## Rekapitulace stavby
Export Komplet | [27 empty] | 2.0 | ZAMOK |  |  |  |  | False | False | {f63f08b1-e6e0-48df-bbda-9194d7d8b60a}
[33 empty] | 0,01 | 21
[33 empty] | 0,01 | 12
|  | REKAPITULACE STAVBY | [17 empty] | v --- níže se nacházejí doplnkové a pomocné údaje k sestavám --- v | [11 empty] | Návod na vyplnění | 0,001
|  | Kód: |  |  |  |  | 01 | [24 empty] | Měnit lze pouze buňky se žlutým podbarvením! 1) na prvním listu Rekapitulace stavby vyplňte v sestavě a) Souhrnný list - údaje o Uchazeči (přenesou se do ostatních sestav i v jiných listech) b) Rekapitulace objektů - potřebné Ostatní náklady 2) na vybraných listech vyplňte v sestavě a) Krycí list - údaje o Uchazeči, pokud se liší od údajů o Uchazeči na Souhrnném listu (údaje se přenesou do ostatních sestav v daném listu) b) Rekapitulace rozpočtu - potřebné Ostatní náklady c) Celkové náklady za stavbu - ceny u položek - množství, pokud má žluté podbarvení - a v případě potřeby poznámku (ta je ve skrytém sloupci) | 0,01
|  | Stavba: |  |  |  |  | Dejvické divadlo-Přístavba a stavební úpravy objektu č.p.1084, k.ú. Dejvice, Zelená 15a,Praha 6 | [25 empty] | 0,01
|  | KSO: | [13 empty] | CC-CZ: | [16 empty] | 0,01
|  | Místo: | [13 empty] | Datum: |  | 15. 12. 2024 | [14 empty] | 0,01
0,01
|  | Zadavatel: | [13 empty] | IČ: | [16 empty] | 0,01
[16 empty] | DIČ: | [16 empty] | 0,01
0,01
|  | Uchazeč: | [13 empty] | IČ: |  | Vyplň údaj | [14 empty] | 0,01
|  |  | Vyplň údaj | [12 empty] | DIČ: |  | Vyplň údaj | [14 empty] | 0,01
False
|  | Projektant: | [13 empty] | IČ: | [16 empty] | False
[16 empty] | DIČ: | [16 empty] | True
0,01
|  | Zpracovatel: | [13 empty] | IČ: | [16 empty] | 0,01
[16 empty] | DIČ: | [16 empty] | True
Poznámka:
|  | Cena bez DPH | [13 empty] | 0
[8 empty] | Sazba daně |  |  | Základ daně |  |  |  |  | Výše daně
|  | DPH |  | základní |  |  |  | 21% |  |  | 0 |  |  |  |  | 0
|  |  |  | snížená |  |  |  | 12% |  |  | 0 |  |  |  |  | 0
|  |  |  | zákl. přenesená |  |  |  | 21% |  |  | 0 |  |  |  |  | 0
|  |  |  | sníž. přenesená |  |  |  | 12% |  |  | 0 |  |  |  |  | 0
|  |  |  | nulová |  |  |  | 0% |  |  | 0 |  |  |  |  | 0
|  | Cena s DPH | [6 empty] | v |  |  | CZK |  |  |  | 0
|  | Projektant | [11 empty] | Zpracovatel
|  | Datum a podpis: | [7 empty] | Razítko |  |  |  | Datum a podpis: |  |  | Razítko
|  | Objednavatel | [11 empty] | Uchazeč
|  | Datum a podpis: | [7 empty] | Razítko |  |  |  | Datum a podpis: |  |  | Razítko
REKAPITULACE OBJEKTŮ STAVBY A SOUPISŮ PRACÍ
| Kód: | [6 empty] | 01
| Stavba: | [6 empty] | Dejvické divadlo-Přístavba a stavební úpravy objektu č.p.1084, k.ú. Dejvice, Zelená 15a,Praha 6
| Místo: | [13 empty] | Datum: |  | 15. 12. 2024
| Zadavatel: | [13 empty] | Projektant: |  |  |  |  | Informatívní údaje z listů zakázek
| Uchazeč: | [13 empty] | Zpracovatel:
| Kód |  |  |  | Popis | [7 empty] | Cena bez DPH [CZK] |  |  |  |  | Cena s DPH [CZK] | Typ | z toho Ostat. náklady [CZK] | DPH [CZK] | Normohodiny [h] | DPH základní [CZK] | DPH snížená [CZK] | DPH základní přenesená [CZK] | DPH snížená přenesená [CZK] | Základna DPH základní | Základna DPH snížená | Základna DPH zákl. přenesená | Základna DPH sníž. přenesená | Základna DPH nulová
| Náklady z rozpočtů | [11 empty] | 0 |  |  |  |  | 0 |  | 0 | 0 | 0 | 0 | 0 | 0 | 0 | 0 | 0 | 0 | 0 | 0 |  | D | 0 | ###NOIMPORT### | IMPORT | {f63f08b1-e6e0-48df-bbda-9194d7d8b60a} | {00000000-0000-0000-0000-000000000000}
/ |  | 01 |  |  |  | Bourací práce | [6 empty] | 0 |  |  |  |  | 0 | STA | 0 | 0 | 0 | 0 | 0 | 0 | 0 | 0 | 0 | 0 | 0 | 0 |  |  | 1 |  | IMPORT | {b3a30873-b5b4-420e-90be-fffbafdee73b} | {f63f08b1-e6e0-48df-bbda-9194d7d8b60a} | 2
/ |  | 02 |  |  |  | Stavební část | [6 empty] | 0 |  |  |  |  | 0 | STA | 0 | 0 | 0 | 0 | 0 | 0 | 0 | 0 | 0 | 0 | 0 | 0 |  |  | 1 |  | IMPORT | {6a2c3021-101f-46c4-8312-5733af015b77} | {f63f08b1-e6e0-48df-bbda-9194d7d8b60a} | 2
|  | 03 |  |  |  | ZTI | [6 empty] | 0 |  |  |  |  | 0 | STA | 0 | 0 | 0 | 0 | 0 | 0 | 0 | 0 | 0 | 0 | 0 | 0 |  | D | 1 | ###NOIMPORT### | IMPORT | {ebce8ebe-cdd4-4404-a4ef-e510ecec56f8} | {f63f08b1-e6e0-48df-bbda-9194d7d8b60a} | 2
/ |  |  | 01 |  |  |  | Vnitřní vodovod | [5 empty] | 0 |  |  |  |  | 0 | Soupis | 0 | 0 | 0 | 0 | 0 | 0 | 0 | 0 | 0 | 0 | 0 | 0 |  |  | 2 |  | IMPORT | {23b3a49a-348f-4184-a838-0e4efe41fca4} | {ebce8ebe-cdd4-4404-a4ef-e510ecec56f8}
/ |  |  | 02 |  |  |  | Vnitřní kanalizace | [5 empty] | 0 |  |  |  |  | 0 | Soupis | 0 | 0 | 0 | 0 | 0 | 0 | 0 | 0 | 0 | 0 | 0 | 0 |  |  | 2 |  | IMPORT | {13c89b53-3e06-4fd1-8eaf-0f611d50236c} | {ebce8ebe-cdd4-4404-a4ef-e510ecec56f8}
/ |  |  | 03 |  |  |  | Zařizovací předměty | [5 empty] | 0 |  |  |  |  | 0 | Soupis | 0 | 0 | 0 | 0 | 0 | 0 | 0 | 0 | 0 | 0 | 0 | 0 |  |  | 2 |  | IMPORT | {e2a92fa9-9463-46ed-9c42-67d59eb080ad} | {ebce8ebe-cdd4-4404-a4ef-e510ecec56f8}
/ |  | 04 |  |  |  | Elektro | [6 empty] | 0 |  |  |  |  | 0 | STA | 0 | 0 | 0 | 0 | 0 | 0 | 0 | 0 | 0 | 0 | 0 | 0 |  |  | 1 |  | IMPORT | {516b2c20-ca70-4f35-a546-e054cf65e182} | {f63f08b1-e6e0-48df-bbda-9194d7d8b60a} | 2
/ |  | 05 |  |  |  | Vytápění | [6 empty] | 0 |  |  |  |  | 0 | STA | 0 | 0 | 0 | 0 | 0 | 0 | 0 | 0 | 0 | 0 | 0 | 0 |  |  | 1 |  | IMPORT | {579c9b88-129c-486e-ad5f-f5823b0e21ef} | {f63f08b1-e6e0-48df-bbda-9194d7d8b60a} | 2
|  | 06 |  |  |  | Chlazení | [6 empty] | 0 |  |  |  |  | 0 | STA | 0 | 0 | 0 | 0 | 0 | 0 | 0 | 0 | 0 | 0 | 0 | 0 |  | D | 1 | ###NOIMPORT### | IMPORT | {cd92011e-5913-496a-83e0-076327555ea9} | {f63f08b1-e6e0-48df-bbda-9194d7d8b60a} | 2
/ |  |  | 01 |  |  |  | Zařízení č.1 - Větrání hlediště/jeviště | [5 empty] | 0 |  |  |  |  | 0 | Soupis | 0 | 0 | 0 | 0 | 0 | 0 | 0 | 0 | 0 | 0 | 0 | 0 |  |  | 2 |  | IMPORT | {68a1d74b-d832-4aa0-8de5-c985d7e13fe1} | {cd92011e-5913-496a-83e0-076327555ea9}
/ |  |  | 02 |  |  |  | Zařízení č.2 - Chlazení místnosti BN 1.03 (Technická kabina) | [5 empty] | 0 |  |  |  |  | 0 | Soupis | 0 | 0 | 0 | 0 | 0 | 0 | 0 | 0 | 0 | 0 | 0 | 0 |  |  | 2 |  | IMPORT | {8d81a9d7-9a6f-4ad5-a21e-745e3b015ce2} | {cd92011e-5913-496a-83e0-076327555ea9}
/ |  |  | 03 |  |  |  | Zařízení č.3 - Chlazení místnosti BN 1.01b (AV technika - racky) | [5 empty] | 0 |  |  |  |  | 0 | Soupis | 0 | 0 | 0 | 0 | 0 | 0 | 0 | 0 | 0 | 0 | 0 | 0 |  |  | 2 |  | IMPORT | {ef15d8a8-060e-461d-83f3-270f30427dc6} | {cd92011e-5913-496a-83e0-076327555ea9}
/ |  |  | 04 |  |  |  | Zařízení č.4 - Chlazení místnosti B 02.33 ( Náhradní zdrojú RPO) | [5 empty] | 0 |  |  |  |  | 0 | Soupis | 0 | 0 | 0 | 0 | 0 | 0 | 0 | 0 | 0 | 0 | 0 | 0 |  |  | 2 |  | IMPORT | {97f534b4-acbf-484e-9e41-f9da5976195a} | {cd92011e-5913-496a-83e0-076327555ea9}
/ |  |  | 05 |  |  |  | Demontáže | [5 empty] | 0 |  |  |  |  | 0 | Soupis | 0 | 0 | 0 | 0 | 0 | 0 | 0 | 0 | 0 | 0 | 0 | 0 |  |  | 2 |  | IMPORT | {836b585a-8311-4f14-acaa-7f9c50f2eb5f} | {cd92011e-5913-496a-83e0-076327555ea9}
|  | 07 |  |  |  | Vzduchotechnika | [6 empty] | 0 |  |  |  |  | 0 | STA | 0 | 0 | 0 | 0 | 0 | 0 | 0 | 0 | 0 | 0 | 0 | 0 |  | D | 1 | ###NOIMPORT### | IMPORT | {db1ca83b-5a4b-4d73-bef6-39005aaf68c2} | {f63f08b1-e6e0-48df-bbda-9194d7d8b60a} | 2
/ |  |  | 01 |  |  |  | Zařízení1 - Větrání hlediště/jeviště | [5 empty] | 0 |  |  |  |  | 0 | Soupis | 0 | 0 | 0 | 0 | 0 | 0 | 0 | 0 | 0 | 0 | 0 | 0 |  |  | 2 |  | IMPORT | {4486fe4f-a83e-47de-9535-876fecfd0c5b} | {db1ca83b-5a4b-4d73-bef6-39005aaf68c2}
/ |  |  | 02 |  |  |  | Zařízení 2 - Větrání zázemí ve 2.PP | [5 empty] | 0 |  |  |  |  | 0 | Soupis | 0 | 0 | 0 | 0 | 0 | 0 | 0 | 0 | 0 | 0 | 0 | 0 |  |  | 2 |  | IMPORT | {d85b3435-4aee-40bb-81c9-235918563154} | {db1ca83b-5a4b-4d73-bef6-39005aaf68c2}
/ |  |  | 03 |  |  |  | Zařízení 3 - Odvětrání dílny | [5 empty] | 0 |  |  |  |  | 0 | Soupis | 0 | 0 | 0 | 0 | 0 | 0 | 0 | 0 | 0 | 0 | 0 | 0 |  |  | 2 |  | IMPORT | {d8f50b38-745f-4746-9851-fb7d636d4a81} | {db1ca83b-5a4b-4d73-bef6-39005aaf68c2}
/ |  |  | 04 |  |  |  | Zařízení 4 - Větrání místnosti s náhradním zdrojem | [5 empty] | 0 |  |  |  |  | 0 | Soupis | 0 | 0 | 0 | 0 | 0 | 0 | 0 | 0 | 0 | 0 | 0 | 0 |  |  | 2 |  | IMPORT | {e1001037-85fd-479b-852e-48656b8798c9} | {db1ca83b-5a4b-4d73-bef6-39005aaf68c2}
/ |  |  | 05 |  |  |  | Zařízení 5 - Úprava stávajících zařízení | [5 empty] | 0 |  |  |  |  | 0 | Soupis | 0 | 0 | 0 | 0 | 0 | 0 | 0 | 0 | 0 | 0 | 0 | 0 |  |  | 2 |  | IMPORT | {86e4595c-b401-4e22-9317-66bd13b1f3d1} | {db1ca83b-5a4b-4d73-bef6-39005aaf68c2}
/ |  |  | 06 |  |  |  | Demontáž a ekologická likvidace | [5 empty] | 0 |  |  |  |  | 0 | Soupis | 0 | 0 | 0 | 0 | 0 | 0 | 0 | 0 | 0 | 0 | 0 | 0 |  |  | 2 |  | IMPORT | {4d9c494b-1038-4719-a073-2b68a24b74b3} | {db1ca83b-5a4b-4d73-bef6-39005aaf68c2}
/ |  | 08 |  |  |  | ZOTK - Zařízení pro odvod kouře a tepla | [6 empty] | 0 |  |  |  |  | 0 | STA | 0 | 0 | 0 | 0 | 0 | 0 | 0 | 0 | 0 | 0 | 0 | 0 |  |  | 1 |  | IMPORT | {7fbb438d-986a-4b80-9e58-b58e840ff15d} | {f63f08b1-e6e0-48df-bbda-9194d7d8b60a} | 2
/ |  | 09 |  |  |  | Měření a regulace | [6 empty] | 0 |  |  |  |  | 0 | STA | 0 | 0 | 0 | 0 | 0 | 0 | 0 | 0 | 0 | 0 | 0 | 0 |  |  | 1 |  | IMPORT | {427d36ab-88be-4a76-8a18-2529fc19a932} | {f63f08b1-e6e0-48df-bbda-9194d7d8b60a} | 2
/ |  | 10 |  |  |  | EPS_EROP, ESL | [6 empty] | 0 |  |  |  |  | 0 | STA | 0 | 0 | 0 | 0 | 0 | 0 | 0 | 0 | 0 | 0 | 0 | 0 |  |  | 1 |  | IMPORT | {c3910596-71e4-4e5e-8d61-7d2dbacf4a16} | {f63f08b1-e6e0-48df-bbda-9194d7d8b60a} | 2
/ |  | 11 |  |  |  | AV + jevištní technika | [6 empty] | 0 |  |  |  |  | 0 | STA | 0 | 0 | 0 | 0 | 0 | 0 | 0 | 0 | 0 | 0 | 0 | 0 |  |  | 1 |  | IMPORT | {7ccf98e1-dc5a-45d3-86a5-bee9f665a2b7} | {f63f08b1-e6e0-48df-bbda-9194d7d8b60a} | 2
/ |  | 13 |  |  |  | Zahradní a krajinářské úpravy | [6 empty] | 0 |  |  |  |  | 0 | STA | 0 | 0 | 0 | 0 | 0 | 0 | 0 | 0 | 0 | 0 | 0 | 0 |  |  | 1 |  | IMPORT | {802743eb-9340-4c45-98b8-fd3fede29b45} | {f63f08b1-e6e0-48df-bbda-9194d7d8b60a} | 2
/ |  | 14 |  |  |  | VRN | [6 empty] | 0 |  |  |  |  | 0 | STA | 0 | 0 | 0 | 0 | 0 | 0 | 0 | 0 | 0 | 0 | 0 | 0 |  |  | 1 |  | IMPORT | {a2e1cc8c-115d-4599-9be6-e4675df37b9e} | {f63f08b1-e6e0-48df-bbda-9194d7d8b60a} | 2

## 01 - Bourací práce
{b3a30873-b5b4-420e-90be-fffbafdee73b}
2
| KRYCÍ LIST SOUPISU PRACÍ | [7 empty] | v --- níže se nacházejí doplnkové a pomocné údaje k sestavám --- v | [8 empty] | False
Stavba:
Dejvické divadlo-Přístavba a stavební úpravy objektu č.p.1084, k.ú. Dejvice, Zelená 15a,Praha 6
Objekt:
01 - Bourací práce
| KSO: |  |  |  |  | CC-CZ:
| Místo: |  |  |  |  | Datum: | 15. 12. 2024
| Zadavatel: |  |  |  |  | IČ:
DIČ:
| Uchazeč: |  |  |  |  | IČ: | Vyplň údaj
|  | Vyplň údaj |  |  |  | DIČ: | Vyplň údaj
| Projektant: |  |  |  |  | IČ:
DIČ:
| Zpracovatel: |  |  |  |  | IČ:
DIČ:
Poznámka:
| Cena bez DPH | [5 empty] | 0
|  |  | Základ daně |  |  | Sazba daně | Výše daně
| DPH | základní | 0 |  |  | 21% | 0
|  | snížená | 0 |  |  | 12% | 0
|  | zákl. přenesená | 0 |  |  | 21% | 0
|  | sníž. přenesená | 0 |  |  | 12% | 0
|  | nulová | 0 |  |  | 0% | 0
| Cena s DPH |  |  | v | CZK |  | 0
| Projektant |  |  | Zpracovatel
| Datum a podpis: |  | Razítko | Datum a podpis: |  |  | Razítko
| Objednavatel |  |  | Uchazeč
| Datum a podpis: |  | Razítko | Datum a podpis: |  |  | Razítko
REKAPITULACE ČLENĚNÍ SOUPISU PRACÍ
Stavba:
Dejvické divadlo-Přístavba a stavební úpravy objektu č.p.1084, k.ú. Dejvice, Zelená 15a,Praha 6
Objekt:
01 - Bourací práce
Místo: | [5 empty] | Datum: | 15. 12. 2024
Zadavatel: | [5 empty] | Projektant:
Uchazeč: |  |  | Vyplň údaj |  |  | Zpracovatel:
Kód dílu - Popis | [6 empty] | Cena celkem [CZK]
Náklady ze soupisu prací | [6 empty] | 0 | [11 empty] | -1
| HSV - Práce a dodávky HSV | [5 empty] | 0
| 1 - Zemní práce | [5 empty] | 0
| 9 - Ostatní konstrukce a práce, bourání | [5 empty] | 0
| 997 - Přesun sutě | [5 empty] | 0
| PSV - Práce a dodávky PSV | [5 empty] | 0
| 761 - Konstrukce prosvětlovací | [5 empty] | 0
| 764 - Konstrukce klempířské | [5 empty] | 0
| 765 - Krytina skládaná | [5 empty] | 0
| 766 - Konstrukce truhlářské | [5 empty] | 0
| 767 - Konstrukce zámečnické | [5 empty] | 0
| 772 - Podlahy z kamene | [5 empty] | 0
SOUPIS PRACÍ
Stavba:
Dejvické divadlo-Přístavba a stavební úpravy objektu č.p.1084, k.ú. Dejvice, Zelená 15a,Praha 6
Objekt:
01 - Bourací práce
Místo: | [5 empty] | Datum: | 15. 12. 2024
Zadavatel: | [5 empty] | Projektant:
Uchazeč: |  |  | Vyplň údaj |  |  | Zpracovatel:
PČ | Typ | Kód | Popis | MJ | Množství | J.cena [CZK] | Cena celkem [CZK] | Cenová soustava |  | DPH | J. Nh [h] | Nh celkem [h] | J. hmotnost [t] | Hmotnost celkem [t] | J. suť [t] | Suť Celkem [t]
Náklady soupisu celkem | [6 empty] | 0 |  |  |  |  | 0 |  | 0.00019255 |  | 335.8845 |  | D | -1 | [10 empty] | 0
| D | HSV | Práce a dodávky HSV |  |  |  | 0 |  |  |  |  | 0 |  | 0.00019255 |  | 323.266 | 1 | D | 0 |  |  |  | ROZPOCET | [6 empty] | 0
| D | 1 | Zemní práce |  |  |  | 0 |  |  |  |  | 0 |  | 0 |  | 10.8 | 1 | D | 1 |  |  |  | ROZPOCET | [6 empty] | 0
1 | K | 1 | Odstanění skalky | m3 | 6 |  | 0 |  |  | základní |  | 0 | 0 | 0 | 1.8 | 10.8 | 4 | K | 2 |  |  |  | ROZPOCET | 0 | 0 | 0 | 0 | 0 | 1 | 0 | 4 | 741738648
| D | 9 | Ostatní konstrukce a práce, bourání |  |  |  | 0 |  |  |  |  | 0 |  | 0.00019255 |  | 312.466 | 1 | D | 1 |  |  |  | ROZPOCET | [6 empty] | 0
2 | K | 961055111 | Bourání základů ze ŽB | m3 | 2.428 |  | 0 |  |  | základní |  | 0 | 0 | 0 | 2.4 | 5.8272 | 4 | K | 2 |  |  |  | ROZPOCET | 0 | 0 | 0 | 0 | 0 | 1 | 0 | 4 | -1778711864
| VV |  | 2.PP | [14 empty] | VV | 2 | 1 | True | 0 | ROZPOCET
| VV |  | M.č. B 02.06 - vybourání základové desky pro novou plošinu | [14 empty] | VV | 2 | 1 | True | 0 | ROZPOCET
| VV |  | (0,89+1,73+1,135)*(0,625+1,03+0,5)*0,3 |  | 2.428 | [12 empty] | VV | 2 | 2 | True | 1 | ROZPOCET
3 | K | 962031132 | Bourání příček nebo přizdívek z cihel pálených tl do 100 mm | m2 | 34.925 |  | 0 |  |  | základní |  | 0 | 0 | 0 | 0.208 | 7.2644 | 4 | K | 2 |  |  |  | ROZPOCET | 0 | 0 | 0 | 0 | 0 | 1 | 0 | 4 | -427566684
| VV |  | 2.PP | [14 empty] | VV | 2 | 1 | True | 0 | ROZPOCET
| VV |  | B 02.16 | [14 empty] | VV | 2 | 1 | True | 0 | ROZPOCET
| VV |  | 1,815*(2,48+0,15)-1,2 |  | 3.573 | [12 empty] | VV | 2 | 2 | True | 0 | ROZPOCET
| VV |  | B 02.11 | [14 empty] | VV | 2 | 1 | True | 0 | ROZPOCET
| VV |  | (2,935-0,565)*(2,48+0,15)-1,6 |  | 4.633 | [12 empty] | VV | 2 | 2 | True | 0 | ROZPOCET
| VV |  | 1.PP | [14 empty] | VV | 2 | 1 | True | 0 | ROZPOCET
| VV |  | Mezi A 01.07,9 a 10 a A 01.08 | [14 empty] | VV | 2 | 1 | True | 0 | ROZPOCET
| VV |  | 2,604*3,05-1,2*2 |  | 5.542 | [12 empty] | VV | 2 | 2 | True | 0 | ROZPOCET
| VV |  | Mezi A 01.07,9 a 10 | [14 empty] | VV | 2 | 1 | True | 0 | ROZPOCET
| VV |  | 0,904*2*3,05 |  | 5.514 | [12 empty] | VV | 2 | 2 | True | 0 | ROZPOCET
| VV |  | Mezi A 01.06 a A 01.02 | [14 empty] | VV | 2 | 1 | True | 0 | ROZPOCET
| VV |  | 1,75*3,05-1,2 |  | 4.138 | [12 empty] | VV | 2 | 2 | True | 0 | ROZPOCET
| VV |  | Kóje A 01.06 | [14 empty] | VV | 2 | 1 | True | 0 | ROZPOCET
| VV |  | (2,6+1,1*2)*3,05-1,2*3 |  | 11.04 | [12 empty] | VV | 2 | 2 | True | 0 | ROZPOCET
| VV |  | Otvor mezi B 01.07 a B 01.02 | [14 empty] | VV | 2 | 1 | True | 0 | ROZPOCET
| VV |  | 2,175*2,2-2*2,15 |  | 0.485 | [12 empty] | VV | 2 | 2 | True | 0 | ROZPOCET
| VV |  | Součet |  | 34.925 | [12 empty] | VV | 2 | 4 | True | 1 | ROZPOCET
4 | K | 962031133 | Bourání příček nebo přizdívek z cihel pálených tl přes 100 do 150 mm | m2 | 75.755 |  | 0 |  |  | základní |  | 0 | 0 | 0 | 0.308 | 23.3325 | 4 | K | 2 |  |  |  | ROZPOCET | 0 | 0 | 0 | 0 | 0 | 1 | 0 | 4 | -1715033150
| VV |  | Půdorys 2.PP | [14 empty] | VV | 2 | 1 | True | 0 | ROZPOCET
| VV |  | B 02.27 | [14 empty] | VV | 2 | 1 | True | 0 | ROZPOCET
| VV |  | (2,01+2,21*2)*(2,38+0,15)-1,2-1,6 |  | 13.468 | [12 empty] | VV | 2 | 2 | True | 0 | ROZPOCET
| VV |  | B 02.05 | [14 empty] | VV | 2 | 1 | True | 0 | ROZPOCET
| VV |  | 1,9*(2,38+0,15) |  | 4.807 | [12 empty] | VV | 2 | 2 | True | 0 | ROZPOCET
| VV |  | B 02.25 | [14 empty] | VV | 2 | 1 | True | 0 | ROZPOCET
| VV |  | (1,13+0,15+0,91)*(2,38+0,15)-1,2 |  | 4.341 | [12 empty] | VV | 2 | 2 | True | 0 | ROZPOCET
| VV |  | B 02.23 | [14 empty] | VV | 2 | 1 | True | 0 | ROZPOCET
| VV |  | B 02.23 | [14 empty] | VV | 2 | 1 | True | 0 | ROZPOCET
| VV |  | 1,13*(2,38+0,15)-1,6 |  | 1.259 | [12 empty] | VV | 2 | 2 | True | 0 | ROZPOCET
| VV |  | B 02.04 | [14 empty] | VV | 2 | 1 | True | 0 | ROZPOCET
| VV |  | (1,195)*(2,48+0,15)-1,6 |  | 1.543 | [12 empty] | VV | 2 | 2 | True | 0 | ROZPOCET
| VV |  | B 02.16 | [14 empty] | VV | 2 | 1 | True | 0 | ROZPOCET
| VV |  | 1,815*(2,48+0,15) |  | 4.773 | [12 empty] | VV | 2 | 2 | True | 0 | ROZPOCET
| VV |  | Půdorys 1.PP | [14 empty] | VV | 2 | 1 | True | 0 | ROZPOCET
| VV |  | Mezi B 01.04 a B 01.07 | [14 empty] | VV | 2 | 1 | True | 0 | ROZPOCET
| VV |  | 3,741*(5,12+0,15) |  | 19.715 | [12 empty] | VV | 2 | 2 | True | 0 | ROZPOCET
| VV |  | Mezi B 01.04 a B 01.03 | [14 empty] | VV | 2 | 1 | True | 0 | ROZPOCET
| VV |  | (1,1+1,1)*(4,72+0,15)-1,6 |  | 9.114 | [12 empty] | VV | 2 | 2 | True | 0 | ROZPOCET
| VV |  | Mezi B 01.02 a B 01.03 | [14 empty] | VV | 2 | 1 | True | 0 | ROZPOCET
| VV |  | (0,55+1,05)*(4,72+0,15)-1,6 |  | 6.192 | [12 empty] | VV | 2 | 2 | True | 0 | ROZPOCET
| VV |  | Mezi A 01.07,9 a 10 a A 01.06 a 02 | [14 empty] | VV | 2 | 1 | True | 0 | ROZPOCET
| VV |  | (1,15+0,1+2,6)*3,05-1,2 |  | 10.543 | [12 empty] | VV | 2 | 2 | True | 0 | ROZPOCET
| VV |  | Součet |  | 75.755 | [12 empty] | VV | 2 | 4 | True | 1 | ROZPOCET
5 | K | 962032230 | Bourání zdiva z cihel pálených nebo vápenopískových na MV nebo MVC do 1 m3 | m3 | 3.434 |  | 0 |  |  | základní |  | 0 | 0 | 0 | 1.8 | 6.1812 | 4 | K | 2 |  |  |  | ROZPOCET | 0 | 0 | 0 | 0 | 0 | 1 | 0 | 4 | 286193863
| VV |  | 2.PP | [14 empty] | VV | 2 | 1 | True | 0 | ROZPOCET
| VV |  | B 02.04 | [14 empty] | VV | 2 | 1 | True | 0 | ROZPOCET
| VV |  | 0,315*0,92*2,315 |  | 0.671 | [12 empty] | VV | 2 | 2 | True | 0 | ROZPOCET
| VV |  | Mezi B 02.01 a B 02,25 | [14 empty] | VV | 2 | 1 | True | 0 | ROZPOCET
| VV |  | 0,8*0,355*2,36 |  | 0.67 | [12 empty] | VV | 2 | 2 | True | 0 | ROZPOCET
| VV |  | Mezi B 02.051 a B 02.02 | [14 empty] | VV | 2 | 1 | True | 0 | ROZPOCET
| VV |  | 0,8*0,355*2,36 |  | 0.67 | [12 empty] | VV | 2 | 2 | True | 0 | ROZPOCET
| VV |  | Mezi B 02.03 a B 02.11 | [14 empty] | VV | 2 | 1 | True | 0 | ROZPOCET
| VV |  | 0,2*1,06*2,04 |  | 0.432 | [12 empty] | VV | 2 | 2 | True | 0 | ROZPOCET
| VV |  | 1.NP | [14 empty] | VV | 2 | 1 | True | 0 | ROZPOCET
| VV |  | Vybourání otvoru pro ZOKT nad dveřmi | [14 empty] | VV | 2 | 1 | True | 0 | ROZPOCET
| VV |  | 1,6*1,6*0,387 |  | 0.991 | [12 empty] | VV | 2 | 2 | True | 0 | ROZPOCET
| VV |  | Součet |  | 3.434 | [12 empty] | VV | 2 | 4 | True | 1 | ROZPOCET
6 | K | 962032231 | Bourání zdiva z cihel pálených nebo vápenopískových na MV nebo MVC přes 1 m3 | m3 | 60.84 |  | 0 |  |  | základní |  | 0 | 0 | 0 | 1.8 | 109.512 | 4 | K | 2 |  |  |  | ROZPOCET | 0 | 0 | 0 | 0 | 0 | 1 | 0 | 4 | 1452581256
| VV |  | 2.PP | [14 empty] | VV | 2 | 1 | True | 0 | ROZPOCET
| VV |  | Otvor v B 02.26 a B 02.05 | [14 empty] | VV | 2 | 1 | True | 0 | ROZPOCET
| VV |  | 2,175*0,53*(2,38+0,15) |  | 2.916 | [12 empty] | VV | 2 | 2 | True | 0 | ROZPOCET
| VV |  | 1.PP | [14 empty] | VV | 2 | 1 | True | 0 | ROZPOCET
| VV |  | Otvor B 01.02 | [14 empty] | VV | 2 | 1 | True | 0 | ROZPOCET
| VV |  | 7,4*( 0,84+4,895+0,23)*0,9 |  | 39.727 | [12 empty] | VV | 2 | 2 | True | 0 | ROZPOCET
| VV |  | B 01.03 - obvodová zeď | [14 empty] | VV | 2 | 1 | True | 0 | ROZPOCET
| VV |  | 0,94*3,78*0,9 |  | 3.198 | [12 empty] | VV | 2 | 2 | True | 0 | ROZPOCET
| VV |  | B 01.05 - obvodová zeď | [14 empty] | VV | 2 | 1 | True | 0 | ROZPOCET
| VV |  | 0,94*3,78*1,14 |  | 4.051 | [12 empty] | VV | 2 | 2 | True | 0 | ROZPOCET
| VV |  | Parapet A 01.11 | [14 empty] | VV | 2 | 1 | True | 0 | ROZPOCET
| VV |  | 4,3*0,9*0,3 |  | 1.161 | [12 empty] | VV | 2 | 2 | True | 0 | ROZPOCET
| VV |  | 1.NP | [14 empty] | VV | 2 | 1 | True | 0 | ROZPOCET
| VV |  | Nadpraží dveří mezi jevištěm a skladem kulis, odpočet stávajícího otvoru pro VZT | [14 empty] | VV | 2 | 1 | True | 0 | ROZPOCET
| VV |  | (5,25-2,2)*2,175*0,9-0,6*0,6*0,9 |  | 5.646 | [12 empty] | VV | 2 | 2 | True | 0 | ROZPOCET
| VV |  | Rozšíření stávajího prostupu VZT do BN 1.04 | [14 empty] | VV | 2 | 1 | True | 0 | ROZPOCET
| VV |  | 1,3*0,6*1,1+1,3*0,5*0,55 |  | 1.216 | [12 empty] | VV | 2 | 2 | True | 0 | ROZPOCET
| VV |  | Rozšíření stávajího prostupu VZT do BN 1.01 | [14 empty] | VV | 2 | 1 | True | 0 | ROZPOCET
| VV |  | 2,5*1,3*0,9 |  | 2.925 | [12 empty] | VV | 2 | 2 | True | 0 | ROZPOCET
| VV |  | Součet |  | 60.84 | [12 empty] | VV | 2 | 4 | True | 1 | ROZPOCET
7 | K | 962032631 | Bourání zdiva komínového z cihel pálených, šamotových nebo vápenopískových na MV nebo MVC | m3 | 9.376 |  | 0 |  |  | základní |  | 0 | 0 | 0 | 1.594 | 14.9453 | 4 | K | 2 |  |  |  | ROZPOCET | 0 | 0 | 0 | 0 | 0 | 1 | 0 | 4 | -624073001
| VV |  | 1.PP | [14 empty] | VV | 2 | 1 | True | 0 | ROZPOCET
| VV |  | B 01.02 | [14 empty] | VV | 2 | 1 | True | 0 | ROZPOCET
| VV |  | (7,5-5,374)*0,9*4,9 |  | 9.376 | [12 empty] | VV | 2 | 2 | True | 0 | ROZPOCET
| VV |  | Součet |  | 9.376 | [12 empty] | VV | 2 | 4 | True | 1 | ROZPOCET
8 | K | 962052211 | Bourání zdiva nadzákladového ze ŽB přes 1 m3 | m3 | 23.162 |  | 0 |  |  | základní |  | 0 | 0 | 0 | 2.4 | 55.5888 | 4 | K | 2 |  |  |  | ROZPOCET | 0 | 0 | 0 | 0 | 0 | 1 | 0 | 4 | -1994195816
| VV |  | Anglické dvorky v místě přístavby | [14 empty] | VV | 2 | 1 | True | 0 | ROZPOCET
| VV |  | (0,9*2+5,205+1,02*2+0,99*4+1,585+1,1)*0,3*4,5 |  | 21.182 | [12 empty] | VV | 2 | 2 | True | 0 | ROZPOCET
| VV |  | Podlaha | [14 empty] | VV | 2 | 1 | True | 0 | ROZPOCET
| VV |  | 9*0,2*1,1 |  | 1.98 | [12 empty] | VV | 2 | 2 | True | 0 | ROZPOCET
| VV |  | Součet |  | 23.162 | [12 empty] | VV | 2 | 4 | True | 1 | ROZPOCET
9 | K | 962071711 | Bourání kovových, litinových nebo nýtovaných sloupů s patkou a hlavicí | t | 0.3 |  | 0 |  |  | základní |  | 0 | 0 | 0 | 1 | 0.3 | 4 | K | 2 |  |  |  | ROZPOCET | 0 | 0 | 0 | 0 | 0 | 1 | 0 | 4 | -532940008
| VV |  | 1.NP | [14 empty] | VV | 2 | 1 | True | 0 | ROZPOCET
| VV |  | M.č. AN 1.01 | [14 empty] | VV | 2 | 1 | True | 0 | ROZPOCET
| VV |  | 0,3 |  | 0.3 | [12 empty] | VV | 2 | 2 | True | 1 | ROZPOCET
10 | K | 962086111 | Bourání pórobetonových příček nebo přizdívek tl přes 100 do 150 mm | m2 | 176.088 |  | 0 |  |  | základní |  | 0 | 0 | 0 | 0.128 | 22.5393 | 4 | K | 2 |  |  |  | ROZPOCET | 0 | 0 | 0 | 0 | 0 | 1 | 0 | 4 | -596495526
| VV |  | 2.PP | [14 empty] | VV | 2 | 1 | True | 0 | ROZPOCET
| VV |  | PO 8 - obezdívka Ytong - horní část hlediště a sloupy | [14 empty] | VV | 2 | 1 | True | 0 | ROZPOCET
| VV |  | (1,5+1,75+0,25+2+1,75+0,25+1,6+1,5)*5,5 |  | 58.3 | [12 empty] | VV | 2 | 2 | True | 0 | ROZPOCET
| VV |  | 3,14*1,1*5,5*4 |  | 75.988 | [12 empty] | VV | 2 | 2 | True | 0 | ROZPOCET
| VV |  | (1,1+1+1,7+1,7+1+1,1)*5,5 |  | 41.8 | [12 empty] | VV | 2 | 2 | True | 0 | ROZPOCET
| VV |  | Součet |  | 176.088 | [12 empty] | VV | 2 | 4 | True | 1 | ROZPOCET
11 | K | 963051113 | Bourání ŽB stropů deskových tl přes 80 mm | m3 | 1.736 |  | 0 |  |  | základní |  | 0 | 0 | 0 | 2.4 | 4.1664 | 4 | K | 2 |  |  |  | ROZPOCET | 0 | 0 | 0 | 0 | 0 | 1 | 0 | 4 | -17867691
| VV |  | Strop anglických dvorků v místě přístavby | [14 empty] | VV | 2 | 1 | True | 0 | ROZPOCET
| VV |  | (5,205+1,585+1,1)*0,2*1,1 |  | 1.736 | [12 empty] | VV | 2 | 2 | True | 0 | ROZPOCET
| VV |  | Součet |  | 1.736 | [12 empty] | VV | 2 | 4 | True | 1 | ROZPOCET
12 | K | 965042231 | Bourání podkladů pod dlažby nebo mazanin betonových nebo z litého asfaltu tl přes 100 mm pl do 4 m2 | m3 | 1.125 |  | 0 |  |  | základní |  | 0 | 0 | 0 | 2.2 | 2.475 | 4 | K | 2 |  |  |  | ROZPOCET | 0 | 0 | 0 | 0 | 0 | 1 | 0 | 4 | 1445031353
| VV |  | Volně ložené stropní panely u B 01.07 | [14 empty] | VV | 2 | 1 | True | 0 | ROZPOCET
| VV |  | 3*1,5*0,25 |  | 1.125 | [12 empty] | VV | 2 | 2 | True | 1 | ROZPOCET
13 | K | 965049112 | Příplatek k bourání betonových mazanin za bourání mazanin se svařovanou sítí tl přes 100 mm | m3 | 1.125 |  | 0 |  |  | základní |  | 0 | 0 | 0 | 0.029 | 0.032625 | 4 | K | 2 |  |  |  | ROZPOCET | 0 | 0 | 0 | 0 | 0 | 1 | 0 | 4 | 1899780877
| VV |  | Volně ložené stropní panely u B 01.07 | [14 empty] | VV | 2 | 1 | True | 0 | ROZPOCET
| VV |  | 3*1,5*0,25 |  | 1.125 | [12 empty] | VV | 2 | 2 | True | 1 | ROZPOCET
14 | K | 966008211 | Bourání odvodňovacího žlabu z betonových příkopových tvárnic š do 500 mm | m | 15 |  | 0 |  |  | základní |  | 0 | 0 | 0 | 0.25 | 3.75 | 4 | K | 2 |  |  |  | ROZPOCET | 0 | 0 | 0 | 0 | 0 | 1 | 0 | 4 | 865877975
| VV |  | U anglických dvorků do zahrady | [14 empty] | VV | 2 | 1 | True | 0 | ROZPOCET
| VV |  | 15 |  | 15 | [12 empty] | VV | 2 | 2 | True | 1 | ROZPOCET
15 | K | 966071711 | Bourání sloupků a vzpěr plotových ocelových do 2,5 m zabetonovaných | kus | 14 |  | 0 |  |  | základní |  | 0 | 0 | 0 | 0.165 | 2.31 | 4 | K | 2 |  |  |  | ROZPOCET | 0 | 0 | 0 | 0 | 0 | 1 | 0 | 4 | 2064701677
16 | K | 966071821 | Rozebrání oplocení z drátěného pletiva se čtvercovými oky v do 1,6 m | m | 23 |  | 0 |  |  | základní |  | 0 | 0 | 0 | 0.00198 | 0.04554 | 4 | K | 2 |  |  |  | ROZPOCET | 0 | 0 | 0 | 0 | 0 | 1 | 0 | 4 | 1839774383
17 | K | 966073811 | Rozebrání vrat a vrátek k oplocení pl přes 2 do 6 m2 | kus | 1 |  | 0 |  |  | základní |  | 0 | 0 | 0 | 0.21 | 0.21 | 4 | K | 2 |  |  |  | ROZPOCET | 0 | 0 | 0 | 0 | 0 | 1 | 0 | 4 | 1774364694
18 | K | 966080113 | Bourání kontaktního zateplení z desek z minerální vlny tl přes 60 do 120 mm | m2 | 158.939 |  | 0 |  |  | základní |  | 0 | 0 | 0 | 0.018 | 2.8609 | 4 | K | 2 |  |  |  | ROZPOCET | 0 | 0 | 0 | 0 | 0 | 1 | 0 | 4 | 75853969
| VV |  | 2.PP | [14 empty] | VV | 2 | 1 | True | 0 | ROZPOCET
| VV |  | M.č. B 02.04 a B 01.07 | [14 empty] | VV | 2 | 1 | True | 0 | ROZPOCET
| VV |  | (4,57*2+14,78)*5,5 |  | 131.56 | [12 empty] | VV | 2 | 2 | True | 0 | ROZPOCET
| VV |  | 1.PP | [14 empty] | VV | 2 | 1 | True | 0 | ROZPOCET
| VV |  | Zateplení fasády m.č. A 01.13 a A .1.11 | [14 empty] | VV | 2 | 1 | True | 0 | ROZPOCET
| VV |  | (1,8+1,902+3,1+1,554)*4-3,1*1,95 |  | 27.379 | [12 empty] | VV | 2 | 2 | True | 0 | ROZPOCET
| VV |  | Součet |  | 158.939 | [12 empty] | VV | 2 | 4 | True | 1 | ROZPOCET
19 | K | 966083118 | Demontáž odvětrávané fasády stěn s hliníkovou obousměrnou konstrukcí | m2 | 119.6 |  | 0 |  |  | základní |  | 0 | 0 | 0 | 0.028 | 3.3488 | 4 | K | 2 |  |  |  | ROZPOCET | 0 | 0 | 0 | 0 | 0 | 1 | 0 | 4 | -1236868720
| VV |  | Fasáda B 01.04 a B 01.07 | [14 empty] | VV | 2 | 1 | True | 0 | ROZPOCET
| VV |  | (4,57*2+14,78)*5 |  | 119.6 | [12 empty] | VV | 2 | 2 | True | 0 | ROZPOCET
| VV |  | Součet |  | 119.6 | [12 empty] | VV | 2 | 4 | True | 1 | ROZPOCET
20 | K | 967031132 | Přisekání rovných ostění v cihelném zdivu na MV nebo MVC | m2 | 20.998 |  | 0 |  |  | základní |  | 0 | 0 | 0 | 0.055 | 1.1549 | 4 | K | 2 |  |  |  | ROZPOCET | 0 | 0 | 0 | 0 | 0 | 1 | 0 | 4 | 1027041981
| VV |  | 2.PP | [14 empty] | VV | 2 | 1 | True | 0 | ROZPOCET
| VV |  | B 02.01 a B 02.02 | [14 empty] | VV | 2 | 1 | True | 0 | ROZPOCET
| VV |  | (2,48+0,15)*0,53*4 |  | 5.576 | [12 empty] | VV | 2 | 2 | True | 0 | ROZPOCET
| VV |  | 1.PP | [14 empty] | VV | 2 | 1 | True | 0 | ROZPOCET
| VV |  | B 01.03 - obvodová zeď | [14 empty] | VV | 2 | 1 | True | 0 | ROZPOCET
| VV |  | 2*3,78*0,9 |  | 6.804 | [12 empty] | VV | 2 | 2 | True | 0 | ROZPOCET
| VV |  | B 01.05 - obvodová zeď | [14 empty] | VV | 2 | 1 | True | 0 | ROZPOCET
| VV |  | 2*3,78*1,14 |  | 8.618 | [12 empty] | VV | 2 | 2 | True | 0 | ROZPOCET
| VV |  | Součet |  | 20.998 | [12 empty] | VV | 2 | 4 | True | 1 | ROZPOCET
21 | K | 967031742 | Přisekání plošné zdiva z cihel pálených na MC tl do 100 mm | m2 | 7.5 |  | 0 |  |  | základní |  | 0 | 0 | 0 | 0.183 | 1.3725 | 4 | K | 2 |  |  |  | ROZPOCET | 0 | 0 | 0 | 0 | 0 | 1 | 0 | 4 | -1435560130
| VV |  | 1.NP | [14 empty] | VV | 2 | 1 | True | 0 | ROZPOCET
| VV |  | Sokl na venkovním schodišti | [14 empty] | VV | 2 | 1 | True | 0 | ROZPOCET
| VV |  | 7,5 |  | 7.5 | [12 empty] | VV | 2 | 2 | True | 1 | ROZPOCET
22 | K | 968062376 | Vybourání dřevěných rámů oken zdvojených včetně křídel pl do 4 m2 | m2 | 6.691 |  | 0 |  |  | základní |  | 0 | 0 | 0 | 0.034 | 0.22749 | 4 | K | 2 |  |  |  | ROZPOCET | 0 | 0 | 0 | 0 | 0 | 1 | 0 | 4 | 575481189
| VV |  | M.č. B 01.04 | [14 empty] | VV | 2 | 1 | True | 0 | ROZPOCET
| VV |  | (1,2164+1,282+0,24)*0,8 |  | 2.191 | [12 empty] | VV | 2 | 2 | True | 0 | ROZPOCET
| VV |  | M.č. A 01.01 | [14 empty] | VV | 2 | 1 | True | 0 | ROZPOCET
| VV |  | 1,5*3 |  | 4.5 | [12 empty] | VV | 2 | 2 | True | 0 | ROZPOCET
| VV |  | Součet |  | 6.691 | [12 empty] | VV | 2 | 4 | True | 1 | ROZPOCET
23 | K | 968062377 | Vybourání dřevěných rámů oken zdvojených včetně křídel pl přes 4 m2 | m2 | 6.045 |  | 0 |  |  | základní |  | 0 | 0 | 0 | 0.032 | 0.19344 | 4 | K | 2 |  |  |  | ROZPOCET | 0 | 0 | 0 | 0 | 0 | 1 | 0 | 4 | 1303435171
| VV |  | 1.PP | [14 empty] | VV | 2 | 1 | True | 0 | ROZPOCET
| VV |  | M.č. A 01.11 | [14 empty] | VV | 2 | 1 | True | 0 | ROZPOCET
| VV |  | 3,1*1,95 |  | 6.045 | [12 empty] | VV | 2 | 2 | True | 1 | ROZPOCET
24 | K | 968072455 | Vybourání kovových dveřních zárubní pl do 2 m2 | m2 | 44.209 |  | 0 |  |  | základní |  | 0 | 0 | 0 | 0.076 | 3.3599 | 4 | K | 2 |  |  |  | ROZPOCET | 0 | 0 | 0 | 0 | 0 | 1 | 0 | 4 | 1144891707
| VV |  | 2.PP | [14 empty] | VV | 2 | 1 | True | 0 | ROZPOCET
| VV |  | 0,8*1,97*7 |  | 11.032 | [12 empty] | VV | 2 | 2 | True | 0 | ROZPOCET
| VV |  | 0,6*1,97*3 |  | 3.546 | [12 empty] | VV | 2 | 2 | True | 0 | ROZPOCET
| VV |  | 1.PP | [14 empty] | VV | 2 | 1 | True | 0 | ROZPOCET
| VV |  | 0,9*1,97*1 |  | 1.773 | [12 empty] | VV | 2 | 2 | True | 0 | ROZPOCET
| VV |  | 0,8*1,97*6 |  | 9.456 | [12 empty] | VV | 2 | 2 | True | 0 | ROZPOCET
| VV |  | 0,7*1,97*2 |  | 2.758 | [12 empty] | VV | 2 | 2 | True | 0 | ROZPOCET
| VV |  | 0,6*1,97*6 |  | 7.092 | [12 empty] | VV | 2 | 2 | True | 0 | ROZPOCET
| VV |  | 1.NP | [14 empty] | VV | 2 | 1 | True | 0 | ROZPOCET
| VV |  | M.č. AN 1.04 | [14 empty] | VV | 2 | 1 | True | 0 | ROZPOCET
| VV |  | 0,8*1,71 |  | 1.368 | [12 empty] | VV | 2 | 2 | True | 0 | ROZPOCET
| VV |  | 0,8*2,2 |  | 1.76 | [12 empty] | VV | 2 | 2 | True | 0 | ROZPOCET
| VV |  | 0,6*2,2 |  | 1.32 | [12 empty] | VV | 2 | 2 | True | 0 | ROZPOCET
| VV |  | 1,14*(2,1+1,5) |  | 4.104 | [12 empty] | VV | 2 | 2 | True | 0 | ROZPOCET
| VV |  | Součet |  | 44.209 | [12 empty] | VV | 2 | 4 | True | 1 | ROZPOCET
25 | K | 968072456 | Vybourání kovových dveřních zárubní pl přes 2 m2 | m2 | 4.66 |  | 0 |  |  | základní |  | 0 | 0 | 0 | 0.063 | 0.29358 | 4 | K | 2 |  |  |  | ROZPOCET | 0 | 0 | 0 | 0 | 0 | 1 | 0 | 4 | -1517710647
| VV |  | 1.PP | [14 empty] | VV | 2 | 1 | True | 0 | ROZPOCET
| VV |  | 1,14*(2,1+1,5) |  | 4.104 | [12 empty] | VV | 2 | 2 | True | 0 | ROZPOCET
| VV |  | (1,2+0,5)*2,4 |  | 4.08 | [12 empty] | VV | 2 | 2 | True | 0 | ROZPOCET
| VV |  | 2*2,15 |  | 4.3 | [12 empty] | VV | 2 | 2 | True | 0 | ROZPOCET
| VV |  | 2*2,33 |  | 4.66 | [12 empty] | VV | 2 | 2 | True | 1 | ROZPOCET
26 | K | 971033561 | Vybourání otvorů ve zdivu cihelném pl do 1 m2 na MVC nebo MV tl do 600 mm | m3 | 1.013 |  | 0 |  |  | základní |  | 0 | 0 | 0 | 1.8 | 1.8234 | 4 | K | 2 |  |  |  | ROZPOCET | 0 | 0 | 0 | 0 | 0 | 1 | 0 | 4 | -2138383725
| VV |  | B 02.01 a B 02.02 | [14 empty] | VV | 2 | 1 | True | 0 | ROZPOCET
| VV |  | (2,48+0,15)*0,53*0,3*2 |  | 0.836 | [12 empty] | VV | 2 | 2 | True | 0 | ROZPOCET
| VV |  | B 02.04 | [14 empty] | VV | 2 | 1 | True | 0 | ROZPOCET
| VV |  | 0,315*0,9*0,625 |  | 0.177 | [12 empty] | VV | 2 | 2 | True | 0 | ROZPOCET
| VV |  | Součet |  | 1.013 | [12 empty] | VV | 2 | 4 | True | 1 | ROZPOCET
27 | K | 972054491 | Vybourání otvorů v ŽB stropech nebo klenbách pl do 1 m2 tl přes 80 mm | m3 | 16.302 |  | 0 |  |  | základní |  | 0 | 0 | 0 | 2.4 | 39.1248 | 4 | K | 2 |  |  |  | ROZPOCET | 0 | 0 | 0 | 0 | 0 | 1 | 0 | 4 | 278811475
| VV |  | 2.PP | [14 empty] | VV | 2 | 1 | True | 0 | ROZPOCET
| VV |  | M.č. B 02.01 a B 02.25, B 02.06 a B 02.28 | [14 empty] | VV | 2 | 1 | True | 0 | ROZPOCET
| VV |  | 2,25*0,75*0,25+2*0,75*0,25 |  | 0.797 | [12 empty] | VV | 2 | 2 | True | 0 | ROZPOCET
| VV |  | 2.PP | [14 empty] | VV | 2 | 1 | True | 0 | ROZPOCET
| VV |  | M.č. B 02.06 - vybourání základové desky pro novou plošinu | [14 empty] | VV | 2 | 1 | True | 0 | ROZPOCET
| VV |  | (0,89+1,73+1,135) |  | 3.755 | [12 empty] | VV | 2 | 2 | True | 0 | ROZPOCET
| VV |  | M.č. B 02.01 a B 02.25, B 02.06 a B 02.28 | [14 empty] | VV | 2 | 1 | True | 0 | ROZPOCET
| VV |  | 2,25*2+0,75*2+2*2+0,75*2 |  | 11.5 | [12 empty] | VV | 2 | 2 | True | 0 | ROZPOCET
| VV |  | 1.PP | [14 empty] | VV | 2 | 1 | True | 0 | ROZPOCET
| VV |  | M.č. B 01.02 - nový otvor ve stropní desce | [14 empty] | VV | 2 | 1 | True | 0 | ROZPOCET
| VV |  | 1*1*0,25 |  | 0.25 | [12 empty] | VV | 2 | 2 | True | 0 | ROZPOCET
| VV |  | Součet |  | 16.302 | [12 empty] | VV | 2 | 4 | True | 1 | ROZPOCET
28 | K | 973031514 | Vysekání kapes ve zdivu cihelném na MV nebo MVC pro upevňovací prvky hl přes 150 mm | kus | 1 |  | 0 |  |  | základní |  | 0 | 0 | 0 | 0.004 | 0.004 | 4 | K | 2 |  |  |  | ROZPOCET | 0 | 0 | 0 | 0 | 0 | 1 | 0 | 4 | -1609519692
| VV |  | Nika pro roletu AN 01.01 | [14 empty] | VV | 2 | 1 | True | 0 | ROZPOCET
| VV |  | 1 |  | 1 | [12 empty] | VV | 2 | 2 | True | 0 | ROZPOCET
| VV |  | Součet |  | 1 | [12 empty] | VV | 2 | 4 | True | 1 | ROZPOCET
29 | K | 976082131 | Vybourání objímek, držáků nebo věšáků ze zdiva cihelného | kus | 6 |  | 0 |  |  | základní |  | 0 | 0 | 0 | 0.001 | 0.006 | 4 | K | 2 |  |  |  | ROZPOCET | 0 | 0 | 0 | 0 | 0 | 1 | 0 | 4 | 876258262
| VV |  | 1.NP | [14 empty] | VV | 2 | 1 | True | 0 | ROZPOCET
| VV |  | M.č. AN 01.01 -stávající šatní tyče | [14 empty] | VV | 2 | 1 | True | 0 | ROZPOCET
| VV |  | 6 |  | 6 | [12 empty] | VV | 2 | 2 | True | 0 | ROZPOCET
| VV |  | Součet |  | 6 | [12 empty] | VV | 2 | 4 | True | 1 | ROZPOCET
30 | K | 976085411 | Vybourání kanalizačních rámů včetně poklopů nebo mříží pl přes 0,6 m2 | kus | 4 |  | 0 |  |  | základní |  | 0 | 0 | 0 | 0.054 | 0.216 | 4 | K | 2 |  |  |  | ROZPOCET | 0 | 0 | 0 | 0 | 0 | 1 | 0 | 4 | 1898232316
| VV |  | 2.PP | [14 empty] | VV | 2 | 1 | True | 0 | ROZPOCET
| VV |  | 3 |  | 3 | [12 empty] | VV | 2 | 2 | True | 0 | ROZPOCET
| VV |  | 1.PP | [14 empty] | VV | 2 | 1 | True | 0 | ROZPOCET
| VV |  | 1 |  | 1 | [12 empty] | VV | 2 | 2 | True | 0 | ROZPOCET
| VV |  | Součet |  | 4 | [12 empty] | VV | 2 | 4 | True | 1 | ROZPOCET
31 | K | 977312114 | Řezání stávajících betonových mazanin vyztužených hl do 200 mm | m | 19.255 |  | 0 |  |  | základní |  | 0 | 1e-05 | 0.00019255 | 0 | 0 | 4 | K | 2 |  |  |  | ROZPOCET | 0 | 0 | 0 | 0 | 0 | 1 | 0 | 4 | 1547188
| VV |  | 2.PP | [14 empty] | VV | 2 | 1 | True | 0 | ROZPOCET
| VV |  | M.č. B 02.06 - vybourání základové desky pro novou plošinu | [14 empty] | VV | 2 | 1 | True | 0 | ROZPOCET
| VV |  | (0,89+1,73+1,135) |  | 3.755 | [12 empty] | VV | 2 | 2 | True | 0 | ROZPOCET
| VV |  | M.č. B 02.01 a B 02.25, B 02.06 a B 02.28 | [14 empty] | VV | 2 | 1 | True | 0 | ROZPOCET
| VV |  | 2,25*2+0,75*2+2*2+0,75*2 |  | 11.5 | [12 empty] | VV | 2 | 2 | True | 0 | ROZPOCET
| VV |  | 1.PP | [14 empty] | VV | 2 | 1 | True | 0 | ROZPOCET
| VV |  | M.č. B 01.02 - nový otvor ve stropní desce | [14 empty] | VV | 2 | 1 | True | 0 | ROZPOCET
| VV |  | 1*4 |  | 4 | [12 empty] | VV | 2 | 2 | True | 0 | ROZPOCET
| VV |  | Součet |  | 19.255 | [12 empty] | VV | 2 | 4 | True | 1 | ROZPOCET
| D | 997 | Přesun sutě |  |  |  | 0 |  |  |  |  | 0 |  | 0 |  | 0 | 1 | D | 1 |  |  |  | ROZPOCET | [6 empty] | 0
32 | K | 997013212 | Vnitrostaveništní doprava suti a vybouraných hmot pro budovy v přes 6 do 9 m ručně | t | 335.885 |  | 0 |  |  | základní |  | 0 | 0 | 0 | 0 | 0 | 4 | K | 2 |  |  |  | ROZPOCET | 0 | 0 | 0 | 0 | 0 | 1 | 0 | 4 | 304680925
33 | K | 997013219 | Příplatek k vnitrostaveništní dopravě suti a vybouraných hmot za zvětšenou dopravu suti ZKD 10 m | t | 1679.425 |  | 0 |  |  | základní |  | 0 | 0 | 0 | 0 | 0 | 4 | K | 2 |  |  |  | ROZPOCET | 0 | 0 | 0 | 0 | 0 | 1 | 0 | 4 | -1939805113
| VV |  | 335,885*5 'Přepočtené koeficientem množství |  | 1679.425 | [12 empty] | VV | 2 | 2 | False | 1 | ROZPOCET
34 | K | 997013501 | Odvoz suti a vybouraných hmot na skládku nebo meziskládku do 1 km se složením | t | 335.885 |  | 0 |  |  | základní |  | 0 | 0 | 0 | 0 | 0 | 4 | K | 2 |  |  |  | ROZPOCET | 0 | 0 | 0 | 0 | 0 | 1 | 0 | 4 | 507313203
35 | K | 997013509 | Příplatek k odvozu suti a vybouraných hmot na skládku ZKD 1 km přes 1 km | t | 6381.815 |  | 0 |  |  | základní |  | 0 | 0 | 0 | 0 | 0 | 4 | K | 2 |  |  |  | ROZPOCET | 0 | 0 | 0 | 0 | 0 | 1 | 0 | 4 | -1004393069
| VV |  | 335,885*19 'Přepočtené koeficientem množství |  | 6381.815 | [12 empty] | VV | 2 | 2 | False | 1 | ROZPOCET
36 | K | 997013631 | Poplatek za uložení na skládce (skládkovné) stavebního odpadu směsného kód odpadu 17 09 04 | t | 335.885 |  | 0 |  |  | základní |  | 0 | 0 | 0 | 0 | 0 | 4 | K | 2 |  |  |  | ROZPOCET | 0 | 0 | 0 | 0 | 0 | 1 | 0 | 4 | -2030005546
| D | PSV | Práce a dodávky PSV |  |  |  | 0 |  |  |  |  | 0 |  | 0 |  | 12.6185 | 2 | D | 0 |  |  |  | ROZPOCET | [6 empty] | 0
| D | 761 | Konstrukce prosvětlovací |  |  |  | 0 |  |  |  |  | 0 |  | 0 |  | 0.0499 | 2 | D | 1 |  |  |  | ROZPOCET | [6 empty] | 0
37 | K | 761661805 | Demontáž sklepního světlíku (anglického dvorku) hl přes 1,00 m | kus | 1 |  | 0 |  |  | základní |  | 0 | 0 | 0 | 0.0499 | 0.0499 | 16 | K | 2 |  |  |  | ROZPOCET | 0 | 0 | 0 | 0 | 0 | 1 | 0 | 16 | 1529402112
| VV |  | 2.PP | [14 empty] | VV | 2 | 1 | True | 0 | ROZPOCET
| VV |  | M.č. B 02.04 | [14 empty] | VV | 2 | 1 | True | 0 | ROZPOCET
| VV |  | 1 |  | 1 | [12 empty] | VV | 2 | 2 | True | 0 | ROZPOCET
| VV |  | Součet |  | 1 | [12 empty] | VV | 2 | 4 | True | 1 | ROZPOCET
| D | 764 | Konstrukce klempířské |  |  |  | 0 |  |  |  |  | 0 |  | 0 |  | 0.1279 | 2 | D | 1 |  |  |  | ROZPOCET | [6 empty] | 0
38 | K | 764002841 | Demontáž oplechování horních ploch zdí a nadezdívek do suti | m | 53.42 |  | 0 |  |  | základní |  | 0 | 0 | 0 | 0.00191 | 0.10203 | 16 | K | 2 |  |  |  | ROZPOCET | 0 | 0 | 0 | 0 | 0 | 1 | 0 | 16 | -1521339944
| VV |  | Fasáda B 01.04 a B 01.07 | [14 empty] | VV | 2 | 1 | True | 0 | ROZPOCET
| VV |  | 4,57*2+14,78 |  | 23.92 | [12 empty] | VV | 2 | 2 | True | 0 | ROZPOCET
| VV |  | Fasáda A 01.10 a A 01.11 | [14 empty] | VV | 2 | 1 | True | 0 | ROZPOCET
| VV |  | 9,5*2+5,25*2 |  | 29.5 | [12 empty] | VV | 2 | 2 | True | 0 | ROZPOCET
| VV |  | Součet |  | 53.42 | [12 empty] | VV | 2 | 4 | True | 1 | ROZPOCET
39 | K | 764002871 | Demontáž lemování zdí do suti | m | 14.78 |  | 0 |  |  | základní |  | 0 | 0 | 0 | 0.00175 | 0.025865 | 16 | K | 2 |  |  |  | ROZPOCET | 0 | 0 | 0 | 0 | 0 | 1 | 0 | 16 | -1551519095
| VV |  | Fasáda B 01.04 a B 01.07 | [14 empty] | VV | 2 | 1 | True | 0 | ROZPOCET
| VV |  | 14,78 |  | 14.78 | [12 empty] | VV | 2 | 2 | True | 1 | ROZPOCET
| D | 765 | Krytina skládaná |  |  |  | 0 |  |  |  |  | 0 |  | 0 |  | 2.6865 | 2 | D | 1 |  |  |  | ROZPOCET | [6 empty] | 0
40 | K | 765231801 | Demontáž obkladu fasády | m2 | 135 |  | 0 |  |  | základní |  | 0 | 0 | 0 | 0.0199 | 2.6865 | 16 | K | 2 |  |  |  | ROZPOCET | 0 | 0 | 0 | 0 | 0 | 1 | 0 | 16 | -155122852
| VV |  | 135 |  | 135 | [12 empty] | VV | 2 | 2 | True | 1 | ROZPOCET
| D | 766 | Konstrukce truhlářské |  |  |  | 0 |  |  |  |  | 0 |  | 0 |  | 0.2215 | 2 | D | 1 |  |  |  | ROZPOCET | [6 empty] | 0
41 | K | 766691812 | Demontáž parapetních desek dřevěných nebo plastových šířky přes 300 mm | m | 9.5 |  | 0 |  |  | základní |  | 0 | 0 | 0 | 0.005 | 0.0475 | 16 | K | 2 |  |  |  | ROZPOCET | 0 | 0 | 0 | 0 | 0 | 1 | 0 | 16 | 1819978802
42 | K | 766812840 | Demontáž kuchyňských linek dřevěných nebo kovových dl přes 1,8 do 2,1 m | kus | 1 |  | 0 |  |  | základní |  | 0 | 0 | 0 | 0.174 | 0.174 | 16 | K | 2 |  |  |  | ROZPOCET | 0 | 0 | 0 | 0 | 0 | 1 | 0 | 16 | -1579949266
| VV |  | Demontáž nábytku pokladny AN 01.01 | [14 empty] | VV | 2 | 1 | True | 0 | ROZPOCET
| VV |  | 1 |  | 1 | [12 empty] | VV | 2 | 2 | True | 0 | ROZPOCET
| VV |  | Součet |  | 1 | [12 empty] | VV | 2 | 4 | True | 1 | ROZPOCET
| D | 767 | Konstrukce zámečnické |  |  |  | 0 |  |  |  |  | 0 |  | 0 |  | 7.5902 | 2 | D | 1 |  |  |  | ROZPOCET | [6 empty] | 0
43 | K | 767114813 | Demontáž stěn a příček rámových zasklených vnitřních plochy přes 9 do 12 m2 | m2 | 12 |  | 0 |  |  | základní |  | 0 | 0 | 0 | 0.04 | 0.48 | 16 | K | 2 |  |  |  | ROZPOCET | 0 | 0 | 0 | 0 | 0 | 1 | 0 | 16 | 422457197
| VV |  | Zástěna pokladny AN 01.01 | [14 empty] | VV | 2 | 1 | True | 0 | ROZPOCET
| VV |  | 12 |  | 12 | [12 empty] | VV | 2 | 2 | True | 1 | ROZPOCET
44 | K | 767161813 | Demontáž zábradlí rovného nerozebíratelného hmotnosti 1 m zábradlí do 20 kg do suti | m | 2.5 |  | 0 |  |  | základní |  | 0 | 0 | 0 | 0.016 | 0.04 | 16 | K | 2 |  |  |  | ROZPOCET | 0 | 0 | 0 | 0 | 0 | 1 | 0 | 16 | 1073038214
| VV |  | 1.NP | [14 empty] | VV | 2 | 1 | True | 0 | ROZPOCET
| VV |  | K BN 1.04 | [14 empty] | VV | 2 | 1 | True | 0 | ROZPOCET
| VV |  | 2,5 |  | 2.5 | [12 empty] | VV | 2 | 2 | True | 0 | ROZPOCET
| VV |  | Součet |  | 2.5 | [12 empty] | VV | 2 | 4 | True | 1 | ROZPOCET
45 | K | 767211801 | Demontáž sedadel | kus | 143 |  | 0 |  |  | základní |  | 0 | 0 | 0 | 0.006 | 0.858 | 16 | K | 2 |  |  |  | ROZPOCET | 0 | 0 | 0 | 0 | 0 | 1 | 0 | 16 | 1948850643
| VV |  | Demontáž sedatel v hledišti | [14 empty] | VV | 2 | 1 | True | 0 | ROZPOCET
| VV |  | 143 |  | 143 | [12 empty] | VV | 2 | 2 | True | 0 | ROZPOCET
| VV |  | Součet |  | 143 | [12 empty] | VV | 2 | 4 | True | 1 | ROZPOCET
46 | K | 767590840 | Demontáž podlah z podlahových roštů | m2 | 6.75 |  | 0 |  |  | základní |  | 0 | 0 | 0 | 0.01 | 0.0675 | 16 | K | 2 |  |  |  | ROZPOCET | 0 | 0 | 0 | 0 | 0 | 1 | 0 | 16 | -2018677246
| VV |  | U anglických dvorků do zahrady | [14 empty] | VV | 2 | 1 | True | 0 | ROZPOCET
| VV |  | 6 |  | 6 | [12 empty] | VV | 2 | 2 | True | 0 | ROZPOCET
| VV |  | 1.NP | [14 empty] | VV | 2 | 1 | True | 0 | ROZPOCET
| VV |  | K BN 1.04 | [14 empty] | VV | 2 | 1 | True | 0 | ROZPOCET
| VV |  | 0,75 |  | 0.75 | [12 empty] | VV | 2 | 2 | True | 0 | ROZPOCET
| VV |  | Součet |  | 6.75 | [12 empty] | VV | 2 | 4 | True | 1 | ROZPOCET
47 | K | 767661811 | Demontáž mříží pevných nebo otevíravých | m2 | 5.82 |  | 0 |  |  | základní |  | 0 | 0 | 0 | 0.02 | 0.1164 | 16 | K | 2 |  |  |  | ROZPOCET | 0 | 0 | 0 | 0 | 0 | 1 | 0 | 16 | 1180651893
| VV |  | 1.PP | [14 empty] | VV | 2 | 1 | True | 0 | ROZPOCET
| VV |  | M.č B 01.08, A 01.01 | [14 empty] | VV | 2 | 1 | True | 0 | ROZPOCET
| VV |  | 0,54*0,5+1,46*1,5+1,4*2,4 |  | 5.82 | [12 empty] | VV | 2 | 2 | True | 0 | ROZPOCET
| VV |  | Součet |  | 5.82 | [12 empty] | VV | 2 | 4 | True | 1 | ROZPOCET
48 | K | 767832802 | Demontáž venkovních požárních žebříků bez ochranného koše | m | 2.61 |  | 0 |  |  | základní |  | 0 | 0 | 0 | 0.03 | 0.0783 | 16 | K | 2 |  |  |  | ROZPOCET | 0 | 0 | 0 | 0 | 0 | 1 | 0 | 16 | -162818553
| VV |  | 1.NP | [14 empty] | VV | 2 | 1 | True | 0 | ROZPOCET
| VV |  | K BN 1.04 | [14 empty] | VV | 2 | 1 | True | 0 | ROZPOCET
| VV |  | 2,61 |  | 2.61 | [12 empty] | VV | 2 | 2 | True | 0 | ROZPOCET
| VV |  | Součet |  | 2.61 | [12 empty] | VV | 2 | 4 | True | 1 | ROZPOCET
49 | K | 767996801 | Demontáž atypických zámečnických konstrukcí rozebráním hm jednotlivých dílů do 50 kg | kg | 5950 |  | 0 |  |  | základní |  | 0 | 0 | 0 | 0.001 | 5.95 | 16 | K | 2 |  |  |  | ROZPOCET | 0 | 0 | 0 | 0 | 0 | 1 | 0 | 16 | 915318884
| VV |  | 1.PP-demontáž rampy a balkonu-2x | [14 empty] | VV | 2 | 1 | True | 0 | ROZPOCET
| VV |  | M.č. B 01.03, B 01.05 | [14 empty] | VV | 2 | 1 | True | 0 | ROZPOCET
| VV |  | 600 |  | 600 | [12 empty] | VV | 2 | 2 | True | 0 | ROZPOCET
| VV |  | 1.PP-zkrácení stávající rampy | [14 empty] | VV | 2 | 1 | True | 0 | ROZPOCET
| VV |  | M.č. B 01.02 | [14 empty] | VV | 2 | 1 | True | 0 | ROZPOCET
| VV |  | 200 |  | 200 | [12 empty] | VV | 2 | 2 | True | 0 | ROZPOCET
| VV |  | 1.NP | [14 empty] | VV | 2 | 1 | True | 0 | ROZPOCET
| VV |  | BN 1.01, BN 1.02 - demontáž balkonů,zábradlí a schodiště | [14 empty] | VV | 2 | 1 | True | 0 | ROZPOCET
| VV |  | 1800 |  | 1800 | [12 empty] | VV | 2 | 2 | True | 0 | ROZPOCET
| VV |  | Demontáž zdvíhacího zařízení | [14 empty] | VV | 2 | 1 | True | 0 | ROZPOCET
| VV |  | 250 |  | 250 | [12 empty] | VV | 2 | 2 | True | 0 | ROZPOCET
| VV |  | Hlediště | [14 empty] | VV | 2 | 1 | True | 0 | ROZPOCET
| VV |  | 3100 |  | 3100 | [12 empty] | VV | 2 | 2 | True | 0 | ROZPOCET
| VV |  | Součet |  | 5950 | [12 empty] | VV | 2 | 4 | True | 1 | ROZPOCET
| D | 772 | Podlahy z kamene |  |  |  | 0 |  |  |  |  | 0 |  | 0 |  | 1.9425 | 2 | D | 1 |  |  |  | ROZPOCET | [6 empty] | 0
50 | K | 772522811 | Demontáž dlažby z kamene do suti z tvrdých kamenů kladených do malty | m2 | 10.5 |  | 0 |  |  | základní |  | 0 | 0 | 0 | 0.185 | 1.9425 | 16 | K | 2 |  |  |  | ROZPOCET | 0 | 0 | 0 | 0 | 0 | 1 | 0 | 16 | -112184995
| VV |  | 1.NP | [14 empty] | VV | 2 | 1 | True | 0 | ROZPOCET
| VV |  | M.č. AN 01.06 | [14 empty] | VV | 2 | 1 | True | 0 | ROZPOCET
| VV |  | 10,5 |  | 10.5 | [12 empty] | VV | 2 | 2 | True | 0 | ROZPOCET
| VV |  | Součet |  | 10.5 | [12 empty] | VV | 2 | 4 | True | 1 | ROZPOCET

## 02 - Stavební část
{6a2c3021-101f-46c4-8312-5733af015b77}
2
| KRYCÍ LIST SOUPISU PRACÍ | [7 empty] | v --- níže se nacházejí doplnkové a pomocné údaje k sestavám --- v | [8 empty] | False
Stavba:
Dejvické divadlo-Přístavba a stavební úpravy objektu č.p.1084, k.ú. Dejvice, Zelená 15a,Praha 6
Objekt:
02 - Stavební část
| KSO: |  |  |  |  | CC-CZ:
| Místo: |  |  |  |  | Datum: | 15. 12. 2024
| Zadavatel: |  |  |  |  | IČ:
DIČ:
| Uchazeč: |  |  |  |  | IČ: | Vyplň údaj
|  | Vyplň údaj |  |  |  | DIČ: | Vyplň údaj
| Projektant: |  |  |  |  | IČ:
DIČ:
| Zpracovatel: |  |  |  |  | IČ:
DIČ:
Poznámka:
| Cena bez DPH | [5 empty] | 0
|  |  | Základ daně |  |  | Sazba daně | Výše daně
| DPH | základní | 0 |  |  | 21% | 0
|  | snížená | 0 |  |  | 12% | 0
|  | zákl. přenesená | 0 |  |  | 21% | 0
|  | sníž. přenesená | 0 |  |  | 12% | 0
|  | nulová | 0 |  |  | 0% | 0
| Cena s DPH |  |  | v | CZK |  | 0
| Projektant |  |  | Zpracovatel
| Datum a podpis: |  | Razítko | Datum a podpis: |  |  | Razítko
| Objednavatel |  |  | Uchazeč
| Datum a podpis: |  | Razítko | Datum a podpis: |  |  | Razítko
REKAPITULACE ČLENĚNÍ SOUPISU PRACÍ
Stavba:
Dejvické divadlo-Přístavba a stavební úpravy objektu č.p.1084, k.ú. Dejvice, Zelená 15a,Praha 6
Objekt:
02 - Stavební část
Místo: | [5 empty] | Datum: | 15. 12. 2024
Zadavatel: | [5 empty] | Projektant:
Uchazeč: |  |  | Vyplň údaj |  |  | Zpracovatel:
Kód dílu - Popis | [6 empty] | Cena celkem [CZK]
Náklady ze soupisu prací | [6 empty] | 0 | [11 empty] | -1
| HSV - Práce a dodávky HSV | [5 empty] | 0
| 1 - Zemní práce | [5 empty] | 0
| 2 - Zakládání | [5 empty] | 0
| 3 - Svislé a kompletní konstrukce | [5 empty] | 0
| 32 - Konstrukce přehrad a opěrné zdi | [5 empty] | 0
| 4 - Vodorovné konstrukce | [5 empty] | 0
| 5 - Komunikace pozemní | [5 empty] | 0
| 6 - Úpravy povrchů, podlahy a osazování výplní | [5 empty] | 0
| 64 - Osazování výplní otvorů | [5 empty] | 0
| 89 - Ostatní konstrukce | [5 empty] | 0
| 9 - Ostatní konstrukce a práce, bourání | [5 empty] | 0
| 997 - Přesun sutě | [5 empty] | 0
| 998 - Přesun hmot | [5 empty] | 0
| PSV - Práce a dodávky PSV | [5 empty] | 0
| 711 - Izolace proti vodě, vlhkosti a plynům | [5 empty] | 0
| 712 - Povlakové krytiny | [5 empty] | 0
| 713 - Izolace tepelné | [5 empty] | 0
| 714 - Akustická a protiotřesová opatření | [5 empty] | 0
| 721 - Zdravotechnika - vnitřní kanalizace | [5 empty] | 0
| 727 - Zdravotechnika - požární ochrana | [5 empty] | 0
| 742 - Elektroinstalace - slaboproud | [5 empty] | 0
| 761 - Konstrukce prosvětlovací | [5 empty] | 0
| 762 - Konstrukce tesařské | [5 empty] | 0
| 763 - Konstrukce suché výstavby | [5 empty] | 0
| 764 - Konstrukce klempířské | [5 empty] | 0
| 766 - Konstrukce truhlářské | [5 empty] | 0
| 767 - Konstrukce zámečnické | [5 empty] | 0
| 771 - Podlahy z dlaždic | [5 empty] | 0
| 775 - Podlahy skládané | [5 empty] | 0
| 776 - Podlahy povlakové | [5 empty] | 0
| 781 - Dokončovací práce - obklady | [5 empty] | 0
| 783 - Dokončovací práce - nátěry | [5 empty] | 0
| 784 - Dokončovací práce - malby a tapety | [5 empty] | 0
| 786 - Dokončovací práce - čalounické úpravy | [5 empty] | 0
| M - Práce a dodávky M | [5 empty] | 0
| 33-M - Montáže dopr.zaříz.,sklad. zař. a váh | [5 empty] | 0
SOUPIS PRACÍ
Stavba:
Dejvické divadlo-Přístavba a stavební úpravy objektu č.p.1084, k.ú. Dejvice, Zelená 15a,Praha 6
Objekt:
02 - Stavební část
Místo: | [5 empty] | Datum: | 15. 12. 2024
Zadavatel: | [5 empty] | Projektant:
Uchazeč: |  |  | Vyplň údaj |  |  | Zpracovatel:
PČ | Typ | Kód | Popis | MJ | Množství | J.cena [CZK] | Cena celkem [CZK] | Cenová soustava |  | DPH | J. Nh [h] | Nh celkem [h] | J. hmotnost [t] | Hmotnost celkem [t] | J. suť [t] | Suť Celkem [t]
Náklady soupisu celkem | [6 empty] | 0 |  |  |  |  | 0 |  | 1500.0798 |  | 188.851 |  | D | -1 | [10 empty] | 0
| D | HSV | Práce a dodávky HSV |  |  |  | 0 |  |  |  |  | 0 |  | 1417.1609 |  | 170.3763 | 1 | D | 0 |  |  |  | ROZPOCET | [6 empty] | 0
| D | 1 | Zemní práce |  |  |  | 0 |  |  |  |  | 0 |  | 438.9373 |  | 59.25 | 1 | D | 1 |  |  |  | ROZPOCET | [6 empty] | 0
1 | K | 111211101 | Odstranění křovin a stromů průměru kmene do 100 mm i s kořeny sklonu terénu do 1:5 ručně | m2 | 10 |  | 0 |  |  | základní |  | 0 | 0 | 0 | 0 | 0 | 4 | K | 2 |  |  |  | ROZPOCET | 0 | 0 | 0 | 0 | 0 | 1 | 0 | 4 | 659620530
| VV |  | 10 |  | 10 | [12 empty] | VV | 2 | 2 | True | 1 | ROZPOCET
2 | K | 112101102 | Odstranění stromů listnatých průměru kmene přes 300 do 500 mm | kus | 1 |  | 0 |  |  | základní |  | 0 | 0 | 0 | 0 | 0 | 4 | K | 2 |  |  |  | ROZPOCET | 0 | 0 | 0 | 0 | 0 | 1 | 0 | 4 | 2139868737
| VV |  | 1 |  | 1 | [12 empty] | VV | 2 | 2 | True | 1 | ROZPOCET
3 | K | 112251102 | Odstranění pařezů průměru přes 300 do 500 mm | kus | 1 |  | 0 |  |  | základní |  | 0 | 0 | 0 | 0 | 0 | 4 | K | 2 |  |  |  | ROZPOCET | 0 | 0 | 0 | 0 | 0 | 1 | 0 | 4 | -41847540
| VV |  | 1 |  | 1 | [12 empty] | VV | 2 | 2 | True | 1 | ROZPOCET
4 | K | 113106171 | Rozebrání dlažeb vozovek ze zámkové dlažby s ložem z kameniva ručně | m2 | 150 |  | 0 |  |  | základní |  | 0 | 0 | 0 | 0.295 | 44.25 | 4 | K | 2 |  |  |  | ROZPOCET | 0 | 0 | 0 | 0 | 0 | 1 | 0 | 4 | -93662471
| VV |  | Plocha ve dvoře | [14 empty] | VV | 2 | 1 | True | 0 | ROZPOCET
| VV |  | 150 |  | 150 | [12 empty] | VV | 2 | 2 | True | 1 | ROZPOCET
5 | K | 113107012 | Odstranění podkladu z kameniva těženého tl přes 100 do 200 mm při překopech ručně | m2 | 50 |  | 0 |  |  | základní |  | 0 | 0 | 0 | 0.3 | 15 | 4 | K | 2 |  |  |  | ROZPOCET | 0 | 0 | 0 | 0 | 0 | 1 | 0 | 4 | -2067922270
| VV |  | Podklad původní špalíkové dlažby průjezdu | [14 empty] | VV | 2 | 1 | True | 0 | ROZPOCET
| VV |  | 50 |  | 50 | [12 empty] | VV | 2 | 2 | True | 1 | ROZPOCET
6 | K | 131212531 | Hloubení jamek objem do 0,5 m3 v soudržných horninách třídy těžitelnosti I skupiny 3 ručně | m3 | 2.552 |  | 0 |  |  | základní |  | 0 | 0 | 0 | 0 | 0 | 4 | K | 2 |  |  |  | ROZPOCET | 0 | 0 | 0 | 0 | 0 | 1 | 0 | 4 | -1309967512
| VV |  | Pro sloupky oplocení | [14 empty] | VV | 2 | 1 | True | 0 | ROZPOCET
| VV |  | 14*0,45*0,45*0,9 |  | 2.552 | [12 empty] | VV | 2 | 2 | True | 1 | ROZPOCET
7 | K | 131213702 | Hloubení nezapažených jam v nesoudržných horninách třídy těžitelnosti I skupiny 3 ručně | m3 | 2.298 |  | 0 |  |  | základní |  | 0 | 0 | 0 | 0 | 0 | 4 | K | 2 |  |  |  | ROZPOCET | 0 | 0 | 0 | 0 | 0 | 1 | 0 | 4 | 305021118
| VV |  | ZD 03 | [14 empty] | VV | 2 | 1 | True | 0 | ROZPOCET
| VV |  | (0,3*2+1,73)*(0,3*2+1,03)*(0,45+0,155) |  | 2.298 | [12 empty] | VV | 2 | 2 | True | 1 | ROZPOCET
8 | K | 131253204 | Hloubení jam zapažených v hornině třídy těžitelnosti I skupiny 3 objem přes 100 m3 strojně v omezeném prostoru | m3 | 713.739 |  | 0 |  |  | základní |  | 0 | 0 | 0 | 0 | 0 | 4 | K | 2 |  |  |  | ROZPOCET | 0 | 0 | 0 | 0 | 0 | 1 | 0 | 4 | -1945167085
| VV |  | Výkop jámy | [14 empty] | VV | 2 | 1 | True | 0 | ROZPOCET
| VV |  | ((0,83+0,835+0,3)*4,3+(4,33+0,95)*(3,49+0,31+1,38)+1*0,95+(1,05+12+1,095+0,35+0,55)*(3,49+0,96))*5,67 |  | 587.98 | [12 empty] | VV | 2 | 2 | True | 0 | ROZPOCET
| VV |  | ((0,4+6,35)*(3,49+0,96)+3*2,75)*3,59 |  | 137.452 | [12 empty] | VV | 2 | 2 | True | 0 | ROZPOCET
| VV |  | -(1,55*7,5+2*2,785)*(3,69-3,01) |  | -11.693 | [12 empty] | VV | 2 | 2 | True | 0 | ROZPOCET
| VV |  | Součet |  | 713.739 | [12 empty] | VV | 2 | 4 | True | 1 | ROZPOCET
9 | K | 132212131 | Hloubení nezapažených rýh šířky do 800 mm v soudržných horninách třídy těžitelnosti I skupiny 3 ručně | m3 | 7.303 |  | 0 |  |  | základní |  | 0 | 0 | 0 | 0 | 0 | 4 | K | 2 |  |  |  | ROZPOCET | 0 | 0 | 0 | 0 | 0 | 1 | 0 | 4 | -574393705
| VV |  | Železobetonové prahy na mikropilotách MP21,22,2327,28,29,33,34,35,36,37,38 | [14 empty] | VV | 2 | 1 | True | 0 | ROZPOCET
| VV |  | 2*(0,8*1,8*1,1)+2*(0,8*2*1,1) |  | 6.688 | [12 empty] | VV | 2 | 2 | True | 0 | ROZPOCET
| VV |  | Pro betonové obrubníky | [14 empty] | VV | 2 | 1 | True | 0 | ROZPOCET
| VV |  | 6,83*0,3*0,3 |  | 0.615 | [12 empty] | VV | 2 | 2 | True | 0 | ROZPOCET
| VV |  | Součet |  | 7.303 | [12 empty] | VV | 2 | 4 | True | 1 | ROZPOCET
10 | K | 139001101 | Příplatek za ztížení vykopávky v blízkosti podzemního vedení | m3 | 10 |  | 0 |  |  | základní |  | 0 | 0 | 0 | 0 | 0 | 4 | K | 2 |  |  |  | ROZPOCET | 0 | 0 | 0 | 0 | 0 | 1 | 0 | 4 | -1691015106
| VV |  | 10 |  | 10 | [12 empty] | VV | 2 | 2 | True | 1 | ROZPOCET
11 | K | 139711111 | Vykopávky v uzavřených prostorech v hornině třídy těžitelnosti I skupiny 1 až 3 ručně | m3 | 1.893 |  | 0 |  |  | základní |  | 0 | 0 | 0 | 0 | 0 | 4 | K | 2 |  |  |  | ROZPOCET | 0 | 0 | 0 | 0 | 0 | 1 | 0 | 4 | -962709567
| VV |  | Pro podezdění stávajících základů | [14 empty] | VV | 2 | 1 | True | 0 | ROZPOCET
| VV |  | (1*13+1,05+1,095)*(5,865-5,615)*0,5 |  | 1.893 | [12 empty] | VV | 2 | 2 | True | 0 | ROZPOCET
| VV |  | Součet |  | 1.893 | [12 empty] | VV | 2 | 4 | True | 1 | ROZPOCET
12 | K | 139911121 | Bourání kcí v hloubených vykopávkách ze zdiva z betonu prostého ručně | m3 | 1.442 |  | 0 |  |  | základní |  | 0 | 0 | 0 | 0 | 0 | 4 | K | 2 |  |  |  | ROZPOCET | 0 | 0 | 0 | 0 | 0 | 1 | 0 | 4 | 1141559705
| VV |  | Pro podezdění stávajících základů | [14 empty] | VV | 2 | 1 | True | 0 | ROZPOCET
| VV |  | 2*1*0,43*(6,75-6,05) |  | 0.602 | [12 empty] | VV | 2 | 2 | True | 0 | ROZPOCET
| VV |  | 2*1*0,6*(6,75-6,05) |  | 0.84 | [12 empty] | VV | 2 | 2 | True | 0 | ROZPOCET
| VV |  | Součet |  | 1.442 | [12 empty] | VV | 2 | 4 | True | 1 | ROZPOCET
13 | K | 151711111 | Osazení zápor ocelových dl do 8 m | m | 76.4 |  | 0 |  |  | základní |  | 0 | 0.00102 | 0.077928 | 0 | 0 | 4 | K | 2 |  |  |  | ROZPOCET | 0 | 0 | 0 | 0 | 0 | 1 | 0 | 4 | -651190710
| VV |  | 7*8+5,1*4 |  | 76.4 | [12 empty] | VV | 2 | 2 | True | 1 | ROZPOCET
14 | K | 151711121 | Osazení zápor ocelových dl do 14 m | m | 285.6 |  | 0 |  |  | základní |  | 0 | 0.00088 | 0.25133 | 0 | 0 | 4 | K | 2 |  |  |  | ROZPOCET | 0 | 0 | 0 | 0 | 0 | 1 | 0 | 4 | -953953431
| VV |  | 8,7*30+8,2*3 |  | 285.6 | [12 empty] | VV | 2 | 2 | True | 1 | ROZPOCET
15 | M | 13010974 | ocel profilová jakost S235JR (11 375) průřez HEB 140 | t | 15.575 |  | 0 |  |  | základní |  | 0 | 1 | 15.575 | 0 | 0 | 8 | M | 2 |  |  |  | ROZPOCET | 0 | 0 | 0 | 0 | 0 | 1 | 0 | 4 | 2021731916
| VV |  | Délka x počet x hmotnost x ztratné | [14 empty] | VV | 2 | 1 | True | 0 | ROZPOCET
| VV |  | 8,7*30*34,5/1000*1,08 |  | 9.725 | [12 empty] | VV | 2 | 2 | True | 0 | ROZPOCET
| VV |  | 5,1*4*34,5/1000*1,08 |  | 0.76 | [12 empty] | VV | 2 | 2 | True | 0 | ROZPOCET
| VV |  | 7*8*2*34,5/1000*1,08 |  | 4.173 | [12 empty] | VV | 2 | 2 | True | 0 | ROZPOCET
| VV |  | 8,2*3*34,5/1000*1,08 |  | 0.917 | [12 empty] | VV | 2 | 2 | True | 0 | ROZPOCET
| VV |  | Součet |  | 15.575 | [12 empty] | VV | 2 | 4 | True | 1 | ROZPOCET
16 | K | 151712111 | Převázka ocelová zdvojená pro kotvení záporového pažení | m | 39.96 |  | 0 |  |  | základní |  | 0 | 0.15478 | 6.185 | 0 | 0 | 4 | K | 2 |  |  |  | ROZPOCET | 0 | 0 | 0 | 0 | 0 | 1 | 0 | 4 | -2128322766
| VV |  | Převázka 18 | [14 empty] | VV | 2 | 1 | True | 0 | ROZPOCET
| VV |  | 8*1,3/2 |  | 5.2 | [12 empty] | VV | 2 | 2 | True | 0 | ROZPOCET
| VV |  | Převázka 8 | [14 empty] | VV | 2 | 1 | True | 0 | ROZPOCET
| VV |  | 4*0,83/2 |  | 1.66 | [12 empty] | VV | 2 | 2 | True | 0 | ROZPOCET
| VV |  | Převázka 5 | [14 empty] | VV | 2 | 1 | True | 0 | ROZPOCET
| VV |  | 8*1,1/2 |  | 4.4 | [12 empty] | VV | 2 | 2 | True | 0 | ROZPOCET
| VV |  | Převázka 6 | [14 empty] | VV | 2 | 1 | True | 0 | ROZPOCET
| VV |  | 8*0,9/2 |  | 3.6 | [12 empty] | VV | 2 | 2 | True | 0 | ROZPOCET
| VV |  | Převázka 7 | [14 empty] | VV | 2 | 1 | True | 0 | ROZPOCET
| VV |  | (8*4*1,2+4*2*1,2)/2 |  | 24 | [12 empty] | VV | 2 | 2 | True | 0 | ROZPOCET
| VV |  | Převázka 9 | [14 empty] | VV | 2 | 1 | True | 0 | ROZPOCET
| VV |  | 2*2*0,55/2 |  | 1.1 | [12 empty] | VV | 2 | 2 | True | 0 | ROZPOCET
| VV |  | Součet |  | 39.96 | [12 empty] | VV | 2 | 4 | True | 1 | ROZPOCET
17 | M | 13010822 | ocel profilová jakost S235JR (11 375) průřez U (UPN) 160 | t | 1.623 |  | 0 |  |  | základní |  | 0 | 1 | 1.623 | 0 | 0 | 8 | M | 2 |  |  |  | ROZPOCET | 0 | 0 | 0 | 0 | 0 | 1 | 0 | 4 | 229812659
| VV |  | Počet x délka x hmotnost x ztratné | [14 empty] | VV | 2 | 1 | True | 0 | ROZPOCET
| VV |  | Převázka 18 | [14 empty] | VV | 2 | 1 | True | 0 | ROZPOCET
| VV |  | 8*1,3*18,8/1000*1,08 |  | 0.211 | [12 empty] | VV | 2 | 2 | True | 0 | ROZPOCET
| VV |  | Převázka 8 | [14 empty] | VV | 2 | 1 | True | 0 | ROZPOCET
| VV |  | 4*0,83*18,8/1000*1,08 |  | 0.067 | [12 empty] | VV | 2 | 2 | True | 0 | ROZPOCET
| VV |  | Převázka 5 | [14 empty] | VV | 2 | 1 | True | 0 | ROZPOCET
| VV |  | 8*1,1*18,8/1000*1,08 |  | 0.179 | [12 empty] | VV | 2 | 2 | True | 0 | ROZPOCET
| VV |  | Převázka 6 | [14 empty] | VV | 2 | 1 | True | 0 | ROZPOCET
| VV |  | 8*0,9*18,8/1000*1,08 |  | 0.146 | [12 empty] | VV | 2 | 2 | True | 0 | ROZPOCET
| VV |  | Převázka 7 | [14 empty] | VV | 2 | 1 | True | 0 | ROZPOCET
| VV |  | (8*4*1,2+4*2*1,2)*18,8/1000*1,08 |  | 0.975 | [12 empty] | VV | 2 | 2 | True | 0 | ROZPOCET
| VV |  | Převázka 9 | [14 empty] | VV | 2 | 1 | True | 0 | ROZPOCET
| VV |  | 2*2*0,55*18,8/1000*1,08 |  | 0.045 | [12 empty] | VV | 2 | 2 | True | 0 | ROZPOCET
| VV |  | Součet |  | 1.623 | [12 empty] | VV | 2 | 4 | True | 1 | ROZPOCET
18 | K | 151712121 | Odstranění ocelové převázky zdvojené pro kotvení záporového pažení | m | 39.96 |  | 0 |  |  | základní |  | 0 | 0 | 0 | 0 | 0 | 4 | K | 2 |  |  |  | ROZPOCET | 0 | 0 | 0 | 0 | 0 | 1 | 0 | 4 | -464305345
| VV |  | Převázka 18 | [14 empty] | VV | 2 | 1 | True | 0 | ROZPOCET
| VV |  | 8*1,3/2 |  | 5.2 | [12 empty] | VV | 2 | 2 | True | 0 | ROZPOCET
| VV |  | Převázka 8 | [14 empty] | VV | 2 | 1 | True | 0 | ROZPOCET
| VV |  | 4*0,83/2 |  | 1.66 | [12 empty] | VV | 2 | 2 | True | 0 | ROZPOCET
| VV |  | Převázka 5 | [14 empty] | VV | 2 | 1 | True | 0 | ROZPOCET
| VV |  | 8*1,1/2 |  | 4.4 | [12 empty] | VV | 2 | 2 | True | 0 | ROZPOCET
| VV |  | Převázka 6 | [14 empty] | VV | 2 | 1 | True | 0 | ROZPOCET
| VV |  | 8*0,9/2 |  | 3.6 | [12 empty] | VV | 2 | 2 | True | 0 | ROZPOCET
| VV |  | Převázka 7 | [14 empty] | VV | 2 | 1 | True | 0 | ROZPOCET
| VV |  | (8*4*1,2+4*2*1,2)/2 |  | 24 | [12 empty] | VV | 2 | 2 | True | 0 | ROZPOCET
| VV |  | Převázka 9 | [14 empty] | VV | 2 | 1 | True | 0 | ROZPOCET
| VV |  | 2*2*0,55/2 |  | 1.1 | [12 empty] | VV | 2 | 2 | True | 0 | ROZPOCET
| VV |  | Součet |  | 39.96 | [12 empty] | VV | 2 | 4 | True | 1 | ROZPOCET
19 | K | 151721111 | Zřízení pažení do ocelových zápor hl výkopu do 4 m s jeho následným odstraněním | m2 | 39.227 |  | 0 |  |  | základní |  | 0 | 0.0264 | 1.0356 | 0 | 0 | 4 | K | 2 |  |  |  | ROZPOCET | 0 | 0 | 0 | 0 | 0 | 1 | 0 | 4 | -476276595
| VV |  | 3*1,2*8 |  | 28.8 | [12 empty] | VV | 2 | 2 | True | 0 | ROZPOCET
| VV |  | 2,1*1,1*4+2,1*0,565 |  | 10.427 | [12 empty] | VV | 2 | 2 | True | 0 | ROZPOCET
| VV |  | Součet |  | 39.227 | [12 empty] | VV | 2 | 4 | True | 1 | ROZPOCET
20 | K | 151721112 | Zřízení pažení do ocelových zápor hl výkopu do 10 m s jeho následným odstraněním | m2 | 177.897 |  | 0 |  |  | základní |  | 0 | 0.02944 | 5.2373 | 0 | 0 | 4 | K | 2 |  |  |  | ROZPOCET | 0 | 0 | 0 | 0 | 0 | 1 | 0 | 4 | 646149777
| VV |  | 16*1,2*5,67+0,9*4*5,67 |  | 129.276 | [12 empty] | VV | 2 | 2 | True | 0 | ROZPOCET
| VV |  | 1,05*5,67+1,1*2*5,67+1,06*5,67 |  | 24.438 | [12 empty] | VV | 2 | 2 | True | 0 | ROZPOCET
| VV |  | 0,83*5,67+0,835*5,67 |  | 9.441 | [12 empty] | VV | 2 | 2 | True | 0 | ROZPOCET
| VV |  | 1,3*2*5,67 |  | 14.742 | [12 empty] | VV | 2 | 2 | True | 0 | ROZPOCET
| VV |  | Součet |  | 177.897 | [12 empty] | VV | 2 | 4 | True | 1 | ROZPOCET
21 | K | 153891311 | Opěrné desky do 30x30 cm tl do 30 mm | kus | 15 |  | 0 |  |  | základní |  | 0 | 0.0216 | 0.324 | 0 | 0 | 4 | K | 2 |  |  |  | ROZPOCET | 0 | 0 | 0 | 0 | 0 | 1 | 0 | 4 | -1609179694
| VV |  | Upevnění vzpěr na stávající budově | [14 empty] | VV | 2 | 1 | True | 0 | ROZPOCET
| VV |  | 15 |  | 15 | [12 empty] | VV | 2 | 2 | True | 1 | ROZPOCET
22 | K | 161151103 | Svislé přemístění výkopku z horniny třídy těžitelnosti I skupiny 1 až 3 hl výkopu přes 4 do 8 m | m3 | 596.11 |  | 0 |  |  | základní |  | 0 | 0 | 0 | 0 | 0 | 4 | K | 2 |  |  |  | ROZPOCET | 0 | 0 | 0 | 0 | 0 | 1 | 0 | 4 | -1917488612
| VV |  | Výkop jámy - kvůli složitosti výkopových prací ponecháno svislé přemístění ze 100% | [14 empty] | VV | 2 | 1 | True | 0 | ROZPOCET
| VV |  | ((0,83+0,835+0,3)*4,3+(4,33+0,95)*(3,49+0,31+1,38)+1*0,95+(1,05+12+1,095+0,35+0,55)*(3,49+0,96))*5,67 |  | 587.98 | [12 empty] | VV | 2 | 2 | True | 0 | ROZPOCET
| VV |  | Pro podezdění stávajících základů | [14 empty] | VV | 2 | 1 | True | 0 | ROZPOCET
| VV |  | 2*1*0,43*(6,75-6,05) |  | 0.602 | [12 empty] | VV | 2 | 2 | True | 0 | ROZPOCET
| VV |  | 2*1*0,6*(6,75-6,05) |  | 0.84 | [12 empty] | VV | 2 | 2 | True | 0 | ROZPOCET
| VV |  | Železobetonové prahy na mikropilotách MP21,22,2327,28,29,33,34,35,36,37,38 | [14 empty] | VV | 2 | 1 | True | 0 | ROZPOCET
| VV |  | 2*(0,8*1,8*1,1)+2*(0,8*2*1,1) |  | 6.688 | [12 empty] | VV | 2 | 2 | True | 0 | ROZPOCET
| VV |  | Součet |  | 596.11 | [12 empty] | VV | 2 | 4 | True | 1 | ROZPOCET
23 | K | 161151603 | Vytažení výkopku těženého z prostoru pod základy z hl přes 3 do 6 m v hornině třídy těžitelnosti I skupiny 1 až 3 | m3 | 1.893 |  | 0 |  |  | základní |  | 0 | 0 | 0 | 0 | 0 | 4 | K | 2 |  |  |  | ROZPOCET | 0 | 0 | 0 | 0 | 0 | 1 | 0 | 4 | -1713312427
| VV |  | Pro podezdění stávajících základů | [14 empty] | VV | 2 | 1 | True | 0 | ROZPOCET
| VV |  | (1*13+1,05+1,095)*(5,865-5,615)*0,5 |  | 1.893 | [12 empty] | VV | 2 | 2 | True | 0 | ROZPOCET
| VV |  | Součet |  | 1.893 | [12 empty] | VV | 2 | 4 | True | 1 | ROZPOCET
24 | K | 162201402 | Vodorovné přemístění větví stromů listnatých do 1 km D kmene přes 300 do 500 mm | kus | 1 |  | 0 |  |  | základní |  | 0 | 0 | 0 | 0 | 0 | 4 | K | 2 |  |  |  | ROZPOCET | 0 | 0 | 0 | 0 | 0 | 1 | 0 | 4 | 104304300
| VV |  | 1 |  | 1 | [12 empty] | VV | 2 | 2 | True | 1 | ROZPOCET
25 | K | 162201412 | Vodorovné přemístění kmenů stromů listnatých do 1 km D kmene přes 300 do 500 mm | kus | 1 |  | 0 |  |  | základní |  | 0 | 0 | 0 | 0 | 0 | 4 | K | 2 |  |  |  | ROZPOCET | 0 | 0 | 0 | 0 | 0 | 1 | 0 | 4 | 1492121193
| VV |  | 1 |  | 1 | [12 empty] | VV | 2 | 2 | True | 1 | ROZPOCET
26 | K | 162211311 | Vodorovné přemístění výkopku z horniny třídy těžitelnosti I skupiny 1 až 3 stavebním kolečkem do 10 m | m3 | 167.579 |  | 0 |  |  | základní |  | 0 | 0 | 0 | 0 | 0 | 4 | K | 2 |  |  |  | ROZPOCET | 0 | 0 | 0 | 0 | 0 | 1 | 0 | 4 | 512338842
| VV |  | Vrtání zápor | [14 empty] | VV | 2 | 1 | True | 0 | ROZPOCET
| VV |  | 346,7*3,14*0,125*0,125 |  | 17.01 | [12 empty] | VV | 2 | 2 | True | 0 | ROZPOCET
| VV |  | Pro podezdění stávajících základů | [14 empty] | VV | 2 | 1 | True | 0 | ROZPOCET
| VV |  | (1*13+1,05+1,095)*(5,865-5,615)*0,5 |  | 1.893 | [12 empty] | VV | 2 | 2 | True | 0 | ROZPOCET
| VV |  | Železobetonové prahy na mikropilotách MP21,22,2327,28,29,33,34,35,36,37,38 | [14 empty] | VV | 2 | 1 | True | 0 | ROZPOCET
| VV |  | 2*(0,8*1,8*1,1)+2*(0,8*2*1,1) |  | 6.688 | [12 empty] | VV | 2 | 2 | True | 0 | ROZPOCET
| VV |  | Obsyp objektu | [14 empty] | VV | 2 | 1 | True | 0 | ROZPOCET
| VV |  | 141,988 |  | 141.988 | [12 empty] | VV | 2 | 2 | True | 0 | ROZPOCET
| VV |  | Součet |  | 167.579 | [12 empty] | VV | 2 | 4 | True | 1 | ROZPOCET
27 | K | 162211319 | Příplatek k vodorovnému přemístění výkopku z horniny třídy těžitelnosti I skupiny 1 až 3 stavebním kolečkem za každých dalších 10 m | m3 | 837.895 |  | 0 |  |  | základní |  | 0 | 0 | 0 | 0 | 0 | 4 | K | 2 |  |  |  | ROZPOCET | 0 | 0 | 0 | 0 | 0 | 1 | 0 | 4 | -875169339
| VV |  | Vrtání zápor | [14 empty] | VV | 2 | 1 | True | 0 | ROZPOCET
| VV |  | 346,7*3,14*0,125*0,125 |  | 17.01 | [12 empty] | VV | 2 | 2 | True | 0 | ROZPOCET
| VV |  | Pro podezdění stávajících základů | [14 empty] | VV | 2 | 1 | True | 0 | ROZPOCET
| VV |  | (1*13+1,05+1,095)*(5,865-5,615)*0,5 |  | 1.893 | [12 empty] | VV | 2 | 2 | True | 0 | ROZPOCET
| VV |  | Železobetonové prahy na mikropilotách MP21,22,2327,28,29,33,34,35,36,37,38 | [14 empty] | VV | 2 | 1 | True | 0 | ROZPOCET
| VV |  | 2*(0,8*1,8*1,1)+2*(0,8*2*1,1) |  | 6.688 | [12 empty] | VV | 2 | 2 | True | 0 | ROZPOCET
| VV |  | Obsyp objektu | [14 empty] | VV | 2 | 1 | True | 0 | ROZPOCET
| VV |  | 141,988 |  | 141.988 | [12 empty] | VV | 2 | 2 | True | 0 | ROZPOCET
| VV |  | Součet |  | 167.579 | [12 empty] | VV | 2 | 4 | True | 1 | ROZPOCET
| VV |  | 167,579*5 'Přepočtené koeficientem množství |  | 837.895 | [12 empty] | VV | 2 | 2 | False | 1 | ROZPOCET
28 | K | 162301932 | Příplatek k vodorovnému přemístění větví stromů listnatých D kmene přes 300 do 500 mm ZKD 1 km | kus | 19 |  | 0 |  |  | základní |  | 0 | 0 | 0 | 0 | 0 | 4 | K | 2 |  |  |  | ROZPOCET | 0 | 0 | 0 | 0 | 0 | 1 | 0 | 4 | -479763213
| VV |  | 19 |  | 19 | [12 empty] | VV | 2 | 2 | True | 1 | ROZPOCET
29 | K | 162301952 | Příplatek k vodorovnému přemístění kmenů stromů listnatých D kmene přes 300 do 500 mm ZKD 1 km | kus | 19 |  | 0 |  |  | základní |  | 0 | 0 | 0 | 0 | 0 | 4 | K | 2 |  |  |  | ROZPOCET | 0 | 0 | 0 | 0 | 0 | 1 | 0 | 4 | 864794647
| VV |  | 19 |  | 19 | [12 empty] | VV | 2 | 2 | True | 1 | ROZPOCET
30 | K | 162351103 | Vodorovné přemístění přes 50 do 500 m výkopku/sypaniny z horniny třídy těžitelnosti I skupiny 1 až 3 | m3 | 713.739 |  | 0 |  |  | základní |  | 0 | 0 | 0 | 0 | 0 | 4 | K | 2 |  |  |  | ROZPOCET | 0 | 0 | 0 | 0 | 0 | 1 | 0 | 4 | -1738805732
| VV |  | Výkop jámy | [14 empty] | VV | 2 | 1 | True | 0 | ROZPOCET
| VV |  | ((0,83+0,835+0,3)*4,3+(4,33+0,95)*(3,49+0,31+1,38)+1*0,95+(1,05+12+1,095+0,35+0,55)*(3,49+0,96))*5,67 |  | 587.98 | [12 empty] | VV | 2 | 2 | True | 0 | ROZPOCET
| VV |  | ((0,4+6,35)*(3,49+0,96)+3*2,75)*3,59 |  | 137.452 | [12 empty] | VV | 2 | 2 | True | 0 | ROZPOCET
| VV |  | -(1,55*7,5+2*2,785)*(3,69-3,01) |  | -11.693 | [12 empty] | VV | 2 | 2 | True | 0 | ROZPOCET
| VV |  | Součet |  | 713.739 | [12 empty] | VV | 2 | 4 | True | 1 | ROZPOCET
31 | K | 162704141 | Vodorovné přemístění znehodnocené suspenze přes 5000 do 6000 m | m3 | 24.169 |  | 0 |  |  | základní |  | 0 | 0 | 0 | 0 | 0 | 4 | K | 2 |  |  |  | ROZPOCET | 0 | 0 | 0 | 0 | 0 | 1 | 0 | 4 | 1956818939
| VV |  | Vrtání zápor | [14 empty] | VV | 2 | 1 | True | 0 | ROZPOCET
| VV |  | 346,7*3,14*0,125*0,125 |  | 17.01 | [12 empty] | VV | 2 | 2 | True | 0 | ROZPOCET
| VV |  | Vrtání pilot | [14 empty] | VV | 2 | 1 | True | 0 | ROZPOCET
| VV |  | 38*6*3,14*0,1*0,1 |  | 7.159 | [12 empty] | VV | 2 | 2 | True | 0 | ROZPOCET
| VV |  | Součet |  | 24.169 | [12 empty] | VV | 2 | 4 | True | 1 | ROZPOCET
32 | K | 162704149 | Příplatek k vodorovnému přemístění znehodnocené suspenze ZKD 1000 m | m3 | 338.366 |  | 0 |  |  | základní |  | 0 | 0 | 0 | 0 | 0 | 4 | K | 2 |  |  |  | ROZPOCET | 0 | 0 | 0 | 0 | 0 | 1 | 0 | 4 | 1890645190
| VV |  | 24,169 |  | 24.169 | [12 empty] | VV | 2 | 2 | True | 1 | ROZPOCET
| VV |  | 24,169*14 'Přepočtené koeficientem množství |  | 338.366 | [12 empty] | VV | 2 | 2 | False | 1 | ROZPOCET
33 | K | 162751117 | Vodorovné přemístění přes 9 000 do 10000 m výkopku/sypaniny z horniny třídy těžitelnosti I skupiny 1 až 3 | m3 | 560.108 |  | 0 |  |  | základní |  | 0 | 0 | 0 | 0 | 0 | 4 | K | 2 |  |  |  | ROZPOCET | 0 | 0 | 0 | 0 | 0 | 1 | 0 | 4 | -843424051
| VV |  | Výkop jámy | [14 empty] | VV | 2 | 1 | True | 0 | ROZPOCET
| VV |  | ((0,83+0,835+0,3)*4,3+(4,33+0,95)*(3,49+0,31+1,38)+1*0,95+(1,05+12+1,095+0,35+0,55)*(3,49+0,96))*5,67 |  | 587.98 | [12 empty] | VV | 2 | 2 | True | 0 | ROZPOCET
| VV |  | ((0,4+6,35)*(3,49+0,96)+3*2,75)*3,59 |  | 137.452 | [12 empty] | VV | 2 | 2 | True | 0 | ROZPOCET
| VV |  | -(1,55*7,5+2*2,785)*(3,69-3,01) |  | -11.693 | [12 empty] | VV | 2 | 2 | True | 0 | ROZPOCET
| VV |  | 2,298+6,688+1,893+1,442 |  | 12.321 | [12 empty] | VV | 2 | 2 | True | 0 | ROZPOCET
| VV |  | -221,269*0,75 |  | -165.952 | [12 empty] | VV | 2 | 2 | True | 0 | ROZPOCET
| VV |  | Součet |  | 560.108 | [12 empty] | VV | 2 | 4 | True | 1 | ROZPOCET
34 | K | 162751119 | Příplatek k vodorovnému přemístění výkopku/sypaniny z horniny třídy těžitelnosti I skupiny 1 až 3 ZKD 1000 m přes 10000 m | m3 | 5601.08 |  | 0 |  |  | základní |  | 0 | 0 | 0 | 0 | 0 | 4 | K | 2 |  |  |  | ROZPOCET | 0 | 0 | 0 | 0 | 0 | 1 | 0 | 4 | -1028037162
| VV |  | 560,108 |  | 560.108 | [12 empty] | VV | 2 | 2 | True | 0 | ROZPOCET
| VV |  | Součet |  | 560.108 | [12 empty] | VV | 2 | 4 | True | 1 | ROZPOCET
| VV |  | 560,108*10 'Přepočtené koeficientem množství |  | 5601.08 | [12 empty] | VV | 2 | 2 | False | 1 | ROZPOCET
35 | K | 166151101 | Přehození neulehlého výkopku z horniny třídy těžitelnosti I skupiny 1 až 3 strojně | m3 | 713.739 |  | 0 |  |  | základní |  | 0 | 0 | 0 | 0 | 0 | 4 | K | 2 |  |  |  | ROZPOCET | 0 | 0 | 0 | 0 | 0 | 1 | 0 | 4 | 369356606
| VV |  | Výkop jámy | [14 empty] | VV | 2 | 1 | True | 0 | ROZPOCET
| VV |  | ((0,83+0,835+0,3)*4,3+(4,33+0,95)*(3,49+0,31+1,38)+1*0,95+(1,05+12+1,095+0,35+0,55)*(3,49+0,96))*5,67 |  | 587.98 | [12 empty] | VV | 2 | 2 | True | 0 | ROZPOCET
| VV |  | ((0,4+6,35)*(3,49+0,96)+3*2,75)*3,59 |  | 137.452 | [12 empty] | VV | 2 | 2 | True | 0 | ROZPOCET
| VV |  | -(1,55*7,5+2*2,785)*(3,69-3,01) |  | -11.693 | [12 empty] | VV | 2 | 2 | True | 0 | ROZPOCET
| VV |  | Součet |  | 713.739 | [12 empty] | VV | 2 | 4 | True | 1 | ROZPOCET
36 | K | 167151111 | Nakládání výkopku z hornin třídy těžitelnosti I skupiny 1 až 3 přes 100 m3 | m3 | 713.739 |  | 0 |  |  | základní |  | 0 | 0 | 0 | 0 | 0 | 4 | K | 2 |  |  |  | ROZPOCET | 0 | 0 | 0 | 0 | 0 | 1 | 0 | 4 | 529353073
| VV |  | Výkop jámy | [14 empty] | VV | 2 | 1 | True | 0 | ROZPOCET
| VV |  | ((0,83+0,835+0,3)*4,3+(4,33+0,95)*(3,49+0,31+1,38)+1*0,95+(1,05+12+1,095+0,35+0,55)*(3,49+0,96))*5,67 |  | 587.98 | [12 empty] | VV | 2 | 2 | True | 0 | ROZPOCET
| VV |  | ((0,4+6,35)*(3,49+0,96)+3*2,75)*3,59 |  | 137.452 | [12 empty] | VV | 2 | 2 | True | 0 | ROZPOCET
| VV |  | -(1,55*7,5+2*2,785)*(3,69-3,01) |  | -11.693 | [12 empty] | VV | 2 | 2 | True | 0 | ROZPOCET
| VV |  | Součet |  | 713.739 | [12 empty] | VV | 2 | 4 | True | 1 | ROZPOCET
37 | K | 171201221 | Poplatek za uložení na skládce (skládkovné) zeminy a kamení kód odpadu 17 05 04 | t | 1103.245 |  | 0 |  |  | základní |  | 0 | 0 | 0 | 0 | 0 | 4 | K | 2 |  |  |  | ROZPOCET | 0 | 0 | 0 | 0 | 0 | 1 | 0 | 4 | 741193119
| VV |  | (560,108+24,169+28,637)*1,8 |  | 1103.245 | [12 empty] | VV | 2 | 2 | True | 1 | ROZPOCET
38 | K | 174111102 | Zásyp v uzavřených prostorech sypaninou se zhutněním ručně | m3 | 225 |  | 0 |  |  | základní |  | 0 | 0 | 0 | 0 | 0 | 4 | K | 2 |  |  |  | ROZPOCET | 0 | 0 | 0 | 0 | 0 | 1 | 0 | 4 | 772652358
| VV |  | 225 |  | 225 | [12 empty] | VV | 2 | 2 | True | 1 | ROZPOCET
39 | M | 10364100 | Nová zásypová zemina | t | 405 |  | 0 |  |  | základní |  | 0 | 1 | 405 | 0 | 0 | 8 | M | 2 |  |  |  | ROZPOCET | 0 | 0 | 0 | 0 | 0 | 1 | 0 | 4 | 378438402
| VV |  | Nový zásypový materiál v případě nevhodnosti původní zeminy na zásyp okolo přístavby | [14 empty] | VV | 2 | 1 | True | 0 | ROZPOCET
| VV |  | 225*1,8 |  | 405 | [12 empty] | VV | 2 | 2 | True | 1 | ROZPOCET
40 | K | 181911102 | Úprava pláně v hornině třídy těžitelnosti I skupiny 1 až 2 se zhutněním ručně | m2 | 178.104 |  | 0 |  |  | základní |  | 0 | 0 | 0 | 0 | 0 | 4 | K | 2 |  |  |  | ROZPOCET | 0 | 0 | 0 | 0 | 0 | 1 | 0 | 4 | 1122809065
| VV |  | Výkop jámy | [14 empty] | VV | 2 | 1 | True | 0 | ROZPOCET
| VV |  | ((0,83+0,835+0,3)*4,3+(4,33+0,95)*(3,49+0,31+1,38)+1*0,95+(1,05+12+1,095+0,35+0,55)*(3,49+0,96)) |  | 103.7 | [12 empty] | VV | 2 | 2 | True | 0 | ROZPOCET
| VV |  | ((0,4+6,35)*(3,49+0,96)+3*2,75) |  | 38.288 | [12 empty] | VV | 2 | 2 | True | 0 | ROZPOCET
| VV |  | Parter pod zámkovou dlažbou | [14 empty] | VV | 2 | 1 | True | 0 | ROZPOCET
| VV |  | (2,855+5,86)*0,81+1,865*2,67+1,8*(1,865-0,58)+(2,225*1,155+10,65)*1,1+2,21*2*0,5 |  | 31.104 | [12 empty] | VV | 2 | 2 | True | 0 | ROZPOCET
| VV |  | (1,81+2,045)*1,3 |  | 5.012 | [12 empty] | VV | 2 | 2 | True | 0 | ROZPOCET
| VV |  | Součet |  | 178.104 | [12 empty] | VV | 2 | 4 | True | 1 | ROZPOCET
41 | K | 182313101 | Vyplnění otvorů tvárnic nebo panelů ornicí | m2 | 19.5 |  | 0 |  |  | základní |  | 0 | 0 | 0 | 0 | 0 | 4 | K | 2 |  |  |  | ROZPOCET | 0 | 0 | 0 | 0 | 0 | 1 | 0 | 4 | -5589225
| VV |  | Anglický dvorek za oknem divadelního klubu | [14 empty] | VV | 2 | 1 | True | 0 | ROZPOCET
| VV |  | (3+1,75*2)*3 |  | 19.5 | [12 empty] | VV | 2 | 2 | True | 1 | ROZPOCET
42 | M | 10364101 | zemina pro terénní úpravy - ornice | t | 3.5 |  | 0 |  |  | základní |  | 0 | 1 | 3.5 | 0 | 0 | 8 | M | 2 |  |  |  | ROZPOCET | 0 | 0 | 0 | 0 | 0 | 1 | 0 | 4 | -154854668
| VV |  | 3,5 |  | 3.5 | [12 empty] | VV | 2 | 2 | True | 1 | ROZPOCET
43 | K | 184818242 | Ochrana kmene průměru přes 300 do 500 mm bedněním výšky přes 2 do 3 m | kus | 4 |  | 0 |  |  | základní |  | 0 | 0.03203 | 0.12812 | 0 | 0 | 4 | K | 2 |  |  |  | ROZPOCET | 0 | 0 | 0 | 0 | 0 | 1 | 0 | 4 | 692994051
| VV |  | 4 |  | 4 | [12 empty] | VV | 2 | 2 | True | 1 | ROZPOCET
| D | 2 | Zakládání |  |  |  | 0 |  |  |  |  | 0 |  | 302.6747 |  | 0 | 1 | D | 1 |  |  |  | ROZPOCET | [6 empty] | 0
44 | K | 153211002 | Zřízení stříkaného betonu tl přes 50 do 100 mm skalních a poloskalních ploch | m2 | 217.124 |  | 0 |  |  | základní |  | 0 | 0 | 0 | 0 | 0 | 4 | K | 2 |  |  |  | ROZPOCET | 0 | 0 | 0 | 0 | 0 | 1 | 0 | 4 | -1072595565
| VV |  | 3*1,2*8 |  | 28.8 | [12 empty] | VV | 2 | 2 | True | 0 | ROZPOCET
| VV |  | 2,1*1,1*4+2,1*0,565 |  | 10.427 | [12 empty] | VV | 2 | 2 | True | 0 | ROZPOCET
| VV |  | 16*1,2*5,67+0,9*4*5,67 |  | 129.276 | [12 empty] | VV | 2 | 2 | True | 0 | ROZPOCET
| VV |  | 1,05*5,67+1,1*2*5,67+1,06*5,67 |  | 24.438 | [12 empty] | VV | 2 | 2 | True | 0 | ROZPOCET
| VV |  | 0,83*5,67+0,835*5,67 |  | 9.441 | [12 empty] | VV | 2 | 2 | True | 0 | ROZPOCET
| VV |  | 1,3*2*5,67 |  | 14.742 | [12 empty] | VV | 2 | 2 | True | 0 | ROZPOCET
| VV |  | Součet |  | 217.124 | [12 empty] | VV | 2 | 4 | True | 1 | ROZPOCET
45 | M | 58933331 | beton C 30/37 XF2-4 kamenivo frakce 0/8 | m3 | 24.969 |  | 0 |  |  | základní |  | 0 | 2.429 | 60.6497 | 0 | 0 | 8 | M | 2 |  |  |  | ROZPOCET | 0 | 0 | 0 | 0 | 0 | 1 | 0 | 4 | -2115278156
| VV |  | 217,124*0,115 'Přepočtené koeficientem množství |  | 24.969 | [12 empty] | VV | 2 | 2 | False | 1 | ROZPOCET
46 | K | 153273113 | Výztuž stříkaného betonu ze svařovaných sítí jednovrstvá D drátu přes 6 do 8 mm skalních a poloskalních ploch | m2 | 217.124 |  | 0 |  |  | základní |  | 0 | 0.0095 | 2.0627 | 0 | 0 | 4 | K | 2 |  |  |  | ROZPOCET | 0 | 0 | 0 | 0 | 0 | 1 | 0 | 4 | -1315547465
47 | K | 211571111 | Výplň odvodňovacích žeber nebo trativodů štěrkopískem tříděným | m3 | 1.125 |  | 0 |  |  | základní |  | 0 | 1.9205 | 2.1606 | 0 | 0 | 4 | K | 2 |  |  |  | ROZPOCET | 0 | 0 | 0 | 0 | 0 | 1 | 0 | 4 | -1476941957
| VV |  | Parrter | [14 empty] | VV | 2 | 1 | True | 0 | ROZPOCET
| VV |  | 0,25*0,75*6 |  | 1.125 | [12 empty] | VV | 2 | 2 | True | 1 | ROZPOCET
48 | K | 211971121 | Zřízení opláštění žeber nebo trativodů geotextilií v rýze nebo zářezu sklonu přes 1:2 š do 2,5 m | m2 | 12 |  | 0 |  |  | základní |  | 0 | 0.00031 | 0.00372 | 0 | 0 | 4 | K | 2 |  |  |  | ROZPOCET | 0 | 0 | 0 | 0 | 0 | 1 | 0 | 4 | -309283356
| VV |  | Parter | [14 empty] | VV | 2 | 1 | True | 0 | ROZPOCET
| VV |  | 6*2 |  | 12 | [12 empty] | VV | 2 | 2 | True | 1 | ROZPOCET
49 | M | 69311081 | geotextilie netkaná separační, ochranná, filtrační, drenážní PES 300g/m2 | m2 | 14.214 |  | 0 |  |  | základní |  | 0 | 0.0003 | 0.0042642 | 0 | 0 | 8 | M | 2 |  |  |  | ROZPOCET | 0 | 0 | 0 | 0 | 0 | 1 | 0 | 4 | -604108681
| VV |  | 12*1,1845 'Přepočtené koeficientem množství |  | 14.214 | [12 empty] | VV | 2 | 2 | False | 1 | ROZPOCET
50 | K | 212755214 | Trativody z drenážních trubek plastových flexibilních DN 100 mm bez lože a obsypu | m | 10 |  | 0 |  |  | základní |  | 0 | 0.00049 | 0.0049 | 0 | 0 | 4 | K | 2 |  |  |  | ROZPOCET | 0 | 0 | 0 | 0 | 0 | 1 | 0 | 4 | -566211402
| VV |  | Parter | [14 empty] | VV | 2 | 1 | True | 0 | ROZPOCET
| VV |  | 10 |  | 10 | [12 empty] | VV | 2 | 2 | True | 1 | ROZPOCET
51 | K | 225511114 | Vrty maloprofilové jádrové D přes 195 do 245 mm úklon do 45° hl 0 až 25 m hornina III a IV | m | 228 |  | 0 |  |  | základní |  | 0 | 0.00078 | 0.17784 | 0 | 0 | 4 | K | 2 |  |  |  | ROZPOCET | 0 | 0 | 0 | 0 | 0 | 1 | 0 | 4 | 1257376517
| VV |  | Mikropiloty | [14 empty] | VV | 2 | 1 | True | 0 | ROZPOCET
| VV |  | 38*6 |  | 228 | [12 empty] | VV | 2 | 2 | True | 0 | ROZPOCET
| VV |  | Součet |  | 228 | [12 empty] | VV | 2 | 4 | True | 1 | ROZPOCET
52 | K | 226211213 | Vrty velkoprofilové svislé zapažené D přes 400 do 450 mm hl od 0 do 10 m hornina III | m | 346.7 |  | 0 |  |  | základní |  | 0 | 0.0001 | 0.03467 | 0 | 0 | 4 | K | 2 |  |  |  | ROZPOCET | 0 | 0 | 0 | 0 | 0 | 1 | 0 | 4 | 109532214
| VV |  | Zápory | [14 empty] | VV | 2 | 1 | True | 0 | ROZPOCET
| VV |  | (3+5,67)*30+(4+3)*8+(3+2,1)*6 |  | 346.7 | [12 empty] | VV | 2 | 2 | True | 0 | ROZPOCET
| VV |  | Součet |  | 346.7 | [12 empty] | VV | 2 | 4 | True | 1 | ROZPOCET
53 | K | 231211311 | Zřízení pilot svislých zapažených D přes 245 do 450 mm hl od 0 do 30 m s vytažením pažnic z betonu prostého | m | 140 |  | 0 |  |  | základní |  | 0 | 0 | 0 | 0 | 0 | 4 | K | 2 |  |  |  | ROZPOCET | 0 | 0 | 0 | 0 | 0 | 1 | 0 | 4 | -1412871269
| VV |  | Zabetonování zápor | [14 empty] | VV | 2 | 1 | True | 0 | ROZPOCET
| VV |  | 8*4+36*3 |  | 140 | [12 empty] | VV | 2 | 2 | True | 1 | ROZPOCET
54 | M | 58932940 | beton C 25/30 XF2-3 kamenivo frakce 0/8 | m3 | 7.899 |  | 0 |  |  | základní |  | 0 | 2.429 | 19.1867 | 0 | 0 | 8 | M | 2 |  |  |  | ROZPOCET | 0 | 0 | 0 | 0 | 0 | 1 | 0 | 4 | -1726718326
| VV |  | Výplň záporových vrtů x ztratné | [14 empty] | VV | 2 | 1 | True | 0 | ROZPOCET
| VV |  | 140*3,14*0,125*0,125*1,15 |  | 7.899 | [12 empty] | VV | 2 | 2 | True | 1 | ROZPOCET
55 | K | 273322611 | Základové desky ze ŽB se zvýšenými nároky na prostředí tř. C 30/37 | m3 | 32.219 |  | 0 |  |  | základní |  | 0 | 2.5019 | 80.6077 | 0 | 0 | 4 | K | 2 |  |  |  | ROZPOCET | 0 | 0 | 0 | 0 | 0 | 1 | 0 | 4 | -1493015457
| VV |  | Základová deska | [14 empty] | VV | 2 | 1 | True | 0 | ROZPOCET
| VV |  | 18,025*(0,3+1,42+1,5+0,3)*0,35 |  | 22.207 | [12 empty] | VV | 2 | 2 | True | 0 | ROZPOCET
| VV |  | (0,31+1,65-0,3)*4,375*0,35 |  | 2.542 | [12 empty] | VV | 2 | 2 | True | 0 | ROZPOCET
| VV |  | ZD 03 | [14 empty] | VV | 2 | 1 | True | 0 | ROZPOCET
| VV |  | (0,3*2+1,73)*(0,3*2+1,03)*0,3 |  | 1.139 | [12 empty] | VV | 2 | 2 | True | 0 | ROZPOCET
| VV |  | ZD 02 | [14 empty] | VV | 2 | 1 | True | 0 | ROZPOCET
| VV |  | 2*6,35*0,25 |  | 3.175 | [12 empty] | VV | 2 | 2 | True | 0 | ROZPOCET
| VV |  | 1.PP - řez F-F | [14 empty] | VV | 2 | 1 | True | 0 | ROZPOCET
| VV |  | 0,75*(2,26*2+5,32)*0,2 |  | 1.476 | [12 empty] | VV | 2 | 2 | True | 0 | ROZPOCET
| VV |  | Anglický dvorek za oknem divadelního klubu | [14 empty] | VV | 2 | 1 | True | 0 | ROZPOCET
| VV |  | (5,86+1,55*2)*0,75*0,25 |  | 1.68 | [12 empty] | VV | 2 | 2 | True | 0 | ROZPOCET
| VV |  | Součet |  | 32.219 | [12 empty] | VV | 2 | 4 | True | 1 | ROZPOCET
56 | K | 273351121 | Zřízení bednění základových desek | m2 | 6.476 |  | 0 |  |  | základní |  | 0 | 0.00294 | 0.019039 | 0 | 0 | 4 | K | 2 |  |  |  | ROZPOCET | 0 | 0 | 0 | 0 | 0 | 1 | 0 | 4 | -1853306922
| VV |  | 1.PP - řez F-F | [14 empty] | VV | 2 | 1 | True | 0 | ROZPOCET
| VV |  | (0,75*4+2,26*2+5,32*2+1,51*2)*0,2 |  | 4.236 | [12 empty] | VV | 2 | 2 | True | 0 | ROZPOCET
| VV |  | Anglický dvorek za oknem divadelního klubu | [14 empty] | VV | 2 | 1 | True | 0 | ROZPOCET
| VV |  | (5,86+1,55*2)*0,25 |  | 2.24 | [12 empty] | VV | 2 | 2 | True | 0 | ROZPOCET
| VV |  | Součet |  | 6.476 | [12 empty] | VV | 2 | 4 | True | 1 | ROZPOCET
57 | K | 273351122 | Odstranění bednění základových desek | m2 | 6.476 |  | 0 |  |  | základní |  | 0 | 0 | 0 | 0 | 0 | 4 | K | 2 |  |  |  | ROZPOCET | 0 | 0 | 0 | 0 | 0 | 1 | 0 | 4 | 1586105767
| VV |  | 1.PP - řez F-F | [14 empty] | VV | 2 | 1 | True | 0 | ROZPOCET
| VV |  | (0,75*4+2,26*2+5,32*2+1,51*2)*0,2 |  | 4.236 | [12 empty] | VV | 2 | 2 | True | 0 | ROZPOCET
| VV |  | Anglický dvorek za oknem divadelního klubu | [14 empty] | VV | 2 | 1 | True | 0 | ROZPOCET
| VV |  | (5,86+1,55*2)*0,25 |  | 2.24 | [12 empty] | VV | 2 | 2 | True | 0 | ROZPOCET
| VV |  | Součet |  | 6.476 | [12 empty] | VV | 2 | 4 | True | 1 | ROZPOCET
58 | K | 273361821 | Výztuž základových desek betonářskou ocelí 10 505 (R) | t | 5.095 |  | 0 |  |  | základní |  | 0 | 1.0606 | 5.4039 | 0 | 0 | 4 | K | 2 |  |  |  | ROZPOCET | 0 | 0 | 0 | 0 | 0 | 1 | 0 | 4 | 293310521
| VV |  | Základová deska | [14 empty] | VV | 2 | 1 | True | 0 | ROZPOCET
| VV |  | 3,017 |  | 3.017 | [12 empty] | VV | 2 | 2 | True | 0 | ROZPOCET
| VV |  | ZD 021 - výztuž desky a stěn divadelní klubovny | [14 empty] | VV | 2 | 1 | True | 0 | ROZPOCET
| VV |  | 2,078 |  | 2.078 | [12 empty] | VV | 2 | 2 | True | 0 | ROZPOCET
| VV |  | Součet |  | 5.095 | [12 empty] | VV | 2 | 4 | True | 1 | ROZPOCET
59 | K | 273325912 | Příplatek k ŽB základových desek za úpravu povrchů přehlazením | m2 | 85.193 |  | 0 |  |  | základní |  | 0 | 0.001 | 0.085193 | 0 | 0 | 4 | K | 2 |  |  |  | ROZPOCET | 0 | 0 | 0 | 0 | 0 | 1 | 0 | 4 | 1642812416
| VV |  | Základová deska | [14 empty] | VV | 2 | 1 | True | 0 | ROZPOCET
| VV |  | 18,025*(0,3+1,42+1,5+0,3) |  | 63.448 | [12 empty] | VV | 2 | 2 | True | 0 | ROZPOCET
| VV |  | (0,31+1,65-0,3)*4,375 |  | 7.263 | [12 empty] | VV | 2 | 2 | True | 0 | ROZPOCET
| VV |  | ZD 03 | [14 empty] | VV | 2 | 1 | True | 0 | ROZPOCET
| VV |  | 1,73*1,03 |  | 1.782 | [12 empty] | VV | 2 | 2 | True | 0 | ROZPOCET
| VV |  | ZD 02 | [14 empty] | VV | 2 | 1 | True | 0 | ROZPOCET
| VV |  | 2*6,35 |  | 12.7 | [12 empty] | VV | 2 | 2 | True | 0 | ROZPOCET
| VV |  | Součet |  | 85.193 | [12 empty] | VV | 2 | 4 | True | 1 | ROZPOCET
60 | K | 274322611 | Základové pasy ze ŽB se zvýšenými nároky na prostředí tř. C 30/37 | m3 | 9.678 |  | 0 |  |  | základní |  | 0 | 2.5019 | 24.2131 | 0 | 0 | 4 | K | 2 |  |  |  | ROZPOCET | 0 | 0 | 0 | 0 | 0 | 1 | 0 | 4 | -1699510213
| VV |  | Železobetonové prahy na mikropilotách MP21,22,2327,28,29,33,34,35,36,37,38 | [14 empty] | VV | 2 | 1 | True | 0 | ROZPOCET
| VV |  | 2*(0,8*1,8*1,1)+2*(0,8*2*1,1) |  | 6.688 | [12 empty] | VV | 2 | 2 | True | 0 | ROZPOCET
| VV |  | Anglický dvorek za oknem divadelního klubu | [14 empty] | VV | 2 | 1 | True | 0 | ROZPOCET
| VV |  | (3+0,5*2)*0,25*0,75 |  | 0.75 | [12 empty] | VV | 2 | 2 | True | 0 | ROZPOCET
| VV |  | (5,86+1,55*2)*1*0,25 |  | 2.24 | [12 empty] | VV | 2 | 2 | True | 0 | ROZPOCET
| VV |  | Součet |  | 9.678 | [12 empty] | VV | 2 | 4 | True | 1 | ROZPOCET
61 | K | 274351121 | Zřízení bednění základových pasů rovného | m2 | 23.92 |  | 0 |  |  | základní |  | 0 | 0.00269 | 0.064345 | 0 | 0 | 4 | K | 2 |  |  |  | ROZPOCET | 0 | 0 | 0 | 0 | 0 | 1 | 0 | 4 | -597362816
| VV |  | Anglický dvorek za oknem divadelního klubu | [14 empty] | VV | 2 | 1 | True | 0 | ROZPOCET
| VV |  | (3+0,5*2)*2*0,75 |  | 6 | [12 empty] | VV | 2 | 2 | True | 0 | ROZPOCET
| VV |  | (5,86+1,55*2)*1*2 |  | 17.92 | [12 empty] | VV | 2 | 2 | True | 0 | ROZPOCET
| VV |  | Součet |  | 23.92 | [12 empty] | VV | 2 | 4 | True | 1 | ROZPOCET
62 | K | 274351122 | Odstranění bednění základových pasů rovného | m2 | 23.92 |  | 0 |  |  | základní |  | 0 | 0 | 0 | 0 | 0 | 4 | K | 2 |  |  |  | ROZPOCET | 0 | 0 | 0 | 0 | 0 | 1 | 0 | 4 | -1483590855
| VV |  | Anglický dvorek za oknem divadelního klubu | [14 empty] | VV | 2 | 1 | True | 0 | ROZPOCET
| VV |  | (3+0,5*2)*2*0,75 |  | 6 | [12 empty] | VV | 2 | 2 | True | 0 | ROZPOCET
| VV |  | (5,86+1,55*2)*1*2 |  | 17.92 | [12 empty] | VV | 2 | 2 | True | 0 | ROZPOCET
| VV |  | Součet |  | 23.92 | [12 empty] | VV | 2 | 4 | True | 1 | ROZPOCET
63 | K | 278381136 | Základy pod technologická zařízení půdorysné plochy přes 0,09 do 0,25 m2 z betonu prostého tř. C 25/30 | m3 | 1.5 |  | 0 |  |  | základní |  | 0 | 3.0428 | 4.5642 | 0 | 0 | 4 | K | 2 |  |  |  | ROZPOCET | 0 | 0 | 0 | 0 | 0 | 1 | 0 | 4 | 476404184
| VV |  | Pod sloupy | [14 empty] | VV | 2 | 1 | True | 0 | ROZPOCET
| VV |  | 1,5 |  | 1.5 | [12 empty] | VV | 2 | 2 | True | 1 | ROZPOCET
64 | K | 279362021 | Výztuž základových zdí nosných svařovanými sítěmi Kari | t | 0.2 |  | 0 |  |  | základní |  | 0 | 1.0628 | 0.21255 | 0 | 0 | 4 | K | 2 |  |  |  | ROZPOCET | 0 | 0 | 0 | 0 | 0 | 1 | 0 | 4 | 416064323
| VV |  | Po sloupy | [14 empty] | VV | 2 | 1 | True | 0 | ROZPOCET
| VV |  | 0,2 |  | 0.2 | [12 empty] | VV | 2 | 2 | True | 1 | ROZPOCET
65 | K | 279232513 | Postupná podezdívka základového zdiva cihlami betonovými na MC | m3 | 2.854 |  | 0 |  |  | základní |  | 0 | 2.3657 | 6.7517 | 0 | 0 | 4 | K | 2 |  |  |  | ROZPOCET | 0 | 0 | 0 | 0 | 0 | 1 | 0 | 4 | 2111992459
| VV |  | Podezdění základů | [14 empty] | VV | 2 | 1 | True | 0 | ROZPOCET
| VV |  | (1*13+1,05+1,095)*(5,865-5,615-0,05)*0,5 |  | 1.515 | [12 empty] | VV | 2 | 2 | True | 0 | ROZPOCET
| VV |  | 2*1*0,43*(6,75-6,05-0,05) |  | 0.559 | [12 empty] | VV | 2 | 2 | True | 0 | ROZPOCET
| VV |  | 2*1*0,6*(6,75-6,05-0,05) |  | 0.78 | [12 empty] | VV | 2 | 2 | True | 0 | ROZPOCET
| VV |  | Součet |  | 2.854 | [12 empty] | VV | 2 | 4 | True | 1 | ROZPOCET
66 | K | 279311126 | Postupné podbetonování základového zdiva prostým betonem se zvýšenými nároky na prostředí tř. C 25/30 | m3 | 0.482 |  | 0 |  |  | základní |  | 0 | 2.5505 | 1.2293 | 0 | 0 | 4 | K | 2 |  |  |  | ROZPOCET | 0 | 0 | 0 | 0 | 0 | 1 | 0 | 4 | -1044406412
| VV |  | Pro podezdění stávajících základů - podkladní beton | [14 empty] | VV | 2 | 1 | True | 0 | ROZPOCET
| VV |  | (1*13+1,05+1,095)*0,05*0,5 |  | 0.379 | [12 empty] | VV | 2 | 2 | True | 0 | ROZPOCET
| VV |  | 2*1*0,43*0,05 |  | 0.043 | [12 empty] | VV | 2 | 2 | True | 0 | ROZPOCET
| VV |  | 2*1*0,6*0,05 |  | 0.06 | [12 empty] | VV | 2 | 2 | True | 0 | ROZPOCET
| VV |  | Součet |  | 0.482 | [12 empty] | VV | 2 | 4 | True | 1 | ROZPOCET
67 | K | 279351411 | Bednění základového zdiva při podbetonování ploch rovinných zřízení | m2 | 5 |  | 0 |  |  | základní |  | 0 | 0.0077 | 0.0385 | 0 | 0 | 4 | K | 2 |  |  |  | ROZPOCET | 0 | 0 | 0 | 0 | 0 | 1 | 0 | 4 | 1298586782
| VV |  | 5 |  | 5 | [12 empty] | VV | 2 | 2 | True | 1 | ROZPOCET
68 | K | 279351412 | Bednění základového zdiva při podbetonování ploch rovinných odstranění | m2 | 5 |  | 0 |  |  | základní |  | 0 | 0 | 0 | 0 | 0 | 4 | K | 2 |  |  |  | ROZPOCET | 0 | 0 | 0 | 0 | 0 | 1 | 0 | 4 | 1403131797
| VV |  | 5 |  | 5 | [12 empty] | VV | 2 | 2 | True | 1 | ROZPOCET
69 | K | 282602113 | Injektování povrchové vysokotlaké s dvojitým obturátorem mikropilot a kotev tlakem přes 2 do 4,5 MPa | hod | 30 |  | 0 |  |  | základní |  | 0 | 0.00015 | 0.0045 | 0 | 0 | 4 | K | 2 |  |  |  | ROZPOCET | 0 | 0 | 0 | 0 | 0 | 1 | 0 | 4 | 771386136
| VV |  | 30 |  | 30 | [12 empty] | VV | 2 | 2 | True | 1 | ROZPOCET
70 | M | 58932940.1 | Směs na injektáž mikropilot | m3 | 28.637 |  | 0 |  |  | základní |  | 0 | 2.429 | 69.5593 | 0 | 0 | 8 | M | 2 |  |  |  | ROZPOCET | 0 | 0 | 0 | 0 | 0 | 1 | 0 | 4 | -1558281891
| VV |  | Vrtání pilot | [14 empty] | VV | 2 | 1 | True | 0 | ROZPOCET
| VV |  | 38*6*3,14*0,2*0,2 |  | 28.637 | [12 empty] | VV | 2 | 2 | True | 0 | ROZPOCET
| VV |  | Součet |  | 28.637 | [12 empty] | VV | 2 | 4 | True | 1 | ROZPOCET
71 | K | 283111113 | Zřízení trubkových mikropilot svislých část hladká D přes 105 do 115 mm | m | 114 |  | 0 |  |  | základní |  | 0 | 0.03739 | 4.2625 | 0 | 0 | 4 | K | 2 |  |  |  | ROZPOCET | 0 | 0 | 0 | 0 | 0 | 1 | 0 | 4 | -431431434
| VV |  | 38*3 |  | 114 | [12 empty] | VV | 2 | 2 | True | 1 | ROZPOCET
72 | M | 14011080 | trubka ocelová bezešvá hladká jakost 11 353 108x16mm | m | 125.4 |  | 0 |  |  | základní |  | 0 | 0.0434 | 5.4424 | 0 | 0 | 8 | M | 2 |  |  |  | ROZPOCET | 0 | 0 | 0 | 0 | 0 | 1 | 0 | 4 | 1627365668
| VV |  | 114*1,1 'Přepočtené koeficientem množství |  | 125.4 | [12 empty] | VV | 2 | 2 | False | 1 | ROZPOCET
73 | K | 283111123 | Zřízení trubkových mikropilot svislých část manžetová D přes 105 do 115 mm | m | 117 |  | 0 |  |  | základní |  | 0 | 0.03739 | 4.3746 | 0 | 0 | 4 | K | 2 |  |  |  | ROZPOCET | 0 | 0 | 0 | 0 | 0 | 1 | 0 | 4 | -1513382558
| VV |  | 39*3 |  | 117 | [12 empty] | VV | 2 | 2 | True | 1 | ROZPOCET
74 | M | 14011080 | trubka ocelová bezešvá hladká jakost 11 353 108x16mm | m | 125.4 |  | 0 |  |  | základní |  | 0 | 0.0434 | 5.4424 | 0 | 0 | 8 | M | 2 |  |  |  | ROZPOCET | 0 | 0 | 0 | 0 | 0 | 1 | 0 | 4 | 754925425
| VV |  | 38*3 |  | 114 | [12 empty] | VV | 2 | 2 | True | 1 | ROZPOCET
| VV |  | 114*1,1 'Přepočtené koeficientem množství |  | 125.4 | [12 empty] | VV | 2 | 2 | False | 1 | ROZPOCET
75 | K | 283131113 | Zřízení hlavy mikropilot namáhaných tlakem i tahem D přes 105 do 115 mm | kus | 38 |  | 0 |  |  | základní |  | 0 | 0.00071 | 0.02698 | 0 | 0 | 4 | K | 2 |  |  |  | ROZPOCET | 0 | 0 | 0 | 0 | 0 | 1 | 0 | 4 | 2028381591
| VV |  | 38 |  | 38 | [12 empty] | VV | 2 | 2 | True | 1 | ROZPOCET
76 | M | 13611264 | plech ocelový hladký jakost S235JR tl 30mm tabule | t | 0.886 |  | 0 |  |  | základní |  | 0 | 1 | 0.886 | 0 | 0 | 8 | M | 2 |  |  |  | ROZPOCET | 0 | 0 | 0 | 0 | 0 | 1 | 0 | 4 | -1558096200
| VV |  | Hlavy mikropilot | [14 empty] | VV | 2 | 1 | True | 0 | ROZPOCET
| VV |  | 38*0,3*0,3*235,5/1000*1,1 |  | 0.886 | [12 empty] | VV | 2 | 2 | True | 1 | ROZPOCET
77 | M | 13611238 | plech ocelový hladký jakost S235JR tl 15mm tabule | t | 0.193 |  | 0 |  |  | základní |  | 0 | 1 | 0.193 | 0 | 0 | 8 | M | 2 |  |  |  | ROZPOCET | 0 | 0 | 0 | 0 | 0 | 1 | 0 | 4 | -1363100109
| VV |  | Hlavy mikropilot | [14 empty] | VV | 2 | 1 | True | 0 | ROZPOCET
| VV |  | 38*2*0,14*0,14*117,75/1000*1,1 |  | 0.193 | [12 empty] | VV | 2 | 2 | True | 1 | ROZPOCET
78 | K | 292111111 | Montáž pomocné konstrukce ocelové pro zvláštní zakládání z terénu | t | 4.176 |  | 0 |  |  | základní |  | 0 | 0.09951 | 0.41555 | 0 | 0 | 4 | K | 2 |  |  |  | ROZPOCET | 0 | 0 | 0 | 0 | 0 | 1 | 0 | 4 | -1355139082
| VV |  | Vzpěry zajištění stavební jámy | [14 empty] | VV | 2 | 1 | True | 0 | ROZPOCET
| VV |  | 2*1,05*35/1000 |  | 0.074 | [12 empty] | VV | 2 | 2 | True | 0 | ROZPOCET
| VV |  | (2*1,5+2*2*2,2+2*2,8)*35/1000 |  | 0.609 | [12 empty] | VV | 2 | 2 | True | 0 | ROZPOCET
| VV |  | (2*4,85+2*6,3+2*4,65+6*2*4,85+2*5)*35/1000 |  | 3.493 | [12 empty] | VV | 2 | 2 | True | 0 | ROZPOCET
| VV |  | Součet |  | 4.176 | [12 empty] | VV | 2 | 4 | True | 1 | ROZPOCET
79 | K | 292111112 | Demontáž pomocné konstrukce ocelové pro zvláštní zakládání z terénu | t | 4.176 |  | 0 |  |  | základní |  | 0 | 0 | 0 | 0 | 0 | 4 | K | 2 |  |  |  | ROZPOCET | 0 | 0 | 0 | 0 | 0 | 1 | 0 | 4 | 1975601000
| VV |  | Vzpěry zajištění stavební jámy | [14 empty] | VV | 2 | 1 | True | 0 | ROZPOCET
| VV |  | 2*1,05*35/1000 |  | 0.074 | [12 empty] | VV | 2 | 2 | True | 0 | ROZPOCET
| VV |  | (2*1,5+2*2*2,2+2*2,8)*35/1000 |  | 0.609 | [12 empty] | VV | 2 | 2 | True | 0 | ROZPOCET
| VV |  | (2*4,85+2*6,3+2*4,65+6*2*4,85+2*5)*35/1000 |  | 3.493 | [12 empty] | VV | 2 | 2 | True | 0 | ROZPOCET
| VV |  | Součet |  | 4.176 | [12 empty] | VV | 2 | 4 | True | 1 | ROZPOCET
80 | M | 55283924 | trubka ocelová bezešvá hladká jakost 11 353 152x10,0mm | m | 131.23 |  | 0 |  |  | základní |  | 0 | 0.035 | 4.593 | 0 | 0 | 32 | M | 2 |  |  |  | ROZPOCET | 0 | 0 | 0 | 0 | 0 | 1 | 0 | 16 | 1476230577
| VV |  | Délka x jednotková hmotnost x ztratné | [14 empty] | VV | 2 | 1 | True | 0 | ROZPOCET
| VV |  | 119,3*1,1 |  | 131.23 | [12 empty] | VV | 2 | 2 | True | 1 | ROZPOCET
| D | 3 | Svislé a kompletní konstrukce |  |  |  | 0 |  |  |  |  | 0 |  | 310.3314 |  | 0.0004695 | 1 | D | 1 |  |  |  | ROZPOCET | [6 empty] | 0
81 | K | 310001111 | Vytvoření prostupů průřezu přes 0,02 do 0,05 m2 v monolitických betonových zdech tl do 0,5 m osazením trub, dílců nebo tvarovek do bednění | kus | 1.1 |  | 0 |  |  | základní |  | 0 | 0 | 0 | 0 | 0 | 4 | K | 2 |  |  |  | ROZPOCET | 0 | 0 | 0 | 0 | 0 | 1 | 0 | 4 | -413806437
82 | M | 28611106 | trubka kanalizační PVC-U plnostěnná jednovrstvá s rázovou odolností DN 160x6000mm SN12 | m | 1.1 |  | 0 |  |  | základní |  | 0 | 0.00431 | 0.004741 | 0 | 0 | 8 | M | 2 |  |  |  | ROZPOCET | 0 | 0 | 0 | 0 | 0 | 1 | 0 | 4 | -1444624498
| VV |  | 5*0,2*1,1 |  | 1.1 | [12 empty] | VV | 2 | 2 | True | 1 | ROZPOCET
83 | K | 310001121 | Vytvoření prostupů průřezu přes 0,05 do 0,1 m2 v monolitických betonových zdech tl do 0,5 m osazením trub, dílců nebo tvarovek do bednění | kus | 1 |  | 0 |  |  | základní |  | 0 | 0 | 0 | 0 | 0 | 4 | K | 2 |  |  |  | ROZPOCET | 0 | 0 | 0 | 0 | 0 | 1 | 0 | 4 | 1661617724
| VV |  | 1.NP | [14 empty] | VV | 2 | 1 | True | 0 | ROZPOCET
| VV |  | 1 |  | 1 | [12 empty] | VV | 2 | 2 | True | 1 | ROZPOCET
84 | M | 28611109 | trubka kanalizační PVC-U plnostěnná jednovrstvá s rázovou odolností DN 315x6000mm SN12 | m | 0.22 |  | 0 |  |  | základní |  | 0 | 0.01662 | 0.0036564 | 0 | 0 | 8 | M | 2 |  |  |  | ROZPOCET | 0 | 0 | 0 | 0 | 0 | 1 | 0 | 4 | -1318538999
| VV |  | 0,2*1,1 |  | 0.22 | [12 empty] | VV | 2 | 2 | True | 1 | ROZPOCET
85 | K | 310001131 | Vytvoření prostupů průřezu přes 0,1 do 0,25 m2 v monolitických betonových zdech tl do 0,5 m osazením trub, dílců nebo tvarovek do bednění | kus | 10 |  | 0 |  |  | základní |  | 0 | 0 | 0 | 0 | 0 | 4 | K | 2 |  |  |  | ROZPOCET | 0 | 0 | 0 | 0 | 0 | 1 | 0 | 4 | -1895222419
| VV |  | 10 |  | 10 | [12 empty] | VV | 2 | 2 | True | 1 | ROZPOCET
86 | K | 310271075 | Zazdívka otvorů ve zdivu nadzákladovém pl přes 1 do 4 m2 pórobetonovými tvárnicemi přes P2 do P4 na tenkovrstvou maltu tl 300 m | m2 | 13.098 |  | 0 |  |  | základní |  | 0 | 0.2196 | 2.8763 | 0 | 0 | 4 | K | 2 |  |  |  | ROZPOCET | 0 | 0 | 0 | 0 | 0 | 1 | 0 | 4 | 1033531786
| VV |  | 2.PP | [14 empty] | VV | 2 | 1 | True | 0 | ROZPOCET
| VV |  | M.č. B 02.06 | [14 empty] | VV | 2 | 1 | True | 0 | ROZPOCET
| VV |  | (0,8+0,9)*(5,09-2,61+0,21) |  | 4.573 | [12 empty] | VV | 2 | 2 | True | 0 | ROZPOCET
| VV |  | M.č. B 02.28 | [14 empty] | VV | 2 | 1 | True | 0 | ROZPOCET
| VV |  | 1,2*(5,09-2,61+0,21)-0,8*2,1 |  | 1.548 | [12 empty] | VV | 2 | 2 | True | 0 | ROZPOCET
| VV |  | 1.PP | [14 empty] | VV | 2 | 1 | True | 0 | ROZPOCET
| VV |  | M.č. B 01.07 | [14 empty] | VV | 2 | 1 | True | 0 | ROZPOCET
| VV |  | 1,28*0,8+1,465*0,8 |  | 2.196 | [12 empty] | VV | 2 | 2 | True | 0 | ROZPOCET
| VV |  | 1.NP | [14 empty] | VV | 2 | 1 | True | 0 | ROZPOCET
| VV |  | M.č. B 01.07 | [14 empty] | VV | 2 | 1 | True | 0 | ROZPOCET
| VV |  | 1,5*2,5+0,75*1,375 |  | 4.781 | [12 empty] | VV | 2 | 2 | True | 0 | ROZPOCET
| VV |  | Součet |  | 13.098 | [12 empty] | VV | 2 | 4 | True | 1 | ROZPOCET
87 | K | 310321111 | Zabetonování otvorů do pl 1 m2 ve zdivu nadzákladovém včetně bednění a výztuže | m3 | 3.494 |  | 0 |  |  | základní |  | 0 | 2.3976 | 8.3771 | 0 | 0 | 4 | K | 2 |  |  |  | ROZPOCET | 0 | 0 | 0 | 0 | 0 | 1 | 0 | 4 | 724337529
| VV |  | zabetonování komínových průduchů | [14 empty] | VV | 2 | 1 | True | 0 | ROZPOCET
| VV |  | 8*3,14*0,1*0,1*(3,7+5,08+0,21) |  | 2.258 | [12 empty] | VV | 2 | 2 | True | 0 | ROZPOCET
| VV |  | Překlad 4xI200 - 2.PP pol.27 - obetonování zhlaví | [14 empty] | VV | 2 | 1 | True | 0 | ROZPOCET
| VV |  | 8*0,3*0,2*0,2 |  | 0.096 | [12 empty] | VV | 2 | 2 | True | 0 | ROZPOCET
| VV |  | Překlad 4xI160 - 2.PP pol.29 | [14 empty] | VV | 2 | 1 | True | 0 | ROZPOCET
| VV |  | 8*0,3*0,2*0,2 |  | 0.096 | [12 empty] | VV | 2 | 2 | True | 0 | ROZPOCET
| VV |  | 1.PP | [14 empty] | VV | 2 | 1 | True | 0 | ROZPOCET
| VV |  | Překlad 4xI180 - pol.18 | [14 empty] | VV | 2 | 1 | True | 0 | ROZPOCET
| VV |  | 8*0,3*0,2*0,2 |  | 0.096 | [12 empty] | VV | 2 | 2 | True | 0 | ROZPOCET
| VV |  | Překlad, rám a práh HEB 100 a HEB 120 - pol.20-24 | [14 empty] | VV | 2 | 1 | True | 0 | ROZPOCET
| VV |  | 0,75*1,2*0,2 |  | 0.18 | [12 empty] | VV | 2 | 2 | True | 0 | ROZPOCET
| VV |  | Překlad 4xI140 - pol.19 | [14 empty] | VV | 2 | 1 | True | 0 | ROZPOCET
| VV |  | 8*0,3*0,2*0,2 |  | 0.096 | [12 empty] | VV | 2 | 2 | True | 0 | ROZPOCET
| VV |  | Překlad 4xI160 - pol.16 | [14 empty] | VV | 2 | 1 | True | 0 | ROZPOCET
| VV |  | 8*0,3*0,2*0,2 |  | 0.096 | [12 empty] | VV | 2 | 2 | True | 0 | ROZPOCET
| VV |  | Překlad 4xI180 - pol.17 | [14 empty] | VV | 2 | 1 | True | 0 | ROZPOCET
| VV |  | 8*0,3*0,2*0,2 |  | 0.096 | [12 empty] | VV | 2 | 2 | True | 0 | ROZPOCET
| VV |  | 1.NP | [14 empty] | VV | 2 | 1 | True | 0 | ROZPOCET
| VV |  | Překlad 4xI160 - pol.11 | [14 empty] | VV | 2 | 1 | True | 0 | ROZPOCET
| VV |  | 8*0,3*0,2*0,2 |  | 0.096 | [12 empty] | VV | 2 | 2 | True | 0 | ROZPOCET
| VV |  | Překlad 4xI160 - pol.12 | [14 empty] | VV | 2 | 1 | True | 0 | ROZPOCET
| VV |  | 8*0,3*0,2*0,2 |  | 0.096 | [12 empty] | VV | 2 | 2 | True | 0 | ROZPOCET
| VV |  | Překlad 4xI120 - pol.13 | [14 empty] | VV | 2 | 1 | True | 0 | ROZPOCET
| VV |  | 8*0,3*0,2*0,2 |  | 0.096 | [12 empty] | VV | 2 | 2 | True | 0 | ROZPOCET
| VV |  | Překlad 4xI160 - pol.14 | [14 empty] | VV | 2 | 1 | True | 0 | ROZPOCET
| VV |  | 8*0,3*0,2*0,2 |  | 0.096 | [12 empty] | VV | 2 | 2 | True | 0 | ROZPOCET
| VV |  | Překlad 4xI200 - pol.15 | [14 empty] | VV | 2 | 1 | True | 0 | ROZPOCET
| VV |  | 8*0,3*0,2*0,2 |  | 0.096 | [12 empty] | VV | 2 | 2 | True | 0 | ROZPOCET
| VV |  | Součet |  | 3.494 | [12 empty] | VV | 2 | 4 | True | 1 | ROZPOCET
88 | K | 311272121 | Zdivo z pórobetonových tvárnic na pero a drážku do P2 do 450 kg/m3 na tenkovrstvou maltu tl 250 mm | m2 | 3.589 |  | 0 |  |  | základní |  | 0 | 0.174 | 0.62449 | 0 | 0 | 4 | K | 2 |  |  |  | ROZPOCET | 0 | 0 | 0 | 0 | 0 | 1 | 0 | 4 | 688877497
| VV |  | 2.PP | [14 empty] | VV | 2 | 1 | True | 0 | ROZPOCET
| VV |  | M.č. B 02.04 | [14 empty] | VV | 2 | 1 | True | 0 | ROZPOCET
| VV |  | (1+1,115)*(5,09-2,61+0,21)-1*2,1 |  | 3.589 | [12 empty] | VV | 2 | 2 | True | 0 | ROZPOCET
| VV |  | Součet |  | 3.589 | [12 empty] | VV | 2 | 4 | True | 1 | ROZPOCET
89 | K | 311272241 | Zdivo z pórobetonových tvárnic na pero a drážku přes P2 do P4 přes 450 do 600 kg/m3 na tenkovrstvou maltu tl 300 mm | m2 | 8.122 |  | 0 |  |  | základní |  | 0 | 0.21272 | 1.7277 | 0 | 0 | 4 | K | 2 |  |  |  | ROZPOCET | 0 | 0 | 0 | 0 | 0 | 1 | 0 | 4 | -1200762096
| VV |  | 2.PP | [14 empty] | VV | 2 | 1 | True | 0 | ROZPOCET
| VV |  | M.č. B 02.07 | [14 empty] | VV | 2 | 1 | True | 0 | ROZPOCET
| VV |  | 3,065*(2,44+0,21) |  | 8.122 | [12 empty] | VV | 2 | 2 | True | 0 | ROZPOCET
| VV |  | Součet |  | 8.122 | [12 empty] | VV | 2 | 4 | True | 1 | ROZPOCET
90 | K | 311322611 | Nosná zeď ze ŽB odolného proti agresivnímu prostředí tř. C 30/37 bez výztuže | m3 | 92.227 |  | 0 |  |  | základní |  | 0 | 2.5019 | 230.74 | 0 | 0 | 4 | K | 2 |  |  |  | ROZPOCET | 0 | 0 | 0 | 0 | 0 | 1 | 0 | 4 | 1783447574
| VV |  | ZD 03 - stěny po původní desku | [14 empty] | VV | 2 | 1 | True | 0 | ROZPOCET
| VV |  | (0,3*2+1,73+1,03)*2*0,3*0,455 |  | 0.917 | [12 empty] | VV | 2 | 2 | True | 0 | ROZPOCET
| VV |  | Stěny 2.PP | [14 empty] | VV | 2 | 1 | True | 0 | ROZPOCET
| VV |  | Stěna St 02.01 | [14 empty] | VV | 2 | 1 | True | 0 | ROZPOCET
| VV |  | (0,3+6,345+9,435+0,255+2,035+0,3)*(5,3-2,47)*0,3-1,9*0,7*0,3*2 |  | 15.053 | [12 empty] | VV | 2 | 2 | True | 0 | ROZPOCET
| VV |  | Stěna St 02.02 | [14 empty] | VV | 2 | 1 | True | 0 | ROZPOCET
| VV |  | 2,99*(5,3-2,02)*0,3-(0,6*0,6+0,35*0,35)*0,3 |  | 2.797 | [12 empty] | VV | 2 | 2 | True | 0 | ROZPOCET
| VV |  | Stěna St 02.03 | [14 empty] | VV | 2 | 1 | True | 0 | ROZPOCET
| VV |  | (0,25+9,435)*0,2*(5,3-2,32)-2,165*2,47*0,2 |  | 4.703 | [12 empty] | VV | 2 | 2 | True | 0 | ROZPOCET
| VV |  | (6,345-0,25-3,81)*0,2*(5,3-2,47)-(0,665+0,25)*1,16*0,2-3,14*0,25*0,25*0,2 |  | 1.042 | [12 empty] | VV | 2 | 2 | True | 0 | ROZPOCET
| VV |  | (0,255+2,035+0,3)*0,2*(5,3-2,02)-1,15*(1,07+0,25)*0,2-3,14*0,25*0,25*0,2 |  | 1.356 | [12 empty] | VV | 2 | 2 | True | 0 | ROZPOCET
| VV |  | Stěna St 02.04 | [14 empty] | VV | 2 | 1 | True | 0 | ROZPOCET
| VV |  | (1,815-0,2)*2,47*0,2 |  | 0.798 | [12 empty] | VV | 2 | 2 | True | 0 | ROZPOCET
| VV |  | Stěna St 02.05 | [14 empty] | VV | 2 | 1 | True | 0 | ROZPOCET
| VV |  | 4,84*2,347*0,3-(0,35*0,55+0,66*1+0,5*0,455+0,3*0,3)*0,3 |  | 3.057 | [12 empty] | VV | 2 | 2 | True | 0 | ROZPOCET
| VV |  | STĚNY 1.PP | [14 empty] | VV | 2 | 1 | False | 0 | ROZPOCET
| VV |  | Stěna St 01.01 | [14 empty] | VV | 2 | 1 | True | 0 | ROZPOCET
| VV |  | (0,3+6,345+9,435+0,255+2,035+0,3)*(2,47-0,8)*0,3 |  | 9.354 | [12 empty] | VV | 2 | 2 | True | 0 | ROZPOCET
| VV |  | (0,2*2+17,725)*(2,47+0,51)*0,2 |  | 10.803 | [12 empty] | VV | 2 | 2 | True | 0 | ROZPOCET
| VV |  | Stěna St 01.02 | [14 empty] | VV | 2 | 1 | True | 0 | ROZPOCET
| VV |  | 2,99*(2,02-1,3)*0,3 |  | 0.646 | [12 empty] | VV | 2 | 2 | True | 0 | ROZPOCET
| VV |  | 2,99*(0,51+1,3)*0,2 |  | 1.082 | [12 empty] | VV | 2 | 2 | True | 0 | ROZPOCET
| VV |  | Stěna St 01.03 | [14 empty] | VV | 2 | 1 | True | 0 | ROZPOCET
| VV |  | 1,825*(2,02-0,8)*0,3-1,15*1,2*0,3 |  | 0.254 | [12 empty] | VV | 2 | 2 | True | 0 | ROZPOCET
| VV |  | 1,565*(2,32-0,8)*0,3 |  | 0.714 | [12 empty] | VV | 2 | 2 | True | 0 | ROZPOCET
| VV |  | 1,825*(0,51+0,8)*0,2-1,15*0,12*0,2 |  | 0.451 | [12 empty] | VV | 2 | 2 | True | 0 | ROZPOCET
| VV |  | 1,565*(0,51+0,8)*0,2 |  | 0.41 | [12 empty] | VV | 2 | 2 | True | 0 | ROZPOCET
| VV |  | Stěna St 01.04 | [14 empty] | VV | 2 | 1 | True | 0 | ROZPOCET
| VV |  | (1,29-0,15)*0,2*(2,32+0,51) |  | 0.645 | [12 empty] | VV | 2 | 2 | True | 0 | ROZPOCET
| VV |  | (0,15+0,94+1,33)*0,2*(2,47+0,51)-0,94*2,75*0,2 |  | 0.925 | [12 empty] | VV | 2 | 2 | True | 0 | ROZPOCET
| VV |  | Stěna St 01.05 | [14 empty] | VV | 2 | 1 | True | 0 | ROZPOCET
| VV |  | (0,33+0,95+0,515-0,2)*0,2*(2,47+0,34) |  | 0.896 | [12 empty] | VV | 2 | 2 | True | 0 | ROZPOCET
| VV |  | Stěna St 01.06 | [14 empty] | VV | 2 | 1 | True | 0 | ROZPOCET
| VV |  | (1,205+1,86+1,99-0,2)*0,2*(2,47+0,34)-1,86*0,75*0,2 |  | 2.45 | [12 empty] | VV | 2 | 2 | True | 0 | ROZPOCET
| VV |  | Stěna St 01.07 | [14 empty] | VV | 2 | 1 | True | 0 | ROZPOCET
| VV |  | (1,855+3,1+1,365)*0,2*(3,25+0,7)-3,1*1,95*0,2 |  | 3.784 | [12 empty] | VV | 2 | 2 | True | 0 | ROZPOCET
| VV |  | Stěna St 01.08 a 01.09 | [14 empty] | VV | 2 | 1 | True | 0 | ROZPOCET
| VV |  | 2*1,8*(3,25+0,7)*0,2 |  | 2.844 | [12 empty] | VV | 2 | 2 | True | 0 | ROZPOCET
| VV |  | Nadpraží T 01.01 | [14 empty] | VV | 2 | 1 | True | 0 | ROZPOCET
| VV |  | (1,855+3,1+1,365-0,2*2)*(0,23+0,2+0,5)*0,2 |  | 1.101 | [12 empty] | VV | 2 | 2 | True | 0 | ROZPOCET
| VV |  | 1.PP - řez F-F | [14 empty] | VV | 2 | 1 | True | 0 | ROZPOCET
| VV |  | (1,51*2+0,2*2+5,32)*0,2*(1,14-0,2) |  | 1.643 | [12 empty] | VV | 2 | 2 | True | 0 | ROZPOCET
| VV |  | STĚNY 1.NP | [14 empty] | VV | 2 | 1 | True | 0 | ROZPOCET
| VV |  | Stěna St 1.01 | [14 empty] | VV | 2 | 1 | True | 0 | ROZPOCET
| VV |  | (0,2+17,725-3,6)*0,2*(3,68-0,51)-0,6*(2,87-0,77)*0,2 |  | 8.83 | [12 empty] | VV | 2 | 2 | True | 0 | ROZPOCET
| VV |  | (3,6+0,2)*0,2*(3,68-0,34) |  | 2.538 | [12 empty] | VV | 2 | 2 | True | 0 | ROZPOCET
| VV |  | Stěna St 1.02 | [14 empty] | VV | 2 | 1 | True | 0 | ROZPOCET
| VV |  | 2,99*(3,68-0,51)*0,2 |  | 1.896 | [12 empty] | VV | 2 | 2 | True | 0 | ROZPOCET
| VV |  | Stěna St 1.03 | [14 empty] | VV | 2 | 1 | True | 0 | ROZPOCET
| VV |  | (1,51+0,18+1,7+0,2)*(3,68-0,51)*0,2 |  | 2.276 | [12 empty] | VV | 2 | 2 | True | 0 | ROZPOCET
| VV |  | Nadpraží T 1.03 | [14 empty] | VV | 2 | 1 | True | 0 | ROZPOCET
| VV |  | (2,99)*(0,44+0,22)*0,2 |  | 0.395 | [12 empty] | VV | 2 | 2 | True | 0 | ROZPOCET
| VV |  | Nadpraží T 1.02 | [14 empty] | VV | 2 | 1 | True | 0 | ROZPOCET
| VV |  | 6,8*(0,44+0,22+0,365)*0,2 |  | 1.394 | [12 empty] | VV | 2 | 2 | True | 0 | ROZPOCET
| VV |  | Stěna St 1.04 | [14 empty] | VV | 2 | 1 | True | 0 | ROZPOCET
| VV |  | 3,71*(3,68-0,51)*0,2 |  | 2.352 | [12 empty] | VV | 2 | 2 | True | 0 | ROZPOCET
| VV |  | Stěna St 1.05 | [14 empty] | VV | 2 | 1 | True | 0 | ROZPOCET
| VV |  | (1,815-0,2)*(3,68-0,34)*0,2 |  | 1.079 | [12 empty] | VV | 2 | 2 | True | 0 | ROZPOCET
| VV |  | Stěna St 1.06 | [14 empty] | VV | 2 | 1 | True | 0 | ROZPOCET
| VV |  | (5,05-0,2)*(3,68-0,34)*0,2 |  | 3.24 | [12 empty] | VV | 2 | 2 | True | 0 | ROZPOCET
| VV |  | Nadpraží T 1.04 | [14 empty] | VV | 2 | 1 | True | 0 | ROZPOCET
| VV |  | 3,8*(0,44+0,22)*0,2 |  | 0.502 | [12 empty] | VV | 2 | 2 | True | 0 | ROZPOCET
| VV |  | Součet |  | 92.227 | [12 empty] | VV | 2 | 4 | True | 1 | ROZPOCET
91 | K | 311351121 | Zřízení oboustranného bednění nosných nadzákladových zdí | m2 | 626.363 |  | 0 |  |  | základní |  | 0 | 0.00275 | 1.7225 | 0 | 0 | 4 | K | 2 |  |  |  | ROZPOCET | 0 | 0 | 0 | 0 | 0 | 1 | 0 | 4 | -933757717
| VV |  | Stěny 2.PP | [14 empty] | VV | 2 | 1 | True | 0 | ROZPOCET
| VV |  | Stěna St 02.01 | [14 empty] | VV | 2 | 1 | True | 0 | ROZPOCET
| VV |  | (0,3+6,345+9,435+0,255+2,035+0,3)*(5,3-2,47)*2 |  | 105.672 | [12 empty] | VV | 2 | 2 | True | 0 | ROZPOCET
| VV |  | Stěna St 02.02 | [14 empty] | VV | 2 | 1 | True | 0 | ROZPOCET
| VV |  | 2,99*(5,3-2,02)*2 |  | 19.614 | [12 empty] | VV | 2 | 2 | True | 0 | ROZPOCET
| VV |  | Stěna St 02.05 | [14 empty] | VV | 2 | 1 | True | 0 | ROZPOCET
| VV |  | 4,84*2,347*2 |  | 22.719 | [12 empty] | VV | 2 | 2 | True | 0 | ROZPOCET
| VV |  | STĚNY 1.PP | [14 empty] | VV | 2 | 1 | False | 0 | ROZPOCET
| VV |  | Stěna St 01.01 | [14 empty] | VV | 2 | 1 | True | 0 | ROZPOCET
| VV |  | (0,3+6,345+9,435+0,255+2,035+0,3)*(2,47-0,8)*2 |  | 62.358 | [12 empty] | VV | 2 | 2 | True | 0 | ROZPOCET
| VV |  | (0,2*2+17,725)*(2,47+0,51)*2 |  | 108.025 | [12 empty] | VV | 2 | 2 | True | 0 | ROZPOCET
| VV |  | Stěna St 01.02 | [14 empty] | VV | 2 | 1 | True | 0 | ROZPOCET
| VV |  | 2,99*(2,02-1,3)*2 |  | 4.306 | [12 empty] | VV | 2 | 2 | True | 0 | ROZPOCET
| VV |  | 2,99*(0,51+1,3)*2 |  | 10.824 | [12 empty] | VV | 2 | 2 | True | 0 | ROZPOCET
| VV |  | Stěna St 01.06 | [14 empty] | VV | 2 | 1 | True | 0 | ROZPOCET
| VV |  | (1,205+1,86+1,99-0,2)*(2,47+0,34)*2 |  | 27.285 | [12 empty] | VV | 2 | 2 | True | 0 | ROZPOCET
| VV |  | Stěna St 01.07 | [14 empty] | VV | 2 | 1 | True | 0 | ROZPOCET
| VV |  | ((1,855+3,1+1,365)*(3,25+0,7)-3,1*1,95)*2+(3,1+1,95*2)*0,2 |  | 39.238 | [12 empty] | VV | 2 | 2 | True | 0 | ROZPOCET
| VV |  | Stěna St 01.08 a 01.09 | [14 empty] | VV | 2 | 1 | True | 0 | ROZPOCET
| VV |  | 2*1,8*(3,25+0,7)*2 |  | 28.44 | [12 empty] | VV | 2 | 2 | True | 0 | ROZPOCET
| VV |  | 1.PP - řez F-F | [14 empty] | VV | 2 | 1 | True | 0 | ROZPOCET
| VV |  | (1,51*2+0,2*2+5,32)*2*(1,14-0,2) |  | 16.431 | [12 empty] | VV | 2 | 2 | True | 0 | ROZPOCET
| VV |  | STĚNY 1.NP | [14 empty] | VV | 2 | 1 | True | 0 | ROZPOCET
| VV |  | Stěna St 1.01 | [14 empty] | VV | 2 | 1 | True | 0 | ROZPOCET
| VV |  | (0,2+17,725-3,6)*(3,68-0,51)*2 |  | 90.821 | [12 empty] | VV | 2 | 2 | True | 0 | ROZPOCET
| VV |  | (3,6+0,2)*(3,68-0,34)*2 |  | 25.384 | [12 empty] | VV | 2 | 2 | True | 0 | ROZPOCET
| VV |  | Stěna St 1.02 | [14 empty] | VV | 2 | 1 | True | 0 | ROZPOCET
| VV |  | 2,99*(3,68-0,51)*2 |  | 18.957 | [12 empty] | VV | 2 | 2 | True | 0 | ROZPOCET
| VV |  | Nadpraží T 1.03 | [14 empty] | VV | 2 | 1 | True | 0 | ROZPOCET
| VV |  | (2,99)*(0,44+0,22) |  | 1.973 | [12 empty] | VV | 2 | 2 | True | 0 | ROZPOCET
| VV |  | Nadpraží T 1.02 | [14 empty] | VV | 2 | 1 | True | 0 | ROZPOCET
| VV |  | 6,8*(0,44+0,365) |  | 5.474 | [12 empty] | VV | 2 | 2 | True | 0 | ROZPOCET
| VV |  | Stěna St 1.06 | [14 empty] | VV | 2 | 1 | True | 0 | ROZPOCET
| VV |  | (5,05-0,2)*(3,68-0,34)*2 |  | 32.398 | [12 empty] | VV | 2 | 2 | True | 0 | ROZPOCET
| VV |  | Opěrná zeď u terénních schodů zámkové dlažby u parteru | [14 empty] | VV | 2 | 1 | True | 0 | ROZPOCET
| VV |  | (0,64+2,045)*2*1,2 |  | 6.444 | [12 empty] | VV | 2 | 2 | True | 0 | ROZPOCET
| VV |  | Součet |  | 626.363 | [12 empty] | VV | 2 | 4 | True | 1 | ROZPOCET
92 | K | 311351122 | Odstranění oboustranného bednění nosných nadzákladových zdí | m2 | 626.363 |  | 0 |  |  | základní |  | 0 | 0 | 0 | 0 | 0 | 4 | K | 2 |  |  |  | ROZPOCET | 0 | 0 | 0 | 0 | 0 | 1 | 0 | 4 | 805050997
| VV |  | Stěny 2.PP | [14 empty] | VV | 2 | 1 | True | 0 | ROZPOCET
| VV |  | Stěna St 02.01 | [14 empty] | VV | 2 | 1 | True | 0 | ROZPOCET
| VV |  | (0,3+6,345+9,435+0,255+2,035+0,3)*(5,3-2,47)*2 |  | 105.672 | [12 empty] | VV | 2 | 2 | True | 0 | ROZPOCET
| VV |  | Stěna St 02.02 | [14 empty] | VV | 2 | 1 | True | 0 | ROZPOCET
| VV |  | 2,99*(5,3-2,02)*2 |  | 19.614 | [12 empty] | VV | 2 | 2 | True | 0 | ROZPOCET
| VV |  | Stěna St 02.05 | [14 empty] | VV | 2 | 1 | True | 0 | ROZPOCET
| VV |  | 4,84*2,347*2 |  | 22.719 | [12 empty] | VV | 2 | 2 | True | 0 | ROZPOCET
| VV |  | STĚNY 1.PP | [14 empty] | VV | 2 | 1 | False | 0 | ROZPOCET
| VV |  | Stěna St 01.01 | [14 empty] | VV | 2 | 1 | True | 0 | ROZPOCET
| VV |  | (0,3+6,345+9,435+0,255+2,035+0,3)*(2,47-0,8)*2 |  | 62.358 | [12 empty] | VV | 2 | 2 | True | 0 | ROZPOCET
| VV |  | (0,2*2+17,725)*(2,47+0,51)*2 |  | 108.025 | [12 empty] | VV | 2 | 2 | True | 0 | ROZPOCET
| VV |  | Stěna St 01.02 | [14 empty] | VV | 2 | 1 | True | 0 | ROZPOCET
| VV |  | 2,99*(2,02-1,3)*2 |  | 4.306 | [12 empty] | VV | 2 | 2 | True | 0 | ROZPOCET
| VV |  | 2,99*(0,51+1,3)*2 |  | 10.824 | [12 empty] | VV | 2 | 2 | True | 0 | ROZPOCET
| VV |  | Stěna St 01.06 | [14 empty] | VV | 2 | 1 | True | 0 | ROZPOCET
| VV |  | (1,205+1,86+1,99-0,2)*(2,47+0,34)*2 |  | 27.285 | [12 empty] | VV | 2 | 2 | True | 0 | ROZPOCET
| VV |  | Stěna St 01.07 | [14 empty] | VV | 2 | 1 | True | 0 | ROZPOCET
| VV |  | ((1,855+3,1+1,365)*(3,25+0,7)-3,1*1,95)*2+(3,1+1,95*2)*0,2 |  | 39.238 | [12 empty] | VV | 2 | 2 | True | 0 | ROZPOCET
| VV |  | Stěna St 01.08 a 01.09 | [14 empty] | VV | 2 | 1 | True | 0 | ROZPOCET
| VV |  | 2*1,8*(3,25+0,7)*2 |  | 28.44 | [12 empty] | VV | 2 | 2 | True | 0 | ROZPOCET
| VV |  | 1.PP - řez F-F | [14 empty] | VV | 2 | 1 | True | 0 | ROZPOCET
| VV |  | (1,51*2+0,2*2+5,32)*2*(1,14-0,2) |  | 16.431 | [12 empty] | VV | 2 | 2 | True | 0 | ROZPOCET
| VV |  | STĚNY 1.NP | [14 empty] | VV | 2 | 1 | True | 0 | ROZPOCET
| VV |  | Stěna St 1.01 | [14 empty] | VV | 2 | 1 | True | 0 | ROZPOCET
| VV |  | (0,2+17,725-3,6)*(3,68-0,51)*2 |  | 90.821 | [12 empty] | VV | 2 | 2 | True | 0 | ROZPOCET
| VV |  | (3,6+0,2)*(3,68-0,34)*2 |  | 25.384 | [12 empty] | VV | 2 | 2 | True | 0 | ROZPOCET
| VV |  | Stěna St 1.02 | [14 empty] | VV | 2 | 1 | True | 0 | ROZPOCET
| VV |  | 2,99*(3,68-0,51)*2 |  | 18.957 | [12 empty] | VV | 2 | 2 | True | 0 | ROZPOCET
| VV |  | Nadpraží T 1.03 | [14 empty] | VV | 2 | 1 | True | 0 | ROZPOCET
| VV |  | (2,99)*(0,44+0,22) |  | 1.973 | [12 empty] | VV | 2 | 2 | True | 0 | ROZPOCET
| VV |  | Nadpraží T 1.02 | [14 empty] | VV | 2 | 1 | True | 0 | ROZPOCET
| VV |  | 6,8*(0,44+0,365) |  | 5.474 | [12 empty] | VV | 2 | 2 | True | 0 | ROZPOCET
| VV |  | Stěna St 1.06 | [14 empty] | VV | 2 | 1 | True | 0 | ROZPOCET
| VV |  | (5,05-0,2)*(3,68-0,34)*2 |  | 32.398 | [12 empty] | VV | 2 | 2 | True | 0 | ROZPOCET
| VV |  | Opěrná zeď u terénních schodů zámkové dlažby u parteru | [14 empty] | VV | 2 | 1 | True | 0 | ROZPOCET
| VV |  | (0,64+2,045)*2*1,2 |  | 6.444 | [12 empty] | VV | 2 | 2 | True | 0 | ROZPOCET
| VV |  | Součet |  | 626.363 | [12 empty] | VV | 2 | 4 | True | 1 | ROZPOCET
93 | K | 311351311 | Zřízení jednostranného bednění nosných nadzákladových zdí | m2 | 108.214 |  | 0 |  |  | základní |  | 0 | 0.00346 | 0.37442 | 0 | 0 | 4 | K | 2 |  |  |  | ROZPOCET | 0 | 0 | 0 | 0 | 0 | 1 | 0 | 4 | 1529931655
| VV |  | ZD 03 - stěny po původní desku | [14 empty] | VV | 2 | 1 | True | 0 | ROZPOCET
| VV |  | (1,73*2+1,03*2)*0,455 |  | 2.512 | [12 empty] | VV | 2 | 2 | True | 0 | ROZPOCET
| VV |  | Stěny 2.PP | [14 empty] | VV | 2 | 1 | True | 0 | ROZPOCET
| VV |  | Stěna St 02.03 | [14 empty] | VV | 2 | 1 | True | 0 | ROZPOCET
| VV |  | (0,25+9,435)*(5,3-2,32)-2,165*2,47+2,165*0,2+2,47*2*0,2 |  | 24.935 | [12 empty] | VV | 2 | 2 | True | 0 | ROZPOCET
| VV |  | (6,345-0,25-3,81)*(5,3-2,47) |  | 6.467 | [12 empty] | VV | 2 | 2 | True | 0 | ROZPOCET
| VV |  | (0,255+2,035+0,3)*(5,3-2,02) |  | 8.495 | [12 empty] | VV | 2 | 2 | True | 0 | ROZPOCET
| VV |  | Stěna St 02.04 | [14 empty] | VV | 2 | 1 | True | 0 | ROZPOCET
| VV |  | (1,815-0,2)*2,47 |  | 3.989 | [12 empty] | VV | 2 | 2 | True | 0 | ROZPOCET
| VV |  | Stěna St 01.03 | [14 empty] | VV | 2 | 1 | True | 0 | ROZPOCET
| VV |  | 1,825*(2,02-0,8) |  | 2.227 | [12 empty] | VV | 2 | 2 | True | 0 | ROZPOCET
| VV |  | 1,565*(2,32-0,8) |  | 2.379 | [12 empty] | VV | 2 | 2 | True | 0 | ROZPOCET
| VV |  | 1,825*(0,51+0,8) |  | 2.391 | [12 empty] | VV | 2 | 2 | True | 0 | ROZPOCET
| VV |  | 1,565*(0,51+0,8)+(1,15+2,75*2)*0,2+4,975*2*0,2 |  | 5.37 | [12 empty] | VV | 2 | 2 | True | 0 | ROZPOCET
| VV |  | Stěna St 01.04 | [14 empty] | VV | 2 | 1 | True | 0 | ROZPOCET
| VV |  | (1,29-0,15)*(2,32+0,51) |  | 3.226 | [12 empty] | VV | 2 | 2 | True | 0 | ROZPOCET
| VV |  | (0,15+0,94+1,33)*(2,47+0,51) |  | 7.212 | [12 empty] | VV | 2 | 2 | True | 0 | ROZPOCET
| VV |  | Stěna St 01.05 | [14 empty] | VV | 2 | 1 | True | 0 | ROZPOCET
| VV |  | (0,33+0,95+0,515-0,2)*(2,47+0,34) |  | 4.482 | [12 empty] | VV | 2 | 2 | True | 0 | ROZPOCET
| VV |  | Nadpraží T 01.01 | [14 empty] | VV | 2 | 1 | True | 0 | ROZPOCET
| VV |  | (1,855+3,1+1,365-0,2*2)*(0,23+0,5) |  | 4.322 | [12 empty] | VV | 2 | 2 | True | 0 | ROZPOCET
| VV |  | Stěna St 1.03 | [14 empty] | VV | 2 | 1 | True | 0 | ROZPOCET
| VV |  | (1,51+0,18+1,7+0,2)*(3,68-0,51) |  | 11.38 | [12 empty] | VV | 2 | 2 | True | 0 | ROZPOCET
| VV |  | Stěna St 1.04 | [14 empty] | VV | 2 | 1 | True | 0 | ROZPOCET
| VV |  | 3,71*(3,68-0,51) |  | 11.761 | [12 empty] | VV | 2 | 2 | True | 0 | ROZPOCET
| VV |  | Stěna St 1.05 | [14 empty] | VV | 2 | 1 | True | 0 | ROZPOCET
| VV |  | (1,815-0,2)*(3,68-0,34) |  | 5.394 | [12 empty] | VV | 2 | 2 | True | 0 | ROZPOCET
| VV |  | Nadpraží T 1.04 | [14 empty] | VV | 2 | 1 | True | 0 | ROZPOCET
| VV |  | 3,8*0,44 |  | 1.672 | [12 empty] | VV | 2 | 2 | True | 0 | ROZPOCET
| VV |  | Součet |  | 108.214 | [12 empty] | VV | 2 | 4 | True | 1 | ROZPOCET
94 | K | 311351312 | Odstranění jednostranného bednění nosných nadzákladových zdí | m2 | 108.214 |  | 0 |  |  | základní |  | 0 | 0 | 0 | 0 | 0 | 4 | K | 2 |  |  |  | ROZPOCET | 0 | 0 | 0 | 0 | 0 | 1 | 0 | 4 | 1224239462
| VV |  | ZD 03 - stěny po původní desku | [14 empty] | VV | 2 | 1 | True | 0 | ROZPOCET
| VV |  | (1,73*2+1,03*2)*0,455 |  | 2.512 | [12 empty] | VV | 2 | 2 | True | 0 | ROZPOCET
| VV |  | Stěny 2.PP | [14 empty] | VV | 2 | 1 | True | 0 | ROZPOCET
| VV |  | Stěna St 02.03 | [14 empty] | VV | 2 | 1 | True | 0 | ROZPOCET
| VV |  | (0,25+9,435)*(5,3-2,32)-2,165*2,47+2,165*0,2+2,47*2*0,2 |  | 24.935 | [12 empty] | VV | 2 | 2 | True | 0 | ROZPOCET
| VV |  | (6,345-0,25-3,81)*(5,3-2,47) |  | 6.467 | [12 empty] | VV | 2 | 2 | True | 0 | ROZPOCET
| VV |  | (0,255+2,035+0,3)*(5,3-2,02) |  | 8.495 | [12 empty] | VV | 2 | 2 | True | 0 | ROZPOCET
| VV |  | Stěna St 02.04 | [14 empty] | VV | 2 | 1 | True | 0 | ROZPOCET
| VV |  | (1,815-0,2)*2,47 |  | 3.989 | [12 empty] | VV | 2 | 2 | True | 0 | ROZPOCET
| VV |  | Stěna St 01.03 | [14 empty] | VV | 2 | 1 | True | 0 | ROZPOCET
| VV |  | 1,825*(2,02-0,8) |  | 2.227 | [12 empty] | VV | 2 | 2 | True | 0 | ROZPOCET
| VV |  | 1,565*(2,32-0,8) |  | 2.379 | [12 empty] | VV | 2 | 2 | True | 0 | ROZPOCET
| VV |  | 1,825*(0,51+0,8) |  | 2.391 | [12 empty] | VV | 2 | 2 | True | 0 | ROZPOCET
| VV |  | 1,565*(0,51+0,8)+(1,15+2,75*2)*0,2+4,975*2*0,2 |  | 5.37 | [12 empty] | VV | 2 | 2 | True | 0 | ROZPOCET
| VV |  | Stěna St 01.04 | [14 empty] | VV | 2 | 1 | True | 0 | ROZPOCET
| VV |  | (1,29-0,15)*(2,32+0,51) |  | 3.226 | [12 empty] | VV | 2 | 2 | True | 0 | ROZPOCET
| VV |  | (0,15+0,94+1,33)*(2,47+0,51) |  | 7.212 | [12 empty] | VV | 2 | 2 | True | 0 | ROZPOCET
| VV |  | Stěna St 01.05 | [14 empty] | VV | 2 | 1 | True | 0 | ROZPOCET
| VV |  | (0,33+0,95+0,515-0,2)*(2,47+0,34) |  | 4.482 | [12 empty] | VV | 2 | 2 | True | 0 | ROZPOCET
| VV |  | Nadpraží T 01.01 | [14 empty] | VV | 2 | 1 | True | 0 | ROZPOCET
| VV |  | (1,855+3,1+1,365-0,2*2)*(0,23+0,5) |  | 4.322 | [12 empty] | VV | 2 | 2 | True | 0 | ROZPOCET
| VV |  | Stěna St 1.03 | [14 empty] | VV | 2 | 1 | True | 0 | ROZPOCET
| VV |  | (1,51+0,18+1,7+0,2)*(3,68-0,51) |  | 11.38 | [12 empty] | VV | 2 | 2 | True | 0 | ROZPOCET
| VV |  | Stěna St 1.04 | [14 empty] | VV | 2 | 1 | True | 0 | ROZPOCET
| VV |  | 3,71*(3,68-0,51) |  | 11.761 | [12 empty] | VV | 2 | 2 | True | 0 | ROZPOCET
| VV |  | Stěna St 1.05 | [14 empty] | VV | 2 | 1 | True | 0 | ROZPOCET
| VV |  | (1,815-0,2)*(3,68-0,34) |  | 5.394 | [12 empty] | VV | 2 | 2 | True | 0 | ROZPOCET
| VV |  | Nadpraží T 1.04 | [14 empty] | VV | 2 | 1 | True | 0 | ROZPOCET
| VV |  | 3,8*0,44 |  | 1.672 | [12 empty] | VV | 2 | 2 | True | 0 | ROZPOCET
| VV |  | Součet |  | 108.214 | [12 empty] | VV | 2 | 4 | True | 1 | ROZPOCET
95 | K | 311351911 | Příplatek k cenám bednění nosných nadzákladových zdí za pohledový beton | m2 | 6.444 |  | 0 |  |  | základní |  | 0 | 0.0025 | 0.01611 | 0 | 0 | 4 | K | 2 |  |  |  | ROZPOCET | 0 | 0 | 0 | 0 | 0 | 1 | 0 | 4 | 506844745
| VV |  | Opěrná zeď u terénních schodů zámkové dlažby u parteru | [14 empty] | VV | 2 | 1 | True | 0 | ROZPOCET
| VV |  | (0,64+2,045)*2*1,2 |  | 6.444 | [12 empty] | VV | 2 | 2 | True | 1 | ROZPOCET
96 | K | 311361821 | Výztuž nosných zdí betonářskou ocelí 10 505 | t | 12.07 |  | 0 |  |  | základní |  | 0 | 1.0492 | 12.6641 | 0 | 0 | 4 | K | 2 |  |  |  | ROZPOCET | 0 | 0 | 0 | 0 | 0 | 1 | 0 | 4 | -700952312
| VV |  | 9,415438 |  | 9.415 | [12 empty] | VV | 2 | 2 | True | 0 | ROZPOCET
| VV |  | Výztuž Divadelní klubovna - strop + St 01.07. 01.08a St 01.09 | [14 empty] | VV | 2 | 1 | True | 0 | ROZPOCET
| VV |  | 2,078 |  | 2.078 | [12 empty] | VV | 2 | 2 | True | 0 | ROZPOCET
| VV |  | Výztuž Opěrných stěn a prahu - výkres 1.PP - řez F-F | [14 empty] | VV | 2 | 1 | True | 0 | ROZPOCET
| VV |  | 0,577 |  | 0.577 | [12 empty] | VV | 2 | 2 | True | 0 | ROZPOCET
| VV |  | Součet |  | 12.07 | [12 empty] | VV | 2 | 4 | True | 1 | ROZPOCET
97 | K | 311321815 | Nosná zeď ze ŽB pohledového tř. C 30/37 bez výztuže | m3 | 0.644 |  | 0 |  |  | základní |  | 0 | 2.5019 | 1.6112 | 0 | 0 | 4 | K | 2 |  |  |  | ROZPOCET | 0 | 0 | 0 | 0 | 0 | 1 | 0 | 4 | 339513887
| VV |  | Opěrná zeď u terénních schodů zámkové dlažby u parteru | [14 empty] | VV | 2 | 1 | True | 0 | ROZPOCET
| VV |  | (0,64+2,045)*0,2*1,2 |  | 0.644 | [12 empty] | VV | 2 | 2 | True | 0 | ROZPOCET
| VV |  | Součet |  | 0.644 | [12 empty] | VV | 2 | 4 | True | 1 | ROZPOCET
98 | K | 317234410 | Vyzdívka mezi nosníky z cihel pálených na MC | m3 | 3.666 |  | 0 |  |  | základní |  | 0 | 1.943 | 7.1231 | 0 | 0 | 4 | K | 2 |  |  |  | ROZPOCET | 0 | 0 | 0 | 0 | 0 | 1 | 0 | 4 | -1118676817
| VV |  | Překlad 4xI200 - 2.PP pol.27(šířka zdi x délka vyzdívky x výška vyzdívky) | [14 empty] | VV | 2 | 1 | True | 0 | ROZPOCET
| VV |  | 0,75*3*0,2 |  | 0.45 | [12 empty] | VV | 2 | 2 | True | 0 | ROZPOCET
| VV |  | Překlad 4xI160 - 2.PP pol.29 | [14 empty] | VV | 2 | 1 | True | 0 | ROZPOCET
| VV |  | 0,75*2,2*0,2 |  | 0.33 | [12 empty] | VV | 2 | 2 | True | 0 | ROZPOCET
| VV |  | 1.PP | [14 empty] | VV | 2 | 1 | True | 0 | ROZPOCET
| VV |  | Překlad 4xI180 - pol.18 | [14 empty] | VV | 2 | 1 | True | 0 | ROZPOCET
| VV |  | 0,75*1,8*0,2 |  | 0.27 | [12 empty] | VV | 2 | 2 | True | 0 | ROZPOCET
| VV |  | Překlad, rám a práh HEB 100 a HEB 120 - pol.20-24 | [14 empty] | VV | 2 | 1 | True | 0 | ROZPOCET
| VV |  | 0,75*1,2*4*0,2 |  | 0.72 | [12 empty] | VV | 2 | 2 | True | 0 | ROZPOCET
| VV |  | Překlad 4xI140 - pol.19 | [14 empty] | VV | 2 | 1 | True | 0 | ROZPOCET
| VV |  | 1*2*0,2 |  | 0.4 | [12 empty] | VV | 2 | 2 | True | 0 | ROZPOCET
| VV |  | Překlad 4xI160 - pol.16 | [14 empty] | VV | 2 | 1 | True | 0 | ROZPOCET
| VV |  | 0,5*2,15*0,2 |  | 0.215 | [12 empty] | VV | 2 | 2 | True | 0 | ROZPOCET
| VV |  | Překlad 4xI180 - pol.17 | [14 empty] | VV | 2 | 1 | True | 0 | ROZPOCET
| VV |  | 0,75*1,8*0,2 |  | 0.27 | [12 empty] | VV | 2 | 2 | True | 0 | ROZPOCET
| VV |  | 1.NP | [14 empty] | VV | 2 | 1 | True | 0 | ROZPOCET
| VV |  | Překlad 4xI160 - pol.11 | [14 empty] | VV | 2 | 1 | True | 0 | ROZPOCET
| VV |  | 0,75*1,8*0,2 |  | 0.27 | [12 empty] | VV | 2 | 2 | True | 0 | ROZPOCET
| VV |  | Překlad 4xI160 - pol.12 | [14 empty] | VV | 2 | 1 | True | 0 | ROZPOCET
| VV |  | 0,75*1,6*0,2 |  | 0.24 | [12 empty] | VV | 2 | 2 | True | 0 | ROZPOCET
| VV |  | Překlad 4xI120 - pol.13 | [14 empty] | VV | 2 | 1 | True | 0 | ROZPOCET
| VV |  | 0,3*1,1*0,2 |  | 0.066 | [12 empty] | VV | 2 | 2 | True | 0 | ROZPOCET
| VV |  | Překlad 4xI160 - pol.14 | [14 empty] | VV | 2 | 1 | True | 0 | ROZPOCET
| VV |  | 0,3*2,9*0,2 |  | 0.174 | [12 empty] | VV | 2 | 2 | True | 0 | ROZPOCET
| VV |  | Překlad 4xI200 - pol.15 | [14 empty] | VV | 2 | 1 | True | 0 | ROZPOCET
| VV |  | 0,45*2,9*0,2 |  | 0.261 | [12 empty] | VV | 2 | 2 | True | 0 | ROZPOCET
| VV |  | Součet |  | 3.666 | [12 empty] | VV | 2 | 4 | True | 1 | ROZPOCET
99 | K | 317941125 | Osazování ocelových válcovaných nosníků na zdivu I, IE, U, UE nebo L č 24 a vyšší nebo výšky přes 220 mm | t | 0.491 |  | 0 |  |  | základní |  | 0 | 0.01221 | 0.0059951 | 0 | 0 | 4 | K | 2 |  |  |  | ROZPOCET | 0 | 0 | 0 | 0 | 0 | 1 | 0 | 4 | 492574063
| VV |  | Na základovém prahu - HEB 300-položka 10 | [14 empty] | VV | 2 | 1 | True | 0 | ROZPOCET
| VV |  | 2*2,1*117/1000 |  | 0.491 | [12 empty] | VV | 2 | 2 | True | 1 | ROZPOCET
100 | M | 13010990 | ocel profilová jakost S235JR (11 375) průřez HEB 300 | t | 0.516 |  | 0 |  |  | základní |  | 0 | 1 | 0.516 | 0 | 0 | 8 | M | 2 |  |  |  | ROZPOCET | 0 | 0 | 0 | 0 | 0 | 1 | 0 | 4 | -2125906755
| VV |  | Na základovém prahu - HEB 300-položka 10 | [14 empty] | VV | 2 | 1 | True | 0 | ROZPOCET
| VV |  | 2*2,1*117/1000*1,05 |  | 0.516 | [12 empty] | VV | 2 | 2 | True | 1 | ROZPOCET
101 | K | 317944321 | Válcované nosníky do č.12 dodatečně osazované do připravených otvorů | t | 0.364 |  | 0 |  |  | základní |  | 0 | 1.09 | 0.39676 | 0 | 0 | 4 | K | 2 |  |  |  | ROZPOCET | 0 | 0 | 0 | 0 | 0 | 1 | 0 | 4 | 213497143
| VV |  | 1.PP | [14 empty] | VV | 2 | 1 | True | 0 | ROZPOCET
| VV |  | Překlad, rám a práh HEB 100 a HEB 120 - pol.20-24 | [14 empty] | VV | 2 | 1 | True | 0 | ROZPOCET
| VV |  | 8*0,96*20,4/1000 |  | 0.157 | [12 empty] | VV | 2 | 2 | True | 0 | ROZPOCET
| VV |  | 2*1,115*26,7/1000 |  | 0.06 | [12 empty] | VV | 2 | 2 | True | 0 | ROZPOCET
| VV |  | 2*1,075*26,7/1000 |  | 0.057 | [12 empty] | VV | 2 | 2 | True | 0 | ROZPOCET
| VV |  | 2*0,93*26,7/1000 |  | 0.05 | [12 empty] | VV | 2 | 2 | True | 0 | ROZPOCET
| VV |  | 1.NP | [14 empty] | VV | 2 | 1 | True | 0 | ROZPOCET
| VV |  | Překlad 4xI120 - pol.13 | [14 empty] | VV | 2 | 1 | True | 0 | ROZPOCET
| VV |  | 4*0,9*11,1/1000 |  | 0.04 | [12 empty] | VV | 2 | 2 | True | 0 | ROZPOCET
| VV |  | Součet |  | 0.364 | [12 empty] | VV | 2 | 4 | True | 1 | ROZPOCET
102 | K | 317944323 | Válcované nosníky č.14 až 22 dodatečně osazované do připravených otvorů | t | 1.563 |  | 0 |  |  | základní |  | 0 | 1.09 | 1.7037 | 0 | 0 | 4 | K | 2 |  |  |  | ROZPOCET | 0 | 0 | 0 | 0 | 0 | 1 | 0 | 4 | -473109252
| VV |  | 2.PP | [14 empty] | VV | 2 | 1 | True | 0 | ROZPOCET
| VV |  | Překlad 4xI200 - 2.PP pol.27 | [14 empty] | VV | 2 | 1 | True | 0 | ROZPOCET
| VV |  | 4*2,57*26,2/1000 |  | 0.269 | [12 empty] | VV | 2 | 2 | True | 0 | ROZPOCET
| VV |  | Překlad 4xI160 - 2.PP pol.29 | [14 empty] | VV | 2 | 1 | True | 0 | ROZPOCET
| VV |  | 4*1,6*21,9/1000 |  | 0.14 | [12 empty] | VV | 2 | 2 | True | 0 | ROZPOCET
| VV |  | 1.PP | [14 empty] | VV | 2 | 1 | True | 0 | ROZPOCET
| VV |  | Překlad 4xI180 - pol.18 | [14 empty] | VV | 2 | 1 | True | 0 | ROZPOCET
| VV |  | 4*1,35*21,9/1000 |  | 0.118 | [12 empty] | VV | 2 | 2 | True | 0 | ROZPOCET
| VV |  | Překlad 4xI140 - pol.19 | [14 empty] | VV | 2 | 1 | True | 0 | ROZPOCET
| VV |  | 4*1,6*14,4/1000 |  | 0.092 | [12 empty] | VV | 2 | 2 | True | 0 | ROZPOCET
| VV |  | Překlad 4xI160 - pol.16 | [14 empty] | VV | 2 | 1 | True | 0 | ROZPOCET
| VV |  | 4*1,75*17,9/1000 |  | 0.125 | [12 empty] | VV | 2 | 2 | True | 0 | ROZPOCET
| VV |  | Překlad 4xI180 - pol.17 | [14 empty] | VV | 2 | 1 | True | 0 | ROZPOCET
| VV |  | 4*1,55*21,9/1000 |  | 0.136 | [12 empty] | VV | 2 | 2 | True | 0 | ROZPOCET
| VV |  | 1.NP | [14 empty] | VV | 2 | 1 | True | 0 | ROZPOCET
| VV |  | Překlad 4xI160 - pol.11 | [14 empty] | VV | 2 | 1 | True | 0 | ROZPOCET
| VV |  | 4*1,5*17,9/1000 |  | 0.107 | [12 empty] | VV | 2 | 2 | True | 0 | ROZPOCET
| VV |  | Překlad 4xI160 - pol.12 | [14 empty] | VV | 2 | 1 | True | 0 | ROZPOCET
| VV |  | 4*1,4*17,9/1000 |  | 0.1 | [12 empty] | VV | 2 | 2 | True | 0 | ROZPOCET
| VV |  | Překlad 4xI160 - pol.14 | [14 empty] | VV | 2 | 1 | True | 0 | ROZPOCET
| VV |  | 4*2,7*17,9/1000 |  | 0.193 | [12 empty] | VV | 2 | 2 | True | 0 | ROZPOCET
| VV |  | Překlad 4xI200 - pol.15 | [14 empty] | VV | 2 | 1 | True | 0 | ROZPOCET
| VV |  | 4*2,7*26,2/1000 |  | 0.283 | [12 empty] | VV | 2 | 2 | True | 0 | ROZPOCET
| VV |  | Součet |  | 1.563 | [12 empty] | VV | 2 | 4 | True | 1 | ROZPOCET
103 | K | 317944325 | Válcované nosníky č.24 a vyšší dodatečně osazované do připravených otvorů | t | 5.224 |  | 0 |  |  | základní |  | 0 | 1.09 | 5.6942 | 0 | 0 | 4 | K | 2 |  |  |  | ROZPOCET | 0 | 0 | 0 | 0 | 0 | 1 | 0 | 4 | 1316195899
| VV |  | 1.PP | [14 empty] | VV | 2 | 1 | True | 0 | ROZPOCET
| VV |  | Průvlak I 550 -položka 6 | [14 empty] | VV | 2 | 1 | True | 0 | ROZPOCET
| VV |  | 4*7,4*166,4/1000 |  | 4.925 | [12 empty] | VV | 2 | 2 | True | 0 | ROZPOCET
| VV |  | Průvlak HEB 300-položka 7 | [14 empty] | VV | 2 | 1 | True | 0 | ROZPOCET
| VV |  | 2*0,83*117/1000 |  | 0.194 | [12 empty] | VV | 2 | 2 | True | 0 | ROZPOCET
| VV |  | Plech 12mm - položka 9 | [14 empty] | VV | 2 | 1 | True | 0 | ROZPOCET
| VV |  | 105/1000 |  | 0.105 | [12 empty] | VV | 2 | 2 | True | 0 | ROZPOCET
| VV |  | Součet |  | 5.224 | [12 empty] | VV | 2 | 4 | True | 1 | ROZPOCET
104 | K | 319202113 | Dodatečná izolace zdiva tl přes 300 do 450 mm nízkotlakou injektáží silikonovou mikroemulzí | m | 8.995 |  | 0 |  |  | základní |  | 0 | 0.00079 | 0.007106 | 1e-05 | 8.995e-05 | 4 | K | 2 |  |  |  | ROZPOCET | 0 | 0 | 0 | 0 | 0 | 1 | 0 | 4 | -1526470331
| VV |  | M.č. B 02.28 | [14 empty] | VV | 2 | 1 | True | 0 | ROZPOCET
| VV |  | 0,4+2,67+0,9+0,34+0,26 |  | 4.57 | [12 empty] | VV | 2 | 2 | True | 0 | ROZPOCET
| VV |  | M.č. B 02.04 a B 02.06a | [14 empty] | VV | 2 | 1 | True | 0 | ROZPOCET
| VV |  | 4,275+0,15 |  | 4.425 | [12 empty] | VV | 2 | 2 | True | 0 | ROZPOCET
| VV |  | Součet |  | 8.995 | [12 empty] | VV | 2 | 4 | True | 1 | ROZPOCET
105 | K | 319202115 | Dodatečná izolace zdiva tl přes 600 do 900 mm nízkotlakou injektáží silikonovou mikroemulzí | m | 33.68 |  | 0 |  |  | základní |  | 0 | 0.00178 | 0.05995 | 1e-05 | 0.0003368 | 4 | K | 2 |  |  |  | ROZPOCET | 0 | 0 | 0 | 0 | 0 | 1 | 0 | 4 | -170753464
| VV |  | M.č. B 02.07, B 02.23, B 02.25, B 02.33, B 02.02 | [14 empty] | VV | 2 | 1 | True | 0 | ROZPOCET
| VV |  | 1,6+2,11+0,15+3,66+0,15+3,25+0,15+4,17+3,2 |  | 18.44 | [12 empty] | VV | 2 | 2 | True | 0 | ROZPOCET
| VV |  | M.č. B 02.18, B 02.11, B 02.08 | [14 empty] | VV | 2 | 1 | True | 0 | ROZPOCET
| VV |  | 1,6+2,11+0,15+3,66+0,15+3,25+0,15+4,17 |  | 15.24 | [12 empty] | VV | 2 | 2 | True | 0 | ROZPOCET
| VV |  | Součet |  | 33.68 | [12 empty] | VV | 2 | 4 | True | 1 | ROZPOCET
106 | K | 319202117 | Dodatečná izolace zdiva tl přes 1200 do 1500 mm nízkotlakou injektáží silikonovou mikroemulzí | m | 4.275 |  | 0 |  |  | základní |  | 0 | 0.00298 | 0.01274 | 1e-05 | 4.275e-05 | 4 | K | 2 |  |  |  | ROZPOCET | 0 | 0 | 0 | 0 | 0 | 1 | 0 | 4 | -2143417536
| VV |  | M.č. B 02.27 | [14 empty] | VV | 2 | 1 | True | 0 | ROZPOCET
| VV |  | 4,275 |  | 4.275 | [12 empty] | VV | 2 | 2 | True | 0 | ROZPOCET
| VV |  | Součet |  | 4.275 | [12 empty] | VV | 2 | 4 | True | 1 | ROZPOCET
107 | K | 330311714 | Sloupy nebo pilíře z betonu tř. C 30/37 | m3 | 4.914 |  | 0 |  |  | základní |  | 0 | 2.5019 | 12.2942 | 0 | 0 | 4 | K | 2 |  |  |  | ROZPOCET | 0 | 0 | 0 | 0 | 0 | 1 | 0 | 4 | 358467818
| VV |  | Obetonování I nosníků sloupů 8 vedle schodiště B 02.07 a B 02.02 | [14 empty] | VV | 2 | 1 | True | 0 | ROZPOCET
| VV |  | 2*(3,3+5,8)*0,3*0,9 |  | 4.914 | [12 empty] | VV | 2 | 2 | True | 0 | ROZPOCET
| VV |  | Součet |  | 4.914 | [12 empty] | VV | 2 | 4 | True | 1 | ROZPOCET
108 | K | 331351325 | Zřízení bednění čtyřúhelníkových sloupů v přes 4 do 6 m průřezu přes 0,16 do 0,36 m2 | m2 | 10.518 |  | 0 |  |  | základní |  | 0 | 0.00213 | 0.022403 | 0 | 0 | 4 | K | 2 |  |  |  | ROZPOCET | 0 | 0 | 0 | 0 | 0 | 1 | 0 | 4 | 2060534440
| VV |  | Obetonování I nosníků sloupů 8 vedle schodiště B 02.07 a B 02.02 | [14 empty] | VV | 2 | 1 | True | 0 | ROZPOCET
| VV |  | 0,3*2*(5,8-2,32)+(0,3*2+0,9)*(3,3+2,32) |  | 10.518 | [12 empty] | VV | 2 | 2 | True | 0 | ROZPOCET
| VV |  | Součet |  | 10.518 | [12 empty] | VV | 2 | 4 | True | 1 | ROZPOCET
109 | K | 331351326 | Odstranění bednění čtyřúhelníkových sloupů v přes 4 do 6 m průřezu přes 0,16 do 0,36 m2 | m2 | 10.518 |  | 0 |  |  | základní |  | 0 | 0 | 0 | 0 | 0 | 4 | K | 2 |  |  |  | ROZPOCET | 0 | 0 | 0 | 0 | 0 | 1 | 0 | 4 | -429809438
| VV |  | Obetonování I nosníků sloupů 8 vedle schodiště B 02.07 a B 02.02 | [14 empty] | VV | 2 | 1 | True | 0 | ROZPOCET
| VV |  | 0,3*2*(5,8-2,32)+(0,3*2+0,9)*(3,3+2,32) |  | 10.518 | [12 empty] | VV | 2 | 2 | True | 0 | ROZPOCET
| VV |  | Součet |  | 10.518 | [12 empty] | VV | 2 | 4 | True | 1 | ROZPOCET
110 | K | 331361821 | Výztuž sloupů hranatých betonářskou ocelí 10 505 | t | 0.85 |  | 0 |  |  | základní |  | 0 | 1.0524 | 0.89451 | 0 | 0 | 4 | K | 2 |  |  |  | ROZPOCET | 0 | 0 | 0 | 0 | 0 | 1 | 0 | 4 | 709548673
| VV |  | 0,85 |  | 0.85 | [12 empty] | VV | 2 | 2 | True | 1 | ROZPOCET
111 | K | 338171113 | Osazování sloupků a vzpěr plotových ocelových v do 2 m se zabetonováním | kus | 26 |  | 0 |  |  | základní |  | 0 | 0.17489 | 4.5471 | 0 | 0 | 4 | K | 2 |  |  |  | ROZPOCET | 0 | 0 | 0 | 0 | 0 | 1 | 0 | 4 | 756441427
| VV |  | 14+8+4 |  | 26 | [12 empty] | VV | 2 | 2 | True | 1 | ROZPOCET
112 | M | 55342151 | plotový sloupek pro svařované panely profilovaný oválný 50x70mm dl 1,0-1,5m povrchová úprava Pz a komaxit | kus | 14 |  | 0 |  |  | základní |  | 0 | 0.0037 | 0.0518 | 0 | 0 | 8 | M | 2 |  |  |  | ROZPOCET | 0 | 0 | 0 | 0 | 0 | 1 | 0 | 4 | 1556864773
| VV |  | 14 |  | 14 | [12 empty] | VV | 2 | 2 | True | 1 | ROZPOCET
113 | M | 55342188 | plotová profilovaná vzpěra D 30-40mm dl 1,5-2,0m bez hlavy a objímky pro svařované pletivo v návinu povrchová úprava Pz a komaxit | kus | 4 |  | 0 |  |  | základní |  | 0 | 0.002 | 0.008 | 0 | 0 | 8 | M | 2 |  |  |  | ROZPOCET | 0 | 0 | 0 | 0 | 0 | 1 | 0 | 4 | 266204092
| VV |  | 4 |  | 4 | [12 empty] | VV | 2 | 2 | True | 1 | ROZPOCET
114 | M | 55342202 | objímka pro uchycení vzpěry na sloupek D 40-50mm | kus | 4 |  | 0 |  |  | základní |  | 0 | 0.0001 | 0.0004 | 0 | 0 | 8 | M | 2 |  |  |  | ROZPOCET | 0 | 0 | 0 | 0 | 0 | 1 | 0 | 4 | 1342119603
| VV |  | 4 |  | 4 | [12 empty] | VV | 2 | 2 | True | 1 | ROZPOCET
115 | M | 55342196 | rozpěrná pomocná tyč pro fixaci bavoletu dl 2,0-2,5m D 30-40mm povrchová úprava Pz | kus | 8 |  | 0 |  |  | základní |  | 0 | 0.003 | 0.024 | 0 | 0 | 8 | M | 2 |  |  |  | ROZPOCET | 0 | 0 | 0 | 0 | 0 | 1 | 0 | 4 | 223720032
| VV |  | 8 |  | 8 | [12 empty] | VV | 2 | 2 | True | 1 | ROZPOCET
116 | K | 342272225 | Příčka z pórobetonových hladkých tvárnic na tenkovrstvou maltu tl 100 mm | m2 | 7.983 |  | 0 |  |  | základní |  | 0 | 0.06172 | 0.49271 | 0 | 0 | 4 | K | 2 |  |  |  | ROZPOCET | 0 | 0 | 0 | 0 | 0 | 1 | 0 | 4 | 2111599873
| VV |  | 2.PP | [14 empty] | VV | 2 | 1 | True | 0 | ROZPOCET
| VV |  | M.č. B 02.16 a B 02.18 | [14 empty] | VV | 2 | 1 | True | 0 | ROZPOCET
| VV |  | (1,235+0,965+1,333)*(2,44+0,21)-0,7*1,97 |  | 7.983 | [12 empty] | VV | 2 | 2 | True | 0 | ROZPOCET
| VV |  | Součet |  | 7.983 | [12 empty] | VV | 2 | 4 | True | 1 | ROZPOCET
117 | K | 342272245 | Příčka z pórobetonových hladkých tvárnic na tenkovrstvou maltu tl 150 mm | m2 | 109.613 |  | 0 |  |  | základní |  | 0 | 0.07921 | 8.6824 | 0 | 0 | 4 | K | 2 |  |  |  | ROZPOCET | 0 | 0 | 0 | 0 | 0 | 1 | 0 | 4 | -992818668
| VV |  | 2.PP | [14 empty] | VV | 2 | 1 | True | 0 | ROZPOCET
| VV |  | M.č. B 02.29 | [14 empty] | VV | 2 | 1 | True | 0 | ROZPOCET
| VV |  | (4,075+0,89-0,15+2,99)*(2,37+0,21)-0,8*2,1 |  | 18.457 | [12 empty] | VV | 2 | 2 | True | 0 | ROZPOCET
| VV |  | M.č. B 02.30,31,32 | [14 empty] | VV | 2 | 1 | True | 0 | ROZPOCET
| VV |  | (2,99*2+3,25)*(2,52+0,21)-0,8*2,1*3 |  | 20.158 | [12 empty] | VV | 2 | 2 | True | 0 | ROZPOCET
| VV |  | M.č. B 02.23,33 a B02.05 | [14 empty] | VV | 2 | 1 | True | 0 | ROZPOCET
| VV |  | (1,38+1,81+1,94+1,03-0,15+2,44+0,8+1,9)*(2,52+0,21)-0,8*1,97*2 |  | 27.288 | [12 empty] | VV | 2 | 2 | True | 0 | ROZPOCET
| VV |  | M.č. B 02.01 | [14 empty] | VV | 2 | 1 | True | 0 | ROZPOCET
| VV |  | 1,21*(2,37+0,21)-1*1,97 |  | 1.152 | [12 empty] | VV | 2 | 2 | True | 0 | ROZPOCET
| VV |  | M.č. B 02.27 | [14 empty] | VV | 2 | 1 | True | 0 | ROZPOCET
| VV |  | 1,205*(5,09-2,61+0,21)-0,8*1,97 |  | 1.665 | [12 empty] | VV | 2 | 2 | True | 0 | ROZPOCET
| VV |  | 1.PP | [14 empty] | VV | 2 | 1 | True | 0 | ROZPOCET
| VV |  | M.č. B 01.04 | [14 empty] | VV | 2 | 1 | True | 0 | ROZPOCET
| VV |  | 2,99*(2,44+0,15)-0,8*1,97 |  | 6.168 | [12 empty] | VV | 2 | 2 | True | 0 | ROZPOCET
| VV |  | M.č. B 01.02 | [14 empty] | VV | 2 | 1 | True | 0 | ROZPOCET
| VV |  | 1,74*2,64+2,99*2,64-1,2*2,15+(7*0,189)*(7*0,25)*0,5 |  | 11.065 | [12 empty] | VV | 2 | 2 | True | 0 | ROZPOCET
| VV |  | 1.NP | [14 empty] | VV | 2 | 1 | True | 0 | ROZPOCET
| VV |  | M.č. BN 01.01a | [14 empty] | VV | 2 | 1 | True | 0 | ROZPOCET
| VV |  | 3,91*2,51-1*2,1 |  | 7.714 | [12 empty] | VV | 2 | 2 | True | 0 | ROZPOCET
| VV |  | M.č. BN 01.01b | [14 empty] | VV | 2 | 1 | True | 0 | ROZPOCET
| VV |  | (2,14+1,8+2,99)*2,5-0,7*1,97 |  | 15.946 | [12 empty] | VV | 2 | 2 | True | 0 | ROZPOCET
| VV |  | Součet |  | 109.613 | [12 empty] | VV | 2 | 4 | True | 1 | ROZPOCET
118 | K | 342291112 | Ukotvení příček montážní polyuretanovou pěnou tl příčky přes 100 mm | m | 34.133 |  | 0 |  |  | základní |  | 0 | 0.00012 | 0.004096 | 0 | 0 | 4 | K | 2 |  |  |  | ROZPOCET | 0 | 0 | 0 | 0 | 0 | 1 | 0 | 4 | 1631277518
| VV |  | 2.PP | [14 empty] | VV | 2 | 1 | True | 0 | ROZPOCET
| VV |  | M.č. B 02.29 | [14 empty] | VV | 2 | 1 | True | 0 | ROZPOCET
| VV |  | (4,075+0,89-0,15+2,99) |  | 7.805 | [12 empty] | VV | 2 | 2 | True | 0 | ROZPOCET
| VV |  | M.č. B 02.30,31,32 | [14 empty] | VV | 2 | 1 | True | 0 | ROZPOCET
| VV |  | (2,99*2+3,25) |  | 9.23 | [12 empty] | VV | 2 | 2 | True | 0 | ROZPOCET
| VV |  | M.č. B 02.23,33 a B02.05 | [14 empty] | VV | 2 | 1 | True | 0 | ROZPOCET
| VV |  | (1,38+1,81+1,94+1,03-0,15+2,44+0,8+1,9) |  | 11.15 | [12 empty] | VV | 2 | 2 | True | 0 | ROZPOCET
| VV |  | M.č. B02.01 | [14 empty] | VV | 2 | 1 | True | 0 | ROZPOCET
| VV |  | 1,21 |  | 1.21 | [12 empty] | VV | 2 | 2 | True | 0 | ROZPOCET
| VV |  | M.č. B 02.27 | [14 empty] | VV | 2 | 1 | True | 0 | ROZPOCET
| VV |  | 1,205 |  | 1.205 | [12 empty] | VV | 2 | 2 | True | 0 | ROZPOCET
| VV |  | (1,235+0,965+1,333) |  | 3.533 | [12 empty] | VV | 2 | 2 | True | 0 | ROZPOCET
| VV |  | Součet |  | 34.133 | [12 empty] | VV | 2 | 4 | True | 1 | ROZPOCET
119 | K | 342291131 | Ukotvení příček k betonovým konstrukcím plochými kotvami | m | 109.28 |  | 0 |  |  | základní |  | 0 | 0.0002 | 0.021856 | 0 | 0 | 4 | K | 2 |  |  |  | ROZPOCET | 0 | 0 | 0 | 0 | 0 | 1 | 0 | 4 | 1179085152
| VV |  | 2.PP | [14 empty] | VV | 2 | 1 | True | 0 | ROZPOCET
| VV |  | M.č. B 02.29 | [14 empty] | VV | 2 | 1 | True | 0 | ROZPOCET
| VV |  | 4*(2,37+0,21) |  | 10.32 | [12 empty] | VV | 2 | 2 | True | 0 | ROZPOCET
| VV |  | M.č. B 02.30,31,32 | [14 empty] | VV | 2 | 1 | True | 0 | ROZPOCET
| VV |  | 4*(2,52+0,21) |  | 10.92 | [12 empty] | VV | 2 | 2 | True | 0 | ROZPOCET
| VV |  | M.č. B 02.23,33 a B02.05 | [14 empty] | VV | 2 | 1 | True | 0 | ROZPOCET
| VV |  | (1,38+1,81+1,94+1,03-0,15+2,44+0,8+1,9)*6 |  | 66.9 | [12 empty] | VV | 2 | 2 | True | 0 | ROZPOCET
| VV |  | M.č. B02.01 | [14 empty] | VV | 2 | 1 | True | 0 | ROZPOCET
| VV |  | 2*(2,37+0,21) |  | 5.16 | [12 empty] | VV | 2 | 2 | True | 0 | ROZPOCET
| VV |  | M.č. B 02.27 | [14 empty] | VV | 2 | 1 | True | 0 | ROZPOCET
| VV |  | 2*(5,09-2,61+0,21) |  | 5.38 | [12 empty] | VV | 2 | 2 | True | 0 | ROZPOCET
| VV |  | M.č. B 02.16 a B 02.18 | [14 empty] | VV | 2 | 1 | True | 0 | ROZPOCET
| VV |  | 4*(2,44+0,21) |  | 10.6 | [12 empty] | VV | 2 | 2 | True | 0 | ROZPOCET
| VV |  | Součet |  | 109.28 | [12 empty] | VV | 2 | 4 | True | 1 | ROZPOCET
120 | K | 346244381 | Plentování jednostranné v do 200 mm válcovaných nosníků cihlami | m2 | 10 |  | 0 |  |  | základní |  | 0 | 0.17818 | 1.7818 | 0 | 0 | 4 | K | 2 |  |  |  | ROZPOCET | 0 | 0 | 0 | 0 | 0 | 1 | 0 | 4 | -2134455779
| VV |  | 10 |  | 10 | [12 empty] | VV | 2 | 2 | True | 1 | ROZPOCET
121 | K | 346272246 | Přizdívka z pórobetonových tvárnic tl 125 mm | m2 | 42.055 |  | 0 |  |  | základní |  | 0 | 0.07348 | 3.0902 | 0 | 0 | 4 | K | 2 |  |  |  | ROZPOCET | 0 | 0 | 0 | 0 | 0 | 1 | 0 | 4 | 796981518
| VV |  | 1.PP +1 .NP | [14 empty] | VV | 2 | 1 | True | 0 | ROZPOCET
| VV |  | M.č. B 01.02 | [14 empty] | VV | 2 | 1 | True | 0 | ROZPOCET
| VV |  | (0,25+1,155+3,35-0,125+3,39-0,125+1,015)*(3,45+0,68+0,59) |  | 42.055 | [12 empty] | VV | 2 | 2 | True | 0 | ROZPOCET
| VV |  | Součet |  | 42.055 | [12 empty] | VV | 2 | 4 | True | 1 | ROZPOCET
122 | K | 348101210 | Osazení vrat nebo vrátek k oplocení na ocelové sloupky pl do 2 m2 | kus | 1 |  | 0 |  |  | základní |  | 0 | 0 | 0 | 0 | 0 | 4 | K | 2 |  |  |  | ROZPOCET | 0 | 0 | 0 | 0 | 0 | 1 | 0 | 4 | 2026516316
| VV |  | V rámovém oplocení | [14 empty] | VV | 2 | 1 | True | 0 | ROZPOCET
| VV |  | 1 |  | 1 | [12 empty] | VV | 2 | 2 | True | 1 | ROZPOCET
123 | M | 55342333 | branka plotová jednokřídlá Pz s PVC vrstvou 1000x1530mm | kus | 1 |  | 0 |  |  | základní |  | 0 | 0.03618 | 0.03618 | 0 | 0 | 8 | M | 2 |  |  |  | ROZPOCET | 0 | 0 | 0 | 0 | 0 | 1 | 0 | 4 | -653287351
| VV |  | 1 |  | 1 | [12 empty] | VV | 2 | 2 | True | 1 | ROZPOCET
124 | K | 348121211 | Osazení podhrabových desek dl do 2 m na ocelové plotové sloupky | kus | 11 |  | 0 |  |  | základní |  | 0 | 0.0004 | 0.0044 | 0 | 0 | 4 | K | 2 |  |  |  | ROZPOCET | 0 | 0 | 0 | 0 | 0 | 1 | 0 | 4 | -836420090
| VV |  | 11 |  | 11 | [12 empty] | VV | 2 | 2 | True | 1 | ROZPOCET
125 | M | 59233119 | deska plotová betonová 2000x50x290mm | kus | 11 |  | 0 |  |  | základní |  | 0 | 0.066 | 0.726 | 0 | 0 | 8 | M | 2 |  |  |  | ROZPOCET | 0 | 0 | 0 | 0 | 0 | 1 | 0 | 4 | -511695845
| VV |  | 11 |  | 11 | [12 empty] | VV | 2 | 2 | True | 1 | ROZPOCET
126 | K | 348941111 | Osazování rámového oplocení na MC v rámu do 1500 mm | m | 22 |  | 0 |  |  | základní |  | 0 | 0.02498 | 0.54956 | 0 | 0 | 4 | K | 2 |  |  |  | ROZPOCET | 0 | 0 | 0 | 0 | 0 | 1 | 0 | 4 | -586992951
| VV |  | 22 |  | 22 | [12 empty] | VV | 2 | 2 | True | 1 | ROZPOCET
127 | M | 55342415 | plotový panel svařovaný v 1,0-1,5m š do 2,5m průměru drátu 5mm oka 55x200mm s dvojitým horizontálním drátem 6mm povrchová úprava PZ komaxit | kus | 9 |  | 0 |  |  | základní |  | 0 | 0.0189 | 0.1701 | 0 | 0 | 8 | M | 2 |  |  |  | ROZPOCET | 0 | 0 | 0 | 0 | 0 | 1 | 0 | 4 | -610000894
| VV |  | 9 |  | 9 | [12 empty] | VV | 2 | 2 | True | 1 | ROZPOCET
128 | K | 349231821 | Přizdívka ostění s ozubem z cihel tl přes 150 do 300 mm | m2 | 1.47 |  | 0 |  |  | základní |  | 0 | 0.45432 | 0.66785 | 0 | 0 | 4 | K | 2 |  |  |  | ROZPOCET | 0 | 0 | 0 | 0 | 0 | 1 | 0 | 4 | -1235011047
| VV |  | 1.PP | [14 empty] | VV | 2 | 1 | True | 0 | ROZPOCET
| VV |  | M.č. B 01.05 | [14 empty] | VV | 2 | 1 | True | 0 | ROZPOCET
| VV |  | 0,35*2,1*2 |  | 1.47 | [12 empty] | VV | 2 | 2 | True | 0 | ROZPOCET
| VV |  | Součet |  | 1.47 | [12 empty] | VV | 2 | 4 | True | 1 | ROZPOCET
| D | 32 | Konstrukce přehrad a opěrné zdi |  |  |  | 0 |  |  |  |  | 0 |  | 0 |  | 0 | 1 | D | 2 |  |  |  | ROZPOCET | [6 empty] | 0
129 | K | 1190051.R03 | Betonové svahové moduly parteru - dodávka | kpl | 1 |  | 0 |  |  | základní |  | 0 | 0 | 0 | 0 | 0 | 4 | K | 3 |  |  |  | ROZPOCET | 0 | 0 | 0 | 0 | 0 | 1 | 0 | 4 | -1589117938
| VV |  | 1 |  | 1 | [12 empty] | VV | 3 | 2 | True | 1 | ROZPOCET
130 | K | 1190051.R04 | Betonové svahové moduly parteru- montáž | kpl | 1 |  | 0 |  |  | základní |  | 0 | 0 | 0 | 0 | 0 | 4 | K | 3 |  |  |  | ROZPOCET | 0 | 0 | 0 | 0 | 0 | 1 | 0 | 4 | -330116907
| VV |  | 1 |  | 1 | [12 empty] | VV | 3 | 2 | True | 1 | ROZPOCET
| D | 4 | Vodorovné konstrukce |  |  |  | 0 |  |  |  |  | 0 |  | 103.7593 |  | 0 | 1 | D | 1 |  |  |  | ROZPOCET | [6 empty] | 0
131 | K | 411321616 | Stropy deskové ze ŽB tř. C 30/37 | m3 | 36.71 |  | 0 |  |  | základní |  | 0 | 2.502 | 91.8488 | 0 | 0 | 4 | K | 2 |  |  |  | ROZPOCET | 0 | 0 | 0 | 0 | 0 | 1 | 0 | 4 | -1423663810
| VV |  | Strop nad 2.PP | [14 empty] | VV | 2 | 1 | True | 0 | ROZPOCET
| VV |  | 2,99*(6,345+9,435+2,035)*0,25-1,16*(4*0,26)*0,25-1,15*(6*0,25)*0,25 |  | 12.584 | [12 empty] | VV | 2 | 2 | True | 0 | ROZPOCET
| VV |  | 3,81*1,815*0,25 |  | 1.729 | [12 empty] | VV | 2 | 2 | True | 0 | ROZPOCET
| VV |  | (1,855+3,1+1,365-0,2*2)*(1,8-0,2)*0,2 |  | 1.894 | [12 empty] | VV | 2 | 2 | True | 0 | ROZPOCET
| VV |  | Strop nad 1.PP | [14 empty] | VV | 2 | 1 | True | 0 | ROZPOCET
| VV |  | 3,82*(0,33+0,95+0,515)*0,22+3,82*2,99*0,2+0,22*0,17*2,99+(2,22+0,2)*2,99*0,2 |  | 5.352 | [12 empty] | VV | 2 | 2 | True | 0 | ROZPOCET
| VV |  | 1,825*2,99*0,2 |  | 1.091 | [12 empty] | VV | 2 | 2 | True | 0 | ROZPOCET
| VV |  | -(0,8*0,6+0,415*0,415)*0,2 |  | -0.13 | [12 empty] | VV | 2 | 2 | True | 0 | ROZPOCET
| VV |  | (1,855+3,1+1,365-0,2*2)*1,8*0,2 |  | 2.131 | [12 empty] | VV | 2 | 2 | True | 0 | ROZPOCET
| VV |  | Strop nad 1.NP | [14 empty] | VV | 2 | 1 | True | 0 | ROZPOCET
| VV |  | (17,725-1,7)*2,99*0,22+3,8*1,815*0,22 |  | 12.059 | [12 empty] | VV | 2 | 2 | True | 0 | ROZPOCET
| VV |  | Součet |  | 36.71 | [12 empty] | VV | 2 | 4 | True | 1 | ROZPOCET
132 | K | 411351011 | Zřízení bednění stropů deskových tl přes 5 do 25 cm bez podpěrné kce | m2 | 134.25 |  | 0 |  |  | základní |  | 0 | 0.00533 | 0.71555 | 0 | 0 | 4 | K | 2 |  |  |  | ROZPOCET | 0 | 0 | 0 | 0 | 0 | 1 | 0 | 4 | -948567884
| VV |  | Strop nad 2.PP | [14 empty] | VV | 2 | 1 | True | 0 | ROZPOCET
| VV |  | (6,345+9,435+2,035)-1,16*(4*0,26)-1,15*6*0,25+0,25*(1,16+2*4*0,26)+0,25*(1,15+2*6*0,25) |  | 16.731 | [12 empty] | VV | 2 | 2 | True | 0 | ROZPOCET
| VV |  | 3,81*1,815 |  | 6.915 | [12 empty] | VV | 2 | 2 | True | 0 | ROZPOCET
| VV |  | (1,855+3,1+1,365-0,2*2)*(1,8) |  | 10.656 | [12 empty] | VV | 2 | 2 | True | 0 | ROZPOCET
| VV |  | Strop nad 1.PP | [14 empty] | VV | 2 | 1 | True | 0 | ROZPOCET
| VV |  | 3,82*(0,33+0,95+0,515)+3,82*2,99+(2,22+0,2)*2,99 |  | 25.515 | [12 empty] | VV | 2 | 2 | True | 0 | ROZPOCET
| VV |  | 1,825*2,99+0,2*2,99+0,415*4*0,2+(0,6*2+0,8*2)*0,2 |  | 6.947 | [12 empty] | VV | 2 | 2 | True | 0 | ROZPOCET
| VV |  | (1,855+3,1+1,365-0,2*2)*1,8 |  | 10.656 | [12 empty] | VV | 2 | 2 | True | 0 | ROZPOCET
| VV |  | Strop nad 1.NP | [14 empty] | VV | 2 | 1 | True | 0 | ROZPOCET
| VV |  | (17,725-1,7)*2,99+3,8*1,815+0,22*2,99+6,8*0,2 |  | 56.83 | [12 empty] | VV | 2 | 2 | True | 0 | ROZPOCET
| VV |  | Součet |  | 134.25 | [12 empty] | VV | 2 | 4 | True | 1 | ROZPOCET
133 | K | 411351012 | Odstranění bednění stropů deskových tl přes 5 do 25 cm bez podpěrné kce | m2 | 134.25 |  | 0 |  |  | základní |  | 0 | 0 | 0 | 0 | 0 | 4 | K | 2 |  |  |  | ROZPOCET | 0 | 0 | 0 | 0 | 0 | 1 | 0 | 4 | 1132663015
| VV |  | Strop nad 2.PP | [14 empty] | VV | 2 | 1 | True | 0 | ROZPOCET
| VV |  | (6,345+9,435+2,035)-1,16*(4*0,26)-1,15*6*0,25+0,25*(1,16+2*4*0,26)+0,25*(1,15+2*6*0,25) |  | 16.731 | [12 empty] | VV | 2 | 2 | True | 0 | ROZPOCET
| VV |  | 3,81*1,815 |  | 6.915 | [12 empty] | VV | 2 | 2 | True | 0 | ROZPOCET
| VV |  | (1,855+3,1+1,365-0,2*2)*(1,8) |  | 10.656 | [12 empty] | VV | 2 | 2 | True | 0 | ROZPOCET
| VV |  | Strop nad 1.PP | [14 empty] | VV | 2 | 1 | True | 0 | ROZPOCET
| VV |  | 3,82*(0,33+0,95+0,515)+3,82*2,99+(2,22+0,2)*2,99 |  | 25.515 | [12 empty] | VV | 2 | 2 | True | 0 | ROZPOCET
| VV |  | 1,825*2,99+0,2*2,99+0,415*4*0,2+(0,6*2+0,8*2)*0,2 |  | 6.947 | [12 empty] | VV | 2 | 2 | True | 0 | ROZPOCET
| VV |  | (1,855+3,1+1,365-0,2*2)*1,8 |  | 10.656 | [12 empty] | VV | 2 | 2 | True | 0 | ROZPOCET
| VV |  | Strop nad 1.NP | [14 empty] | VV | 2 | 1 | True | 0 | ROZPOCET
| VV |  | (17,725-1,7)*2,99+3,8*1,815+0,22*2,99+6,8*0,2 |  | 56.83 | [12 empty] | VV | 2 | 2 | True | 0 | ROZPOCET
| VV |  | Součet |  | 134.25 | [12 empty] | VV | 2 | 4 | True | 1 | ROZPOCET
134 | K | 411354313 | Zřízení podpěrné konstrukce stropů výšky do 4 m tl přes 15 do 25 cm | m2 | 103.535 |  | 0 |  |  | základní |  | 0 | 0.00088 | 0.091111 | 0 | 0 | 4 | K | 2 |  |  |  | ROZPOCET | 0 | 0 | 0 | 0 | 0 | 1 | 0 | 4 | 2063130285
| VV |  | Strop nad 2.PP | [14 empty] | VV | 2 | 1 | True | 0 | ROZPOCET
| VV |  | (6,345+9,435+2,035)-1,16*(4*0,26)-1,15*6*0,25 |  | 14.884 | [12 empty] | VV | 2 | 2 | True | 0 | ROZPOCET
| VV |  | 3,81*1,815 |  | 6.915 | [12 empty] | VV | 2 | 2 | True | 0 | ROZPOCET
| VV |  | (1,855+3,1+1,365-0,2*2)*(1,8) |  | 10.656 | [12 empty] | VV | 2 | 2 | True | 0 | ROZPOCET
| VV |  | Strop nad 1.PP | [14 empty] | VV | 2 | 1 | True | 0 | ROZPOCET
| VV |  | 3,82*(0,33+0,95+0,515)+3,82*2,99+(2,22+0,2)*2,99 |  | 25.515 | [12 empty] | VV | 2 | 2 | True | 0 | ROZPOCET
| VV |  | 1,825*2,99+0,2*2,99+0,415*4*0,2+(0,6*2+0,8*2)*0,2 |  | 6.947 | [12 empty] | VV | 2 | 2 | True | 0 | ROZPOCET
| VV |  | (1,855+3,1+1,365-0,2*2)*1,8 |  | 10.656 | [12 empty] | VV | 2 | 2 | True | 0 | ROZPOCET
| VV |  | -9,655*2,99 |  | -28.868 | [12 empty] | VV | 2 | 2 | True | 0 | ROZPOCET
| VV |  | Strop nad 1.NP | [14 empty] | VV | 2 | 1 | True | 0 | ROZPOCET
| VV |  | (17,725-1,7)*2,99+3,8*1,815+0,22*2,99+6,8*0,2 |  | 56.83 | [12 empty] | VV | 2 | 2 | True | 0 | ROZPOCET
| VV |  | Součet |  | 103.535 | [12 empty] | VV | 2 | 4 | True | 1 | ROZPOCET
135 | K | 411354314 | Odstranění podpěrné konstrukce stropů výšky do 4 m tl přes 15 do 25 cm | m2 | 103.535 |  | 0 |  |  | základní |  | 0 | 0 | 0 | 0 | 0 | 4 | K | 2 |  |  |  | ROZPOCET | 0 | 0 | 0 | 0 | 0 | 1 | 0 | 4 | 70208918
| VV |  | Strop nad 2.PP | [14 empty] | VV | 2 | 1 | True | 0 | ROZPOCET
| VV |  | (6,345+9,435+2,035)-1,16*(4*0,26)-1,15*(6*0,25) |  | 14.884 | [12 empty] | VV | 2 | 2 | True | 0 | ROZPOCET
| VV |  | 3,81*1,815 |  | 6.915 | [12 empty] | VV | 2 | 2 | True | 0 | ROZPOCET
| VV |  | (1,855+3,1+1,365-0,2*2)*(1,8) |  | 10.656 | [12 empty] | VV | 2 | 2 | True | 0 | ROZPOCET
| VV |  | Strop nad 1.PP | [14 empty] | VV | 2 | 1 | True | 0 | ROZPOCET
| VV |  | 3,82*(0,33+0,95+0,515)+3,82*2,99+(2,22+0,2)*2,99 |  | 25.515 | [12 empty] | VV | 2 | 2 | True | 0 | ROZPOCET
| VV |  | 1,825*2,99+0,2*2,99+0,415*4*0,2+(0,6*2+0,8*2)*0,2 |  | 6.947 | [12 empty] | VV | 2 | 2 | True | 0 | ROZPOCET
| VV |  | (1,855+3,1+1,365-0,2*2)*1,8 |  | 10.656 | [12 empty] | VV | 2 | 2 | True | 0 | ROZPOCET
| VV |  | -9,655*2,99 |  | -28.868 | [12 empty] | VV | 2 | 2 | True | 0 | ROZPOCET
| VV |  | Strop nad 1.NP | [14 empty] | VV | 2 | 1 | True | 0 | ROZPOCET
| VV |  | (17,725-1,7)*2,99+3,8*1,815+0,22*2,99+6,8*0,2 |  | 56.83 | [12 empty] | VV | 2 | 2 | True | 0 | ROZPOCET
| VV |  | Součet |  | 103.535 | [12 empty] | VV | 2 | 4 | True | 1 | ROZPOCET
136 | K | 411354333 | Zřízení podpěrné konstrukce stropů výšky přes 4 do 6 m tl přes 15 do 25 cm | m2 | 28.868 |  | 0 |  |  | základní |  | 0 | 0.00092 | 0.026559 | 0 | 0 | 4 | K | 2 |  |  |  | ROZPOCET | 0 | 0 | 0 | 0 | 0 | 1 | 0 | 4 | -1131970927
| VV |  | 9,655*2,99 |  | 28.868 | [12 empty] | VV | 2 | 2 | True | 1 | ROZPOCET
137 | K | 411354334 | Odstranění podpěrné konstrukce stropů výšky přes 4 do 6 m tl přes 15 do 25 cm | m2 | 28.868 |  | 0 |  |  | základní |  | 0 | 0 | 0 | 0 | 0 | 4 | K | 2 |  |  |  | ROZPOCET | 0 | 0 | 0 | 0 | 0 | 1 | 0 | 4 | 992930978
| VV |  | 9,655*2,99 |  | 28.868 | [12 empty] | VV | 2 | 2 | True | 1 | ROZPOCET
138 | K | 411361821 | Výztuž stropů betonářskou ocelí 10 505 | t | 4.733 |  | 0 |  |  | základní |  | 0 | 1.0555 | 4.9959 | 0 | 0 | 4 | K | 2 |  |  |  | ROZPOCET | 0 | 0 | 0 | 0 | 0 | 1 | 0 | 4 | 1208642966
| VV |  | Strop 2.PP | [14 empty] | VV | 2 | 1 | True | 0 | ROZPOCET
| VV |  | 1,94 |  | 1.94 | [12 empty] | VV | 2 | 2 | True | 0 | ROZPOCET
| VV |  | Strop 1.PP | [14 empty] | VV | 2 | 1 | True | 0 | ROZPOCET
| VV |  | 1,054 |  | 1.054 | [12 empty] | VV | 2 | 2 | True | 0 | ROZPOCET
| VV |  | Strop 1.NP | [14 empty] | VV | 2 | 1 | True | 0 | ROZPOCET
| VV |  | 1,739 |  | 1.739 | [12 empty] | VV | 2 | 2 | True | 0 | ROZPOCET
| VV |  | Součet |  | 4.733 | [12 empty] | VV | 2 | 4 | True | 1 | ROZPOCET
139 | K | 430321616 | Schodišťová konstrukce a rampa ze ŽB tř. C 30/37 | m3 | 1.058 |  | 0 |  |  | základní |  | 0 | 2.5019 | 2.6471 | 0 | 0 | 4 | K | 2 |  |  |  | ROZPOCET | 0 | 0 | 0 | 0 | 0 | 1 | 0 | 4 | 457121210
| VV |  | Schodiště řez D-D | [14 empty] | VV | 2 | 1 | True | 0 | ROZPOCET
| VV |  | 10*0,25*0,2*1,15 |  | 0.575 | [12 empty] | VV | 2 | 2 | True | 0 | ROZPOCET
| VV |  | Schodiště řez C-C | [14 empty] | VV | 2 | 1 | True | 0 | ROZPOCET
| VV |  | 8*0,26*0,2*1,16 |  | 0.483 | [12 empty] | VV | 2 | 2 | True | 0 | ROZPOCET
| VV |  | Součet |  | 1.058 | [12 empty] | VV | 2 | 4 | True | 1 | ROZPOCET
140 | K | 431351121 | Zřízení bednění podest schodišť a ramp přímočarých v do 4 m | m2 | 8.952 |  | 0 |  |  | základní |  | 0 | 0.01296 | 0.11602 | 0 | 0 | 4 | K | 2 |  |  |  | ROZPOCET | 0 | 0 | 0 | 0 | 0 | 1 | 0 | 4 | 384427320
| VV |  | Strop nad 2.PP- schodiště řez D-D a C-C | [14 empty] | VV | 2 | 1 | True | 0 | ROZPOCET
| VV |  | 10*0,25*(1,15+0,4*2) |  | 4.875 | [12 empty] | VV | 2 | 2 | True | 0 | ROZPOCET
| VV |  | 8*0,26*(1,16+0,4*2) |  | 4.077 | [12 empty] | VV | 2 | 2 | True | 0 | ROZPOCET
| VV |  | Součet |  | 8.952 | [12 empty] | VV | 2 | 4 | True | 1 | ROZPOCET
141 | K | 431351122 | Odstranění bednění podest schodišť a ramp přímočarých v do 4 m | m2 | 8.952 |  | 0 |  |  | základní |  | 0 | 0 | 0 | 0 | 0 | 4 | K | 2 |  |  |  | ROZPOCET | 0 | 0 | 0 | 0 | 0 | 1 | 0 | 4 | 801231989
| VV |  | Strop nad 2.PP- schodiště řez D-D a C-C | [14 empty] | VV | 2 | 1 | True | 0 | ROZPOCET
| VV |  | 10*0,25*(1,15+0,4*2) |  | 4.875 | [12 empty] | VV | 2 | 2 | True | 0 | ROZPOCET
| VV |  | 8*0,26*(1,16+0,4*2) |  | 4.077 | [12 empty] | VV | 2 | 2 | True | 0 | ROZPOCET
| VV |  | Součet |  | 8.952 | [12 empty] | VV | 2 | 4 | True | 1 | ROZPOCET
142 | K | 434231111 | Schodišťové stupně přímé z cihel | m | 4.645 |  | 0 |  |  | základní |  | 0 | 0.13677 | 0.6353 | 0 | 0 | 4 | K | 2 |  |  |  | ROZPOCET | 0 | 0 | 0 | 0 | 0 | 1 | 0 | 4 | -69288517
| VV |  | Parter | [14 empty] | VV | 2 | 1 | True | 0 | ROZPOCET
| VV |  | 2,045+1,3*2 |  | 4.645 | [12 empty] | VV | 2 | 2 | True | 1 | ROZPOCET
143 | M | 4400871600 | Prvek schodišťový standard přírodní 300×370×170 mm | kus | 17 |  | 0 |  |  | základní |  | 0 | 0.021 | 0.357 | 0 | 0 | 8 | M | 2 |  |  |  | ROZPOCET | 0 | 0 | 0 | 0 | 0 | 1 | 0 | 4 | -913362750
| VV |  | Parter | [14 empty] | VV | 2 | 1 | True | 0 | ROZPOCET
| VV |  | 17 |  | 17 | [12 empty] | VV | 2 | 2 | True | 1 | ROZPOCET
144 | K | 434311115 | Schodišťové stupně dusané na terén z betonu tř. C 20/25 bez potěru | m | 20.78 |  | 0 |  |  | základní |  | 0 | 0.11046 | 2.2954 | 0 | 0 | 4 | K | 2 |  |  |  | ROZPOCET | 0 | 0 | 0 | 0 | 0 | 1 | 0 | 4 | -201255309
| VV |  | Strop nad 2.PP- schodiště řez D-D a C-C | [14 empty] | VV | 2 | 1 | True | 0 | ROZPOCET
| VV |  | 10*1,15+8*1,16 |  | 20.78 | [12 empty] | VV | 2 | 2 | True | 0 | ROZPOCET
| VV |  | Součet |  | 20.78 | [12 empty] | VV | 2 | 4 | True | 1 | ROZPOCET
145 | K | 434351141 | Zřízení bednění stupňů přímočarých schodišť | m2 | 3.872 |  | 0 |  |  | základní |  | 0 | 0.00792 | 0.030666 | 0 | 0 | 4 | K | 2 |  |  |  | ROZPOCET | 0 | 0 | 0 | 0 | 0 | 1 | 0 | 4 | 171236118
| VV |  | Strop nad 2.PP- schodiště řez D-D a C-C | [14 empty] | VV | 2 | 1 | True | 0 | ROZPOCET
| VV |  | 10*1,15*0,189+8*1,16*0,183 |  | 3.872 | [12 empty] | VV | 2 | 2 | True | 0 | ROZPOCET
| VV |  | Součet |  | 3.872 | [12 empty] | VV | 2 | 4 | True | 1 | ROZPOCET
146 | K | 434351142 | Odstranění bednění stupňů přímočarých schodišť | m2 | 3.872 |  | 0 |  |  | základní |  | 0 | 0 | 0 | 0 | 0 | 4 | K | 2 |  |  |  | ROZPOCET | 0 | 0 | 0 | 0 | 0 | 1 | 0 | 4 | -1855915380
| VV |  | Strop nad 2.PP- schodiště řez D-D a C-C | [14 empty] | VV | 2 | 1 | True | 0 | ROZPOCET
| VV |  | 10*1,15*0,189+8*1,16*0,183 |  | 3.872 | [12 empty] | VV | 2 | 2 | True | 0 | ROZPOCET
| VV |  | Součet |  | 3.872 | [12 empty] | VV | 2 | 4 | True | 1 | ROZPOCET
| D | 5 | Komunikace pozemní |  |  |  | 0 |  |  |  |  | 0 |  | 50.2295 |  | 0 | 1 | D | 1 |  |  |  | ROZPOCET | [6 empty] | 0
147 | K | 564271011 | Podklad nebo podsyp ze štěrkopísku ŠP plochy do 100 m2 tl 250 mm | m2 | 36.116 |  | 0 |  |  | základní |  | 0 | 0.575 | 20.7667 | 0 | 0 | 4 | K | 2 |  |  |  | ROZPOCET | 0 | 0 | 0 | 0 | 0 | 1 | 0 | 4 | -1545475236
| VV |  | Parter pod zámkovou dlažbou | [14 empty] | VV | 2 | 1 | True | 0 | ROZPOCET
| VV |  | (2,855+5,86)*0,81+1,865*2,67+1,8*(1,865-0,58)+(2,225*1,155+10,65)*1,1+2,21*2*0,5 |  | 31.104 | [12 empty] | VV | 2 | 2 | True | 0 | ROZPOCET
| VV |  | (1,81+2,045)*1,3 |  | 5.012 | [12 empty] | VV | 2 | 2 | True | 0 | ROZPOCET
| VV |  | Součet |  | 36.116 | [12 empty] | VV | 2 | 4 | True | 1 | ROZPOCET
148 | K | 596211120 | Kladení zámkové dlažby komunikací pro pěší ručně tl 60 mm skupiny B pl do 50 m2 | m2 | 36.116 |  | 0 |  |  | základní |  | 0 | 0.08922 | 3.2223 | 0 | 0 | 4 | K | 2 |  |  |  | ROZPOCET | 0 | 0 | 0 | 0 | 0 | 1 | 0 | 4 | 1982843070
| VV |  | Parter | [14 empty] | VV | 2 | 1 | True | 0 | ROZPOCET
| VV |  | (2,855+5,86)*0,81+1,865*2,67+1,8*(1,865-0,58)+(2,225*1,155+10,65)*1,1+2,21*2*0,5 |  | 31.104 | [12 empty] | VV | 2 | 2 | True | 0 | ROZPOCET
| VV |  | (1,81+2,045)*1,3 |  | 5.012 | [12 empty] | VV | 2 | 2 | True | 0 | ROZPOCET
| VV |  | Součet |  | 36.116 | [12 empty] | VV | 2 | 4 | True | 1 | ROZPOCET
149 | M | PSB.11380286 | PRESBETON ALTERNO I MIX (Hladký Nuevo) 300/225/150x150/150/150x60 | m2 | 37.199 |  | 0 |  |  | základní |  | 0 | 0.13028 | 4.8463 | 0 | 0 | 256 | M | 2 |  |  |  | ROZPOCET | 0 | 0 | 0 | 0 | 0 | 1 | 0 | 64 | 31632994
| VV |  | Parter | [14 empty] | VV | 2 | 1 | True | 0 | ROZPOCET
| VV |  | (2,855+5,86)*0,81+1,865*2,67+1,8*(1,865-0,58)+(2,225*1,155+10,65)*1,1+2,21*2*0,5 |  | 31.104 | [12 empty] | VV | 2 | 2 | True | 0 | ROZPOCET
| VV |  | (1,81+2,045)*1,3 |  | 5.012 | [12 empty] | VV | 2 | 2 | True | 0 | ROZPOCET
| VV |  | Součet |  | 36.116 | [12 empty] | VV | 2 | 4 | True | 1 | ROZPOCET
| VV |  | 36,116*1,03 'Přepočtené koeficientem množství |  | 37.199 | [12 empty] | VV | 2 | 2 | False | 1 | ROZPOCET
150 | K | 596212212 | Kladení zámkové dlažby pozemních komunikací ručně tl 80 mm skupiny A pl přes 100 do 300 m2 | m2 | 150 |  | 0 |  |  | základní |  | 0 | 0.11162 | 16.743 | 0 | 0 | 4 | K | 2 |  |  |  | ROZPOCET | 0 | 0 | 0 | 0 | 0 | 1 | 0 | 4 | -989968749
| VV |  | Zpětná montáž plocha ve dvoře | [14 empty] | VV | 2 | 1 | True | 0 | ROZPOCET
| VV |  | 150 |  | 150 | [12 empty] | VV | 2 | 2 | True | 1 | ROZPOCET
151 | M | 59245013 | dlažba zámková betonová tvaru I 200x165mm tl 80mm přírodní | m2 | 30.6 |  | 0 |  |  | základní |  | 0 | 0.152 | 4.6512 | 0 | 0 | 8 | M | 2 |  |  |  | ROZPOCET | 0 | 0 | 0 | 0 | 0 | 1 | 0 | 4 | -433850646
| VV |  | Doplnění poškozené dlažby plocha ve dvoře | [14 empty] | VV | 2 | 1 | True | 0 | ROZPOCET
| VV |  | 30 |  | 30 | [12 empty] | VV | 2 | 2 | True | 1 | ROZPOCET
| VV |  | 30*1,02 'Přepočtené koeficientem množství |  | 30.6 | [12 empty] | VV | 2 | 2 | False | 1 | ROZPOCET
| D | 6 | Úpravy povrchů, podlahy a osazování výplní |  |  |  | 0 |  |  |  |  | 0 |  | 182.4306 |  | 3.32 | 1 | D | 1 |  |  |  | ROZPOCET | [6 empty] | 0
152 | K | 611131101 | Cementový postřik vnitřních stropů nanášený celoplošně ručně | m2 | 713.86 |  | 0 |  |  | základní |  | 0 | 0.00735 | 5.2469 | 0 | 0 | 4 | K | 2 |  |  |  | ROZPOCET | 0 | 0 | 0 | 0 | 0 | 1 | 0 | 4 | -623930543
| VV |  | 116,81+134,25+8,9*52 |  | 713.86 | [12 empty] | VV | 2 | 2 | True | 1 | ROZPOCET
153 | K | 611142001 | Pletivo sklovláknité vnitřních stropů vtlačené do tmelu | m2 | 713.86 |  | 0 |  |  | základní |  | 0 | 0.00438 | 3.1267 | 0 | 0 | 4 | K | 2 |  |  |  | ROZPOCET | 0 | 0 | 0 | 0 | 0 | 1 | 0 | 4 | -39519930
| VV |  | 713,86 |  | 713.86 | [12 empty] | VV | 2 | 2 | True | 1 | ROZPOCET
154 | K | 611321142 | Vápenocementová omítka štuková dvouvrstvá vnitřních stropů žebrových nanášená ručně | m2 | 713.86 |  | 0 |  |  | základní |  | 0 | 0.01838 | 13.1207 | 0 | 0 | 4 | K | 2 |  |  |  | ROZPOCET | 0 | 0 | 0 | 0 | 0 | 1 | 0 | 4 | -2044060103
| VV |  | 116,81+134,25+8,9*52 |  | 713.86 | [12 empty] | VV | 2 | 2 | True | 1 | ROZPOCET
155 | K | 611321191 | Příplatek k vápenocementové omítce vnitřních stropů za každých dalších 5 mm tloušťky ručně | m2 | 713.86 |  | 0 |  |  | základní |  | 0 | 0.0079 | 5.6395 | 0 | 0 | 4 | K | 2 |  |  |  | ROZPOCET | 0 | 0 | 0 | 0 | 0 | 1 | 0 | 4 | -1437208146
| VV |  | 116,81+134,25+8,9*52 |  | 713.86 | [12 empty] | VV | 2 | 2 | True | 1 | ROZPOCET
156 | K | 612131101 | Cementový postřik vnitřních stěn nanášený celoplošně ručně | m2 | 1363.599 |  | 0 |  |  | základní |  | 0 | 0.00735 | 10.0225 | 0 | 0 | 4 | K | 2 |  |  |  | ROZPOCET | 0 | 0 | 0 | 0 | 0 | 1 | 0 | 4 | -1934889059
| VV |  | 2.PP | [14 empty] | VV | 2 | 1 | True | 0 | ROZPOCET
| VV |  | M.č. B 02.32 | [14 empty] | VV | 2 | 1 | True | 0 | ROZPOCET
| VV |  | (4,17*2+2,99*2)*2,73-0,8*2,1-1,9*0,7+0,2*(1,9+0,7*2) |  | 36.744 | [12 empty] | VV | 2 | 2 | True | 0 | ROZPOCET
| VV |  | M.č. B 02.31 | [14 empty] | VV | 2 | 1 | True | 0 | ROZPOCET
| VV |  | (3,25*2+1,84*2)*2,73-0,8*2,1-1,9*0,7+0,2*(1,9+0,7*2) |  | 25.441 | [12 empty] | VV | 2 | 2 | True | 0 | ROZPOCET
| VV |  | M.č. B 02.25 | [14 empty] | VV | 2 | 1 | True | 0 | ROZPOCET
| VV |  | (3,25*2+1,2*2+0,8+0,15+1,38*2+1,81*2+1,03)*2,57-0,8*2,1*3-2,17*2,25-0,8*1,97 |  | 32.86 | [12 empty] | VV | 2 | 2 | True | 0 | ROZPOCET
| VV |  | M.č. B 02.03 a B 02.01 | [14 empty] | VV | 2 | 1 | True | 0 | ROZPOCET
| VV |  | (0,3+1,94+0,15+1*2)*2,58-1*1,97*2-0,8*1,97 |  | 5.81 | [12 empty] | VV | 2 | 2 | True | 0 | ROZPOCET
| VV |  | M.č. B 02.07 | [14 empty] | VV | 2 | 1 | True | 0 | ROZPOCET
| VV |  | (3,065+0,15*2)*2,58 |  | 8.682 | [12 empty] | VV | 2 | 2 | True | 0 | ROZPOCET
| VV |  | M.č. B 02.23 a B 02.24 | [14 empty] | VV | 2 | 1 | True | 0 | ROZPOCET
| VV |  | (1,25*2+1,71*2+1,94*2+0,9*2)*2,57-0,7*1,97*2-0,8*1,97 |  | 25.478 | [12 empty] | VV | 2 | 2 | True | 0 | ROZPOCET
| VV |  | M.č. B 02.30 | [14 empty] | VV | 2 | 1 | True | 0 | ROZPOCET
| VV |  | (3,66*2+2,99*2)*2,73-0,8*2,1*2 |  | 32.949 | [12 empty] | VV | 2 | 2 | True | 0 | ROZPOCET
| VV |  | M.č. B 02.29 | [14 empty] | VV | 2 | 1 | True | 0 | ROZPOCET
| VV |  | (6,195*2+2,99*2)*2,58-0,8*2,1 |  | 45.715 | [12 empty] | VV | 2 | 2 | True | 0 | ROZPOCET
| VV |  | M.č. B 02.28 | [14 empty] | VV | 2 | 1 | True | 0 | ROZPOCET
| VV |  | (3,925+2,645*2)*2,58 |  | 23.775 | [12 empty] | VV | 2 | 2 | True | 0 | ROZPOCET
| VV |  | M.č. B 02.04 a B 02.27 | [14 empty] | VV | 2 | 1 | True | 0 | ROZPOCET
| VV |  | (1,115*2+1*2)*2,68-0,8*2,1*2 |  | 7.976 | [12 empty] | VV | 2 | 2 | True | 0 | ROZPOCET
| VV |  | M.č. B 02.16 a B 02.18 | [14 empty] | VV | 2 | 1 | True | 0 | ROZPOCET
| VV |  | (2,25*2+0,1+1,235*4+1,815*2+0,965*2+0,2)*2,7-0,7*1,97*2-0,9*2,7-1,44*2,7 |  | 32.234 | [12 empty] | VV | 2 | 2 | True | 0 | ROZPOCET
| VV |  | M.č. B 02.06a | [14 empty] | VV | 2 | 1 | True | 0 | ROZPOCET
| VV |  | (1,49*4)*2,71-0,6*1,99*2 |  | 13.764 | [12 empty] | VV | 2 | 2 | True | 0 | ROZPOCET
| VV |  | M.č. B 02.06 | [14 empty] | VV | 2 | 1 | True | 0 | ROZPOCET
| VV |  | (9,46*2+3,75*2)*2,69-0,8*1,97 |  | 69.494 | [12 empty] | VV | 2 | 2 | True | 0 | ROZPOCET
| VV |  | M.č. B 02.11 | [14 empty] | VV | 2 | 1 | True | 0 | ROZPOCET
| VV |  | (4,525+1,99*2+1,48*2)*2,7-0,8*1,97 |  | 29.38 | [12 empty] | VV | 2 | 2 | True | 0 | ROZPOCET
| VV |  | M.č. B 02.07 | [14 empty] | VV | 2 | 1 | True | 0 | ROZPOCET
| VV |  | 3,065*3*2,65 |  | 24.367 | [12 empty] | VV | 2 | 2 | True | 0 | ROZPOCET
| VV |  | M.č. B 02.23, B 02.25, B 02.33 | [14 empty] | VV | 2 | 1 | True | 0 | ROZPOCET
| VV |  | (1,9+3,065*2+2,44*2+0,99*2)*2,58-0,8*1,97*2 |  | 35.264 | [12 empty] | VV | 2 | 2 | True | 0 | ROZPOCET
| VV |  | M.č. B02.02, B 02.26 | [14 empty] | VV | 2 | 1 | True | 0 | ROZPOCET
| VV |  | 3,065*4*2,65 |  | 32.489 | [12 empty] | VV | 2 | 2 | True | 0 | ROZPOCET
| VV |  | 1.PP | [14 empty] | VV | 2 | 1 | True | 0 | ROZPOCET
| VV |  | M.č. B 01.04 | [14 empty] | VV | 2 | 1 | True | 0 | ROZPOCET
| VV |  | (3,93+1,785+1,86+0,83+1,265-0,475+1,24+0,9+1,42+0,915+0,415)*2,59-1,86*0,75-0,8*1,97 |  | 33.509 | [12 empty] | VV | 2 | 2 | True | 0 | ROZPOCET
| VV |  | 0,2*(1,86+0,75*2) |  | 0.672 | [12 empty] | VV | 2 | 2 | True | 0 | ROZPOCET
| VV |  | M.č. B 01.02 | [14 empty] | VV | 2 | 1 | True | 0 | ROZPOCET
| VV |  | (2,01*2+2,99*2)*2,78-0,8*1,97-1,25*2,18-0,94*2,18+(1,69*2+0,15)*2,78 |  | 31.263 | [12 empty] | VV | 2 | 2 | True | 0 | ROZPOCET
| VV |  | (0,95+2,845+1,31+0,245+0,47+0,175+0,16+1,53+0,7+3,255+0,7+2,45+3,35)*2*4,87 |  | 176.684 | [12 empty] | VV | 2 | 2 | True | 0 | ROZPOCET
| VV |  | (0,91*2+1,56+0,45*2+1,22*2+1,245+0,3*2+1,155+6,09+1,015+2,36+0,45*2+1,205*2+1,18)*4,87 |  | 115.297 | [12 empty] | VV | 2 | 2 | True | 0 | ROZPOCET
| VV |  | M.č. B 01.07 | [14 empty] | VV | 2 | 1 | True | 0 | ROZPOCET
| VV |  | (13,88*2+3,755*2)*5,27-1,24*3,6-1,2*2,15-2*2,33 |  | 174.169 | [12 empty] | VV | 2 | 2 | True | 0 | ROZPOCET
| VV |  | M.č. A 01.14 | [14 empty] | VV | 2 | 1 | True | 0 | ROZPOCET
| VV |  | (5,95*2+1,8*2)*3,01-3,1*1,95+0,2*(3,1+1,95*2)-4,3*2,8 |  | 29.97 | [12 empty] | VV | 2 | 2 | True | 0 | ROZPOCET
| VV |  | M.č. A 01.11 | [14 empty] | VV | 2 | 1 | True | 0 | ROZPOCET
| VV |  | (4,4*2+1,035*2+4,3*2+3,295*2)*3,07-4,3*2,8-1,2*2,4-0,6*2,1*2+0,3*(2,8*2+4,3) |  | 65.534 | [12 empty] | VV | 2 | 2 | True | 0 | ROZPOCET
| VV |  | M.č. B 01.05 | [14 empty] | VV | 2 | 1 | True | 0 | ROZPOCET
| VV |  | (0,905*2+0,2+3,245*2+0,155*2+0,9*2+0,11*2+0,78*2+0,4*2)*(2,19+3,59)+2,26*2*1,43*0,5 |  | 79.47 | [12 empty] | VV | 2 | 2 | True | 0 | ROZPOCET
| VV |  | M.č. B 01.03 | [14 empty] | VV | 2 | 1 | True | 0 | ROZPOCET
| VV |  | (0,985*2+0,6*2+2,455*2+1,13*2)*5,79+2,465*2*1,44*0,5 |  | 63.418 | [12 empty] | VV | 2 | 2 | True | 0 | ROZPOCET
| VV |  | 1.NP | [14 empty] | VV | 2 | 1 | True | 0 | ROZPOCET
| VV |  | M.č. BN 01.01a | [14 empty] | VV | 2 | 1 | True | 0 | ROZPOCET
| VV |  | (3,91+2,14+0,15+1,8+0,705)*2,68-0,7*1,97-1*2,1 |  | 19.85 | [12 empty] | VV | 2 | 2 | True | 0 | ROZPOCET
| VV |  | M.č. BN 01.01b | [14 empty] | VV | 2 | 1 | True | 0 | ROZPOCET
| VV |  | (1,8+2,14*2)*2,5-0,7*1,97 |  | 13.821 | [12 empty] | VV | 2 | 2 | True | 0 | ROZPOCET
| VV |  | 1.PP | [14 empty] | VV | 2 | 1 | True | 0 | ROZPOCET
| VV |  | M.č. A 01.02 a A 01.06 | [14 empty] | VV | 2 | 1 | True | 0 | ROZPOCET
| VV |  | Pohled B-B | [14 empty] | VV | 2 | 1 | True | 0 | ROZPOCET
| VV |  | 3,3*0,6*2 |  | 3.96 | [12 empty] | VV | 2 | 2 | True | 0 | ROZPOCET
| VV |  | Pohled C-C | [14 empty] | VV | 2 | 1 | True | 0 | ROZPOCET
| VV |  | 3,3*0,6*2-0,8*1 |  | 3.16 | [12 empty] | VV | 2 | 2 | True | 0 | ROZPOCET
| VV |  | Pohled D-D | [14 empty] | VV | 2 | 1 | True | 0 | ROZPOCET
| VV |  | (2,35-1,265+0,92)*0,6*2 |  | 2.406 | [12 empty] | VV | 2 | 2 | True | 0 | ROZPOCET
| VV |  | Pohled G-G | [14 empty] | VV | 2 | 1 | True | 0 | ROZPOCET
| VV |  | 1,075*0,6*2 |  | 1.29 | [12 empty] | VV | 2 | 2 | True | 0 | ROZPOCET
| VV |  | Pohled E-E | [14 empty] | VV | 2 | 1 | True | 0 | ROZPOCET
| VV |  | (1,075+2,375+0,095)*0,6*2 |  | 4.254 | [12 empty] | VV | 2 | 2 | True | 0 | ROZPOCET
| VV |  | Pohled H-H | [14 empty] | VV | 2 | 1 | True | 0 | ROZPOCET
| VV |  | 2,6*0,6*2 |  | 3.12 | [12 empty] | VV | 2 | 2 | True | 0 | ROZPOCET
| VV |  | M.č. A 01.08 | [14 empty] | VV | 2 | 1 | True | 0 | ROZPOCET
| VV |  | (0,86*4+1,505*2+1,055*2+0,2*2)*0,6*2-0,6*0,6*2 |  | 10.032 | [12 empty] | VV | 2 | 2 | True | 0 | ROZPOCET
| VV |  | M.č. A 01.03 a A01.05 | [14 empty] | VV | 2 | 1 | True | 0 | ROZPOCET
| VV |  | 2*0,6*2 |  | 2.4 | [12 empty] | VV | 2 | 2 | True | 0 | ROZPOCET
| VV |  | ŠATNA ŽENY | [14 empty] | VV | 2 | 1 | True | 0 | ROZPOCET
| VV |  | Pohled D | [14 empty] | VV | 2 | 1 | True | 0 | ROZPOCET
| VV |  | 1,44*(0,6+0,4) |  | 1.44 | [12 empty] | VV | 2 | 2 | True | 0 | ROZPOCET
| VV |  | Pohled C | [14 empty] | VV | 2 | 1 | True | 0 | ROZPOCET
| VV |  | (0,17+0,985)*(0,6+0,2) |  | 0.924 | [12 empty] | VV | 2 | 2 | True | 0 | ROZPOCET
| VV |  | Pohled F | [14 empty] | VV | 2 | 1 | True | 0 | ROZPOCET
| VV |  | (1,24+0,2)*1 |  | 1.44 | [12 empty] | VV | 2 | 2 | True | 0 | ROZPOCET
| VV |  | Pohled E | [14 empty] | VV | 2 | 1 | True | 0 | ROZPOCET
| VV |  | (0,26+0,93)*0,8+0,87*1 |  | 1.822 | [12 empty] | VV | 2 | 2 | True | 0 | ROZPOCET
| VV |  | 1.PP | [14 empty] | VV | 2 | 1 | True | 0 | ROZPOCET
| VV |  | M.č. A 01.02 a A 01.06 | [14 empty] | VV | 2 | 1 | True | 0 | ROZPOCET
| VV |  | Pohled B-B | [14 empty] | VV | 2 | 1 | True | 0 | ROZPOCET
| VV |  | 3,3*1,1 |  | 3.63 | [12 empty] | VV | 2 | 2 | True | 0 | ROZPOCET
| VV |  | Pohled C-C | [14 empty] | VV | 2 | 1 | True | 0 | ROZPOCET
| VV |  | 3,3*0,6*2-0,8*1,1 |  | 3.08 | [12 empty] | VV | 2 | 2 | True | 0 | ROZPOCET
| VV |  | Pohled D-D | [14 empty] | VV | 2 | 1 | True | 0 | ROZPOCET
| VV |  | (2,35-1,265+0,92)*1,1 |  | 2.206 | [12 empty] | VV | 2 | 2 | True | 0 | ROZPOCET
| VV |  | Pohled E-E | [14 empty] | VV | 2 | 1 | True | 0 | ROZPOCET
| VV |  | (1,075+2,375+0,095)*1,1 |  | 3.9 | [12 empty] | VV | 2 | 2 | True | 0 | ROZPOCET
| VV |  | Pohled H-H | [14 empty] | VV | 2 | 1 | True | 0 | ROZPOCET
| VV |  | 2,6*1,1 |  | 2.86 | [12 empty] | VV | 2 | 2 | True | 0 | ROZPOCET
| VV |  | M.č. A 01.08 | [14 empty] | VV | 2 | 1 | True | 0 | ROZPOCET
| VV |  | (0,86*4+1,505*2+1,055*2+0,2*2)*1,1-0,6*1,1*2 |  | 8.536 | [12 empty] | VV | 2 | 2 | True | 0 | ROZPOCET
| VV |  | M.č. A 01.03 a A01.05 | [14 empty] | VV | 2 | 1 | True | 0 | ROZPOCET
| VV |  | 2*1,1 |  | 2.2 | [12 empty] | VV | 2 | 2 | True | 0 | ROZPOCET
| VV |  | INSPICE | [14 empty] | VV | 2 | 1 | True | 0 | ROZPOCET
| VV |  | 2,22*0,5+0,6*0,5+1,2*0,5 |  | 2.01 | [12 empty] | VV | 2 | 2 | True | 0 | ROZPOCET
| VV |  | ŠATNA ŽENY | [14 empty] | VV | 2 | 1 | True | 0 | ROZPOCET
| VV |  | Pohled A | [14 empty] | VV | 2 | 1 | True | 0 | ROZPOCET
| VV |  | 1,72*0,3 |  | 0.516 | [12 empty] | VV | 2 | 2 | True | 0 | ROZPOCET
| VV |  | Pohled D | [14 empty] | VV | 2 | 1 | True | 0 | ROZPOCET
| VV |  | 1,44*1,1 |  | 1.584 | [12 empty] | VV | 2 | 2 | True | 0 | ROZPOCET
| VV |  | Pohled C | [14 empty] | VV | 2 | 1 | True | 0 | ROZPOCET
| VV |  | (0,17+0,985)*1,2 |  | 1.386 | [12 empty] | VV | 2 | 2 | True | 0 | ROZPOCET
| VV |  | Pohled F | [14 empty] | VV | 2 | 1 | True | 0 | ROZPOCET
| VV |  | (1,24+0,2)*1 |  | 1.44 | [12 empty] | VV | 2 | 2 | True | 0 | ROZPOCET
| VV |  | Pohled E | [14 empty] | VV | 2 | 1 | True | 0 | ROZPOCET
| VV |  | (0,26+0,93)*1,2+0,87*1 |  | 2.298 | [12 empty] | VV | 2 | 2 | True | 0 | ROZPOCET
| VV |  | ŠATNA ŽENY | [14 empty] | VV | 2 | 1 | True | 0 | ROZPOCET
| VV |  | Pohled D | [14 empty] | VV | 2 | 1 | True | 0 | ROZPOCET
| VV |  | 1,44*(0,6+0,4) |  | 1.44 | [12 empty] | VV | 2 | 2 | True | 0 | ROZPOCET
| VV |  | Pohled C | [14 empty] | VV | 2 | 1 | True | 0 | ROZPOCET
| VV |  | (0,17+0,985)*(0,6+0,2) |  | 0.924 | [12 empty] | VV | 2 | 2 | True | 0 | ROZPOCET
| VV |  | Pohled F | [14 empty] | VV | 2 | 1 | True | 0 | ROZPOCET
| VV |  | (1,24+0,2)*1 |  | 1.44 | [12 empty] | VV | 2 | 2 | True | 0 | ROZPOCET
| VV |  | Pohled E | [14 empty] | VV | 2 | 1 | True | 0 | ROZPOCET
| VV |  | (0,26+0,93)*0,8+0,87*1 |  | 1.822 | [12 empty] | VV | 2 | 2 | True | 0 | ROZPOCET
| VV |  | Součet |  | 1363.599 | [12 empty] | VV | 2 | 4 | True | 1 | ROZPOCET
157 | K | 612131151 | Sanační postřik vnitřních stěn nanášený celoplošně ručně | m2 | 150.137 |  | 0 |  |  | základní |  | 0 | 0.008 | 1.2011 | 0 | 0 | 4 | K | 2 |  |  |  | ROZPOCET | 0 | 0 | 0 | 0 | 0 | 1 | 0 | 4 | 663731775
| VV |  | 2.PP | [14 empty] | VV | 2 | 1 | True | 0 | ROZPOCET
| VV |  | M.č. B 02.28 a B 02.04 | [14 empty] | VV | 2 | 1 | True | 0 | ROZPOCET
| VV |  | (2,305*2+0,3+2,635+0,525*2+1,6)*2,68 |  | 27.323 | [12 empty] | VV | 2 | 2 | True | 0 | ROZPOCET
| VV |  | M.č. B 02.06a | [14 empty] | VV | 2 | 1 | True | 0 | ROZPOCET
| VV |  | 1,49*4*2,71-0,6*1,99*2 |  | 13.764 | [12 empty] | VV | 2 | 2 | True | 0 | ROZPOCET
| VV |  | M.č. B 02.16 a B 02.18 | [14 empty] | VV | 2 | 1 | True | 0 | ROZPOCET
| VV |  | 0,8*2,7 |  | 2.16 | [12 empty] | VV | 2 | 2 | True | 0 | ROZPOCET
| VV |  | M.č. B 02.11 | [14 empty] | VV | 2 | 1 | True | 0 | ROZPOCET
| VV |  | (0,815+4,525)*2,7 |  | 14.418 | [12 empty] | VV | 2 | 2 | True | 0 | ROZPOCET
| VV |  | M.č. B 02.04 a B 02.27 | [14 empty] | VV | 2 | 1 | True | 0 | ROZPOCET
| VV |  | (1,115*2+1*2)*2,68-0,8*2,1*2 |  | 7.976 | [12 empty] | VV | 2 | 2 | True | 0 | ROZPOCET
| VV |  | M.č. B 02.07 | [14 empty] | VV | 2 | 1 | True | 0 | ROZPOCET
| VV |  | (0,3+0,965*2)*2,65 |  | 5.91 | [12 empty] | VV | 2 | 2 | True | 0 | ROZPOCET
| VV |  | M.č. B 02.23, B 02.25, B 02.33 | [14 empty] | VV | 2 | 1 | True | 0 | ROZPOCET
| VV |  | (0,9+0,15+1,03+0,75*2+1,9)*2,58 |  | 14.138 | [12 empty] | VV | 2 | 2 | True | 0 | ROZPOCET
| VV |  | M.č. B02.02, B 02.26 | [14 empty] | VV | 2 | 1 | True | 0 | ROZPOCET
| VV |  | 1,235*4*2,65 |  | 13.091 | [12 empty] | VV | 2 | 2 | True | 0 | ROZPOCET
| VV |  | M.č. B 02.10 | [14 empty] | VV | 2 | 1 | True | 0 | ROZPOCET
| VV |  | (0,75+1,235*2+0,3+0,59*2)*2,66 |  | 12.502 | [12 empty] | VV | 2 | 2 | True | 0 | ROZPOCET
| VV |  | M.č. B 02.01, B 02.03 | [14 empty] | VV | 2 | 1 | True | 0 | ROZPOCET
| VV |  | (1*2+1,815+4,525+1,8+0,75+1,235*2+0,3+0,4*2+0,6)*2,58 |  | 38.855 | [12 empty] | VV | 2 | 2 | True | 0 | ROZPOCET
| VV |  | Součet |  | 150.137 | [12 empty] | VV | 2 | 4 | True | 1 | ROZPOCET
158 | K | 612142001 | Pletivo sklovláknité vnitřních stěn vtlačené do tmelu | m2 | 1363.599 |  | 0 |  |  | základní |  | 0 | 0.00438 | 5.9726 | 0 | 0 | 4 | K | 2 |  |  |  | ROZPOCET | 0 | 0 | 0 | 0 | 0 | 1 | 0 | 4 | -1192909757
| VV |  | 1363,599 |  | 1363.599 | [12 empty] | VV | 2 | 2 | True | 1 | ROZPOCET
159 | K | 612321121 | Vápenocementová omítka hladká jednovrstvá vnitřních stěn nanášená ručně | m2 | 97.525 |  | 0 |  |  | základní |  | 0 | 0.0154 | 1.5019 | 0 | 0 | 4 | K | 2 |  |  |  | ROZPOCET | 0 | 0 | 0 | 0 | 0 | 1 | 0 | 4 | 4093203
| VV |  | M.č. B 02.16 a B 02.18 | [14 empty] | VV | 2 | 1 | True | 0 | ROZPOCET
| VV |  | (1,235*4+1,815+0,965+0,2)*2,7-0,7*1,97 |  | 20.005 | [12 empty] | VV | 2 | 2 | True | 0 | ROZPOCET
| VV |  | 1.PP | [14 empty] | VV | 2 | 1 | True | 0 | ROZPOCET
| VV |  | M.č. A 01.02 a A 01.06 | [14 empty] | VV | 2 | 1 | True | 0 | ROZPOCET
| VV |  | Pohled B-B | [14 empty] | VV | 2 | 1 | True | 0 | ROZPOCET
| VV |  | 3,3*0,6*2 |  | 3.96 | [12 empty] | VV | 2 | 2 | True | 0 | ROZPOCET
| VV |  | Pohled C-C | [14 empty] | VV | 2 | 1 | True | 0 | ROZPOCET
| VV |  | 3,3*0,6*2-0,8*1 |  | 3.16 | [12 empty] | VV | 2 | 2 | True | 0 | ROZPOCET
| VV |  | Pohled D-D | [14 empty] | VV | 2 | 1 | True | 0 | ROZPOCET
| VV |  | (2,35-1,265+0,92)*0,6*2 |  | 2.406 | [12 empty] | VV | 2 | 2 | True | 0 | ROZPOCET
| VV |  | Pohled G-G | [14 empty] | VV | 2 | 1 | True | 0 | ROZPOCET
| VV |  | 1,075*0,6*2 |  | 1.29 | [12 empty] | VV | 2 | 2 | True | 0 | ROZPOCET
| VV |  | Pohled E-E | [14 empty] | VV | 2 | 1 | True | 0 | ROZPOCET
| VV |  | (1,075+2,375+0,095)*0,6*2 |  | 4.254 | [12 empty] | VV | 2 | 2 | True | 0 | ROZPOCET
| VV |  | Pohled H-H | [14 empty] | VV | 2 | 1 | True | 0 | ROZPOCET
| VV |  | 2,6*0,6*2 |  | 3.12 | [12 empty] | VV | 2 | 2 | True | 0 | ROZPOCET
| VV |  | M.č. A 01.08 | [14 empty] | VV | 2 | 1 | True | 0 | ROZPOCET
| VV |  | (0,86*4+1,505*2+1,055*2+0,2*2)*0,6*2-0,6*0,6*2 |  | 10.032 | [12 empty] | VV | 2 | 2 | True | 0 | ROZPOCET
| VV |  | M.č. A 01.03 a A01.05 | [14 empty] | VV | 2 | 1 | True | 0 | ROZPOCET
| VV |  | 2*0,6*2 |  | 2.4 | [12 empty] | VV | 2 | 2 | True | 0 | ROZPOCET
| VV |  | ŠATNA ŽENY | [14 empty] | VV | 2 | 1 | True | 0 | ROZPOCET
| VV |  | Pohled D | [14 empty] | VV | 2 | 1 | True | 0 | ROZPOCET
| VV |  | 1,44*(0,6+0,4) |  | 1.44 | [12 empty] | VV | 2 | 2 | True | 0 | ROZPOCET
| VV |  | Pohled C | [14 empty] | VV | 2 | 1 | True | 0 | ROZPOCET
| VV |  | (0,17+0,985)*(0,6+0,2) |  | 0.924 | [12 empty] | VV | 2 | 2 | True | 0 | ROZPOCET
| VV |  | Pohled F | [14 empty] | VV | 2 | 1 | True | 0 | ROZPOCET
| VV |  | (1,24+0,2)*1 |  | 1.44 | [12 empty] | VV | 2 | 2 | True | 0 | ROZPOCET
| VV |  | Pohled E | [14 empty] | VV | 2 | 1 | True | 0 | ROZPOCET
| VV |  | (0,26+0,93)*0,8+0,87*1 |  | 1.822 | [12 empty] | VV | 2 | 2 | True | 0 | ROZPOCET
| VV |  | 1.PP | [14 empty] | VV | 2 | 1 | True | 0 | ROZPOCET
| VV |  | M.č. A 01.02 a A 01.06 | [14 empty] | VV | 2 | 1 | True | 0 | ROZPOCET
| VV |  | Pohled B-B | [14 empty] | VV | 2 | 1 | True | 0 | ROZPOCET
| VV |  | 3,3*1,1 |  | 3.63 | [12 empty] | VV | 2 | 2 | True | 0 | ROZPOCET
| VV |  | Pohled C-C | [14 empty] | VV | 2 | 1 | True | 0 | ROZPOCET
| VV |  | 3,3*0,6*2-0,8*1,1 |  | 3.08 | [12 empty] | VV | 2 | 2 | True | 0 | ROZPOCET
| VV |  | Pohled D-D | [14 empty] | VV | 2 | 1 | True | 0 | ROZPOCET
| VV |  | (2,35-1,265+0,92)*1,1 |  | 2.206 | [12 empty] | VV | 2 | 2 | True | 0 | ROZPOCET
| VV |  | Pohled E-E | [14 empty] | VV | 2 | 1 | True | 0 | ROZPOCET
| VV |  | (1,075+2,375+0,095)*1,1 |  | 3.9 | [12 empty] | VV | 2 | 2 | True | 0 | ROZPOCET
| VV |  | Pohled H-H | [14 empty] | VV | 2 | 1 | True | 0 | ROZPOCET
| VV |  | 2,6*1,1 |  | 2.86 | [12 empty] | VV | 2 | 2 | True | 0 | ROZPOCET
| VV |  | M.č. A 01.08 | [14 empty] | VV | 2 | 1 | True | 0 | ROZPOCET
| VV |  | (0,86*4+1,505*2+1,055*2+0,2*2)*1,1-0,6*1,1*2 |  | 8.536 | [12 empty] | VV | 2 | 2 | True | 0 | ROZPOCET
| VV |  | M.č. A 01.03 a A01.05 | [14 empty] | VV | 2 | 1 | True | 0 | ROZPOCET
| VV |  | 2*1,1 |  | 2.2 | [12 empty] | VV | 2 | 2 | True | 0 | ROZPOCET
| VV |  | INSPICE | [14 empty] | VV | 2 | 1 | True | 0 | ROZPOCET
| VV |  | 2,22*0,5+0,6*0,5+1,2*0,5 |  | 2.01 | [12 empty] | VV | 2 | 2 | True | 0 | ROZPOCET
| VV |  | ŠATNA ŽENY | [14 empty] | VV | 2 | 1 | True | 0 | ROZPOCET
| VV |  | Pohled A | [14 empty] | VV | 2 | 1 | True | 0 | ROZPOCET
| VV |  | 1,72*0,3 |  | 0.516 | [12 empty] | VV | 2 | 2 | True | 0 | ROZPOCET
| VV |  | Pohled D | [14 empty] | VV | 2 | 1 | True | 0 | ROZPOCET
| VV |  | 1,44*1,1 |  | 1.584 | [12 empty] | VV | 2 | 2 | True | 0 | ROZPOCET
| VV |  | Pohled C | [14 empty] | VV | 2 | 1 | True | 0 | ROZPOCET
| VV |  | (0,17+0,985)*1,2 |  | 1.386 | [12 empty] | VV | 2 | 2 | True | 0 | ROZPOCET
| VV |  | Pohled F | [14 empty] | VV | 2 | 1 | True | 0 | ROZPOCET
| VV |  | (1,24+0,2)*1 |  | 1.44 | [12 empty] | VV | 2 | 2 | True | 0 | ROZPOCET
| VV |  | Pohled E | [14 empty] | VV | 2 | 1 | True | 0 | ROZPOCET
| VV |  | (0,26+0,93)*1,2+0,87*1 |  | 2.298 | [12 empty] | VV | 2 | 2 | True | 0 | ROZPOCET
| VV |  | ŠATNA ŽENY | [14 empty] | VV | 2 | 1 | True | 0 | ROZPOCET
| VV |  | Pohled D | [14 empty] | VV | 2 | 1 | True | 0 | ROZPOCET
| VV |  | 1,44*(0,6+0,4) |  | 1.44 | [12 empty] | VV | 2 | 2 | True | 0 | ROZPOCET
| VV |  | Pohled C | [14 empty] | VV | 2 | 1 | True | 0 | ROZPOCET
| VV |  | (0,17+0,985)*(0,6+0,2) |  | 0.924 | [12 empty] | VV | 2 | 2 | True | 0 | ROZPOCET
| VV |  | Pohled F | [14 empty] | VV | 2 | 1 | True | 0 | ROZPOCET
| VV |  | (1,24+0,2)*1 |  | 1.44 | [12 empty] | VV | 2 | 2 | True | 0 | ROZPOCET
| VV |  | Pohled E | [14 empty] | VV | 2 | 1 | True | 0 | ROZPOCET
| VV |  | (0,26+0,93)*0,8+0,87*1 |  | 1.822 | [12 empty] | VV | 2 | 2 | True | 0 | ROZPOCET
| VV |  | Součet |  | 97.525 | [12 empty] | VV | 2 | 4 | True | 1 | ROZPOCET
160 | K | 612321141 | Vápenocementová omítka štuková dvouvrstvá vnitřních stěn nanášená ručně | m2 | 1266.074 |  | 0 |  |  | základní |  | 0 | 0.01838 | 23.2704 | 0 | 0 | 4 | K | 2 |  |  |  | ROZPOCET | 0 | 0 | 0 | 0 | 0 | 1 | 0 | 4 | 240054968
| VV |  | 2.PP | [14 empty] | VV | 2 | 1 | True | 0 | ROZPOCET
| VV |  | M.č. B 02.32 | [14 empty] | VV | 2 | 1 | True | 0 | ROZPOCET
| VV |  | (4,17*2+2,99*2)*2,73-0,8*2,1-1,9*0,7+0,2*(1,9+0,7*2) |  | 36.744 | [12 empty] | VV | 2 | 2 | True | 0 | ROZPOCET
| VV |  | M.č. B 02.31 | [14 empty] | VV | 2 | 1 | True | 0 | ROZPOCET
| VV |  | (3,25*2+1,84*2)*2,73-0,8*2,1-1,9*0,7+0,2*(1,9+0,7*2) |  | 25.441 | [12 empty] | VV | 2 | 2 | True | 0 | ROZPOCET
| VV |  | M.č. B 02.25 | [14 empty] | VV | 2 | 1 | True | 0 | ROZPOCET
| VV |  | (3,25*2+1,2*2+0,8+0,15+1,38*2+1,81*2+1,03)*2,57-0,8*2,1*3-2,17*2,25-0,8*1,97 |  | 32.86 | [12 empty] | VV | 2 | 2 | True | 0 | ROZPOCET
| VV |  | M.č. B 02.03 a B 02.01 | [14 empty] | VV | 2 | 1 | True | 0 | ROZPOCET
| VV |  | (0,3+1,94+0,15+1*2)*2,58-1*1,97*2-0,8*1,97 |  | 5.81 | [12 empty] | VV | 2 | 2 | True | 0 | ROZPOCET
| VV |  | M.č. B 02.07 | [14 empty] | VV | 2 | 1 | True | 0 | ROZPOCET
| VV |  | (3,065+0,15*2)*2,58 |  | 8.682 | [12 empty] | VV | 2 | 2 | True | 0 | ROZPOCET
| VV |  | M.č. B 02.23 a B 02.24 | [14 empty] | VV | 2 | 1 | True | 0 | ROZPOCET
| VV |  | (1,25*2+1,71*2+1,94*2+0,9*2)*2,57-0,7*1,97*2-0,8*1,97 |  | 25.478 | [12 empty] | VV | 2 | 2 | True | 0 | ROZPOCET
| VV |  | M.č. B 02.30 | [14 empty] | VV | 2 | 1 | True | 0 | ROZPOCET
| VV |  | (3,66*2+2,99*2)*2,73-0,8*2,1*2 |  | 32.949 | [12 empty] | VV | 2 | 2 | True | 0 | ROZPOCET
| VV |  | M.č. B 02.29 | [14 empty] | VV | 2 | 1 | True | 0 | ROZPOCET
| VV |  | (6,195*2+2,99*2)*2,58-0,8*2,1 |  | 45.715 | [12 empty] | VV | 2 | 2 | True | 0 | ROZPOCET
| VV |  | M.č. B 02.28 | [14 empty] | VV | 2 | 1 | True | 0 | ROZPOCET
| VV |  | (3,925+2,645*2)*2,58 |  | 23.775 | [12 empty] | VV | 2 | 2 | True | 0 | ROZPOCET
| VV |  | M.č. B 02.04 a B 02.27 | [14 empty] | VV | 2 | 1 | True | 0 | ROZPOCET
| VV |  | (1,115*2+1*2)*2,68-0,8*2,1*2 |  | 7.976 | [12 empty] | VV | 2 | 2 | True | 0 | ROZPOCET
| VV |  | M.č. B 02.16 a B 02.18 | [14 empty] | VV | 2 | 1 | True | 0 | ROZPOCET
| VV |  | (2,25*2+0,1+1,815+0,965)*2,7-0,7*1,97-0,9*2,7-1,44*2,7 |  | 12.229 | [12 empty] | VV | 2 | 2 | True | 0 | ROZPOCET
| VV |  | M.č. B 02.06a | [14 empty] | VV | 2 | 1 | True | 0 | ROZPOCET
| VV |  | (1,49*4)*2,71-0,6*1,99*2 |  | 13.764 | [12 empty] | VV | 2 | 2 | True | 0 | ROZPOCET
| VV |  | M.č. B 02.06 | [14 empty] | VV | 2 | 1 | True | 0 | ROZPOCET
| VV |  | (9,46*2+3,75*2)*2,69-0,8*1,97 |  | 69.494 | [12 empty] | VV | 2 | 2 | True | 0 | ROZPOCET
| VV |  | M.č. B 02.11 | [14 empty] | VV | 2 | 1 | True | 0 | ROZPOCET
| VV |  | (4,525+1,99*2+1,48*2)*2,7-0,8*1,97 |  | 29.38 | [12 empty] | VV | 2 | 2 | True | 0 | ROZPOCET
| VV |  | M.č. B 02.07 | [14 empty] | VV | 2 | 1 | True | 0 | ROZPOCET
| VV |  | 3,065*3*2,65 |  | 24.367 | [12 empty] | VV | 2 | 2 | True | 0 | ROZPOCET
| VV |  | M.č. B 02.23, B 02.25, B 02.33 | [14 empty] | VV | 2 | 1 | True | 0 | ROZPOCET
| VV |  | (1,9+3,065*2+2,44*2+0,99*2)*2,58-0,8*1,97*2 |  | 35.264 | [12 empty] | VV | 2 | 2 | True | 0 | ROZPOCET
| VV |  | M.č. B02.02, B 02.26 | [14 empty] | VV | 2 | 1 | True | 0 | ROZPOCET
| VV |  | 3,065*4*2,65 |  | 32.489 | [12 empty] | VV | 2 | 2 | True | 0 | ROZPOCET
| VV |  | 1.PP | [14 empty] | VV | 2 | 1 | True | 0 | ROZPOCET
| VV |  | M.č. B 01.04 | [14 empty] | VV | 2 | 1 | True | 0 | ROZPOCET
| VV |  | (3,93+1,785+1,86+0,83+1,265-0,475+1,24+0,9+1,42+0,915+0,415)*2,59-1,86*0,75-0,8*1,97 |  | 33.509 | [12 empty] | VV | 2 | 2 | True | 0 | ROZPOCET
| VV |  | 0,2*(1,86+0,75*2) |  | 0.672 | [12 empty] | VV | 2 | 2 | True | 0 | ROZPOCET
| VV |  | M.č. B 01.02 | [14 empty] | VV | 2 | 1 | True | 0 | ROZPOCET
| VV |  | (2,01*2+2,99*2)*2,78-0,8*1,97-1,25*2,18-0,94*2,18+(1,69*2+0,15)*2,78 |  | 31.263 | [12 empty] | VV | 2 | 2 | True | 0 | ROZPOCET
| VV |  | (0,95+2,845+1,31+0,245+0,47+0,175+0,16+1,53+0,7+3,255+0,7+2,45+3,35)*2*4,87 |  | 176.684 | [12 empty] | VV | 2 | 2 | True | 0 | ROZPOCET
| VV |  | (0,91*2+1,56+0,45*2+1,22*2+1,245+0,3*2+1,155+6,09+1,015+2,36+0,45*2+1,205*2+1,18)*4,87 |  | 115.297 | [12 empty] | VV | 2 | 2 | True | 0 | ROZPOCET
| VV |  | M.č. B 01.07 | [14 empty] | VV | 2 | 1 | True | 0 | ROZPOCET
| VV |  | (13,88*2+3,755*2)*5,27-1,24*3,6-1,2*2,15-2*2,33 |  | 174.169 | [12 empty] | VV | 2 | 2 | True | 0 | ROZPOCET
| VV |  | M.č. A 01.14 | [14 empty] | VV | 2 | 1 | True | 0 | ROZPOCET
| VV |  | (5,95*2+1,8*2)*3,01-3,1*1,95+0,2*(3,1+1,95*2)-4,3*2,8 |  | 29.97 | [12 empty] | VV | 2 | 2 | True | 0 | ROZPOCET
| VV |  | M.č. A 01.11 | [14 empty] | VV | 2 | 1 | True | 0 | ROZPOCET
| VV |  | (4,4*2+1,035*2+4,3*2+3,295*2)*3,07-4,3*2,8-1,2*2,4-0,6*2,1*2+0,3*(2,8*2+4,3) |  | 65.534 | [12 empty] | VV | 2 | 2 | True | 0 | ROZPOCET
| VV |  | M.č. B 01.05 | [14 empty] | VV | 2 | 1 | True | 0 | ROZPOCET
| VV |  | (0,905*2+0,2+3,245*2+0,155*2+0,9*2+0,11*2+0,78*2+0,4*2)*(2,19+3,59)+2,26*2*1,43*0,5 |  | 79.47 | [12 empty] | VV | 2 | 2 | True | 0 | ROZPOCET
| VV |  | M.č. B 01.03 | [14 empty] | VV | 2 | 1 | True | 0 | ROZPOCET
| VV |  | (0,985*2+0,6*2+2,455*2+1,13*2)*5,79+2,465*2*1,44*0,5 |  | 63.418 | [12 empty] | VV | 2 | 2 | True | 0 | ROZPOCET
| VV |  | 1.NP | [14 empty] | VV | 2 | 1 | True | 0 | ROZPOCET
| VV |  | M.č. BN 01.01a | [14 empty] | VV | 2 | 1 | True | 0 | ROZPOCET
| VV |  | (3,91+2,14+0,15+1,8+0,705)*2,68-0,7*1,97-1*2,1 |  | 19.85 | [12 empty] | VV | 2 | 2 | True | 0 | ROZPOCET
| VV |  | M.č. BN 01.01b | [14 empty] | VV | 2 | 1 | True | 0 | ROZPOCET
| VV |  | (1,8+2,14*2)*2,5-0,7*1,97 |  | 13.821 | [12 empty] | VV | 2 | 2 | True | 0 | ROZPOCET
| VV |  | Součet |  | 1266.074 | [12 empty] | VV | 2 | 4 | True | 1 | ROZPOCET
161 | K | 612321191 | Příplatek k vápenocementové omítce vnitřních stěn za každých dalších 5 mm tloušťky ručně | m2 | 4090.797 |  | 0 |  |  | základní |  | 0 | 0.0079 | 32.3173 | 0 | 0 | 4 | K | 2 |  |  |  | ROZPOCET | 0 | 0 | 0 | 0 | 0 | 1 | 0 | 4 | -368200164
| VV |  | (1266,074+97,525)*3 |  | 4090.797 | [12 empty] | VV | 2 | 2 | True | 1 | ROZPOCET
162 | K | 612324111 | Sanační omítka podkladní vnitřních stěn nanášená ručně | m2 | 150.137 |  | 0 |  |  | základní |  | 0 | 0.012 | 1.8016 | 0 | 0 | 4 | K | 2 |  |  |  | ROZPOCET | 0 | 0 | 0 | 0 | 0 | 1 | 0 | 4 | 629774898
| VV |  | 2.PP | [14 empty] | VV | 2 | 1 | True | 0 | ROZPOCET
| VV |  | M.č. B 02.28 a B 02.04 | [14 empty] | VV | 2 | 1 | True | 0 | ROZPOCET
| VV |  | (2,305*2+0,3+2,635+0,525*2+1,6)*2,68 |  | 27.323 | [12 empty] | VV | 2 | 2 | True | 0 | ROZPOCET
| VV |  | M.č. B 02.06a | [14 empty] | VV | 2 | 1 | True | 0 | ROZPOCET
| VV |  | 1,49*4*2,71-0,6*1,99*2 |  | 13.764 | [12 empty] | VV | 2 | 2 | True | 0 | ROZPOCET
| VV |  | M.č. B 02.16 a B 02.18 | [14 empty] | VV | 2 | 1 | True | 0 | ROZPOCET
| VV |  | 0,8*2,7 |  | 2.16 | [12 empty] | VV | 2 | 2 | True | 0 | ROZPOCET
| VV |  | M.č. B 02.11 | [14 empty] | VV | 2 | 1 | True | 0 | ROZPOCET
| VV |  | (0,815+4,525)*2,7 |  | 14.418 | [12 empty] | VV | 2 | 2 | True | 0 | ROZPOCET
| VV |  | M.č. B 02.04 a B 02.27 | [14 empty] | VV | 2 | 1 | True | 0 | ROZPOCET
| VV |  | (1,115*2+1*2)*2,68-0,8*2,1*2 |  | 7.976 | [12 empty] | VV | 2 | 2 | True | 0 | ROZPOCET
| VV |  | M.č. B 02.07 | [14 empty] | VV | 2 | 1 | True | 0 | ROZPOCET
| VV |  | (0,3+0,965*2)*2,65 |  | 5.91 | [12 empty] | VV | 2 | 2 | True | 0 | ROZPOCET
| VV |  | M.č. B 02.23, B 02.25, B 02.33 | [14 empty] | VV | 2 | 1 | True | 0 | ROZPOCET
| VV |  | (0,9+0,15+1,03+0,75*2+1,9)*2,58 |  | 14.138 | [12 empty] | VV | 2 | 2 | True | 0 | ROZPOCET
| VV |  | M.č. B02.02, B 02.26 | [14 empty] | VV | 2 | 1 | True | 0 | ROZPOCET
| VV |  | 1,235*4*2,65 |  | 13.091 | [12 empty] | VV | 2 | 2 | True | 0 | ROZPOCET
| VV |  | M.č. B 02.10 | [14 empty] | VV | 2 | 1 | True | 0 | ROZPOCET
| VV |  | (0,75+1,235*2+0,3+0,59*2)*2,66 |  | 12.502 | [12 empty] | VV | 2 | 2 | True | 0 | ROZPOCET
| VV |  | M.č. B 02.01, B 02.03 | [14 empty] | VV | 2 | 1 | True | 0 | ROZPOCET
| VV |  | (1*2+1,815+4,525+1,8+0,75+1,235*2+0,3+0,4*2+0,6)*2,58 |  | 38.855 | [12 empty] | VV | 2 | 2 | True | 0 | ROZPOCET
| VV |  | Součet |  | 150.137 | [12 empty] | VV | 2 | 4 | True | 1 | ROZPOCET
163 | K | 612324191 | Příplatek k sanační podkladní omítce vnitřních stěn za každých dalších 5 mm tloušťky přes 10 mm ručně | m2 | 150.137 |  | 0 |  |  | základní |  | 0 | 0.006 | 0.90082 | 0 | 0 | 4 | K | 2 |  |  |  | ROZPOCET | 0 | 0 | 0 | 0 | 0 | 1 | 0 | 4 | 1061608390
| VV |  | 2.PP | [14 empty] | VV | 2 | 1 | True | 0 | ROZPOCET
| VV |  | M.č. B 02.28 a B 02.04 | [14 empty] | VV | 2 | 1 | True | 0 | ROZPOCET
| VV |  | (2,305*2+0,3+2,635+0,525*2+1,6)*2,68 |  | 27.323 | [12 empty] | VV | 2 | 2 | True | 0 | ROZPOCET
| VV |  | M.č. B 02.06a | [14 empty] | VV | 2 | 1 | True | 0 | ROZPOCET
| VV |  | 1,49*4*2,71-0,6*1,99*2 |  | 13.764 | [12 empty] | VV | 2 | 2 | True | 0 | ROZPOCET
| VV |  | M.č. B 02.16 a B 02.18 | [14 empty] | VV | 2 | 1 | True | 0 | ROZPOCET
| VV |  | 0,8*2,7 |  | 2.16 | [12 empty] | VV | 2 | 2 | True | 0 | ROZPOCET
| VV |  | M.č. B 02.11 | [14 empty] | VV | 2 | 1 | True | 0 | ROZPOCET
| VV |  | (0,815+4,525)*2,7 |  | 14.418 | [12 empty] | VV | 2 | 2 | True | 0 | ROZPOCET
| VV |  | M.č. B 02.04 a B 02.27 | [14 empty] | VV | 2 | 1 | True | 0 | ROZPOCET
| VV |  | (1,115*2+1*2)*2,68-0,8*2,1*2 |  | 7.976 | [12 empty] | VV | 2 | 2 | True | 0 | ROZPOCET
| VV |  | M.č. B 02.07 | [14 empty] | VV | 2 | 1 | True | 0 | ROZPOCET
| VV |  | (0,3+0,965*2)*2,65 |  | 5.91 | [12 empty] | VV | 2 | 2 | True | 0 | ROZPOCET
| VV |  | M.č. B 02.23, B 02.25, B 02.33 | [14 empty] | VV | 2 | 1 | True | 0 | ROZPOCET
| VV |  | (0,9+0,15+1,03+0,75*2+1,9)*2,58 |  | 14.138 | [12 empty] | VV | 2 | 2 | True | 0 | ROZPOCET
| VV |  | M.č. B02.02, B 02.26 | [14 empty] | VV | 2 | 1 | True | 0 | ROZPOCET
| VV |  | 1,235*4*2,65 |  | 13.091 | [12 empty] | VV | 2 | 2 | True | 0 | ROZPOCET
| VV |  | M.č. B 02.10 | [14 empty] | VV | 2 | 1 | True | 0 | ROZPOCET
| VV |  | (0,75+1,235*2+0,3+0,59*2)*2,66 |  | 12.502 | [12 empty] | VV | 2 | 2 | True | 0 | ROZPOCET
| VV |  | M.č. B 02.01, B 02.03 | [14 empty] | VV | 2 | 1 | True | 0 | ROZPOCET
| VV |  | (1*2+1,815+4,525+1,8+0,75+1,235*2+0,3+0,4*2+0,6)*2,58 |  | 38.855 | [12 empty] | VV | 2 | 2 | True | 0 | ROZPOCET
| VV |  | Součet |  | 150.137 | [12 empty] | VV | 2 | 4 | True | 1 | ROZPOCET
164 | K | 612325101 | Vápenocementová hrubá omítka rýh ve stěnách š do 150 mm | m2 | 5.7 |  | 0 |  |  | základní |  | 0 | 0.0412 | 0.23484 | 0 | 0 | 4 | K | 2 |  |  |  | ROZPOCET | 0 | 0 | 0 | 0 | 0 | 1 | 0 | 4 | 729848110
| VV |  | Vnitřní vodovod | [14 empty] | VV | 2 | 1 | True | 0 | ROZPOCET
| VV |  | 57*0,1 |  | 5.7 | [12 empty] | VV | 2 | 2 | True | 0 | ROZPOCET
| VV |  | Součet |  | 5.7 | [12 empty] | VV | 2 | 4 | True | 1 | ROZPOCET
165 | K | 612325131 | Omítka sanační jádrová vnitřních stěn nanášená ručně | m2 | 150.137 |  | 0 |  |  | základní |  | 0 | 0.0162 | 2.4322 | 0 | 0 | 4 | K | 2 |  |  |  | ROZPOCET | 0 | 0 | 0 | 0 | 0 | 1 | 0 | 4 | -1849749627
| VV |  | 2.PP | [14 empty] | VV | 2 | 1 | True | 0 | ROZPOCET
| VV |  | M.č. B 02.28 a B 02.04 | [14 empty] | VV | 2 | 1 | True | 0 | ROZPOCET
| VV |  | (2,305*2+0,3+2,635+0,525*2+1,6)*2,68 |  | 27.323 | [12 empty] | VV | 2 | 2 | True | 0 | ROZPOCET
| VV |  | M.č. B 02.06a | [14 empty] | VV | 2 | 1 | True | 0 | ROZPOCET
| VV |  | 1,49*4*2,71-0,6*1,99*2 |  | 13.764 | [12 empty] | VV | 2 | 2 | True | 0 | ROZPOCET
| VV |  | M.č. B 02.16 a B 02.18 | [14 empty] | VV | 2 | 1 | True | 0 | ROZPOCET
| VV |  | 0,8*2,7 |  | 2.16 | [12 empty] | VV | 2 | 2 | True | 0 | ROZPOCET
| VV |  | M.č. B 02.11 | [14 empty] | VV | 2 | 1 | True | 0 | ROZPOCET
| VV |  | (0,815+4,525)*2,7 |  | 14.418 | [12 empty] | VV | 2 | 2 | True | 0 | ROZPOCET
| VV |  | M.č. B 02.04 a B 02.27 | [14 empty] | VV | 2 | 1 | True | 0 | ROZPOCET
| VV |  | (1,115*2+1*2)*2,68-0,8*2,1*2 |  | 7.976 | [12 empty] | VV | 2 | 2 | True | 0 | ROZPOCET
| VV |  | M.č. B 02.07 | [14 empty] | VV | 2 | 1 | True | 0 | ROZPOCET
| VV |  | (0,3+0,965*2)*2,65 |  | 5.91 | [12 empty] | VV | 2 | 2 | True | 0 | ROZPOCET
| VV |  | M.č. B 02.23, B 02.25, B 02.33 | [14 empty] | VV | 2 | 1 | True | 0 | ROZPOCET
| VV |  | (0,9+0,15+1,03+0,75*2+1,9)*2,58 |  | 14.138 | [12 empty] | VV | 2 | 2 | True | 0 | ROZPOCET
| VV |  | M.č. B02.02, B 02.26 | [14 empty] | VV | 2 | 1 | True | 0 | ROZPOCET
| VV |  | 1,235*4*2,65 |  | 13.091 | [12 empty] | VV | 2 | 2 | True | 0 | ROZPOCET
| VV |  | M.č. B 02.10 | [14 empty] | VV | 2 | 1 | True | 0 | ROZPOCET
| VV |  | (0,75+1,235*2+0,3+0,59*2)*2,66 |  | 12.502 | [12 empty] | VV | 2 | 2 | True | 0 | ROZPOCET
| VV |  | M.č. B 02.01, B 02.03 | [14 empty] | VV | 2 | 1 | True | 0 | ROZPOCET
| VV |  | (1*2+1,815+4,525+1,8+0,75+1,235*2+0,3+0,4*2+0,6)*2,58 |  | 38.855 | [12 empty] | VV | 2 | 2 | True | 0 | ROZPOCET
| VV |  | Součet |  | 150.137 | [12 empty] | VV | 2 | 4 | True | 1 | ROZPOCET
166 | K | 612325191 | Příplatek k sanační jádrové omítce vnitřních stěn za každých dalších 5 mm tloušťky přes 15 mm ručně | m2 | 150.137 |  | 0 |  |  | základní |  | 0 | 0.0054 | 0.81074 | 0 | 0 | 4 | K | 2 |  |  |  | ROZPOCET | 0 | 0 | 0 | 0 | 0 | 1 | 0 | 4 | 278241415
| VV |  | 2.PP | [14 empty] | VV | 2 | 1 | True | 0 | ROZPOCET
| VV |  | M.č. B 02.28 a B 02.04 | [14 empty] | VV | 2 | 1 | True | 0 | ROZPOCET
| VV |  | (2,305*2+0,3+2,635+0,525*2+1,6)*2,68 |  | 27.323 | [12 empty] | VV | 2 | 2 | True | 0 | ROZPOCET
| VV |  | M.č. B 02.06a | [14 empty] | VV | 2 | 1 | True | 0 | ROZPOCET
| VV |  | 1,49*4*2,71-0,6*1,99*2 |  | 13.764 | [12 empty] | VV | 2 | 2 | True | 0 | ROZPOCET
| VV |  | M.č. B 02.16 a B 02.18 | [14 empty] | VV | 2 | 1 | True | 0 | ROZPOCET
| VV |  | 0,8*2,7 |  | 2.16 | [12 empty] | VV | 2 | 2 | True | 0 | ROZPOCET
| VV |  | M.č. B 02.11 | [14 empty] | VV | 2 | 1 | True | 0 | ROZPOCET
| VV |  | (0,815+4,525)*2,7 |  | 14.418 | [12 empty] | VV | 2 | 2 | True | 0 | ROZPOCET
| VV |  | M.č. B 02.04 a B 02.27 | [14 empty] | VV | 2 | 1 | True | 0 | ROZPOCET
| VV |  | (1,115*2+1*2)*2,68-0,8*2,1*2 |  | 7.976 | [12 empty] | VV | 2 | 2 | True | 0 | ROZPOCET
| VV |  | M.č. B 02.07 | [14 empty] | VV | 2 | 1 | True | 0 | ROZPOCET
| VV |  | (0,3+0,965*2)*2,65 |  | 5.91 | [12 empty] | VV | 2 | 2 | True | 0 | ROZPOCET
| VV |  | M.č. B 02.23, B 02.25, B 02.33 | [14 empty] | VV | 2 | 1 | True | 0 | ROZPOCET
| VV |  | (0,9+0,15+1,03+0,75*2+1,9)*2,58 |  | 14.138 | [12 empty] | VV | 2 | 2 | True | 0 | ROZPOCET
| VV |  | M.č. B02.02, B 02.26 | [14 empty] | VV | 2 | 1 | True | 0 | ROZPOCET
| VV |  | 1,235*4*2,65 |  | 13.091 | [12 empty] | VV | 2 | 2 | True | 0 | ROZPOCET
| VV |  | M.č. B 02.10 | [14 empty] | VV | 2 | 1 | True | 0 | ROZPOCET
| VV |  | (0,75+1,235*2+0,3+0,59*2)*2,66 |  | 12.502 | [12 empty] | VV | 2 | 2 | True | 0 | ROZPOCET
| VV |  | M.č. B 02.01, B 02.03 | [14 empty] | VV | 2 | 1 | True | 0 | ROZPOCET
| VV |  | (1*2+1,815+4,525+1,8+0,75+1,235*2+0,3+0,4*2+0,6)*2,58 |  | 38.855 | [12 empty] | VV | 2 | 2 | True | 0 | ROZPOCET
| VV |  | Součet |  | 150.137 | [12 empty] | VV | 2 | 4 | True | 1 | ROZPOCET
167 | K | 612328131 | Sanační štuk vnitřních stěn tloušťky do 3 mm | m2 | 150.137 |  | 0 |  |  | základní |  | 0 | 0.004 | 0.60055 | 0 | 0 | 4 | K | 2 |  |  |  | ROZPOCET | 0 | 0 | 0 | 0 | 0 | 1 | 0 | 4 | 132727407
| VV |  | 2.PP | [14 empty] | VV | 2 | 1 | True | 0 | ROZPOCET
| VV |  | M.č. B 02.28 a B 02.04 | [14 empty] | VV | 2 | 1 | True | 0 | ROZPOCET
| VV |  | (2,305*2+0,3+2,635+0,525*2+1,6)*2,68 |  | 27.323 | [12 empty] | VV | 2 | 2 | True | 0 | ROZPOCET
| VV |  | M.č. B 02.06a | [14 empty] | VV | 2 | 1 | True | 0 | ROZPOCET
| VV |  | 1,49*4*2,71-0,6*1,99*2 |  | 13.764 | [12 empty] | VV | 2 | 2 | True | 0 | ROZPOCET
| VV |  | M.č. B 02.16 a B 02.18 | [14 empty] | VV | 2 | 1 | True | 0 | ROZPOCET
| VV |  | 0,8*2,7 |  | 2.16 | [12 empty] | VV | 2 | 2 | True | 0 | ROZPOCET
| VV |  | M.č. B 02.11 | [14 empty] | VV | 2 | 1 | True | 0 | ROZPOCET
| VV |  | (0,815+4,525)*2,7 |  | 14.418 | [12 empty] | VV | 2 | 2 | True | 0 | ROZPOCET
| VV |  | M.č. B 02.04 a B 02.27 | [14 empty] | VV | 2 | 1 | True | 0 | ROZPOCET
| VV |  | (1,115*2+1*2)*2,68-0,8*2,1*2 |  | 7.976 | [12 empty] | VV | 2 | 2 | True | 0 | ROZPOCET
| VV |  | M.č. B 02.07 | [14 empty] | VV | 2 | 1 | True | 0 | ROZPOCET
| VV |  | (0,3+0,965*2)*2,65 |  | 5.91 | [12 empty] | VV | 2 | 2 | True | 0 | ROZPOCET
| VV |  | M.č. B 02.23, B 02.25, B 02.33 | [14 empty] | VV | 2 | 1 | True | 0 | ROZPOCET
| VV |  | (0,9+0,15+1,03+0,75*2+1,9)*2,58 |  | 14.138 | [12 empty] | VV | 2 | 2 | True | 0 | ROZPOCET
| VV |  | M.č. B02.02, B 02.26 | [14 empty] | VV | 2 | 1 | True | 0 | ROZPOCET
| VV |  | 1,235*4*2,65 |  | 13.091 | [12 empty] | VV | 2 | 2 | True | 0 | ROZPOCET
| VV |  | M.č. B 02.10 | [14 empty] | VV | 2 | 1 | True | 0 | ROZPOCET
| VV |  | (0,75+1,235*2+0,3+0,59*2)*2,66 |  | 12.502 | [12 empty] | VV | 2 | 2 | True | 0 | ROZPOCET
| VV |  | M.č. B 02.01, B 02.03 | [14 empty] | VV | 2 | 1 | True | 0 | ROZPOCET
| VV |  | (1*2+1,815+4,525+1,8+0,75+1,235*2+0,3+0,4*2+0,6)*2,58 |  | 38.855 | [12 empty] | VV | 2 | 2 | True | 0 | ROZPOCET
| VV |  | Součet |  | 150.137 | [12 empty] | VV | 2 | 4 | True | 1 | ROZPOCET
168 | K | 619325131 | Vytažení vápenocementových fabionů, hran nebo koutů | m | 13.5 |  | 0 |  |  | základní |  | 0 | 0.0068 | 0.0918 | 0 | 0 | 4 | K | 2 |  |  |  | ROZPOCET | 0 | 0 | 0 | 0 | 0 | 1 | 0 | 4 | 724108015
| VV |  | 2.PP | [14 empty] | VV | 2 | 1 | True | 0 | ROZPOCET
| VV |  | Skladba PO1.6 | [14 empty] | VV | 2 | 1 | True | 0 | ROZPOCET
| VV |  | Styk podlaha a stěna | [14 empty] | VV | 2 | 1 | True | 0 | ROZPOCET
| VV |  | 13,5 |  | 13.5 | [12 empty] | VV | 2 | 2 | True | 0 | ROZPOCET
| VV |  | Součet |  | 13.5 | [12 empty] | VV | 2 | 4 | True | 1 | ROZPOCET
169 | K | 619996117 | Ochrana podlahy obedněním z OSB desek | m2 | 100 |  | 0 |  |  | základní |  | 0 | 0.02644 | 2.644 | 0.026 | 2.6 | 4 | K | 2 |  |  |  | ROZPOCET | 0 | 0 | 0 | 0 | 0 | 1 | 0 | 4 | 165041258
170 | K | 619996147 | Ochrana podlahy zakrytím geotextilií | m2 | 1200 |  | 0 |  |  | základní |  | 0 | 0.00055 | 0.66 | 0.0006 | 0.72 | 4 | K | 2 |  |  |  | ROZPOCET | 0 | 0 | 0 | 0 | 0 | 1 | 0 | 4 | -326048576
| VV |  | 1200 |  | 1200 | [12 empty] | VV | 2 | 2 | True | 1 | ROZPOCET
171 | K | 622221141 | Montáž kontaktního zateplení vnějších stěn lepením a mechanickým kotvením desek z minerální vlny s kolmou orientací do zdiva a betonu tl přes 160 do 200 mm | m2 | 235.948 |  | 0 |  |  | základní |  | 0 | 0.01276 | 3.0107 | 0 | 0 | 4 | K | 2 |  |  |  | ROZPOCET | 0 | 0 | 0 | 0 | 0 | 1 | 0 | 4 | 1364105681
| VV |  | Přístavba | [14 empty] | VV | 2 | 1 | True | 0 | ROZPOCET
| VV |  | 19,8*5,1+4,7*6,4+3,8*4,1+18,7*(4,1+4,4)/2 |  | 226.115 | [12 empty] | VV | 2 | 2 | True | 0 | ROZPOCET
| VV |  | Divadelní klub | [14 empty] | VV | 2 | 1 | True | 0 | ROZPOCET
| VV |  | (1,8+0,2)*(0,85+0,3)+(5,95+0,2*2+0,2)*(0,85+0,3) |  | 9.833 | [12 empty] | VV | 2 | 2 | True | 0 | ROZPOCET
| VV |  | Součet |  | 235.948 | [12 empty] | VV | 2 | 4 | True | 1 | ROZPOCET
172 | M | 63151534 | deska tepelně izolační minerální kontaktních fasád kolmé vlákno λ=0,040-0,041 tl 180mm | m2 | 237.421 |  | 0 |  |  | základní |  | 0 | 0.018 | 4.2736 | 0 | 0 | 8 | M | 2 |  |  |  | ROZPOCET | 0 | 0 | 0 | 0 | 0 | 1 | 0 | 4 | -514526951
| VV |  | 226,115*1,05 'Přepočtené koeficientem množství |  | 237.421 | [12 empty] | VV | 2 | 2 | False | 1 | ROZPOCET
173 | M | 63151533 | deska tepelně izolační minerální kontaktních fasád kolmé vlákno λ=0,040-0,041 tl 160mm | m2 | 10.325 |  | 0 |  |  | základní |  | 0 | 0.016 | 0.1652 | 0 | 0 | 8 | M | 2 |  |  |  | ROZPOCET | 0 | 0 | 0 | 0 | 0 | 1 | 0 | 4 | -281853542
| VV |  | Divadelní klub | [14 empty] | VV | 2 | 1 | True | 0 | ROZPOCET
| VV |  | (1,8+0,2)*(0,85+0,3)+(5,95+0,2*2+0,2)*(0,85+0,3) |  | 9.833 | [12 empty] | VV | 2 | 2 | True | 0 | ROZPOCET
| VV |  | Součet |  | 9.833 | [12 empty] | VV | 2 | 4 | True | 1 | ROZPOCET
| VV |  | 9,833*1,05 'Přepočtené koeficientem množství |  | 10.325 | [12 empty] | VV | 2 | 2 | False | 1 | ROZPOCET
174 | K | 622151031 | Penetrační silikonový nátěr vnějších pastovitých tenkovrstvých omítek stěn | m2 | 235.948 |  | 0 |  |  | základní |  | 0 | 0.00014 | 0.033033 | 0 | 0 | 4 | K | 2 |  |  |  | ROZPOCET | 0 | 0 | 0 | 0 | 0 | 1 | 0 | 4 | -1785828395
| VV |  | Přístavba | [14 empty] | VV | 2 | 1 | True | 0 | ROZPOCET
| VV |  | 19,8*5,1+4,7*6,4+3,8*4,1+18,7*(4,1+4,4)/2 |  | 226.115 | [12 empty] | VV | 2 | 2 | True | 0 | ROZPOCET
| VV |  | Divadelní klub | [14 empty] | VV | 2 | 1 | True | 0 | ROZPOCET
| VV |  | (1,8+0,2)*(0,85+0,3)+(5,95+0,2*2+0,2)*(0,85+0,3) |  | 9.833 | [12 empty] | VV | 2 | 2 | True | 0 | ROZPOCET
| VV |  | Součet |  | 235.948 | [12 empty] | VV | 2 | 4 | True | 1 | ROZPOCET
175 | K | 622251105 | Příplatek k cenám kontaktního zateplení vnějších stěn za zápustnou montáž a použití tepelněizolačních zátek z minerální vlny | m2 | 235.948 |  | 0 |  |  | základní |  | 0 | 8e-05 | 0.018876 | 0 | 0 | 4 | K | 2 |  |  |  | ROZPOCET | 0 | 0 | 0 | 0 | 0 | 1 | 0 | 4 | -2120840729
| VV |  | Přístavba | [14 empty] | VV | 2 | 1 | True | 0 | ROZPOCET
| VV |  | 19,8*5,1+4,7*6,4+3,8*4,1+18,7*(4,1+4,4)/2 |  | 226.115 | [12 empty] | VV | 2 | 2 | True | 0 | ROZPOCET
| VV |  | Divadelní klub | [14 empty] | VV | 2 | 1 | True | 0 | ROZPOCET
| VV |  | (1,8+0,2)*(0,85+0,3)+(5,95+0,2*2+0,2)*(0,85+0,3) |  | 9.833 | [12 empty] | VV | 2 | 2 | True | 0 | ROZPOCET
| VV |  | Součet |  | 235.948 | [12 empty] | VV | 2 | 4 | True | 1 | ROZPOCET
176 | K | 622261538 | Dodávka a montáž opláštění tahokov Corten tl. 3mm | m2 | 226.115 |  | 0 |  |  | základní |  | 0 | 0.00171 | 0.38666 | 0 | 0 | 4 | K | 2 |  |  |  | ROZPOCET | 0 | 0 | 0 | 0 | 0 | 1 | 0 | 4 | -1726586896
| VV |  | 226,115 |  | 226.115 | [12 empty] | VV | 2 | 2 | True | 1 | ROZPOCET
177 | K | 622261565 | Dodávka a montáž opláštění ostění plný plech Corten tl. 3mm | m | 7.6 |  | 0 |  |  | základní |  | 0 | 0.00828 | 0.062928 | 0 | 0 | 4 | K | 2 |  |  |  | ROZPOCET | 0 | 0 | 0 | 0 | 0 | 1 | 0 | 4 | 499329535
| VV |  | 0,7*4+1,2*4 |  | 7.6 | [12 empty] | VV | 2 | 2 | True | 1 | ROZPOCET
178 | K | 622261585 | Dodávka a montáž opláštění nadpraží plný plech Corten tl. 3mm | m | 9.5 |  | 0 |  |  | základní |  | 0 | 0.00828 | 0.07866 | 0 | 0 | 4 | K | 2 |  |  |  | ROZPOCET | 0 | 0 | 0 | 0 | 0 | 1 | 0 | 4 | 592323654
| VV |  | 2,1+2,8+1,8+2,8 |  | 9.5 | [12 empty] | VV | 2 | 2 | True | 1 | ROZPOCET
179 | K | 622531045 | Tenkovrstvá silikonová rýhovaná omítka zrnitost 1,5 mm vnějších stěn | m2 | 235.948 |  | 0 |  |  | základní |  | 0 | 0.00242 | 0.57099 | 0 | 0 | 4 | K | 2 |  |  |  | ROZPOCET | 0 | 0 | 0 | 0 | 0 | 1 | 0 | 4 | 1813085479
| VV |  | Přístavba | [14 empty] | VV | 2 | 1 | True | 0 | ROZPOCET
| VV |  | 19,8*5,1+4,7*6,4+3,8*4,1+18,7*(4,1+4,4)/2 |  | 226.115 | [12 empty] | VV | 2 | 2 | True | 0 | ROZPOCET
| VV |  | Divadelní klub | [14 empty] | VV | 2 | 1 | True | 0 | ROZPOCET
| VV |  | (1,8+0,2)*(0,85+0,3)+(5,95+0,2*2+0,2)*(0,85+0,3) |  | 9.833 | [12 empty] | VV | 2 | 2 | True | 0 | ROZPOCET
| VV |  | Součet |  | 235.948 | [12 empty] | VV | 2 | 4 | True | 1 | ROZPOCET
180 | K | 631311115 | Mazanina tl přes 50 do 80 mm z betonu prostého bez zvýšených nároků na prostředí tř. C 20/25 | m3 | 3.67 |  | 0 |  |  | základní |  | 0 | 2.5019 | 9.1819 | 0 | 0 | 4 | K | 2 |  |  |  | ROZPOCET | 0 | 0 | 0 | 0 | 0 | 1 | 0 | 4 | -886301523
| VV |  | 2.PP | [14 empty] | VV | 2 | 1 | True | 0 | ROZPOCET
| VV |  | Skladba PO1.6 | [14 empty] | VV | 2 | 1 | True | 0 | ROZPOCET
| VV |  | M.č. B 02.28 | [14 empty] | VV | 2 | 1 | True | 0 | ROZPOCET
| VV |  | 10,7*0,055 |  | 0.589 | [12 empty] | VV | 2 | 2 | True | 0 | ROZPOCET
| VV |  | Skladba PO 1.5 | [14 empty] | VV | 2 | 1 | True | 0 | ROZPOCET
| VV |  | M.č. B 02.29 a B 02.30 | [14 empty] | VV | 2 | 1 | True | 0 | ROZPOCET
| VV |  | (14,8+10,9)*0,055 |  | 1.414 | [12 empty] | VV | 2 | 2 | True | 0 | ROZPOCET
| VV |  | 1.PP | [14 empty] | VV | 2 | 1 | True | 0 | ROZPOCET
| VV |  | Skladba PO 1.12 | [14 empty] | VV | 2 | 1 | True | 0 | ROZPOCET
| VV |  | M.č. A 01.14 | [14 empty] | VV | 2 | 1 | True | 0 | ROZPOCET
| VV |  | 12*0,05 |  | 0.6 | [12 empty] | VV | 2 | 2 | True | 0 | ROZPOCET
| VV |  | Skladba PO 1.7 | [14 empty] | VV | 2 | 1 | True | 0 | ROZPOCET
| VV |  | M.č. B 01.04 | [14 empty] | VV | 2 | 1 | True | 0 | ROZPOCET
| VV |  | 19,4*0,055 |  | 1.067 | [12 empty] | VV | 2 | 2 | True | 0 | ROZPOCET
| VV |  | Součet |  | 3.67 | [12 empty] | VV | 2 | 4 | True | 1 | ROZPOCET
181 | K | 631311124 | Mazanina tl přes 80 do 120 mm z betonu prostého bez zvýšených nároků na prostředí tř. C 16/20 | m3 | 9.069 |  | 0 |  |  | základní |  | 0 | 2.301 | 20.868 | 0 | 0 | 4 | K | 2 |  |  |  | ROZPOCET | 0 | 0 | 0 | 0 | 0 | 1 | 0 | 4 | 1093069945
| VV |  | Podkladní beton | [14 empty] | VV | 2 | 1 | True | 0 | ROZPOCET
| VV |  | 18,025*(0,3+1,42+1,5+0,3+0,1)*0,1 |  | 6.525 | [12 empty] | VV | 2 | 2 | True | 0 | ROZPOCET
| VV |  | (0,31+1,65-0,3)*4,375*0,1 |  | 0.726 | [12 empty] | VV | 2 | 2 | True | 0 | ROZPOCET
| VV |  | Podkladní beton ZD 03 | [14 empty] | VV | 2 | 1 | True | 0 | ROZPOCET
| VV |  | (0,3*2+1,73+0,2)*(0,3*2+1,03+0,2)*0,1 |  | 0.463 | [12 empty] | VV | 2 | 2 | True | 0 | ROZPOCET
| VV |  | Podkladní beton ZD 02 | [14 empty] | VV | 2 | 1 | True | 0 | ROZPOCET
| VV |  | 2,1*6,45*0,1 |  | 1.355 | [12 empty] | VV | 2 | 2 | True | 0 | ROZPOCET
| VV |  | Součet |  | 9.069 | [12 empty] | VV | 2 | 4 | True | 1 | ROZPOCET
182 | K | 631319011 | Příplatek k mazanině tl přes 50 do 80 mm za přehlazení povrchu | m3 | 3.67 |  | 0 |  |  | základní |  | 0 | 0 | 0 | 0 | 0 | 4 | K | 2 |  |  |  | ROZPOCET | 0 | 0 | 0 | 0 | 0 | 1 | 0 | 4 | 1563774377
| VV |  | 2.PP | [14 empty] | VV | 2 | 1 | True | 0 | ROZPOCET
| VV |  | Skladba PO1.6 | [14 empty] | VV | 2 | 1 | True | 0 | ROZPOCET
| VV |  | M.č. B 02.28 | [14 empty] | VV | 2 | 1 | True | 0 | ROZPOCET
| VV |  | 10,7*0,055 |  | 0.589 | [12 empty] | VV | 2 | 2 | True | 0 | ROZPOCET
| VV |  | Skladba PO 1.5 | [14 empty] | VV | 2 | 1 | True | 0 | ROZPOCET
| VV |  | M.č. B 02.29 a B 02.30 | [14 empty] | VV | 2 | 1 | True | 0 | ROZPOCET
| VV |  | (14,8+10,9)*0,055 |  | 1.414 | [12 empty] | VV | 2 | 2 | True | 0 | ROZPOCET
| VV |  | 1.PP | [14 empty] | VV | 2 | 1 | True | 0 | ROZPOCET
| VV |  | Skladba PO 1.12 | [14 empty] | VV | 2 | 1 | True | 0 | ROZPOCET
| VV |  | M.č. A 01.14 | [14 empty] | VV | 2 | 1 | True | 0 | ROZPOCET
| VV |  | 12*0,05 |  | 0.6 | [12 empty] | VV | 2 | 2 | True | 0 | ROZPOCET
| VV |  | Skladba PO 1.7 | [14 empty] | VV | 2 | 1 | True | 0 | ROZPOCET
| VV |  | M.č. B 01.04 | [14 empty] | VV | 2 | 1 | True | 0 | ROZPOCET
| VV |  | 19,4*0,055 |  | 1.067 | [12 empty] | VV | 2 | 2 | True | 0 | ROZPOCET
| VV |  | Součet |  | 3.67 | [12 empty] | VV | 2 | 4 | True | 1 | ROZPOCET
183 | K | 631319012 | Příplatek k mazanině tl přes 80 do 120 mm za přehlazení povrchu | m3 | 9.069 |  | 0 |  |  | základní |  | 0 | 0 | 0 | 0 | 0 | 4 | K | 2 |  |  |  | ROZPOCET | 0 | 0 | 0 | 0 | 0 | 1 | 0 | 4 | -945590089
| VV |  | Podkladní beton | [14 empty] | VV | 2 | 1 | True | 0 | ROZPOCET
| VV |  | 18,025*(0,3+1,42+1,5+0,3+0,1)*0,1 |  | 6.525 | [12 empty] | VV | 2 | 2 | True | 0 | ROZPOCET
| VV |  | (0,31+1,65-0,3)*4,375*0,1 |  | 0.726 | [12 empty] | VV | 2 | 2 | True | 0 | ROZPOCET
| VV |  | Podkladní beton ZD 03 | [14 empty] | VV | 2 | 1 | True | 0 | ROZPOCET
| VV |  | (0,3*2+1,73+0,2)*(0,3*2+1,03+0,2)*0,1 |  | 0.463 | [12 empty] | VV | 2 | 2 | True | 0 | ROZPOCET
| VV |  | Podkladní beton ZD 02 | [14 empty] | VV | 2 | 1 | True | 0 | ROZPOCET
| VV |  | 2,1*6,45*0,1 |  | 1.355 | [12 empty] | VV | 2 | 2 | True | 0 | ROZPOCET
| VV |  | Součet |  | 9.069 | [12 empty] | VV | 2 | 4 | True | 1 | ROZPOCET
184 | K | 631319171 | Příplatek k mazanině tl přes 50 do 80 mm za stržení povrchu spodní vrstvy před vložením výztuže | m3 | 3.67 |  | 0 |  |  | základní |  | 0 | 0 | 0 | 0 | 0 | 4 | K | 2 |  |  |  | ROZPOCET | 0 | 0 | 0 | 0 | 0 | 1 | 0 | 4 | 1609497076
| VV |  | 2.PP | [14 empty] | VV | 2 | 1 | True | 0 | ROZPOCET
| VV |  | Skladba PO1.6 | [14 empty] | VV | 2 | 1 | True | 0 | ROZPOCET
| VV |  | M.č. B 02.28 | [14 empty] | VV | 2 | 1 | True | 0 | ROZPOCET
| VV |  | 10,7*0,055 |  | 0.589 | [12 empty] | VV | 2 | 2 | True | 0 | ROZPOCET
| VV |  | Skladba PO 1.5 | [14 empty] | VV | 2 | 1 | True | 0 | ROZPOCET
| VV |  | M.č. B 02.29 a B 02.30 | [14 empty] | VV | 2 | 1 | True | 0 | ROZPOCET
| VV |  | (14,8+10,9)*0,055 |  | 1.414 | [12 empty] | VV | 2 | 2 | True | 0 | ROZPOCET
| VV |  | 1.PP | [14 empty] | VV | 2 | 1 | True | 0 | ROZPOCET
| VV |  | Skladba PO 1.12 | [14 empty] | VV | 2 | 1 | True | 0 | ROZPOCET
| VV |  | M.č. A 01.14 | [14 empty] | VV | 2 | 1 | True | 0 | ROZPOCET
| VV |  | 12*0,05 |  | 0.6 | [12 empty] | VV | 2 | 2 | True | 0 | ROZPOCET
| VV |  | Skladba PO 1.7 | [14 empty] | VV | 2 | 1 | True | 0 | ROZPOCET
| VV |  | M.č. B 01.04 | [14 empty] | VV | 2 | 1 | True | 0 | ROZPOCET
| VV |  | 19,4*0,055 |  | 1.067 | [12 empty] | VV | 2 | 2 | True | 0 | ROZPOCET
| VV |  | Součet |  | 3.67 | [12 empty] | VV | 2 | 4 | True | 1 | ROZPOCET
185 | K | 631319173 | Příplatek k mazanině tl přes 80 do 120 mm za stržení povrchu spodní vrstvy před vložením výztuže | m3 | 9.069 |  | 0 |  |  | základní |  | 0 | 0 | 0 | 0 | 0 | 4 | K | 2 |  |  |  | ROZPOCET | 0 | 0 | 0 | 0 | 0 | 1 | 0 | 4 | -795506654
| VV |  | Podkladní beton | [14 empty] | VV | 2 | 1 | True | 0 | ROZPOCET
| VV |  | 18,025*(0,3+1,42+1,5+0,3+0,1)*0,1 |  | 6.525 | [12 empty] | VV | 2 | 2 | True | 0 | ROZPOCET
| VV |  | (0,31+1,65-0,3)*4,375*0,1 |  | 0.726 | [12 empty] | VV | 2 | 2 | True | 0 | ROZPOCET
| VV |  | Podkladní beton ZD 03 | [14 empty] | VV | 2 | 1 | True | 0 | ROZPOCET
| VV |  | (0,3*2+1,73+0,2)*(0,3*2+1,03+0,2)*0,1 |  | 0.463 | [12 empty] | VV | 2 | 2 | True | 0 | ROZPOCET
| VV |  | Podkladní beton ZD 02 | [14 empty] | VV | 2 | 1 | True | 0 | ROZPOCET
| VV |  | 2,1*6,45*0,1 |  | 1.355 | [12 empty] | VV | 2 | 2 | True | 0 | ROZPOCET
| VV |  | Součet |  | 9.069 | [12 empty] | VV | 2 | 4 | True | 1 | ROZPOCET
186 | K | 631362021 | Výztuž mazanin svařovanými sítěmi Kari | t | 1.616 |  | 0 |  |  | základní |  | 0 | 1.0628 | 1.7174 | 0 | 0 | 4 | K | 2 |  |  |  | ROZPOCET | 0 | 0 | 0 | 0 | 0 | 1 | 0 | 4 | 2106658105
| VV |  | Kari síť 8/100/100+ztratné | [14 empty] | VV | 2 | 1 | True | 0 | ROZPOCET
| VV |  | Podkladní beton | [14 empty] | VV | 2 | 1 | True | 0 | ROZPOCET
| VV |  | 18,025*(0,3+1,42+1,5+0,3+1,1)*0,00787*1,25 |  | 0.819 | [12 empty] | VV | 2 | 2 | True | 0 | ROZPOCET
| VV |  | (0,31+1,65-0,3)*4,375*0,00787*1,25 |  | 0.071 | [12 empty] | VV | 2 | 2 | True | 0 | ROZPOCET
| VV |  | Podkladní beton ZD 03 | [14 empty] | VV | 2 | 1 | True | 0 | ROZPOCET
| VV |  | (0,3*2+1,73+0,2)*(0,3*2+1,03+0,2)*0,00787*1,25 |  | 0.046 | [12 empty] | VV | 2 | 2 | True | 0 | ROZPOCET
| VV |  | Podkladní beton ZD 02 | [14 empty] | VV | 2 | 1 | True | 0 | ROZPOCET
| VV |  | 2,1*6,45*0,1*0,00787*1,25 |  | 0.013 | [12 empty] | VV | 2 | 2 | True | 0 | ROZPOCET
| VV |  | 2.PP | [14 empty] | VV | 2 | 1 | True | 0 | ROZPOCET
| VV |  | Skladba PO1.6 | [14 empty] | VV | 2 | 1 | True | 0 | ROZPOCET
| VV |  | M.č. B 02.28 | [14 empty] | VV | 2 | 1 | True | 0 | ROZPOCET
| VV |  | 10,7*0,00787*1,25 |  | 0.105 | [12 empty] | VV | 2 | 2 | True | 0 | ROZPOCET
| VV |  | Skladba PO 1.5 | [14 empty] | VV | 2 | 1 | True | 0 | ROZPOCET
| VV |  | M.č. B 02.29 a B 02.30 | [14 empty] | VV | 2 | 1 | True | 0 | ROZPOCET
| VV |  | (14,8+10,9)*0,00787*1,25 |  | 0.253 | [12 empty] | VV | 2 | 2 | True | 0 | ROZPOCET
| VV |  | 1.PP | [14 empty] | VV | 2 | 1 | True | 0 | ROZPOCET
| VV |  | Skladba PO 1.12 | [14 empty] | VV | 2 | 1 | True | 0 | ROZPOCET
| VV |  | M.č. A 01.14 | [14 empty] | VV | 2 | 1 | True | 0 | ROZPOCET
| VV |  | 12*0,00787*1,25 |  | 0.118 | [12 empty] | VV | 2 | 2 | True | 0 | ROZPOCET
| VV |  | Skladba PO 1.7 | [14 empty] | VV | 2 | 1 | True | 0 | ROZPOCET
| VV |  | M.č. B 01.04 | [14 empty] | VV | 2 | 1 | True | 0 | ROZPOCET
| VV |  | 19,4*0,00787*1,25 |  | 0.191 | [12 empty] | VV | 2 | 2 | True | 0 | ROZPOCET
| VV |  | Součet |  | 1.616 | [12 empty] | VV | 2 | 4 | True | 1 | ROZPOCET
187 | K | 632450134 | Vyrovnávací cementový potěr tl přes 40 do 50 mm ze suchých směsí provedený v ploše | m2 | 96.544 |  | 0 |  |  | základní |  | 0 | 0.105 | 10.1371 | 0 | 0 | 4 | K | 2 |  |  |  | ROZPOCET | 0 | 0 | 0 | 0 | 0 | 1 | 0 | 4 | -552185810
| VV |  | Podkladní krycí beton | [14 empty] | VV | 2 | 1 | True | 0 | ROZPOCET
| VV |  | 18,025*(0,3+1,42+1,5+0,3) |  | 63.448 | [12 empty] | VV | 2 | 2 | True | 0 | ROZPOCET
| VV |  | (0,31+1,65-0,3)*4,375 |  | 7.263 | [12 empty] | VV | 2 | 2 | True | 0 | ROZPOCET
| VV |  | Podkladní beton ZD 03 | [14 empty] | VV | 2 | 1 | True | 0 | ROZPOCET
| VV |  | (0,3*2+1,73)*(0,3*2+1,03) |  | 3.798 | [12 empty] | VV | 2 | 2 | True | 0 | ROZPOCET
| VV |  | Podkladní beton ZD 02 | [14 empty] | VV | 2 | 1 | True | 0 | ROZPOCET
| VV |  | 2*6,35 |  | 12.7 | [12 empty] | VV | 2 | 2 | True | 0 | ROZPOCET
| VV |  | 1.PP - řez F-F | [14 empty] | VV | 2 | 1 | True | 0 | ROZPOCET
| VV |  | 0,75*(2,26*2+5,32) |  | 7.38 | [12 empty] | VV | 2 | 2 | True | 0 | ROZPOCET
| VV |  | 1.NP - pod příčkou v BN 01.01a | [14 empty] | VV | 2 | 1 | True | 0 | ROZPOCET
| VV |  | 3,91*0,5 |  | 1.955 | [12 empty] | VV | 2 | 2 | True | 0 | ROZPOCET
| VV |  | Součet |  | 96.544 | [12 empty] | VV | 2 | 4 | True | 1 | ROZPOCET
188 | K | 633831111 | Zdrsnění povrchu betonových podlah kartáčováním ručně | m2 | 2.512 |  | 0 |  |  | základní |  | 0 | 0 | 0 | 0 | 0 | 4 | K | 2 |  |  |  | ROZPOCET | 0 | 0 | 0 | 0 | 0 | 1 | 0 | 4 | -206340151
| VV |  | ZD 03 | [14 empty] | VV | 2 | 1 | True | 0 | ROZPOCET
| VV |  | ZD 03 | [14 empty] | VV | 2 | 1 | True | 0 | ROZPOCET
| VV |  | (1,73*2+1,03*2)*0,455 |  | 2.512 | [12 empty] | VV | 2 | 2 | True | 1 | ROZPOCET
189 | K | 634113115 | Výplň dilatačních spár mazanin plastovým profilem v 80 mm | m | 2 |  | 0 |  |  | základní |  | 0 | 5e-05 | 0.0001 | 0 | 0 | 4 | K | 2 |  |  |  | ROZPOCET | 0 | 0 | 0 | 0 | 0 | 1 | 0 | 4 | 412963428
| VV |  | V 15 - dilatace v podlaze | [14 empty] | VV | 2 | 1 | True | 0 | ROZPOCET
| VV |  | 2 |  | 2 | [12 empty] | VV | 2 | 2 | True | 1 | ROZPOCET
190 | K | 634662114 | Výplň dilatačních spar šířky přes 20 do 30 mm v mazaninách akrylátovým tmelem | m | 2 |  | 0 |  |  | základní |  | 0 | 0.00103 | 0.00206 | 0 | 0 | 4 | K | 2 |  |  |  | ROZPOCET | 0 | 0 | 0 | 0 | 0 | 1 | 0 | 4 | 103266167
| VV |  | V 15 - dilatace v podlaze | [14 empty] | VV | 2 | 1 | True | 0 | ROZPOCET
| VV |  | 2 |  | 2 | [12 empty] | VV | 2 | 2 | True | 1 | ROZPOCET
191 | K | 636511121 | Dlažba z dřevěných špalíků do 100x100x100 mm z řeziva tvrdého do písku se zalitím spár | m2 | 50 |  | 0 |  |  | základní |  | 0 | 0.21263 | 10.6315 | 0 | 0 | 4 | K | 2 |  |  |  | ROZPOCET | 0 | 0 | 0 | 0 | 0 | 1 | 0 | 4 | -181767014
192 | K | 642945111 | Osazování protipožárních nebo protiplynových zárubní dveří jednokřídlových do 2,5 m2 | kus | 22 |  | 0 |  |  | základní |  | 0 | 0.42153 | 9.2737 | 0 | 0 | 4 | K | 2 |  |  |  | ROZPOCET | 0 | 0 | 0 | 0 | 0 | 1 | 0 | 4 | -351485539
| VV |  | 22 |  | 22 | [12 empty] | VV | 2 | 2 | True | 1 | ROZPOCET
193 | M | 55331566 | zárubeň jednokřídlá ocelová pro zdění s protipožární úpravou tl stěny 160-200mm rozměru 700/1970, 2100mm | kus | 4 |  | 0 |  |  | základní |  | 0 | 0.01753 | 0.07012 | 0 | 0 | 8 | M | 2 |  |  |  | ROZPOCET | 0 | 0 | 0 | 0 | 0 | 1 | 0 | 4 | -2027691960
| VV |  | 4 |  | 4 | [12 empty] | VV | 2 | 2 | True | 1 | ROZPOCET
194 | M | 55331567 | zárubeň jednokřídlá ocelová pro zdění s protipožární úpravou tl stěny 160-200mm rozměru 800/1970, 2100mm | kus | 10 |  | 0 |  |  | základní |  | 0 | 0.01793 | 0.1793 | 0 | 0 | 8 | M | 2 |  |  |  | ROZPOCET | 0 | 0 | 0 | 0 | 0 | 1 | 0 | 4 | 854304406
| VV |  | 10 |  | 10 | [12 empty] | VV | 2 | 2 | True | 1 | ROZPOCET
195 | M | 55331565 | zárubeň jednokřídlá ocelová pro zdění s protipožární úpravou tl stěny 160-200mm rozměru 600/1970, 2100mm | kus | 1 |  | 0 |  |  | základní |  | 0 | 0.01715 | 0.01715 | 0 | 0 | 8 | M | 2 |  |  |  | ROZPOCET | 0 | 0 | 0 | 0 | 0 | 1 | 0 | 4 | 1731632671
| VV |  | 1 |  | 1 | [12 empty] | VV | 2 | 2 | True | 1 | ROZPOCET
196 | M | 55331574 | zárubeň jednokřídlá ocelová pro zdění s protipožární úpravou tl stěny 210-250mm rozměru 1100/1970, 2100mm | kus | 7 |  | 0 |  |  | základní |  | 0 | 0.02222 | 0.15554 | 0 | 0 | 8 | M | 2 |  |  |  | ROZPOCET | 0 | 0 | 0 | 0 | 0 | 1 | 0 | 4 | -1211282349
| VV |  | 7 |  | 7 | [12 empty] | VV | 2 | 2 | True | 1 | ROZPOCET
| D | 64 | Osazování výplní otvorů |  |  |  | 0 |  |  |  |  | 0 |  | 0 |  | 0 | 1 | D | 2 |  |  |  | ROZPOCET | [6 empty] | 0
197 | K | O.0_PP | Popisová položka: kompletní dodávka a montáž včetně rámu, zasklení, dveří, kování, zámků, prahů, těsnění, potřebných upevňovacích prvků, kotvícího materiálu, doplňků, pomocných prvků, stavebních přípomocí spojených s instalací výrobků, případnou povrch. |  | 0 |  | 0 |  |  | základní |  | 0 | 0 | 0 | 0 | 0 | 4 | K | 3 |  |  |  | ROZPOCET | 0 | 0 | 0 | 0 | 0 | 1 | 0 | 4 | 1995091583
198 | K | O.1 | okno A 01.14 3100x1950mm, dřevěné a hliníkové atypické profily , izolační trojsklo, PO: ne | ks | 1 |  | 0 |  |  | základní |  | 0 | 0 | 0 | 0 | 0 | 4 | K | 3 |  |  |  | ROZPOCET | 0 | 0 | 0 | 0 | 0 | 1 | 0 | 4 | -977517901
199 | K | O.2 | okno B 01.04 1860x750mm, ocel. typové profily s přerušeným tepelným mostem, izolační trojsklo, PO: ne | ks | 1 |  | 0 |  |  | základní |  | 0 | 0 | 0 | 0 | 0 | 4 | K | 3 |  |  |  | ROZPOCET | 0 | 0 | 0 | 0 | 0 | 1 | 0 | 4 | 848171072
200 | K | O.3 | požární okno B 01.04 670x1200mm, hliníkový profil , požární sklo, PO: EI60/DP1 | ks | 1 |  | 0 |  |  | základní |  | 0 | 0 | 0 | 0 | 0 | 4 | K | 3 |  |  |  | ROZPOCET | 0 | 0 | 0 | 0 | 0 | 1 | 0 | 4 | 791264182
201 | K | O.4 | okno B 02.04 900x700mm, plastový profil , izolační trojsklo, PO: ne | ks | 1 |  | 0 |  |  | základní |  | 0 | 0 | 0 | 0 | 0 | 4 | K | 3 |  |  |  | ROZPOCET | 0 | 0 | 0 | 0 | 0 | 1 | 0 | 4 | 960106601
202 | K | O.5 | okno B 02.31 1900x700mm, plastový profil , izolační trojsklo, PO: ne | ks | 1 |  | 0 |  |  | základní |  | 0 | 0 | 0 | 0 | 0 | 4 | K | 3 |  |  |  | ROZPOCET | 0 | 0 | 0 | 0 | 0 | 1 | 0 | 4 | -557638133
203 | K | O.6 | okno B02.32 1900x700mm, plastový profil , izolační trojsklo, PO: ne | ks | 1 |  | 0 |  |  | základní |  | 0 | 0 | 0 | 0 | 0 | 4 | K | 3 |  |  |  | ROZPOCET | 0 | 0 | 0 | 0 | 0 | 1 | 0 | 4 | -1617222683
| D | 89 | Ostatní konstrukce |  |  |  | 0 |  |  |  |  | 0 |  | 22.6784 |  | 0 | 1 | D | 1 |  |  |  | ROZPOCET | [6 empty] | 0
204 | K | 894215112 | Anglické dvorky se stěnami z betonu s poklopem | m3 | 15.323 |  | 0 |  |  | základní |  | 0 | 1.4591 | 22.3584 | 0 | 0 | 4 | K | 2 |  |  |  | ROZPOCET | 0 | 0 | 0 | 0 | 0 | 1 | 0 | 4 | 1104157916
| VV |  | Anglické dvorky V 1.1 - V 1.6 | [14 empty] | VV | 2 | 1 | True | 0 | ROZPOCET
| VV |  | 1*2,6*0,5+1,25*2,6*0,5+1,25*3,1*0,5+2,05*3,7*0,5*2+1,25*4,6*0,5 |  | 15.323 | [12 empty] | VV | 2 | 2 | True | 1 | ROZPOCET
205 | K | 899-1 | V 2.1 - Požární poklop 1000x1000mm včetně žebříku | ks | 1 |  | 0 |  |  | základní |  | 0 | 0 | 0 | 0 | 0 | 4 | K | 2 |  |  |  | ROZPOCET | 0 | 0 | 0 | 0 | 0 | 1 | 0 | 4 | -252446120
206 | K | 899-2 | V 2.4-Divadelní propadliště | ks | 1 |  | 0 |  |  | základní |  | 0 | 0 | 0 | 0 | 0 | 4 | K | 2 |  |  |  | ROZPOCET | 0 | 0 | 0 | 0 | 0 | 1 | 0 | 4 | 2117987571
207 | K | 899-3 | V2.5-poklop úložného prostoru jeviště | ks | 1 |  | 0 |  |  | základní |  | 0 | 0 | 0 | 0 | 0 | 4 | K | 2 |  |  |  | ROZPOCET | 0 | 0 | 0 | 0 | 0 | 1 | 0 | 4 | -1940092324
208 | K | 899-4 | V 2.6-protipožární poklop 600x800mm | ks | 1 |  | 0 |  |  | základní |  | 0 | 0 | 0 | 0 | 0 | 4 | K | 2 |  |  |  | ROZPOCET | 0 | 0 | 0 | 0 | 0 | 1 | 0 | 4 | 1431863177
209 | K | 899-5 | V 2.7-protipožární poklop 1030x1730mm | ks | 1 |  | 0 |  |  | základní |  | 0 | 0 | 0 | 0 | 0 | 4 | K | 2 |  |  |  | ROZPOCET | 0 | 0 | 0 | 0 | 0 | 1 | 0 | 4 | -1635207072
210 | K | 899102112 | Osazení poklopů litinových, ocelových nebo železobetonových včetně rámů pro třídu zatížení A15, A50 | kus | 3 |  | 0 |  |  | základní |  | 0 | 0.09 | 0.27 | 0 | 0 | 4 | K | 2 |  |  |  | ROZPOCET | 0 | 0 | 0 | 0 | 0 | 1 | 0 | 4 | 1809242188
| VV |  | Poklop V 2.2 a V2.3 | [14 empty] | VV | 2 | 1 | True | 0 | ROZPOCET
| VV |  | 2+1 |  | 3 | [12 empty] | VV | 2 | 2 | True | 1 | ROZPOCET
211 | M | 55241047 | poklop ocelový v 50mm rám 573x573mm vstup 500x500mm | kus | 2 |  | 0 |  |  | základní |  | 0 | 0.015 | 0.03 | 0 | 0 | 8 | M | 2 |  |  |  | ROZPOCET | 0 | 0 | 0 | 0 | 0 | 1 | 0 | 4 | -1782686131
| VV |  | poklop V 2.2 | [14 empty] | VV | 2 | 1 | True | 0 | ROZPOCET
| VV |  | 2 |  | 2 | [12 empty] | VV | 2 | 2 | True | 1 | ROZPOCET
212 | M | 55241048 | poklop ocelový v=50mm rám 673x673mm vstup 600x600mm | kus | 1 |  | 0 |  |  | základní |  | 0 | 0.02 | 0.02 | 0 | 0 | 8 | M | 2 |  |  |  | ROZPOCET | 0 | 0 | 0 | 0 | 0 | 1 | 0 | 4 | -555807893
| VV |  | poklop V 2.3 | [14 empty] | VV | 2 | 1 | True | 0 | ROZPOCET
| VV |  | 1 |  | 1 | [12 empty] | VV | 2 | 2 | True | 1 | ROZPOCET
| D | 9 | Ostatní konstrukce a práce, bourání |  |  |  | 0 |  |  |  |  | 0 |  | 6.1197 |  | 107.8058 | 1 | D | 1 |  |  |  | ROZPOCET | [6 empty] | 0
213 | K | 916131213 | Osazení silničního obrubníku betonového stojatého s boční opěrou do lože z betonu prostého | m | 6.83 |  | 0 |  |  | základní |  | 0 | 0.1685 | 1.1509 | 0 | 0 | 4 | K | 2 |  |  |  | ROZPOCET | 0 | 0 | 0 | 0 | 0 | 1 | 0 | 4 | -875733541
| VV |  | U stávající kominukace | [14 empty] | VV | 2 | 1 | True | 0 | ROZPOCET
| VV |  | 6,83 |  | 6.83 | [12 empty] | VV | 2 | 2 | True | 1 | ROZPOCET
214 | M | 59217026 | obrubník silniční betonový 500x150x250mm | m | 6.967 |  | 0 |  |  | základní |  | 0 | 0.08 | 0.55736 | 0 | 0 | 8 | M | 2 |  |  |  | ROZPOCET | 0 | 0 | 0 | 0 | 0 | 1 | 0 | 4 | -1616042293
| VV |  | 6,83*1,02 'Přepočtené koeficientem množství |  | 6.967 | [12 empty] | VV | 2 | 2 | False | 1 | ROZPOCET
215 | K | 916371212 | Osazení skrytého zahradního obrubníku kovového jednostranným odkopáním zeminy | m | 64.385 |  | 0 |  |  | základní |  | 0 | 4e-05 | 0.0025754 | 0 | 0 | 4 | K | 2 |  |  |  | ROZPOCET | 0 | 0 | 0 | 0 | 0 | 1 | 0 | 4 | -1969075230
| VV |  | Parter | [14 empty] | VV | 2 | 1 | True | 0 | ROZPOCET
| VV |  | 2,865*2+0,28+1,8*2+5,86+0,65+1,8+9,35+1,125+18,485+4,495+1,81+0,64+10,56 |  | 64.385 | [12 empty] | VV | 2 | 2 | True | 1 | ROZPOCET
216 | M | 13824001 | obrubník zahradní ocelový P8, v=150mm | m | 65.673 |  | 0 |  |  | základní |  | 0 | 0.001 | 0.065673 | 0 | 0 | 8 | M | 2 |  |  |  | ROZPOCET | 0 | 0 | 0 | 0 | 0 | 1 | 0 | 4 | -603064327
| VV |  | Parter | [14 empty] | VV | 2 | 1 | True | 0 | ROZPOCET
| VV |  | 2,865*2+0,28+1,8*2+5,86+0,65+1,8+9,35+1,125+18,485+4,495+1,81+0,64+10,56 |  | 64.385 | [12 empty] | VV | 2 | 2 | True | 1 | ROZPOCET
| VV |  | 64,385*1,02 'Přepočtené koeficientem množství |  | 65.673 | [12 empty] | VV | 2 | 2 | False | 1 | ROZPOCET
217 | K | 935932325 | Odvodňovací plastový žlab pro zatížení C250 vnitřní š 200 mm s roštem mřížkovým z nerez oceli | m | 1.2 |  | 0 |  |  | základní |  | 0 | 0.35256 | 0.42307 | 0 | 0 | 4 | K | 2 |  |  |  | ROZPOCET | 0 | 0 | 0 | 0 | 0 | 1 | 0 | 4 | 1056350202
| VV |  | V 16 - odvodňovací žlab u schodiště | [14 empty] | VV | 2 | 1 | True | 0 | ROZPOCET
| VV |  | 1,2 |  | 1.2 | [12 empty] | VV | 2 | 2 | True | 1 | ROZPOCET
218 | K | 938908411 | Čištění vozovek splachováním vodou | m2 | 5400 |  | 0 |  |  | základní |  | 0 | 0 | 0 | 0.01 | 54 | 4 | K | 2 |  |  |  | ROZPOCET | 0 | 0 | 0 | 0 | 0 | 1 | 0 | 4 | -1259634503
| VV |  | Před vjezdem na veřejnou kominikaci - 20 m2 x počet dní | [14 empty] | VV | 2 | 1 | True | 0 | ROZPOCET
| VV |  | 20*270 |  | 5400 | [12 empty] | VV | 2 | 2 | True | 1 | ROZPOCET
219 | K | 941221111 | Montáž lešení řadového rámového těžkého zatížení do 300 kg/m2 š od 0,9 do 1,2 m v do 10 m | m2 | 250 |  | 0 |  |  | základní |  | 0 | 0 | 0 | 0 | 0 | 4 | K | 2 |  |  |  | ROZPOCET | 0 | 0 | 0 | 0 | 0 | 1 | 0 | 4 | -1988120877
| VV |  | Přístavba | [14 empty] | VV | 2 | 1 | True | 0 | ROZPOCET
| VV |  | 250 |  | 250 | [12 empty] | VV | 2 | 2 | True | 1 | ROZPOCET
220 | K | 941221211 | Příplatek k lešení řadovému rámovému těžkému do 300 kg/m2 š od 0,9 1,2 m v do 10 m za každý den použití | m2 | 50000 |  | 0 |  |  | základní |  | 0 | 0 | 0 | 0 | 0 | 4 | K | 2 |  |  |  | ROZPOCET | 0 | 0 | 0 | 0 | 0 | 1 | 0 | 4 | 1361566367
| VV |  | 250*200 |  | 50000 | [12 empty] | VV | 2 | 2 | True | 1 | ROZPOCET
221 | K | 941221811 | Demontáž lešení řadového rámového těžkého zatížení do 300 kg/m2 š od 0,9 do 1,2 m v do 10 m | m2 | 250 |  | 0 |  |  | základní |  | 0 | 0 | 0 | 0 | 0 | 4 | K | 2 |  |  |  | ROZPOCET | 0 | 0 | 0 | 0 | 0 | 1 | 0 | 4 | -1728111274
| VV |  | 250 |  | 250 | [12 empty] | VV | 2 | 2 | True | 1 | ROZPOCET
222 | K | 943311111 | Montáž lešení prostorového modulového lehkého bez podlah zatížení do 200 kg/m2 v do 10 m | m3 | 36 |  | 0 |  |  | základní |  | 0 | 0 | 0 | 0 | 0 | 4 | K | 2 |  |  |  | ROZPOCET | 0 | 0 | 0 | 0 | 0 | 1 | 0 | 4 | 109924463
| VV |  | Ochranné lešení na chodníku | [14 empty] | VV | 2 | 1 | True | 0 | ROZPOCET
| VV |  | 18*2 |  | 36 | [12 empty] | VV | 2 | 2 | True | 1 | ROZPOCET
223 | K | 943311211 | Příplatek k lešení prostorovému modulovému lehkému bez podlah do 200 kg/m2 v do 10 m za každý den použití | m3 | 9720 |  | 0 |  |  | základní |  | 0 | 0 | 0 | 0 | 0 | 4 | K | 2 |  |  |  | ROZPOCET | 0 | 0 | 0 | 0 | 0 | 1 | 0 | 4 | -1158315038
| VV |  | Ochranné lešení na chodníku x počet dnů | [14 empty] | VV | 2 | 1 | True | 0 | ROZPOCET
| VV |  | 18*2*270 |  | 9720 | [12 empty] | VV | 2 | 2 | True | 1 | ROZPOCET
224 | K | 943311811 | Demontáž lešení prostorového modulového lehkého bez podlah zatížení do 200 kg/m2 v do 10 m | m3 | 36 |  | 0 |  |  | základní |  | 0 | 0 | 0 | 0 | 0 | 4 | K | 2 |  |  |  | ROZPOCET | 0 | 0 | 0 | 0 | 0 | 1 | 0 | 4 | -1339606154
| VV |  | Ochranné lešení na chodníku | [14 empty] | VV | 2 | 1 | True | 0 | ROZPOCET
| VV |  | 18*2 |  | 36 | [12 empty] | VV | 2 | 2 | True | 1 | ROZPOCET
225 | K | 944711112 | Montáž záchytné stříšky š přes 1,5 do 2 m | m | 18 |  | 0 |  |  | základní |  | 0 | 0 | 0 | 0 | 0 | 4 | K | 2 |  |  |  | ROZPOCET | 0 | 0 | 0 | 0 | 0 | 1 | 0 | 4 | -510470398
| VV |  | Ochranné lešení na chodníku | [14 empty] | VV | 2 | 1 | True | 0 | ROZPOCET
| VV |  | 18 |  | 18 | [12 empty] | VV | 2 | 2 | True | 1 | ROZPOCET
226 | K | 944711212 | Příplatek k záchytné stříšce š do přes 1,5 do 2 m za každý den použití | m | 4860 |  | 0 |  |  | základní |  | 0 | 0 | 0 | 0 | 0 | 4 | K | 2 |  |  |  | ROZPOCET | 0 | 0 | 0 | 0 | 0 | 1 | 0 | 4 | -1139752583
| VV |  | Ochranné lešení na chodníku x počet dnů | [14 empty] | VV | 2 | 1 | True | 0 | ROZPOCET
| VV |  | 18*270 |  | 4860 | [12 empty] | VV | 2 | 2 | True | 1 | ROZPOCET
227 | K | 944711812 | Demontáž záchytné stříšky š přes 1,5 do 2 m | m | 18 |  | 0 |  |  | základní |  | 0 | 0 | 0 | 0 | 0 | 4 | K | 2 |  |  |  | ROZPOCET | 0 | 0 | 0 | 0 | 0 | 1 | 0 | 4 | -1437397888
| VV |  | Ochranné lešení na chodníku | [14 empty] | VV | 2 | 1 | True | 0 | ROZPOCET
| VV |  | 18 |  | 18 | [12 empty] | VV | 2 | 2 | True | 1 | ROZPOCET
228 | K | 949101112 | Lešení pomocné pro objekty pozemních staveb s lešeňovou podlahou v přes 1,9 do 3,5 m zatížení do 150 kg/m2 | m2 | 1200 |  | 0 |  |  | základní |  | 0 | 0 | 0 | 0 | 0 | 4 | K | 2 |  |  |  | ROZPOCET | 0 | 0 | 0 | 0 | 0 | 1 | 0 | 4 | 1938719552
229 | K | 952901114 | Vyčištění budov bytové a občanské výstavby při výšce podlaží přes 4 m | m2 | 1200 |  | 0 |  |  | základní |  | 0 | 4e-05 | 0.048 | 0 | 0 | 4 | K | 2 |  |  |  | ROZPOCET | 0 | 0 | 0 | 0 | 0 | 1 | 0 | 4 | 1309750837
230 | K | 953312115 | Vložky do svislých dilatačních spár z fasádních polystyrénových desek tl. přes 30 do 50 mm | m2 | 209.96 |  | 0 |  |  | základní |  | 0 | 0.00121 | 0.25405 | 0 | 0 | 4 | K | 2 |  |  |  | ROZPOCET | 0 | 0 | 0 | 0 | 0 | 1 | 0 | 4 | 554803904
| VV |  | 209,96 |  | 209.96 | [12 empty] | VV | 2 | 2 | True | 1 | ROZPOCET
231 | K | 953334124 | Bobtnavý pásek do pracovních spar betonových kcí bentonitový 20x25 mm s prodlouženou dobou bobtnání | m | 55 |  | 0 |  |  | základní |  | 0 | 0.00137 | 0.07535 | 0 | 0 | 4 | K | 2 |  |  |  | ROZPOCET | 0 | 0 | 0 | 0 | 0 | 1 | 0 | 4 | 308495070
232 | K | 953334315 | Kombinovaný těsnící PVC pás s bobtnavým profilem do pracovních spar betonových kcí š 150 mm | m | 30 |  | 0 |  |  | základní |  | 0 | 0.00204 | 0.0612 | 0 | 0 | 4 | K | 2 |  |  |  | ROZPOCET | 0 | 0 | 0 | 0 | 0 | 1 | 0 | 4 | 2048472013
233 | K | 953943211 | Osazování hasicího přístroje | kus | 15 |  | 0 |  |  | základní |  | 0 | 0.00011 | 0.00165 | 0 | 0 | 4 | K | 2 |  |  |  | ROZPOCET | 0 | 0 | 0 | 0 | 0 | 1 | 0 | 4 | 1526241138
| VV |  | 15 |  | 15 | [12 empty] | VV | 2 | 2 | True | 1 | ROZPOCET
234 | M | 44932114 | přístroj hasicí ruční práškový PG 6 LE | kus | 14 |  | 0 |  |  | základní |  | 0 | 0.012 | 0.168 | 0 | 0 | 32 | M | 2 |  |  |  | ROZPOCET | 0 | 0 | 0 | 0 | 0 | 1 | 0 | 16 | 1953987425
235 | M | 44932211 | přístroj hasicí ruční sněhový KS 5 BG | kus | 1 |  | 0 |  |  | základní |  | 0 | 0.009 | 0.009 | 0 | 0 | 32 | M | 2 |  |  |  | ROZPOCET | 0 | 0 | 0 | 0 | 0 | 1 | 0 | 16 | 447376799
236 | K | 953943212 | Osazování skříně pro hasicí přístroj | kus | 14 |  | 0 |  |  | základní |  | 0 | 0.00011 | 0.00154 | 0 | 0 | 4 | K | 2 |  |  |  | ROZPOCET | 0 | 0 | 0 | 0 | 0 | 1 | 0 | 4 | -42086298
237 | M | 44983131 | skříňka na RHP | kus | 14 |  | 0 |  |  | základní |  | 0 | 0.005 | 0.07 | 0 | 0 | 8 | M | 2 |  |  |  | ROZPOCET | 0 | 0 | 0 | 0 | 0 | 1 | 0 | 4 | 1369150413
238 | K | 953966122 | Montáž ochranného rohového profilu do zdravotnických zařízení na stěnu pomocí hmoždinek včetně ukončovacích systémových profilů, antibakteriální | m | 72 |  | 0 |  |  | základní |  | 0 | 0 | 0 | 0 | 0 | 4 | K | 2 |  |  |  | ROZPOCET | 0 | 0 | 0 | 0 | 0 | 1 | 0 | 4 | -1325085657
| VV |  | Rohové lišty Z 9.2 | [14 empty] | VV | 2 | 1 | True | 0 | ROZPOCET
| VV |  | 36*2 |  | 72 | [12 empty] | VV | 2 | 2 | True | 1 | ROZPOCET
239 | M | 13011064 | úhelník ocelový rovnostranný jakost S235JR (11 375) 50x50x4mm | t | 0.242 |  | 0 |  |  | základní |  | 0 | 1 | 0.242 | 0 | 0 | 8 | M | 2 |  |  |  | ROZPOCET | 0 | 0 | 0 | 0 | 0 | 1 | 0 | 4 | -226826648
| VV |  | Rohové lišty Z 9.2 | [14 empty] | VV | 2 | 1 | True | 0 | ROZPOCET
| VV |  | 3,06*36*2/1000 |  | 0.22 | [12 empty] | VV | 2 | 2 | True | 1 | ROZPOCET
| VV |  | 0,22*1,1 'Přepočtené koeficientem množství |  | 0.242 | [12 empty] | VV | 2 | 2 | False | 1 | ROZPOCET
240 | K | 953993321 | Osazení bezpečnostní, orientační nebo informační tabulky přilepením | kus | 50 |  | 0 |  |  | základní |  | 0 | 1e-05 | 0.0005 | 0 | 0 | 4 | K | 2 |  |  |  | ROZPOCET | 0 | 0 | 0 | 0 | 0 | 1 | 0 | 4 | -854329851
| VV |  | V10 | [14 empty] | VV | 2 | 1 | True | 0 | ROZPOCET
| VV |  | 50 |  | 50 | [12 empty] | VV | 2 | 2 | True | 1 | ROZPOCET
241 | M | 73534516 | tabulka bezpečnostní plastová s tiskem 2 barvy A3 297x420mm | kus | 50 |  | 0 |  |  | základní |  | 0 | 3e-05 | 0.0015 | 0 | 0 | 8 | M | 2 |  |  |  | ROZPOCET | 0 | 0 | 0 | 0 | 0 | 1 | 0 | 4 | -565483608
| VV |  | V10 | [14 empty] | VV | 2 | 1 | True | 0 | ROZPOCET
| VV |  | 50 |  | 50 | [12 empty] | VV | 2 | 2 | True | 1 | ROZPOCET
242 | K | 953993326 | Osazení bezpečnostní, orientační nebo informační tabulky přivrtáním na zdivo | kus | 15 |  | 0 |  |  | základní |  | 0 | 0.00023 | 0.00345 | 0 | 0 | 4 | K | 2 |  |  |  | ROZPOCET | 0 | 0 | 0 | 0 | 0 | 1 | 0 | 4 | 724002430
243 | M | 2018574 | X-LIGHT TABULKA PRO PIKTOGRAMY 660193 | kus | 15 |  | 0 |  |  | základní |  | 0 | 6e-05 | 0.0009 | 0 | 0 | 8 | M | 2 |  |  |  | ROZPOCET | 0 | 0 | 0 | 0 | 0 | 1 | 0 | 4 | 1632666358
244 | K | 962071711 | Bourání kovových, litinových nebo nýtovaných sloupů s patkou a hlavicí | t | 0.3 |  | 0 |  |  | základní |  | 0 | 0 | 0 | 1 | 0.3 | 4 | K | 2 |  |  |  | ROZPOCET | 0 | 0 | 0 | 0 | 0 | 1 | 0 | 4 | -1118758370
| VV |  | Sloup AN 01.01 | [14 empty] | VV | 2 | 1 | True | 0 | ROZPOCET
| VV |  | 0,3 |  | 0.3 | [12 empty] | VV | 2 | 2 | True | 1 | ROZPOCET
245 | K | 965042231 | Bourání podkladů pod dlažby nebo mazanin betonových nebo z litého asfaltu tl přes 100 mm pl do 4 m2 | m3 | 1.139 |  | 0 |  |  | základní |  | 0 | 0 | 0 | 2.2 | 2.5058 | 4 | K | 2 |  |  |  | ROZPOCET | 0 | 0 | 0 | 0 | 0 | 1 | 0 | 4 | -757667356
| VV |  | ZD 03 | [14 empty] | VV | 2 | 1 | True | 0 | ROZPOCET
| VV |  | (0,3*2+1,73)*(0,3*2+1,03)*0,3 |  | 1.139 | [12 empty] | VV | 2 | 2 | True | 1 | ROZPOCET
246 | K | 965043341 | Bourání podkladů pod dlažby betonových s potěrem nebo teracem tl do 100 mm pl přes 4 m2 | m3 | 1.15 |  | 0 |  |  | základní |  | 0 | 0 | 0 | 2.2 | 2.53 | 4 | K | 2 |  |  |  | ROZPOCET | 0 | 0 | 0 | 0 | 0 | 1 | 0 | 4 | -1864485503
| VV |  | 1.NP | [14 empty] | VV | 2 | 1 | True | 0 | ROZPOCET
| VV |  | M.č. BN 1.04 | [14 empty] | VV | 2 | 1 | True | 0 | ROZPOCET
| VV |  | 11,5*0,1 |  | 1.15 | [12 empty] | VV | 2 | 2 | True | 0 | ROZPOCET
| VV |  | Součet |  | 1.15 | [12 empty] | VV | 2 | 4 | True | 1 | ROZPOCET
247 | K | 965049112 | Příplatek k bourání betonových mazanin za bourání mazanin se svařovanou sítí tl přes 100 mm | m3 | 1.139 |  | 0 |  |  | základní |  | 0 | 0 | 0 | 0.029 | 0.033031 | 4 | K | 2 |  |  |  | ROZPOCET | 0 | 0 | 0 | 0 | 0 | 1 | 0 | 4 | -596005666
| VV |  | ZD 03 | [14 empty] | VV | 2 | 1 | True | 0 | ROZPOCET
| VV |  | (0,3*2+1,73)*(0,3*2+1,03)*0,3 |  | 1.139 | [12 empty] | VV | 2 | 2 | True | 1 | ROZPOCET
248 | K | 965061631 | Bourání dlažeb z dřevěných špalíků osazených do písku pl přes 1 m2 | m2 | 50 |  | 0 |  |  | základní |  | 0 | 0 | 0 | 0.07 | 3.5 | 4 | K | 2 |  |  |  | ROZPOCET | 0 | 0 | 0 | 0 | 0 | 1 | 0 | 4 | -1344095540
249 | K | 965081223 | Bourání podlah z dlaždic keramických nebo xylolitových tl přes 10 mm plochy přes 1 m2 | m2 | 48.57 |  | 0 |  |  | základní |  | 0 | 0 | 0 | 0.057 | 2.7685 | 4 | K | 2 |  |  |  | ROZPOCET | 0 | 0 | 0 | 0 | 0 | 1 | 0 | 4 | 1777272453
| VV |  | 2.PP | [14 empty] | VV | 2 | 1 | True | 0 | ROZPOCET
| VV |  | M.č. B 02.02, B 02.04, B 02.16, B 02.18, B 02.23, B 02.25-27, B 02.29 | [14 empty] | VV | 2 | 1 | True | 0 | ROZPOCET
| VV |  | 11,9+9,2+1,1+6,1+2,31+1,5+1,5+2,31+1,8 |  | 37.72 | [12 empty] | VV | 2 | 2 | True | 0 | ROZPOCET
| VV |  | 1.PP | [14 empty] | VV | 2 | 1 | True | 0 | ROZPOCET
| VV |  | M.č. A. 01.02, A 01.06-A 01.11 | [14 empty] | VV | 2 | 1 | True | 0 | ROZPOCET
| VV |  | 4,3+0,95+1,26+2,33+1,02+0,99 |  | 10.85 | [12 empty] | VV | 2 | 2 | True | 0 | ROZPOCET
| VV |  | Součet |  | 48.57 | [12 empty] | VV | 2 | 4 | True | 1 | ROZPOCET
250 | K | 974031142 | Vysekání rýh ve zdivu cihelném hl do 70 mm š do 70 mm | m | 57 |  | 0 |  |  | základní |  | 0 | 0 | 0 | 0.009 | 0.513 | 4 | K | 2 |  |  |  | ROZPOCET | 0 | 0 | 0 | 0 | 0 | 1 | 0 | 4 | -1533705949
| VV |  | Vnitřní vodovod | [14 empty] | VV | 2 | 1 | True | 0 | ROZPOCET
| VV |  | 57 |  | 57 | [12 empty] | VV | 2 | 2 | True | 0 | ROZPOCET
| VV |  | Součet |  | 57 | [12 empty] | VV | 2 | 4 | True | 1 | ROZPOCET
251 | K | 974031668 | Vysekání rýh ve zdivu cihelném pro vtahování nosníků hl do 150 mm v do 350 mm | m | 110 |  | 0 |  |  | základní |  | 0 | 0 | 0 | 0.097 | 10.67 | 4 | K | 2 |  |  |  | ROZPOCET | 0 | 0 | 0 | 0 | 0 | 1 | 0 | 4 | 1460759359
| VV |  | Překlad 4xI200 - 2.PP pol.27 | [14 empty] | VV | 2 | 1 | True | 0 | ROZPOCET
| VV |  | 4*3 |  | 12 | [12 empty] | VV | 2 | 2 | True | 0 | ROZPOCET
| VV |  | Překlad 4xI160 - 2.PP pol.29 | [14 empty] | VV | 2 | 1 | True | 0 | ROZPOCET
| VV |  | 4*2,2 |  | 8.8 | [12 empty] | VV | 2 | 2 | True | 0 | ROZPOCET
| VV |  | 1.PP | [14 empty] | VV | 2 | 1 | True | 0 | ROZPOCET
| VV |  | Překlad 4xI180 - pol.18 | [14 empty] | VV | 2 | 1 | True | 0 | ROZPOCET
| VV |  | 4*1,8 |  | 7.2 | [12 empty] | VV | 2 | 2 | True | 0 | ROZPOCET
| VV |  | Překlad 4xI140 - pol.19 | [14 empty] | VV | 2 | 1 | True | 0 | ROZPOCET
| VV |  | 8*2,2 |  | 17.6 | [12 empty] | VV | 2 | 2 | True | 0 | ROZPOCET
| VV |  | Překlad, rám a práh HEB 100 a HEB 120 - pol.20-24 | [14 empty] | VV | 2 | 1 | True | 0 | ROZPOCET
| VV |  | 4*1,6 |  | 6.4 | [12 empty] | VV | 2 | 2 | True | 0 | ROZPOCET
| VV |  | Překlad 4xI160 - pol.16 | [14 empty] | VV | 2 | 1 | True | 0 | ROZPOCET
| VV |  | 4*2,3 |  | 9.2 | [12 empty] | VV | 2 | 2 | True | 0 | ROZPOCET
| VV |  | Překlad 4xI180 - pol.17 | [14 empty] | VV | 2 | 1 | True | 0 | ROZPOCET
| VV |  | 4*1,8 |  | 7.2 | [12 empty] | VV | 2 | 2 | True | 0 | ROZPOCET
| VV |  | 1.NP | [14 empty] | VV | 2 | 1 | True | 0 | ROZPOCET
| VV |  | Překlad 4xI160 - pol.11 | [14 empty] | VV | 2 | 1 | True | 0 | ROZPOCET
| VV |  | 4*1,8 |  | 7.2 | [12 empty] | VV | 2 | 2 | True | 0 | ROZPOCET
| VV |  | Překlad 4xI160 - pol.12 | [14 empty] | VV | 2 | 1 | True | 0 | ROZPOCET
| VV |  | 4*1,7 |  | 6.8 | [12 empty] | VV | 2 | 2 | True | 0 | ROZPOCET
| VV |  | Překlad 4xI120 - pol.13 | [14 empty] | VV | 2 | 1 | True | 0 | ROZPOCET
| VV |  | 4*1,1 |  | 4.4 | [12 empty] | VV | 2 | 2 | True | 0 | ROZPOCET
| VV |  | Překlad 4xI160 - pol.14 | [14 empty] | VV | 2 | 1 | True | 0 | ROZPOCET
| VV |  | 4*2,9 |  | 11.6 | [12 empty] | VV | 2 | 2 | True | 0 | ROZPOCET
| VV |  | Překlad 4xI200 - pol.15 | [14 empty] | VV | 2 | 1 | True | 0 | ROZPOCET
| VV |  | 4*2,9 |  | 11.6 | [12 empty] | VV | 2 | 2 | True | 0 | ROZPOCET
| VV |  | Součet |  | 110 | [12 empty] | VV | 2 | 4 | True | 1 | ROZPOCET
252 | K | 975011451 | Podpěrné dřevení při podezdívání základů tl přes 600 do 900 mm vyzdívka v do 2 m dl podchycení přes 3 do 5 m | m | 13.6 |  | 0 |  |  | základní |  | 0 | 0.05224 | 0.71046 | 0 | 0 | 4 | K | 2 |  |  |  | ROZPOCET | 0 | 0 | 0 | 0 | 0 | 1 | 0 | 4 | -1761671517
| VV |  | 1.PP | [14 empty] | VV | 2 | 1 | True | 0 | ROZPOCET
| VV |  | Průvlak 6 | [14 empty] | VV | 2 | 1 | True | 0 | ROZPOCET
| VV |  | 6,8*2 |  | 13.6 | [12 empty] | VV | 2 | 2 | True | 1 | ROZPOCET
253 | K | 975022461 | Podchycení nadzákladového zdiva tl přes 600 do 900 mm dřevěnou výztuhou v do 3 m dl podchycení přes 3 m | m | 6.8 |  | 0 |  |  | základní |  | 0 | 0.22678 | 1.5421 | 0 | 0 | 4 | K | 2 |  |  |  | ROZPOCET | 0 | 0 | 0 | 0 | 0 | 1 | 0 | 4 | 180299203
| VV |  | 1.PP | [14 empty] | VV | 2 | 1 | True | 0 | ROZPOCET
| VV |  | Průvlak 6 | [14 empty] | VV | 2 | 1 | True | 0 | ROZPOCET
| VV |  | 6,8 |  | 6.8 | [12 empty] | VV | 2 | 2 | True | 1 | ROZPOCET
254 | K | 975022961 | Příplatek k podchycení dl přes 3 m nadzákladového zdiva tl přes 900 do 1200 mm dřevěnou výztuhou ZKD 1 m přes 3 m v | m | 13.6 |  | 0 |  |  | základní |  | 0 | 0.05026 | 0.68354 | 0 | 0 | 4 | K | 2 |  |  |  | ROZPOCET | 0 | 0 | 0 | 0 | 0 | 1 | 0 | 4 | 385440575
| VV |  | 1.PP | [14 empty] | VV | 2 | 1 | True | 0 | ROZPOCET
| VV |  | Průvlak 6 | [14 empty] | VV | 2 | 1 | True | 0 | ROZPOCET
| VV |  | 6,8*2 |  | 13.6 | [12 empty] | VV | 2 | 2 | True | 0 | ROZPOCET
| VV |  | Součet |  | 13.6 | [12 empty] | VV | 2 | 4 | True | 1 | ROZPOCET
255 | K | 977312114 | Řezání stávajících betonových mazanin vyztužených hl do 200 mm | m | 3.96 |  | 0 |  |  | základní |  | 0 | 1e-05 | 3.96e-05 | 0 | 0 | 4 | K | 2 |  |  |  | ROZPOCET | 0 | 0 | 0 | 0 | 0 | 1 | 0 | 4 | 1156781618
| VV |  | ZD 03 | [14 empty] | VV | 2 | 1 | True | 0 | ROZPOCET
| VV |  | 0,3*2+1,73+0,3*2+1,03 |  | 3.96 | [12 empty] | VV | 2 | 2 | True | 1 | ROZPOCET
256 | K | 978011191 | Otlučení (osekání) vnitřní vápenné nebo vápenocementové omítky stropů v rozsahu přes 50 do 100 % | m2 | 116.81 |  | 0 |  |  | základní |  | 0 | 0 | 0 | 0.05 | 5.8405 | 4 | K | 2 |  |  |  | ROZPOCET | 0 | 0 | 0 | 0 | 0 | 1 | 0 | 4 | -714958313
| VV |  | 2.PP | [14 empty] | VV | 2 | 1 | True | 0 | ROZPOCET
| VV |  | M.č. B 02.01 , 02.02, 02.04,02.06, 02.11, 02.29, 02.16, 02.18 | [14 empty] | VV | 2 | 1 | True | 0 | ROZPOCET
| VV |  | 4,2+4,3+9,2+35,91+14,5+1,8+1,1+6,1 |  | 77.11 | [12 empty] | VV | 2 | 2 | True | 0 | ROZPOCET
| VV |  | 1.PP | [14 empty] | VV | 2 | 1 | True | 0 | ROZPOCET
| VV |  | M.č. B 01.07 | [14 empty] | VV | 2 | 1 | True | 0 | ROZPOCET
| VV |  | 39,7 |  | 39.7 | [12 empty] | VV | 2 | 2 | True | 0 | ROZPOCET
| VV |  | Součet |  | 116.81 | [12 empty] | VV | 2 | 4 | True | 1 | ROZPOCET
257 | K | 978013191 | Otlučení (osekání) vnitřní vápenné nebo vápenocementové omítky stěn v rozsahu přes 50 do 100 % | m2 | 463.498 |  | 0 |  |  | základní |  | 0 | 0 | 0 | 0.046 | 21.3209 | 4 | K | 2 |  |  |  | ROZPOCET | 0 | 0 | 0 | 0 | 0 | 1 | 0 | 4 | -1912689553
| VV |  | Pro infuzní clony | [14 empty] | VV | 2 | 1 | True | 0 | ROZPOCET
| VV |  | 30 |  | 30 | [12 empty] | VV | 2 | 2 | True | 0 | ROZPOCET
| VV |  | 2.PP | [14 empty] | VV | 2 | 1 | True | 0 | ROZPOCET
| VV |  | M.č. B 02.28 a B 02.04 | [14 empty] | VV | 2 | 1 | True | 0 | ROZPOCET
| VV |  | (2,305*3+0,3+2,635+0,525*2+1,6)*2,68 |  | 33.5 | [12 empty] | VV | 2 | 2 | True | 0 | ROZPOCET
| VV |  | M.č. B 02.06a | [14 empty] | VV | 2 | 1 | True | 0 | ROZPOCET
| VV |  | (2,405*2+1,49*4)*2,71-0,6*1,99*2 |  | 26.799 | [12 empty] | VV | 2 | 2 | True | 0 | ROZPOCET
| VV |  | M.č. B 02.06 | [14 empty] | VV | 2 | 1 | True | 0 | ROZPOCET
| VV |  | (9,46*2+3,75*2)*2,69-0,8*1,97 |  | 69.494 | [12 empty] | VV | 2 | 2 | True | 0 | ROZPOCET
| VV |  | M.č. B 02.16 a B 02.18 | [14 empty] | VV | 2 | 1 | True | 0 | ROZPOCET
| VV |  | (2,225+0,8)*2,7 |  | 8.168 | [12 empty] | VV | 2 | 2 | True | 0 | ROZPOCET
| VV |  | M.č. B 02.11 | [14 empty] | VV | 2 | 1 | True | 0 | ROZPOCET
| VV |  | (0,815+4,525*2+1,99*2+1,48*2)*2,7-0,8*1,97 |  | 43.798 | [12 empty] | VV | 2 | 2 | True | 0 | ROZPOCET
| VV |  | M.č. B 02.04 a B 02.27 | [14 empty] | VV | 2 | 1 | True | 0 | ROZPOCET
| VV |  | (1,115*2+1*2)*2,68-0,8*2,1*2 |  | 7.976 | [12 empty] | VV | 2 | 2 | True | 0 | ROZPOCET
| VV |  | M.č. B 02.07 | [14 empty] | VV | 2 | 1 | True | 0 | ROZPOCET
| VV |  | (3,065*3+0,965*3)*2,65 |  | 32.039 | [12 empty] | VV | 2 | 2 | True | 0 | ROZPOCET
| VV |  | M.č. B 02.23, B 02.25, B 02.33 | [14 empty] | VV | 2 | 1 | True | 0 | ROZPOCET
| VV |  | (0,9+0,15+1,03+0,75*2+1,9+3,065*2+2,44*2+0,99*2)*2,58-0,8*1,97 |  | 46.077 | [12 empty] | VV | 2 | 2 | True | 0 | ROZPOCET
| VV |  | M.č. B02.02, B 02.26 | [14 empty] | VV | 2 | 1 | True | 0 | ROZPOCET
| VV |  | (3,065*4+1,235*4)*2,65-0,8*1,99*2 |  | 42.396 | [12 empty] | VV | 2 | 2 | True | 0 | ROZPOCET
| VV |  | M.č. B 02.10 | [14 empty] | VV | 2 | 1 | True | 0 | ROZPOCET
| VV |  | (0,75+1,235*2+0,3+0,59*2)*2,66 |  | 12.502 | [12 empty] | VV | 2 | 2 | True | 0 | ROZPOCET
| VV |  | M.č. B 02.01, B 02.03 | [14 empty] | VV | 2 | 1 | True | 0 | ROZPOCET
| VV |  | (1*2+1,815+4,525+1,8+0,75+1,235*2+0,3+0,4*2+0,6)*2,58 |  | 38.855 | [12 empty] | VV | 2 | 2 | True | 0 | ROZPOCET
| VV |  | 1.PP | [14 empty] | VV | 2 | 1 | True | 0 | ROZPOCET
| VV |  | M.č. A 01.02 a A 01.06 | [14 empty] | VV | 2 | 1 | True | 0 | ROZPOCET
| VV |  | Pohled B-B | [14 empty] | VV | 2 | 1 | True | 0 | ROZPOCET
| VV |  | 3,3*0,6*2 |  | 3.96 | [12 empty] | VV | 2 | 2 | True | 0 | ROZPOCET
| VV |  | Pohled C-C | [14 empty] | VV | 2 | 1 | True | 0 | ROZPOCET
| VV |  | 3,3*0,6*2-0,8*1 |  | 3.16 | [12 empty] | VV | 2 | 2 | True | 0 | ROZPOCET
| VV |  | Pohled D-D | [14 empty] | VV | 2 | 1 | True | 0 | ROZPOCET
| VV |  | (2,35-1,265+0,92)*0,6*2 |  | 2.406 | [12 empty] | VV | 2 | 2 | True | 0 | ROZPOCET
| VV |  | Pohled G-G | [14 empty] | VV | 2 | 1 | True | 0 | ROZPOCET
| VV |  | 1,075*0,6*2 |  | 1.29 | [12 empty] | VV | 2 | 2 | True | 0 | ROZPOCET
| VV |  | Pohled E-E | [14 empty] | VV | 2 | 1 | True | 0 | ROZPOCET
| VV |  | (1,075+2,375+0,095)*0,6*2 |  | 4.254 | [12 empty] | VV | 2 | 2 | True | 0 | ROZPOCET
| VV |  | Pohled H-H | [14 empty] | VV | 2 | 1 | True | 0 | ROZPOCET
| VV |  | 2,6*0,6*2 |  | 3.12 | [12 empty] | VV | 2 | 2 | True | 0 | ROZPOCET
| VV |  | M.č. A 01.08 | [14 empty] | VV | 2 | 1 | True | 0 | ROZPOCET
| VV |  | (0,86*4+1,505*2+1,055*2+0,2*2)*0,6*2-0,6*0,6*2 |  | 10.032 | [12 empty] | VV | 2 | 2 | True | 0 | ROZPOCET
| VV |  | M.č. A 01.03 a A01.05 | [14 empty] | VV | 2 | 1 | True | 0 | ROZPOCET
| VV |  | 2*0,6*2 |  | 2.4 | [12 empty] | VV | 2 | 2 | True | 0 | ROZPOCET
| VV |  | 1.PP | [14 empty] | VV | 2 | 1 | True | 0 | ROZPOCET
| VV |  | M.č. A 01.02 a A 01.06 | [14 empty] | VV | 2 | 1 | True | 0 | ROZPOCET
| VV |  | Pohled B-B | [14 empty] | VV | 2 | 1 | True | 0 | ROZPOCET
| VV |  | 3,3*1,1 |  | 3.63 | [12 empty] | VV | 2 | 2 | True | 0 | ROZPOCET
| VV |  | Pohled C-C | [14 empty] | VV | 2 | 1 | True | 0 | ROZPOCET
| VV |  | 3,3*0,6*2-0,8*1,1 |  | 3.08 | [12 empty] | VV | 2 | 2 | True | 0 | ROZPOCET
| VV |  | Pohled D-D | [14 empty] | VV | 2 | 1 | True | 0 | ROZPOCET
| VV |  | (2,35-1,265+0,92)*1,1 |  | 2.206 | [12 empty] | VV | 2 | 2 | True | 0 | ROZPOCET
| VV |  | Pohled E-E | [14 empty] | VV | 2 | 1 | True | 0 | ROZPOCET
| VV |  | (1,075+2,375+0,095)*1,1 |  | 3.9 | [12 empty] | VV | 2 | 2 | True | 0 | ROZPOCET
| VV |  | Pohled H-H | [14 empty] | VV | 2 | 1 | True | 0 | ROZPOCET
| VV |  | 2,6*1,1 |  | 2.86 | [12 empty] | VV | 2 | 2 | True | 0 | ROZPOCET
| VV |  | M.č. A 01.08 | [14 empty] | VV | 2 | 1 | True | 0 | ROZPOCET
| VV |  | (0,86*4+1,505*2+1,055*2+0,2*2)*1,1-0,6*1,1*2 |  | 8.536 | [12 empty] | VV | 2 | 2 | True | 0 | ROZPOCET
| VV |  | M.č. A 01.03 a A01.05 | [14 empty] | VV | 2 | 1 | True | 0 | ROZPOCET
| VV |  | 2*1,1 |  | 2.2 | [12 empty] | VV | 2 | 2 | True | 0 | ROZPOCET
| VV |  | INSPICE | [14 empty] | VV | 2 | 1 | True | 0 | ROZPOCET
| VV |  | 2,22*0,5+0,6*0,5+1,2*0,5 |  | 2.01 | [12 empty] | VV | 2 | 2 | True | 0 | ROZPOCET
| VV |  | ŠATNA ŽENY | [14 empty] | VV | 2 | 1 | True | 0 | ROZPOCET
| VV |  | Pohled A | [14 empty] | VV | 2 | 1 | True | 0 | ROZPOCET
| VV |  | 1,72*0,3 |  | 0.516 | [12 empty] | VV | 2 | 2 | True | 0 | ROZPOCET
| VV |  | Pohled D | [14 empty] | VV | 2 | 1 | True | 0 | ROZPOCET
| VV |  | 1,44*1,1 |  | 1.584 | [12 empty] | VV | 2 | 2 | True | 0 | ROZPOCET
| VV |  | Pohled C | [14 empty] | VV | 2 | 1 | True | 0 | ROZPOCET
| VV |  | (0,17+0,985)*1,2 |  | 1.386 | [12 empty] | VV | 2 | 2 | True | 0 | ROZPOCET
| VV |  | Pohled F | [14 empty] | VV | 2 | 1 | True | 0 | ROZPOCET
| VV |  | (1,24+0,2)*1 |  | 1.44 | [12 empty] | VV | 2 | 2 | True | 0 | ROZPOCET
| VV |  | Pohled E | [14 empty] | VV | 2 | 1 | True | 0 | ROZPOCET
| VV |  | (0,26+0,93)*1,2+0,87*1 |  | 2.298 | [12 empty] | VV | 2 | 2 | True | 0 | ROZPOCET
| VV |  | ŠATNA ŽENY | [14 empty] | VV | 2 | 1 | True | 0 | ROZPOCET
| VV |  | Pohled D | [14 empty] | VV | 2 | 1 | True | 0 | ROZPOCET
| VV |  | 1,44*(0,6+0,4) |  | 1.44 | [12 empty] | VV | 2 | 2 | True | 0 | ROZPOCET
| VV |  | Pohled C | [14 empty] | VV | 2 | 1 | True | 0 | ROZPOCET
| VV |  | (0,17+0,985)*(0,6+0,2) |  | 0.924 | [12 empty] | VV | 2 | 2 | True | 0 | ROZPOCET
| VV |  | Pohled F | [14 empty] | VV | 2 | 1 | True | 0 | ROZPOCET
| VV |  | (1,24+0,2)*1 |  | 1.44 | [12 empty] | VV | 2 | 2 | True | 0 | ROZPOCET
| VV |  | Pohled E | [14 empty] | VV | 2 | 1 | True | 0 | ROZPOCET
| VV |  | (0,26+0,93)*0,8+0,87*1 |  | 1.822 | [12 empty] | VV | 2 | 2 | True | 0 | ROZPOCET
| VV |  | Součet |  | 463.498 | [12 empty] | VV | 2 | 4 | True | 1 | ROZPOCET
258 | K | 978059541 | Odsekání a odebrání obkladů stěn z vnitřních obkládaček plochy přes 1 m2 | m2 | 56 |  | 0 |  |  | základní |  | 0 | 0 | 0 | 0.068 | 3.808 | 4 | K | 2 |  |  |  | ROZPOCET | 0 | 0 | 0 | 0 | 0 | 1 | 0 | 4 | 1951774870
| VV |  | 2.PP | [14 empty] | VV | 2 | 1 | True | 0 | ROZPOCET
| VV |  | M.č. B 02.16, B 02.18, B 02.23-B 02.27 | [14 empty] | VV | 2 | 1 | True | 0 | ROZPOCET
| VV |  | 2+10+14 |  | 26 | [12 empty] | VV | 2 | 2 | True | 0 | ROZPOCET
| VV |  | 1.PP | [14 empty] | VV | 2 | 1 | True | 0 | ROZPOCET
| VV |  | M.č. A 01.02,A 01.06 - A 01.10 | [14 empty] | VV | 2 | 1 | True | 0 | ROZPOCET
| VV |  | 30 |  | 30 | [12 empty] | VV | 2 | 2 | True | 0 | ROZPOCET
| VV |  | Součet |  | 56 | [12 empty] | VV | 2 | 4 | True | 1 | ROZPOCET
259 | K | 985331213 | Dodatečné vlepování betonářské výztuže D 12 mm do chemické malty včetně vyvrtání otvoru | m | 8 |  | 0 |  |  | základní |  | 0 | 0.00043 | 0.00344 | 0 | 0 | 4 | K | 2 |  |  |  | ROZPOCET | 0 | 0 | 0 | 0 | 0 | 1 | 0 | 4 | -491813304
| VV |  | ZD 03 | [14 empty] | VV | 2 | 1 | True | 0 | ROZPOCET
| VV |  | 0,4*20 |  | 8 | [12 empty] | VV | 2 | 2 | True | 1 | ROZPOCET
260 | M | 13021013 | tyč ocelová kruhová žebírková DIN 488 jakost B500B (10 505) výztuž do betonu D 12mm | t | 0.007 |  | 0 |  |  | základní |  | 0 | 1 | 0.007 | 0 | 0 | 8 | M | 2 |  |  |  | ROZPOCET | 0 | 0 | 0 | 0 | 0 | 1 | 0 | 4 | 1743807769
| VV |  | 8*0,00091 'Přepočtené koeficientem množství |  | 0.007 | [12 empty] | VV | 2 | 2 | False | 1 | ROZPOCET
261 | K | 985331215 | Dodatečné vlepování betonářské výztuže D 16 mm do chemické malty včetně vyvrtání otvoru | m | 16.1 |  | 0 |  |  | základní |  | 0 | 0.00065 | 0.010465 | 0.001 | 0.0161 | 4 | K | 2 |  |  |  | ROZPOCET | 0 | 0 | 0 | 0 | 0 | 1 | 0 | 4 | -1879979016
| VV |  | Deska ZD 02 | [14 empty] | VV | 2 | 1 | True | 0 | ROZPOCET
| VV |  | 0,7*23 |  | 16.1 | [12 empty] | VV | 2 | 2 | True | 1 | ROZPOCET
262 | M | 13021015 | tyč ocelová kruhová žebírková DIN 488 jakost B500B (10 505) výztuž do betonu D 16mm | t | 0.026 |  | 0 |  |  | základní |  | 0 | 1 | 0.026 | 0 | 0 | 8 | M | 2 |  |  |  | ROZPOCET | 0 | 0 | 0 | 0 | 0 | 1 | 0 | 4 | 658398422
| VV |  | 16,1*0,00163 'Přepočtené koeficientem množství |  | 0.026 | [12 empty] | VV | 2 | 2 | False | 1 | ROZPOCET
| D | 997 | Přesun sutě |  |  |  | 0 |  |  |  |  | 0 |  | 0 |  | 0 | 1 | D | 1 |  |  |  | ROZPOCET | [6 empty] | 0
263 | K | 997013212 | Vnitrostaveništní doprava suti a vybouraných hmot pro budovy v přes 6 do 9 m ručně | t | 188.851 |  | 0 |  |  | základní |  | 0 | 0 | 0 | 0 | 0 | 4 | K | 2 |  |  |  | ROZPOCET | 0 | 0 | 0 | 0 | 0 | 1 | 0 | 4 | -1596299893
264 | K | 997013219 | Příplatek k vnitrostaveništní dopravě suti a vybouraných hmot za zvětšenou dopravu suti ZKD 10 m | t | 944.255 |  | 0 |  |  | základní |  | 0 | 0 | 0 | 0 | 0 | 4 | K | 2 |  |  |  | ROZPOCET | 0 | 0 | 0 | 0 | 0 | 1 | 0 | 4 | -1690217378
| VV |  | 188,851*5 'Přepočtené koeficientem množství |  | 944.255 | [12 empty] | VV | 2 | 2 | False | 1 | ROZPOCET
265 | K | 997013501 | Odvoz suti a vybouraných hmot na skládku nebo meziskládku do 1 km se složením | t | 188.851 |  | 0 |  |  | základní |  | 0 | 0 | 0 | 0 | 0 | 4 | K | 2 |  |  |  | ROZPOCET | 0 | 0 | 0 | 0 | 0 | 1 | 0 | 4 | 1138814511
266 | K | 997013509 | Příplatek k odvozu suti a vybouraných hmot na skládku ZKD 1 km přes 1 km | t | 3588.169 |  | 0 |  |  | základní |  | 0 | 0 | 0 | 0 | 0 | 4 | K | 2 |  |  |  | ROZPOCET | 0 | 0 | 0 | 0 | 0 | 1 | 0 | 4 | -974909757
| VV |  | 188,851*19 'Přepočtené koeficientem množství |  | 3588.169 | [12 empty] | VV | 2 | 2 | False | 1 | ROZPOCET
267 | K | 997013631 | Poplatek za uložení na skládce (skládkovné) stavebního odpadu směsného kód odpadu 17 09 04 | t | 188.851 |  | 0 |  |  | základní |  | 0 | 0 | 0 | 0 | 0 | 4 | K | 2 |  |  |  | ROZPOCET | 0 | 0 | 0 | 0 | 0 | 1 | 0 | 4 | 1573194503
268 | K | 997013811 | Poplatek za uložení na skládce (skládkovné) stavebního odpadu dřevěného kód odpadu 17 02 01 | t | 3 |  | 0 |  |  | základní |  | 0 | 0 | 0 | 0 | 0 | 4 | K | 2 |  |  |  | ROZPOCET | 0 | 0 | 0 | 0 | 0 | 1 | 0 | 4 | -1156744855
| VV |  | 3 |  | 3 | [12 empty] | VV | 2 | 2 | True | 1 | ROZPOCET
| D | 998 | Přesun hmot |  |  |  | 0 |  |  |  |  | 0 |  | 0 |  | 0 | 1 | D | 1 |  |  |  | ROZPOCET | [6 empty] | 0
269 | K | 998018002 | Přesun hmot pro budovy ruční pro budovy v přes 6 do 12 m | t | 1410.186 |  | 0 |  |  | základní |  | 0 | 0 | 0 | 0 | 0 | 4 | K | 2 |  |  |  | ROZPOCET | 0 | 0 | 0 | 0 | 0 | 1 | 0 | 4 | 692277987
270 | K | 998018011 | Příplatek k ručnímu přesunu hmot pro budovy za zvětšený přesun ZKD 100 m | t | 1410.186 |  | 0 |  |  | základní |  | 0 | 0 | 0 | 0 | 0 | 4 | K | 2 |  |  |  | ROZPOCET | 0 | 0 | 0 | 0 | 0 | 1 | 0 | 4 | 1032869519
| D | PSV | Práce a dodávky PSV |  |  |  | 0 |  |  |  |  | 0 |  | 82.9189 |  | 18.4747 | 2 | D | 0 |  |  |  | ROZPOCET | [6 empty] | 0
| D | 711 | Izolace proti vodě, vlhkosti a plynům |  |  |  | 0 |  |  |  |  | 0 |  | 5.7045 |  | 0.44022 | 2 | D | 1 |  |  |  | ROZPOCET | [6 empty] | 0
271 | K | 711121131 | Provedení izolace proti zemní vlhkosti vodorovné za horka nátěrem asfaltovým | m2 | 83.366 |  | 0 |  |  | základní |  | 0 | 3e-05 | 0.002501 | 0 | 0 | 16 | K | 2 |  |  |  | ROZPOCET | 0 | 0 | 0 | 0 | 0 | 1 | 0 | 16 | 588361206
| VV |  | Divadelní klub | [14 empty] | VV | 2 | 1 | True | 0 | ROZPOCET
| VV |  | 1,8*5,95 |  | 10.71 | [12 empty] | VV | 2 | 2 | True | 0 | ROZPOCET
| VV |  | Přístavba | [14 empty] | VV | 2 | 1 | True | 0 | ROZPOCET
| VV |  | (0,3+6,195+0,15+3,66+0,15+3,25+0,15+4,17+0,3)*(0,3+2,99+0,2+0,06) |  | 65.054 | [12 empty] | VV | 2 | 2 | True | 0 | ROZPOCET
| VV |  | (0,3+0,2+3,925+0,06)*(1,895-0,2) |  | 7.602 | [12 empty] | VV | 2 | 2 | True | 0 | ROZPOCET
| VV |  | Součet |  | 83.366 | [12 empty] | VV | 2 | 4 | True | 1 | ROZPOCET
272 | M | 24617150 | nátěr hydroizolační na bázi asfaltu a plastu do spodní stavby | kg | 131.702 |  | 0 |  |  | základní |  | 0 | 0.001 | 0.1317 | 0 | 0 | 32 | M | 2 |  |  |  | ROZPOCET | 0 | 0 | 0 | 0 | 0 | 1 | 0 | 16 | 2053425964
| VV |  | 83,356 |  | 83.356 | [12 empty] | VV | 2 | 2 | True | 1 | ROZPOCET
| VV |  | 83,356*1,58 'Přepočtené koeficientem množství |  | 131.702 | [12 empty] | VV | 2 | 2 | False | 1 | ROZPOCET
273 | K | 711122131 | Provedení izolace proti zemní vlhkosti svislé za horka nátěrem asfaltovým | m2 | 221.269 |  | 0 |  |  | základní |  | 0 | 3e-05 | 0.0066381 | 0 | 0 | 16 | K | 2 |  |  |  | ROZPOCET | 0 | 0 | 0 | 0 | 0 | 1 | 0 | 16 | 628705104
| VV |  | Divadelní klub | [14 empty] | VV | 2 | 1 | True | 0 | ROZPOCET
| VV |  | (1,8+0,2+0,2)*(0,2+0,85+3,08+0,21+0,25)*2+(5,95+0,2*2)*(0,2+0,85+3,08+0,21+0,25) |  | 49.343 | [12 empty] | VV | 2 | 2 | True | 0 | ROZPOCET
| VV |  | 5,95*(0,21+0,25) |  | 2.737 | [12 empty] | VV | 2 | 2 | True | 0 | ROZPOCET
| VV |  | Přístavba | [14 empty] | VV | 2 | 1 | True | 0 | ROZPOCET
| VV |  | (0,3+6,195+0,15+3,66+0,15+3,25+0,15+4,17+0,3)*(0,3+5,65) |  | 109.034 | [12 empty] | VV | 2 | 2 | True | 0 | ROZPOCET
| VV |  | (0,3+2,99+0,2)*(0,3+5,65)+(0,3+2,1+0,15+2,645+0,315+0,9+0,21)*(0,3+5,65) |  | 60.155 | [12 empty] | VV | 2 | 2 | True | 0 | ROZPOCET
| VV |  | Součet |  | 221.269 | [12 empty] | VV | 2 | 4 | True | 1 | ROZPOCET
274 | M | 24617150 | nátěr hydroizolační na bázi asfaltu a plastu do spodní stavby | kg | 52.08 |  | 0 |  |  | základní |  | 0 | 0.001 | 0.05208 | 0 | 0 | 32 | M | 2 |  |  |  | ROZPOCET | 0 | 0 | 0 | 0 | 0 | 1 | 0 | 16 | -848503805
275 | K | 711141559 | Provedení izolace proti zemní vlhkosti pásy přitavením vodorovné NAIP | m2 | 188.152 |  | 0 |  |  | základní |  | 0 | 0.0004 | 0.075261 | 0 | 0 | 16 | K | 2 |  |  |  | ROZPOCET | 0 | 0 | 0 | 0 | 0 | 1 | 0 | 16 | -615868826
| VV |  | Divadelní klub | [14 empty] | VV | 2 | 1 | True | 0 | ROZPOCET
| VV |  | (1,8*5,95*2)*2 |  | 42.84 | [12 empty] | VV | 2 | 2 | True | 0 | ROZPOCET
| VV |  | Přístavba | [14 empty] | VV | 2 | 1 | True | 0 | ROZPOCET
| VV |  | ((0,3+6,195+0,15+3,66+0,15+3,25+0,15+4,17+0,3)*(0,3+2,99+0,2+0,06))*2 |  | 130.108 | [12 empty] | VV | 2 | 2 | True | 0 | ROZPOCET
| VV |  | ((0,3+0,2+3,925+0,06)*(1,895-0,2))*2 |  | 15.204 | [12 empty] | VV | 2 | 2 | True | 0 | ROZPOCET
| VV |  | Součet |  | 188.152 | [12 empty] | VV | 2 | 4 | True | 1 | ROZPOCET
276 | M | 62855002 | pás asfaltový natavitelný modifikovaný SBS s vložkou z polyesterové rohože a spalitelnou PE fólií nebo jemnozrnným minerálním posypem na horním povrchu tl 5,0mm | m2 | 219.291 |  | 0 |  |  | základní |  | 0 | 0.0064 | 1.4035 | 0 | 0 | 32 | M | 2 |  |  |  | ROZPOCET | 0 | 0 | 0 | 0 | 0 | 1 | 0 | 16 | 569534027
| VV |  | 188,152*1,1655 'Přepočtené koeficientem množství |  | 219.291 | [12 empty] | VV | 2 | 2 | False | 1 | ROZPOCET
277 | K | 711142559 | Provedení izolace proti zemní vlhkosti pásy přitavením svislé NAIP | m2 | 430.446 |  | 0 |  |  | základní |  | 0 | 0.0004 | 0.17218 | 0 | 0 | 16 | K | 2 |  |  |  | ROZPOCET | 0 | 0 | 0 | 0 | 0 | 1 | 0 | 16 | -134658708
| VV |  | Divadelní klub | [14 empty] | VV | 2 | 1 | True | 0 | ROZPOCET
| VV |  | ((1,8+0,2+0,2)*(0,2+0,85+3,08+0,21+0,25)*2+(5,95+0,2*2)*(0,2+0,85+3,08+0,21+0,25))*2 |  | 98.685 | [12 empty] | VV | 2 | 2 | True | 0 | ROZPOCET
| VV |  | (5,95*(0,21+0,25))*2 |  | 5.474 | [12 empty] | VV | 2 | 2 | True | 0 | ROZPOCET
| VV |  | -3,1*1,95*2 |  | -12.09 | [12 empty] | VV | 2 | 2 | True | 0 | ROZPOCET
| VV |  | Přístavba | [14 empty] | VV | 2 | 1 | True | 0 | ROZPOCET
| VV |  | (0,3+6,195+0,15+3,66+0,15+3,25+0,15+4,17+0,3)*(0,3+5,65)*2 |  | 218.068 | [12 empty] | VV | 2 | 2 | True | 0 | ROZPOCET
| VV |  | (0,3+2,99+0,2)*(0,3+5,65)*2+(0,3+2,1+0,15+2,645+0,315+0,9+0,21)*(0,3+5,65)*2 |  | 120.309 | [12 empty] | VV | 2 | 2 | True | 0 | ROZPOCET
| VV |  | Součet |  | 430.446 | [12 empty] | VV | 2 | 4 | True | 1 | ROZPOCET
278 | M | 62855021 | pás asfaltový natavitelný modifikovaný SBS s vložkou z polyesterové rohože s odolností proti prorůstání kořínků a hrubozrnným břidličným posypem na horním povrchu tl 5,2mm | m2 | 262.789 |  | 0 |  |  | základní |  | 0 | 0.0064 | 1.6818 | 0 | 0 | 32 | M | 2 |  |  |  | ROZPOCET | 0 | 0 | 0 | 0 | 0 | 1 | 0 | 16 | -1356749780
| VV |  | Divadelní klub | [14 empty] | VV | 2 | 1 | True | 0 | ROZPOCET
| VV |  | ((1,8+0,2+0,2)*(0,2+0,85+3,08+0,21+0,25)*2+(5,95+0,2*2)*(0,2+0,85+3,08+0,21+0,25)) |  | 49.343 | [12 empty] | VV | 2 | 2 | True | 0 | ROZPOCET
| VV |  | (5,95*(0,21+0,25)) |  | 2.737 | [12 empty] | VV | 2 | 2 | True | 0 | ROZPOCET
| VV |  | -3,1*1,95 |  | -6.045 | [12 empty] | VV | 2 | 2 | True | 0 | ROZPOCET
| VV |  | Přístavba | [14 empty] | VV | 2 | 1 | True | 0 | ROZPOCET
| VV |  | (0,3+6,195+0,15+3,66+0,15+3,25+0,15+4,17+0,3)*(0,3+5,65) |  | 109.034 | [12 empty] | VV | 2 | 2 | True | 0 | ROZPOCET
| VV |  | (0,3+2,99+0,2)*(0,3+5,65)+(0,3+2,1+0,15+2,645+0,315+0,9+0,21)*(0,3+5,65) |  | 60.155 | [12 empty] | VV | 2 | 2 | True | 0 | ROZPOCET
| VV |  | Součet |  | 215.224 | [12 empty] | VV | 2 | 4 | True | 1 | ROZPOCET
| VV |  | 215,224*1,221 'Přepočtené koeficientem množství |  | 262.789 | [12 empty] | VV | 2 | 2 | False | 1 | ROZPOCET
279 | M | 62855002 | pás asfaltový natavitelný modifikovaný SBS s vložkou z polyesterové rohože a spalitelnou PE fólií nebo jemnozrnným minerálním posypem na horním povrchu tl 5,0mm | m2 | 262.789 |  | 0 |  |  | základní |  | 0 | 0.0064 | 1.6818 | 0 | 0 | 32 | M | 2 |  |  |  | ROZPOCET | 0 | 0 | 0 | 0 | 0 | 1 | 0 | 16 | 921881953
| VV |  | Divadelní klub | [14 empty] | VV | 2 | 1 | True | 0 | ROZPOCET
| VV |  | ((1,8+0,2+0,2)*(0,2+0,85+3,08+0,21+0,25)*2+(5,95+0,2*2)*(0,2+0,85+3,08+0,21+0,25)) |  | 49.343 | [12 empty] | VV | 2 | 2 | True | 0 | ROZPOCET
| VV |  | (5,95*(0,21+0,25)) |  | 2.737 | [12 empty] | VV | 2 | 2 | True | 0 | ROZPOCET
| VV |  | -3,1*1,95 |  | -6.045 | [12 empty] | VV | 2 | 2 | True | 0 | ROZPOCET
| VV |  | Přístavba | [14 empty] | VV | 2 | 1 | True | 0 | ROZPOCET
| VV |  | (0,3+6,195+0,15+3,66+0,15+3,25+0,15+4,17+0,3)*(0,3+5,65) |  | 109.034 | [12 empty] | VV | 2 | 2 | True | 0 | ROZPOCET
| VV |  | (0,3+2,99+0,2)*(0,3+5,65)+(0,3+2,1+0,15+2,645+0,315+0,9+0,21)*(0,3+5,65) |  | 60.155 | [12 empty] | VV | 2 | 2 | True | 0 | ROZPOCET
| VV |  | Součet |  | 215.224 | [12 empty] | VV | 2 | 4 | True | 1 | ROZPOCET
| VV |  | 215,224*1,221 'Přepočtené koeficientem množství |  | 262.789 | [12 empty] | VV | 2 | 2 | False | 1 | ROZPOCET
280 | K | 711161215 | Izolace proti zemní vlhkosti nopovou fólií svislá, nopek v 20,0 mm, tl do 1,0 mm | m2 | 195.634 |  | 0 |  |  | základní |  | 0 | 0.0008 | 0.15651 | 0 | 0 | 16 | K | 2 |  |  |  | ROZPOCET | 0 | 0 | 0 | 0 | 0 | 1 | 0 | 16 | -2037762523
| VV |  | Divadelní klub | [14 empty] | VV | 2 | 1 | True | 0 | ROZPOCET
| VV |  | (1,8+0,2)*(0,1+0,16+3,08+0,21+0,25)+(5,95+0,2*2+0,2)*(0,1+0,16+3,08+0,21+0,25) |  | 32.49 | [12 empty] | VV | 2 | 2 | True | 0 | ROZPOCET
| VV |  | -3,1*1,95 |  | -6.045 | [12 empty] | VV | 2 | 2 | True | 0 | ROZPOCET
| VV |  | Přístavba | [14 empty] | VV | 2 | 1 | True | 0 | ROZPOCET
| VV |  | (0,3+6,195+0,15+3,66+0,15+3,25+0,15+4,17+0,3)*(0,3+5,65) |  | 109.034 | [12 empty] | VV | 2 | 2 | True | 0 | ROZPOCET
| VV |  | (0,3+2,99+0,2)*(0,3+5,65)+(0,3+2,1+0,15+2,645+0,315+0,9+0,21)*(0,3+5,65) |  | 60.155 | [12 empty] | VV | 2 | 2 | True | 0 | ROZPOCET
| VV |  | Součet |  | 195.634 | [12 empty] | VV | 2 | 4 | True | 1 | ROZPOCET
281 | K | 711192202 | Provedení izolace proti zemní vlhkosti hydroizolační stěrkou svislé na zdivu, 2 vrstvy | m2 | 39.833 |  | 0 |  |  | základní |  | 0 | 0 | 0 | 0 | 0 | 16 | K | 2 |  |  |  | ROZPOCET | 0 | 0 | 0 | 0 | 0 | 1 | 0 | 16 | 114176910
| VV |  | Přístavba - na obvodovém zdivu stávajícího objektu | [14 empty] | VV | 2 | 1 | True | 0 | ROZPOCET
| VV |  | (0,3+6,195+0,15+3,66+0,15+3,25+0,15+4,17+0,3)*(5,65-3,68) |  | 36.1 | [12 empty] | VV | 2 | 2 | True | 0 | ROZPOCET
| VV |  | (1,895-0,26+0,26)*(5,65-3,68) |  | 3.733 | [12 empty] | VV | 2 | 2 | True | 0 | ROZPOCET
| VV |  | Součet |  | 39.833 | [12 empty] | VV | 2 | 4 | True | 1 | ROZPOCET
282 | M | 11163001 | stěrka hydroizolační asfaltová dvousložková do spodní stavby | kg | 39.833 |  | 0 |  |  | základní |  | 0 | 0.001 | 0.039833 | 0 | 0 | 32 | M | 2 |  |  |  | ROZPOCET | 0 | 0 | 0 | 0 | 0 | 1 | 0 | 16 | 1974706615
283 | K | 711413121 | Izolace proti vodě za studena svislá těsnicí hmotou dvousložkovou na bázi polymery modifikované živičné emulze | m2 | 30 |  | 0 |  |  | základní |  | 0 | 0.00632 | 0.1896 | 0 | 0 | 16 | K | 2 |  |  |  | ROZPOCET | 0 | 0 | 0 | 0 | 0 | 1 | 0 | 16 | -1350265169
| VV |  | Přes infuzní clony | [14 empty] | VV | 2 | 1 | True | 0 | ROZPOCET
| VV |  | 30 |  | 30 | [12 empty] | VV | 2 | 2 | True | 0 | ROZPOCET
| VV |  | Součet |  | 30 | [12 empty] | VV | 2 | 4 | True | 1 | ROZPOCET
284 | K | 711462803 | Odstranění izolace proti vodě, vlhkosti a plynům z fólie kladené volně z plochy svislé | m2 | 176.088 |  | 0 |  |  | základní |  | 0 | 0 | 0 | 0.0025 | 0.44022 | 16 | K | 2 |  |  |  | ROZPOCET | 0 | 0 | 0 | 0 | 0 | 1 | 0 | 16 | -224716030
| VV |  | 2.PP | [14 empty] | VV | 2 | 1 | True | 0 | ROZPOCET
| VV |  | PO 8 - obezdívka Ytong - horní část hlediště a sloupy | [14 empty] | VV | 2 | 1 | True | 0 | ROZPOCET
| VV |  | (1,5+1,75+0,25+2+1,75+0,25+1,6+1,5)*5,5 |  | 58.3 | [12 empty] | VV | 2 | 2 | True | 0 | ROZPOCET
| VV |  | 3,14*1,1*5,5*4 |  | 75.988 | [12 empty] | VV | 2 | 2 | True | 0 | ROZPOCET
| VV |  | (1,1+1+1,7+1,7+1+1,1)*5,5 |  | 41.8 | [12 empty] | VV | 2 | 2 | True | 0 | ROZPOCET
| VV |  | Součet |  | 176.088 | [12 empty] | VV | 2 | 4 | True | 1 | ROZPOCET
285 | K | 711491172 | Provedení doplňků izolace proti vodě na vodorovné ploše z textilií vrstva ochranná | m2 | 15.933 |  | 0 |  |  | základní |  | 0 | 0 | 0 | 0 | 0 | 16 | K | 2 |  |  |  | ROZPOCET | 0 | 0 | 0 | 0 | 0 | 1 | 0 | 16 | -27710552
| VV |  | Přístavba - ochrana izolace na obvodovém zdivu stávajícího objektu | [14 empty] | VV | 2 | 1 | True | 0 | ROZPOCET
| VV |  | (0,3+6,195+0,15+3,66+0,15+3,25+0,15+4,17+0,3)*(5,65-3,68)*0,2*2 |  | 14.44 | [12 empty] | VV | 2 | 2 | True | 0 | ROZPOCET
| VV |  | (1,895-0,26+0,26)*(5,65-3,68)*0,2*2 |  | 1.493 | [12 empty] | VV | 2 | 2 | True | 0 | ROZPOCET
| VV |  | Součet |  | 15.933 | [12 empty] | VV | 2 | 4 | True | 1 | ROZPOCET
286 | M | 69311175 | geotextilie PP s ÚV stabilizací 500g/m2 | m2 | 16.73 |  | 0 |  |  | základní |  | 0 | 0.0005 | 0.008365 | 0 | 0 | 32 | M | 2 |  |  |  | ROZPOCET | 0 | 0 | 0 | 0 | 0 | 1 | 0 | 16 | 349137634
| VV |  | 15,933*1,05 'Přepočtené koeficientem množství |  | 16.73 | [12 empty] | VV | 2 | 2 | False | 1 | ROZPOCET
287 | K | 711491272 | Provedení doplňků izolace proti vodě na ploše svislé z textilií vrstva ochranná | m2 | 195.634 |  | 0 |  |  | základní |  | 0 | 0 | 0 | 0 | 0 | 16 | K | 2 |  |  |  | ROZPOCET | 0 | 0 | 0 | 0 | 0 | 1 | 0 | 16 | -936879649
| VV |  | Divadelní klub | [14 empty] | VV | 2 | 1 | True | 0 | ROZPOCET
| VV |  | (1,8+0,2)*(0,1+0,16+3,08+0,21+0,25)+(5,95+0,2*2+0,2)*(0,1+0,16+3,08+0,21+0,25) |  | 32.49 | [12 empty] | VV | 2 | 2 | True | 0 | ROZPOCET
| VV |  | -3,1*1,95 |  | -6.045 | [12 empty] | VV | 2 | 2 | True | 0 | ROZPOCET
| VV |  | Přístavba | [14 empty] | VV | 2 | 1 | True | 0 | ROZPOCET
| VV |  | (0,3+6,195+0,15+3,66+0,15+3,25+0,15+4,17+0,3)*(0,3+5,65) |  | 109.034 | [12 empty] | VV | 2 | 2 | True | 0 | ROZPOCET
| VV |  | (0,3+2,99+0,2)*(0,3+5,65)+(0,3+2,1+0,15+2,645+0,315+0,9+0,21)*(0,3+5,65) |  | 60.155 | [12 empty] | VV | 2 | 2 | True | 0 | ROZPOCET
| VV |  | Součet |  | 195.634 | [12 empty] | VV | 2 | 4 | True | 1 | ROZPOCET
288 | M | 69311175 | geotextilie PP s ÚV stabilizací 500g/m2 | m2 | 205.416 |  | 0 |  |  | základní |  | 0 | 0.0005 | 0.10271 | 0 | 0 | 32 | M | 2 |  |  |  | ROZPOCET | 0 | 0 | 0 | 0 | 0 | 1 | 0 | 16 | 2088712283
| VV |  | Divadelní klub | [14 empty] | VV | 2 | 1 | True | 0 | ROZPOCET
| VV |  | (1,8+0,2)*(0,1+0,16+3,08+0,21+0,25)+(5,95+0,2*2+0,2)*(0,1+0,16+3,08+0,21+0,25) |  | 32.49 | [12 empty] | VV | 2 | 2 | True | 0 | ROZPOCET
| VV |  | -3,1*1,95 |  | -6.045 | [12 empty] | VV | 2 | 2 | True | 0 | ROZPOCET
| VV |  | Přístavba | [14 empty] | VV | 2 | 1 | True | 0 | ROZPOCET
| VV |  | (0,3+6,195+0,15+3,66+0,15+3,25+0,15+4,17+0,3)*(0,3+5,65) |  | 109.034 | [12 empty] | VV | 2 | 2 | True | 0 | ROZPOCET
| VV |  | (0,3+2,99+0,2)*(0,3+5,65)+(0,3+2,1+0,15+2,645+0,315+0,9+0,21)*(0,3+5,65) |  | 60.155 | [12 empty] | VV | 2 | 2 | True | 0 | ROZPOCET
| VV |  | Součet |  | 195.634 | [12 empty] | VV | 2 | 4 | True | 1 | ROZPOCET
| VV |  | 195,634*1,05 'Přepočtené koeficientem množství |  | 205.416 | [12 empty] | VV | 2 | 2 | False | 1 | ROZPOCET
289 | K | 998711122 | Přesun hmot tonážní pro izolace proti vodě, vlhkosti a plynům ruční v objektech v přes 6 do 12 m | t | 5.705 |  | 0 |  |  | základní |  | 0 | 0 | 0 | 0 | 0 | 16 | K | 2 |  |  |  | ROZPOCET | 0 | 0 | 0 | 0 | 0 | 1 | 0 | 16 | 913050750
290 | K | 998711129 | Příplatek k ručnímu přesunu hmot tonážnímu pro izolace proti vodě, vlhkosti a plynům za zvětšený přesun ZKD 50 m | t | 17.115 |  | 0 |  |  | základní |  | 0 | 0 | 0 | 0 | 0 | 16 | K | 2 |  |  |  | ROZPOCET | 0 | 0 | 0 | 0 | 0 | 1 | 0 | 16 | 491891820
| VV |  | 5,705*3 'Přepočtené koeficientem množství |  | 17.115 | [12 empty] | VV | 2 | 2 | False | 1 | ROZPOCET
| D | 712 | Povlakové krytiny |  |  |  | 0 |  |  |  |  | 0 |  | 2.2973 |  | 0 | 2 | D | 1 |  |  |  | ROZPOCET | [6 empty] | 0
291 | K | 712321132 | Provedení povlakové krytiny střech do 10° za horka nátěrem asfaltovým | m2 | 105.201 |  | 0 |  |  | základní |  | 0 | 3e-05 | 0.003156 | 0 | 0 | 16 | K | 2 |  |  |  | ROZPOCET | 0 | 0 | 0 | 0 | 0 | 1 | 0 | 16 | 1875707819
| VV |  | ST 1 Střecha přístavba | [14 empty] | VV | 2 | 1 | True | 0 | ROZPOCET
| VV |  | (3,91+0,21+0,15+1,8+0,15+1,29+6,8+1,56+0,4)*(2,99+0,4*2)+(3,91+0,4*2)*1,9 |  | 70.612 | [12 empty] | VV | 2 | 2 | True | 0 | ROZPOCET
| VV |  | (3,91+0,21+0,15+1,8+0,15+6,8+1,56)*(3,68-3,22)*2 |  | 13.414 | [12 empty] | VV | 2 | 2 | True | 0 | ROZPOCET
| VV |  | (2,99*2+1,9)*(3,68-3,22) |  | 3.625 | [12 empty] | VV | 2 | 2 | True | 0 | ROZPOCET
| VV |  | ST 2 Střecha divadelní klub | [14 empty] | VV | 2 | 1 | True | 0 | ROZPOCET
| VV |  | (5,95+0,4*2)*(1,8+0,4*2) |  | 17.55 | [12 empty] | VV | 2 | 2 | True | 0 | ROZPOCET
| VV |  | Součet |  | 105.201 | [12 empty] | VV | 2 | 4 | True | 1 | ROZPOCET
292 | M | 11163154 | nátěr hydroizolační asfaltový pro vrchní nátěr střešní | t | 0.166 |  | 0 |  |  | základní |  | 0 | 1 | 0.166 | 0 | 0 | 32 | M | 2 |  |  |  | ROZPOCET | 0 | 0 | 0 | 0 | 0 | 1 | 0 | 16 | 305122203
| VV |  | 105,201*0,00158 'Přepočtené koeficientem množství |  | 0.166 | [12 empty] | VV | 2 | 2 | False | 1 | ROZPOCET
293 | K | 712341559 | Provedení povlakové krytiny střech do 10° pásy NAIP přitavením v plné ploše | m2 | 105.201 |  | 0 |  |  | základní |  | 0 | 0.00088 | 0.092577 | 0 | 0 | 16 | K | 2 |  |  |  | ROZPOCET | 0 | 0 | 0 | 0 | 0 | 1 | 0 | 16 | 110970579
| VV |  | ST 1 Střecha přístavba | [14 empty] | VV | 2 | 1 | True | 0 | ROZPOCET
| VV |  | (3,91+0,21+0,15+1,8+0,15+1,29+6,8+1,56+0,4)*(2,99+0,4*2)+(3,91+0,4*2)*1,9 |  | 70.612 | [12 empty] | VV | 2 | 2 | True | 0 | ROZPOCET
| VV |  | (3,91+0,21+0,15+1,8+0,15+6,8+1,56)*(3,68-3,22)*2 |  | 13.414 | [12 empty] | VV | 2 | 2 | True | 0 | ROZPOCET
| VV |  | (2,99*2+1,9)*(3,68-3,22) |  | 3.625 | [12 empty] | VV | 2 | 2 | True | 0 | ROZPOCET
| VV |  | ST 2 Střecha divadelní klub | [14 empty] | VV | 2 | 1 | True | 0 | ROZPOCET
| VV |  | (5,95+0,4*2)*(1,8+0,4*2) |  | 17.55 | [12 empty] | VV | 2 | 2 | True | 0 | ROZPOCET
| VV |  | Součet |  | 105.201 | [12 empty] | VV | 2 | 4 | True | 1 | ROZPOCET
294 | M | 62855002 | pás asfaltový natavitelný modifikovaný SBS s vložkou z polyesterové rohože a spalitelnou PE fólií nebo jemnozrnným minerálním posypem na horním povrchu tl 5,0mm | m2 | 122.612 |  | 0 |  |  | základní |  | 0 | 0.0064 | 0.78472 | 0 | 0 | 32 | M | 2 |  |  |  | ROZPOCET | 0 | 0 | 0 | 0 | 0 | 1 | 0 | 16 | 1362090951
| VV |  | 105,201*1,1655 'Přepočtené koeficientem množství |  | 122.612 | [12 empty] | VV | 2 | 2 | False | 1 | ROZPOCET
295 | K | 712361701 | Provedení povlakové krytiny střech do 10° fólií položenou volně s přilepením spojů | m2 | 105.201 |  | 0 |  |  | základní |  | 0 | 0.00019 | 0.019988 | 0 | 0 | 16 | K | 2 |  |  |  | ROZPOCET | 0 | 0 | 0 | 0 | 0 | 1 | 0 | 16 | -153818458
| VV |  | ST 1 Střecha přístavba | [14 empty] | VV | 2 | 1 | True | 0 | ROZPOCET
| VV |  | (3,91+0,21+0,15+1,8+0,15+1,29+6,8+1,56+0,4)*(2,99+0,4*2)+(3,91+0,4*2)*1,9 |  | 70.612 | [12 empty] | VV | 2 | 2 | True | 0 | ROZPOCET
| VV |  | (3,91+0,21+0,15+1,8+0,15+6,8+1,56)*(3,68-3,22)*2 |  | 13.414 | [12 empty] | VV | 2 | 2 | True | 0 | ROZPOCET
| VV |  | (2,99*2+1,9)*(3,68-3,22) |  | 3.625 | [12 empty] | VV | 2 | 2 | True | 0 | ROZPOCET
| VV |  | ST 2 Střecha divadelní klub | [14 empty] | VV | 2 | 1 | True | 0 | ROZPOCET
| VV |  | (5,95+0,4*2)*(1,8+0,4*2) |  | 17.55 | [12 empty] | VV | 2 | 2 | True | 0 | ROZPOCET
| VV |  | Součet |  | 105.201 | [12 empty] | VV | 2 | 4 | True | 1 | ROZPOCET
296 | M | FTR.31115652 | FATRAFOL 818 2,00-2050 RAL7035 | m2 | 122.612 |  | 0 |  |  | základní |  | 0 | 0.00257 | 0.31511 | 0 | 0 | 32 | M | 2 |  |  |  | ROZPOCET | 0 | 0 | 0 | 0 | 0 | 1 | 0 | 16 | -1084085300
| VV |  | 105,201*1,1655 'Přepočtené koeficientem množství |  | 122.612 | [12 empty] | VV | 2 | 2 | False | 1 | ROZPOCET
297 | K | 712491172 | Provedení povlakové krytiny střech přes 10° do 30° ochranné textilní vrstvy | m2 | 105.201 |  | 0 |  |  | základní |  | 0 | 0 | 0 | 0 | 0 | 16 | K | 2 |  |  |  | ROZPOCET | 0 | 0 | 0 | 0 | 0 | 1 | 0 | 16 | -937213487
| VV |  | ST 1 Střecha přístavba | [14 empty] | VV | 2 | 1 | True | 0 | ROZPOCET
| VV |  | (3,91+0,21+0,15+1,8+0,15+1,29+6,8+1,56+0,4)*(2,99+0,4*2)+(3,91+0,4*2)*1,9 |  | 70.612 | [12 empty] | VV | 2 | 2 | True | 0 | ROZPOCET
| VV |  | (3,91+0,21+0,15+1,8+0,15+6,8+1,56)*(3,68-3,22)*2 |  | 13.414 | [12 empty] | VV | 2 | 2 | True | 0 | ROZPOCET
| VV |  | (2,99*2+1,9)*(3,68-3,22) |  | 3.625 | [12 empty] | VV | 2 | 2 | True | 0 | ROZPOCET
| VV |  | ST 2 Střecha divadelní klub | [14 empty] | VV | 2 | 1 | True | 0 | ROZPOCET
| VV |  | (5,95+0,4*2)*(1,8+0,4*2) |  | 17.55 | [12 empty] | VV | 2 | 2 | True | 0 | ROZPOCET
| VV |  | Součet |  | 105.201 | [12 empty] | VV | 2 | 4 | True | 1 | ROZPOCET
298 | M | 69311082 | geotextilie netkaná separační, ochranná, filtrační, drenážní PP 500g/m2 | m2 | 121.507 |  | 0 |  |  | základní |  | 0 | 0.0005 | 0.060754 | 0 | 0 | 32 | M | 2 |  |  |  | ROZPOCET | 0 | 0 | 0 | 0 | 0 | 1 | 0 | 16 | -804363485
| VV |  | 105,201*1,155 'Přepočtené koeficientem množství |  | 121.507 | [12 empty] | VV | 2 | 2 | False | 1 | ROZPOCET
299 | K | 712771333 | Provedení hydroakumulační vrstvy z nopových fólií s přesahem vegetační střechy sklon do 5° | m2 | 65.59 |  | 0 |  |  | základní |  | 0 | 0 | 0 | 0 | 0 | 16 | K | 2 |  |  |  | ROZPOCET | 0 | 0 | 0 | 0 | 0 | 1 | 0 | 16 | 1282766887
| VV |  | ST 1 Střecha přístavba | [14 empty] | VV | 2 | 1 | True | 0 | ROZPOCET
| VV |  | (3,91+0,21+0,15+1,8+0,15+1,29+6,8+1,56)*2,99+3,91*1,9 |  | 54.88 | [12 empty] | VV | 2 | 2 | True | 0 | ROZPOCET
| VV |  | ST 2 Střecha divadelní klub | [14 empty] | VV | 2 | 1 | True | 0 | ROZPOCET
| VV |  | 5,95*1,8 |  | 10.71 | [12 empty] | VV | 2 | 2 | True | 0 | ROZPOCET
| VV |  | Součet |  | 65.59 | [12 empty] | VV | 2 | 4 | True | 1 | ROZPOCET
300 | M | 69334321 | fólie profilovaná (nopová) perforovaná HDPE s hydroakumulační a drenážní funkcí do vegetačních střech s výškou nopů 25mm | m2 | 72.149 |  | 0 |  |  | základní |  | 0 | 0.00135 | 0.097401 | 0 | 0 | 32 | M | 2 |  |  |  | ROZPOCET | 0 | 0 | 0 | 0 | 0 | 1 | 0 | 16 | 1707189441
| VV |  | 65,59*1,1 'Přepočtené koeficientem množství |  | 72.149 | [12 empty] | VV | 2 | 2 | False | 1 | ROZPOCET
301 | K | 712771521 | Položení vegetační nebo trávníkové rohože vegetační střechy sklon do 5° | m2 | 65.59 |  | 0 |  |  | základní |  | 0 | 0 | 0 | 0 | 0 | 16 | K | 2 |  |  |  | ROZPOCET | 0 | 0 | 0 | 0 | 0 | 1 | 0 | 16 | -1463632378
| VV |  | ST 1 Střecha přístavba | [14 empty] | VV | 2 | 1 | True | 0 | ROZPOCET
| VV |  | (3,91+0,21+0,15+1,8+0,15+1,29+6,8+1,56)*2,99+3,91*1,9 |  | 54.88 | [12 empty] | VV | 2 | 2 | True | 0 | ROZPOCET
| VV |  | ST 2 Střecha divadelní klub | [14 empty] | VV | 2 | 1 | True | 0 | ROZPOCET
| VV |  | 5,95*1,8 |  | 10.71 | [12 empty] | VV | 2 | 2 | True | 0 | ROZPOCET
| VV |  | Součet |  | 65.59 | [12 empty] | VV | 2 | 4 | True | 1 | ROZPOCET
302 | M | 69334504 | koberec rozchodníkový vegetačních střech | m2 | 68.87 |  | 0 |  |  | základní |  | 0 | 0.011 | 0.75757 | 0 | 0 | 32 | M | 2 |  |  |  | ROZPOCET | 0 | 0 | 0 | 0 | 0 | 1 | 0 | 16 | -1187246051
| VV |  | 65,59*1,05 'Přepočtené koeficientem množství |  | 68.87 | [12 empty] | VV | 2 | 2 | False | 1 | ROZPOCET
303 | K | 998712122 | Přesun hmot tonážní pro krytiny povlakové ruční v objektech v přes 6 do 12 m | t | 2.297 |  | 0 |  |  | základní |  | 0 | 0 | 0 | 0 | 0 | 16 | K | 2 |  |  |  | ROZPOCET | 0 | 0 | 0 | 0 | 0 | 1 | 0 | 16 | -404289436
304 | K | 998712129 | Příplatek k ručnímu přesunu hmot tonážnímu pro krytiny povlakové za zvětšený přesun ZKD 50 m | t | 6.891 |  | 0 |  |  | základní |  | 0 | 0 | 0 | 0 | 0 | 16 | K | 2 |  |  |  | ROZPOCET | 0 | 0 | 0 | 0 | 0 | 1 | 0 | 16 | 2004136420
| VV |  | 2,297*3 'Přepočtené koeficientem množství |  | 6.891 | [12 empty] | VV | 2 | 2 | False | 1 | ROZPOCET
| D | 713 | Izolace tepelné |  |  |  | 0 |  |  |  |  | 0 |  | 4.1 |  | 2.6413 | 2 | D | 1 |  |  |  | ROZPOCET | [6 empty] | 0
305 | K | 713121111 | Montáž izolace tepelné podlah volně kladenými rohožemi, pásy, dílci, deskami 1 vrstva | m2 | 111.6 |  | 0 |  |  | základní |  | 0 | 0 | 0 | 0 | 0 | 16 | K | 2 |  |  |  | ROZPOCET | 0 | 0 | 0 | 0 | 0 | 1 | 0 | 16 | -1311415237
| VV |  | 2.PP | [14 empty] | VV | 2 | 1 | True | 0 | ROZPOCET
| VV |  | Skladba PO1.6 | [14 empty] | VV | 2 | 1 | True | 0 | ROZPOCET
| VV |  | M.č. B 02.28 | [14 empty] | VV | 2 | 1 | True | 0 | ROZPOCET
| VV |  | Deska 50mm | [14 empty] | VV | 2 | 1 | True | 0 | ROZPOCET
| VV |  | 10,7 |  | 10.7 | [12 empty] | VV | 2 | 2 | True | 0 | ROZPOCET
| VV |  | EPS 150 | [14 empty] | VV | 2 | 1 | True | 0 | ROZPOCET
| VV |  | 10,7 |  | 10.7 | [12 empty] | VV | 2 | 2 | True | 0 | ROZPOCET
| VV |  | Skladba PO 1.5 | [14 empty] | VV | 2 | 1 | True | 0 | ROZPOCET
| VV |  | M.č. B 02.29 a B 02.30 | [14 empty] | VV | 2 | 1 | True | 0 | ROZPOCET
| VV |  | Deska 50mm | [14 empty] | VV | 2 | 1 | True | 0 | ROZPOCET
| VV |  | (14,8+10,9) |  | 25.7 | [12 empty] | VV | 2 | 2 | True | 0 | ROZPOCET
| VV |  | EPS 150 | [14 empty] | VV | 2 | 1 | True | 0 | ROZPOCET
| VV |  | (14,8+10,9) |  | 25.7 | [12 empty] | VV | 2 | 2 | True | 0 | ROZPOCET
| VV |  | Skladba PO 1.7 | [14 empty] | VV | 2 | 1 | True | 0 | ROZPOCET
| VV |  | M.č. B 01.04 | [14 empty] | VV | 2 | 1 | True | 0 | ROZPOCET
| VV |  | Deska 50mm | [14 empty] | VV | 2 | 1 | True | 0 | ROZPOCET
| VV |  | 19,4 |  | 19.4 | [12 empty] | VV | 2 | 2 | True | 0 | ROZPOCET
| VV |  | EPS 150 | [14 empty] | VV | 2 | 1 | True | 0 | ROZPOCET
| VV |  | 19,4 |  | 19.4 | [12 empty] | VV | 2 | 2 | True | 0 | ROZPOCET
| VV |  | Součet |  | 111.6 | [12 empty] | VV | 2 | 4 | True | 1 | ROZPOCET
306 | M | 63150947 | deska tepelně izolační minerální plovoucích podlah λ=0,033-0,035 tl 50mm | m2 | 58.59 |  | 0 |  |  | základní |  | 0 | 0.0045 | 0.26365 | 0 | 0 | 32 | M | 2 |  |  |  | ROZPOCET | 0 | 0 | 0 | 0 | 0 | 1 | 0 | 16 | -2094846604
| VV |  | 2.PP | [14 empty] | VV | 2 | 1 | True | 0 | ROZPOCET
| VV |  | Skladba PO1.6 | [14 empty] | VV | 2 | 1 | True | 0 | ROZPOCET
| VV |  | M.č. B 02.28 | [14 empty] | VV | 2 | 1 | True | 0 | ROZPOCET
| VV |  | 10,7 |  | 10.7 | [12 empty] | VV | 2 | 2 | True | 0 | ROZPOCET
| VV |  | Skladba PO 1.5 | [14 empty] | VV | 2 | 1 | True | 0 | ROZPOCET
| VV |  | M.č. B 02.29 a B 02.30 | [14 empty] | VV | 2 | 1 | True | 0 | ROZPOCET
| VV |  | (14,8+10,9) |  | 25.7 | [12 empty] | VV | 2 | 2 | True | 0 | ROZPOCET
| VV |  | Skladba PO 1.7 | [14 empty] | VV | 2 | 1 | True | 0 | ROZPOCET
| VV |  | M.č. B 01.04 | [14 empty] | VV | 2 | 1 | True | 0 | ROZPOCET
| VV |  | 19,4 |  | 19.4 | [12 empty] | VV | 2 | 2 | True | 0 | ROZPOCET
| VV |  | Součet |  | 55.8 | [12 empty] | VV | 2 | 4 | True | 1 | ROZPOCET
| VV |  | 55,8*1,05 'Přepočtené koeficientem množství |  | 58.59 | [12 empty] | VV | 2 | 2 | False | 1 | ROZPOCET
307 | M | 28375914 | deska EPS 150 pro konstrukce s vysokým zatížením λ=0,035 tl 100mm | m2 | 38.22 |  | 0 |  |  | základní |  | 0 | 0.0029 | 0.11084 | 0 | 0 | 32 | M | 2 |  |  |  | ROZPOCET | 0 | 0 | 0 | 0 | 0 | 1 | 0 | 16 | 19983613
| VV |  | 2.PP | [14 empty] | VV | 2 | 1 | True | 0 | ROZPOCET
| VV |  | Skladba PO1.6 | [14 empty] | VV | 2 | 1 | True | 0 | ROZPOCET
| VV |  | M.č. B 02.28 | [14 empty] | VV | 2 | 1 | True | 0 | ROZPOCET
| VV |  | EPS 150 | [14 empty] | VV | 2 | 1 | True | 0 | ROZPOCET
| VV |  | 10,7 |  | 10.7 | [12 empty] | VV | 2 | 2 | True | 0 | ROZPOCET
| VV |  | Skladba PO 1.5 | [14 empty] | VV | 2 | 1 | True | 0 | ROZPOCET
| VV |  | M.č. B 02.29 a B 02.30 | [14 empty] | VV | 2 | 1 | True | 0 | ROZPOCET
| VV |  | (14,8+10,9) |  | 25.7 | [12 empty] | VV | 2 | 2 | True | 0 | ROZPOCET
| VV |  | Součet |  | 36.4 | [12 empty] | VV | 2 | 4 | True | 1 | ROZPOCET
| VV |  | 36,4*1,05 'Přepočtené koeficientem množství |  | 38.22 | [12 empty] | VV | 2 | 2 | False | 1 | ROZPOCET
308 | M | 28375910 | deska EPS 150 pro konstrukce s vysokým zatížením λ=0,035 tl 60mm | m2 | 20.37 |  | 0 |  |  | základní |  | 0 | 0.0018 | 0.036666 | 0 | 0 | 32 | M | 2 |  |  |  | ROZPOCET | 0 | 0 | 0 | 0 | 0 | 1 | 0 | 16 | 1539048465
| VV |  | Skladba PO 1.7 | [14 empty] | VV | 2 | 1 | True | 0 | ROZPOCET
| VV |  | M.č. B 01.04 | [14 empty] | VV | 2 | 1 | True | 0 | ROZPOCET
| VV |  | 19,4 |  | 19.4 | [12 empty] | VV | 2 | 2 | True | 1 | ROZPOCET
| VV |  | 19,4*1,05 'Přepočtené koeficientem množství |  | 20.37 | [12 empty] | VV | 2 | 2 | False | 1 | ROZPOCET
309 | K | 713130841 | Odstranění tepelné izolace stěn lepené z vláknitých materiálů tl do 100 mm | m2 | 176.088 |  | 0 |  |  | základní |  | 0 | 0 | 0 | 0.015 | 2.6413 | 4 | K | 2 |  |  |  | ROZPOCET | 0 | 0 | 0 | 0 | 0 | 1 | 0 | 4 | 1461125837
| VV |  | 2.PP | [14 empty] | VV | 2 | 1 | True | 0 | ROZPOCET
| VV |  | PO 8 - obezdívka Ytong - horní část hlediště a sloupy | [14 empty] | VV | 2 | 1 | True | 0 | ROZPOCET
| VV |  | (1,5+1,75+0,25+2+1,75+0,25+1,6+1,5)*5,5 |  | 58.3 | [12 empty] | VV | 2 | 2 | True | 0 | ROZPOCET
| VV |  | 3,14*1,1*5,5*4 |  | 75.988 | [12 empty] | VV | 2 | 2 | True | 0 | ROZPOCET
| VV |  | (1,1+1+1,7+1,7+1+1,1)*5,5 |  | 41.8 | [12 empty] | VV | 2 | 2 | True | 0 | ROZPOCET
| VV |  | Součet |  | 176.088 | [12 empty] | VV | 2 | 4 | True | 1 | ROZPOCET
310 | K | 713131141 | Montáž izolace tepelné stěn lepením celoplošně rohoží, pásů, dílců, desek | m2 | 275.301 |  | 0 |  |  | základní |  | 0 | 0.006 | 1.6518 | 0 | 0 | 16 | K | 2 |  |  |  | ROZPOCET | 0 | 0 | 0 | 0 | 0 | 1 | 0 | 16 | 1490274402
| VV |  | Divadelní klub | [14 empty] | VV | 2 | 1 | True | 0 | ROZPOCET
| VV |  | (1,8+0,2)*(0,1+0,16+3,08+0,21+0,25)+(5,95+0,2*2+0,2)*(0,1+0,16+3,08+0,21+0,25) |  | 32.49 | [12 empty] | VV | 2 | 2 | True | 0 | ROZPOCET
| VV |  | -3,1*1,95 |  | -6.045 | [12 empty] | VV | 2 | 2 | True | 0 | ROZPOCET
| VV |  | Přístavba | [14 empty] | VV | 2 | 1 | True | 0 | ROZPOCET
| VV |  | (0,3+6,195+0,15+3,66+0,15+3,25+0,15+4,17+0,3)*(0,3+5,65) |  | 109.034 | [12 empty] | VV | 2 | 2 | True | 0 | ROZPOCET
| VV |  | (0,3+2,99+0,2)*(0,3+5,65)+(0,3+2,1+0,15+2,645+0,315+0,9+0,21)*(0,3+5,65) |  | 60.155 | [12 empty] | VV | 2 | 2 | True | 0 | ROZPOCET
| VV |  | Přístavba - na obvodovém zdivu stávajícího objektu | [14 empty] | VV | 2 | 1 | True | 0 | ROZPOCET
| VV |  | (0,3+6,195+0,15+3,66+0,15+3,25+0,15+4,17+0,3)*(5,65-3,68)*2 |  | 72.201 | [12 empty] | VV | 2 | 2 | True | 0 | ROZPOCET
| VV |  | (1,895-0,26+0,26)*(5,65-3,68)*2 |  | 7.466 | [12 empty] | VV | 2 | 2 | True | 0 | ROZPOCET
| VV |  | Součet |  | 275.301 | [12 empty] | VV | 2 | 4 | True | 1 | ROZPOCET
311 | M | 28376424 | deska XPS hrana polodrážková a hladký povrch 300kPA λ=0,035 tl 140mm | m2 | 27.767 |  | 0 |  |  | základní |  | 0 | 0.0041 | 0.11384 | 0 | 0 | 32 | M | 2 |  |  |  | ROZPOCET | 0 | 0 | 0 | 0 | 0 | 1 | 0 | 16 | -328245785
| VV |  | Divadelní klub | [14 empty] | VV | 2 | 1 | True | 0 | ROZPOCET
| VV |  | (1,8+0,2)*(0,1+0,16+3,08+0,21+0,25)+(5,95+0,2*2+0,2)*(0,1+0,16+3,08+0,21+0,25) |  | 32.49 | [12 empty] | VV | 2 | 2 | True | 0 | ROZPOCET
| VV |  | -3,1*1,95 |  | -6.045 | [12 empty] | VV | 2 | 2 | True | 0 | ROZPOCET
| VV |  | Součet |  | 26.445 | [12 empty] | VV | 2 | 4 | True | 1 | ROZPOCET
| VV |  | 26,445*1,05 'Přepočtené koeficientem množství |  | 27.767 | [12 empty] | VV | 2 | 2 | False | 1 | ROZPOCET
312 | M | 28376422 | deska XPS hrana polodrážková a hladký povrch 300kPA λ=0,035 tl 100mm | m2 | 90.391 |  | 0 |  |  | základní |  | 0 | 0.003 | 0.27117 | 0 | 0 | 32 | M | 2 |  |  |  | ROZPOCET | 0 | 0 | 0 | 0 | 0 | 1 | 0 | 16 | -1476804144
| VV |  | Přístavba | [14 empty] | VV | 2 | 1 | True | 0 | ROZPOCET
| VV |  | (0,3+6,195+0,15+3,66+0,15+3,25+0,15+4,17+0,3)*(0,3+5,65) |  | 109.034 | [12 empty] | VV | 2 | 2 | True | 0 | ROZPOCET
| VV |  | (0,3+2,99+0,2)*(0,3+5,65)+(0,3+2,1+0,15+2,645+0,315+0,9+0,21)*(0,3+5,65) |  | 60.155 | [12 empty] | VV | 2 | 2 | True | 0 | ROZPOCET
| VV |  | Odpočet tloušťky 160mm | [14 empty] | VV | 2 | 1 | True | 0 | ROZPOCET
| VV |  | -(0,3+6,195+0,15+3,66+0,15+3,25+0,15+4,17+0,3)*(0,3+0,8) |  | -20.158 | [12 empty] | VV | 2 | 2 | True | 0 | ROZPOCET
| VV |  | -(6,42*(4,75-0,3-0,8)-2*1,7*0,6) |  | -21.393 | [12 empty] | VV | 2 | 2 | True | 0 | ROZPOCET
| VV |  | -((0,3+2,99+0,2)*(0,3+0,8)+(0,3+2,1+0,15+2,645+0,315+0,9+0,21)*(0,3+0,8)) |  | -11.121 | [12 empty] | VV | 2 | 2 | True | 0 | ROZPOCET
| VV |  | -(2,01*(0,3+4,7-0,3-0,8)+(0,3+2,1+0,15+2,645+0,315)*(0,3+4,9-0,3-0,8)) |  | -30.43 | [12 empty] | VV | 2 | 2 | True | 0 | ROZPOCET
| VV |  | Součet |  | 86.087 | [12 empty] | VV | 2 | 4 | True | 1 | ROZPOCET
| VV |  | 86,087*1,05 'Přepočtené koeficientem množství |  | 90.391 | [12 empty] | VV | 2 | 2 | False | 1 | ROZPOCET
313 | M | 28376416 | deska XPS hrana polodrážková a hladký povrch 300kPA λ=0,035 tl 40mm | m2 | 83.65 |  | 0 |  |  | základní |  | 0 | 0.0012 | 0.10038 | 0 | 0 | 32 | M | 2 |  |  |  | ROZPOCET | 0 | 0 | 0 | 0 | 0 | 1 | 0 | 16 | 136020168
| VV |  | Přístavba - na obvodovém zdivu stávajícího objektu | [14 empty] | VV | 2 | 1 | True | 0 | ROZPOCET
| VV |  | (0,3+6,195+0,15+3,66+0,15+3,25+0,15+4,17+0,3)*(5,65-3,68)*2 |  | 72.201 | [12 empty] | VV | 2 | 2 | True | 0 | ROZPOCET
| VV |  | (1,895-0,26+0,26)*(5,65-3,68)*2 |  | 7.466 | [12 empty] | VV | 2 | 2 | True | 0 | ROZPOCET
| VV |  | Součet |  | 79.667 | [12 empty] | VV | 2 | 4 | True | 1 | ROZPOCET
| VV |  | 79,667*1,05 'Přepočtené koeficientem množství |  | 83.65 | [12 empty] | VV | 2 | 2 | False | 1 | ROZPOCET
314 | M | 28376425 | deska XPS hrana polodrážková a hladký povrch 300kPA λ=0,035 tl 160mm | m2 | 92.805 |  | 0 |  |  | základní |  | 0 | 0.0048 | 0.44546 | 0 | 0 | 32 | M | 2 |  |  |  | ROZPOCET | 0 | 0 | 0 | 0 | 0 | 1 | 0 | 16 | 1993372470
| VV |  | Přístavba | [14 empty] | VV | 2 | 1 | True | 0 | ROZPOCET
| VV |  | (0,3+6,195+0,15+3,66+0,15+3,25+0,15+4,17+0,3)*(0,3+0,8) |  | 20.158 | [12 empty] | VV | 2 | 2 | True | 0 | ROZPOCET
| VV |  | 6,42*(4,75-0,3-0,8)-2*1,7*0,6 |  | 21.393 | [12 empty] | VV | 2 | 2 | True | 0 | ROZPOCET
| VV |  | (0,3+2,99+0,2)*(0,3+0,8)+(0,3+2,1+0,15+2,645+0,315+0,9+0,21)*(0,3+0,8) |  | 11.121 | [12 empty] | VV | 2 | 2 | True | 0 | ROZPOCET
| VV |  | 2,01*(0,3+4,7-0,3-0,8)+(0,3+2,1+0,15+2,645+0,315)*(0,3+4,9-0,3-0,8) |  | 30.43 | [12 empty] | VV | 2 | 2 | True | 0 | ROZPOCET
| VV |  | Přesah pod úrovní terénu | [14 empty] | VV | 2 | 1 | True | 0 | ROZPOCET
| VV |  | (0,3+2,99+0,2)*0,3 |  | 1.047 | [12 empty] | VV | 2 | 2 | True | 0 | ROZPOCET
| VV |  | (0,3+2,1+0,15+2,645+0,315+0,9+0,21)*(0,8-0,16) |  | 4.237 | [12 empty] | VV | 2 | 2 | True | 0 | ROZPOCET
| VV |  | Součet |  | 88.386 | [12 empty] | VV | 2 | 4 | True | 1 | ROZPOCET
| VV |  | 88,386*1,05 'Přepočtené koeficientem množství |  | 92.805 | [12 empty] | VV | 2 | 2 | False | 1 | ROZPOCET
315 | K | 713131241 | Montáž izolace tepelné stěn lepením celoplošně v kombinaci s mechanickým kotvením rohoží, pásů, dílců, desek tl do 100mm | m2 | 28.681 |  | 0 |  |  | základní |  | 0 | 0.00612 | 0.17553 | 0 | 0 | 16 | K | 2 |  |  |  | ROZPOCET | 0 | 0 | 0 | 0 | 0 | 1 | 0 | 16 | -822080624
| VV |  | Vnitřní strana atiky | [14 empty] | VV | 2 | 1 | True | 0 | ROZPOCET
| VV |  | ST 1 Střecha přístavba | [14 empty] | VV | 2 | 1 | True | 0 | ROZPOCET
| VV |  | (3,91+0,21+0,15+1,8+0,15+1,29+6,8+1,56)*2*(3,68-3,24) |  | 13.966 | [12 empty] | VV | 2 | 2 | True | 0 | ROZPOCET
| VV |  | (0,45+0,83+1,86+1,785-0,2)*2*(3,68-3,24) |  | 4.158 | [12 empty] | VV | 2 | 2 | True | 0 | ROZPOCET
| VV |  | ST 2 Střecha divadelní klub | [14 empty] | VV | 2 | 1 | True | 0 | ROZPOCET
| VV |  | (5,95*2+1,8*2-0,1*2)*(0,89-0,2) |  | 10.557 | [12 empty] | VV | 2 | 2 | True | 0 | ROZPOCET
| VV |  | Součet |  | 28.681 | [12 empty] | VV | 2 | 4 | True | 1 | ROZPOCET
316 | M | 28376422 | deska XPS hrana polodrážková a hladký povrch 300kPA λ=0,035 tl 100mm | m2 | 30.115 |  | 0 |  |  | základní |  | 0 | 0.003 | 0.090345 | 0 | 0 | 32 | M | 2 |  |  |  | ROZPOCET | 0 | 0 | 0 | 0 | 0 | 1 | 0 | 16 | 1803454461
| VV |  | 28,681*1,05 'Přepočtené koeficientem množství |  | 30.115 | [12 empty] | VV | 2 | 2 | False | 1 | ROZPOCET
317 | K | 713141131 | Montáž izolace tepelné střech plochých lepené za studena plně 1 vrstva rohoží, pásů, dílců, desek | m2 | 65.59 |  | 0 |  |  | základní |  | 0 | 0.00116 | 0.076084 | 0 | 0 | 16 | K | 2 |  |  |  | ROZPOCET | 0 | 0 | 0 | 0 | 0 | 1 | 0 | 16 | 198052711
| VV |  | ST 1 Střecha přístavba | [14 empty] | VV | 2 | 1 | True | 0 | ROZPOCET
| VV |  | (3,91+0,21+0,15+1,8+0,15+1,29+6,8+1,56)*2,99+3,91*1,9 |  | 54.88 | [12 empty] | VV | 2 | 2 | True | 0 | ROZPOCET
| VV |  | ST 2 Střecha divadelní klub | [14 empty] | VV | 2 | 1 | True | 0 | ROZPOCET
| VV |  | 5,95*1,8 |  | 10.71 | [12 empty] | VV | 2 | 2 | True | 0 | ROZPOCET
| VV |  | Součet |  | 65.59 | [12 empty] | VV | 2 | 4 | True | 1 | ROZPOCET
318 | M | 28372321 | deska EPS 100 pro konstrukce s běžným zatížením λ=0,037 tl 200mm | m2 | 68.87 |  | 0 |  |  | základní |  | 0 | 0.005 | 0.34435 | 0 | 0 | 32 | M | 2 |  |  |  | ROZPOCET | 0 | 0 | 0 | 0 | 0 | 1 | 0 | 16 | -1924873503
| VV |  | 65,59*1,05 'Přepočtené koeficientem množství |  | 68.87 | [12 empty] | VV | 2 | 2 | False | 1 | ROZPOCET
319 | K | 713141331 | Montáž izolace tepelné střech plochých lepené za studena zplna, spádová vrstva | m2 | 65.59 |  | 0 |  |  | základní |  | 0 | 0.00116 | 0.076084 | 0 | 0 | 16 | K | 2 |  |  |  | ROZPOCET | 0 | 0 | 0 | 0 | 0 | 1 | 0 | 16 | 1374496086
| VV |  | ST 1 Střecha přístavba | [14 empty] | VV | 2 | 1 | True | 0 | ROZPOCET
| VV |  | (3,91+0,21+0,15+1,8+0,15+1,29+6,8+1,56)*2,99+3,91*1,9 |  | 54.88 | [12 empty] | VV | 2 | 2 | True | 0 | ROZPOCET
| VV |  | ST 2 Střecha divadelní klub | [14 empty] | VV | 2 | 1 | True | 0 | ROZPOCET
| VV |  | 5,95*1,8 |  | 10.71 | [12 empty] | VV | 2 | 2 | True | 0 | ROZPOCET
| VV |  | Součet |  | 65.59 | [12 empty] | VV | 2 | 4 | True | 1 | ROZPOCET
320 | M | 28376141 | klín izolační spád do 5% EPS 100 | m3 | 8.609 |  | 0 |  |  | základní |  | 0 | 0.02 | 0.17218 | 0 | 0 | 32 | M | 2 |  |  |  | ROZPOCET | 0 | 0 | 0 | 0 | 0 | 1 | 0 | 16 | -1308804695
| VV |  | 54,88*(0,2+0,05)/2 |  | 6.86 | [12 empty] | VV | 2 | 2 | True | 0 | ROZPOCET
| VV |  | 5,95*1,8*(0,2+0,05)/2 |  | 1.339 | [12 empty] | VV | 2 | 2 | True | 0 | ROZPOCET
| VV |  | Součet |  | 8.199 | [12 empty] | VV | 2 | 4 | True | 1 | ROZPOCET
| VV |  | 8,199*1,05 'Přepočtené koeficientem množství |  | 8.609 | [12 empty] | VV | 2 | 2 | False | 1 | ROZPOCET
321 | K | 713141358 | Montáž spádové izolace na zhlaví atiky š do 500 mm ukotvené šrouby | m | 32.655 |  | 0 |  |  | základní |  | 0 | 0.00016 | 0.0052248 | 0 | 0 | 16 | K | 2 |  |  |  | ROZPOCET | 0 | 0 | 0 | 0 | 0 | 1 | 0 | 16 | -93935873
| VV |  | ST 3 Střecha přístavba | [14 empty] | VV | 2 | 1 | True | 0 | ROZPOCET
| VV |  | (0,5+3,91+0,21+0,15+1,8+0,15+1,29+6,8+1,56+1,83+0,5)*2*0,5 |  | 18.7 | [12 empty] | VV | 2 | 2 | True | 0 | ROZPOCET
| VV |  | (0,45+0,83+1,86+1,785)*2*0,5 |  | 4.925 | [12 empty] | VV | 2 | 2 | True | 0 | ROZPOCET
| VV |  | ST 3 Střecha divadelní klub | [14 empty] | VV | 2 | 1 | True | 0 | ROZPOCET
| VV |  | ((0,5+5,95+0,6)*2+1,8)*0,5 |  | 7.95 | [12 empty] | VV | 2 | 2 | True | 0 | ROZPOCET
| VV |  | 1,8*0,6 |  | 1.08 | [12 empty] | VV | 2 | 2 | True | 0 | ROZPOCET
| VV |  | Součet |  | 32.655 | [12 empty] | VV | 2 | 4 | True | 1 | ROZPOCET
322 | M | 28376141 | klín izolační spád do 5% EPS 100 | m3 | 2.743 |  | 0 |  |  | základní |  | 0 | 0.02 | 0.05486 | 0 | 0 | 32 | M | 2 |  |  |  | ROZPOCET | 0 | 0 | 0 | 0 | 0 | 1 | 0 | 16 | 155094070
| VV |  | ST 3 Střecha přístavba | [14 empty] | VV | 2 | 1 | True | 0 | ROZPOCET
| VV |  | (0,5+3,91+0,21+0,15+1,8+0,15+1,29+6,8+1,56+1,83+0,5)*2*0,5*0,08 |  | 1.496 | [12 empty] | VV | 2 | 2 | True | 0 | ROZPOCET
| VV |  | (0,45+0,83+1,86+1,785)*2*0,5*0,08 |  | 0.394 | [12 empty] | VV | 2 | 2 | True | 0 | ROZPOCET
| VV |  | ST 3 Střecha divadelní klub | [14 empty] | VV | 2 | 1 | True | 0 | ROZPOCET
| VV |  | ((0,5+5,95+0,6)*2+1,8)*0,5*0,08 |  | 0.636 | [12 empty] | VV | 2 | 2 | True | 0 | ROZPOCET
| VV |  | 1,8*0,6*0,08 |  | 0.086 | [12 empty] | VV | 2 | 2 | True | 0 | ROZPOCET
| VV |  | Součet |  | 2.612 | [12 empty] | VV | 2 | 4 | True | 1 | ROZPOCET
| VV |  | 2,612*1,05 'Přepočtené koeficientem množství |  | 2.743 | [12 empty] | VV | 2 | 2 | False | 1 | ROZPOCET
323 | K | 713141361 | Montáž spádové izolace na zhlaví atiky š přes 500 do 1000 mm lepené asfaltem zplna | m | 2.99 |  | 0 |  |  | základní |  | 0 | 0.00285 | 0.0085215 | 0 | 0 | 16 | K | 2 |  |  |  | ROZPOCET | 0 | 0 | 0 | 0 | 0 | 1 | 0 | 16 | 806544717
| VV |  | ST 4 Detail atiky budníku | [14 empty] | VV | 2 | 1 | True | 0 | ROZPOCET
| VV |  | 2,99*0,5*2 |  | 2.99 | [12 empty] | VV | 2 | 2 | True | 1 | ROZPOCET
324 | M | 28376106 | klín izolační z pěnoskla spádový | m3 | 0.359 |  | 0 |  |  | základní |  | 0 | 0.015 | 0.005385 | 0 | 0 | 32 | M | 2 |  |  |  | ROZPOCET | 0 | 0 | 0 | 0 | 0 | 1 | 0 | 16 | -782801245
| VV |  | ST 4 Detail atiky budníku | [14 empty] | VV | 2 | 1 | True | 0 | ROZPOCET
| VV |  | 2,99*0,5*2*0,2*0,6 |  | 0.359 | [12 empty] | VV | 2 | 2 | True | 1 | ROZPOCET
325 | K | 713191133 | Montáž izolace tepelné podlah, stropů vrchem nebo střech překrytí fólií s přelepeným spojem | m2 | 111.6 |  | 0 |  |  | základní |  | 0 | 1e-05 | 0.001116 | 0 | 0 | 16 | K | 2 |  |  |  | ROZPOCET | 0 | 0 | 0 | 0 | 0 | 1 | 0 | 16 | 1171186117
| VV |  | 2.PP | [14 empty] | VV | 2 | 1 | True | 0 | ROZPOCET
| VV |  | Skladba PO1.6 | [14 empty] | VV | 2 | 1 | True | 0 | ROZPOCET
| VV |  | M.č. B 02.28 | [14 empty] | VV | 2 | 1 | True | 0 | ROZPOCET
| VV |  | 2*10,7 |  | 21.4 | [12 empty] | VV | 2 | 2 | True | 0 | ROZPOCET
| VV |  | Skladba PO 1.5 | [14 empty] | VV | 2 | 1 | True | 0 | ROZPOCET
| VV |  | M.č. B 02.29 a B 02.30 | [14 empty] | VV | 2 | 1 | True | 0 | ROZPOCET
| VV |  | (14,8+10,9)*2 |  | 51.4 | [12 empty] | VV | 2 | 2 | True | 0 | ROZPOCET
| VV |  | Skladba PO 1.7 | [14 empty] | VV | 2 | 1 | True | 0 | ROZPOCET
| VV |  | M.č. B 01.04 | [14 empty] | VV | 2 | 1 | True | 0 | ROZPOCET
| VV |  | 19,4*2 |  | 38.8 | [12 empty] | VV | 2 | 2 | True | 0 | ROZPOCET
| VV |  | Součet |  | 111.6 | [12 empty] | VV | 2 | 4 | True | 1 | ROZPOCET
326 | M | 28323068 | fólie LDPE (750 kg/m3) proti zemní vlhkosti nad úrovní terénu tl 0,6mm | m2 | 130.07 |  | 0 |  |  | základní |  | 0 | 0.00045 | 0.058531 | 0 | 0 | 32 | M | 2 |  |  |  | ROZPOCET | 0 | 0 | 0 | 0 | 0 | 1 | 0 | 16 | 483086256
| VV |  | 2.PP | [14 empty] | VV | 2 | 1 | True | 0 | ROZPOCET
| VV |  | Skladba PO1.6 | [14 empty] | VV | 2 | 1 | True | 0 | ROZPOCET
| VV |  | M.č. B 02.28 | [14 empty] | VV | 2 | 1 | True | 0 | ROZPOCET
| VV |  | 2*10,7 |  | 21.4 | [12 empty] | VV | 2 | 2 | True | 0 | ROZPOCET
| VV |  | Skladba PO 1.5 | [14 empty] | VV | 2 | 1 | True | 0 | ROZPOCET
| VV |  | M.č. B 02.29 a B 02.30 | [14 empty] | VV | 2 | 1 | True | 0 | ROZPOCET
| VV |  | (14,8+10,9)*2 |  | 51.4 | [12 empty] | VV | 2 | 2 | True | 0 | ROZPOCET
| VV |  | Skladba PO 1.7 | [14 empty] | VV | 2 | 1 | True | 0 | ROZPOCET
| VV |  | M.č. B 01.04 | [14 empty] | VV | 2 | 1 | True | 0 | ROZPOCET
| VV |  | 19,4*2 |  | 38.8 | [12 empty] | VV | 2 | 2 | True | 0 | ROZPOCET
| VV |  | Součet |  | 111.6 | [12 empty] | VV | 2 | 4 | True | 1 | ROZPOCET
| VV |  | 111,6*1,1655 'Přepočtené koeficientem množství |  | 130.07 | [12 empty] | VV | 2 | 2 | False | 1 | ROZPOCET
327 | K | 713191232 | Montáž izolace tepelné stěn a sloupů překrytí separační fólií z PE | m2 | 79.667 |  | 0 |  |  | základní |  | 0 | 0 | 0 | 0 | 0 | 16 | K | 2 |  |  |  | ROZPOCET | 0 | 0 | 0 | 0 | 0 | 1 | 0 | 16 | -345017939
| VV |  | Přístavba - na obvodovém zdivu stávajícího objektu | [14 empty] | VV | 2 | 1 | True | 0 | ROZPOCET
| VV |  | (0,3+6,195+0,15+3,66+0,15+3,25+0,15+4,17+0,3)*(5,65-3,68)*2 |  | 72.201 | [12 empty] | VV | 2 | 2 | True | 0 | ROZPOCET
| VV |  | (1,895-0,26+0,26)*(5,65-3,68)*2 |  | 7.466 | [12 empty] | VV | 2 | 2 | True | 0 | ROZPOCET
| VV |  | Součet |  | 79.667 | [12 empty] | VV | 2 | 4 | True | 1 | ROZPOCET
328 | M | 28323063 | fólie LDPE (650 kg/m3) proti zemní vlhkosti nad úrovní terénu tl 0,6mm | m2 | 97.273 |  | 0 |  |  | základní |  | 0 | 0.00039 | 0.037936 | 0 | 0 | 32 | M | 2 |  |  |  | ROZPOCET | 0 | 0 | 0 | 0 | 0 | 1 | 0 | 16 | -1696972170
| VV |  | 79,667*1,221 'Přepočtené koeficientem množství |  | 97.273 | [12 empty] | VV | 2 | 2 | False | 1 | ROZPOCET
329 | K | 998713122 | Přesun hmot tonážní pro izolace tepelné ruční v objektech v přes 6 do 12 m | t | 4.1 |  | 0 |  |  | základní |  | 0 | 0 | 0 | 0 | 0 | 16 | K | 2 |  |  |  | ROZPOCET | 0 | 0 | 0 | 0 | 0 | 1 | 0 | 16 | 1967348019
330 | K | 998713129 | Příplatek k ručnímu přesunu hmot tonážnímu pro izolace tepelné za zvětšený přesun ZKD 50 m | t | 12.3 |  | 0 |  |  | základní |  | 0 | 0 | 0 | 0 | 0 | 16 | K | 2 |  |  |  | ROZPOCET | 0 | 0 | 0 | 0 | 0 | 1 | 0 | 16 | 693000200
| VV |  | 4,1*3 'Přepočtené koeficientem množství |  | 12.3 | [12 empty] | VV | 2 | 2 | False | 1 | ROZPOCET
| D | 714 | Akustická a protiotřesová opatření |  |  |  | 0 |  |  |  |  | 0 |  | 0.87665 |  | 0.60034 | 2 | D | 1 |  |  |  | ROZPOCET | [6 empty] | 0
331 | K | 6000000.R12 | Akustický obklad - Nízkofrekvenční blokový rezonátor - použít stávající akustický obklad | m2 | 11.8 |  | 0 |  |  | základní |  | 0 | 0 | 0 | 0 | 0 | 4 | K | 2 |  |  |  | ROZPOCET | 0 | 0 | 0 | 0 | 0 | 1 | 0 | 4 | -923780919
332 | K | 6000000.R13 | akustický obklad - Kmitající panel - použít stávající akustický obklad | m2 | 17.086 |  | 0 |  |  | základní |  | 0 | 0 | 0 | 0 | 0 | 4 | K | 2 |  |  |  | ROZPOCET | 0 | 0 | 0 | 0 | 0 | 1 | 0 | 4 | -1657382108
333 | K | 714120801 | Demontáž akustických minerálních podstropních zavěšených panelů | m2 | 101.58 |  | 0 |  |  | základní |  | 0 | 0 | 0 | 0.00591 | 0.60034 | 16 | K | 2 |  |  |  | ROZPOCET | 0 | 0 | 0 | 0 | 0 | 1 | 0 | 16 | 1101067942
| VV |  | 1.PP | [14 empty] | VV | 2 | 1 | True | 0 | ROZPOCET
| VV |  | M.č. A 01.11, B 01.01 - část,B 01.02 | [14 empty] | VV | 2 | 1 | True | 0 | ROZPOCET
| VV |  | 27,33+24+38,75 |  | 90.08 | [12 empty] | VV | 2 | 2 | True | 0 | ROZPOCET
| VV |  | 1.NP | [14 empty] | VV | 2 | 1 | True | 0 | ROZPOCET
| VV |  | M.č BN 1.04 | [14 empty] | VV | 2 | 1 | True | 0 | ROZPOCET
| VV |  | 11,5 |  | 11.5 | [12 empty] | VV | 2 | 2 | True | 0 | ROZPOCET
| VV |  | Součet |  | 101.58 | [12 empty] | VV | 2 | 4 | True | 1 | ROZPOCET
334 | K | 714183002 | Montáž pohltivých desek na sraz volně stropů a stěn | m2 | 108.868 |  | 0 |  |  | základní |  | 0 | 0 | 0 | 0 | 0 | 16 | K | 2 |  |  |  | ROZPOCET | 0 | 0 | 0 | 0 | 0 | 1 | 0 | 16 | -1977242072
| VV |  | 4,72*5,39 |  | 25.441 | [12 empty] | VV | 2 | 2 | True | 0 | ROZPOCET
| VV |  | 57,018 |  | 57.018 | [12 empty] | VV | 2 | 2 | True | 0 | ROZPOCET
| VV |  | Sloupy 3 - plech PL 20-položka 4+5 | [14 empty] | VV | 2 | 1 | True | 0 | ROZPOCET
| VV |  | 8*0,42*0,84+8*0,48*0,96 |  | 6.509 | [12 empty] | VV | 2 | 2 | True | 0 | ROZPOCET
| VV |  | Plech PL 20 - položka 30 a 31 | [14 empty] | VV | 2 | 1 | True | 0 | ROZPOCET
| VV |  | 5*1,76+5*2,22 |  | 19.9 | [12 empty] | VV | 2 | 2 | True | 0 | ROZPOCET
| VV |  | Součet |  | 108.868 | [12 empty] | VV | 2 | 4 | True | 1 | ROZPOCET
335 | M | ISV.4003973002626 | Isover AKUSTIC SSP2 40mm, λD = 0,037 (W·m-1·K-1), 1250x600x40mm, jednostranně kašírované desky černou netkanou textilií | m2 | 119.755 |  | 0 |  |  | základní |  | 0 | 0.001 | 0.11976 | 0 | 0 | 32 | M | 2 |  |  |  | ROZPOCET | 0 | 0 | 0 | 0 | 0 | 1 | 0 | 16 | -689870959
| VV |  | 108,868*1,1 'Přepočtené koeficientem množství |  | 119.755 | [12 empty] | VV | 2 | 2 | False | 1 | ROZPOCET
336 | K | 714451011 | Montáž antivibračních rohoží z recyklované pryže celoplošně lepených vodorovně | m2 | 65 |  | 0 |  |  | základní |  | 0 | 0.00102 | 0.0663 | 0 | 0 | 16 | K | 2 |  |  |  | ROZPOCET | 0 | 0 | 0 | 0 | 0 | 1 | 0 | 16 | 1546820625
| VV |  | Nášlapná vrstva | [14 empty] | VV | 2 | 1 | True | 0 | ROZPOCET
| VV |  | 47,5+17,5 |  | 65 | [12 empty] | VV | 2 | 2 | True | 1 | ROZPOCET
337 | M | 27244009 | deska antivibrační polyuretanová tl 12mm | m2 | 68.25 |  | 0 |  |  | základní |  | 0 | 0.006 | 0.4095 | 0 | 0 | 32 | M | 2 |  |  |  | ROZPOCET | 0 | 0 | 0 | 0 | 0 | 1 | 0 | 16 | 1346924176
| VV |  | 65 |  | 65 | [12 empty] | VV | 2 | 2 | True | 1 | ROZPOCET
| VV |  | 65*1,05 'Přepočtené koeficientem množství |  | 68.25 | [12 empty] | VV | 2 | 2 | False | 1 | ROZPOCET
338 | K | 714551016 | Montáž desek pro akustické opatření plošně lepených na stěnu a strop | m2 | 36.084 |  | 0 |  |  | základní |  | 0 | 0.00023 | 0.0082993 | 0 | 0 | 16 | K | 2 |  |  |  | ROZPOCET | 0 | 0 | 0 | 0 | 0 | 1 | 0 | 16 | -675825447
| VV |  | 1.PP | [14 empty] | VV | 2 | 1 | True | 0 | ROZPOCET
| VV |  | M.č. B 01.02 | [14 empty] | VV | 2 | 1 | True | 0 | ROZPOCET
| VV |  | (1,155+3,35-0,125+3,39-0,125)*(3,45+0,68+0,59) |  | 36.084 | [12 empty] | VV | 2 | 2 | True | 0 | ROZPOCET
| VV |  | Součet |  | 36.084 | [12 empty] | VV | 2 | 4 | True | 1 | ROZPOCET
339 | M | GLP.DH165030050 | desky akustick výška 60mm | m2 | 37.888 |  | 0 |  |  | základní |  | 0 | 0.0072 | 0.27279 | 0 | 0 | 32 | M | 2 |  |  |  | ROZPOCET | 0 | 0 | 0 | 0 | 0 | 1 | 0 | 16 | 693451717
| VV |  | 1.PP | [14 empty] | VV | 2 | 1 | True | 0 | ROZPOCET
| VV |  | M.č. B 01.02 | [14 empty] | VV | 2 | 1 | True | 0 | ROZPOCET
| VV |  | (1,155+3,35-0,125+3,39-0,125)*(3,45+0,68+0,59) |  | 36.084 | [12 empty] | VV | 2 | 2 | True | 0 | ROZPOCET
| VV |  | Součet |  | 36.084 | [12 empty] | VV | 2 | 4 | True | 1 | ROZPOCET
| VV |  | 36,084*1,05 'Přepočtené koeficientem množství |  | 37.888 | [12 empty] | VV | 2 | 2 | False | 1 | ROZPOCET
340 | K | 998714122 | Přesun hmot tonážní pro akustická a protiotřesová opatření ruční v objektech v do 12 m | t | 0.877 |  | 0 |  |  | základní |  | 0 | 0 | 0 | 0 | 0 | 16 | K | 2 |  |  |  | ROZPOCET | 0 | 0 | 0 | 0 | 0 | 1 | 0 | 16 | -1257527223
341 | K | 998714129 | Příplatek k ručnímu přesunu hmot tonážnímu pro akustická a protiotřesová opatření za zvětšený přesun ZKD 50 m | t | 2.631 |  | 0 |  |  | základní |  | 0 | 0 | 0 | 0 | 0 | 16 | K | 2 |  |  |  | ROZPOCET | 0 | 0 | 0 | 0 | 0 | 1 | 0 | 16 | -351503873
| VV |  | 0,877*3 'Přepočtené koeficientem množství |  | 2.631 | [12 empty] | VV | 2 | 2 | False | 1 | ROZPOCET
| D | 721 | Zdravotechnika - vnitřní kanalizace |  |  |  | 0 |  |  |  |  | 0 |  | 0.02076 |  | 0 | 2 | D | 1 |  |  |  | ROZPOCET | [6 empty] | 0
342 | K | 721233102 | Střešní vtok polypropylen PP s asfaltovou manžetou nebo PVC přírubou pro ploché střechy svislý odtok DN 110 | kus | 6 |  | 0 |  |  | základní |  | 0 | 0.00346 | 0.02076 | 0 | 0 | 16 | K | 2 |  |  |  | ROZPOCET | 0 | 0 | 0 | 0 | 0 | 1 | 0 | 16 | 103629078
| VV |  | V 21 | [14 empty] | VV | 2 | 1 | True | 0 | ROZPOCET
| VV |  | 6 |  | 6 | [12 empty] | VV | 2 | 2 | True | 1 | ROZPOCET
343 | K | 998721122 | Přesun hmot tonážní pro vnitřní kanalizaci ruční v objektech v přes 6 do 12 m | t | 0.021 |  | 0 |  |  | základní |  | 0 | 0 | 0 | 0 | 0 | 16 | K | 2 |  |  |  | ROZPOCET | 0 | 0 | 0 | 0 | 0 | 1 | 0 | 16 | -2059255108
344 | K | 998721129 | Příplatek k ručnímu přesunu hmot tonážnímu pro vnitřní kanalizaci za zvětšený přesun ZKD 50 m | t | 0.063 |  | 0 |  |  | základní |  | 0 | 0 | 0 | 0 | 0 | 16 | K | 2 |  |  |  | ROZPOCET | 0 | 0 | 0 | 0 | 0 | 1 | 0 | 16 | -1777805312
| VV |  | 0,021*3 'Přepočtené koeficientem množství |  | 0.063 | [12 empty] | VV | 2 | 2 | False | 1 | ROZPOCET
| D | 727 | Zdravotechnika - požární ochrana |  |  |  | 0 |  |  |  |  | 0 |  | 0.01476 |  | 0 | 2 | D | 1 |  |  |  | ROZPOCET | [6 empty] | 0
345 | K | 727222009.PMT | Protipožární manžeta Promastop FC3 plastového potrubí bez izolace D 160 mm stěnou tl 100 mm požární odolnost EI 90 | kus | 10 |  | 0 |  |  | základní |  | 0 | 0.00114 | 0.0114 | 0 | 0 | 16 | K | 2 |  |  |  | ROZPOCET | 0 | 0 | 0 | 0 | 0 | 1 | 0 | 16 | -1626096894
| VV |  | V 20.1 | [14 empty] | VV | 2 | 1 | True | 0 | ROZPOCET
| VV |  | 10 |  | 10 | [12 empty] | VV | 2 | 2 | True | 1 | ROZPOCET
346 | K | 727223107 | Protipožární manžeta prostupu plastového potrubí bez izolace D 160 mm stropem tl 150 mm požární odolnost EI 90 | kus | 2 |  | 0 |  |  | základní |  | 0 | 0.00168 | 0.00336 | 0 | 0 | 16 | K | 2 |  |  |  | ROZPOCET | 0 | 0 | 0 | 0 | 0 | 1 | 0 | 16 | -507016173
| VV |  | V 20.2 | [14 empty] | VV | 2 | 1 | True | 0 | ROZPOCET
| VV |  | 2 |  | 2 | [12 empty] | VV | 2 | 2 | True | 1 | ROZPOCET
347 | K | 998727122 | Přesun hmot tonážní pro protipožární ochranu ruční v objektech v přes 6 do 12 m | t | 0.015 |  | 0 |  |  | základní |  | 0 | 0 | 0 | 0 | 0 | 16 | K | 2 |  |  |  | ROZPOCET | 0 | 0 | 0 | 0 | 0 | 1 | 0 | 16 | 1997183847
348 | K | 998727129 | Příplatek k ručnímu přesunu hmot tonážnímu pro protipožární ochranu za zvětšený přesun ZKD 50 m | t | 0.045 |  | 0 |  |  | základní |  | 0 | 0 | 0 | 0 | 0 | 16 | K | 2 |  |  |  | ROZPOCET | 0 | 0 | 0 | 0 | 0 | 1 | 0 | 16 | 1914899761
| VV |  | 0,015*3 'Přepočtené koeficientem množství |  | 0.045 | [12 empty] | VV | 2 | 2 | False | 1 | ROZPOCET
| D | 742 | Elektroinstalace - slaboproud |  |  |  | 0 |  |  |  |  | 0 |  | 0.00119 |  | 0 | 2 | D | 1 |  |  |  | ROZPOCET | [6 empty] | 0
349 | K | 742210261 | Montáž sirény, majáku nebo signalizace | kus | 1 |  | 0 |  |  | základní |  | 0 | 0.001 | 0.001 | 0 | 0 | 16 | K | 2 |  |  |  | ROZPOCET | 0 | 0 | 0 | 0 | 0 | 1 | 0 | 16 | 1932383902
| VV |  | V8 | [14 empty] | VV | 2 | 1 | True | 0 | ROZPOCET
| VV |  | 1 |  | 1 | [12 empty] | VV | 2 | 2 | True | 1 | ROZPOCET
350 | M | SIE.ALB241OR | ZÁBLESKOVÝ MAJÁK 24V ORANŽOVÝ | kus | 1 |  | 0 |  |  | základní |  | 0 | 0.00019 | 0.00019 | 0 | 0 | 8 | M | 2 |  |  |  | ROZPOCET | 0 | 0 | 0 | 0 | 0 | 1 | 0 | 4 | -114181888
351 | K | 998742122 | Přesun hmot tonážní pro slaboproud ruční v objektech v do 12 m | t | 0.001 |  | 0 |  |  | základní |  | 0 | 0 | 0 | 0 | 0 | 16 | K | 2 |  |  |  | ROZPOCET | 0 | 0 | 0 | 0 | 0 | 1 | 0 | 16 | -1647332523
352 | K | 998742129 | Příplatek k ručnímu přesunu hmot tonážnímu pro slaboproud za zvětšený přesun ZKD 50 m | t | 0.003 |  | 0 |  |  | základní |  | 0 | 0 | 0 | 0 | 0 | 16 | K | 2 |  |  |  | ROZPOCET | 0 | 0 | 0 | 0 | 0 | 1 | 0 | 16 | -1203459271
| VV |  | 0,001*3 'Přepočtené koeficientem množství |  | 0.003 | [12 empty] | VV | 2 | 2 | False | 1 | ROZPOCET
| D | 761 | Konstrukce prosvětlovací |  |  |  | 0 |  |  |  |  | 0 |  | 0.45157 |  | 0 | 2 | D | 1 |  |  |  | ROZPOCET | [6 empty] | 0
353 | K | 761111114 | Stěna zděná ze skleněných tvárnic 190x190x80 mm bezbarvých lesklých dezén struktura | m2 | 4.5 |  | 0 |  |  | základní |  | 0 | 0.10035 | 0.45157 | 0 | 0 | 16 | K | 2 |  |  |  | ROZPOCET | 0 | 0 | 0 | 0 | 0 | 1 | 0 | 16 | 204011842
| VV |  | Foyer a šatna - PR 1.21 | [14 empty] | VV | 2 | 1 | True | 0 | ROZPOCET
| VV |  | 3*1,5 |  | 4.5 | [12 empty] | VV | 2 | 2 | True | 1 | ROZPOCET
354 | K | 998761122 | Přesun hmot tonážní pro konstrukce prosvětlovací ruční v objektech v přes 6 do 12 m | t | 0.452 |  | 0 |  |  | základní |  | 0 | 0 | 0 | 0 | 0 | 16 | K | 2 |  |  |  | ROZPOCET | 0 | 0 | 0 | 0 | 0 | 1 | 0 | 16 | -1191523171
355 | K | 998761129 | Příplatek k ručnímu přesunu hmot tonážnímu pro konstrukce prosvětlovací za zvětšený přesun ZKD 50 m | t | 1.356 |  | 0 |  |  | základní |  | 0 | 0 | 0 | 0 | 0 | 16 | K | 2 |  |  |  | ROZPOCET | 0 | 0 | 0 | 0 | 0 | 1 | 0 | 16 | 224169200
| VV |  | 0,452*3 'Přepočtené koeficientem množství |  | 1.356 | [12 empty] | VV | 2 | 2 | False | 1 | ROZPOCET
| D | 762 | Konstrukce tesařské |  |  |  | 0 |  |  |  |  | 0 |  | 9.7799 |  | 6.9358 | 2 | D | 1 |  |  |  | ROZPOCET | [6 empty] | 0
356 | K | 762083111 | Impregnace řeziva proti dřevokaznému hmyzu a houbám máčením třída ohrožení 1 a 2 | m3 | 4.726 |  | 0 |  |  | základní |  | 0 | 0.00122 | 0.0057657 | 0 | 0 | 16 | K | 2 |  |  |  | ROZPOCET | 0 | 0 | 0 | 0 | 0 | 1 | 0 | 16 | -603649781
| VV |  | Fošny | [14 empty] | VV | 2 | 1 | True | 0 | ROZPOCET
| VV |  | 78*0,045 |  | 3.51 | [12 empty] | VV | 2 | 2 | True | 0 | ROZPOCET
| VV |  | Hranoly | [14 empty] | VV | 2 | 1 | True | 0 | ROZPOCET
| VV |  | 190*0,08*0,08 |  | 1.216 | [12 empty] | VV | 2 | 2 | True | 0 | ROZPOCET
| VV |  | Součet |  | 4.726 | [12 empty] | VV | 2 | 4 | True | 1 | ROZPOCET
357 | K | 762332621 | Montáž vázaných kcí krovů pravidelných pomocí ocelových spojek z lepených hranolů pl přes 50 do 120 cm2 | m | 190 |  | 0 |  |  | základní |  | 0 | 0 | 0 | 0 | 0 | 16 | K | 2 |  |  |  | ROZPOCET | 0 | 0 | 0 | 0 | 0 | 1 | 0 | 16 | 28017128
| VV |  | Jeviště | [14 empty] | VV | 2 | 1 | True | 0 | ROZPOCET
| VV |  | 190 |  | 190 | [12 empty] | VV | 2 | 2 | True | 1 | ROZPOCET
358 | M | 61223263 | hranol konstrukční KVH lepený průřezu 80x80-280mm nepohledový | m3 | 1.277 |  | 0 |  |  | základní |  | 0 | 0.44 | 0.56188 | 0 | 0 | 32 | M | 2 |  |  |  | ROZPOCET | 0 | 0 | 0 | 0 | 0 | 1 | 0 | 16 | 209012917
| VV |  | 190*0,08*0,08*1,05 |  | 1.277 | [12 empty] | VV | 2 | 2 | True | 1 | ROZPOCET
359 | K | 762361331 | Konstrukční a vyrovnávací vrstva pod klempířské prvky (atiky) z vodovzdorné překližky tl 18 mm | m2 | 2.99 |  | 0 |  |  | základní |  | 0 | 0.01428 | 0.042697 | 0 | 0 | 16 | K | 2 |  |  |  | ROZPOCET | 0 | 0 | 0 | 0 | 0 | 1 | 0 | 16 | -807904012
| VV |  | ST 4 Detail atiky budníku | [14 empty] | VV | 2 | 1 | True | 0 | ROZPOCET
| VV |  | 2,99*0,5*2 |  | 2.99 | [12 empty] | VV | 2 | 2 | True | 1 | ROZPOCET
360 | K | 762361332 | Konstrukční a vyrovnávací vrstva pod klempířské prvky (atiky) z vodovzdorné překližky tl 21 mm | m2 | 42.955 |  | 0 |  |  | základní |  | 0 | 0.01622 | 0.69673 | 0 | 0 | 16 | K | 2 |  |  |  | ROZPOCET | 0 | 0 | 0 | 0 | 0 | 1 | 0 | 16 | 2034751437
| VV |  | ST 3 Střecha přístavba | [14 empty] | VV | 2 | 1 | True | 0 | ROZPOCET
| VV |  | (0,5+3,91+0,21+0,15+1,8+0,15+1,29+6,8+1,56+1,83+0,5)*3*0,5+1,9*0,5 |  | 29 | [12 empty] | VV | 2 | 2 | True | 0 | ROZPOCET
| VV |  | (0,45+0,83+1,86+1,785)*2*0,5 |  | 4.925 | [12 empty] | VV | 2 | 2 | True | 0 | ROZPOCET
| VV |  | ST 3 Střecha divadelní klub | [14 empty] | VV | 2 | 1 | True | 0 | ROZPOCET
| VV |  | ((0,5+5,95+0,6)*2+1,8)*0,5 |  | 7.95 | [12 empty] | VV | 2 | 2 | True | 0 | ROZPOCET
| VV |  | 1,8*0,6 |  | 1.08 | [12 empty] | VV | 2 | 2 | True | 0 | ROZPOCET
| VV |  | Součet |  | 42.955 | [12 empty] | VV | 2 | 4 | True | 1 | ROZPOCET
361 | K | 762521811 | Demontáž podlah bez polštářů z prken tloušťky do 32 mm | m2 | 171.21 |  | 0 |  |  | základní |  | 0 | 0 | 0 | 0.016 | 2.7394 | 16 | K | 2 |  |  |  | ROZPOCET | 0 | 0 | 0 | 0 | 0 | 1 | 0 | 16 | 1268701445
| VV |  | 1.PP | [14 empty] | VV | 2 | 1 | True | 0 | ROZPOCET
| VV |  | M.č. A 01.11, B 01.01 | [14 empty] | VV | 2 | 1 | True | 0 | ROZPOCET
| VV |  | 27,33+139,88 |  | 167.21 | [12 empty] | VV | 2 | 2 | True | 0 | ROZPOCET
| VV |  | 1.NP | [14 empty] | VV | 2 | 1 | True | 0 | ROZPOCET
| VV |  | M.č. AN 1.01 | [14 empty] | VV | 2 | 1 | True | 0 | ROZPOCET
| VV |  | 4 |  | 4 | [12 empty] | VV | 2 | 2 | True | 0 | ROZPOCET
| VV |  | Součet |  | 171.21 | [12 empty] | VV | 2 | 4 | True | 1 | ROZPOCET
362 | K | 762524108 | Položení podlahy z hoblovaných fošen na pero a drážku | m2 | 78 |  | 0 |  |  | základní |  | 0 | 0 | 0 | 0 | 0 | 16 | K | 2 |  |  |  | ROZPOCET | 0 | 0 | 0 | 0 | 0 | 1 | 0 | 16 | 489217470
| VV |  | Jeviště | [14 empty] | VV | 2 | 1 | True | 0 | ROZPOCET
| VV |  | 78 |  | 78 | [12 empty] | VV | 2 | 2 | True | 1 | ROZPOCET
363 | M | 60516101 | řezivo smrkové sušené tl 45mm | m3 | 3.686 |  | 0 |  |  | základní |  | 0 | 0.5 | 1.843 | 0 | 0 | 32 | M | 2 |  |  |  | ROZPOCET | 0 | 0 | 0 | 0 | 0 | 1 | 0 | 16 | -1908299916
| VV |  | 78*0,045*1,05 |  | 3.686 | [12 empty] | VV | 2 | 2 | True | 1 | ROZPOCET
364 | K | 762524108 | Položení podlahy z hoblovaných fošen na pero a drážku | m2 | 82 |  | 0 |  |  | základní |  | 0 | 0 | 0 | 0 | 0 | 4 | K | 2 |  |  |  | ROZPOCET | 0 | 0 | 0 | 0 | 0 | 1 | 0 | 4 | -1747523624
| VV |  | 1.PP | [14 empty] | VV | 2 | 1 | True | 0 | ROZPOCET
| VV |  | Skladba PO 1.10 | [14 empty] | VV | 2 | 1 | True | 0 | ROZPOCET
| VV |  | M.č. B 01.02 | [14 empty] | VV | 2 | 1 | True | 0 | ROZPOCET
| VV |  | 82 |  | 82 | [12 empty] | VV | 2 | 2 | True | 0 | ROZPOCET
| VV |  | Součet |  | 82 | [12 empty] | VV | 2 | 4 | True | 1 | ROZPOCET
365 | M | 60556111 | řezivo olšové sušené tl 50mm | m3 | 4.244 |  | 0 |  |  | základní |  | 0 | 0.5 | 2.122 | 0 | 0 | 8 | M | 2 |  |  |  | ROZPOCET | 0 | 0 | 0 | 0 | 0 | 1 | 0 | 4 | -1531095397
| VV |  | 1.PP | [14 empty] | VV | 2 | 1 | True | 0 | ROZPOCET
| VV |  | Skladba PO 1.10 | [14 empty] | VV | 2 | 1 | True | 0 | ROZPOCET
| VV |  | M.č. B 01.02 | [14 empty] | VV | 2 | 1 | True | 0 | ROZPOCET
| VV |  | 82*0,045 |  | 3.69 | [12 empty] | VV | 2 | 2 | True | 0 | ROZPOCET
| VV |  | Součet |  | 3.69 | [12 empty] | VV | 2 | 4 | True | 1 | ROZPOCET
| VV |  | 3,69*1,15 'Přepočtené koeficientem množství |  | 4.244 | [12 empty] | VV | 2 | 2 | False | 1 | ROZPOCET
366 | K | 762526110 | Položení polštáře pod podlahy při osové vzdálenosti do 65 cm | m2 | 82 |  | 0 |  |  | základní |  | 0 | 0 | 0 | 0 | 0 | 16 | K | 2 |  |  |  | ROZPOCET | 0 | 0 | 0 | 0 | 0 | 1 | 0 | 16 | -206691382
| VV |  | 1.PP | [14 empty] | VV | 2 | 1 | True | 0 | ROZPOCET
| VV |  | Skladba PO 1.10 | [14 empty] | VV | 2 | 1 | True | 0 | ROZPOCET
| VV |  | M.č. B 01.02 | [14 empty] | VV | 2 | 1 | True | 0 | ROZPOCET
| VV |  | 82 |  | 82 | [12 empty] | VV | 2 | 2 | True | 0 | ROZPOCET
| VV |  | Součet |  | 82 | [12 empty] | VV | 2 | 4 | True | 1 | ROZPOCET
367 | M | 60512126 | hranol stavební řezivo průřezu do 120cm2 dl 6-8m | m3 | 0.8 |  | 0 |  |  | základní |  | 0 | 0.55 | 0.44 | 0 | 0 | 32 | M | 2 |  |  |  | ROZPOCET | 0 | 0 | 0 | 0 | 0 | 1 | 0 | 16 | 173603991
| VV |  | 1.PP | [14 empty] | VV | 2 | 1 | True | 0 | ROZPOCET
| VV |  | Skladba PO 1.10 | [14 empty] | VV | 2 | 1 | True | 0 | ROZPOCET
| VV |  | M.č. B 01.02 | [14 empty] | VV | 2 | 1 | True | 0 | ROZPOCET
| VV |  | 0,8 |  | 0.8 | [12 empty] | VV | 2 | 2 | True | 1 | ROZPOCET
368 | K | 762526811 | Demontáž podlah z dřevotřísky, překližky, sololitu tloušťky do 20 mm bez polštářů | m2 | 139.88 |  | 0 |  |  | základní |  | 0 | 0 | 0 | 0.03 | 4.1964 | 16 | K | 2 |  |  |  | ROZPOCET | 0 | 0 | 0 | 0 | 0 | 1 | 0 | 16 | 1576195616
| VV |  | 1.PP | [14 empty] | VV | 2 | 1 | True | 0 | ROZPOCET
| VV |  | M.č. B 01.01 | [14 empty] | VV | 2 | 1 | True | 0 | ROZPOCET
| VV |  | 139,88 |  | 139.88 | [12 empty] | VV | 2 | 2 | True | 0 | ROZPOCET
| VV |  | Součet |  | 139.88 | [12 empty] | VV | 2 | 4 | True | 1 | ROZPOCET
369 | K | 762810046 | Záklop stropů z desek OSB tl 22 mm na pero a drážku šroubovaných na rošt | m2 | 291.6 |  | 0 |  |  | základní |  | 0 | 0.01395 | 4.0678 | 0 | 0 | 16 | K | 2 |  |  |  | ROZPOCET | 0 | 0 | 0 | 0 | 0 | 1 | 0 | 16 | -1962525960
| VV |  | 1.PP | [14 empty] | VV | 2 | 1 | True | 0 | ROZPOCET
| VV |  | Skladba PO 1.9 | [14 empty] | VV | 2 | 1 | True | 0 | ROZPOCET
| VV |  | M.č. B 01.01 | [14 empty] | VV | 2 | 1 | True | 0 | ROZPOCET
| VV |  | (129,3-4)*2 |  | 250.6 | [12 empty] | VV | 2 | 2 | True | 0 | ROZPOCET
| VV |  | 1.NP | [14 empty] | VV | 2 | 1 | True | 0 | ROZPOCET
| VV |  | Skladba PO 1.13 | [14 empty] | VV | 2 | 1 | True | 0 | ROZPOCET
| VV |  | M.č. BN 01.04 a BN 01.05 | [14 empty] | VV | 2 | 1 | True | 0 | ROZPOCET
| VV |  | (11,6+8,9)*2 |  | 41 | [12 empty] | VV | 2 | 2 | True | 0 | ROZPOCET
| VV |  | Součet |  | 291.6 | [12 empty] | VV | 2 | 4 | True | 1 | ROZPOCET
370 | K | 998762122 | Přesun hmot tonážní pro kce tesařské ruční v objektech v přes 6 do 12 m | t | 7.658 |  | 0 |  |  | základní |  | 0 | 0 | 0 | 0 | 0 | 16 | K | 2 |  |  |  | ROZPOCET | 0 | 0 | 0 | 0 | 0 | 1 | 0 | 16 | 853210993
371 | K | 998762129 | Příplatek k ručnímu přesunu hmot tonážnímu pro kce tesařské za zvětšený přesun ZKD 50 m | t | 22.974 |  | 0 |  |  | základní |  | 0 | 0 | 0 | 0 | 0 | 16 | K | 2 |  |  |  | ROZPOCET | 0 | 0 | 0 | 0 | 0 | 1 | 0 | 16 | -1176708737
| VV |  | 7,658*3 'Přepočtené koeficientem množství |  | 22.974 | [12 empty] | VV | 2 | 2 | False | 1 | ROZPOCET
| D | 763 | Konstrukce suché výstavby |  |  |  | 0 |  |  |  |  | 0 |  | 9.7437 |  | 2.53 | 2 | D | 1 |  |  |  | ROZPOCET | [6 empty] | 0
372 | K | 763-001 | zástěna levá strana hlediště vpředu -Z 10.1 | ks | 1 |  | 0 |  |  | základní |  | 0 | 0 | 0 | 0 | 0 | 4 | K | 2 |  |  |  | ROZPOCET | 0 | 0 | 0 | 0 | 0 | 1 | 0 | 4 | -457558655
373 | K | 763-002 | zástěna levá strana hlediště únikový východ - Z10.2 | ks | 1 |  | 0 |  |  | základní |  | 0 | 0 | 0 | 0 | 0 | 4 | K | 2 |  |  |  | ROZPOCET | 0 | 0 | 0 | 0 | 0 | 1 | 0 | 4 | 519445478
374 | K | 763-003 | zástěna pravá hlediště - Z10.3 | ks | 1 |  | 0 |  |  | základní |  | 0 | 0 | 0 | 0 | 0 | 4 | K | 2 |  |  |  | ROZPOCET | 0 | 0 | 0 | 0 | 0 | 1 | 0 | 4 | 77863025
375 | K | 763111464 | SDK příčka tl 100 mm profil CW+UW 50 desky 2xDFRIH2 12,5 s izolací EI 90 Rw do 59 dB | m2 | 36.934 |  | 0 |  |  | základní |  | 0 | 0.05636 | 2.0816 | 0 | 0 | 16 | K | 2 |  |  |  | ROZPOCET | 0 | 0 | 0 | 0 | 0 | 1 | 0 | 16 | 947636656
| VV |  | 1.PP | [14 empty] | VV | 2 | 1 | True | 0 | ROZPOCET
| VV |  | M.č. A 01.06 a A 01.08 | [14 empty] | VV | 2 | 1 | True | 0 | ROZPOCET
| VV |  | (1,095+0,28+2,49+0,61+0,86)*2,92-0,6*2,1 |  | 14.318 | [12 empty] | VV | 2 | 2 | True | 0 | ROZPOCET
| VV |  | 22,616 |  | 22.616 | [12 empty] | VV | 2 | 2 | True | 0 | ROZPOCET
| VV |  | Součet |  | 36.934 | [12 empty] | VV | 2 | 4 | True | 1 | ROZPOCET
376 | K | 763113351 | SDK příčka instalační tl 155 - 650 mm zdvojený profil CW+UW 50 desky 2xDFRIH2 12,5 s izolací EI 90 Rw do 62 dB | m2 | 9.004 |  | 0 |  |  | základní |  | 0 | 0.0585 | 0.52673 | 0 | 0 | 16 | K | 2 |  |  |  | ROZPOCET | 0 | 0 | 0 | 0 | 0 | 1 | 0 | 16 | -2089975190
| VV |  | 2.PP | [14 empty] | VV | 2 | 1 | True | 0 | ROZPOCET
| VV |  | M.č. B 02.18 | [14 empty] | VV | 2 | 1 | True | 0 | ROZPOCET
| VV |  | 1,25*1,2 |  | 1.5 | [12 empty] | VV | 2 | 2 | True | 0 | ROZPOCET
| VV |  | 1.PP | [14 empty] | VV | 2 | 1 | True | 0 | ROZPOCET
| VV |  | M.č. A 01.06 a A 01.08 | [14 empty] | VV | 2 | 1 | True | 0 | ROZPOCET
| VV |  | (0,86+0,815)*2,92 |  | 4.891 | [12 empty] | VV | 2 | 2 | True | 0 | ROZPOCET
| VV |  | M.č. A 01.06 | [14 empty] | VV | 2 | 1 | True | 0 | ROZPOCET
| VV |  | 0,895*2,92 |  | 2.613 | [12 empty] | VV | 2 | 2 | True | 0 | ROZPOCET
| VV |  | Součet |  | 9.004 | [12 empty] | VV | 2 | 4 | True | 1 | ROZPOCET
377 | K | 763114246.KNF | SDK příčka bezpečnostní RC3 W115 tl 255 mm s plechem zdvojený profil CW+UW100 desky 2x REDGREEN (H2DF) 12,5 TI 80+80 15 kg/m3 EI 90 Rw 65 dB | m2 | 23.421 |  | 0 |  |  | základní |  | 0 | 0.07323 | 1.7151 | 0 | 0 | 16 | K | 2 |  |  |  | ROZPOCET | 0 | 0 | 0 | 0 | 0 | 1 | 0 | 16 | 1108446397
| VV |  | 2.PP | [14 empty] | VV | 2 | 1 | True | 0 | ROZPOCET
| VV |  | M.č. B 02.01 | [14 empty] | VV | 2 | 1 | True | 0 | ROZPOCET
| VV |  | 1*2,04+1*1,203 |  | 3.243 | [12 empty] | VV | 2 | 2 | True | 0 | ROZPOCET
| VV |  | 1.PP | [14 empty] | VV | 2 | 1 | True | 0 | ROZPOCET
| VV |  | M.č. B 01.02 | [14 empty] | VV | 2 | 1 | True | 0 | ROZPOCET
| VV |  | 2,175*4,92 |  | 10.701 | [12 empty] | VV | 2 | 2 | True | 0 | ROZPOCET
| VV |  | 1.NP | [14 empty] | VV | 2 | 1 | True | 0 | ROZPOCET
| VV |  | M.č. B 01.02 | [14 empty] | VV | 2 | 1 | True | 0 | ROZPOCET
| VV |  | 2,17*2,7+1,34*2,7 |  | 9.477 | [12 empty] | VV | 2 | 2 | True | 0 | ROZPOCET
| VV |  | Součet |  | 23.421 | [12 empty] | VV | 2 | 4 | True | 1 | ROZPOCET
378 | K | 763121483 | SDK stěna předsazená tl 127,5 mm profil CW+UW 100 desky 2x akustická 12,5 s izolací EI 30 Rw do 28 dB | m2 | 10.7 |  | 0 |  |  | základní |  | 0 | 0.03053 | 0.32667 | 0 | 0 | 16 | K | 2 |  |  |  | ROZPOCET | 0 | 0 | 0 | 0 | 0 | 1 | 0 | 16 | 553088389
| VV |  | 2.NP | [14 empty] | VV | 2 | 1 | True | 0 | ROZPOCET
| VV |  | M.č. B 02.28 | [14 empty] | VV | 2 | 1 | True | 0 | ROZPOCET
| VV |  | 10,7 |  | 10.7 | [12 empty] | VV | 2 | 2 | True | 0 | ROZPOCET
| VV |  | Součet |  | 10.7 | [12 empty] | VV | 2 | 4 | True | 1 | ROZPOCET
379 | K | 763123321 | SDK stěna předsazená bezpečnostní RC3 profil CD+UD desky 4xDFRIEH2 12,5 s izolací EI 90 Rw do 51 dB | m2 | 4.725 |  | 0 |  |  | základní |  | 0 | 0.05559 | 0.26266 | 0 | 0 | 16 | K | 2 |  |  |  | ROZPOCET | 0 | 0 | 0 | 0 | 0 | 1 | 0 | 16 | -658632150
| VV |  | 1.PP | [14 empty] | VV | 2 | 1 | True | 0 | ROZPOCET
| VV |  | M. č. B 01.04 | [14 empty] | VV | 2 | 1 | True | 0 | ROZPOCET
| VV |  | (0,45+0,4)*(2,44+0,15) |  | 2.202 | [12 empty] | VV | 2 | 2 | True | 0 | ROZPOCET
| VV |  | M. č. B 01.04 | [14 empty] | VV | 2 | 1 | True | 0 | ROZPOCET
| VV |  | (0,535+0,6-0,075)*(2,23+0,15) |  | 2.523 | [12 empty] | VV | 2 | 2 | True | 0 | ROZPOCET
| VV |  | Součet |  | 4.725 | [12 empty] | VV | 2 | 4 | True | 1 | ROZPOCET
380 | K | 763131412 | SDK podhled desky 1xA 12,5 s izolací dvouvrstvá spodní kce profil CD+UD | m2 | 7.308 |  | 0 |  |  | základní |  | 0 | 0.01577 | 0.11525 | 0 | 0 | 16 | K | 2 |  |  |  | ROZPOCET | 0 | 0 | 0 | 0 | 0 | 1 | 0 | 16 | 1328963743
| VV |  | 1.NP | [14 empty] | VV | 2 | 1 | True | 0 | ROZPOCET
| VV |  | PD 1.5 | [14 empty] | VV | 2 | 1 | True | 0 | ROZPOCET
| VV |  | M.4. B 01.01 Divadelní sál | [14 empty] | VV | 2 | 1 | True | 0 | ROZPOCET
| VV |  | 6,09*1,2 |  | 7.308 | [12 empty] | VV | 2 | 2 | True | 0 | ROZPOCET
| VV |  | Součet |  | 7.308 | [12 empty] | VV | 2 | 4 | True | 1 | ROZPOCET
381 | K | 763131452 | SDK podhled deska 1xH2 12,5 s izolací dvouvrstvá spodní kce profil CD+UD | m2 | 13.9 |  | 0 |  |  | základní |  | 0 | 0.01609 | 0.22365 | 0 | 0 | 16 | K | 2 |  |  |  | ROZPOCET | 0 | 0 | 0 | 0 | 0 | 1 | 0 | 16 | -1469789117
| VV |  | 1.NP | [14 empty] | VV | 2 | 1 | True | 0 | ROZPOCET
| VV |  | Skladba PD 1.6 | [14 empty] | VV | 2 | 1 | True | 0 | ROZPOCET
| VV |  | M.č. A 01.02, A 01.06, A ,1.08 | [14 empty] | VV | 2 | 1 | True | 0 | ROZPOCET
| VV |  | 3,2+8,4+2,3 |  | 13.9 | [12 empty] | VV | 2 | 2 | True | 1 | ROZPOCET
382 | K | 763131491 | SDK podhled deska 1x akustická s izolací dvouvrstvá spodní kce profil CD+UD REI 90 Rw 60 dB | m2 | 110.7 |  | 0 |  |  | základní |  | 0 | 0.01661 | 1.8387 | 0 | 0 | 16 | K | 2 |  |  |  | ROZPOCET | 0 | 0 | 0 | 0 | 0 | 1 | 0 | 16 | 489467123
| VV |  | 1.NP | [14 empty] | VV | 2 | 1 | True | 0 | ROZPOCET
| VV |  | PD 1.2 - jedna vrtva | [14 empty] | VV | 2 | 1 | True | 0 | ROZPOCET
| VV |  | M.č. B 1.02 Jeviště a B 01.03 Schodiště a B 01.05 Schodiště | [14 empty] | VV | 2 | 1 | True | 0 | ROZPOCET
| VV |  | 82+14+14,7 |  | 110.7 | [12 empty] | VV | 2 | 2 | True | 0 | ROZPOCET
| VV |  | Součet |  | 110.7 | [12 empty] | VV | 2 | 4 | True | 1 | ROZPOCET
383 | K | 763131712 | SDK podhled napojení na jiný druh podhledu | m | 65 |  | 0 |  |  | základní |  | 0 | 1e-05 | 0.00065 | 0 | 0 | 16 | K | 2 |  |  |  | ROZPOCET | 0 | 0 | 0 | 0 | 0 | 1 | 0 | 16 | 1688697748
384 | K | 763131751 | Montáž parotěsné zábrany do SDK podhledu | m2 | 199.479 |  | 0 |  |  | základní |  | 0 | 0 | 0 | 0 | 0 | 16 | K | 2 |  |  |  | ROZPOCET | 0 | 0 | 0 | 0 | 0 | 1 | 0 | 16 | 477216572
| VV |  | 7,308+13,9+67,571+110,7 |  | 199.479 | [12 empty] | VV | 2 | 2 | True | 1 | ROZPOCET
385 | M | 28329089 | fólie PE vyztužená pro parotěsnou vrstvu (reakce na oheň - třída B) 210g/m2 | m2 | 224.115 |  | 0 |  |  | základní |  | 0 | 0.00021 | 0.047064 | 0 | 0 | 32 | M | 2 |  |  |  | ROZPOCET | 0 | 0 | 0 | 0 | 0 | 1 | 0 | 16 | -1889335492
| VV |  | 199,479*1,1235 'Přepočtené koeficientem množství |  | 224.115 | [12 empty] | VV | 2 | 2 | False | 1 | ROZPOCET
386 | K | 763131832 | Demontáž SDK podhledu s jednovrstvou nosnou kcí z ocelových profilů opláštění dvojité | m2 | 89.24 |  | 0 |  |  | základní |  | 0 | 0 | 0 | 0.02835 | 2.53 | 4 | K | 2 |  |  |  | ROZPOCET | 0 | 0 | 0 | 0 | 0 | 1 | 0 | 4 | -2019135514
| VV |  | 2.PP | [14 empty] | VV | 2 | 1 | True | 0 | ROZPOCET
| VV |  | M.č. B 02.03, 02.05, 02.23-02.27 | [14 empty] | VV | 2 | 1 | True | 0 | ROZPOCET
| VV |  | 11,9+7,5+2,31+1,8+1,5+1,5+2,31 |  | 28.82 | [12 empty] | VV | 2 | 2 | True | 0 | ROZPOCET
| VV |  | 1.PP | [14 empty] | VV | 2 | 1 | True | 0 | ROZPOCET
| VV |  | M.č. A 01.02, A 01.06-A 01.10, B 01.03-B 01.05 | [14 empty] | VV | 2 | 1 | True | 0 | ROZPOCET
| VV |  | 4,3+0,95+1,26+2,33+1,02+0,99+9,47+12,5+10,5 |  | 43.32 | [12 empty] | VV | 2 | 2 | True | 0 | ROZPOCET
| VV |  | 1.NP | [14 empty] | VV | 2 | 1 | True | 0 | ROZPOCET
| VV |  | M.č. BN 1.01 a BN 1.02 | [14 empty] | VV | 2 | 1 | True | 0 | ROZPOCET
| VV |  | 6,82+10,28 |  | 17.1 | [12 empty] | VV | 2 | 2 | True | 0 | ROZPOCET
| VV |  | Součet |  | 89.24 | [12 empty] | VV | 2 | 4 | True | 1 | ROZPOCET
387 | K | 763132122 | SDK podhled samostatný požární předěl 2xDF 15 mm TI 60 mm 40 kg/m3 EI Z/S 60/60 dvouvrstvá spodní kce CD+UD | m2 | 10 |  | 0 |  |  | základní |  | 0 | 0.03521 | 0.3521 | 0 | 0 | 16 | K | 2 |  |  |  | ROZPOCET | 0 | 0 | 0 | 0 | 0 | 1 | 0 | 16 | -1438173837
| VV |  | V 17.1, V 17.2 | [14 empty] | VV | 2 | 1 | True | 0 | ROZPOCET
| VV |  | 10 |  | 10 | [12 empty] | VV | 2 | 2 | True | 1 | ROZPOCET
388 | K | 763135002 | Montáž SDK podhledu z desek perforovaných celoplošně s hranami speciálně tmelenými na dvouvrstvé kci z CD+UD | m2 | 67.571 |  | 0 |  |  | základní |  | 0 | 0.00325 | 0.21961 | 0 | 0 | 16 | K | 2 |  |  |  | ROZPOCET | 0 | 0 | 0 | 0 | 0 | 1 | 0 | 16 | -829136796
| VV |  | 1.NP | [14 empty] | VV | 2 | 1 | True | 0 | ROZPOCET
| VV |  | PD 1.3 | [14 empty] | VV | 2 | 1 | True | 0 | ROZPOCET
| VV |  | M.č. A 01.11 Divadelní klub | [14 empty] | VV | 2 | 1 | True | 0 | ROZPOCET
| VV |  | 27,3 |  | 27.3 | [12 empty] | VV | 2 | 2 | True | 0 | ROZPOCET
| VV |  | PD 1.4 | [14 empty] | VV | 2 | 1 | True | 0 | ROZPOCET
| VV |  | M.č. A 01.14 Rozšířený divadelní klub | [14 empty] | VV | 2 | 1 | True | 0 | ROZPOCET
| VV |  | 12 |  | 12 | [12 empty] | VV | 2 | 2 | True | 0 | ROZPOCET
| VV |  | PD 1.1 | [14 empty] | VV | 2 | 1 | True | 0 | ROZPOCET
| VV |  | M.č. B 01.01 Divadelní sál | [14 empty] | VV | 2 | 1 | True | 0 | ROZPOCET
| VV |  | 2,44*4+6,09*2,4+2,45*1,1+1,5*0,8 |  | 28.271 | [12 empty] | VV | 2 | 2 | True | 0 | ROZPOCET
| VV |  | Součet |  | 67.571 | [12 empty] | VV | 2 | 4 | True | 1 | ROZPOCET
389 | M | RGS.KB517243 | BIG Quattro42 Activ´Air 12,5 x 1200 x 2400 hr.B1 - 4T | m2 | 70.95 |  | 0 |  |  | základní |  | 0 | 0.0098 | 0.69531 | 0 | 0 | 32 | M | 2 |  |  |  | ROZPOCET | 0 | 0 | 0 | 0 | 0 | 1 | 0 | 16 | -1092097697
| VV |  | 67,571*1,05 'Přepočtené koeficientem množství |  | 70.95 | [12 empty] | VV | 2 | 2 | False | 1 | ROZPOCET
390 | K | 763135601 | Montáž desek pro bezesparý SDK podhled se speciálním tmelením | m2 | 110.7 |  | 0 |  |  | základní |  | 0 | 0.0002 | 0.02214 | 0 | 0 | 16 | K | 2 |  |  |  | ROZPOCET | 0 | 0 | 0 | 0 | 0 | 1 | 0 | 16 | 255290636
| VV |  | 1.NP | [14 empty] | VV | 2 | 1 | True | 0 | ROZPOCET
| VV |  | PD 1.2 - jedna vrtva | [14 empty] | VV | 2 | 1 | True | 0 | ROZPOCET
| VV |  | M.č. B 1.02 Jeviště a B 01.03 Schodiště a B 01.05 Schodiště | [14 empty] | VV | 2 | 1 | True | 0 | ROZPOCET
| VV |  | 82+14+14,7 |  | 110.7 | [12 empty] | VV | 2 | 2 | True | 1 | ROZPOCET
391 | M | 59030536 | deska SDK akustická děrovaná 12x12mm bezesparé podhledy tl 12,5mm | m2 | 116.235 |  | 0 |  |  | základní |  | 0 | 0.008 | 0.92988 | 0 | 0 | 32 | M | 2 |  |  |  | ROZPOCET | 0 | 0 | 0 | 0 | 0 | 1 | 0 | 16 | -1796413449
| VV |  | 110,7*1,05 'Přepočtené koeficientem množství |  | 116.235 | [12 empty] | VV | 2 | 2 | False | 1 | ROZPOCET
392 | K | 763172351 | Montáž dvířek revizních jednoplášťových SDK kcí vel. 200 x 200 mm pro podhledy | kus | 2 |  | 0 |  |  | základní |  | 0 | 3e-05 | 6e-05 | 0 | 0 | 16 | K | 2 |  |  |  | ROZPOCET | 0 | 0 | 0 | 0 | 0 | 1 | 0 | 16 | 1681592088
| VV |  | V 18.1 a V 18.2 | [14 empty] | VV | 2 | 1 | True | 0 | ROZPOCET
| VV |  | 1+1 |  | 2 | [12 empty] | VV | 2 | 2 | True | 1 | ROZPOCET
393 | M | 3631102205 | Dvířka revizní do SDK DK Mont RD GKB 25 US 200×200 mm | kus | 1 |  | 0 |  |  | základní |  | 0 | 0.0018 | 0.0018 | 0 | 0 | 32 | M | 2 |  |  |  | ROZPOCET | 0 | 0 | 0 | 0 | 0 | 1 | 0 | 16 | -601422094
| VV |  | 1 |  | 1 | [12 empty] | VV | 2 | 2 | True | 1 | ROZPOCET
394 | M | 3630802712 | Dvířka revizní protipožární DK Mont RD 15 US 200×200 mm EI 30 DP1 | kus | 1 |  | 0 |  |  | základní |  | 0 | 0.0005 | 0.0005 | 0 | 0 | 32 | M | 2 |  |  |  | ROZPOCET | 0 | 0 | 0 | 0 | 0 | 1 | 0 | 16 | 1606110016
| VV |  | 1 |  | 1 | [12 empty] | VV | 2 | 2 | True | 1 | ROZPOCET
395 | K | 763411116 | Sanitární příčky do mokrého prostředí, kompaktní desky tl 13 mm | m2 | 11.097 |  | 0 |  |  | základní |  | 0 | 0.02012 | 0.22327 | 0 | 0 | 16 | K | 2 |  |  |  | ROZPOCET | 0 | 0 | 0 | 0 | 0 | 1 | 0 | 16 | -1037955045
| VV |  | 1.PP | [14 empty] | VV | 2 | 1 | True | 0 | ROZPOCET
| VV |  | M.č. A 01.06 | [14 empty] | VV | 2 | 1 | True | 0 | ROZPOCET
| VV |  | 1,2*2*2,2+2,6*2,2+2,49*2,2+0,895*2,2-0,7*2,1*5 |  | 11.097 | [12 empty] | VV | 2 | 2 | True | 0 | ROZPOCET
| VV |  | Součet |  | 11.097 | [12 empty] | VV | 2 | 4 | True | 1 | ROZPOCET
396 | K | 763411126 | Dveře sanitárních příček, kompaktní desky tl 13 mm, š do 800 mm, v do 2000 mm | kus | 5 |  | 0 |  |  | základní |  | 0 | 0.03058 | 0.1529 | 0 | 0 | 16 | K | 2 |  |  |  | ROZPOCET | 0 | 0 | 0 | 0 | 0 | 1 | 0 | 16 | 2122805983
| VV |  | 1.PP | [14 empty] | VV | 2 | 1 | True | 0 | ROZPOCET
| VV |  | M.č. A 01.06 | [14 empty] | VV | 2 | 1 | True | 0 | ROZPOCET
| VV |  | 5 |  | 5 | [12 empty] | VV | 2 | 2 | True | 0 | ROZPOCET
| VV |  | Součet |  | 5 | [12 empty] | VV | 2 | 4 | True | 1 | ROZPOCET
397 | K | 763411126.1 | Příplatek za posuvné atypické dveře sanitárních příček | ks | 2 |  | 0 |  |  | základní |  | 0 | 0 | 0 | 0 | 0 | 16 | K | 2 |  |  |  | ROZPOCET | 0 | 0 | 0 | 0 | 0 | 1 | 0 | 16 | 1868850401
| VV |  | N6 | [14 empty] | VV | 2 | 1 | True | 0 | ROZPOCET
| VV |  | 2 |  | 2 | [12 empty] | VV | 2 | 2 | True | 1 | ROZPOCET
398 | K | 763431201 | Napojení minerálního podhledu na stěnu obvodovou lištou | m | 40 |  | 0 |  |  | základní |  | 0 | 0.0002 | 0.008 | 0 | 0 | 16 | K | 2 |  |  |  | ROZPOCET | 0 | 0 | 0 | 0 | 0 | 1 | 0 | 16 | -1103380811
399 | K | 998763332 | Přesun hmot tonážní pro konstrukce montované z desek ruční v objektech v přes 6 do 12 m | t | 9.744 |  | 0 |  |  | základní |  | 0 | 0 | 0 | 0 | 0 | 16 | K | 2 |  |  |  | ROZPOCET | 0 | 0 | 0 | 0 | 0 | 1 | 0 | 16 | 2077518683
400 | K | 998763339 | Příplatek k ručnímu přesunu hmot tonážnímu pro konstrukce montované z desek za zvětšený přesun ZKD 50 m | t | 29.232 |  | 0 |  |  | základní |  | 0 | 0 | 0 | 0 | 0 | 16 | K | 2 |  |  |  | ROZPOCET | 0 | 0 | 0 | 0 | 0 | 1 | 0 | 16 | -986357987
| VV |  | 9,744*3 'Přepočtené koeficientem množství |  | 29.232 | [12 empty] | VV | 2 | 2 | False | 1 | ROZPOCET
| D | 764 | Konstrukce klempířské |  |  |  | 0 |  |  |  |  | 0 |  | 0.51531 |  | 0 | 2 | D | 1 |  |  |  | ROZPOCET | [6 empty] | 0
401 | K | 764002414 | Montáž strukturované oddělovací rohože jakékoliv rš | m2 | 45.945 |  | 0 |  |  | základní |  | 0 | 0 | 0 | 0 | 0 | 16 | K | 2 |  |  |  | ROZPOCET | 0 | 0 | 0 | 0 | 0 | 1 | 0 | 16 | -1444520566
| VV |  | 42,955+2,99 |  | 45.945 | [12 empty] | VV | 2 | 2 | True | 1 | ROZPOCET
402 | M | 28329223 | fólie difuzně propustné s nakašírovanou strukturovanou rohoží pod hladkou plechovou krytinu | m2 | 52.837 |  | 0 |  |  | základní |  | 0 | 0.0005 | 0.026419 | 0 | 0 | 32 | M | 2 |  |  |  | ROZPOCET | 0 | 0 | 0 | 0 | 0 | 1 | 0 | 16 | 1340505305
| VV |  | 45,945*1,15 'Přepočtené koeficientem množství |  | 52.837 | [12 empty] | VV | 2 | 2 | False | 1 | ROZPOCET
403 | K | 764244406 | Oplechování horních ploch a nadezdívek bez rohů z TiZn předzvětralého plechu kotvené rš 500 mm | m | 7 |  | 0 |  |  | základní |  | 0 | 0.003 | 0.021 | 0 | 0 | 16 | K | 2 |  |  |  | ROZPOCET | 0 | 0 | 0 | 0 | 0 | 1 | 0 | 16 | -2128441271
| VV |  | Atika střechy přístavby jeviště | [14 empty] | VV | 2 | 1 | True | 0 | ROZPOCET
| VV |  | K 3.8, K 3.9 | [14 empty] | VV | 2 | 1 | True | 0 | ROZPOCET
| VV |  | 3+4 |  | 7 | [12 empty] | VV | 2 | 2 | True | 0 | ROZPOCET
| VV |  | Součet |  | 7 | [12 empty] | VV | 2 | 4 | True | 1 | ROZPOCET
404 | K | 764244408 | Oplechování horních ploch a nadezdívek bez rohů z TiZn předzvětralého plechu kotvené rš 750 mm | m | 7 |  | 0 |  |  | základní |  | 0 | 0.00448 | 0.03136 | 0 | 0 | 16 | K | 2 |  |  |  | ROZPOCET | 0 | 0 | 0 | 0 | 0 | 1 | 0 | 16 | -834018428
| VV |  | Atika střechy přístavby jeviště | [14 empty] | VV | 2 | 1 | True | 0 | ROZPOCET
| VV |  | K 3.1, K 3.6 | [14 empty] | VV | 2 | 1 | True | 0 | ROZPOCET
| VV |  | 4+3 |  | 7 | [12 empty] | VV | 2 | 2 | True | 0 | ROZPOCET
| VV |  | Součet |  | 7 | [12 empty] | VV | 2 | 4 | True | 1 | ROZPOCET
405 | K | 764244409 | Oplechování horních ploch a nadezdívek bez rohů z TiZn předzvětralého plechu kotvené rš 800 mm | m | 32 |  | 0 |  |  | základní |  | 0 | 0.00479 | 0.15328 | 0 | 0 | 16 | K | 2 |  |  |  | ROZPOCET | 0 | 0 | 0 | 0 | 0 | 1 | 0 | 16 | 1923084154
| VV |  | Atika střechy přístavby baru | [14 empty] | VV | 2 | 1 | True | 0 | ROZPOCET
| VV |  | K 2.1 - K2.3 | [14 empty] | VV | 2 | 1 | True | 0 | ROZPOCET
| VV |  | 7+2,5+2,5 |  | 12 | [12 empty] | VV | 2 | 2 | True | 0 | ROZPOCET
| VV |  | Atika střechy přístavby jeviště | [14 empty] | VV | 2 | 1 | True | 0 | ROZPOCET
| VV |  | K 3.10 | [14 empty] | VV | 2 | 1 | True | 0 | ROZPOCET
| VV |  | 15 |  | 15 | [12 empty] | VV | 2 | 2 | True | 0 | ROZPOCET
| VV |  | Atika dvůr stávající přístavba | [14 empty] | VV | 2 | 1 | True | 0 | ROZPOCET
| VV |  | K 3.11 | [14 empty] | VV | 2 | 1 | True | 0 | ROZPOCET
| VV |  | 5 |  | 5 | [12 empty] | VV | 2 | 2 | True | 0 | ROZPOCET
| VV |  | Součet |  | 32 | [12 empty] | VV | 2 | 4 | True | 1 | ROZPOCET
406 | K | 764244411 | Oplechování horních ploch a nadezdívek bez rohů z TiZn předzvětralého plechu kotvené rš přes 800 mm | m2 | 33 |  | 0 |  |  | základní |  | 0 | 0.00537 | 0.17721 | 0 | 0 | 16 | K | 2 |  |  |  | ROZPOCET | 0 | 0 | 0 | 0 | 0 | 1 | 0 | 16 | 1932112112
| VV |  | Atika střechy přístavby baru | [14 empty] | VV | 2 | 1 | True | 0 | ROZPOCET
| VV |  | K 2.4 | [14 empty] | VV | 2 | 1 | True | 0 | ROZPOCET
| VV |  | 7*0,9 |  | 6.3 | [12 empty] | VV | 2 | 2 | True | 0 | ROZPOCET
| VV |  | Atika střechy přístavby jeviště | [14 empty] | VV | 2 | 1 | True | 0 | ROZPOCET
| VV |  | K 3.2, K 3.3, K 3.4 | [14 empty] | VV | 2 | 1 | True | 0 | ROZPOCET
| VV |  | 17*0,9+6*0,9+1,2*5 |  | 26.7 | [12 empty] | VV | 2 | 2 | True | 0 | ROZPOCET
| VV |  | Součet |  | 33 | [12 empty] | VV | 2 | 4 | True | 1 | ROZPOCET
407 | K | 764245446 | Příplatek za zvýšenou pracnost při oplechování rohů nadezdívek z TiZn předzvětralého plechu rš přes 400 mm | kus | 12 |  | 0 |  |  | základní |  | 0 | 0 | 0 | 0 | 0 | 16 | K | 2 |  |  |  | ROZPOCET | 0 | 0 | 0 | 0 | 0 | 1 | 0 | 16 | 485697041
408 | K | 764246442 | Oplechování parapetů rovných celoplošně lepené z TiZn předzvětralého plechu rš 200 mm | m | 2.75 |  | 0 |  |  | základní |  | 0 | 0.00163 | 0.0044825 | 0 | 0 | 16 | K | 2 |  |  |  | ROZPOCET | 0 | 0 | 0 | 0 | 0 | 1 | 0 | 16 | -1796275879
| VV |  | Parapet K 1.6 | [14 empty] | VV | 2 | 1 | True | 0 | ROZPOCET
| VV |  | 2,75 |  | 2.75 | [12 empty] | VV | 2 | 2 | True | 1 | ROZPOCET
409 | K | 764246443 | Oplechování parapetů rovných celoplošně lepené z TiZn předzvětralého plechu rš 250 mm | m | 9.66 |  | 0 |  |  | základní |  | 0 | 0.00202 | 0.019513 | 0 | 0 | 4 | K | 2 |  |  |  | ROZPOCET | 0 | 0 | 0 | 0 | 0 | 1 | 0 | 4 | -1146778538
| VV |  | Parapety K 1.1 - K 1.5 | [14 empty] | VV | 2 | 1 | True | 0 | ROZPOCET
| VV |  | 3,1+1,86+0,9+1,9+1,9 |  | 9.66 | [12 empty] | VV | 2 | 2 | True | 1 | ROZPOCET
410 | K | 764244407 | Oplechování horních ploch a nadezdívek bez rohů z TiZn předzvětralého plechu kotvené rš 670 mm | m | 5 |  | 0 |  |  | základní |  | 0 | 0.00401 | 0.02005 | 0 | 0 | 16 | K | 2 |  |  |  | ROZPOCET | 0 | 0 | 0 | 0 | 0 | 1 | 0 | 16 | 1467240344
| VV |  | Atika střechy přístavby jeviště | [14 empty] | VV | 2 | 1 | True | 0 | ROZPOCET
| VV |  | K 3.5, K 3.7 | [14 empty] | VV | 2 | 1 | True | 0 | ROZPOCET
| VV |  | 2+3 |  | 5 | [12 empty] | VV | 2 | 2 | True | 0 | ROZPOCET
| VV |  | Součet |  | 5 | [12 empty] | VV | 2 | 4 | True | 1 | ROZPOCET
411 | K | 764248426 | Oplechování římsy rovné celoplošně lepené z TiZn předzvětralého plechu rš 500 mm | m | 15.5 |  | 0 |  |  | základní |  | 0 | 0.004 | 0.062 | 0 | 0 | 16 | K | 2 |  |  |  | ROZPOCET | 0 | 0 | 0 | 0 | 0 | 1 | 0 | 16 | -873618152
| VV |  | Oplechování soklu fasády u anglického vzorku | [14 empty] | VV | 2 | 1 | True | 0 | ROZPOCET
| VV |  | K 4.1 | [14 empty] | VV | 2 | 1 | True | 0 | ROZPOCET
| VV |  | 15,5 |  | 15.5 | [12 empty] | VV | 2 | 2 | True | 0 | ROZPOCET
| VV |  | Součet |  | 15.5 | [12 empty] | VV | 2 | 4 | True | 1 | ROZPOCET
412 | K | 998764122 | Přesun hmot tonážní pro konstrukce klempířské ruční v objektech v přes 6 do 12 m | t | 0.496 |  | 0 |  |  | základní |  | 0 | 0 | 0 | 0 | 0 | 16 | K | 2 |  |  |  | ROZPOCET | 0 | 0 | 0 | 0 | 0 | 1 | 0 | 16 | -496507742
413 | K | 998764129 | Příplatek k ručnímu přesunu hmot tonážnímu pro konstrukce klempířské za zvětšený přesun ZKD 50 m | t | 1.488 |  | 0 |  |  | základní |  | 0 | 0 | 0 | 0 | 0 | 16 | K | 2 |  |  |  | ROZPOCET | 0 | 0 | 0 | 0 | 0 | 1 | 0 | 16 | 761768104
| VV |  | 0,496*3 'Přepočtené koeficientem množství |  | 1.488 | [12 empty] | VV | 2 | 2 | False | 1 | ROZPOCET
| D | 766 | Konstrukce truhlářské |  |  |  | 0 |  |  |  |  | 0 |  | 1.373 |  | 0.195 | 2 | D | 1 |  |  |  | ROZPOCET | [6 empty] | 0
414 | K | 766-001 | V 22.1 - doplnění sedaček hlediště | ks | 22 |  | 0 |  |  | základní |  | 0 | 0 | 0 | 0 | 0 | 16 | K | 2 |  |  |  | ROZPOCET | 0 | 0 | 0 | 0 | 0 | 1 | 0 | 16 | -1368600868
415 | K | 766-002 | V 22.2 - Nové sedačky hlediště | ks | 27 |  | 0 |  |  | základní |  | 0 | 0 | 0 | 0 | 0 | 16 | K | 2 |  |  |  | ROZPOCET | 0 | 0 | 0 | 0 | 0 | 1 | 0 | 16 | 1845988572
| VV |  | 27 |  | 27 | [12 empty] | VV | 2 | 2 | True | 1 | ROZPOCET
416 | K | 766-003 | Sedačky balkony | ks | 7 |  | 0 |  |  | základní |  | 0 | 0 | 0 | 0 | 0 | 16 | K | 2 |  |  |  | ROZPOCET | 0 | 0 | 0 | 0 | 0 | 1 | 0 | 16 | 72064816
| VV |  | 4+3 |  | 7 | [12 empty] | VV | 2 | 2 | True | 1 | ROZPOCET
417 | K | 766-004 | Montáž sedaček hlediště a balkony | ks | 199 |  | 0 |  |  | základní |  | 0 | 0 | 0 | 0 | 0 | 16 | K | 2 |  |  |  | ROZPOCET | 0 | 0 | 0 | 0 | 0 | 1 | 0 | 16 | 1171589184
| VV |  | hlediště | [14 empty] | VV | 2 | 1 | True | 0 | ROZPOCET
| VV |  | 143+27+22 |  | 192 | [12 empty] | VV | 2 | 2 | True | 0 | ROZPOCET
| VV |  | Balkony | [14 empty] | VV | 2 | 1 | True | 0 | ROZPOCET
| VV |  | 4+3 |  | 7 | [12 empty] | VV | 2 | 2 | True | 0 | ROZPOCET
| VV |  | Součet |  | 199 | [12 empty] | VV | 2 | 4 | True | 1 | ROZPOCET
418 | K | 766-005 | Úprava stávající lavice - Klub | ks | 1 |  | 0 |  |  | základní |  | 0 | 0 | 0 | 0 | 0 | 16 | K | 2 |  |  |  | ROZPOCET | 0 | 0 | 0 | 0 | 0 | 1 | 0 | 16 | -978082032
419 | K | 766-006 | Vestavná lavice s topením - Klub | ks | 2 |  | 0 |  |  | základní |  | 0 | 0 | 0 | 0 | 0 | 16 | K | 2 |  |  |  | ROZPOCET | 0 | 0 | 0 | 0 | 0 | 1 | 0 | 16 | 146281450
420 | K | 766-007 | Stolová deska - Klub | ks | 6 |  | 0 |  |  | základní |  | 0 | 0 | 0 | 0 | 0 | 16 | K | 2 |  |  |  | ROZPOCET | 0 | 0 | 0 | 0 | 0 | 1 | 0 | 16 | -667891091
421 | K | 766-008 | Úprava baru - Klub | ks | 1 |  | 0 |  |  | základní |  | 0 | 0 | 0 | 0 | 0 | 16 | K | 2 |  |  |  | ROZPOCET | 0 | 0 | 0 | 0 | 0 | 1 | 0 | 16 | 766896651
422 | K | 766-009 | Atypický parapet - Klub | ks | 1 |  | 0 |  |  | základní |  | 0 | 0 | 0 | 0 | 0 | 16 | K | 2 |  |  |  | ROZPOCET | 0 | 0 | 0 | 0 | 0 | 1 | 0 | 16 | -778335139
423 | K | 766-010 | Doplnění a vyztužení police - Klub | ks | 2 |  | 0 |  |  | základní |  | 0 | 0 | 0 | 0 | 0 | 16 | K | 2 |  |  |  | ROZPOCET | 0 | 0 | 0 | 0 | 0 | 1 | 0 | 16 | 378554111
424 | K | 766-011 | Úprava soklu - Klub | ks | 1 |  | 0 |  |  | základní |  | 0 | 0 | 0 | 0 | 0 | 16 | K | 2 |  |  |  | ROZPOCET | 0 | 0 | 0 | 0 | 0 | 1 | 0 | 16 | 1757281663
425 | K | 766-012 | Obklad niky pro lednice, police | ks | 1 |  | 0 |  |  | základní |  | 0 | 0 | 0 | 0 | 0 | 16 | K | 2 |  |  |  | ROZPOCET | 0 | 0 | 0 | 0 | 0 | 1 | 0 | 16 | 316188953
426 | K | 766-013 | Inspice - kuchyňský kout - kompletní dodávka a montáž dle výkr.9.1.1 | ks | 1 |  | 0 |  |  | základní |  | 0 | 0 | 0 | 0 | 0 | 16 | K | 2 |  |  |  | ROZPOCET | 0 | 0 | 0 | 0 | 0 | 1 | 0 | 16 | 222759654
427 | K | 766-014 | Šatna ženy - D+M kompletní výrobek N1 podle výkresu 10.5.1.2 | ks | 1 |  | 0 |  |  | základní |  | 0 | 0 | 0 | 0 | 0 | 16 | K | 2 |  |  |  | ROZPOCET | 0 | 0 | 0 | 0 | 0 | 1 | 0 | 16 | -1265760134
428 | K | 766-015 | Šatna ženy- D+M kompletní výrobek N2 podle výkresu 10.5.2 | ks | 1 |  | 0 |  |  | základní |  | 0 | 0 | 0 | 0 | 0 | 16 | K | 2 |  |  |  | ROZPOCET | 0 | 0 | 0 | 0 | 0 | 1 | 0 | 16 | 1142314662
429 | K | 766-016 | Šatna ženy- D+M kompletní výrobek N3 podle výkresu 10.5.3 | ks | 1 |  | 0 |  |  | základní |  | 0 | 0 | 0 | 0 | 0 | 16 | K | 2 |  |  |  | ROZPOCET | 0 | 0 | 0 | 0 | 0 | 1 | 0 | 16 | 864299083
430 | K | 766-017 | Šatna ženy- D+M kompletní výrobek N4 podle výkresu 10.5.4 | ks | 1 |  | 0 |  |  | základní |  | 0 | 0 | 0 | 0 | 0 | 16 | K | 2 |  |  |  | ROZPOCET | 0 | 0 | 0 | 0 | 0 | 1 | 0 | 16 | 960082384
431 | K | 766-018 | Šatna ženy- D+M kompletní výrobek N5 podle výkresu 10.5.5 | ks | 1 |  | 0 |  |  | základní |  | 0 | 0 | 0 | 0 | 0 | 16 | K | 2 |  |  |  | ROZPOCET | 0 | 0 | 0 | 0 | 0 | 1 | 0 | 16 | 1148146082
432 | K | 766-019 | D+M vstupní dveře D1- 1860x3170mm | ks | 1 |  | 0 |  |  | základní |  | 0 | 0 | 0 | 0 | 0 | 16 | K | 2 |  |  |  | ROZPOCET | 0 | 0 | 0 | 0 | 0 | 1 | 0 | 16 | 1104356895
| VV |  | 1 |  | 1 | [12 empty] | VV | 2 | 2 | True | 1 | ROZPOCET
433 | K | 766-020 | Sastém generálního klíče pro 24 dveří včetně výměny zámků | kpl | 1 |  | 0 |  |  | základní |  | 0 | 0 | 0 | 0 | 0 | 16 | K | 2 |  |  |  | ROZPOCET | 0 | 0 | 0 | 0 | 0 | 1 | 0 | 16 | 1276638871
434 | K | 766-021 | D+M kruhového průzoru ve dveřích | ks | 6 |  | 0 |  |  | základní |  | 0 | 0 | 0 | 0 | 0 | 16 | K | 2 |  |  |  | ROZPOCET | 0 | 0 | 0 | 0 | 0 | 1 | 0 | 16 | -1652575493
435 | K | 766414242 | Montáž obložení stěn pl do 5 m2 panely z aglomerovaných desek přes 0,60 do 1,50 m2 | m2 | 6.199 |  | 0 |  |  | základní |  | 0 | 0 | 0 | 0 | 0 | 16 | K | 2 |  |  |  | ROZPOCET | 0 | 0 | 0 | 0 | 0 | 1 | 0 | 16 | 1841868264
| VV |  | 1.PP | [14 empty] | VV | 2 | 1 | True | 0 | ROZPOCET
| VV |  | M.č. A 01.02 a A 01.06 | [14 empty] | VV | 2 | 1 | True | 0 | ROZPOCET
| VV |  | Pohled A-A | [14 empty] | VV | 2 | 1 | True | 0 | ROZPOCET
| VV |  | 2,3*(0,615+0,92) |  | 3.531 | [12 empty] | VV | 2 | 2 | True | 0 | ROZPOCET
| VV |  | Pohled F-F | [14 empty] | VV | 2 | 1 | True | 0 | ROZPOCET
| VV |  | 2,3*0,28 |  | 0.644 | [12 empty] | VV | 2 | 2 | True | 0 | ROZPOCET
| VV |  | Pohled G-G | [14 empty] | VV | 2 | 1 | True | 0 | ROZPOCET
| VV |  | 2,3*0,88 |  | 2.024 | [12 empty] | VV | 2 | 2 | True | 0 | ROZPOCET
| VV |  | Součet |  | 6.199 | [12 empty] | VV | 2 | 4 | True | 1 | ROZPOCET
436 | M | 62432057 | deska kompaktní laminátová jádro černé tl 13mm | m2 | 10.708 |  | 0 |  |  | základní |  | 0 | 0.01755 | 0.18793 | 0 | 0 | 32 | M | 2 |  |  |  | ROZPOCET | 0 | 0 | 0 | 0 | 0 | 1 | 0 | 16 | -1969815657
| VV |  | 8,237*1,3 'Přepočtené koeficientem množství |  | 10.708 | [12 empty] | VV | 2 | 2 | False | 1 | ROZPOCET
437 | K | 766417513 | Montáž podkladového roštu dvojitého pro montáž dřevěných svislých profilů provětrávané fasády | m | 338.85 |  | 0 |  |  | základní |  | 0 | 0.00026 | 0.088101 | 0 | 0 | 16 | K | 2 |  |  |  | ROZPOCET | 0 | 0 | 0 | 0 | 0 | 1 | 0 | 16 | -423578074
| VV |  | Pohled východní | [14 empty] | VV | 2 | 1 | True | 0 | ROZPOCET
| VV |  | 32*5,1 |  | 163.2 | [12 empty] | VV | 2 | 2 | True | 0 | ROZPOCET
| VV |  | Pohled severní | [14 empty] | VV | 2 | 1 | True | 0 | ROZPOCET
| VV |  | 7*6,4 |  | 44.8 | [12 empty] | VV | 2 | 2 | True | 0 | ROZPOCET
| VV |  | Pohled západní | [14 empty] | VV | 2 | 1 | True | 0 | ROZPOCET
| VV |  | 6*4,1 |  | 24.6 | [12 empty] | VV | 2 | 2 | True | 0 | ROZPOCET
| VV |  | Pohled jižní | [14 empty] | VV | 2 | 1 | True | 0 | ROZPOCET
| VV |  | 25*(4,1+4,4)/2 |  | 106.25 | [12 empty] | VV | 2 | 2 | True | 0 | ROZPOCET
| VV |  | Součet |  | 338.85 | [12 empty] | VV | 2 | 4 | True | 1 | ROZPOCET
438 | M | 60514107 | řezivo merbau, lať 60x40mm | m | 745.36 |  | 0 |  |  | základní |  | 0 | 0.00017 | 0.12671 | 0 | 0 | 32 | M | 2 |  |  |  | ROZPOCET | 0 | 0 | 0 | 0 | 0 | 1 | 0 | 16 | -1798848291
| VV |  | 1x rošt + 1x pohledová lať | [14 empty] | VV | 2 | 1 | True | 0 | ROZPOCET
| VV |  | 338,8*2 |  | 677.6 | [12 empty] | VV | 2 | 2 | True | 1 | ROZPOCET
| VV |  | 677,6*1,1 'Přepočtené koeficientem množství |  | 745.36 | [12 empty] | VV | 2 | 2 | False | 1 | ROZPOCET
439 | K | 766660001 | Montáž dveřních křídel otvíravých jednokřídlových š do 0,8 m do ocelové zárubně | kus | 1 |  | 0 |  |  | základní |  | 0 | 0 | 0 | 0 | 0 | 16 | K | 2 |  |  |  | ROZPOCET | 0 | 0 | 0 | 0 | 0 | 1 | 0 | 16 | 1592595424
| VV |  | 1 |  | 1 | [12 empty] | VV | 2 | 2 | True | 1 | ROZPOCET
440 | M | MSN.0027546.URS | dveře interiérové jednokřídlé plné, HPL laminát, 600x2100mm | kus | 1 |  | 0 |  |  | základní |  | 0 | 0.0162 | 0.0162 | 0 | 0 | 32 | M | 2 |  |  |  | ROZPOCET | 0 | 0 | 0 | 0 | 0 | 1 | 0 | 16 | 1865082495
| VV |  | 1.PP | [14 empty] | VV | 2 | 1 | True | 0 | ROZPOCET
| VV |  | D8 | [14 empty] | VV | 2 | 1 | True | 0 | ROZPOCET
| VV |  | 1 |  | 1 | [12 empty] | VV | 2 | 2 | True | 1 | ROZPOCET
441 | K | 766660021 | Montáž dveřních křídel otvíravých jednokřídlových š do 0,8 m požárních do ocelové zárubně | kus | 14 |  | 0 |  |  | základní |  | 0 | 0 | 0 | 0 | 0 | 16 | K | 2 |  |  |  | ROZPOCET | 0 | 0 | 0 | 0 | 0 | 1 | 0 | 16 | -796753834
| VV |  | 4+8+1+1 |  | 14 | [12 empty] | VV | 2 | 2 | True | 1 | ROZPOCET
442 | M | 61162097 | dveře jednokřídlé dřevotřískové protipožární EI (EW) 30 D3 povrch laminátový plné 700x1970-2100mm | kus | 4 |  | 0 |  |  | základní |  | 0 | 0.0189 | 0.0756 | 0 | 0 | 32 | M | 2 |  |  |  | ROZPOCET | 0 | 0 | 0 | 0 | 0 | 1 | 0 | 16 | -1810482472
| VV |  | 1.NP | [14 empty] | VV | 2 | 1 | True | 0 | ROZPOCET
| VV |  | D5 | [14 empty] | VV | 2 | 1 | True | 0 | ROZPOCET
| VV |  | 1 |  | 1 | [12 empty] | VV | 2 | 2 | True | 0 | ROZPOCET
| VV |  | 1.PP | [14 empty] | VV | 2 | 1 | True | 0 | ROZPOCET
| VV |  | D24 | [14 empty] | VV | 2 | 1 | True | 0 | ROZPOCET
| VV |  | 1 |  | 1 | [12 empty] | VV | 2 | 2 | True | 0 | ROZPOCET
| VV |  | 2.PP | [14 empty] | VV | 2 | 1 | True | 0 | ROZPOCET
| VV |  | D32 | [14 empty] | VV | 2 | 1 | True | 0 | ROZPOCET
| VV |  | 1 |  | 1 | [12 empty] | VV | 2 | 2 | True | 0 | ROZPOCET
| VV |  | D41 | [14 empty] | VV | 2 | 1 | True | 0 | ROZPOCET
| VV |  | 1 |  | 1 | [12 empty] | VV | 2 | 2 | True | 0 | ROZPOCET
| VV |  | Součet |  | 4 | [12 empty] | VV | 2 | 4 | True | 1 | ROZPOCET
443 | M | 61162098 | dveře jednokřídlé dřevotřískové protipožární EI (EW) 30 D3 povrch laminátový plné 800x1970-2100mm | kus | 7 |  | 0 |  |  | základní |  | 0 | 0.0216 | 0.1512 | 0 | 0 | 32 | M | 2 |  |  |  | ROZPOCET | 0 | 0 | 0 | 0 | 0 | 1 | 0 | 16 | 1016084244
| VV |  | 1.PP | [14 empty] | VV | 2 | 1 | True | 0 | ROZPOCET
| VV |  | D15 | [14 empty] | VV | 2 | 1 | True | 0 | ROZPOCET
| VV |  | 1 |  | 1 | [12 empty] | VV | 2 | 2 | True | 0 | ROZPOCET
| VV |  | 2.PP | [14 empty] | VV | 2 | 1 | True | 0 | ROZPOCET
| VV |  | D29 | [14 empty] | VV | 2 | 1 | True | 0 | ROZPOCET
| VV |  | 1 |  | 1 | [12 empty] | VV | 2 | 2 | True | 0 | ROZPOCET
| VV |  | D31 | [14 empty] | VV | 2 | 1 | True | 0 | ROZPOCET
| VV |  | 1 |  | 1 | [12 empty] | VV | 2 | 2 | True | 0 | ROZPOCET
| VV |  | D34 | [14 empty] | VV | 2 | 1 | True | 0 | ROZPOCET
| VV |  | 1 |  | 1 | [12 empty] | VV | 2 | 2 | True | 0 | ROZPOCET
| VV |  | D36 | [14 empty] | VV | 2 | 1 | True | 0 | ROZPOCET
| VV |  | 1 |  | 1 | [12 empty] | VV | 2 | 2 | True | 0 | ROZPOCET
| VV |  | D37 | [14 empty] | VV | 2 | 1 | True | 0 | ROZPOCET
| VV |  | 1 |  | 1 | [12 empty] | VV | 2 | 2 | True | 0 | ROZPOCET
| VV |  | D38 | [14 empty] | VV | 2 | 1 | True | 0 | ROZPOCET
| VV |  | 1 |  | 1 | [12 empty] | VV | 2 | 2 | True | 0 | ROZPOCET
| VV |  | Součet |  | 7 | [12 empty] | VV | 2 | 4 | True | 1 | ROZPOCET
444 | M | 61162096 | dveře jednokřídlé protipožární EW 60 DP1,C povrch laminátový plné 800x2100mm | kus | 1 |  | 0 |  |  | základní |  | 0 | 0.0162 | 0.0162 | 0 | 0 | 32 | M | 2 |  |  |  | ROZPOCET | 0 | 0 | 0 | 0 | 0 | 1 | 0 | 16 | 1460329117
| VV |  | D35 | [14 empty] | VV | 2 | 1 | True | 0 | ROZPOCET
| VV |  | 1 |  | 1 | [12 empty] | VV | 2 | 2 | True | 1 | ROZPOCET
445 | M | 55341322 | dveře jednokřídlé ocelové interierové plné, EW60,DP1,C3- 800x1970mm | kus | 1 |  | 0 |  |  | základní |  | 0 | 0.048 | 0.048 | 0 | 0 | 32 | M | 2 |  |  |  | ROZPOCET | 0 | 0 | 0 | 0 | 0 | 1 | 0 | 16 | -1191203242
| VV |  | 2.PP | [14 empty] | VV | 2 | 1 | True | 0 | ROZPOCET
| VV |  | D30 | [14 empty] | VV | 2 | 1 | True | 0 | ROZPOCET
| VV |  | 1 |  | 1 | [12 empty] | VV | 2 | 2 | True | 0 | ROZPOCET
| VV |  | Součet |  | 1 | [12 empty] | VV | 2 | 4 | True | 1 | ROZPOCET
446 | M | 55341192 | dveře jednokřídlé ocelové interiérové plné hladké s polodrážkou EW 60, DP1,C3, 37dB- 800x2100mm | kus | 1 |  | 0 |  |  | základní |  | 0 | 0.077 | 0.077 | 0 | 0 | 32 | M | 2 |  |  |  | ROZPOCET | 0 | 0 | 0 | 0 | 0 | 1 | 0 | 16 | -1010859413
| VV |  | 2.PP | [14 empty] | VV | 2 | 1 | True | 0 | ROZPOCET
| VV |  | D28 | [14 empty] | VV | 2 | 1 | True | 0 | ROZPOCET
| VV |  | 1 |  | 1 | [12 empty] | VV | 2 | 2 | True | 1 | ROZPOCET
447 | K | 766660022 | Montáž dveřních křídel otvíravých jednokřídlových š přes 0,8 m požárních do ocelové zárubně | kus | 6 |  | 0 |  |  | základní |  | 0 | 0 | 0 | 0 | 0 | 16 | K | 2 |  |  |  | ROZPOCET | 0 | 0 | 0 | 0 | 0 | 1 | 0 | 16 | -611549099
| VV |  | 5+1 |  | 6 | [12 empty] | VV | 2 | 2 | True | 1 | ROZPOCET
448 | M | 61162101 | dveře jednokřídlé dřevotřískové protipožární EI (EW) 30 D3 povrch laminátový plné 1100x1970-2100mm | kus | 5 |  | 0 |  |  | základní |  | 0 | 0.0297 | 0.1485 | 0 | 0 | 32 | M | 2 |  |  |  | ROZPOCET | 0 | 0 | 0 | 0 | 0 | 1 | 0 | 16 | -792562164
| VV |  | 1.PP | [14 empty] | VV | 2 | 1 | True | 0 | ROZPOCET
| VV |  | D10 | [14 empty] | VV | 2 | 1 | True | 0 | ROZPOCET
| VV |  | 1 |  | 1 | [12 empty] | VV | 2 | 2 | True | 0 | ROZPOCET
| VV |  | D14 | [14 empty] | VV | 2 | 1 | True | 0 | ROZPOCET
| VV |  | 1 |  | 1 | [12 empty] | VV | 2 | 2 | True | 0 | ROZPOCET
| VV |  | D18 | [14 empty] | VV | 2 | 1 | True | 0 | ROZPOCET
| VV |  | 1 |  | 1 | [12 empty] | VV | 2 | 2 | True | 0 | ROZPOCET
| VV |  | D21 | [14 empty] | VV | 2 | 1 | True | 0 | ROZPOCET
| VV |  | 1 |  | 1 | [12 empty] | VV | 2 | 2 | True | 0 | ROZPOCET
| VV |  | 2.PP | [14 empty] | VV | 2 | 1 | True | 0 | ROZPOCET
| VV |  | D33 | [14 empty] | VV | 2 | 1 | True | 0 | ROZPOCET
| VV |  | 1 |  | 1 | [12 empty] | VV | 2 | 2 | True | 0 | ROZPOCET
| VV |  | Součet |  | 5 | [12 empty] | VV | 2 | 4 | True | 1 | ROZPOCET
449 | M | 61165314 | dveře jednokřídlé protipožární EW 60 DP1, S200 povrch laminátový plné 1100x2100mm | kus | 1 |  | 0 |  |  | základní |  | 0 | 0.0243 | 0.0243 | 0 | 0 | 32 | M | 2 |  |  |  | ROZPOCET | 0 | 0 | 0 | 0 | 0 | 1 | 0 | 16 | 1786601783
| VV |  | D19 | [14 empty] | VV | 2 | 1 | True | 0 | ROZPOCET
| VV |  | 1 |  | 1 | [12 empty] | VV | 2 | 2 | True | 1 | ROZPOCET
450 | K | 766660312 | Montáž posuvných dveří jednokřídlových průchozí š přes 800 do 1200 mm do pouzdra s jednou kapsou | kus | 1 |  | 0 |  |  | základní |  | 0 | 0 | 0 | 0 | 0 | 16 | K | 2 |  |  |  | ROZPOCET | 0 | 0 | 0 | 0 | 0 | 1 | 0 | 16 | 1715829593
| VV |  | D42 | [14 empty] | VV | 2 | 1 | True | 0 | ROZPOCET
| VV |  | 1 |  | 1 | [12 empty] | VV | 2 | 2 | True | 1 | ROZPOCET
451 | M | MSN.0094280.URS | B. POSUVNÝ KOMPLET (garnýž, kolejnice s pojezdy) jednokřídlé | sada | 1 |  | 0 |  |  | základní |  | 0 | 0.0016 | 0.0016 | 0 | 0 | 32 | M | 2 |  |  |  | ROZPOCET | 0 | 0 | 0 | 0 | 0 | 1 | 0 | 16 | -591586268
452 | M | MSN.0027538.URS | dveře interiérové jednokřídlé plné, DTD, HPL laminát, 940 x 2000, posuvné | kus | 1 |  | 0 |  |  | základní |  | 0 | 0.0215 | 0.0215 | 0 | 0 | 32 | M | 2 |  |  |  | ROZPOCET | 0 | 0 | 0 | 0 | 0 | 1 | 0 | 16 | -604457931
453 | K | 766660411 | Montáž vchodových dveří včetně rámu jednokřídlových bez nadsvětlíku do zdiva | kus | 1 |  | 0 |  |  | základní |  | 0 | 0.00087 | 0.00087 | 0 | 0 | 16 | K | 2 |  |  |  | ROZPOCET | 0 | 0 | 0 | 0 | 0 | 1 | 0 | 16 | -1338994502
| VV |  | 1PP | [14 empty] | VV | 2 | 1 | True | 0 | ROZPOCET
| VV |  | D12 | [14 empty] | VV | 2 | 1 | True | 0 | ROZPOCET
| VV |  | 1 |  | 1 | [12 empty] | VV | 2 | 2 | True | 1 | ROZPOCET
454 | M | 55341324 | dveře jednokřídlé ocelové exerierové plné 1100x1970mm,1,2W/m2K | kus | 1 |  | 0 |  |  | základní |  | 0 | 0.065 | 0.065 | 0 | 0 | 32 | M | 2 |  |  |  | ROZPOCET | 0 | 0 | 0 | 0 | 0 | 1 | 0 | 16 | -1241434444
| VV |  | 1.PP | [14 empty] | VV | 2 | 1 | True | 0 | ROZPOCET
| VV |  | D12 | [14 empty] | VV | 2 | 1 | True | 0 | ROZPOCET
| VV |  | 1 |  | 1 | [12 empty] | VV | 2 | 2 | True | 1 | ROZPOCET
455 | K | 766660717 | Montáž samozavírače na ocelovou zárubeň a dveřní křídlo | kus | 24 |  | 0 |  |  | základní |  | 0 | 0 | 0 | 0 | 0 | 4 | K | 2 |  |  |  | ROZPOCET | 0 | 0 | 0 | 0 | 0 | 1 | 0 | 4 | 1881424999
456 | M | TS2000VBCSKL | Samozavírač Naturel s kluznou lištou stříbrný TS2000VBCSKL | kus | 24 |  | 0 |  |  | základní |  | 0 | 0.003 | 0.072 | 0 | 0 | 8 | M | 2 |  |  |  | ROZPOCET | 0 | 0 | 0 | 0 | 0 | 1 | 0 | 4 | 1460867130
457 | K | 766660720 | Osazení větrací mřížky s vyříznutím otvoru | kus | 1 |  | 0 |  |  | základní |  | 0 | 0 | 0 | 0 | 0 | 16 | K | 2 |  |  |  | ROZPOCET | 0 | 0 | 0 | 0 | 0 | 1 | 0 | 16 | -1607961187
458 | M | 766660720.1 | Mřížka dveřní větrací protipožární | ks | 1 |  | 0 |  |  | základní |  | 0 | 0 | 0 | 0 | 0 | 32 | M | 2 |  |  |  | ROZPOCET | 0 | 0 | 0 | 0 | 0 | 1 | 0 | 16 | -1308711486
| VV |  | Dveře D5 | [14 empty] | VV | 2 | 1 | True | 0 | ROZPOCET
| VV |  | 1 |  | 1 | [12 empty] | VV | 2 | 2 | True | 1 | ROZPOCET
459 | K | 766660729 | Montáž dveřního interiérového kování - štítku s klikou | kus | 18 |  | 0 |  |  | základní |  | 0 | 0 | 0 | 0 | 0 | 16 | K | 2 |  |  |  | ROZPOCET | 0 | 0 | 0 | 0 | 0 | 1 | 0 | 16 | -1665801708
460 | M | 54914140 | dveřní kování štítové klika/klika lakovaný nerez | kus | 18 |  | 0 |  |  | základní |  | 0 | 0.0022 | 0.0396 | 0 | 0 | 32 | M | 2 |  |  |  | ROZPOCET | 0 | 0 | 0 | 0 | 0 | 1 | 0 | 16 | 2091942965
461 | K | 766660734 | Montáž dveřního bezpečnostního kování - panikového | kus | 7 |  | 0 |  |  | základní |  | 0 | 0 | 0 | 0 | 0 | 16 | K | 2 |  |  |  | ROZPOCET | 0 | 0 | 0 | 0 | 0 | 1 | 0 | 16 | -1846413090
462 | M | 54914135 | kování panikové klika/klika | kus | 7 |  | 0 |  |  | základní |  | 0 | 0.0022 | 0.0154 | 0 | 0 | 32 | M | 2 |  |  |  | ROZPOCET | 0 | 0 | 0 | 0 | 0 | 1 | 0 | 16 | 1022365322
463 | K | 766660909 | Výměna dveřních křídel otevíravých dvoukřídlových protipožárních v ocelové zárubni | kus | 1 |  | 0 |  |  | základní |  | 0 | 0 | 0 | 0.195 | 0.195 | 16 | K | 2 |  |  |  | ROZPOCET | 0 | 0 | 0 | 0 | 0 | 1 | 0 | 16 | -1135814266
| VV |  | D22 | [14 empty] | VV | 2 | 1 | True | 0 | ROZPOCET
| VV |  | 1 |  | 1 | [12 empty] | VV | 2 | 2 | True | 1 | ROZPOCET
464 | M | 55341185 | dveře dvoukřídlé ocelové interierové protipožární EW 15, 30, 45 D1 včetně speciální zárubně 1180x1970mm | kus | 1 |  | 0 |  |  | základní |  | 0 | 0.11 | 0.11 | 0 | 0 | 32 | M | 2 |  |  |  | ROZPOCET | 0 | 0 | 0 | 0 | 0 | 1 | 0 | 16 | -151631479
| VV |  | 1.PP | [14 empty] | VV | 2 | 1 | True | 0 | ROZPOCET
| VV |  | D22 | [14 empty] | VV | 2 | 1 | True | 0 | ROZPOCET
| VV |  | 1 |  | 1 | [12 empty] | VV | 2 | 2 | True | 0 | ROZPOCET
| VV |  | Součet |  | 1 | [12 empty] | VV | 2 | 4 | True | 1 | ROZPOCET
465 | K | 766682111 | Montáž zárubní obložkových pro dveře jednokřídlové tl stěny do 170 mm | kus | 1 |  | 0 |  |  | základní |  | 0 | 0.00045 | 0.00045 | 0 | 0 | 16 | K | 2 |  |  |  | ROZPOCET | 0 | 0 | 0 | 0 | 0 | 1 | 0 | 16 | -910859609
| VV |  | D42 | [14 empty] | VV | 2 | 1 | True | 0 | ROZPOCET
| VV |  | 1 |  | 1 | [12 empty] | VV | 2 | 2 | True | 1 | ROZPOCET
466 | M | 55331469 | zárubeň jednokřídlá ocelová obložková šroubovací tl stěny 160-200mm rozměru 940/2000mm | kus | 1 |  | 0 |  |  | základní |  | 0 | 0.01923 | 0.01923 | 0 | 0 | 32 | M | 2 |  |  |  | ROZPOCET | 0 | 0 | 0 | 0 | 0 | 1 | 0 | 16 | -1293388397
| VV |  | D42 | [14 empty] | VV | 2 | 1 | True | 0 | ROZPOCET
| VV |  | 1 |  | 1 | [12 empty] | VV | 2 | 2 | True | 1 | ROZPOCET
467 | K | 766694116 | Montáž parapetních desek dřevěných nebo plastových š do 30 cm | m | 9.66 |  | 0 |  |  | základní |  | 0 | 0 | 0 | 0 | 0 | 16 | K | 2 |  |  |  | ROZPOCET | 0 | 0 | 0 | 0 | 0 | 1 | 0 | 16 | 309935678
| VV |  | 1,9+1,9+0,9+1,86+3,1 |  | 9.66 | [12 empty] | VV | 2 | 2 | True | 1 | ROZPOCET
468 | M | 60794106 | parapet dřevěný vnitřní | m | 9.66 |  | 0 |  |  | základní |  | 0 | 0.007 | 0.06762 | 0 | 0 | 32 | M | 2 |  |  |  | ROZPOCET | 0 | 0 | 0 | 0 | 0 | 1 | 0 | 16 | -2105805694
469 | K | 766821112 | Montáž korpusu vestavěné skříně policové dvoukřídlové | kus | 1 |  | 0 |  |  | základní |  | 0 | 0 | 0 | 0 | 0 | 16 | K | 2 |  |  |  | ROZPOCET | 0 | 0 | 0 | 0 | 0 | 1 | 0 | 16 | 1134656245
| VV |  | Montáž nábytku pokladny AN 01.01 | [14 empty] | VV | 2 | 1 | True | 0 | ROZPOCET
| VV |  | 1 |  | 1 | [12 empty] | VV | 2 | 2 | True | 0 | ROZPOCET
| VV |  | Součet |  | 1 | [12 empty] | VV | 2 | 4 | True | 1 | ROZPOCET
470 | K | 766821121 | Montáž korpusu vestavěné skříně šatní jednokřídlové | kus | 8 |  | 0 |  |  | základní |  | 0 | 0 | 0 | 0 | 0 | 16 | K | 2 |  |  |  | ROZPOCET | 0 | 0 | 0 | 0 | 0 | 1 | 0 | 16 | 815472633
| VV |  | Foyer a šatna | [14 empty] | VV | 2 | 1 | True | 0 | ROZPOCET
| VV |  | Vnitřní pokladní stůl, vnitřní kontejner | [14 empty] | VV | 2 | 1 | True | 0 | ROZPOCET
| VV |  | 1+1 |  | 2 | [12 empty] | VV | 2 | 2 | True | 0 | ROZPOCET
| VV |  | Regál na batohy | [14 empty] | VV | 2 | 1 | True | 0 | ROZPOCET
| VV |  | 6 |  | 6 | [12 empty] | VV | 2 | 2 | True | 0 | ROZPOCET
| VV |  | Součet |  | 8 | [12 empty] | VV | 2 | 4 | True | 1 | ROZPOCET
471 | M | 766821121.1 | Vnitřní pokladní stůl | ks | 1 |  | 0 |  |  | základní |  | 0 | 0 | 0 | 0 | 0 | 32 | M | 2 |  |  |  | ROZPOCET | 0 | 0 | 0 | 0 | 0 | 1 | 0 | 16 | 684743154
472 | M | 766821121.2 | Vnitřní kontejner plechový, zamykací, obklad rohu kompaktní deskou | ks | 1 |  | 0 |  |  | základní |  | 0 | 0 | 0 | 0 | 0 | 32 | M | 2 |  |  |  | ROZPOCET | 0 | 0 | 0 | 0 | 0 | 1 | 0 | 16 | -1034477223
473 | M | 766821121.3 | Regál na batohy | ks | 1 |  | 0 |  |  | základní |  | 0 | 0 | 0 | 0 | 0 | 32 | M | 2 |  |  |  | ROZPOCET | 0 | 0 | 0 | 0 | 0 | 1 | 0 | 16 | 870217230
474 | K | 998766122 | Přesun hmot tonážní pro kce truhlářské ruční v objektech v přes 6 do 12 m | t | 1.301 |  | 0 |  |  | základní |  | 0 | 0 | 0 | 0 | 0 | 16 | K | 2 |  |  |  | ROZPOCET | 0 | 0 | 0 | 0 | 0 | 1 | 0 | 16 | 992907535
475 | K | 998766129 | Příplatek k ručnímu přesunu hmot tonážnímu pro kce truhlářské za zvětšený přesun ZKD 50 m | t | 3.903 |  | 0 |  |  | základní |  | 0 | 0 | 0 | 0 | 0 | 16 | K | 2 |  |  |  | ROZPOCET | 0 | 0 | 0 | 0 | 0 | 1 | 0 | 16 | 877247185
| VV |  | 1,301*3 'Přepočtené koeficientem množství |  | 3.903 | [12 empty] | VV | 2 | 2 | False | 1 | ROZPOCET
| D | 767 | Konstrukce zámečnické |  |  |  | 0 |  |  |  |  | 0 |  | 35.7767 |  | 4.7361 | 2 | D | 1 |  |  |  | ROZPOCET | [6 empty] | 0
476 | K | 767-001 | Montáž trezoru | ks | 1 |  | 0 |  |  | základní |  | 0 | 0 | 0 | 0 | 0 | 16 | K | 2 |  |  |  | ROZPOCET | 0 | 0 | 0 | 0 | 0 | 1 | 0 | 16 | -1436124125
| VV |  | 1 |  | 1 | [12 empty] | VV | 2 | 2 | True | 1 | ROZPOCET
477 | M | ADI.0061397.URS | Nerezový požární trezor s přípravou pro cylindrickou vložku, varianta 24 V | kus | 1 |  | 0 |  |  | základní |  | 0 | 0 | 0 | 0 | 0 | 32 | M | 2 |  |  |  | ROZPOCET | 0 | 0 | 0 | 0 | 0 | 1 | 0 | 16 | 212125945
478 | K | 767-002 | D+M pevný ocelový řebřík Z8 | ks | 1 |  | 0 |  |  | základní |  | 0 | 0 | 0 | 0 | 0 | 16 | K | 2 |  |  |  | ROZPOCET | 0 | 0 | 0 | 0 | 0 | 1 | 0 | 16 | -1693348944
| VV |  | 1 |  | 1 | [12 empty] | VV | 2 | 2 | True | 1 | ROZPOCET
479 | K | 767-003 | D+M ocelový žebřík Z11 | ks | 1 |  | 0 |  |  | základní |  | 0 | 0 | 0 | 0 | 0 | 16 | K | 2 |  |  |  | ROZPOCET | 0 | 0 | 0 | 0 | 0 | 1 | 0 | 16 | 1902612471
480 | K | 767-004 | Posílení rohů jámy nůžkové plošiny - Z 9.1 | ks | 1 |  | 0 |  |  | základní |  | 0 | 0 | 0 | 0 | 0 | 16 | K | 2 |  |  |  | ROZPOCET | 0 | 0 | 0 | 0 | 0 | 1 | 0 | 16 | 740008919
| VV |  | 1 |  | 1 | [12 empty] | VV | 2 | 2 | True | 1 | ROZPOCET
481 | K | 767114113 | Montáž stěn a příček rámových zasklených do celostěnových panelů nebo ocelové konstrukce bez požární odolnosti plochy přes 9 do 12 m2 | m2 | 12 |  | 0 |  |  | základní |  | 0 | 0.00023 | 0.00276 | 0 | 0 | 16 | K | 2 |  |  |  | ROZPOCET | 0 | 0 | 0 | 0 | 0 | 1 | 0 | 16 | 26842116
| VV |  | Zástěna pokladny AN 01.01 | [14 empty] | VV | 2 | 1 | True | 0 | ROZPOCET
| VV |  | 12 |  | 12 | [12 empty] | VV | 2 | 2 | True | 1 | ROZPOCET
482 | K | 767163111 | Montáž přímého kovového zábradlí do ocelové konstrukce v rovině v interiéru | m | 24.56 |  | 0 |  |  | základní |  | 0 | 0.00086 | 0.021122 | 0 | 0 | 16 | K | 2 |  |  |  | ROZPOCET | 0 | 0 | 0 | 0 | 0 | 1 | 0 | 16 | 746937462
| VV |  | Tabulka zámečnických výrobků D 1.1.6.4 | [14 empty] | VV | 2 | 1 | True | 0 | ROZPOCET
| VV |  | Z 1.3 -zábradlí hlediště pravé schodiště | [14 empty] | VV | 2 | 1 | True | 0 | ROZPOCET
| VV |  | 2,66 |  | 2.66 | [12 empty] | VV | 2 | 2 | True | 0 | ROZPOCET
| VV |  | Z 1.4 -zábradlí hlediště pravé schodiště k balkonu | [14 empty] | VV | 2 | 1 | True | 0 | ROZPOCET
| VV |  | 2,1 |  | 2.1 | [12 empty] | VV | 2 | 2 | True | 0 | ROZPOCET
| VV |  | Z 3.1 - zábradlí balkon malý | [14 empty] | VV | 2 | 1 | True | 0 | ROZPOCET
| VV |  | 9,6 |  | 9.6 | [12 empty] | VV | 2 | 2 | True | 0 | ROZPOCET
| VV |  | Z 3.2 - zábradlí balkon velký | [14 empty] | VV | 2 | 1 | True | 0 | ROZPOCET
| VV |  | 10,2 |  | 10.2 | [12 empty] | VV | 2 | 2 | True | 0 | ROZPOCET
| VV |  | Součet |  | 24.56 | [12 empty] | VV | 2 | 4 | True | 1 | ROZPOCET
483 | M | 55342284.1 | zábradlí s hranatým sloupkem a hranatými pruty s tahokovem | m | 24.56 |  | 0 |  |  | základní |  | 0 | 0.006 | 0.14736 | 0 | 0 | 8 | M | 2 |  |  |  | ROZPOCET | 0 | 0 | 0 | 0 | 0 | 1 | 0 | 4 | 1804957002
| VV |  | Tabulka zámečnických výrobků D 1.1.6.4 | [14 empty] | VV | 2 | 1 | True | 0 | ROZPOCET
| VV |  | Z 1.3 -zábradlí hlediště pravé schodiště | [14 empty] | VV | 2 | 1 | True | 0 | ROZPOCET
| VV |  | 2,66 |  | 2.66 | [12 empty] | VV | 2 | 2 | True | 0 | ROZPOCET
| VV |  | Z 1.4 -zábradlí hlediště pravé schodiště k balkonu | [14 empty] | VV | 2 | 1 | True | 0 | ROZPOCET
| VV |  | 2,1 |  | 2.1 | [12 empty] | VV | 2 | 2 | True | 0 | ROZPOCET
| VV |  | Z 3.1 - zábradlí balkon malý | [14 empty] | VV | 2 | 1 | True | 0 | ROZPOCET
| VV |  | 9,6 |  | 9.6 | [12 empty] | VV | 2 | 2 | True | 0 | ROZPOCET
| VV |  | Z 3.2 - zábradlí balkon velký | [14 empty] | VV | 2 | 1 | True | 0 | ROZPOCET
| VV |  | 10,2 |  | 10.2 | [12 empty] | VV | 2 | 2 | True | 0 | ROZPOCET
| VV |  | Součet |  | 24.56 | [12 empty] | VV | 2 | 4 | True | 1 | ROZPOCET
484 | K | 767163121 | Montáž přímého kovového zábradlí do betonu v rovině v interiéru | m | 3.6 |  | 0 |  |  | základní |  | 0 | 0.00072 | 0.002592 | 0 | 0 | 16 | K | 2 |  |  |  | ROZPOCET | 0 | 0 | 0 | 0 | 0 | 1 | 0 | 16 | 740337867
| VV |  | Tabulka zámečnických výrobků D 1.1.6.4 | [14 empty] | VV | 2 | 1 | True | 0 | ROZPOCET
| VV |  | Z 1.1 -zábradlí schodiště u ústředny | [14 empty] | VV | 2 | 1 | True | 0 | ROZPOCET
| VV |  | 0,95 |  | 0.95 | [12 empty] | VV | 2 | 2 | True | 0 | ROZPOCET
| VV |  | Z 1.2 -zábradlí pod strojovnou ZOKT | [14 empty] | VV | 2 | 1 | True | 0 | ROZPOCET
| VV |  | 0,9 |  | 0.9 | [12 empty] | VV | 2 | 2 | True | 0 | ROZPOCET
| VV |  | Z 3.3 - zábradlí schodiště levé hlediště únikové schodiště | [14 empty] | VV | 2 | 1 | True | 0 | ROZPOCET
| VV |  | 1,75 |  | 1.75 | [12 empty] | VV | 2 | 2 | True | 0 | ROZPOCET
| VV |  | Součet |  | 3.6 | [12 empty] | VV | 2 | 4 | True | 1 | ROZPOCET
485 | M | 55342284 | zábradlí s hranatým sloupkem a hranatými pruty | m | 3.6 |  | 0 |  |  | základní |  | 0 | 0.006 | 0.0216 | 0 | 0 | 32 | M | 2 |  |  |  | ROZPOCET | 0 | 0 | 0 | 0 | 0 | 1 | 0 | 16 | -489291363
| VV |  | Tabulka zámečnických výrobků D 1.1.6.4 | [14 empty] | VV | 2 | 1 | True | 0 | ROZPOCET
| VV |  | Z 1.1 -zábradlí schodiště u ústředny | [14 empty] | VV | 2 | 1 | True | 0 | ROZPOCET
| VV |  | 0,95 |  | 0.95 | [12 empty] | VV | 2 | 2 | True | 0 | ROZPOCET
| VV |  | Z 1.2 -zábradlí pod strojovnou ZOKT | [14 empty] | VV | 2 | 1 | True | 0 | ROZPOCET
| VV |  | 0,9 |  | 0.9 | [12 empty] | VV | 2 | 2 | True | 0 | ROZPOCET
| VV |  | Z 3.3 - zábradlí schodiště levé hlediště únikové schodiště | [14 empty] | VV | 2 | 1 | True | 0 | ROZPOCET
| VV |  | 1,75 |  | 1.75 | [12 empty] | VV | 2 | 2 | True | 0 | ROZPOCET
| VV |  | Součet |  | 3.6 | [12 empty] | VV | 2 | 4 | True | 1 | ROZPOCET
486 | K | 767163122 | Montáž přímého kovového zábradlí do betonu v rovině v exteriéru | m | 15.9 |  | 0 |  |  | základní |  | 0 | 0.00072 | 0.011448 | 0 | 0 | 16 | K | 2 |  |  |  | ROZPOCET | 0 | 0 | 0 | 0 | 0 | 1 | 0 | 16 | 2116098681
| VV |  | Tabulka zámečnických výrobků D 1.1.6.4 | [14 empty] | VV | 2 | 1 | True | 0 | ROZPOCET
| VV |  | Z 4.1 - zábradlí exteriérové kolem svahu | [14 empty] | VV | 2 | 1 | True | 0 | ROZPOCET
| VV |  | 9,5 |  | 9.5 | [12 empty] | VV | 2 | 2 | True | 0 | ROZPOCET
| VV |  | Z 4.2 - zábradlí exteriérové schodiště | [14 empty] | VV | 2 | 1 | True | 0 | ROZPOCET
| VV |  | 2,4 |  | 2.4 | [12 empty] | VV | 2 | 2 | True | 0 | ROZPOCET
| VV |  | Z 4.3 - zábradlí exteriérové schodiště B 01.08 | [14 empty] | VV | 2 | 1 | True | 0 | ROZPOCET
| VV |  | 4 |  | 4 | [12 empty] | VV | 2 | 2 | True | 0 | ROZPOCET
| VV |  | Součet |  | 15.9 | [12 empty] | VV | 2 | 4 | True | 1 | ROZPOCET
487 | M | 55342285 | zábradlí exteriérové | m | 15.9 |  | 0 |  |  | základní |  | 0 | 0.007 | 0.1113 | 0 | 0 | 8 | M | 2 |  |  |  | ROZPOCET | 0 | 0 | 0 | 0 | 0 | 1 | 0 | 4 | 445182996
| VV |  | Tabulka zámečnických výrobků D 1.1.6.4 | [14 empty] | VV | 2 | 1 | True | 0 | ROZPOCET
| VV |  | Z 4.1 - zábradlí exteriérové kolem svahu | [14 empty] | VV | 2 | 1 | True | 0 | ROZPOCET
| VV |  | 9,5 |  | 9.5 | [12 empty] | VV | 2 | 2 | True | 0 | ROZPOCET
| VV |  | Z 4.2 - zábradlí exteriérové schodiště | [14 empty] | VV | 2 | 1 | True | 0 | ROZPOCET
| VV |  | 2,4 |  | 2.4 | [12 empty] | VV | 2 | 2 | True | 0 | ROZPOCET
| VV |  | Z 4.3 - zábradlí exteriérové schodiště B 01.08 | [14 empty] | VV | 2 | 1 | True | 0 | ROZPOCET
| VV |  | 4 |  | 4 | [12 empty] | VV | 2 | 2 | True | 0 | ROZPOCET
| VV |  | Součet |  | 15.9 | [12 empty] | VV | 2 | 4 | True | 1 | ROZPOCET
488 | K | 767165111 | Montáž madel šroubováním | m | 21.8 |  | 0 |  |  | základní |  | 0 | 0 | 0 | 0 | 0 | 16 | K | 2 |  |  |  | ROZPOCET | 0 | 0 | 0 | 0 | 0 | 1 | 0 | 16 | -429129805
| VV |  | Tabulka zámečnických výrobků D 1.1.6.4 | [14 empty] | VV | 2 | 1 | True | 0 | ROZPOCET
| VV |  | Z 2.1 -madlo schodiště hlavní levé 2.PP | [14 empty] | VV | 2 | 1 | True | 0 | ROZPOCET
| VV |  | 2,5 |  | 2.5 | [12 empty] | VV | 2 | 2 | True | 0 | ROZPOCET
| VV |  | Z 2.2 -madlo schodiště hlavní pravé 2.PP | [14 empty] | VV | 2 | 1 | True | 0 | ROZPOCET
| VV |  | 2,3 |  | 2.3 | [12 empty] | VV | 2 | 2 | True | 0 | ROZPOCET
| VV |  | Z 2.3 -madlo schodiště hlavní levé 1.PP | [14 empty] | VV | 2 | 1 | True | 0 | ROZPOCET
| VV |  | 3,3 |  | 3.3 | [12 empty] | VV | 2 | 2 | True | 0 | ROZPOCET
| VV |  | Z 2.4 -madlo schodiště hlavní pravé 1.PP | [14 empty] | VV | 2 | 1 | True | 0 | ROZPOCET
| VV |  | 3,25 |  | 3.25 | [12 empty] | VV | 2 | 2 | True | 0 | ROZPOCET
| VV |  | Z 2.5 -madlo schodiště 1.PP ústředna EPS | [14 empty] | VV | 2 | 1 | True | 0 | ROZPOCET
| VV |  | 2 |  | 2 | [12 empty] | VV | 2 | 2 | True | 0 | ROZPOCET
| VV |  | Z 2.6 -madlo schodiště 1.PP pod strojovnou ZOKT | [14 empty] | VV | 2 | 1 | True | 0 | ROZPOCET
| VV |  | 2,45 |  | 2.45 | [12 empty] | VV | 2 | 2 | True | 0 | ROZPOCET
| VV |  | Z 2.7 -madlo venkovní schodiště | [14 empty] | VV | 2 | 1 | True | 0 | ROZPOCET
| VV |  | 3,7 |  | 3.7 | [12 empty] | VV | 2 | 2 | True | 0 | ROZPOCET
| VV |  | Z 2.8 -madlo hlediště levé zadní schodiště | [14 empty] | VV | 2 | 1 | True | 0 | ROZPOCET
| VV |  | 2,3 |  | 2.3 | [12 empty] | VV | 2 | 2 | True | 0 | ROZPOCET
| VV |  | Součet |  | 21.8 | [12 empty] | VV | 2 | 4 | True | 1 | ROZPOCET
489 | M | 55342299 | madlo s uchycením na zeď | m | 21.8 |  | 0 |  |  | základní |  | 0 | 0.003 | 0.0654 | 0 | 0 | 32 | M | 2 |  |  |  | ROZPOCET | 0 | 0 | 0 | 0 | 0 | 1 | 0 | 16 | 1243509966
| VV |  | Tabulka zámečnických výrobků D 1.1.6.4 | [14 empty] | VV | 2 | 1 | True | 0 | ROZPOCET
| VV |  | Z 2.1 -madlo schodiště hlavní levé 2.PP | [14 empty] | VV | 2 | 1 | True | 0 | ROZPOCET
| VV |  | 2,5 |  | 2.5 | [12 empty] | VV | 2 | 2 | True | 0 | ROZPOCET
| VV |  | Z 2.2 -madlo schodiště hlavní pravé 2.PP | [14 empty] | VV | 2 | 1 | True | 0 | ROZPOCET
| VV |  | 2,3 |  | 2.3 | [12 empty] | VV | 2 | 2 | True | 0 | ROZPOCET
| VV |  | Z 2.3 -madlo schodiště hlavní levé 1.PP | [14 empty] | VV | 2 | 1 | True | 0 | ROZPOCET
| VV |  | 3,3 |  | 3.3 | [12 empty] | VV | 2 | 2 | True | 0 | ROZPOCET
| VV |  | Z 2.4 -madlo schodiště hlavní pravé 1.PP | [14 empty] | VV | 2 | 1 | True | 0 | ROZPOCET
| VV |  | 3,25 |  | 3.25 | [12 empty] | VV | 2 | 2 | True | 0 | ROZPOCET
| VV |  | Z 2.5 -madlo schodiště 1.PP ústředna EPS | [14 empty] | VV | 2 | 1 | True | 0 | ROZPOCET
| VV |  | 2 |  | 2 | [12 empty] | VV | 2 | 2 | True | 0 | ROZPOCET
| VV |  | Z 2.6 -madlo schodiště 1.PP pod strojovnou ZOKT | [14 empty] | VV | 2 | 1 | True | 0 | ROZPOCET
| VV |  | 2,45 |  | 2.45 | [12 empty] | VV | 2 | 2 | True | 0 | ROZPOCET
| VV |  | Z 2.7 -madlo venkovní schodiště | [14 empty] | VV | 2 | 1 | True | 0 | ROZPOCET
| VV |  | 3,7 |  | 3.7 | [12 empty] | VV | 2 | 2 | True | 0 | ROZPOCET
| VV |  | Z 2.8 -madlo hlediště levé zadní schodiště | [14 empty] | VV | 2 | 1 | True | 0 | ROZPOCET
| VV |  | 2,3 |  | 2.3 | [12 empty] | VV | 2 | 2 | True | 0 | ROZPOCET
| VV |  | Součet |  | 21.8 | [12 empty] | VV | 2 | 4 | True | 1 | ROZPOCET
490 | K | 767490111 | Zpětná montáž nosného roštu stěn dvousměrného kotveného do zdiva - OK jeviště a hlediště | m2 | 650 |  | 0 |  |  | základní |  | 0 | 0.00063 | 0.4095 | 0 | 0 | 16 | K | 2 |  |  |  | ROZPOCET | 0 | 0 | 0 | 0 | 0 | 1 | 0 | 16 | 1388647957
| VV |  | Ocelové konstrukce kolem jeviště a hlediště | [14 empty] | VV | 2 | 1 | True | 0 | ROZPOCET
| VV |  | 650 |  | 650 | [12 empty] | VV | 2 | 2 | True | 1 | ROZPOCET
491 | K | 767492803 | Demontáž fasádního dvousměrného roštu - OK jeviště a hlediště | m2 | 650 |  | 0 |  |  | základní |  | 0 | 0 | 0 | 0.007 | 4.55 | 16 | K | 2 |  |  |  | ROZPOCET | 0 | 0 | 0 | 0 | 0 | 1 | 0 | 16 | 1179645009
| VV |  | Ocelové konstrukce kolem jeviště a hlediště | [14 empty] | VV | 2 | 1 | True | 0 | ROZPOCET
| VV |  | 650 |  | 650 | [12 empty] | VV | 2 | 2 | True | 1 | ROZPOCET
492 | K | 767531121 | Osazení zapuštěného rámu z L profilů k čisticím rohožím | m | 25.77 |  | 0 |  |  | základní |  | 0 | 0 | 0 | 0 | 0 | 16 | K | 2 |  |  |  | ROZPOCET | 0 | 0 | 0 | 0 | 0 | 1 | 0 | 16 | -209116885
| VV |  | V 5.1 a V 5.2 | [14 empty] | VV | 2 | 1 | True | 0 | ROZPOCET
| VV |  | 1,7*2+1*2 |  | 5.4 | [12 empty] | VV | 2 | 2 | True | 0 | ROZPOCET
| VV |  | 3,31+3,4+1,01+0,42+1,58*2+1,5*2+1,6*2+1,435*2 |  | 20.37 | [12 empty] | VV | 2 | 2 | True | 0 | ROZPOCET
| VV |  | Součet |  | 25.77 | [12 empty] | VV | 2 | 4 | True | 1 | ROZPOCET
493 | M | 69752160 | rám pro zapuštění profil L-30/30 25/25 20/30 15/30-Al | m | 28.347 |  | 0 |  |  | základní |  | 0 | 0.0002 | 0.0056694 | 0 | 0 | 256 | M | 2 |  |  |  | ROZPOCET | 0 | 0 | 0 | 0 | 0 | 1 | 0 | 64 | 2092894242
| VV |  | V 5.1 a V 5.2 | [14 empty] | VV | 2 | 1 | True | 0 | ROZPOCET
| VV |  | 1,7*2+1*2 |  | 5.4 | [12 empty] | VV | 2 | 2 | True | 0 | ROZPOCET
| VV |  | 3,31+3,4+1,01+0,42+1,58*2+1,5*2+1,6*2+1,435*2 |  | 20.37 | [12 empty] | VV | 2 | 2 | True | 0 | ROZPOCET
| VV |  | Součet |  | 25.77 | [12 empty] | VV | 2 | 4 | True | 1 | ROZPOCET
| VV |  | 25,77*1,1 'Přepočtené koeficientem množství |  | 28.347 | [12 empty] | VV | 2 | 2 | False | 1 | ROZPOCET
494 | K | 767531214 | Montáž vstupních kovových nebo plastových rohoží čisticích zón plochy přes 1,5 do 2 m2 | kus | 1.7 |  | 0 |  |  | základní |  | 0 | 0 | 0 | 0 | 0 | 16 | K | 2 |  |  |  | ROZPOCET | 0 | 0 | 0 | 0 | 0 | 1 | 0 | 16 | -2130017996
| VV |  | čistící zóna u hlavního vstupu V 5.2 | [14 empty] | VV | 2 | 1 | True | 0 | ROZPOCET
| VV |  | 1,7 |  | 1.7 | [12 empty] | VV | 2 | 2 | True | 1 | ROZPOCET
495 | M | 69752003 | rohož vstupní provedení hliník super 27 mm | m2 | 1.87 |  | 0 |  |  | základní |  | 0 | 0.018 | 0.03366 | 0 | 0 | 256 | M | 2 |  |  |  | ROZPOCET | 0 | 0 | 0 | 0 | 0 | 1 | 0 | 64 | 90223196
| VV |  | čistící zóna u hlavního vstupu V 5.2 | [14 empty] | VV | 2 | 1 | True | 0 | ROZPOCET
| VV |  | 1,7 |  | 1.7 | [12 empty] | VV | 2 | 2 | True | 1 | ROZPOCET
| VV |  | 1,7*1,1 'Přepočtené koeficientem množství |  | 1.87 | [12 empty] | VV | 2 | 2 | False | 1 | ROZPOCET
496 | K | 767584702 | Montáž podhledů z tvarovaných plechů připevněných šroubováním | m2 | 27.869 |  | 0 |  |  | základní |  | 0 | 0.00025 | 0.0069673 | 0 | 0 | 16 | K | 2 |  |  |  | ROZPOCET | 0 | 0 | 0 | 0 | 0 | 1 | 0 | 16 | 781743451
| VV |  | Foyer a šatna - plechový podhled a obklad | [14 empty] | VV | 2 | 1 | True | 0 | ROZPOCET
| VV |  | 5,5*2,275+5,5*0,37+2,275*0,37 |  | 15.389 | [12 empty] | VV | 2 | 2 | True | 0 | ROZPOCET
| VV |  | 3*1+1,6*0,15*2 |  | 3.48 | [12 empty] | VV | 2 | 2 | True | 0 | ROZPOCET
| VV |  | Klub | [14 empty] | VV | 2 | 1 | True | 0 | ROZPOCET
| VV |  | 4,5*2 |  | 9 | [12 empty] | VV | 2 | 2 | True | 0 | ROZPOCET
| VV |  | Součet |  | 27.869 | [12 empty] | VV | 2 | 4 | True | 1 | ROZPOCET
497 | M | 13611220 | plech ocelový hladký jakost S235JR tl 6mm tabule s voskovaným povrchem | t | 10.878 |  | 0 |  |  | základní |  | 0 | 1 | 10.878 | 0 | 0 | 32 | M | 2 |  |  |  | ROZPOCET | 0 | 0 | 0 | 0 | 0 | 1 | 0 | 16 | -1923927023
| VV |  | Foyer a šatna - plechový podhled a obklad | [14 empty] | VV | 2 | 1 | True | 0 | ROZPOCET
| VV |  | 47,1*(5,5*2,275+5,5*0,37+2,275*0,37)/1000 |  | 0.725 | [12 empty] | VV | 2 | 2 | True | 0 | ROZPOCET
| VV |  | 47,1*(3*1+1,6*0,15*2)/1000 |  | 0.164 | [12 empty] | VV | 2 | 2 | True | 0 | ROZPOCET
| VV |  | Klub | [14 empty] | VV | 2 | 1 | True | 0 | ROZPOCET
| VV |  | 4,5*2 |  | 9 | [12 empty] | VV | 2 | 2 | True | 0 | ROZPOCET
| VV |  | Součet |  | 9.889 | [12 empty] | VV | 2 | 4 | True | 1 | ROZPOCET
| VV |  | 9,889*1,1 'Přepočtené koeficientem množství |  | 10.878 | [12 empty] | VV | 2 | 2 | False | 1 | ROZPOCET
498 | K | 767585102 | Montáž pomocné konstrukce šroubováním kovového podhledu | m | 69.01 |  | 0 |  |  | základní |  | 0 | 2e-05 | 0.0013802 | 0 | 0 | 16 | K | 2 |  |  |  | ROZPOCET | 0 | 0 | 0 | 0 | 0 | 1 | 0 | 16 | -509980532
| VV |  | Foyer a šatna - plechový podhled | [14 empty] | VV | 2 | 1 | True | 0 | ROZPOCET
| VV |  | 7*2,275*2+5,5*2 |  | 42.85 | [12 empty] | VV | 2 | 2 | True | 0 | ROZPOCET
| VV |  | 0,37*28 |  | 10.36 | [12 empty] | VV | 2 | 2 | True | 0 | ROZPOCET
| VV |  | Klub | [14 empty] | VV | 2 | 1 | True | 0 | ROZPOCET
| VV |  | 0,3*15+4,2*2+1,45*2 |  | 15.8 | [12 empty] | VV | 2 | 2 | True | 0 | ROZPOCET
| VV |  | Součet |  | 69.01 | [12 empty] | VV | 2 | 4 | True | 1 | ROZPOCET
499 | M | 13314002 | tyč ocelová čtvercová jakost S235JR (11 375) 50x50mm | t | 1.488 |  | 0 |  |  | základní |  | 0 | 1 | 1.488 | 0 | 0 | 32 | M | 2 |  |  |  | ROZPOCET | 0 | 0 | 0 | 0 | 0 | 1 | 0 | 16 | 1362453058
| VV |  | Foyer a šatna - plechový podhled a obklad | [14 empty] | VV | 2 | 1 | True | 0 | ROZPOCET
| VV |  | 19,6*(7*2,275*2+5,5*2)/1000 |  | 0.84 | [12 empty] | VV | 2 | 2 | True | 0 | ROZPOCET
| VV |  | 19,6*0,37*28/1000 |  | 0.203 | [12 empty] | VV | 2 | 2 | True | 0 | ROZPOCET
| VV |  | Klub | [14 empty] | VV | 2 | 1 | True | 0 | ROZPOCET
| VV |  | 19,6*(0,3*15+4,2*2+1,45*2)/1000 |  | 0.31 | [12 empty] | VV | 2 | 2 | True | 0 | ROZPOCET
| VV |  | Součet |  | 1.353 | [12 empty] | VV | 2 | 4 | True | 1 | ROZPOCET
| VV |  | 1,353*1,1 'Přepočtené koeficientem množství |  | 1.488 | [12 empty] | VV | 2 | 2 | False | 1 | ROZPOCET
500 | K | 767585113 | Montáž okrajové lišty kovového podhledu | m | 15.55 |  | 0 |  |  | základní |  | 0 | 3e-05 | 0.0004665 | 0 | 0 | 16 | K | 2 |  |  |  | ROZPOCET | 0 | 0 | 0 | 0 | 0 | 1 | 0 | 16 | 307764128
| VV |  | Foyer a šatna - plechový podhled | [14 empty] | VV | 2 | 1 | True | 0 | ROZPOCET
| VV |  | 2*2,275+5,5*2 |  | 15.55 | [12 empty] | VV | 2 | 2 | True | 1 | ROZPOCET
501 | K | 767585121 | Zhotovení otvoru v kovovém podhledu plochy do 0,25 m2 | kus | 9 |  | 0 |  |  | základní |  | 0 | 0 | 0 | 0 | 0 | 16 | K | 2 |  |  |  | ROZPOCET | 0 | 0 | 0 | 0 | 0 | 1 | 0 | 16 | -53126068
| VV |  | Foyer a šatna - plechový podhled | [14 empty] | VV | 2 | 1 | True | 0 | ROZPOCET
| VV |  | 5 |  | 5 | [12 empty] | VV | 2 | 2 | True | 0 | ROZPOCET
| VV |  | klub | [14 empty] | VV | 2 | 1 | True | 0 | ROZPOCET
| VV |  | 4 |  | 4 | [12 empty] | VV | 2 | 2 | True | 0 | ROZPOCET
| VV |  | Součet |  | 9 | [12 empty] | VV | 2 | 4 | True | 1 | ROZPOCET
502 | K | 767590124 | Montáž podlahového roštu šroubovaného | m2 | 9.9 |  | 0 |  |  | základní |  | 0 | 2e-05 | 0.000198 | 0 | 0 | 16 | K | 2 |  |  |  | ROZPOCET | 0 | 0 | 0 | 0 | 0 | 1 | 0 | 16 | 1731081594
| VV |  | Tabulka zámečnických výrobků D 1.1.6.4 | [14 empty] | VV | 2 | 1 | True | 0 | ROZPOCET
| VV |  | Z6.1 - pochozí pororošt | [14 empty] | VV | 2 | 1 | True | 0 | ROZPOCET
| VV |  | 2,4 |  | 2.4 | [12 empty] | VV | 2 | 2 | True | 0 | ROZPOCET
| VV |  | Z6.4 - pochozí rošt angl. dvorek VZT jednotky š. 1000 v 1300mm | [14 empty] | VV | 2 | 1 | True | 0 | ROZPOCET
| VV |  | 5,2 |  | 5.2 | [12 empty] | VV | 2 | 2 | True | 0 | ROZPOCET
| VV |  | z6.5 - větrací mříž z pororoštu 2300 x 1100mm | [14 empty] | VV | 2 | 1 | True | 0 | ROZPOCET
| VV |  | 2,3 |  | 2.3 | [12 empty] | VV | 2 | 2 | True | 0 | ROZPOCET
| VV |  | Součet |  | 9.9 | [12 empty] | VV | 2 | 4 | True | 1 | ROZPOCET
503 | M | 55347062 | rošt podlahový svařovaný žárově zinkovaný protiskluzový | kus | 20 |  | 0 |  |  | základní |  | 0 | 0.014 | 0.28 | 0 | 0 | 32 | M | 2 |  |  |  | ROZPOCET | 0 | 0 | 0 | 0 | 0 | 1 | 0 | 16 | -1423431746
| VV |  | Tabulka zámečnických výrobků D 1.1.6.4 | [14 empty] | VV | 2 | 1 | True | 0 | ROZPOCET
| VV |  | Z6.1 - pochozí pororošt | [14 empty] | VV | 2 | 1 | True | 0 | ROZPOCET
| VV |  | 5 |  | 5 | [12 empty] | VV | 2 | 2 | True | 0 | ROZPOCET
| VV |  | Z6.4 - pochozí rošt angl. dvorek VZT jednotky š. 1000 v 1300mm | [14 empty] | VV | 2 | 1 | True | 0 | ROZPOCET
| VV |  | 10 |  | 10 | [12 empty] | VV | 2 | 2 | True | 0 | ROZPOCET
| VV |  | z6.5 - větrací mříž z pororoštu 2300 x 1100mm | [14 empty] | VV | 2 | 1 | True | 0 | ROZPOCET
| VV |  | 5 |  | 5 | [12 empty] | VV | 2 | 2 | True | 0 | ROZPOCET
| VV |  | Součet |  | 20 | [12 empty] | VV | 2 | 4 | True | 1 | ROZPOCET
504 | K | 767661510 | Montáž textilního roletového požárního uzávěru umístěného ve stropě plochy do 6 m2 | kus | 2 |  | 0 |  |  | základní |  | 0 | 0 | 0 | 0 | 0 | 16 | K | 2 |  |  |  | ROZPOCET | 0 | 0 | 0 | 0 | 0 | 1 | 0 | 16 | -200561994
| VV |  | Roletový uzávěr V 3.2 a V3.3 | [14 empty] | VV | 2 | 1 | True | 0 | ROZPOCET
| VV |  | 1+1 |  | 2 | [12 empty] | VV | 2 | 2 | True | 1 | ROZPOCET
505 | M | 59081013 | uzávěr požární textilní roletový EI 30 DP1 C | kus | 2 |  | 0 |  |  | základní |  | 0 | 0.03 | 0.06 | 0 | 0 | 32 | M | 2 |  |  |  | ROZPOCET | 0 | 0 | 0 | 0 | 0 | 1 | 0 | 16 | -89749716
| VV |  | Roletový uzávěr V 3.2 a V3.3 | [14 empty] | VV | 2 | 1 | True | 0 | ROZPOCET
| VV |  | 1+1 |  | 2 | [12 empty] | VV | 2 | 2 | True | 1 | ROZPOCET
506 | K | 767661511 | Montáž textilního roletového požárního uzávěru umístěného ve stropě plochy přes 6 do 9 m2 | kus | 1 |  | 0 |  |  | základní |  | 0 | 0 | 0 | 0 | 0 | 16 | K | 2 |  |  |  | ROZPOCET | 0 | 0 | 0 | 0 | 0 | 1 | 0 | 16 | 2029737998
| VV |  | Roletový uzávěr V 3.4 | [14 empty] | VV | 2 | 1 | True | 0 | ROZPOCET
| VV |  | 1 |  | 1 | [12 empty] | VV | 2 | 2 | True | 1 | ROZPOCET
507 | M | 59081030 | uzávěr požární textilní roletový EI 30 DP1 C3 3560x2490mm | kus | 1 |  | 0 |  |  | základní |  | 0 | 0.03 | 0.03 | 0 | 0 | 32 | M | 2 |  |  |  | ROZPOCET | 0 | 0 | 0 | 0 | 0 | 1 | 0 | 16 | 834973236
| VV |  | 1 |  | 1 | [12 empty] | VV | 2 | 2 | True | 1 | ROZPOCET
508 | K | 767661514 | Montáž textilního roletového požárního uzávěru umístěného ve stropě plochy přes 20 do 32 m2 | kus | 1 |  | 0 |  |  | základní |  | 0 | 0 | 0 | 0 | 0 | 16 | K | 2 |  |  |  | ROZPOCET | 0 | 0 | 0 | 0 | 0 | 1 | 0 | 16 | 1976880219
| VV |  | Roletový uzávěr V 3.1 | [14 empty] | VV | 2 | 1 | True | 0 | ROZPOCET
| VV |  | 1 |  | 1 | [12 empty] | VV | 2 | 2 | True | 1 | ROZPOCET
509 | M | 59081014 | uzávěr požární kouřový roletový EI 15 DP1 C 7700x2300mm | kus | 1 |  | 0 |  |  | základní |  | 0 | 0.086 | 0.086 | 0 | 0 | 32 | M | 2 |  |  |  | ROZPOCET | 0 | 0 | 0 | 0 | 0 | 1 | 0 | 16 | 2050761483
| VV |  | V 3.1 | [14 empty] | VV | 2 | 1 | True | 0 | ROZPOCET
| VV |  | 1 |  | 1 | [12 empty] | VV | 2 | 2 | True | 1 | ROZPOCET
510 | K | 767881112 | Montáž bodů záchytného systému do železobetonu chemickou kotvou | kus | 1 |  | 0 |  |  | základní |  | 0 | 0.00017 | 0.00017 | 0 | 0 | 16 | K | 2 |  |  |  | ROZPOCET | 0 | 0 | 0 | 0 | 0 | 1 | 0 | 16 | -1780588
| VV |  | 1 |  | 1 | [12 empty] | VV | 2 | 2 | True | 1 | ROZPOCET
511 | M | 70921317 | kotvicí bod pro betonové konstrukce do předvrtaného otvoru pomocí hmoždinky nebo chemické kotvy dl 200mm | kus | 1 |  | 0 |  |  | základní |  | 0 | 0.00065 | 0.00065 | 0 | 0 | 8 | M | 2 |  |  |  | ROZPOCET | 0 | 0 | 0 | 0 | 0 | 1 | 0 | 4 | 1656607358
| VV |  | 1 |  | 1 | [12 empty] | VV | 2 | 2 | True | 1 | ROZPOCET
512 | K | 767896110 | Montáž kovových lišt šroubováním | m | 140 |  | 0 |  |  | základní |  | 0 | 0 | 0 | 0 | 0 | 16 | K | 2 |  |  |  | ROZPOCET | 0 | 0 | 0 | 0 | 0 | 1 | 0 | 16 | -1564711504
| VV |  | Čelo schodů hlediště | [14 empty] | VV | 2 | 1 | True | 0 | ROZPOCET
| VV |  | 140 |  | 140 | [12 empty] | VV | 2 | 2 | True | 1 | ROZPOCET
513 | M | 15945231 | plech děrovaný tahokov oko 16/8/1,8 tl 1mm tabule | t | 0.08 |  | 0 |  |  | základní |  | 0 | 1 | 0.08 | 0 | 0 | 8 | M | 2 |  |  |  | ROZPOCET | 0 | 0 | 0 | 0 | 0 | 1 | 0 | 4 | 621737486
| VV |  | Čelo schodů hlediště | [14 empty] | VV | 2 | 1 | True | 0 | ROZPOCET
| VV |  | 3,6*140*0,15/1000 |  | 0.076 | [12 empty] | VV | 2 | 2 | True | 1 | ROZPOCET
| VV |  | 0,076*1,05 'Přepočtené koeficientem množství |  | 0.08 | [12 empty] | VV | 2 | 2 | False | 1 | ROZPOCET
514 | K | 767991911 | Opravy zámečnických konstrukcí ostatní - samostatné svařování | m | 10 |  | 0 |  |  | základní |  | 0 | 0.00024 | 0.0024 | 0 | 0 | 16 | K | 2 |  |  |  | ROZPOCET | 0 | 0 | 0 | 0 | 0 | 1 | 0 | 16 | 1277481235
| VV |  | Foyer a šatna - plechový podhled a obklad - nosný rošt | [14 empty] | VV | 2 | 1 | True | 0 | ROZPOCET
| VV |  | 10 |  | 10 | [12 empty] | VV | 2 | 2 | True | 1 | ROZPOCET
515 | K | 767995101 | Montáž atypických zámečnických konstrukcí hmotnosti do 1 kg | kg | 141.7 |  | 0 |  |  | základní |  | 0 | 7e-05 | 0.009919 | 0 | 0 | 16 | K | 2 |  |  |  | ROZPOCET | 0 | 0 | 0 | 0 | 0 | 1 | 0 | 16 | -2128449942
| VV |  | Jeviště | [14 empty] | VV | 2 | 1 | True | 0 | ROZPOCET
| VV |  | 49+50+27+15,7 |  | 141.7 | [12 empty] | VV | 2 | 2 | True | 1 | ROZPOCET
516 | K | 767995102 | Montáž atypických zámečnických konstrukcí hmotnosti přes 1 do 3 kg | kg | 611 |  | 0 |  |  | základní |  | 0 | 7e-05 | 0.04277 | 0 | 0 | 16 | K | 2 |  |  |  | ROZPOCET | 0 | 0 | 0 | 0 | 0 | 1 | 0 | 16 | -1511393819
| VV |  | Jeviště | [14 empty] | VV | 2 | 1 | True | 0 | ROZPOCET
| VV |  | 65+20+130+372 |  | 587 | [12 empty] | VV | 2 | 2 | True | 0 | ROZPOCET
| VV |  | Šatní tyče 8 ks | [14 empty] | VV | 2 | 1 | True | 0 | ROZPOCET
| VV |  | 8*3 |  | 24 | [12 empty] | VV | 2 | 2 | True | 0 | ROZPOCET
| VV |  | Součet |  | 611 | [12 empty] | VV | 2 | 4 | True | 1 | ROZPOCET
517 | K | 767995102.1 | Nová kovaná šatní tyč | ks | 2 |  | 0 |  |  | základní |  | 0 | 0 | 0 | 0 | 0 | 16 | K | 2 |  |  |  | ROZPOCET | 0 | 0 | 0 | 0 | 0 | 1 | 0 | 16 | 993747754
518 | K | 767995111 | Montáž atypických zámečnických konstrukcí hmotnosti přes 3 do 5 kg | kg | 553.3 |  | 0 |  |  | základní |  | 0 | 7e-05 | 0.038731 | 0 | 0 | 16 | K | 2 |  |  |  | ROZPOCET | 0 | 0 | 0 | 0 | 0 | 1 | 0 | 16 | 1937799709
| VV |  | Jeviště | [14 empty] | VV | 2 | 1 | True | 0 | ROZPOCET
| VV |  | 387+199+630+66-587-141,7 |  | 553.3 | [12 empty] | VV | 2 | 2 | True | 1 | ROZPOCET
519 | M | 14550317 | profil ocelový svařovaný jakost S235 průřez čtvercový 80x80x4mm | t | 0.387 |  | 0 |  |  | základní |  | 0 | 1 | 0.387 | 0 | 0 | 32 | M | 2 |  |  |  | ROZPOCET | 0 | 0 | 0 | 0 | 0 | 1 | 0 | 16 | -1379759359
| VV |  | 372*1,04/1000 |  | 0.387 | [12 empty] | VV | 2 | 2 | True | 1 | ROZPOCET
520 | M | 13611218 | plech ocelový hladký jakost S235JR tl 5mm tabule | t | 0.199 |  | 0 |  |  | základní |  | 0 | 1 | 0.199 | 0 | 0 | 32 | M | 2 |  |  |  | ROZPOCET | 0 | 0 | 0 | 0 | 0 | 1 | 0 | 16 | 34538005
| VV |  | (65+49+50+27)*1,04/1000 |  | 0.199 | [12 empty] | VV | 2 | 2 | True | 1 | ROZPOCET
521 | M | 13611228 | plech ocelový hladký jakost S235JR tl 8mm tabule | t | 0.63 |  | 0 |  |  | základní |  | 0 | 1 | 0.63 | 0 | 0 | 32 | M | 2 |  |  |  | ROZPOCET | 0 | 0 | 0 | 0 | 0 | 1 | 0 | 16 | -1028713439
| VV |  | (228+130+20+228)*1,04/1000 |  | 0.63 | [12 empty] | VV | 2 | 2 | True | 1 | ROZPOCET
522 | M | 13221003. | tyč ocelová plochá jakost S235JR (11 375) 40x2mm | t | 0.066 |  | 0 |  |  | základní |  | 0 | 1 | 0.066 | 0 | 0 | 32 | M | 2 |  |  |  | ROZPOCET | 0 | 0 | 0 | 0 | 0 | 1 | 0 | 16 | 451174956
| VV |  | 100*0,63*1,04/1000 |  | 0.066 | [12 empty] | VV | 2 | 2 | True | 1 | ROZPOCET
523 | K | 767995112 | Montáž atypických zámečnických konstrukcí hmotnosti přes 5 do 10 kg | kg | 3823 |  | 0 |  |  | základní |  | 0 | 6e-05 | 0.22938 | 0 | 0 | 16 | K | 2 |  |  |  | ROZPOCET | 0 | 0 | 0 | 0 | 0 | 1 | 0 | 16 | 1555380744
| VV |  | Hlediště | [14 empty] | VV | 2 | 1 | True | 0 | ROZPOCET
| VV |  | 3823 |  | 3823 | [12 empty] | VV | 2 | 2 | True | 1 | ROZPOCET
524 | M | 14550318 | profil ocelový svařovaný jakost S235 průřez čtvercový 80x80x5mm | t | 0.047 |  | 0 |  |  | základní |  | 0 | 1 | 0.047 | 0 | 0 | 32 | M | 2 |  |  |  | ROZPOCET | 0 | 0 | 0 | 0 | 0 | 1 | 0 | 16 | -1657269832
| VV |  | 45*1,05/1000 |  | 0.047 | [12 empty] | VV | 2 | 2 | True | 1 | ROZPOCET
525 | M | 14550258 | profil ocelový svařovaný jakost S235 průřez čtvercový 60x60x5mm | t | 1.035 |  | 0 |  |  | základní |  | 0 | 1 | 1.035 | 0 | 0 | 32 | M | 2 |  |  |  | ROZPOCET | 0 | 0 | 0 | 0 | 0 | 1 | 0 | 16 | 1195103244
| VV |  | 986*1,05/1000 |  | 1.035 | [12 empty] | VV | 2 | 2 | True | 1 | ROZPOCET
526 | M | 14550238 | profil ocelový svařovaný jakost S235 průřez čtvercový 40x40x4mm | t | 0.358 |  | 0 |  |  | základní |  | 0 | 1 | 0.358 | 0 | 0 | 32 | M | 2 |  |  |  | ROZPOCET | 0 | 0 | 0 | 0 | 0 | 1 | 0 | 16 | -760384053
| VV |  | 341*1,05/1000 |  | 0.358 | [12 empty] | VV | 2 | 2 | True | 1 | ROZPOCET
527 | M | 14550334 | profil ocelový svařovaný jakost S235 průřez obdelníkový 60x40x4mm | t | 1.49 |  | 0 |  |  | základní |  | 0 | 1 | 1.49 | 0 | 0 | 32 | M | 2 |  |  |  | ROZPOCET | 0 | 0 | 0 | 0 | 0 | 1 | 0 | 16 | -1716318166
| VV |  | 1419*1,05/1000 |  | 1.49 | [12 empty] | VV | 2 | 2 | True | 1 | ROZPOCET
528 | M | 13010710 | ocel profilová jakost S235JR (11 375) průřez I (IPN) 80 | t | 0.07 |  | 0 |  |  | základní |  | 0 | 1 | 0.07 | 0 | 0 | 32 | M | 2 |  |  |  | ROZPOCET | 0 | 0 | 0 | 0 | 0 | 1 | 0 | 16 | 1816599709
| VV |  | 67*1,05/1000 |  | 0.07 | [12 empty] | VV | 2 | 2 | True | 1 | ROZPOCET
529 | M | 14550325 | profil ocelový svařovaný jakost S235 průřez obdelníkový 100x60x5mm | t | 0.223 |  | 0 |  |  | základní |  | 0 | 1 | 0.223 | 0 | 0 | 32 | M | 2 |  |  |  | ROZPOCET | 0 | 0 | 0 | 0 | 0 | 1 | 0 | 16 | 1317371404
| VV |  | 212*1,05/1000 |  | 0.223 | [12 empty] | VV | 2 | 2 | True | 1 | ROZPOCET
530 | M | 14550434 | profil ocelový svařovaný jakost S235 průřez obdelníkový 120x60x8mm | t | 0.683 |  | 0 |  |  | základní |  | 0 | 1 | 0.683 | 0 | 0 | 32 | M | 2 |  |  |  | ROZPOCET | 0 | 0 | 0 | 0 | 0 | 1 | 0 | 16 | 2064089619
| VV |  | 650*1,05/1000 |  | 0.683 | [12 empty] | VV | 2 | 2 | True | 1 | ROZPOCET
531 | M | 14550442 | profil ocelový svařovaný jakost S355 průřez obdelníkový 180x80x8mm | t | 0.106 |  | 0 |  |  | základní |  | 0 | 1 | 0.106 | 0 | 0 | 32 | M | 2 |  |  |  | ROZPOCET | 0 | 0 | 0 | 0 | 0 | 1 | 0 | 16 | 569093275
| VV |  | 101*1,05/1000 |  | 0.106 | [12 empty] | VV | 2 | 2 | True | 1 | ROZPOCET
532 | K | 767995117 | Montáž atypických zámečnických konstrukcí hmotnosti přes 250 do 500 kg | kg | 14637.272 |  | 0 |  |  | základní |  | 0 | 5e-05 | 0.73186 | 0 | 0 | 16 | K | 2 |  |  |  | ROZPOCET | 0 | 0 | 0 | 0 | 0 | 1 | 0 | 16 | 2094311016
| VV |  | Sloupy 8 - HEB 200 | [14 empty] | VV | 2 | 1 | True | 0 | ROZPOCET
| VV |  | 4*8,15*61,3 |  | 1998.38 | [12 empty] | VV | 2 | 2 | True | 0 | ROZPOCET
| VV |  | Sloupy 3 - 740/20mm | [14 empty] | VV | 2 | 1 | True | 0 | ROZPOCET
| VV |  | 4*5,26*355,1 |  | 7471.304 | [12 empty] | VV | 2 | 2 | True | 0 | ROZPOCET
| VV |  | Sloupy 3 - plech PL 20-položka 4+5 | [14 empty] | VV | 2 | 1 | True | 0 | ROZPOCET
| VV |  | 8*0,42*0,84*157+8*0,48*0,96*157 |  | 1021.882 | [12 empty] | VV | 2 | 2 | True | 0 | ROZPOCET
| VV |  | Sloup 1 -368/14mm | [14 empty] | VV | 2 | 1 | True | 0 | ROZPOCET
| VV |  | 5,09*122,2 |  | 621.998 | [12 empty] | VV | 2 | 2 | True | 0 | ROZPOCET
| VV |  | Sloup 1 - plechPL 50-položka 2 | [14 empty] | VV | 2 | 1 | True | 0 | ROZPOCET
| VV |  | 4*0,48*0,53*392,5 |  | 399.408 | [12 empty] | VV | 2 | 2 | True | 0 | ROZPOCET
| VV |  | Plech PL 20 - položka 30 a 31 | [14 empty] | VV | 2 | 1 | True | 0 | ROZPOCET
| VV |  | 5*1,76*157+5*2,22*157 |  | 3124.3 | [12 empty] | VV | 2 | 2 | True | 0 | ROZPOCET
| VV |  | Součet |  | 14637.272 | [12 empty] | VV | 2 | 4 | True | 1 | ROZPOCET
533 | M | 13611248 | plech ocelový hladký jakost S235JR tl 20mm tabule | t | 4.354 |  | 0 |  |  | základní |  | 0 | 1 | 4.354 | 0 | 0 | 32 | M | 2 |  |  |  | ROZPOCET | 0 | 0 | 0 | 0 | 0 | 1 | 0 | 16 | 703355471
| VV |  | Sloupy 3 - plech PL 20-položka 4+5 | [14 empty] | VV | 2 | 1 | True | 0 | ROZPOCET
| VV |  | (8*0,42*0,84*157+8*0,48*0,96*157)/1000*1,05 |  | 1.073 | [12 empty] | VV | 2 | 2 | True | 0 | ROZPOCET
| VV |  | Plech PL 20 - položka 30 a 31 | [14 empty] | VV | 2 | 1 | True | 0 | ROZPOCET
| VV |  | (5*1,76*157+5*2,22*157)/1000*1,05 |  | 3.281 | [12 empty] | VV | 2 | 2 | True | 0 | ROZPOCET
| VV |  | Součet |  | 4.354 | [12 empty] | VV | 2 | 4 | True | 1 | ROZPOCET
534 | M | 13010980 | ocel profilová jakost S235JR (11 375) průřez HEB 200 | t | 2.098 |  | 0 |  |  | základní |  | 0 | 1 | 2.098 | 0 | 0 | 32 | M | 2 |  |  |  | ROZPOCET | 0 | 0 | 0 | 0 | 0 | 1 | 0 | 16 | 243735103
| VV |  | Sloupy 8 - HEB 200 | [14 empty] | VV | 2 | 1 | True | 0 | ROZPOCET
| VV |  | 4*8,15*61,3/1000*1,05 |  | 2.098 | [12 empty] | VV | 2 | 2 | True | 1 | ROZPOCET
535 | M | 14033244 | trubka ocelová 740/20mm | m | 22.092 |  | 0 |  |  | základní |  | 0 | 0.3551 | 7.8449 | 0 | 0 | 32 | M | 2 |  |  |  | ROZPOCET | 0 | 0 | 0 | 0 | 0 | 1 | 0 | 16 | -1060290542
| VV |  | Sloupy 3 | [14 empty] | VV | 2 | 1 | True | 0 | ROZPOCET
| VV |  | 4*5,26*1,05 |  | 22.092 | [12 empty] | VV | 2 | 2 | True | 0 | ROZPOCET
| VV |  | Součet |  | 22.092 | [12 empty] | VV | 2 | 4 | True | 1 | ROZPOCET
536 | M | 14035915 | trubka ocelová368x14mm | m | 10.689 |  | 0 |  |  | základní |  | 0 | 0.09052 | 0.96757 | 0 | 0 | 32 | M | 2 |  |  |  | ROZPOCET | 0 | 0 | 0 | 0 | 0 | 1 | 0 | 16 | -1363691012
| VV |  | Sloup 1 | [14 empty] | VV | 2 | 1 | True | 0 | ROZPOCET
| VV |  | 2*5,09*1,05 |  | 10.689 | [12 empty] | VV | 2 | 2 | True | 1 | ROZPOCET
537 | M | 13611265 | plech ocelový hladký jakost S235JR tl 50mm tabule | t | 0.419 |  | 0 |  |  | základní |  | 0 | 1 | 0.419 | 0 | 0 | 32 | M | 2 |  |  |  | ROZPOCET | 0 | 0 | 0 | 0 | 0 | 1 | 0 | 16 | 1497114439
| VV |  | Sloup 1 - plechPL 50-položka 2 | [14 empty] | VV | 2 | 1 | True | 0 | ROZPOCET
| VV |  | 4*0,48*0,53*392,5/1000*1,05 |  | 0.419 | [12 empty] | VV | 2 | 2 | True | 1 | ROZPOCET
538 | K | 767996801 | Demontáž atypických zámečnických konstrukcí rozebráním hm jednotlivých dílů do 50 kg | kg | 186.088 |  | 0 |  |  | základní |  | 0 | 0 | 0 | 0.001 | 0.18609 | 16 | K | 2 |  |  |  | ROZPOCET | 0 | 0 | 0 | 0 | 0 | 1 | 0 | 16 | 847440990
| VV |  | 176,088 |  | 176.088 | [12 empty] | VV | 2 | 2 | True | 0 | ROZPOCET
| VV |  | Demontáž části poličky AN 01.01 | [14 empty] | VV | 2 | 1 | True | 0 | ROZPOCET
| VV |  | 10 |  | 10 | [12 empty] | VV | 2 | 2 | True | 0 | ROZPOCET
| VV |  | Součet |  | 186.088 | [12 empty] | VV | 2 | 4 | True | 1 | ROZPOCET
539 | R | 767A9003 | Montáž, výroba a osazení atypických zámečnických konstrukcí hmotnosti přes 10 do 20 kg | kg | 1569.75 |  | 0 |  |  | základní |  | 0 | 0 | 0 | 0 | 0 | 16 | K | 2 |  |  |  | ROZPOCET | 0 | 0 | 0 | 0 | 0 | 1 | 0 | 16 | -1098752771
| VV |  | Balkon 1 | [14 empty] | VV | 2 | 1 | True | 0 | ROZPOCET
| VV |  | (102+47+31+30+122+42+33+22+108+15+75+94+37+73+17+8+7)*1,05 |  | 906.15 | [12 empty] | VV | 2 | 2 | True | 0 | ROZPOCET
| VV |  | Balkon 2 | [14 empty] | VV | 2 | 1 | True | 0 | ROZPOCET
| VV |  | (17+17+28+147+70+32+30+4+30+35+38+19+8+24+17+24+17+25+11+24+15)*1,05 |  | 663.6 | [12 empty] | VV | 2 | 2 | True | 0 | ROZPOCET
| VV |  | Součet |  | 1569.75 | [12 empty] | VV | 2 | 4 | True | 1 | ROZPOCET
540 | K | 998767122 | Přesun hmot tonážní pro zámečnické konstrukce ruční v objektech v přes 6 do 12 m | t | 35.398 |  | 0 |  |  | základní |  | 0 | 0 | 0 | 0 | 0 | 16 | K | 2 |  |  |  | ROZPOCET | 0 | 0 | 0 | 0 | 0 | 1 | 0 | 16 | -88096701
541 | K | 998767129 | Příplatek k ručnímu přesunu hmot tonážnímu pro zámečnické konstrukce za zvětšený přesun ZKD 50 m | t | 106.194 |  | 0 |  |  | základní |  | 0 | 0 | 0 | 0 | 0 | 16 | K | 2 |  |  |  | ROZPOCET | 0 | 0 | 0 | 0 | 0 | 1 | 0 | 16 | 72184782
| VV |  | 35,398*3 'Přepočtené koeficientem množství |  | 106.194 | [12 empty] | VV | 2 | 2 | False | 1 | ROZPOCET
| D | 771 | Podlahy z dlaždic |  |  |  | 0 |  |  |  |  | 0 |  | 3.089 |  | 0 | 2 | D | 1 |  |  |  | ROZPOCET | [6 empty] | 0
542 | K | 771111011 | Vysátí podkladu před pokládkou dlažby | m2 | 77.6 |  | 0 |  |  | základní |  | 0 | 0 | 0 | 0 | 0 | 16 | K | 2 |  |  |  | ROZPOCET | 0 | 0 | 0 | 0 | 0 | 1 | 0 | 16 | -2120867155
| VV |  | 2.PP | [14 empty] | VV | 2 | 1 | True | 0 | ROZPOCET
| VV |  | Skladba P1.2 | [14 empty] | VV | 2 | 1 | True | 0 | ROZPOCET
| VV |  | M č. B 02.23 a 24 | [14 empty] | VV | 2 | 1 | True | 0 | ROZPOCET
| VV |  | 3+1,1 |  | 4.1 | [12 empty] | VV | 2 | 2 | True | 0 | ROZPOCET
| VV |  | M č. B 02.18 | [14 empty] | VV | 2 | 1 | True | 0 | ROZPOCET
| VV |  | 5,8 |  | 5.8 | [12 empty] | VV | 2 | 2 | True | 0 | ROZPOCET
| VV |  | 1.PP | [14 empty] | VV | 2 | 1 | True | 0 | ROZPOCET
| VV |  | Skladba PO 1.14 | [14 empty] | VV | 2 | 1 | True | 0 | ROZPOCET
| VV |  | M.č. A 01.02, A 01.06 | [14 empty] | VV | 2 | 1 | True | 0 | ROZPOCET
| VV |  | 3,2+8,4 |  | 11.6 | [12 empty] | VV | 2 | 2 | True | 0 | ROZPOCET
| VV |  | Skladba PO 1.15 | [14 empty] | VV | 2 | 1 | True | 0 | ROZPOCET
| VV |  | M.č. A 01.08 | [14 empty] | VV | 2 | 1 | True | 0 | ROZPOCET
| VV |  | 2,3 |  | 2.3 | [12 empty] | VV | 2 | 2 | True | 0 | ROZPOCET
| VV |  | Skladba PO 1.16 | [14 empty] | VV | 2 | 1 | True | 0 | ROZPOCET
| VV |  | M.č. B 01.07 | [14 empty] | VV | 2 | 1 | True | 0 | ROZPOCET
| VV |  | 53,8 |  | 53.8 | [12 empty] | VV | 2 | 2 | True | 0 | ROZPOCET
| VV |  | Součet |  | 77.6 | [12 empty] | VV | 2 | 4 | True | 1 | ROZPOCET
543 | K | 771121011 | Nátěr penetrační na podlahu | m2 | 77.6 |  | 0 |  |  | základní |  | 0 | 0.0003 | 0.02328 | 0 | 0 | 16 | K | 2 |  |  |  | ROZPOCET | 0 | 0 | 0 | 0 | 0 | 1 | 0 | 16 | 1785074309
| VV |  | 2.PP | [14 empty] | VV | 2 | 1 | True | 0 | ROZPOCET
| VV |  | Skladba PO1.2 | [14 empty] | VV | 2 | 1 | True | 0 | ROZPOCET
| VV |  | M č. B 02.23 a 24 | [14 empty] | VV | 2 | 1 | True | 0 | ROZPOCET
| VV |  | 3+1,1 |  | 4.1 | [12 empty] | VV | 2 | 2 | True | 0 | ROZPOCET
| VV |  | M č. B 02.18 | [14 empty] | VV | 2 | 1 | True | 0 | ROZPOCET
| VV |  | 5,8 |  | 5.8 | [12 empty] | VV | 2 | 2 | True | 0 | ROZPOCET
| VV |  | 1.PP | [14 empty] | VV | 2 | 1 | True | 0 | ROZPOCET
| VV |  | Skladba PO 1.14 | [14 empty] | VV | 2 | 1 | True | 0 | ROZPOCET
| VV |  | M.č. A 01.02, A 01.06 | [14 empty] | VV | 2 | 1 | True | 0 | ROZPOCET
| VV |  | 3,2+8,4 |  | 11.6 | [12 empty] | VV | 2 | 2 | True | 0 | ROZPOCET
| VV |  | Skladba PO 1.15 | [14 empty] | VV | 2 | 1 | True | 0 | ROZPOCET
| VV |  | M.č. A 01.08 | [14 empty] | VV | 2 | 1 | True | 0 | ROZPOCET
| VV |  | 2,3 |  | 2.3 | [12 empty] | VV | 2 | 2 | True | 0 | ROZPOCET
| VV |  | Skladba PO 1.16 | [14 empty] | VV | 2 | 1 | True | 0 | ROZPOCET
| VV |  | M.č. B 01.07 | [14 empty] | VV | 2 | 1 | True | 0 | ROZPOCET
| VV |  | 53,8 |  | 53.8 | [12 empty] | VV | 2 | 2 | True | 0 | ROZPOCET
| VV |  | Součet |  | 77.6 | [12 empty] | VV | 2 | 4 | True | 1 | ROZPOCET
544 | K | 771121025 | Broušení stávajícího podkladu před litím stěrky před pokládkou dlažby | m2 | 77.6 |  | 0 |  |  | základní |  | 0 | 0 | 0 | 0 | 0 | 16 | K | 2 |  |  |  | ROZPOCET | 0 | 0 | 0 | 0 | 0 | 1 | 0 | 16 | 769493014
| VV |  | 2.PP | [14 empty] | VV | 2 | 1 | True | 0 | ROZPOCET
| VV |  | Skladba P1.2 | [14 empty] | VV | 2 | 1 | True | 0 | ROZPOCET
| VV |  | M č. B 02.23 a 24 | [14 empty] | VV | 2 | 1 | True | 0 | ROZPOCET
| VV |  | 3+1,1 |  | 4.1 | [12 empty] | VV | 2 | 2 | True | 0 | ROZPOCET
| VV |  | M č. B 02.18 | [14 empty] | VV | 2 | 1 | True | 0 | ROZPOCET
| VV |  | 5,8 |  | 5.8 | [12 empty] | VV | 2 | 2 | True | 0 | ROZPOCET
| VV |  | 1.PP | [14 empty] | VV | 2 | 1 | True | 0 | ROZPOCET
| VV |  | Skladba PO 1.14 | [14 empty] | VV | 2 | 1 | True | 0 | ROZPOCET
| VV |  | M.č. A 01.02, A 01.06 | [14 empty] | VV | 2 | 1 | True | 0 | ROZPOCET
| VV |  | 3,2+8,4 |  | 11.6 | [12 empty] | VV | 2 | 2 | True | 0 | ROZPOCET
| VV |  | Skladba PO 1.15 | [14 empty] | VV | 2 | 1 | True | 0 | ROZPOCET
| VV |  | M.č. A 01.08 | [14 empty] | VV | 2 | 1 | True | 0 | ROZPOCET
| VV |  | 2,3 |  | 2.3 | [12 empty] | VV | 2 | 2 | True | 0 | ROZPOCET
| VV |  | Skladba PO 1.16 | [14 empty] | VV | 2 | 1 | True | 0 | ROZPOCET
| VV |  | M.č. B 01.07 | [14 empty] | VV | 2 | 1 | True | 0 | ROZPOCET
| VV |  | 53,8 |  | 53.8 | [12 empty] | VV | 2 | 2 | True | 0 | ROZPOCET
| VV |  | Součet |  | 77.6 | [12 empty] | VV | 2 | 4 | True | 1 | ROZPOCET
545 | K | 771151021 | Samonivelační stěrka podlah pevnosti 30 MPa tl 3 mm | m2 | 77.6 |  | 0 |  |  | základní |  | 0 | 0.0045 | 0.3492 | 0 | 0 | 16 | K | 2 |  |  |  | ROZPOCET | 0 | 0 | 0 | 0 | 0 | 1 | 0 | 16 | 995861506
| VV |  | 2.PP | [14 empty] | VV | 2 | 1 | True | 0 | ROZPOCET
| VV |  | Skladba P1.2 | [14 empty] | VV | 2 | 1 | True | 0 | ROZPOCET
| VV |  | M č. B 02.23 a 24 | [14 empty] | VV | 2 | 1 | True | 0 | ROZPOCET
| VV |  | 3+1,1 |  | 4.1 | [12 empty] | VV | 2 | 2 | True | 0 | ROZPOCET
| VV |  | M č. B 02.18 | [14 empty] | VV | 2 | 1 | True | 0 | ROZPOCET
| VV |  | 5,8 |  | 5.8 | [12 empty] | VV | 2 | 2 | True | 0 | ROZPOCET
| VV |  | 1.PP | [14 empty] | VV | 2 | 1 | True | 0 | ROZPOCET
| VV |  | Skladba PO 1.14 | [14 empty] | VV | 2 | 1 | True | 0 | ROZPOCET
| VV |  | M.č. A 01.02, A 01.06 | [14 empty] | VV | 2 | 1 | True | 0 | ROZPOCET
| VV |  | 3,2+8,4 |  | 11.6 | [12 empty] | VV | 2 | 2 | True | 0 | ROZPOCET
| VV |  | Skladba PO 1.15 | [14 empty] | VV | 2 | 1 | True | 0 | ROZPOCET
| VV |  | M.č. A 01.08 | [14 empty] | VV | 2 | 1 | True | 0 | ROZPOCET
| VV |  | 2,3 |  | 2.3 | [12 empty] | VV | 2 | 2 | True | 0 | ROZPOCET
| VV |  | Skladba PO 1.16 | [14 empty] | VV | 2 | 1 | True | 0 | ROZPOCET
| VV |  | M.č. B 01.07 | [14 empty] | VV | 2 | 1 | True | 0 | ROZPOCET
| VV |  | 53,8 |  | 53.8 | [12 empty] | VV | 2 | 2 | True | 0 | ROZPOCET
| VV |  | Součet |  | 77.6 | [12 empty] | VV | 2 | 4 | True | 1 | ROZPOCET
546 | K | 771574413 | Montáž podlah keramických hladkých lepených cementovým flexibilním lepidlem přes 2 do 4 ks/m2 | m2 | 77.6 |  | 0 |  |  | základní |  | 0 | 0.00903 | 0.70073 | 0 | 0 | 16 | K | 2 |  |  |  | ROZPOCET | 0 | 0 | 0 | 0 | 0 | 1 | 0 | 16 | -827522073
| VV |  | 2.PP | [14 empty] | VV | 2 | 1 | True | 0 | ROZPOCET
| VV |  | Skladba P1.2 | [14 empty] | VV | 2 | 1 | True | 0 | ROZPOCET
| VV |  | M č. B 02.23 a 24 | [14 empty] | VV | 2 | 1 | True | 0 | ROZPOCET
| VV |  | 3+1,1 |  | 4.1 | [12 empty] | VV | 2 | 2 | True | 0 | ROZPOCET
| VV |  | M č. B 02.18 | [14 empty] | VV | 2 | 1 | True | 0 | ROZPOCET
| VV |  | 5,8 |  | 5.8 | [12 empty] | VV | 2 | 2 | True | 0 | ROZPOCET
| VV |  | 1.PP | [14 empty] | VV | 2 | 1 | True | 0 | ROZPOCET
| VV |  | Skladba PO 1.14 | [14 empty] | VV | 2 | 1 | True | 0 | ROZPOCET
| VV |  | M.č. A 01.02, A 01.06 | [14 empty] | VV | 2 | 1 | True | 0 | ROZPOCET
| VV |  | 3,2+8,4 |  | 11.6 | [12 empty] | VV | 2 | 2 | True | 0 | ROZPOCET
| VV |  | Skladba PO 1.15 | [14 empty] | VV | 2 | 1 | True | 0 | ROZPOCET
| VV |  | M.č. A 01.08 | [14 empty] | VV | 2 | 1 | True | 0 | ROZPOCET
| VV |  | 2,3 |  | 2.3 | [12 empty] | VV | 2 | 2 | True | 0 | ROZPOCET
| VV |  | Skladba PO 1.16 | [14 empty] | VV | 2 | 1 | True | 0 | ROZPOCET
| VV |  | M.č. B 01.07 | [14 empty] | VV | 2 | 1 | True | 0 | ROZPOCET
| VV |  | 53,8 |  | 53.8 | [12 empty] | VV | 2 | 2 | True | 0 | ROZPOCET
| VV |  | Součet |  | 77.6 | [12 empty] | VV | 2 | 4 | True | 1 | ROZPOCET
547 | M | 59761136 | dlažba keramická slinutá mrazuvzdorná povrch hladký/lesklý tl do 10mm přes 2 do 4ks/m2 | m2 | 89.24 |  | 0 |  |  | základní |  | 0 | 0.022 | 1.9633 | 0 | 0 | 32 | M | 2 |  |  |  | ROZPOCET | 0 | 0 | 0 | 0 | 0 | 1 | 0 | 16 | -298664659
| VV |  | 2.PP | [14 empty] | VV | 2 | 1 | True | 0 | ROZPOCET
| VV |  | Skladba P1.2 | [14 empty] | VV | 2 | 1 | True | 0 | ROZPOCET
| VV |  | M.č. B 02.18,B 02.23,B 02.24 | [14 empty] | VV | 2 | 1 | True | 0 | ROZPOCET
| VV |  | 5,8+3+1,1 |  | 9.9 | [12 empty] | VV | 2 | 2 | True | 0 | ROZPOCET
| VV |  | 1.PP | [14 empty] | VV | 2 | 1 | True | 0 | ROZPOCET
| VV |  | Skladba PO 1.14 | [14 empty] | VV | 2 | 1 | True | 0 | ROZPOCET
| VV |  | M.č. A 01.02, A 01.06 | [14 empty] | VV | 2 | 1 | True | 0 | ROZPOCET
| VV |  | 3,2+8,4 |  | 11.6 | [12 empty] | VV | 2 | 2 | True | 0 | ROZPOCET
| VV |  | Skladba PO 1.15 | [14 empty] | VV | 2 | 1 | True | 0 | ROZPOCET
| VV |  | M.č. A 01.08 | [14 empty] | VV | 2 | 1 | True | 0 | ROZPOCET
| VV |  | 2,3 |  | 2.3 | [12 empty] | VV | 2 | 2 | True | 0 | ROZPOCET
| VV |  | Skladba PO 1.16 | [14 empty] | VV | 2 | 1 | True | 0 | ROZPOCET
| VV |  | M.č. B 01.07 | [14 empty] | VV | 2 | 1 | True | 0 | ROZPOCET
| VV |  | 53,8 |  | 53.8 | [12 empty] | VV | 2 | 2 | True | 0 | ROZPOCET
| VV |  | Součet |  | 77.6 | [12 empty] | VV | 2 | 4 | True | 1 | ROZPOCET
| VV |  | 77,6*1,15 'Přepočtené koeficientem množství |  | 89.24 | [12 empty] | VV | 2 | 2 | False | 1 | ROZPOCET
548 | K | 771591112 | Izolace pod dlažbu nátěrem nebo stěrkou ve dvou vrstvách | m2 | 35.04 |  | 0 |  |  | základní |  | 0 | 0.0015 | 0.05256 | 0 | 0 | 16 | K | 2 |  |  |  | ROZPOCET | 0 | 0 | 0 | 0 | 0 | 1 | 0 | 16 | -462337155
| VV |  | 2.PP | [14 empty] | VV | 2 | 1 | True | 0 | ROZPOCET
| VV |  | Skladba P1.2 | [14 empty] | VV | 2 | 1 | True | 0 | ROZPOCET
| VV |  | M č. B 02.23 a 24, M č. B 02.18 | [14 empty] | VV | 2 | 1 | True | 0 | ROZPOCET
| VV |  | 7+9 |  | 16 | [12 empty] | VV | 2 | 2 | True | 0 | ROZPOCET
| VV |  | 1.PP | [14 empty] | VV | 2 | 1 | True | 0 | ROZPOCET
| VV |  | Skladba PO 1.14 | [14 empty] | VV | 2 | 1 | True | 0 | ROZPOCET
| VV |  | M.č. A 01.02, A 01.06+ soklík | [14 empty] | VV | 2 | 1 | True | 0 | ROZPOCET
| VV |  | 3,2+8,4+18,5*0,2 |  | 15.3 | [12 empty] | VV | 2 | 2 | True | 0 | ROZPOCET
| VV |  | Skladba PO 1.15 | [14 empty] | VV | 2 | 1 | True | 0 | ROZPOCET
| VV |  | M.č. A 01.08 + soklík | [14 empty] | VV | 2 | 1 | True | 0 | ROZPOCET
| VV |  | 2,3+7,2*0,2 |  | 3.74 | [12 empty] | VV | 2 | 2 | True | 0 | ROZPOCET
| VV |  | Součet |  | 35.04 | [12 empty] | VV | 2 | 4 | True | 1 | ROZPOCET
549 | K | 998771122 | Přesun hmot tonážní pro podlahy z dlaždic ruční v objektech v přes 6 do 12 m | t | 3.089 |  | 0 |  |  | základní |  | 0 | 0 | 0 | 0 | 0 | 16 | K | 2 |  |  |  | ROZPOCET | 0 | 0 | 0 | 0 | 0 | 1 | 0 | 16 | -1827470380
550 | K | 998771129 | Příplatek k ručnímu přesunu hmot tonážnímu pro podlahy z dlaždic za zvětšený přesun ZKD 50 m | t | 9.267 |  | 0 |  |  | základní |  | 0 | 0 | 0 | 0 | 0 | 16 | K | 2 |  |  |  | ROZPOCET | 0 | 0 | 0 | 0 | 0 | 1 | 0 | 16 | -1656641560
| VV |  | 3,089*3 'Přepočtené koeficientem množství |  | 9.267 | [12 empty] | VV | 2 | 2 | False | 1 | ROZPOCET
| D | 775 | Podlahy skládané |  |  |  | 0 |  |  |  |  | 0 |  | 0.96571 |  | 0 | 2 | D | 1 |  |  |  | ROZPOCET | [6 empty] | 0
551 | K | 775111115 | Broušení podkladu skládaných podlah před litím stěrky | m2 | 39.3 |  | 0 |  |  | základní |  | 0 | 0 | 0 | 0 | 0 | 16 | K | 2 |  |  |  | ROZPOCET | 0 | 0 | 0 | 0 | 0 | 1 | 0 | 16 | 324940902
| VV |  | 1.PP | [14 empty] | VV | 2 | 1 | True | 0 | ROZPOCET
| VV |  | Skladba PO 1.11 | [14 empty] | VV | 2 | 1 | True | 0 | ROZPOCET
| VV |  | M.č. A 01.11 | [14 empty] | VV | 2 | 1 | True | 0 | ROZPOCET
| VV |  | 27,3 |  | 27.3 | [12 empty] | VV | 2 | 2 | True | 0 | ROZPOCET
| VV |  | Skladba PO 1.12 | [14 empty] | VV | 2 | 1 | True | 0 | ROZPOCET
| VV |  | M.č. A 01.14 | [14 empty] | VV | 2 | 1 | True | 0 | ROZPOCET
| VV |  | 12 |  | 12 | [12 empty] | VV | 2 | 2 | True | 0 | ROZPOCET
| VV |  | Součet |  | 39.3 | [12 empty] | VV | 2 | 4 | True | 1 | ROZPOCET
552 | K | 775111311 | Vysátí podkladu skládaných podlah | m2 | 39.3 |  | 0 |  |  | základní |  | 0 | 0 | 0 | 0 | 0 | 16 | K | 2 |  |  |  | ROZPOCET | 0 | 0 | 0 | 0 | 0 | 1 | 0 | 16 | -1486181898
| VV |  | 1.PP | [14 empty] | VV | 2 | 1 | True | 0 | ROZPOCET
| VV |  | Skladba PO 1.11 | [14 empty] | VV | 2 | 1 | True | 0 | ROZPOCET
| VV |  | M.č. A 01.11 | [14 empty] | VV | 2 | 1 | True | 0 | ROZPOCET
| VV |  | 27,3 |  | 27.3 | [12 empty] | VV | 2 | 2 | True | 0 | ROZPOCET
| VV |  | Skladba PO 1.12 | [14 empty] | VV | 2 | 1 | True | 0 | ROZPOCET
| VV |  | M.č. A 01.14 | [14 empty] | VV | 2 | 1 | True | 0 | ROZPOCET
| VV |  | 12 |  | 12 | [12 empty] | VV | 2 | 2 | True | 0 | ROZPOCET
| VV |  | Součet |  | 39.3 | [12 empty] | VV | 2 | 4 | True | 1 | ROZPOCET
553 | K | 775121321 | Neředěná penetrace savého podkladu skládaných podlah | m2 | 39.3 |  | 0 |  |  | základní |  | 0 | 0.0002 | 0.00786 | 0 | 0 | 16 | K | 2 |  |  |  | ROZPOCET | 0 | 0 | 0 | 0 | 0 | 1 | 0 | 16 | 1096509140
| VV |  | 1.PP | [14 empty] | VV | 2 | 1 | True | 0 | ROZPOCET
| VV |  | Skladba PO 1.11 | [14 empty] | VV | 2 | 1 | True | 0 | ROZPOCET
| VV |  | M.č. A 01.11 | [14 empty] | VV | 2 | 1 | True | 0 | ROZPOCET
| VV |  | 27,3 |  | 27.3 | [12 empty] | VV | 2 | 2 | True | 0 | ROZPOCET
| VV |  | Skladba PO 1.12 | [14 empty] | VV | 2 | 1 | True | 0 | ROZPOCET
| VV |  | M.č. A 01.14 | [14 empty] | VV | 2 | 1 | True | 0 | ROZPOCET
| VV |  | 12 |  | 12 | [12 empty] | VV | 2 | 2 | True | 0 | ROZPOCET
| VV |  | Součet |  | 39.3 | [12 empty] | VV | 2 | 4 | True | 1 | ROZPOCET
554 | K | 775141121 | Stěrka podlahová nivelační pro vyrovnání podkladu skládaných podlah pevnosti 30 MPa tl do 3 mm | m2 | 39.3 |  | 0 |  |  | základní |  | 0 | 0.0045 | 0.17685 | 0 | 0 | 16 | K | 2 |  |  |  | ROZPOCET | 0 | 0 | 0 | 0 | 0 | 1 | 0 | 16 | 1545276872
| VV |  | 1.PP | [14 empty] | VV | 2 | 1 | True | 0 | ROZPOCET
| VV |  | Skladba PO 1.11 | [14 empty] | VV | 2 | 1 | True | 0 | ROZPOCET
| VV |  | M.č. A 01.11 | [14 empty] | VV | 2 | 1 | True | 0 | ROZPOCET
| VV |  | 27,3 |  | 27.3 | [12 empty] | VV | 2 | 2 | True | 0 | ROZPOCET
| VV |  | Skladba PO 1.12 | [14 empty] | VV | 2 | 1 | True | 0 | ROZPOCET
| VV |  | M.č. A 01.14 | [14 empty] | VV | 2 | 1 | True | 0 | ROZPOCET
| VV |  | 12 |  | 12 | [12 empty] | VV | 2 | 2 | True | 0 | ROZPOCET
| VV |  | Součet |  | 39.3 | [12 empty] | VV | 2 | 4 | True | 1 | ROZPOCET
555 | K | 775511439 | Montáž podlahy z vlysů lepených tl do 22 mm š přes 40 do 50 mm dl přes 240 do 300 mm z jakýchkoliv dřevin | m2 | 39.3 |  | 0 |  |  | základní |  | 0 | 0.00147 | 0.057771 | 0 | 0 | 16 | K | 2 |  |  |  | ROZPOCET | 0 | 0 | 0 | 0 | 0 | 1 | 0 | 16 | -1824988989
| VV |  | 1.PP | [14 empty] | VV | 2 | 1 | True | 0 | ROZPOCET
| VV |  | Skladba PO 1.11 | [14 empty] | VV | 2 | 1 | True | 0 | ROZPOCET
| VV |  | M.č. A 01.11 | [14 empty] | VV | 2 | 1 | True | 0 | ROZPOCET
| VV |  | 27,3 |  | 27.3 | [12 empty] | VV | 2 | 2 | True | 0 | ROZPOCET
| VV |  | Skladba PO 1.12 | [14 empty] | VV | 2 | 1 | True | 0 | ROZPOCET
| VV |  | M.č. A 01.14 | [14 empty] | VV | 2 | 1 | True | 0 | ROZPOCET
| VV |  | 12 |  | 12 | [12 empty] | VV | 2 | 2 | True | 0 | ROZPOCET
| VV |  | Součet |  | 39.3 | [12 empty] | VV | 2 | 4 | True | 1 | ROZPOCET
556 | M | 61151049 | podlaha dřevěná tl 10mm- brazilská třešeň | m2 | 47.16 |  | 0 |  |  | základní |  | 0 | 0.00782 | 0.36879 | 0 | 0 | 32 | M | 2 |  |  |  | ROZPOCET | 0 | 0 | 0 | 0 | 0 | 1 | 0 | 16 | -1109982691
| VV |  | 1.PP | [14 empty] | VV | 2 | 1 | True | 0 | ROZPOCET
| VV |  | Skladba PO 1.11 | [14 empty] | VV | 2 | 1 | True | 0 | ROZPOCET
| VV |  | M.č. A 01.11 | [14 empty] | VV | 2 | 1 | True | 0 | ROZPOCET
| VV |  | 27,3 |  | 27.3 | [12 empty] | VV | 2 | 2 | True | 0 | ROZPOCET
| VV |  | Skladba PO 1.12 | [14 empty] | VV | 2 | 1 | True | 0 | ROZPOCET
| VV |  | M.č. A 01.14 | [14 empty] | VV | 2 | 1 | True | 0 | ROZPOCET
| VV |  | 12 |  | 12 | [12 empty] | VV | 2 | 2 | True | 0 | ROZPOCET
| VV |  | Součet |  | 39.3 | [12 empty] | VV | 2 | 4 | True | 1 | ROZPOCET
| VV |  | 39,3*1,2 'Přepočtené koeficientem množství |  | 47.16 | [12 empty] | VV | 2 | 2 | False | 1 | ROZPOCET
557 | K | 775591191 | Montáž podložky vyrovnávací a tlumící pro plovoucí podlahy | m2 | 145.8 |  | 0 |  |  | základní |  | 0 | 0 | 0 | 0 | 0 | 16 | K | 2 |  |  |  | ROZPOCET | 0 | 0 | 0 | 0 | 0 | 1 | 0 | 16 | -763712815
| VV |  | 1.PP | [14 empty] | VV | 2 | 1 | True | 0 | ROZPOCET
| VV |  | Skladba PO 1.9 | [14 empty] | VV | 2 | 1 | True | 0 | ROZPOCET
| VV |  | M.č. B 01.01 | [14 empty] | VV | 2 | 1 | True | 0 | ROZPOCET
| VV |  | 129,3-4 |  | 125.3 | [12 empty] | VV | 2 | 2 | True | 0 | ROZPOCET
| VV |  | 1.NP | [14 empty] | VV | 2 | 1 | True | 0 | ROZPOCET
| VV |  | Skladba PO 1.13 | [14 empty] | VV | 2 | 1 | True | 0 | ROZPOCET
| VV |  | M.č. BN 01.04 a BN 01.05 | [14 empty] | VV | 2 | 1 | True | 0 | ROZPOCET
| VV |  | (11,6+8,9) |  | 20.5 | [12 empty] | VV | 2 | 2 | True | 0 | ROZPOCET
| VV |  | Součet |  | 145.8 | [12 empty] | VV | 2 | 4 | True | 1 | ROZPOCET
558 | M | 28451113 | podložka pod plovoucí podlahu ze syntetické gumy, tl 3mm | m2 | 160.38 |  | 0 |  |  | základní |  | 0 | 0.00221 | 0.35444 | 0 | 0 | 32 | M | 2 |  |  |  | ROZPOCET | 0 | 0 | 0 | 0 | 0 | 1 | 0 | 16 | -435255413
| VV |  | 1.PP | [14 empty] | VV | 2 | 1 | True | 0 | ROZPOCET
| VV |  | Skladba PO 1.9 | [14 empty] | VV | 2 | 1 | True | 0 | ROZPOCET
| VV |  | M.č. B 01.01 | [14 empty] | VV | 2 | 1 | True | 0 | ROZPOCET
| VV |  | 129,3-4 |  | 125.3 | [12 empty] | VV | 2 | 2 | True | 0 | ROZPOCET
| VV |  | 1.NP | [14 empty] | VV | 2 | 1 | True | 0 | ROZPOCET
| VV |  | Skladba PO 1.13 | [14 empty] | VV | 2 | 1 | True | 0 | ROZPOCET
| VV |  | M.č. BN 01.04 a BN 01.05 | [14 empty] | VV | 2 | 1 | True | 0 | ROZPOCET
| VV |  | (11,6+8,9) |  | 20.5 | [12 empty] | VV | 2 | 2 | True | 0 | ROZPOCET
| VV |  | Součet |  | 145.8 | [12 empty] | VV | 2 | 4 | True | 1 | ROZPOCET
| VV |  | 145,8*1,1 'Přepočtené koeficientem množství |  | 160.38 | [12 empty] | VV | 2 | 2 | False | 1 | ROZPOCET
559 | K | 998775122 | Přesun hmot tonážní pro podlahy skládané ruční v objektech v přes 6 do 12 m | t | 0.966 |  | 0 |  |  | základní |  | 0 | 0 | 0 | 0 | 0 | 16 | K | 2 |  |  |  | ROZPOCET | 0 | 0 | 0 | 0 | 0 | 1 | 0 | 16 | -1295796833
560 | K | 998775129 | Příplatek k ručnímu přesunu hmot tonážnímu pro podlahy skládané za zvětšený přesun ZKD 50 m | t | 2.898 |  | 0 |  |  | základní |  | 0 | 0 | 0 | 0 | 0 | 16 | K | 2 |  |  |  | ROZPOCET | 0 | 0 | 0 | 0 | 0 | 1 | 0 | 16 | -789158778
| VV |  | 0,966*3 'Přepočtené koeficientem množství |  | 2.898 | [12 empty] | VV | 2 | 2 | False | 1 | ROZPOCET
| D | 776 | Podlahy povlakové |  |  |  | 0 |  |  |  |  | 0 |  | 2.5135 |  | 0.34206 | 2 | D | 1 |  |  |  | ROZPOCET | [6 empty] | 0
561 | K | 776111115 | Broušení podkladu povlakových podlah před litím stěrky | m2 | 164.4 |  | 0 |  |  | základní |  | 0 | 0 | 0 | 0 | 0 | 16 | K | 2 |  |  |  | ROZPOCET | 0 | 0 | 0 | 0 | 0 | 1 | 0 | 16 | -1164931447
| VV |  | 2.PP | [14 empty] | VV | 2 | 1 | True | 0 | ROZPOCET
| VV |  | Skladba PO 1.1 | [14 empty] | VV | 2 | 1 | True | 0 | ROZPOCET
| VV |  | M.č. B 02.03-5, B 02.10-11,B 02.13,B 02.21-22,B 02.25, B 02.27, B 02.31-32 | [14 empty] | VV | 2 | 1 | True | 0 | ROZPOCET
| VV |  | 7,5+6+2,4+11,6+14,2+13,6+15,8+8,6+11,2+5,7+6,1+12,6 |  | 115.3 | [12 empty] | VV | 2 | 2 | True | 0 | ROZPOCET
| VV |  | Skladba PO 1.5 | [14 empty] | VV | 2 | 1 | True | 0 | ROZPOCET
| VV |  | M.č. B 02.29 a B 02.30 | [14 empty] | VV | 2 | 1 | True | 0 | ROZPOCET
| VV |  | 14,8+10,9 |  | 25.7 | [12 empty] | VV | 2 | 2 | True | 0 | ROZPOCET
| VV |  | 1.PP | [14 empty] | VV | 2 | 1 | True | 0 | ROZPOCET
| VV |  | Skladba PO 1.8 | [14 empty] | VV | 2 | 1 | True | 0 | ROZPOCET
| VV |  | M.č. B 01.01 | [14 empty] | VV | 2 | 1 | True | 0 | ROZPOCET
| VV |  | 4 |  | 4 | [12 empty] | VV | 2 | 2 | True | 0 | ROZPOCET
| VV |  | Skladba PO 1.7 | [14 empty] | VV | 2 | 1 | True | 0 | ROZPOCET
| VV |  | M.č. B 01.04 | [14 empty] | VV | 2 | 1 | True | 0 | ROZPOCET
| VV |  | 19,4 |  | 19.4 | [12 empty] | VV | 2 | 2 | True | 0 | ROZPOCET
| VV |  | Součet |  | 164.4 | [12 empty] | VV | 2 | 4 | True | 1 | ROZPOCET
562 | K | 776111125 | Broušení podkladu povlakových podlah před litím stěrky schodišťových stupňů | m2 | 15.4 |  | 0 |  |  | základní |  | 0 | 0 | 0 | 0 | 0 | 16 | K | 2 |  |  |  | ROZPOCET | 0 | 0 | 0 | 0 | 0 | 1 | 0 | 16 | 415070353
| VV |  | 2.PP | [14 empty] | VV | 2 | 1 | True | 0 | ROZPOCET
| VV |  | M.č. B 02.01 a B 02.02 | [14 empty] | VV | 2 | 1 | True | 0 | ROZPOCET
| VV |  | 9,3+6,1 |  | 15.4 | [12 empty] | VV | 2 | 2 | True | 0 | ROZPOCET
| VV |  | Součet |  | 15.4 | [12 empty] | VV | 2 | 4 | True | 1 | ROZPOCET
563 | K | 776111311 | Vysátí podkladu povlakových podlah | m2 | 164.4 |  | 0 |  |  | základní |  | 0 | 0 | 0 | 0 | 0 | 16 | K | 2 |  |  |  | ROZPOCET | 0 | 0 | 0 | 0 | 0 | 1 | 0 | 16 | -1135221279
| VV |  | 2.PP | [14 empty] | VV | 2 | 1 | True | 0 | ROZPOCET
| VV |  | Skladba P 1.1 | [14 empty] | VV | 2 | 1 | True | 0 | ROZPOCET
| VV |  | M.č. B 02.03-5, B 02.10-11,B 02.13,B 02.21-22,B 02.25, B 02.27, B 02.31-32 | [14 empty] | VV | 2 | 1 | True | 0 | ROZPOCET
| VV |  | 7,5+6+2,4+11,6+14,2+13,6+15,8+8,6+11,2+5,7+6,1+12,6 |  | 115.3 | [12 empty] | VV | 2 | 2 | True | 0 | ROZPOCET
| VV |  | Skladba PO 1.5 | [14 empty] | VV | 2 | 1 | True | 0 | ROZPOCET
| VV |  | M.č. B 02.29 a B 02.30 | [14 empty] | VV | 2 | 1 | True | 0 | ROZPOCET
| VV |  | 14,8+10,9 |  | 25.7 | [12 empty] | VV | 2 | 2 | True | 0 | ROZPOCET
| VV |  | 1.PP | [14 empty] | VV | 2 | 1 | True | 0 | ROZPOCET
| VV |  | Skladba PO 1.8 | [14 empty] | VV | 2 | 1 | True | 0 | ROZPOCET
| VV |  | M.č. B 01.01 | [14 empty] | VV | 2 | 1 | True | 0 | ROZPOCET
| VV |  | 4 |  | 4 | [12 empty] | VV | 2 | 2 | True | 0 | ROZPOCET
| VV |  | Skladba PO 1.7 | [14 empty] | VV | 2 | 1 | True | 0 | ROZPOCET
| VV |  | M.č. B 01.04 | [14 empty] | VV | 2 | 1 | True | 0 | ROZPOCET
| VV |  | 19,4 |  | 19.4 | [12 empty] | VV | 2 | 2 | True | 0 | ROZPOCET
| VV |  | Součet |  | 164.4 | [12 empty] | VV | 2 | 4 | True | 1 | ROZPOCET
564 | K | 776111323 | Vysátí podkladu povlakových podlah schodišťových stupňů | m2 | 15.4 |  | 0 |  |  | základní |  | 0 | 0 | 0 | 0 | 0 | 16 | K | 2 |  |  |  | ROZPOCET | 0 | 0 | 0 | 0 | 0 | 1 | 0 | 16 | -345080565
| VV |  | 2.PP | [14 empty] | VV | 2 | 1 | True | 0 | ROZPOCET
| VV |  | M.č. B 02.01 a B 02.02 | [14 empty] | VV | 2 | 1 | True | 0 | ROZPOCET
| VV |  | 9,3+6,1 |  | 15.4 | [12 empty] | VV | 2 | 2 | True | 0 | ROZPOCET
| VV |  | Součet |  | 15.4 | [12 empty] | VV | 2 | 4 | True | 1 | ROZPOCET
565 | K | 776121321 | Neředěná penetrace savého podkladu povlakových podlah | m2 | 164.4 |  | 0 |  |  | základní |  | 0 | 0.0002 | 0.03288 | 0 | 0 | 16 | K | 2 |  |  |  | ROZPOCET | 0 | 0 | 0 | 0 | 0 | 1 | 0 | 16 | 1373599287
| VV |  | 2.PP | [14 empty] | VV | 2 | 1 | True | 0 | ROZPOCET
| VV |  | Skladba P 1.1 | [14 empty] | VV | 2 | 1 | True | 0 | ROZPOCET
| VV |  | M.č. B 02.03-5, B 02.10-11,B 02.13,B 02.21-22,B 02.25, B 02.27, B 02.31-32 | [14 empty] | VV | 2 | 1 | True | 0 | ROZPOCET
| VV |  | 7,5+6+2,4+11,6+14,2+13,6+15,8+8,6+11,2+5,7+6,1+12,6 |  | 115.3 | [12 empty] | VV | 2 | 2 | True | 0 | ROZPOCET
| VV |  | Skladba PO 1.5 | [14 empty] | VV | 2 | 1 | True | 0 | ROZPOCET
| VV |  | M.č. B 02.29 a B 02.30 | [14 empty] | VV | 2 | 1 | True | 0 | ROZPOCET
| VV |  | 14,8+10,9 |  | 25.7 | [12 empty] | VV | 2 | 2 | True | 0 | ROZPOCET
| VV |  | 1.PP | [14 empty] | VV | 2 | 1 | True | 0 | ROZPOCET
| VV |  | Skladba PO 1.8 | [14 empty] | VV | 2 | 1 | True | 0 | ROZPOCET
| VV |  | M.č. B 01.01 | [14 empty] | VV | 2 | 1 | True | 0 | ROZPOCET
| VV |  | 4 |  | 4 | [12 empty] | VV | 2 | 2 | True | 0 | ROZPOCET
| VV |  | Skladba PO 1.7 | [14 empty] | VV | 2 | 1 | True | 0 | ROZPOCET
| VV |  | M.č. B 01.04 | [14 empty] | VV | 2 | 1 | True | 0 | ROZPOCET
| VV |  | 19,4 |  | 19.4 | [12 empty] | VV | 2 | 2 | True | 0 | ROZPOCET
| VV |  | Součet |  | 164.4 | [12 empty] | VV | 2 | 4 | True | 1 | ROZPOCET
566 | K | 776121323 | Neředěná penetrace savého podkladu povlakových podlah schodišťových stupňů | m2 | 31.3 |  | 0 |  |  | základní |  | 0 | 0.0003 | 0.00939 | 0 | 0 | 16 | K | 2 |  |  |  | ROZPOCET | 0 | 0 | 0 | 0 | 0 | 1 | 0 | 16 | 2031034170
| VV |  | 2.PP | [14 empty] | VV | 2 | 1 | True | 0 | ROZPOCET
| VV |  | Skladba P 1.3 | [14 empty] | VV | 2 | 1 | True | 0 | ROZPOCET
| VV |  | M.č. B 02.01 a B 02.02 | [14 empty] | VV | 2 | 1 | True | 0 | ROZPOCET
| VV |  | 9,3+6,1 |  | 15.4 | [12 empty] | VV | 2 | 2 | True | 0 | ROZPOCET
| VV |  | Skladba P 1.1 | [14 empty] | VV | 2 | 1 | True | 0 | ROZPOCET
| VV |  | M.č. B 02.03-5 | [14 empty] | VV | 2 | 1 | True | 0 | ROZPOCET
| VV |  | 7,5+6+2,4 |  | 15.9 | [12 empty] | VV | 2 | 2 | True | 0 | ROZPOCET
| VV |  | Součet |  | 31.3 | [12 empty] | VV | 2 | 4 | True | 1 | ROZPOCET
567 | K | 776141121 | Stěrka podlahová nivelační pro vyrovnání podkladu povlakových podlah pevnosti 30 MPa tl do 3 mm | m2 | 179.8 |  | 0 |  |  | základní |  | 0 | 0.0045 | 0.8091 | 0 | 0 | 16 | K | 2 |  |  |  | ROZPOCET | 0 | 0 | 0 | 0 | 0 | 1 | 0 | 16 | -1845454819
| VV |  | 2.PP | [14 empty] | VV | 2 | 1 | True | 0 | ROZPOCET
| VV |  | Skladba P 1.3 | [14 empty] | VV | 2 | 1 | True | 0 | ROZPOCET
| VV |  | M.č. B 02.01 a B 02.02 | [14 empty] | VV | 2 | 1 | True | 0 | ROZPOCET
| VV |  | 9,3+6,1 |  | 15.4 | [12 empty] | VV | 2 | 2 | True | 0 | ROZPOCET
| VV |  | Skladba P 1.1 | [14 empty] | VV | 2 | 1 | True | 0 | ROZPOCET
| VV |  | M.č. B 02.03-5, B 02.10-11,B 02.13,B 02.21-22,B 02.25, B 02.27, B 02.31-32 | [14 empty] | VV | 2 | 1 | True | 0 | ROZPOCET
| VV |  | 7,5+6+2,4+11,6+14,2+13,6+15,8+8,6+11,2+5,7+6,1+12,6 |  | 115.3 | [12 empty] | VV | 2 | 2 | True | 0 | ROZPOCET
| VV |  | Skladba PO 1.5 | [14 empty] | VV | 2 | 1 | True | 0 | ROZPOCET
| VV |  | M.č. B 02.29 a B 02.30 | [14 empty] | VV | 2 | 1 | True | 0 | ROZPOCET
| VV |  | 14,8+10,9 |  | 25.7 | [12 empty] | VV | 2 | 2 | True | 0 | ROZPOCET
| VV |  | 1.PP | [14 empty] | VV | 2 | 1 | True | 0 | ROZPOCET
| VV |  | Skladba PO 1.8 | [14 empty] | VV | 2 | 1 | True | 0 | ROZPOCET
| VV |  | M.č. B 01.01 | [14 empty] | VV | 2 | 1 | True | 0 | ROZPOCET
| VV |  | 4 |  | 4 | [12 empty] | VV | 2 | 2 | True | 0 | ROZPOCET
| VV |  | Skladba PO 1.7 | [14 empty] | VV | 2 | 1 | True | 0 | ROZPOCET
| VV |  | M.č. B 01.04 | [14 empty] | VV | 2 | 1 | True | 0 | ROZPOCET
| VV |  | 19,4 |  | 19.4 | [12 empty] | VV | 2 | 2 | True | 0 | ROZPOCET
| VV |  | Součet |  | 179.8 | [12 empty] | VV | 2 | 4 | True | 1 | ROZPOCET
568 | K | 776145111 | Položení podložky pod koberec podlah | m2 | 145.8 |  | 0 |  |  | základní |  | 0 | 0.0001 | 0.01458 | 0 | 0 | 16 | K | 2 |  |  |  | ROZPOCET | 0 | 0 | 0 | 0 | 0 | 1 | 0 | 16 | -1170281416
| VV |  | 1.PP | [14 empty] | VV | 2 | 1 | True | 0 | ROZPOCET
| VV |  | Skladba PO 1.9 | [14 empty] | VV | 2 | 1 | True | 0 | ROZPOCET
| VV |  | M.č. B 01.01 | [14 empty] | VV | 2 | 1 | True | 0 | ROZPOCET
| VV |  | 129,3-4 |  | 125.3 | [12 empty] | VV | 2 | 2 | True | 0 | ROZPOCET
| VV |  | 1.NP | [14 empty] | VV | 2 | 1 | True | 0 | ROZPOCET
| VV |  | Skladba PO 1.13 | [14 empty] | VV | 2 | 1 | True | 0 | ROZPOCET
| VV |  | M.č. BN 01.04 a BN 01.05 | [14 empty] | VV | 2 | 1 | True | 0 | ROZPOCET
| VV |  | 11,6+8,9 |  | 20.5 | [12 empty] | VV | 2 | 2 | True | 0 | ROZPOCET
| VV |  | Součet |  | 145.8 | [12 empty] | VV | 2 | 4 | True | 1 | ROZPOCET
569 | M | 28451105 | podložka pod koberec z industriální pěny s vysokou hustotou, povrch polymerní film se stabilizační nylonovou mřížkou, tl 3mm | m2 | 160.38 |  | 0 |  |  | základní |  | 0 | 0.00131 | 0.2101 | 0 | 0 | 32 | M | 2 |  |  |  | ROZPOCET | 0 | 0 | 0 | 0 | 0 | 1 | 0 | 16 | 1300007901
| VV |  | 1.PP | [14 empty] | VV | 2 | 1 | True | 0 | ROZPOCET
| VV |  | Skladba PO 1.9 | [14 empty] | VV | 2 | 1 | True | 0 | ROZPOCET
| VV |  | M.č. B 01.01 | [14 empty] | VV | 2 | 1 | True | 0 | ROZPOCET
| VV |  | 129,3-4 |  | 125.3 | [12 empty] | VV | 2 | 2 | True | 0 | ROZPOCET
| VV |  | 1.NP | [14 empty] | VV | 2 | 1 | True | 0 | ROZPOCET
| VV |  | Skladba PO 1.13 | [14 empty] | VV | 2 | 1 | True | 0 | ROZPOCET
| VV |  | M.č. BN 01.04 a BN 01.05 | [14 empty] | VV | 2 | 1 | True | 0 | ROZPOCET
| VV |  | 11,6+8,9 |  | 20.5 | [12 empty] | VV | 2 | 2 | True | 0 | ROZPOCET
| VV |  | Součet |  | 145.8 | [12 empty] | VV | 2 | 4 | True | 1 | ROZPOCET
| VV |  | 145,8*1,1 'Přepočtené koeficientem množství |  | 160.38 | [12 empty] | VV | 2 | 2 | False | 1 | ROZPOCET
570 | K | 776201812 | Demontáž lepených povlakových podlah s podložkou ručně | m2 | 79.02 |  | 0 |  |  | základní |  | 0 | 0 | 0 | 0.003 | 0.23706 | 4 | K | 2 |  |  |  | ROZPOCET | 0 | 0 | 0 | 0 | 0 | 1 | 0 | 4 | 233873128
| VV |  | 2.PP | [14 empty] | VV | 2 | 1 | True | 0 | ROZPOCET
| VV |  | M.č. B 02.10, B 02.11, B 02.13, B 02.21, B 02.22 | [14 empty] | VV | 2 | 1 | True | 0 | ROZPOCET
| VV |  | 10,53+14,5+13,72+14,71+8,46 |  | 61.92 | [12 empty] | VV | 2 | 2 | True | 0 | ROZPOCET
| VV |  | 1.NP | [14 empty] | VV | 2 | 1 | True | 0 | ROZPOCET
| VV |  | M.č. BN 1.01 a BN 1.02 | [14 empty] | VV | 2 | 1 | True | 0 | ROZPOCET
| VV |  | 6,82+10,28 |  | 17.1 | [12 empty] | VV | 2 | 2 | True | 0 | ROZPOCET
| VV |  | Součet |  | 79.02 | [12 empty] | VV | 2 | 4 | True | 1 | ROZPOCET
571 | K | 776211111 | Lepení textilních pásů | m2 | 145.8 |  | 0 |  |  | základní |  | 0 | 0.0005 | 0.0729 | 0 | 0 | 16 | K | 2 |  |  |  | ROZPOCET | 0 | 0 | 0 | 0 | 0 | 1 | 0 | 16 | 1679305166
| VV |  | 1.PP | [14 empty] | VV | 2 | 1 | True | 0 | ROZPOCET
| VV |  | Skladba PO 1.9 | [14 empty] | VV | 2 | 1 | True | 0 | ROZPOCET
| VV |  | M.č. B 01.01 | [14 empty] | VV | 2 | 1 | True | 0 | ROZPOCET
| VV |  | 129,3-4 |  | 125.3 | [12 empty] | VV | 2 | 2 | True | 0 | ROZPOCET
| VV |  | 1.NP | [14 empty] | VV | 2 | 1 | True | 0 | ROZPOCET
| VV |  | Skladba PO 1.13 | [14 empty] | VV | 2 | 1 | True | 0 | ROZPOCET
| VV |  | M.č. BN 01.04 a BN 01.05 | [14 empty] | VV | 2 | 1 | True | 0 | ROZPOCET
| VV |  | 11,6+8,9 |  | 20.5 | [12 empty] | VV | 2 | 2 | True | 0 | ROZPOCET
| VV |  | Součet |  | 145.8 | [12 empty] | VV | 2 | 4 | True | 1 | ROZPOCET
572 | M | 69751103 | koberec zátěžový všívaná smyčka vlákno 100% PA, třída zátěže 33, útlum 23dB, Cfl-S1 | m2 | 160.38 |  | 0 |  |  | základní |  | 0 | 0.00076 | 0.12189 | 0 | 0 | 32 | M | 2 |  |  |  | ROZPOCET | 0 | 0 | 0 | 0 | 0 | 1 | 0 | 16 | -748098017
| VV |  | 1.PP | [14 empty] | VV | 2 | 1 | True | 0 | ROZPOCET
| VV |  | Skladba PO 1.9 | [14 empty] | VV | 2 | 1 | True | 0 | ROZPOCET
| VV |  | M.č. B 01.01 | [14 empty] | VV | 2 | 1 | True | 0 | ROZPOCET
| VV |  | 129,3-4 |  | 125.3 | [12 empty] | VV | 2 | 2 | True | 0 | ROZPOCET
| VV |  | 1.NP | [14 empty] | VV | 2 | 1 | True | 0 | ROZPOCET
| VV |  | Skladba PO 1.13 | [14 empty] | VV | 2 | 1 | True | 0 | ROZPOCET
| VV |  | M.č. BN 01.04 a BN 01.05 | [14 empty] | VV | 2 | 1 | True | 0 | ROZPOCET
| VV |  | 11,6+8,9 |  | 20.5 | [12 empty] | VV | 2 | 2 | True | 0 | ROZPOCET
| VV |  | Součet |  | 145.8 | [12 empty] | VV | 2 | 4 | True | 1 | ROZPOCET
| VV |  | 145,8*1,1 'Přepočtené koeficientem množství |  | 160.38 | [12 empty] | VV | 2 | 2 | False | 1 | ROZPOCET
573 | K | 776212111 | Volné položení textilních pásů s podlepením spojů páskou | m2 | 7.6 |  | 0 |  |  | základní |  | 0 | 0 | 0 | 0 | 0 | 16 | K | 2 |  |  |  | ROZPOCET | 0 | 0 | 0 | 0 | 0 | 1 | 0 | 16 | -1103094830
| VV |  | V 5.1-Vnitřní čistící zóna u pokladny | [14 empty] | VV | 2 | 1 | True | 0 | ROZPOCET
| VV |  | 2,8 |  | 2.8 | [12 empty] | VV | 2 | 2 | True | 0 | ROZPOCET
| VV |  | V 5.2-Vnitřní čistící zóna v hlavním vstupu | [14 empty] | VV | 2 | 1 | True | 0 | ROZPOCET
| VV |  | 1,5*1,6+1,6*1,5 |  | 4.8 | [12 empty] | VV | 2 | 2 | True | 0 | ROZPOCET
| VV |  | Součet |  | 7.6 | [12 empty] | VV | 2 | 4 | True | 1 | ROZPOCET
574 | M | 69752122 | koberec čistící zóna | m2 | 8.36 |  | 0 |  |  | základní |  | 0 | 0.0034 | 0.028424 | 0 | 0 | 256 | M | 2 |  |  |  | ROZPOCET | 0 | 0 | 0 | 0 | 0 | 1 | 0 | 64 | -381273543
| VV |  | V 5.1-Vnitřní čistící zóna u pokladny | [14 empty] | VV | 2 | 1 | True | 0 | ROZPOCET
| VV |  | 2,8 |  | 2.8 | [12 empty] | VV | 2 | 2 | True | 0 | ROZPOCET
| VV |  | V 5.2-Vnitřní čistící zóna v hlavním vstupu | [14 empty] | VV | 2 | 1 | True | 0 | ROZPOCET
| VV |  | 1,5*1,6+1,6*1,5 |  | 4.8 | [12 empty] | VV | 2 | 2 | True | 0 | ROZPOCET
| VV |  | Součet |  | 7.6 | [12 empty] | VV | 2 | 4 | True | 1 | ROZPOCET
| VV |  | 7,6*1,1 'Přepočtené koeficientem množství |  | 8.36 | [12 empty] | VV | 2 | 2 | False | 1 | ROZPOCET
575 | K | 776221111 | Lepení pásů z PVC standardním lepidlem | m2 | 179.8 |  | 0 |  |  | základní |  | 0 | 0.0003 | 0.05394 | 0 | 0 | 16 | K | 2 |  |  |  | ROZPOCET | 0 | 0 | 0 | 0 | 0 | 1 | 0 | 16 | -1633457257
| VV |  | 2.PP | [14 empty] | VV | 2 | 1 | True | 0 | ROZPOCET
| VV |  | Skladba P 1.3 | [14 empty] | VV | 2 | 1 | True | 0 | ROZPOCET
| VV |  | M.č. B 02.01 a B 02.02 | [14 empty] | VV | 2 | 1 | True | 0 | ROZPOCET
| VV |  | 9,3+6,1 |  | 15.4 | [12 empty] | VV | 2 | 2 | True | 0 | ROZPOCET
| VV |  | Skladba P 1.1 | [14 empty] | VV | 2 | 1 | True | 0 | ROZPOCET
| VV |  | M.č. B 02.03-5, B 02.10-11,B 02.13,B 02.21-22,B 02.25, B 02.27, B 02.31-32 | [14 empty] | VV | 2 | 1 | True | 0 | ROZPOCET
| VV |  | 7,5+6+2,4+11,6+14,2+13,6+15,8+8,6+11,2+5,7+6,1+12,6 |  | 115.3 | [12 empty] | VV | 2 | 2 | True | 0 | ROZPOCET
| VV |  | Skladba PO 1.5 | [14 empty] | VV | 2 | 1 | True | 0 | ROZPOCET
| VV |  | M.č. B 02.29 a B 02.30 | [14 empty] | VV | 2 | 1 | True | 0 | ROZPOCET
| VV |  | 14,8+10,9 |  | 25.7 | [12 empty] | VV | 2 | 2 | True | 0 | ROZPOCET
| VV |  | 1.PP | [14 empty] | VV | 2 | 1 | True | 0 | ROZPOCET
| VV |  | Skladba PO 1.8 | [14 empty] | VV | 2 | 1 | True | 0 | ROZPOCET
| VV |  | M.č. B 01.01 | [14 empty] | VV | 2 | 1 | True | 0 | ROZPOCET
| VV |  | 4 |  | 4 | [12 empty] | VV | 2 | 2 | True | 0 | ROZPOCET
| VV |  | Skladba PO 1.7 | [14 empty] | VV | 2 | 1 | True | 0 | ROZPOCET
| VV |  | M.č. B 01.04 | [14 empty] | VV | 2 | 1 | True | 0 | ROZPOCET
| VV |  | 19,4 |  | 19.4 | [12 empty] | VV | 2 | 2 | True | 0 | ROZPOCET
| VV |  | Součet |  | 179.8 | [12 empty] | VV | 2 | 4 | True | 1 | ROZPOCET
576 | M | 27111001 | kaučuk hladký třída zátěže 34/42, hořlavost Bfl-s1 tl 2,00 mm | m2 | 21.34 |  | 0 |  |  | základní |  | 0 | 0.0032 | 0.068288 | 0 | 0 | 8 | M | 2 |  |  |  | ROZPOCET | 0 | 0 | 0 | 0 | 0 | 1 | 0 | 4 | 445352298
| VV |  | 2.PP | [14 empty] | VV | 2 | 1 | True | 0 | ROZPOCET
| VV |  | M.č. B 02.01 a B 02.02 | [14 empty] | VV | 2 | 1 | True | 0 | ROZPOCET
| VV |  | 9,3+6,1 |  | 15.4 | [12 empty] | VV | 2 | 2 | True | 0 | ROZPOCET
| VV |  | 1.PP | [14 empty] | VV | 2 | 1 | True | 0 | ROZPOCET
| VV |  | Skladba PO 1.8 | [14 empty] | VV | 2 | 1 | True | 0 | ROZPOCET
| VV |  | M.č. B 01.01 | [14 empty] | VV | 2 | 1 | True | 0 | ROZPOCET
| VV |  | 4 |  | 4 | [12 empty] | VV | 2 | 2 | True | 0 | ROZPOCET
| VV |  | Součet |  | 19.4 | [12 empty] | VV | 2 | 4 | True | 1 | ROZPOCET
| VV |  | 19,4*1,1 'Přepočtené koeficientem množství |  | 21.34 | [12 empty] | VV | 2 | 2 | False | 1 | ROZPOCET
577 | M | 28411103 | podlahovina vinylová heterogenní akustická třída zátěže 34/43, hořlavost Cfl-s1, nášlapná vrstva >1mm tl 2mm | m2 | 176.44 |  | 0 |  |  | základní |  | 0 | 0.0028 | 0.49403 | 0 | 0 | 32 | M | 2 |  |  |  | ROZPOCET | 0 | 0 | 0 | 0 | 0 | 1 | 0 | 16 | 350507898
| VV |  | 2.PP | [14 empty] | VV | 2 | 1 | True | 0 | ROZPOCET
| VV |  | Skladba P 1.1 | [14 empty] | VV | 2 | 1 | True | 0 | ROZPOCET
| VV |  | M.č. B 02.03-5, B 02.10-11,B 02.13,B 02.21-22,B 02.25, B 02.27, B 02.31-32 | [14 empty] | VV | 2 | 1 | True | 0 | ROZPOCET
| VV |  | 7,5+6+2,4+11,6+14,2+13,6+15,8+8,6+11,2+5,7+6,1+12,6 |  | 115.3 | [12 empty] | VV | 2 | 2 | True | 0 | ROZPOCET
| VV |  | Skladba PO 1.5 | [14 empty] | VV | 2 | 1 | True | 0 | ROZPOCET
| VV |  | M.č. B 02.29 a B 02.30 | [14 empty] | VV | 2 | 1 | True | 0 | ROZPOCET
| VV |  | 14,8+10,9 |  | 25.7 | [12 empty] | VV | 2 | 2 | True | 0 | ROZPOCET
| VV |  | Skladba PO 1.7 | [14 empty] | VV | 2 | 1 | True | 0 | ROZPOCET
| VV |  | M.č. B 01.04 | [14 empty] | VV | 2 | 1 | True | 0 | ROZPOCET
| VV |  | 19,4 |  | 19.4 | [12 empty] | VV | 2 | 2 | True | 0 | ROZPOCET
| VV |  | Součet |  | 160.4 | [12 empty] | VV | 2 | 4 | True | 1 | ROZPOCET
| VV |  | 160,4*1,1 'Přepočtené koeficientem množství |  | 176.44 | [12 empty] | VV | 2 | 2 | False | 1 | ROZPOCET
578 | K | 776301812 | Odstranění lepených podlahovin s podložkou ze schodišťových stupňů | m | 31 |  | 0 |  |  | základní |  | 0 | 0 | 0 | 0.003 | 0.093 | 16 | K | 2 |  |  |  | ROZPOCET | 0 | 0 | 0 | 0 | 0 | 1 | 0 | 16 | -1553907013
| VV |  | 2.PP | [14 empty] | VV | 2 | 1 | True | 0 | ROZPOCET
| VV |  | M.č. B 02.01, B 02.02 | [14 empty] | VV | 2 | 1 | True | 0 | ROZPOCET
| VV |  | 15+16 |  | 31 | [12 empty] | VV | 2 | 2 | True | 0 | ROZPOCET
| VV |  | Součet |  | 31 | [12 empty] | VV | 2 | 4 | True | 1 | ROZPOCET
579 | K | 776311211 | Montáž textilních podlahovin na schodišťové stupně lepením podstupnice výšky do 200 mm | m | 140 |  | 0 |  |  | základní |  | 0 | 8e-05 | 0.0112 | 0 | 0 | 16 | K | 2 |  |  |  | ROZPOCET | 0 | 0 | 0 | 0 | 0 | 1 | 0 | 16 | 1126716263
| VV |  | Hrana schodů hlediště | [14 empty] | VV | 2 | 1 | True | 0 | ROZPOCET
| VV |  | 140 |  | 140 | [12 empty] | VV | 2 | 2 | True | 1 | ROZPOCET
580 | M | 69751103 | koberec zátěžový všívaná smyčka vlákno 100% PA, třída zátěže 33, útlum 23dB, Cfl-S1 | m2 | 30.8 |  | 0 |  |  | základní |  | 0 | 0.00076 | 0.023408 | 0 | 0 | 32 | M | 2 |  |  |  | ROZPOCET | 0 | 0 | 0 | 0 | 0 | 1 | 0 | 16 | -1503404966
| VV |  | 140*0,22 'Přepočtené koeficientem množství |  | 30.8 | [12 empty] | VV | 2 | 2 | False | 1 | ROZPOCET
581 | K | 776410811 | Odstranění soklíků a lišt pryžových nebo plastových | m | 40 |  | 0 |  |  | základní |  | 0 | 0 | 0 | 0.0003 | 0.012 | 16 | K | 2 |  |  |  | ROZPOCET | 0 | 0 | 0 | 0 | 0 | 1 | 0 | 16 | -629321332
| VV |  | 40 |  | 40 | [12 empty] | VV | 2 | 2 | True | 1 | ROZPOCET
582 | K | 776421212 | Montáž schodišťových šroubovaných lišt | m | 140 |  | 0 |  |  | základní |  | 0 | 0 | 0 | 0 | 0 | 16 | K | 2 |  |  |  | ROZPOCET | 0 | 0 | 0 | 0 | 0 | 1 | 0 | 16 | -517663057
| VV |  | Hrana schodů hlediště | [14 empty] | VV | 2 | 1 | True | 0 | ROZPOCET
| VV |  | 140 |  | 140 | [12 empty] | VV | 2 | 2 | True | 1 | ROZPOCET
583 | M | 19416017 | lišta šikmá schodová nerez | m | 142.8 |  | 0 |  |  | základní |  | 0 | 0.0004 | 0.05712 | 0 | 0 | 32 | M | 2 |  |  |  | ROZPOCET | 0 | 0 | 0 | 0 | 0 | 1 | 0 | 16 | -673514976
| VV |  | 140 |  | 140 | [12 empty] | VV | 2 | 2 | True | 1 | ROZPOCET
| VV |  | 140*1,02 'Přepočtené koeficientem množství |  | 142.8 | [12 empty] | VV | 2 | 2 | False | 1 | ROZPOCET
584 | K | 776571112 | Lepení pásů z korku na stěnu výšky přes 2,0 m do 3,8 m | m2 | 50 |  | 0 |  |  | základní |  | 0 | 0.0005 | 0.025 | 0 | 0 | 16 | K | 2 |  |  |  | ROZPOCET | 0 | 0 | 0 | 0 | 0 | 1 | 0 | 16 | 1946083725
| VV |  | 50 |  | 50 | [12 empty] | VV | 2 | 2 | True | 1 | ROZPOCET
585 | M | 61721270 | deska antivibrační z lisovaného korku 1000x500x50mm | kus | 55 |  | 0 |  |  | základní |  | 0 | 0.00875 | 0.48125 | 0 | 0 | 32 | M | 2 |  |  |  | ROZPOCET | 0 | 0 | 0 | 0 | 0 | 1 | 0 | 16 | -1036340504
| VV |  | 50 |  | 50 | [12 empty] | VV | 2 | 2 | True | 1 | ROZPOCET
| VV |  | 50*1,1 'Přepočtené koeficientem množství |  | 55 | [12 empty] | VV | 2 | 2 | False | 1 | ROZPOCET
586 | K | 998776122 | Přesun hmot tonážní pro podlahy povlakové ruční v objektech v přes 6 do 12 m | t | 2.417 |  | 0 |  |  | základní |  | 0 | 0 | 0 | 0 | 0 | 16 | K | 2 |  |  |  | ROZPOCET | 0 | 0 | 0 | 0 | 0 | 1 | 0 | 16 | 774334484
587 | K | 998776129 | Příplatek k ručnímu přesunu hmot tonážnímu pro podlahy povlakové za zvětšený přesun ZKD 50 m | t | 7.251 |  | 0 |  |  | základní |  | 0 | 0 | 0 | 0 | 0 | 16 | K | 2 |  |  |  | ROZPOCET | 0 | 0 | 0 | 0 | 0 | 1 | 0 | 16 | -431518243
| VV |  | 2,417*3 'Přepočtené koeficientem množství |  | 7.251 | [12 empty] | VV | 2 | 2 | False | 1 | ROZPOCET
| D | 781 | Dokončovací práce - obklady |  |  |  | 0 |  |  |  |  | 0 |  | 2.7502 |  | 0 | 2 | D | 1 |  |  |  | ROZPOCET | [6 empty] | 0
588 | K | 781111011 | Ometení (oprášení) stěny při přípravě podkladu | m2 | 90.629 |  | 0 |  |  | základní |  | 0 | 0 | 0 | 0 | 0 | 16 | K | 2 |  |  |  | ROZPOCET | 0 | 0 | 0 | 0 | 0 | 1 | 0 | 16 | 1851608767
| VV |  | 53,718+36,911 |  | 90.629 | [12 empty] | VV | 2 | 2 | True | 1 | ROZPOCET
589 | K | 781121011 | Nátěr penetrační na stěnu | m2 | 90.629 |  | 0 |  |  | základní |  | 0 | 0.0003 | 0.027189 | 0 | 0 | 16 | K | 2 |  |  |  | ROZPOCET | 0 | 0 | 0 | 0 | 0 | 1 | 0 | 16 | -2012455923
| VV |  | 53,718+36,911 |  | 90.629 | [12 empty] | VV | 2 | 2 | True | 1 | ROZPOCET
590 | K | 781472222 | Montáž obkladů keramických hladkých lepených cementovým flexibilním lepidlem přes 45 do 50 ks/m2 | m2 | 53.718 |  | 0 |  |  | základní |  | 0 | 0.00562 | 0.3019 | 0 | 0 | 16 | K | 2 |  |  |  | ROZPOCET | 0 | 0 | 0 | 0 | 0 | 1 | 0 | 16 | 1598621942
| VV |  | 1.PP | [14 empty] | VV | 2 | 1 | True | 0 | ROZPOCET
| VV |  | M.č. A 01.02 a A 01.06 | [14 empty] | VV | 2 | 1 | True | 0 | ROZPOCET
| VV |  | 1,075*0,6*2 |  | 1.29 | [12 empty] | VV | 2 | 2 | True | 0 | ROZPOCET
| VV |  | Pohled B-B | [14 empty] | VV | 2 | 1 | True | 0 | ROZPOCET
| VV |  | 3,3*0,6*2 |  | 3.96 | [12 empty] | VV | 2 | 2 | True | 0 | ROZPOCET
| VV |  | Pohled C-C | [14 empty] | VV | 2 | 1 | True | 0 | ROZPOCET
| VV |  | 3,3*0,6*2-0,8*1 |  | 3.16 | [12 empty] | VV | 2 | 2 | True | 0 | ROZPOCET
| VV |  | Pohled D-D | [14 empty] | VV | 2 | 1 | True | 0 | ROZPOCET
| VV |  | (2,35-1,265+0,92)*0,6*2 |  | 2.406 | [12 empty] | VV | 2 | 2 | True | 0 | ROZPOCET
| VV |  | Pohled G-G | [14 empty] | VV | 2 | 1 | True | 0 | ROZPOCET
| VV |  | 1,075*0,6*2 |  | 1.29 | [12 empty] | VV | 2 | 2 | True | 0 | ROZPOCET
| VV |  | Pohled E-E | [14 empty] | VV | 2 | 1 | True | 0 | ROZPOCET
| VV |  | (1,075+2,375+0,095)*0,6*2 |  | 4.254 | [12 empty] | VV | 2 | 2 | True | 0 | ROZPOCET
| VV |  | Pohled H-H | [14 empty] | VV | 2 | 1 | True | 0 | ROZPOCET
| VV |  | 2,6*0,6*2 |  | 3.12 | [12 empty] | VV | 2 | 2 | True | 0 | ROZPOCET
| VV |  | M.č. A 01.08 | [14 empty] | VV | 2 | 1 | True | 0 | ROZPOCET
| VV |  | (0,86*4+1,505*2+1,055*2+0,2*2)*0,6*2-0,6*0,6*2 |  | 10.032 | [12 empty] | VV | 2 | 2 | True | 0 | ROZPOCET
| VV |  | M.č. A 01.03 a A01.05 | [14 empty] | VV | 2 | 1 | True | 0 | ROZPOCET
| VV |  | 2*0,6*2 |  | 2.4 | [12 empty] | VV | 2 | 2 | True | 0 | ROZPOCET
| VV |  | ŠATNA ŽENY- B 02.16, B 02.18 | [14 empty] | VV | 2 | 1 | True | 0 | ROZPOCET
| VV |  | Pohled D | [14 empty] | VV | 2 | 1 | True | 0 | ROZPOCET
| VV |  | 1,44*(0,6+0,4) |  | 1.44 | [12 empty] | VV | 2 | 2 | True | 0 | ROZPOCET
| VV |  | Pohled C | [14 empty] | VV | 2 | 1 | True | 0 | ROZPOCET
| VV |  | (0,17+0,985)*(0,6+0,2) |  | 0.924 | [12 empty] | VV | 2 | 2 | True | 0 | ROZPOCET
| VV |  | Pohled F | [14 empty] | VV | 2 | 1 | True | 0 | ROZPOCET
| VV |  | (1,24+0,2)*1 |  | 1.44 | [12 empty] | VV | 2 | 2 | True | 0 | ROZPOCET
| VV |  | Pohled E | [14 empty] | VV | 2 | 1 | True | 0 | ROZPOCET
| VV |  | (0,26+0,93)*0,8+0,87*1 |  | 1.822 | [12 empty] | VV | 2 | 2 | True | 0 | ROZPOCET
| VV |  | PŘEDSÍŇ A WC - B02.23 a B02.24 | [14 empty] | VV | 2 | 1 | True | 0 | ROZPOCET
| VV |  | (1,94*2+1,71+1,25*2)*2 |  | 16.18 | [12 empty] | VV | 2 | 2 | True | 0 | ROZPOCET
| VV |  | Součet |  | 53.718 | [12 empty] | VV | 2 | 4 | True | 1 | ROZPOCET
591 | M | 59761161 | dlažba keramická slinutá mrazuvzdorná povrch hladký/matný tl do 10mm přes 45 do 50ks/m2 | m2 | 59.09 |  | 0 |  |  | základní |  | 0 | 0.022 | 1.3 | 0 | 0 | 32 | M | 2 |  |  |  | ROZPOCET | 0 | 0 | 0 | 0 | 0 | 1 | 0 | 16 | 1850833019
| VV |  | 53,718*1,1 'Přepočtené koeficientem množství |  | 59.09 | [12 empty] | VV | 2 | 2 | False | 1 | ROZPOCET
592 | K | 781472224 | Montáž obkladů keramických hladkých lepených cementovým flexibilním lepidlem přes 85 do 100 ks/m2 | m2 | 36.911 |  | 0 |  |  | základní |  | 0 | 0.00595 | 0.21962 | 0 | 0 | 16 | K | 2 |  |  |  | ROZPOCET | 0 | 0 | 0 | 0 | 0 | 1 | 0 | 16 | 1974772448
| VV |  | 1.PP | [14 empty] | VV | 2 | 1 | True | 0 | ROZPOCET
| VV |  | M.č. A 01.02 a A 01.06 | [14 empty] | VV | 2 | 1 | True | 0 | ROZPOCET
| VV |  | 1,15*1,1 |  | 1.265 | [12 empty] | VV | 2 | 2 | True | 0 | ROZPOCET
| VV |  | Pohled B-B | [14 empty] | VV | 2 | 1 | True | 0 | ROZPOCET
| VV |  | 3,3*1,1 |  | 3.63 | [12 empty] | VV | 2 | 2 | True | 0 | ROZPOCET
| VV |  | Pohled C-C | [14 empty] | VV | 2 | 1 | True | 0 | ROZPOCET
| VV |  | 3,3*0,6*2-0,8*1,1 |  | 3.08 | [12 empty] | VV | 2 | 2 | True | 0 | ROZPOCET
| VV |  | Pohled D-D | [14 empty] | VV | 2 | 1 | True | 0 | ROZPOCET
| VV |  | (2,35-1,265+0,92)*1,1 |  | 2.206 | [12 empty] | VV | 2 | 2 | True | 0 | ROZPOCET
| VV |  | Pohled E-E | [14 empty] | VV | 2 | 1 | True | 0 | ROZPOCET
| VV |  | (1,075+2,375+0,095)*1,1 |  | 3.9 | [12 empty] | VV | 2 | 2 | True | 0 | ROZPOCET
| VV |  | Pohled H-H | [14 empty] | VV | 2 | 1 | True | 0 | ROZPOCET
| VV |  | 2,6*1,1 |  | 2.86 | [12 empty] | VV | 2 | 2 | True | 0 | ROZPOCET
| VV |  | M.č. A 01.08 | [14 empty] | VV | 2 | 1 | True | 0 | ROZPOCET
| VV |  | (0,86*4+1,505*2+1,055*2+0,2*2)*1,1-0,6*1,1*2 |  | 8.536 | [12 empty] | VV | 2 | 2 | True | 0 | ROZPOCET
| VV |  | M.č. A 01.03 a A01.05 | [14 empty] | VV | 2 | 1 | True | 0 | ROZPOCET
| VV |  | 2*1,1 |  | 2.2 | [12 empty] | VV | 2 | 2 | True | 0 | ROZPOCET
| VV |  | INSPICE | [14 empty] | VV | 2 | 1 | True | 0 | ROZPOCET
| VV |  | 2,22*0,5+0,6*0,5+1,2*0,5 |  | 2.01 | [12 empty] | VV | 2 | 2 | True | 0 | ROZPOCET
| VV |  | ŠATNA ŽENY - B 02.16, B 02.18 | [14 empty] | VV | 2 | 1 | True | 0 | ROZPOCET
| VV |  | Pohled A | [14 empty] | VV | 2 | 1 | True | 0 | ROZPOCET
| VV |  | 1,72*0,3 |  | 0.516 | [12 empty] | VV | 2 | 2 | True | 0 | ROZPOCET
| VV |  | Pohled D | [14 empty] | VV | 2 | 1 | True | 0 | ROZPOCET
| VV |  | 1,44*1,1 |  | 1.584 | [12 empty] | VV | 2 | 2 | True | 0 | ROZPOCET
| VV |  | Pohled C | [14 empty] | VV | 2 | 1 | True | 0 | ROZPOCET
| VV |  | (0,17+0,985)*1,2 |  | 1.386 | [12 empty] | VV | 2 | 2 | True | 0 | ROZPOCET
| VV |  | Pohled F | [14 empty] | VV | 2 | 1 | True | 0 | ROZPOCET
| VV |  | (1,24+0,2)*1 |  | 1.44 | [12 empty] | VV | 2 | 2 | True | 0 | ROZPOCET
| VV |  | Pohled E | [14 empty] | VV | 2 | 1 | True | 0 | ROZPOCET
| VV |  | (0,26+0,93)*1,2+0,87*1 |  | 2.298 | [12 empty] | VV | 2 | 2 | True | 0 | ROZPOCET
| VV |  | Součet |  | 36.911 | [12 empty] | VV | 2 | 4 | True | 1 | ROZPOCET
593 | M | 59761157 | dlažba keramická slinutá mrazuvzdorná povrch hladký/matný tl do 10mm přes 85 do 100ks/m2 | m2 | 39.211 |  | 0 |  |  | základní |  | 0 | 0.022 | 0.86264 | 0 | 0 | 32 | M | 2 |  |  |  | ROZPOCET | 0 | 0 | 0 | 0 | 0 | 1 | 0 | 16 | 1567248967
| VV |  | 35,6460000000001*1,1 'Přepočtené koeficientem množství |  | 39.211 | [12 empty] | VV | 2 | 2 | False | 1 | ROZPOCET
594 | K | 781491012 | Montáž zrcadel plochy přes 1 m2 lepených silikonovým tmelem na podkladní omítku - N6 | m2 | 1.2 |  | 0 |  |  | základní |  | 0 | 0.00131 | 0.001572 | 0 | 0 | 4 | K | 2 |  |  |  | ROZPOCET | 0 | 0 | 0 | 0 | 0 | 1 | 0 | 4 | 605682197
| VV |  | N6 | [14 empty] | VV | 2 | 1 | True | 0 | ROZPOCET
| VV |  | 0,6*2 |  | 1.2 | [12 empty] | VV | 2 | 2 | True | 1 | ROZPOCET
595 | M | 63465126 | zrcadlo nemontované čiré tl 5mm max rozměr 3210x2250mm-šatna ženy N6 | m2 | 1.32 |  | 0 |  |  | základní |  | 0 | 0.012 | 0.01584 | 0 | 0 | 8 | M | 2 |  |  |  | ROZPOCET | 0 | 0 | 0 | 0 | 0 | 1 | 0 | 4 | -1724766187
| VV |  | 1,2*1,1 'Přepočtené koeficientem množství |  | 1.32 | [12 empty] | VV | 2 | 2 | False | 1 | ROZPOCET
596 | K | 781492211 | Montáž profilů rohových lepených flexibilním cementovým lepidlem | m | 40 |  | 0 |  |  | základní |  | 0 | 0.0002 | 0.008 | 0 | 0 | 16 | K | 2 |  |  |  | ROZPOCET | 0 | 0 | 0 | 0 | 0 | 1 | 0 | 16 | -3006343
| VV |  | 40 |  | 40 | [12 empty] | VV | 2 | 2 | True | 1 | ROZPOCET
597 | M | 19416012 | lišta ukončovací nerezová 10mm | m | 42 |  | 0 |  |  | základní |  | 0 | 0.00032 | 0.01344 | 0 | 0 | 32 | M | 2 |  |  |  | ROZPOCET | 0 | 0 | 0 | 0 | 0 | 1 | 0 | 16 | 50223020
| VV |  | 40*1,05 'Přepočtené koeficientem množství |  | 42 | [12 empty] | VV | 2 | 2 | False | 1 | ROZPOCET
598 | K | 998781122 | Přesun hmot tonážní pro obklady keramické ruční v objektech v přes 6 do 12 m | t | 2.733 |  | 0 |  |  | základní |  | 0 | 0 | 0 | 0 | 0 | 16 | K | 2 |  |  |  | ROZPOCET | 0 | 0 | 0 | 0 | 0 | 1 | 0 | 16 | -339184200
599 | K | 998781129 | Příplatek k ručnímu přesunu hmot tonážnímu pro obklady keramické za zvětšený přesun ZKD 50 m | t | 8.199 |  | 0 |  |  | základní |  | 0 | 0 | 0 | 0 | 0 | 16 | K | 2 |  |  |  | ROZPOCET | 0 | 0 | 0 | 0 | 0 | 1 | 0 | 16 | -1163771334
| VV |  | 2,733*3 'Přepočtené koeficientem množství |  | 8.199 | [12 empty] | VV | 2 | 2 | False | 1 | ROZPOCET
| D | 783 | Dokončovací práce - nátěry |  |  |  | 0 |  |  |  |  | 0 |  | 1.582 |  | 0 | 2 | D | 1 |  |  |  | ROZPOCET | [6 empty] | 0
600 | K | 783226101 | Protipožární akrylátový nátěr tesařských konstrukcí | m2 | 186.24 |  | 0 |  |  | základní |  | 0 | 0.00058 | 0.10802 | 0 | 0 | 16 | K | 2 |  |  |  | ROZPOCET | 0 | 0 | 0 | 0 | 0 | 1 | 0 | 16 | -1637990180
| VV |  | Dřevěné podlahy | [14 empty] | VV | 2 | 1 | True | 0 | ROZPOCET
| VV |  | 1.PP | [14 empty] | VV | 2 | 1 | True | 0 | ROZPOCET
| VV |  | Skladba PO 1.10 | [14 empty] | VV | 2 | 1 | True | 0 | ROZPOCET
| VV |  | M.č. B 01.02 | [14 empty] | VV | 2 | 1 | True | 0 | ROZPOCET
| VV |  | 82*0,08*4+82 |  | 108.24 | [12 empty] | VV | 2 | 2 | True | 0 | ROZPOCET
| VV |  | Jeviště | [14 empty] | VV | 2 | 1 | True | 0 | ROZPOCET
| VV |  | 78 |  | 78 | [12 empty] | VV | 2 | 2 | True | 0 | ROZPOCET
| VV |  | Součet |  | 186.24 | [12 empty] | VV | 2 | 4 | True | 1 | ROZPOCET
601 | K | 783301303 | Bezoplachové odrezivění zámečnických konstrukcí | m2 | 1050 |  | 0 |  |  | základní |  | 0 | 7e-05 | 0.0735 | 0 | 0 | 16 | K | 2 |  |  |  | ROZPOCET | 0 | 0 | 0 | 0 | 0 | 1 | 0 | 16 | 297146089
602 | K | 783301313 | Odmaštění zámečnických konstrukcí ředidlovým odmašťovačem | m2 | 1050 |  | 0 |  |  | základní |  | 0 | 7e-05 | 0.0735 | 0 | 0 | 16 | K | 2 |  |  |  | ROZPOCET | 0 | 0 | 0 | 0 | 0 | 1 | 0 | 16 | -1607242619
603 | K | 783301401 | Ometení zámečnických konstrukcí | m2 | 3150 |  | 0 |  |  | základní |  | 0 | 0 | 0 | 0 | 0 | 16 | K | 2 |  |  |  | ROZPOCET | 0 | 0 | 0 | 0 | 0 | 1 | 0 | 16 | 1486505850
| VV |  | 1050*3 |  | 3150 | [12 empty] | VV | 2 | 2 | True | 1 | ROZPOCET
604 | K | 783314101 | Základní jednonásobný syntetický nátěr zámečnických konstrukcí | m2 | 1500 |  | 0 |  |  | základní |  | 0 | 0.00014 | 0.21 | 0 | 0 | 16 | K | 2 |  |  |  | ROZPOCET | 0 | 0 | 0 | 0 | 0 | 1 | 0 | 16 | -2067625222
605 | K | 783314205 | Základní antikorozní jednonásobný syntetický samozákladující nátěr s obsahem železité slídy (kovářský) zámečnických konstrukcí | m2 | 500 |  | 0 |  |  | základní |  | 0 | 0.00022 | 0.11 | 0 | 0 | 16 | K | 2 |  |  |  | ROZPOCET | 0 | 0 | 0 | 0 | 0 | 1 | 0 | 16 | -1393516936
606 | K | 783315101 | Mezinátěr jednonásobný syntetický standardní zámečnických konstrukcí | m2 | 1050 |  | 0 |  |  | základní |  | 0 | 0.00012 | 0.126 | 0 | 0 | 16 | K | 2 |  |  |  | ROZPOCET | 0 | 0 | 0 | 0 | 0 | 1 | 0 | 16 | -1782434961
607 | K | 783315105 | Mezinátěr jednonásobný syntetický samozákladující s obsahem železité slídy (kovářský) zámečnických konstrukcí | m2 | 500 |  | 0 |  |  | základní |  | 0 | 0.00019 | 0.095 | 0 | 0 | 16 | K | 2 |  |  |  | ROZPOCET | 0 | 0 | 0 | 0 | 0 | 1 | 0 | 16 | -819421292
608 | K | 783317101 | Krycí jednonásobný syntetický standardní nátěr zámečnických konstrukcí | m2 | 1050 |  | 0 |  |  | základní |  | 0 | 0.00012 | 0.126 | 0 | 0 | 16 | K | 2 |  |  |  | ROZPOCET | 0 | 0 | 0 | 0 | 0 | 1 | 0 | 16 | -1381284310
609 | K | 783317107 | Krycí jednonásobný syntetický samozákladující s obsahem železité slídy (kovářský) nátěr zámečnických konstrukcí | m2 | 500 |  | 0 |  |  | základní |  | 0 | 0.00019 | 0.095 | 0 | 0 | 16 | K | 2 |  |  |  | ROZPOCET | 0 | 0 | 0 | 0 | 0 | 1 | 0 | 16 | -1875233783
610 | K | 783801403 | Oprášení omítek před provedením nátěru | m2 | 199.862 |  | 0 |  |  | základní |  | 0 | 0 | 0 | 0 | 0 | 16 | K | 2 |  |  |  | ROZPOCET | 0 | 0 | 0 | 0 | 0 | 1 | 0 | 16 | -1763471407
| VV |  | 2.PP | [14 empty] | VV | 2 | 1 | True | 0 | ROZPOCET
| VV |  | M.č. B 02.29 | [14 empty] | VV | 2 | 1 | True | 0 | ROZPOCET
| VV |  | (6,195*2+2,99*2)*2,58-0,8*2,1 |  | 45.715 | [12 empty] | VV | 2 | 2 | True | 0 | ROZPOCET
| VV |  | M.č. B 02.28 | [14 empty] | VV | 2 | 1 | True | 0 | ROZPOCET
| VV |  | (3,925+2,645*2)*2,58 |  | 23.775 | [12 empty] | VV | 2 | 2 | True | 0 | ROZPOCET
| VV |  | 1.PP | [14 empty] | VV | 2 | 1 | True | 0 | ROZPOCET
| VV |  | M.č. B 01.02 | [14 empty] | VV | 2 | 1 | True | 0 | ROZPOCET
| VV |  | (9,655+0,15+1,675+0,535+1,565+0,2*3+1,29+2,99)*4,895 |  | 90.362 | [12 empty] | VV | 2 | 2 | True | 0 | ROZPOCET
| VV |  | 1.NP | [14 empty] | VV | 2 | 1 | True | 0 | ROZPOCET
| VV |  | M.č. BN 01.01a | [14 empty] | VV | 2 | 1 | True | 0 | ROZPOCET
| VV |  | (5,08+3,91+0,21+0,15+1,8+1,9+0,2)*2,68 |  | 35.51 | [12 empty] | VV | 2 | 2 | True | 0 | ROZPOCET
| VV |  | M.č. BN 01.01b | [14 empty] | VV | 2 | 1 | True | 0 | ROZPOCET
| VV |  | 1,8*2,5 |  | 4.5 | [12 empty] | VV | 2 | 2 | True | 0 | ROZPOCET
| VV |  | Součet |  | 199.862 | [12 empty] | VV | 2 | 4 | True | 1 | ROZPOCET
611 | K | 783827223 | Krycí jednonásobný silikátový nátěr hrubých betonových povrchů nebo hrubých omítek | m2 | 199.862 |  | 0 |  |  | základní |  | 0 | 0.0005 | 0.099931 | 0 | 0 | 16 | K | 2 |  |  |  | ROZPOCET | 0 | 0 | 0 | 0 | 0 | 1 | 0 | 16 | -936478304
| VV |  | 2.PP | [14 empty] | VV | 2 | 1 | True | 0 | ROZPOCET
| VV |  | M.č. B 02.29 | [14 empty] | VV | 2 | 1 | True | 0 | ROZPOCET
| VV |  | (6,195*2+2,99*2)*2,58-0,8*2,1 |  | 45.715 | [12 empty] | VV | 2 | 2 | True | 0 | ROZPOCET
| VV |  | M.č. B 02.28 | [14 empty] | VV | 2 | 1 | True | 0 | ROZPOCET
| VV |  | (3,925+2,645*2)*2,58 |  | 23.775 | [12 empty] | VV | 2 | 2 | True | 0 | ROZPOCET
| VV |  | 1.PP | [14 empty] | VV | 2 | 1 | True | 0 | ROZPOCET
| VV |  | M.č. B 01.02 | [14 empty] | VV | 2 | 1 | True | 0 | ROZPOCET
| VV |  | (9,655+0,15+1,675+0,535+1,565+0,2*3+1,29+2,99)*4,895 |  | 90.362 | [12 empty] | VV | 2 | 2 | True | 0 | ROZPOCET
| VV |  | 1.NP | [14 empty] | VV | 2 | 1 | True | 0 | ROZPOCET
| VV |  | M.č. BN 01.01a | [14 empty] | VV | 2 | 1 | True | 0 | ROZPOCET
| VV |  | (5,08+3,91+0,21+0,15+1,8+1,9+0,2)*2,68 |  | 35.51 | [12 empty] | VV | 2 | 2 | True | 0 | ROZPOCET
| VV |  | M.č. BN 01.01b | [14 empty] | VV | 2 | 1 | True | 0 | ROZPOCET
| VV |  | 1,8*2,5 |  | 4.5 | [12 empty] | VV | 2 | 2 | True | 0 | ROZPOCET
| VV |  | Součet |  | 199.862 | [12 empty] | VV | 2 | 4 | True | 1 | ROZPOCET
612 | K | 783833153 | Penetrační silikátový nátěr hrubých betonových povrchů a hrubých, rýhovaných a škrábaných omítek | m2 | 199.862 |  | 0 |  |  | základní |  | 0 | 0.00023 | 0.045968 | 0 | 0 | 16 | K | 2 |  |  |  | ROZPOCET | 0 | 0 | 0 | 0 | 0 | 1 | 0 | 16 | 931244828
| VV |  | 2.PP | [14 empty] | VV | 2 | 1 | True | 0 | ROZPOCET
| VV |  | M.č. B 02.29 | [14 empty] | VV | 2 | 1 | True | 0 | ROZPOCET
| VV |  | (6,195*2+2,99*2)*2,58-0,8*2,1 |  | 45.715 | [12 empty] | VV | 2 | 2 | True | 0 | ROZPOCET
| VV |  | M.č. B 02.28 | [14 empty] | VV | 2 | 1 | True | 0 | ROZPOCET
| VV |  | (3,925+2,645*2)*2,58 |  | 23.775 | [12 empty] | VV | 2 | 2 | True | 0 | ROZPOCET
| VV |  | 1.PP | [14 empty] | VV | 2 | 1 | True | 0 | ROZPOCET
| VV |  | M.č. B 01.02 | [14 empty] | VV | 2 | 1 | True | 0 | ROZPOCET
| VV |  | (9,655+0,15+1,675+0,535+1,565+0,2*3+1,29+2,99)*4,895 |  | 90.362 | [12 empty] | VV | 2 | 2 | True | 0 | ROZPOCET
| VV |  | 1.NP | [14 empty] | VV | 2 | 1 | True | 0 | ROZPOCET
| VV |  | M.č. BN 01.01a | [14 empty] | VV | 2 | 1 | True | 0 | ROZPOCET
| VV |  | (5,08+3,91+0,21+0,15+1,8+1,9+0,2)*2,68 |  | 35.51 | [12 empty] | VV | 2 | 2 | True | 0 | ROZPOCET
| VV |  | M.č. BN 01.01b | [14 empty] | VV | 2 | 1 | True | 0 | ROZPOCET
| VV |  | 1,8*2,5 |  | 4.5 | [12 empty] | VV | 2 | 2 | True | 0 | ROZPOCET
| VV |  | Součet |  | 199.862 | [12 empty] | VV | 2 | 4 | True | 1 | ROZPOCET
613 | K | 783901453 | Vysátí betonových podlah před provedením nátěru | m2 | 46.9 |  | 0 |  |  | základní |  | 0 | 0 | 0 | 0 | 0 | 16 | K | 2 |  |  |  | ROZPOCET | 0 | 0 | 0 | 0 | 0 | 1 | 0 | 16 | 1059465869
| VV |  | 2.PP | [14 empty] | VV | 2 | 1 | True | 0 | ROZPOCET
| VV |  | Skladba PO1.6 | [14 empty] | VV | 2 | 1 | True | 0 | ROZPOCET
| VV |  | M.č. B 02.28 | [14 empty] | VV | 2 | 1 | True | 0 | ROZPOCET
| VV |  | 10,7 |  | 10.7 | [12 empty] | VV | 2 | 2 | True | 0 | ROZPOCET
| VV |  | Skladba PO 1.4 | [14 empty] | VV | 2 | 1 | True | 0 | ROZPOCET
| VV |  | B 02.33 | [14 empty] | VV | 2 | 1 | True | 0 | ROZPOCET
| VV |  | 4,8 |  | 4.8 | [12 empty] | VV | 2 | 2 | True | 0 | ROZPOCET
| VV |  | 1.NP | [14 empty] | VV | 2 | 1 | True | 0 | ROZPOCET
| VV |  | Skladba PO 1.17 | [14 empty] | VV | 2 | 1 | True | 0 | ROZPOCET
| VV |  | M.č. BN 01.01a, BN 01.01b,BN 01.02 | [14 empty] | VV | 2 | 1 | True | 0 | ROZPOCET
| VV |  | 22+3,9+5,5 |  | 31.4 | [12 empty] | VV | 2 | 2 | True | 0 | ROZPOCET
| VV |  | Součet |  | 46.9 | [12 empty] | VV | 2 | 4 | True | 1 | ROZPOCET
614 | K | 783913171 | Penetrační syntetický nátěr hrubých betonových podlah | m2 | 46.9 |  | 0 |  |  | základní |  | 0 | 0.00025 | 0.011725 | 0 | 0 | 16 | K | 2 |  |  |  | ROZPOCET | 0 | 0 | 0 | 0 | 0 | 1 | 0 | 16 | -1050410293
| VV |  | 2.PP | [14 empty] | VV | 2 | 1 | True | 0 | ROZPOCET
| VV |  | Skladba PO1.6 | [14 empty] | VV | 2 | 1 | True | 0 | ROZPOCET
| VV |  | M.č. B 02.28 | [14 empty] | VV | 2 | 1 | True | 0 | ROZPOCET
| VV |  | 10,7 |  | 10.7 | [12 empty] | VV | 2 | 2 | True | 0 | ROZPOCET
| VV |  | Skladba PO 1.4 | [14 empty] | VV | 2 | 1 | True | 0 | ROZPOCET
| VV |  | B 02.33 | [14 empty] | VV | 2 | 1 | True | 0 | ROZPOCET
| VV |  | 4,8 |  | 4.8 | [12 empty] | VV | 2 | 2 | True | 0 | ROZPOCET
| VV |  | 1.NP | [14 empty] | VV | 2 | 1 | True | 0 | ROZPOCET
| VV |  | Skladba PO 1.17 | [14 empty] | VV | 2 | 1 | True | 0 | ROZPOCET
| VV |  | M.č. BN 01.01a, BN 01.01b,BN 01.02 | [14 empty] | VV | 2 | 1 | True | 0 | ROZPOCET
| VV |  | 22+3,9+5,5 |  | 31.4 | [12 empty] | VV | 2 | 2 | True | 0 | ROZPOCET
| VV |  | Součet |  | 46.9 | [12 empty] | VV | 2 | 4 | True | 1 | ROZPOCET
615 | K | 783932171 | Celoplošné vyrovnání betonové podlahy cementovou stěrkou tl do 3 mm | m2 | 46.9 |  | 0 |  |  | základní |  | 0 | 0.0048 | 0.22512 | 0 | 0 | 16 | K | 2 |  |  |  | ROZPOCET | 0 | 0 | 0 | 0 | 0 | 1 | 0 | 16 | 1211981252
| VV |  | 2.PP | [14 empty] | VV | 2 | 1 | True | 0 | ROZPOCET
| VV |  | Skladba PO1.6 | [14 empty] | VV | 2 | 1 | True | 0 | ROZPOCET
| VV |  | M.č. B 02.28 | [14 empty] | VV | 2 | 1 | True | 0 | ROZPOCET
| VV |  | 10,7 |  | 10.7 | [12 empty] | VV | 2 | 2 | True | 0 | ROZPOCET
| VV |  | Skladba PO 1.4 | [14 empty] | VV | 2 | 1 | True | 0 | ROZPOCET
| VV |  | B 02.33 | [14 empty] | VV | 2 | 1 | True | 0 | ROZPOCET
| VV |  | 4,8 |  | 4.8 | [12 empty] | VV | 2 | 2 | True | 0 | ROZPOCET
| VV |  | 1.NP | [14 empty] | VV | 2 | 1 | True | 0 | ROZPOCET
| VV |  | Skladba PO 1.17 | [14 empty] | VV | 2 | 1 | True | 0 | ROZPOCET
| VV |  | M.č. BN 01.01a, BN 01.01b,BN 01.02 | [14 empty] | VV | 2 | 1 | True | 0 | ROZPOCET
| VV |  | 22+3,9+5,5 |  | 31.4 | [12 empty] | VV | 2 | 2 | True | 0 | ROZPOCET
| VV |  | Součet |  | 46.9 | [12 empty] | VV | 2 | 4 | True | 1 | ROZPOCET
616 | K | 783933171 | Penetrační epoxidový nátěr hrubých betonových podlah | m2 | 58.624 |  | 0 |  |  | základní |  | 0 | 0.00043 | 0.025208 | 0 | 0 | 16 | K | 2 |  |  |  | ROZPOCET | 0 | 0 | 0 | 0 | 0 | 1 | 0 | 16 | 179036187
| VV |  | 2.PP | [14 empty] | VV | 2 | 1 | True | 0 | ROZPOCET
| VV |  | Skladba PO1.6 | [14 empty] | VV | 2 | 1 | True | 0 | ROZPOCET
| VV |  | M.č. B 02.28+ soklík | [14 empty] | VV | 2 | 1 | True | 0 | ROZPOCET
| VV |  | 10,7+13,5*0,2 |  | 13.4 | [12 empty] | VV | 2 | 2 | True | 0 | ROZPOCET
| VV |  | Skladba PO 1.4 | [14 empty] | VV | 2 | 1 | True | 0 | ROZPOCET
| VV |  | B 02.33 + soklík | [14 empty] | VV | 2 | 1 | True | 0 | ROZPOCET
| VV |  | 4,8+9*0,2 |  | 6.6 | [12 empty] | VV | 2 | 2 | True | 0 | ROZPOCET
| VV |  | 1.NP | [14 empty] | VV | 2 | 1 | True | 0 | ROZPOCET
| VV |  | Skladba PO 1.17 + soklík | [14 empty] | VV | 2 | 1 | True | 0 | ROZPOCET
| VV |  | M.č. BN 01.01a, BN 01.01b,BN 01.02 | [14 empty] | VV | 2 | 1 | True | 0 | ROZPOCET
| VV |  | 22+3,9+5,5 |  | 31.4 | [12 empty] | VV | 2 | 2 | True | 0 | ROZPOCET
| VV |  | (3,91*2+0,21*2+5,08*2+1,8*2+2,14*2+2,99*2+1,93*2)*0,2 |  | 7.224 | [12 empty] | VV | 2 | 2 | True | 0 | ROZPOCET
| VV |  | Součet |  | 58.624 | [12 empty] | VV | 2 | 4 | True | 1 | ROZPOCET
617 | K | 783937163 | Krycí dvojnásobný epoxidový rozpouštědlový nátěr betonové podlahy | m2 | 58.624 |  | 0 |  |  | základní |  | 0 | 0.00066 | 0.038692 | 0 | 0 | 16 | K | 2 |  |  |  | ROZPOCET | 0 | 0 | 0 | 0 | 0 | 1 | 0 | 16 | 1720930367
| VV |  | 2.PP | [14 empty] | VV | 2 | 1 | True | 0 | ROZPOCET
| VV |  | Skladba PO1.6 | [14 empty] | VV | 2 | 1 | True | 0 | ROZPOCET
| VV |  | M.č. B 02.28+ soklík | [14 empty] | VV | 2 | 1 | True | 0 | ROZPOCET
| VV |  | 10,7+13,5*0,2 |  | 13.4 | [12 empty] | VV | 2 | 2 | True | 0 | ROZPOCET
| VV |  | Skladba PO 1.4 | [14 empty] | VV | 2 | 1 | True | 0 | ROZPOCET
| VV |  | B 02.33 + soklík | [14 empty] | VV | 2 | 1 | True | 0 | ROZPOCET
| VV |  | 4,8+9*0,2 |  | 6.6 | [12 empty] | VV | 2 | 2 | True | 0 | ROZPOCET
| VV |  | 1.NP | [14 empty] | VV | 2 | 1 | True | 0 | ROZPOCET
| VV |  | Skladba PO 1.17 + soklík | [14 empty] | VV | 2 | 1 | True | 0 | ROZPOCET
| VV |  | M.č. BN 01.01a, BN 01.01b,BN 01.02 | [14 empty] | VV | 2 | 1 | True | 0 | ROZPOCET
| VV |  | 22+3,9+5,5 |  | 31.4 | [12 empty] | VV | 2 | 2 | True | 0 | ROZPOCET
| VV |  | (3,91*2+0,21*2+5,08*2+1,8*2+2,14*2+2,99*2+1,93*2)*0,2 |  | 7.224 | [12 empty] | VV | 2 | 2 | True | 0 | ROZPOCET
| VV |  | Součet |  | 58.624 | [12 empty] | VV | 2 | 4 | True | 1 | ROZPOCET
618 | K | 783952251 | Tmelení prasklin betonového podkladu polyesterovým tmelem | m | 22.5 |  | 0 |  |  | základní |  | 0 | 5e-05 | 0.001125 | 0 | 0 | 16 | K | 2 |  |  |  | ROZPOCET | 0 | 0 | 0 | 0 | 0 | 1 | 0 | 16 | -1704349879
| VV |  | 2.PP | [14 empty] | VV | 2 | 1 | True | 0 | ROZPOCET
| VV |  | Skladba PO1.6 | [14 empty] | VV | 2 | 1 | True | 0 | ROZPOCET
| VV |  | Styk podlaha a soklík | [14 empty] | VV | 2 | 1 | True | 0 | ROZPOCET
| VV |  | 13,5 |  | 13.5 | [12 empty] | VV | 2 | 2 | True | 0 | ROZPOCET
| VV |  | Skladba PO 1.4 | [14 empty] | VV | 2 | 1 | True | 0 | ROZPOCET
| VV |  | B 02.33 | [14 empty] | VV | 2 | 1 | True | 0 | ROZPOCET
| VV |  | Styk podlaha a soklík | [14 empty] | VV | 2 | 1 | True | 0 | ROZPOCET
| VV |  | 9 |  | 9 | [12 empty] | VV | 2 | 2 | True | 0 | ROZPOCET
| VV |  | Součet |  | 22.5 | [12 empty] | VV | 2 | 4 | True | 1 | ROZPOCET
619 | K | 783997151 | Příplatek k cenám krycího nátěru betonové podlahy za protiskluznou úpravu | m2 | 46.9 |  | 0 |  |  | základní |  | 0 | 0.0025 | 0.11725 | 0 | 0 | 16 | K | 2 |  |  |  | ROZPOCET | 0 | 0 | 0 | 0 | 0 | 1 | 0 | 16 | 1839850746
| VV |  | 2.PP | [14 empty] | VV | 2 | 1 | True | 0 | ROZPOCET
| VV |  | Skladba PO1.6 | [14 empty] | VV | 2 | 1 | True | 0 | ROZPOCET
| VV |  | M.č. B 02.28 | [14 empty] | VV | 2 | 1 | True | 0 | ROZPOCET
| VV |  | 10,7 |  | 10.7 | [12 empty] | VV | 2 | 2 | True | 0 | ROZPOCET
| VV |  | Skladba PO 1.4 | [14 empty] | VV | 2 | 1 | True | 0 | ROZPOCET
| VV |  | B 02.33 | [14 empty] | VV | 2 | 1 | True | 0 | ROZPOCET
| VV |  | 4,8 |  | 4.8 | [12 empty] | VV | 2 | 2 | True | 0 | ROZPOCET
| VV |  | 1.NP | [14 empty] | VV | 2 | 1 | True | 0 | ROZPOCET
| VV |  | Skladba PO 1.17 | [14 empty] | VV | 2 | 1 | True | 0 | ROZPOCET
| VV |  | M.č. BN 01.01a, BN 01.01b,BN 01.02 | [14 empty] | VV | 2 | 1 | True | 0 | ROZPOCET
| VV |  | 22+3,9+5,5 |  | 31.4 | [12 empty] | VV | 2 | 2 | True | 0 | ROZPOCET
| VV |  | Součet |  | 46.9 | [12 empty] | VV | 2 | 4 | True | 1 | ROZPOCET
| D | 784 | Dokončovací práce - malby a tapety |  |  |  | 0 |  |  |  |  | 0 |  | 1.3234 |  | 0.054 | 2 | D | 1 |  |  |  | ROZPOCET | [6 empty] | 0
620 | K | 784111001 | Oprášení (ometení ) podkladu v místnostech v do 3,80 m | m2 | 2329.55 |  | 0 |  |  | základní |  | 0 | 0 | 0 | 0 | 0 | 16 | K | 2 |  |  |  | ROZPOCET | 0 | 0 | 0 | 0 | 0 | 1 | 0 | 16 | 561721412
| VV |  | 1266,074+150,137 |  | 1416.211 | [12 empty] | VV | 2 | 2 | True | 0 | ROZPOCET
| VV |  | 713,86 |  | 713.86 | [12 empty] | VV | 2 | 2 | True | 0 | ROZPOCET
| VV |  | 199,479 |  | 199.479 | [12 empty] | VV | 2 | 2 | True | 0 | ROZPOCET
| VV |  | Součet |  | 2329.55 | [12 empty] | VV | 2 | 4 | True | 1 | ROZPOCET
621 | K | 784171101 | Zakrytí vnitřních podlah včetně pozdějšího odkrytí | m2 | 1200 |  | 0 |  |  | základní |  | 0 | 0 | 0 | 3e-05 | 0.036 | 16 | K | 2 |  |  |  | ROZPOCET | 0 | 0 | 0 | 0 | 0 | 1 | 0 | 16 | 604682717
622 | M | 28323157 | fólie pro malířské potřeby zakrývací tl 14µ 4x5m | m2 | 1260 |  | 0 |  |  | základní |  | 0 | 1e-05 | 0.0126 | 0 | 0 | 32 | M | 2 |  |  |  | ROZPOCET | 0 | 0 | 0 | 0 | 0 | 1 | 0 | 16 | 1477746534
| VV |  | 1200*1,05 'Přepočtené koeficientem množství |  | 1260 | [12 empty] | VV | 2 | 2 | False | 1 | ROZPOCET
623 | K | 784171113 | Zakrytí vnitřních ploch stěn v místnostech v přes 3,80 do 5,00 m | m2 | 250 |  | 0 |  |  | základní |  | 0 | 0 | 0 | 3e-05 | 0.0075 | 16 | K | 2 |  |  |  | ROZPOCET | 0 | 0 | 0 | 0 | 0 | 1 | 0 | 16 | 207517636
624 | M | 58124842 | fólie pro malířské potřeby zakrývací tl 7µ 4x5m | m2 | 262.5 |  | 0 |  |  | základní |  | 0 | 1e-05 | 0.002625 | 0 | 0 | 32 | M | 2 |  |  |  | ROZPOCET | 0 | 0 | 0 | 0 | 0 | 1 | 0 | 16 | 1000397779
| VV |  | 250*1,05 'Přepočtené koeficientem množství |  | 262.5 | [12 empty] | VV | 2 | 2 | False | 1 | ROZPOCET
625 | K | 784171123 | Zakrytí vnitřních ploch konstrukcí nebo prvků v místnostech v přes 3,80 do 5,00 m | m2 | 350 |  | 0 |  |  | základní |  | 0 | 0 | 0 | 3e-05 | 0.0105 | 16 | K | 2 |  |  |  | ROZPOCET | 0 | 0 | 0 | 0 | 0 | 1 | 0 | 16 | -1272417558
626 | M | 28323157 | fólie pro malířské potřeby zakrývací tl 14µ 4x5m | m2 | 367.5 |  | 0 |  |  | základní |  | 0 | 1e-05 | 0.003675 | 0 | 0 | 32 | M | 2 |  |  |  | ROZPOCET | 0 | 0 | 0 | 0 | 0 | 1 | 0 | 16 | -201839948
| VV |  | 350*1,05 'Přepočtené koeficientem množství |  | 367.5 | [12 empty] | VV | 2 | 2 | False | 1 | ROZPOCET
627 | K | 784181112 | Základní silikátová jednonásobná pigmentovaná penetrace podkladu v místnostech v do 3,80 m | m2 | 2329.55 |  | 0 |  |  | základní |  | 0 | 0.00026 | 0.60568 | 0 | 0 | 16 | K | 2 |  |  |  | ROZPOCET | 0 | 0 | 0 | 0 | 0 | 1 | 0 | 16 | 1243707576
| VV |  | 1266,074+150,137 |  | 1416.211 | [12 empty] | VV | 2 | 2 | True | 0 | ROZPOCET
| VV |  | 713,86 |  | 713.86 | [12 empty] | VV | 2 | 2 | True | 0 | ROZPOCET
| VV |  | 199,479 |  | 199.479 | [12 empty] | VV | 2 | 2 | True | 0 | ROZPOCET
| VV |  | Součet |  | 2329.55 | [12 empty] | VV | 2 | 4 | True | 1 | ROZPOCET
628 | K | 784211101 | Dvojnásobné bílé malby ze směsí za mokra výborně oděruvzdorných v místnostech v do 3,80 m | m2 | 2329.55 |  | 0 |  |  | základní |  | 0 | 0.00029 | 0.67557 | 0 | 0 | 16 | K | 2 |  |  |  | ROZPOCET | 0 | 0 | 0 | 0 | 0 | 1 | 0 | 16 | -1205638660
| VV |  | 1266,074+150,137 |  | 1416.211 | [12 empty] | VV | 2 | 2 | True | 0 | ROZPOCET
| VV |  | 713,86 |  | 713.86 | [12 empty] | VV | 2 | 2 | True | 0 | ROZPOCET
| VV |  | 199,479 |  | 199.479 | [12 empty] | VV | 2 | 2 | True | 0 | ROZPOCET
| VV |  | Součet |  | 2329.55 | [12 empty] | VV | 2 | 4 | True | 1 | ROZPOCET
629 | K | 784211167 | Příplatek k cenám 2x maleb ze směsí za mokra oděruvzdorných za barevnou malbu v náročném odstínu | m2 | 2329.55 |  | 0 |  |  | základní |  | 0 | 1e-05 | 0.023296 | 0 | 0 | 16 | K | 2 |  |  |  | ROZPOCET | 0 | 0 | 0 | 0 | 0 | 1 | 0 | 16 | -169267817
| VV |  | 1266,074+150,137 |  | 1416.211 | [12 empty] | VV | 2 | 2 | True | 0 | ROZPOCET
| VV |  | 713,86 |  | 713.86 | [12 empty] | VV | 2 | 2 | True | 0 | ROZPOCET
| VV |  | 199,479 |  | 199.479 | [12 empty] | VV | 2 | 2 | True | 0 | ROZPOCET
| VV |  | Součet |  | 2329.55 | [12 empty] | VV | 2 | 4 | True | 1 | ROZPOCET
| D | 786 | Dokončovací práce - čalounické úpravy |  |  |  | 0 |  |  |  |  | 0 |  | 0.039618 |  | 0 | 2 | D | 1 |  |  |  | ROZPOCET | [6 empty] | 0
630 | K | 786-001 | V 19 - motorový závěsový systém vč. závěsu | ks | 2 |  | 0 |  |  | základní |  | 0 | 0 | 0 | 0 | 0 | 16 | K | 2 |  |  |  | ROZPOCET | 0 | 0 | 0 | 0 | 0 | 1 | 0 | 16 | 819255904
| VV |  | 2 |  | 2 | [12 empty] | VV | 2 | 2 | True | 1 | ROZPOCET
631 | K | 786-002 | V 22.3 -Nášivky číslování sedaček | ks | 199 |  | 0 |  |  | základní |  | 0 | 0 | 0 | 0 | 0 | 16 | K | 2 |  |  |  | ROZPOCET | 0 | 0 | 0 | 0 | 0 | 1 | 0 | 16 | -1970523412
| VV |  | 199 |  | 199 | [12 empty] | VV | 2 | 2 | True | 1 | ROZPOCET
632 | K | 786626111 | Montáž lamelové žaluzie vnitřní nebo do oken dvojitých dřevěných | m2 | 1.86 |  | 0 |  |  | základní |  | 0 | 0.02 | 0.0372 | 0 | 0 | 16 | K | 2 |  |  |  | ROZPOCET | 0 | 0 | 0 | 0 | 0 | 1 | 0 | 16 | -842860880
| VV |  | V 11 - vnitřní žaluzie | [14 empty] | VV | 2 | 1 | True | 0 | ROZPOCET
| VV |  | 1,86 |  | 1.86 | [12 empty] | VV | 2 | 2 | True | 1 | ROZPOCET
633 | M | 55346200 | žaluzie horizontální interiérové | m2 | 1.86 |  | 0 |  |  | základní |  | 0 | 0.0013 | 0.002418 | 0 | 0 | 8 | M | 2 |  |  |  | ROZPOCET | 0 | 0 | 0 | 0 | 0 | 1 | 0 | 4 | 2067186841
| VV |  | V 11 - vnitřní žaluzie | [14 empty] | VV | 2 | 1 | True | 0 | ROZPOCET
| VV |  | 1,86 |  | 1.86 | [12 empty] | VV | 2 | 2 | True | 1 | ROZPOCET
634 | K | 998786122 | Přesun hmot tonážní pro stínění a čalounické úpravy ruční v objektech v přes 6 do 12 m | t | 0.037 |  | 0 |  |  | základní |  | 0 | 0 | 0 | 0 | 0 | 16 | K | 2 |  |  |  | ROZPOCET | 0 | 0 | 0 | 0 | 0 | 1 | 0 | 16 | -1793794363
635 | K | 998786129 | Příplatek k ručnímu přesunu hmot tonážnímu pro stínění a čalounické úpravy za zvětšený přesun ZKD 50 m | t | 0.111 |  | 0 |  |  | základní |  | 0 | 0 | 0 | 0 | 0 | 16 | K | 2 |  |  |  | ROZPOCET | 0 | 0 | 0 | 0 | 0 | 1 | 0 | 16 | 1255414993
| VV |  | 0,037*3 'Přepočtené koeficientem množství |  | 0.111 | [12 empty] | VV | 2 | 2 | False | 1 | ROZPOCET
| D | M | Práce a dodávky M |  |  |  | 0 |  |  |  |  | 0 |  | 0 |  | 0 | 3 | D | 0 |  |  |  | ROZPOCET | [6 empty] | 0
| D | 33-M | Montáže dopr.zaříz.,sklad. zař. a váh |  |  |  | 0 |  |  |  |  | 0 |  | 0 |  | 0 | 3 | D | 1 |  |  |  | ROZPOCET | [6 empty] | 0
636 | K | 1 | V4 - Zvedací nůžková plošina 1000x1700mm, 2 stanice | ks | 1 |  | 0 |  |  | základní |  | 0 | 0 | 0 | 0 | 0 | 64 | K | 2 |  |  |  | ROZPOCET | 0 | 0 | 0 | 0 | 0 | 1 | 0 | 64 | 762351125
| VV |  | 1 |  | 1 | [12 empty] | VV | 2 | 2 | True | 1 | ROZPOCET
637 | K | 2 | Dvoukřídlový poklop nadzvedávaný obloukem na plošině | ks | 1 |  | 0 |  |  | základní |  | 0 | 0 | 0 | 0 | 0 | 64 | K | 2 |  |  |  | ROZPOCET | 0 | 0 | 0 | 0 | 0 | 1 | 0 | 64 | -953455922
638 | K | 3 | Indikace přetížení v horní stanici | ks | 1 |  | 0 |  |  | základní |  | 0 | 0 | 0 | 0 | 0 | 64 | K | 2 |  |  |  | ROZPOCET | 0 | 0 | 0 | 0 | 0 | 1 | 0 | 64 | 1887751794
639 | K | 4 | Zábradlí s brankou kolem jímky plošiny v dolní stanici | ks | 1 |  | 0 |  |  | základní |  | 0 | 0 | 0 | 0 | 0 | 64 | K | 2 |  |  |  | ROZPOCET | 0 | 0 | 0 | 0 | 0 | 1 | 0 | 64 | -1743512688
640 | K | 5 | Indikace zavření branky koncovými spínači | ks | 1 |  | 0 |  |  | základní |  | 0 | 0 | 0 | 0 | 0 | 64 | K | 2 |  |  |  | ROZPOCET | 0 | 0 | 0 | 0 | 0 | 1 | 0 | 64 | 671101793
641 | K | 6 | 2x optická a akustická výstraha jízdy plošiny | ks | 1 |  | 0 |  |  | základní |  | 0 | 0 | 0 | 0 | 0 | 64 | K | 2 |  |  |  | ROZPOCET | 0 | 0 | 0 | 0 | 0 | 1 | 0 | 64 | 1157013959
642 | K | 7 | Automatické vyrovnání výšky v obou stanicích | ks | 1 |  | 0 |  |  | základní |  | 0 | 0 | 0 | 0 | 0 | 64 | K | 2 |  |  |  | ROZPOCET | 0 | 0 | 0 | 0 | 0 | 1 | 0 | 64 | 1670607057
643 | K | 8 | Koordinační příplatek 10% | ks | 1 |  | 0 |  |  | základní |  | 0 | 0 | 0 | 0 | 0 | 64 | K | 2 |  |  |  | ROZPOCET | 0 | 0 | 0 | 0 | 0 | 1 | 0 | 64 | 1887835523

## 01 - Vnitřní vodovod
{23b3a49a-348f-4184-a838-0e4efe41fca4}
2
| KRYCÍ LIST SOUPISU PRACÍ | [7 empty] | v --- níže se nacházejí doplnkové a pomocné údaje k sestavám --- v | [8 empty] | False
Stavba:
Dejvické divadlo-Přístavba a stavební úpravy objektu č.p.1084, k.ú. Dejvice, Zelená 15a,Praha 6
Objekt:
03 - ZTI
Soupis:
01 - Vnitřní vodovod
| KSO: |  |  |  |  | CC-CZ:
| Místo: |  |  |  |  | Datum: | 15. 12. 2024
| Zadavatel: |  |  |  |  | IČ:
DIČ:
| Uchazeč: |  |  |  |  | IČ: | Vyplň údaj
|  | Vyplň údaj |  |  |  | DIČ: | Vyplň údaj
| Projektant: |  |  |  |  | IČ:
DIČ:
| Zpracovatel: |  |  |  |  | IČ:
DIČ:
Poznámka:
| Cena bez DPH | [5 empty] | 0
|  |  | Základ daně |  |  | Sazba daně | Výše daně
| DPH | základní | 0 |  |  | 21% | 0
|  | snížená | 0 |  |  | 12% | 0
|  | zákl. přenesená | 0 |  |  | 21% | 0
|  | sníž. přenesená | 0 |  |  | 12% | 0
|  | nulová | 0 |  |  | 0% | 0
| Cena s DPH |  |  | v | CZK |  | 0
| Projektant |  |  | Zpracovatel
| Datum a podpis: |  | Razítko | Datum a podpis: |  |  | Razítko
| Objednavatel |  |  | Uchazeč
| Datum a podpis: |  | Razítko | Datum a podpis: |  |  | Razítko
REKAPITULACE ČLENĚNÍ SOUPISU PRACÍ
Stavba:
Dejvické divadlo-Přístavba a stavební úpravy objektu č.p.1084, k.ú. Dejvice, Zelená 15a,Praha 6
Objekt:
03 - ZTI
Soupis:
01 - Vnitřní vodovod
Místo: | [5 empty] | Datum: | 15. 12. 2024
Zadavatel: | [5 empty] | Projektant:
Uchazeč: |  |  | Vyplň údaj |  |  | Zpracovatel:
Kód dílu - Popis | [6 empty] | Cena celkem [CZK]
Náklady ze soupisu prací | [6 empty] | 0 | [11 empty] | -1
| HSV - Práce a dodávky HSV | [5 empty] | 0
| 6 - Úpravy povrchů, podlahy a osazování výplní | [5 empty] | 0
| 9 - Ostatní konstrukce a práce, bourání | [5 empty] | 0
| 997 - Přesun sutě | [5 empty] | 0
| 998 - Přesun hmot | [5 empty] | 0
| PSV - Práce a dodávky PSV | [5 empty] | 0
| 722 - Zdravotechnika - vnitřní vodovod | [5 empty] | 0
| 727 - Zdravotechnika - požární ochrana | [5 empty] | 0
| VRN - Vedlejší rozpočtové náklady | [5 empty] | 0
| VRN1 - Průzkumné, geodetické a projektové práce | [5 empty] | 0
| VRN9 - Ostatní náklady | [5 empty] | 0
SOUPIS PRACÍ
Stavba:
Dejvické divadlo-Přístavba a stavební úpravy objektu č.p.1084, k.ú. Dejvice, Zelená 15a,Praha 6
Objekt:
03 - ZTI
Soupis:
01 - Vnitřní vodovod
Místo: | [5 empty] | Datum: | 15. 12. 2024
Zadavatel: | [5 empty] | Projektant:
Uchazeč: |  |  | Vyplň údaj |  |  | Zpracovatel:
PČ | Typ | Kód | Popis | MJ | Množství | J.cena [CZK] | Cena celkem [CZK] | Cenová soustava |  | DPH | J. Nh [h] | Nh celkem [h] | J. hmotnost [t] | Hmotnost celkem [t] | J. suť [t] | Suť Celkem [t]
Náklady soupisu celkem | [6 empty] | 0 |  |  |  |  | 0 |  | 0.38593 |  | 0.691 |  | D | -1 | [10 empty] | 0
| D | HSV | Práce a dodávky HSV |  |  |  | 0 |  |  |  |  | 0 |  | 0.294 |  | 0.665 | 1 | D | 0 |  |  |  | ROZPOCET | [6 empty] | 0
| D | 6 | Úpravy povrchů, podlahy a osazování výplní |  |  |  | 0 |  |  |  |  | 0 |  | 0.294 |  | 0 | 1 | D | 1 |  |  |  | ROZPOCET | [6 empty] | 0
1 | K | 612135101 | Hrubá výplň rýh ve stěnách maltou jakékoli šířky rýhy | m2 | 5.25 |  | 0 |  |  | základní |  | 0 | 0.056 | 0.294 | 0 | 0 | 4 | K | 2 |  |  |  | ROZPOCET | 0 | 0 | 0 | 0 | 0 | 1 | 0 | 4 | -1261630038
| VV |  | 35*0,15 |  | 5.25 | [12 empty] | VV | 2 | 2 | True | 1 | ROZPOCET
| D | 9 | Ostatní konstrukce a práce, bourání |  |  |  | 0 |  |  |  |  | 0 |  | 0 |  | 0.665 | 1 | D | 1 |  |  |  | ROZPOCET | [6 empty] | 0
2 | K | 974031144 | Vysekání rýh ve zdivu cihelném hl do 70 mm š do 150 mm | m | 35 |  | 0 |  |  | základní |  | 0 | 0 | 0 | 0.019 | 0.665 | 4 | K | 2 |  |  |  | ROZPOCET | 0 | 0 | 0 | 0 | 0 | 1 | 0 | 4 | 232348572
| D | 997 | Přesun sutě |  |  |  | 0 |  |  |  |  | 0 |  | 0 |  | 0 | 1 | D | 1 |  |  |  | ROZPOCET | [6 empty] | 0
3 | K | 997013212 | Vnitrostaveništní doprava suti a vybouraných hmot pro budovy v přes 6 do 9 m ručně | t | 0.691 |  | 0 |  |  | základní |  | 0 | 0 | 0 | 0 | 0 | 4 | K | 2 |  |  |  | ROZPOCET | 0 | 0 | 0 | 0 | 0 | 1 | 0 | 4 | -1693477365
4 | K | 997013219 | Příplatek k vnitrostaveništní dopravě suti a vybouraných hmot za zvětšenou dopravu suti ZKD 10 m | t | 3.455 |  | 0 |  |  | základní |  | 0 | 0 | 0 | 0 | 0 | 4 | K | 2 |  |  |  | ROZPOCET | 0 | 0 | 0 | 0 | 0 | 1 | 0 | 4 | 1490733488
| VV |  | 0,691*5 'Přepočtené koeficientem množství |  | 3.455 | [12 empty] | VV | 2 | 2 | False | 1 | ROZPOCET
5 | K | 997013501 | Odvoz suti a vybouraných hmot na skládku nebo meziskládku do 1 km se složením | t | 0.691 |  | 0 |  |  | základní |  | 0 | 0 | 0 | 0 | 0 | 4 | K | 2 |  |  |  | ROZPOCET | 0 | 0 | 0 | 0 | 0 | 1 | 0 | 4 | 788755178
6 | K | 997013509 | Příplatek k odvozu suti a vybouraných hmot na skládku ZKD 1 km přes 1 km | t | 13.129 |  | 0 |  |  | základní |  | 0 | 0 | 0 | 0 | 0 | 4 | K | 2 |  |  |  | ROZPOCET | 0 | 0 | 0 | 0 | 0 | 1 | 0 | 4 | -217562333
| VV |  | 0,691*19 'Přepočtené koeficientem množství |  | 13.129 | [12 empty] | VV | 2 | 2 | False | 1 | ROZPOCET
7 | K | 997013631 | Poplatek za uložení na skládce (skládkovné) stavebního odpadu směsného kód odpadu 17 09 04 | t | 0.691 |  | 0 |  |  | základní |  | 0 | 0 | 0 | 0 | 0 | 4 | K | 2 |  |  |  | ROZPOCET | 0 | 0 | 0 | 0 | 0 | 1 | 0 | 4 | 1016236521
| D | 998 | Přesun hmot |  |  |  | 0 |  |  |  |  | 0 |  | 0 |  | 0 | 1 | D | 1 |  |  |  | ROZPOCET | [6 empty] | 0
8 | K | 998018002 | Přesun hmot pro budovy ruční pro budovy v přes 6 do 12 m | t | 0.294 |  | 0 |  |  | základní |  | 0 | 0 | 0 | 0 | 0 | 4 | K | 2 |  |  |  | ROZPOCET | 0 | 0 | 0 | 0 | 0 | 1 | 0 | 4 | 701626616
9 | K | 998018011 | Příplatek k ručnímu přesunu hmot pro budovy za zvětšený přesun ZKD 100 m | t | 0.294 |  | 0 |  |  | základní |  | 0 | 0 | 0 | 0 | 0 | 4 | K | 2 |  |  |  | ROZPOCET | 0 | 0 | 0 | 0 | 0 | 1 | 0 | 4 | -1663352125
| D | PSV | Práce a dodávky PSV |  |  |  | 0 |  |  |  |  | 0 |  | 0.09193 |  | 0.026 | 2 | D | 0 |  |  |  | ROZPOCET | [6 empty] | 0
| D | 722 | Zdravotechnika - vnitřní vodovod |  |  |  | 0 |  |  |  |  | 0 |  | 0.06281 |  | 0.026 | 2 | D | 1 |  |  |  | ROZPOCET | [6 empty] | 0
10 | K | 722170801 | Demontáž rozvodů vody z plastů D do 25 | m | 50 |  | 0 |  |  | základní |  | 0 | 0 | 0 | 0.00028 | 0.014 | 16 | K | 2 |  |  |  | ROZPOCET | 0 | 0 | 0 | 0 | 0 | 1 | 0 | 16 | 1151175441
11 | K | 722171913 | Potrubí plastové odříznutí trubky D přes 20 do 25 mm | kus | 4 |  | 0 |  |  | základní |  | 0 | 0 | 0 | 0 | 0 | 16 | K | 2 |  |  |  | ROZPOCET | 0 | 0 | 0 | 0 | 0 | 1 | 0 | 16 | 761821963
12 | K | 722174002 | Potrubí vodovodní plastové PPR svar polyfúze PN 16 D 20x2,8 mm | m | 57 |  | 0 |  |  | základní |  | 0 | 0.00075 | 0.04275 | 0 | 0 | 16 | K | 2 |  |  |  | ROZPOCET | 0 | 0 | 0 | 0 | 0 | 1 | 0 | 16 | 1262849328
| VV |  | Studená voda | [14 empty] | VV | 2 | 1 | True | 0 | ROZPOCET
| VV |  | 31 |  | 31 | [12 empty] | VV | 2 | 2 | True | 0 | ROZPOCET
| VV |  | Teplá voda | [14 empty] | VV | 2 | 1 | True | 0 | ROZPOCET
| VV |  | 26 |  | 26 | [12 empty] | VV | 2 | 2 | True | 0 | ROZPOCET
| VV |  | Součet |  | 57 | [12 empty] | VV | 2 | 4 | True | 1 | ROZPOCET
13 | K | 722174003 | Potrubí vodovodní plastové PPR svar polyfúze PN 16 D 25x3,5 mm | m | 5 |  | 0 |  |  | základní |  | 0 | 0.00115 | 0.00575 | 0 | 0 | 16 | K | 2 |  |  |  | ROZPOCET | 0 | 0 | 0 | 0 | 0 | 1 | 0 | 16 | -2104304984
| VV |  | Studená voda | [14 empty] | VV | 2 | 1 | True | 0 | ROZPOCET
| VV |  | 3 |  | 3 | [12 empty] | VV | 2 | 2 | True | 0 | ROZPOCET
| VV |  | Teplá voda | [14 empty] | VV | 2 | 1 | True | 0 | ROZPOCET
| VV |  | 2 |  | 2 | [12 empty] | VV | 2 | 2 | True | 0 | ROZPOCET
| VV |  | Součet |  | 5 | [12 empty] | VV | 2 | 4 | True | 1 | ROZPOCET
14 | K | 722179191 | Příplatek k rozvodu vody z plastů za malý rozsah prací na zakázce do 20 m | soubor | 1 |  | 0 |  |  | základní |  | 0 | 0 | 0 | 0 | 0 | 16 | K | 2 |  |  |  | ROZPOCET | 0 | 0 | 0 | 0 | 0 | 1 | 0 | 16 | 1334025830
15 | K | 722181251 | Ochrana vodovodního potrubí přilepenými termoizolačními trubicemi z PE tl přes 20 do 25 mm DN do 22 mm | m | 57 |  | 0 |  |  | základní |  | 0 | 0.0002 | 0.0114 | 0 | 0 | 16 | K | 2 |  |  |  | ROZPOCET | 0 | 0 | 0 | 0 | 0 | 1 | 0 | 16 | 1616987976
| VV |  | 31+26 |  | 57 | [12 empty] | VV | 2 | 2 | True | 1 | ROZPOCET
16 | K | 722181252 | Ochrana vodovodního potrubí přilepenými termoizolačními trubicemi z PE tl přes 20 do 25 mm DN přes 22 do 45 mm | m | 5 |  | 0 |  |  | základní |  | 0 | 0.00024 | 0.0012 | 0 | 0 | 16 | K | 2 |  |  |  | ROZPOCET | 0 | 0 | 0 | 0 | 0 | 1 | 0 | 16 | -1538894974
| VV |  | 3+2 |  | 5 | [12 empty] | VV | 2 | 2 | True | 1 | ROZPOCET
17 | K | 722181851 | Demontáž termoizolačních trubic z trub D do 45 | m | 50 |  | 0 |  |  | základní |  | 0 | 0 | 0 | 0.00024 | 0.012 | 16 | K | 2 |  |  |  | ROZPOCET | 0 | 0 | 0 | 0 | 0 | 1 | 0 | 16 | -1887278930
18 | K | 722190901 | Uzavření nebo otevření vodovodního potrubí při opravách | kus | 2 |  | 0 |  |  | základní |  | 0 | 0 | 0 | 0 | 0 | 16 | K | 2 |  |  |  | ROZPOCET | 0 | 0 | 0 | 0 | 0 | 1 | 0 | 16 | -904524272
19 | K | 722290234 | Proplach a dezinfekce vodovodního potrubí DN do 80 | m | 57 |  | 0 |  |  | základní |  | 0 | 1e-05 | 0.00057 | 0 | 0 | 16 | K | 2 |  |  |  | ROZPOCET | 0 | 0 | 0 | 0 | 0 | 1 | 0 | 16 | 1690481736
20 | K | 722290246 | Zkouška těsnosti vodovodního potrubí plastového DN do 40 | m | 57 |  | 0 |  |  | základní |  | 0 | 2e-05 | 0.00114 | 0 | 0 | 16 | K | 2 |  |  |  | ROZPOCET | 0 | 0 | 0 | 0 | 0 | 1 | 0 | 16 | -218655721
21 | K | 998722122 | Přesun hmot tonážní pro vnitřní vodovod ruční v objektech v přes 6 do 12 m | t | 0.063 |  | 0 |  |  | základní |  | 0 | 0 | 0 | 0 | 0 | 16 | K | 2 |  |  |  | ROZPOCET | 0 | 0 | 0 | 0 | 0 | 1 | 0 | 16 | 424615625
22 | K | 998722129 | Příplatek k ručnímu k přesunu hmot tonážnímu pro vnitřní vodovod za zvětšený přesun ZKD 50 m | t | 0.189 |  | 0 |  |  | základní |  | 0 | 0 | 0 | 0 | 0 | 16 | K | 2 |  |  |  | ROZPOCET | 0 | 0 | 0 | 0 | 0 | 1 | 0 | 16 | -432827832
| VV |  | 0,063*3 'Přepočtené koeficientem množství |  | 0.189 | [12 empty] | VV | 2 | 2 | False | 1 | ROZPOCET
| D | 727 | Zdravotechnika - požární ochrana |  |  |  | 0 |  |  |  |  | 0 |  | 0.02912 |  | 0 | 2 | D | 1 |  |  |  | ROZPOCET | [6 empty] | 0
23 | K | 727111001 | Trubní ucpávka ocelového potrubí bez izolace DN 25 stěnou tl 100 mm požární odolnost EI 120 | kus | 10 |  | 0 |  |  | základní |  | 0 | 0.00188 | 0.0188 | 0 | 0 | 16 | K | 2 |  |  |  | ROZPOCET | 0 | 0 | 0 | 0 | 0 | 1 | 0 | 16 | -292495123
24 | K | 727111041 | Trubní ucpávka ocelového potrubí bez izolace DN 25 stropem tl 150 mm požární odolnost EI 120 | kus | 6 |  | 0 |  |  | základní |  | 0 | 0.00172 | 0.01032 | 0 | 0 | 16 | K | 2 |  |  |  | ROZPOCET | 0 | 0 | 0 | 0 | 0 | 1 | 0 | 16 | 44340103
25 | K | 998727122 | Přesun hmot tonážní pro protipožární ochranu ruční v objektech v přes 6 do 12 m | t | 0.029 |  | 0 |  |  | základní |  | 0 | 0 | 0 | 0 | 0 | 16 | K | 2 |  |  |  | ROZPOCET | 0 | 0 | 0 | 0 | 0 | 1 | 0 | 16 | 1532534753
26 | K | 998727129 | Příplatek k ručnímu přesunu hmot tonážnímu pro protipožární ochranu za zvětšený přesun ZKD 50 m | t | 0.087 |  | 0 |  |  | základní |  | 0 | 0 | 0 | 0 | 0 | 16 | K | 2 |  |  |  | ROZPOCET | 0 | 0 | 0 | 0 | 0 | 1 | 0 | 16 | -1036278532
| VV |  | 0,029*3 'Přepočtené koeficientem množství |  | 0.087 | [12 empty] | VV | 2 | 2 | False | 1 | ROZPOCET
| D | VRN | Vedlejší rozpočtové náklady |  |  |  | 0 |  |  |  |  | 0 |  | 0 |  | 0 | 5 | D | 0 |  |  |  | ROZPOCET | [6 empty] | 0
| D | VRN1 | Průzkumné, geodetické a projektové práce |  |  |  | 0 |  |  |  |  | 0 |  | 0 |  | 0 | 5 | D | 1 |  |  |  | ROZPOCET | [6 empty] | 0
27 | K | 013244000 | Výrobní dokumentace stavby | ks | 1 |  | 0 |  |  | základní |  | 0 | 0 | 0 | 0 | 0 | 1024 | K | 2 |  |  |  | ROZPOCET | 0 | 0 | 0 | 0 | 0 | 1 | 0 | 1024 | 1429234094
28 | K | 013254000 | Dokumentace skutečného provedení stavby | ks | 1 |  | 0 |  |  | základní |  | 0 | 0 | 0 | 0 | 0 | 1024 | K | 2 |  |  |  | ROZPOCET | 0 | 0 | 0 | 0 | 0 | 1 | 0 | 1024 | -1066076407
| D | VRN9 | Ostatní náklady |  |  |  | 0 |  |  |  |  | 0 |  | 0 |  | 0 | 5 | D | 1 |  |  |  | ROZPOCET | [6 empty] | 0
29 | K | 092203000 | Náklady na zaškolení | ks | 1 |  | 0 |  |  | základní |  | 0 | 0 | 0 | 0 | 0 | 1024 | K | 2 |  |  |  | ROZPOCET | 0 | 0 | 0 | 0 | 0 | 1 | 0 | 1024 | -696228789

## 02 - Vnitřní kanalizace
{13c89b53-3e06-4fd1-8eaf-0f611d50236c}
2
| KRYCÍ LIST SOUPISU PRACÍ | [7 empty] | v --- níže se nacházejí doplnkové a pomocné údaje k sestavám --- v | [8 empty] | False
Stavba:
Dejvické divadlo-Přístavba a stavební úpravy objektu č.p.1084, k.ú. Dejvice, Zelená 15a,Praha 6
Objekt:
03 - ZTI
Soupis:
02 - Vnitřní kanalizace
| KSO: |  |  |  |  | CC-CZ:
| Místo: |  |  |  |  | Datum: | 15. 12. 2024
| Zadavatel: |  |  |  |  | IČ:
DIČ:
| Uchazeč: |  |  |  |  | IČ: | Vyplň údaj
|  | Vyplň údaj |  |  |  | DIČ: | Vyplň údaj
| Projektant: |  |  |  |  | IČ:
DIČ:
| Zpracovatel: |  |  |  |  | IČ:
DIČ:
Poznámka:
| Cena bez DPH | [5 empty] | 0
|  |  | Základ daně |  |  | Sazba daně | Výše daně
| DPH | základní | 0 |  |  | 21% | 0
|  | snížená | 0 |  |  | 12% | 0
|  | zákl. přenesená | 0 |  |  | 21% | 0
|  | sníž. přenesená | 0 |  |  | 12% | 0
|  | nulová | 0 |  |  | 0% | 0
| Cena s DPH |  |  | v | CZK |  | 0
| Projektant |  |  | Zpracovatel
| Datum a podpis: |  | Razítko | Datum a podpis: |  |  | Razítko
| Objednavatel |  |  | Uchazeč
| Datum a podpis: |  | Razítko | Datum a podpis: |  |  | Razítko
REKAPITULACE ČLENĚNÍ SOUPISU PRACÍ
Stavba:
Dejvické divadlo-Přístavba a stavební úpravy objektu č.p.1084, k.ú. Dejvice, Zelená 15a,Praha 6
Objekt:
03 - ZTI
Soupis:
02 - Vnitřní kanalizace
Místo: | [5 empty] | Datum: | 15. 12. 2024
Zadavatel: | [5 empty] | Projektant:
Uchazeč: |  |  | Vyplň údaj |  |  | Zpracovatel:
Kód dílu - Popis | [6 empty] | Cena celkem [CZK]
Náklady ze soupisu prací | [6 empty] | 0 | [11 empty] | -1
| HSV - Práce a dodávky HSV | [5 empty] | 0
| 1 - Zemní práce | [5 empty] | 0
| 2 - Zakládání | [5 empty] | 0
| 3 - Svislé a kompletní konstrukce | [5 empty] | 0
| 4 - Vodorovné konstrukce | [5 empty] | 0
| 6 - Úpravy povrchů, podlahy a osazování výplní | [5 empty] | 0
| 8 - Trubní vedení | [5 empty] | 0
| 9 - Ostatní konstrukce a práce, bourání | [5 empty] | 0
| 997 - Přesun sutě | [5 empty] | 0
| 998 - Přesun hmot | [5 empty] | 0
| PSV - Práce a dodávky PSV | [5 empty] | 0
| 712 - Povlakové krytiny | [5 empty] | 0
| 721 - Zdravotechnika - vnitřní kanalizace | [5 empty] | 0
| 724 - Zdravotechnika - strojní vybavení | [5 empty] | 0
| 727 - Zdravotechnika - požární ochrana | [5 empty] | 0
| 751 - Vzduchotechnika | [5 empty] | 0
| 771 - Podlahy z dlaždic | [5 empty] | 0
| VRN - Vedlejší rozpočtové náklady | [5 empty] | 0
| VRN1 - Průzkumné, geodetické a projektové práce | [5 empty] | 0
| VRN9 - Ostatní náklady | [5 empty] | 0
SOUPIS PRACÍ
Stavba:
Dejvické divadlo-Přístavba a stavební úpravy objektu č.p.1084, k.ú. Dejvice, Zelená 15a,Praha 6
Objekt:
03 - ZTI
Soupis:
02 - Vnitřní kanalizace
Místo: | [5 empty] | Datum: | 15. 12. 2024
Zadavatel: | [5 empty] | Projektant:
Uchazeč: |  |  | Vyplň údaj |  |  | Zpracovatel:
PČ | Typ | Kód | Popis | MJ | Množství | J.cena [CZK] | Cena celkem [CZK] | Cenová soustava |  | DPH | J. Nh [h] | Nh celkem [h] | J. hmotnost [t] | Hmotnost celkem [t] | J. suť [t] | Suť Celkem [t]
Náklady soupisu celkem | [6 empty] | 0 |  |  |  |  | 0 |  | 44.499 |  | 1.6696 |  | D | -1 | [10 empty] | 0
| D | HSV | Práce a dodávky HSV |  |  |  | 0 |  |  |  |  | 0 |  | 44.1526 |  | 1.63 | 1 | D | 0 |  |  |  | ROZPOCET | [6 empty] | 0
| D | 1 | Zemní práce |  |  |  | 0 |  |  |  |  | 0 |  | 24 |  | 0 | 1 | D | 1 |  |  |  | ROZPOCET | [6 empty] | 0
1 | K | 132212131 | Hloubení nezapažených rýh šířky do 800 mm v soudržných horninách třídy těžitelnosti I skupiny 3 ručně | m3 | 70 |  | 0 |  |  | základní |  | 0 | 0 | 0 | 0 | 0 | 4 | K | 2 |  |  |  | ROZPOCET | 0 | 0 | 0 | 0 | 0 | 1 | 0 | 4 | -365267112
2 | K | 161111502 | Svislé přemístění výkopku z horniny třídy těžitelnosti I skupiny 1 až 3 hl výkopu přes 3 do 6 m nošením | m3 | 18 |  | 0 |  |  | základní |  | 0 | 0 | 0 | 0 | 0 | 4 | K | 2 |  |  |  | ROZPOCET | 0 | 0 | 0 | 0 | 0 | 1 | 0 | 4 | 370259478
| VV |  | 18 |  | 18 | [12 empty] | VV | 2 | 2 | True | 0 | ROZPOCET
| VV |  | Součet |  | 18 | [12 empty] | VV | 2 | 4 | True | 1 | ROZPOCET
3 | K | 162211311 | Vodorovné přemístění výkopku z horniny třídy těžitelnosti I skupiny 1 až 3 stavebním kolečkem do 10 m | m3 | 18 |  | 0 |  |  | základní |  | 0 | 0 | 0 | 0 | 0 | 4 | K | 2 |  |  |  | ROZPOCET | 0 | 0 | 0 | 0 | 0 | 1 | 0 | 4 | -704964097
| VV |  | 18 |  | 18 | [12 empty] | VV | 2 | 2 | True | 1 | ROZPOCET
4 | K | 162211319 | Příplatek k vodorovnému přemístění výkopku z horniny třídy těžitelnosti I skupiny 1 až 3 stavebním kolečkem za každých dalších 10 m | m3 | 162 |  | 0 |  |  | základní |  | 0 | 0 | 0 | 0 | 0 | 4 | K | 2 |  |  |  | ROZPOCET | 0 | 0 | 0 | 0 | 0 | 1 | 0 | 4 | 1233115282
| VV |  | 18*9 |  | 162 | [12 empty] | VV | 2 | 2 | True | 1 | ROZPOCET
5 | K | 162751117 | Vodorovné přemístění přes 9 000 do 10000 m výkopku/sypaniny z horniny třídy těžitelnosti I skupiny 1 až 3 | m3 | 18 |  | 0 |  |  | základní |  | 0 | 0 | 0 | 0 | 0 | 4 | K | 2 |  |  |  | ROZPOCET | 0 | 0 | 0 | 0 | 0 | 1 | 0 | 4 | 10831607
| VV |  | 18 |  | 18 | [12 empty] | VV | 2 | 2 | True | 1 | ROZPOCET
6 | K | 162751119 | Příplatek k vodorovnému přemístění výkopku/sypaniny z horniny třídy těžitelnosti I skupiny 1 až 3 ZKD 1000 m přes 10000 m | m3 | 180 |  | 0 |  |  | základní |  | 0 | 0 | 0 | 0 | 0 | 4 | K | 2 |  |  |  | ROZPOCET | 0 | 0 | 0 | 0 | 0 | 1 | 0 | 4 | 917943836
| VV |  | 18*10 |  | 180 | [12 empty] | VV | 2 | 2 | True | 1 | ROZPOCET
7 | K | 167111101 | Nakládání výkopku z hornin třídy těžitelnosti I skupiny 1 až 3 ručně | m3 | 18 |  | 0 |  |  | základní |  | 0 | 0 | 0 | 0 | 0 | 4 | K | 2 |  |  |  | ROZPOCET | 0 | 0 | 0 | 0 | 0 | 1 | 0 | 4 | -638966499
| VV |  | 18 |  | 18 | [12 empty] | VV | 2 | 2 | True | 1 | ROZPOCET
8 | K | 171201221 | Poplatek za uložení na skládce (skládkovné) zeminy a kamení kód odpadu 17 05 04 | t | 32.4 |  | 0 |  |  | základní |  | 0 | 0 | 0 | 0 | 0 | 4 | K | 2 |  |  |  | ROZPOCET | 0 | 0 | 0 | 0 | 0 | 1 | 0 | 4 | -1864792788
| VV |  | 18*1,8 |  | 32.4 | [12 empty] | VV | 2 | 2 | True | 1 | ROZPOCET
9 | K | 174111101 | Zásyp jam, šachet rýh nebo kolem objektů sypaninou se zhutněním ručně | m3 | 52 |  | 0 |  |  | základní |  | 0 | 0 | 0 | 0 | 0 | 4 | K | 2 |  |  |  | ROZPOCET | 0 | 0 | 0 | 0 | 0 | 1 | 0 | 4 | 1661363703
| VV |  | 52 |  | 52 | [12 empty] | VV | 2 | 2 | True | 1 | ROZPOCET
10 | K | 175111101 | Obsypání potrubí ručně sypaninou bez prohození, uloženou do 3 m | m3 | 12 |  | 0 |  |  | základní |  | 0 | 0 | 0 | 0 | 0 | 4 | K | 2 |  |  |  | ROZPOCET | 0 | 0 | 0 | 0 | 0 | 1 | 0 | 4 | -1460013602
11 | M | 58337308 | štěrkopísek frakce 0/2 | t | 24 |  | 0 |  |  | základní |  | 0 | 1 | 24 | 0 | 0 | 8 | M | 2 |  |  |  | ROZPOCET | 0 | 0 | 0 | 0 | 0 | 1 | 0 | 4 | 13944122
| VV |  | 12*2 'Přepočtené koeficientem množství |  | 24 | [12 empty] | VV | 2 | 2 | False | 1 | ROZPOCET
| D | 2 | Zakládání |  |  |  | 0 |  |  |  |  | 0 |  | 5.8283 |  | 0 | 1 | D | 1 |  |  |  | ROZPOCET | [6 empty] | 0
12 | K | 247571113 | Obsyp studny ze štěrkopísku tříděného | m3 | 2 |  | 0 |  |  | základní |  | 0 | 2.9141 | 5.8283 | 0 | 0 | 4 | K | 2 |  |  |  | ROZPOCET | 0 | 0 | 0 | 0 | 0 | 1 | 0 | 4 | -496306580
| VV |  | Obsyp šachet | [14 empty] | VV | 2 | 1 | True | 0 | ROZPOCET
| VV |  | 4*0,5 |  | 2 | [12 empty] | VV | 2 | 2 | True | 1 | ROZPOCET
| D | 3 | Svislé a kompletní konstrukce |  |  |  | 0 |  |  |  |  | 0 |  | 10.69 |  | 0 | 1 | D | 1 |  |  |  | ROZPOCET | [6 empty] | 0
13 | K | 382121121 | Montáž skruže ŽB prefabrikovaných kruhových nádrží včetně těsnění DN přes 1000 do 2000 | kus | 5 |  | 0 |  |  | základní |  | 0 | 0.002 | 0.01 | 0 | 0 | 4 | K | 2 |  |  |  | ROZPOCET | 0 | 0 | 0 | 0 | 0 | 1 | 0 | 4 | -1269494653
| VV |  | 5 |  | 5 | [12 empty] | VV | 2 | 2 | True | 1 | ROZPOCET
14 | M | 59226001 | dno kruhové nádrže DN 1500 stěna tl přes 100mm v 1640mm užitný objem 2,78m3 | kus | 1 |  | 0 |  |  | základní |  | 0 | 4.58 | 4.58 | 0 | 0 | 32 | M | 2 |  |  |  | ROZPOCET | 0 | 0 | 0 | 0 | 0 | 1 | 0 | 16 | 346456866
15 | M | 59226015 | skruž kruhové nádrže DN 1500 v 1000mm užitný objem 1,76m3 | kus | 3 |  | 0 |  |  | základní |  | 0 | 1.74 | 5.22 | 0 | 0 | 32 | M | 2 |  |  |  | ROZPOCET | 0 | 0 | 0 | 0 | 0 | 1 | 0 | 16 | -1750733581
16 | M | 59226014 | skruž kruhové nádrže DN 1500 v 500mm užitný objem 0,88m3 | kus | 1 |  | 0 |  |  | základní |  | 0 | 0.87 | 0.87 | 0 | 0 | 32 | M | 2 |  |  |  | ROZPOCET | 0 | 0 | 0 | 0 | 0 | 1 | 0 | 16 | -1899840901
17 | M | 59226072 | těsnění elastomerové samomazné pro kruhovou nádrž DN 2000 | kus | 5 |  | 0 |  |  | základní |  | 0 | 0.002 | 0.01 | 0 | 0 | 8 | M | 2 |  |  |  | ROZPOCET | 0 | 0 | 0 | 0 | 0 | 1 | 0 | 4 | -533289114
| D | 4 | Vodorovné konstrukce |  |  |  | 0 |  |  |  |  | 0 |  | 0 |  | 0 | 1 | D | 1 |  |  |  | ROZPOCET | [6 empty] | 0
18 | K | 451572111 | Lože pod potrubí otevřený výkop z kameniva drobného těženého | m3 | 6 |  | 0 |  |  | základní |  | 0 | 0 | 0 | 0 | 0 | 4 | K | 2 |  |  |  | ROZPOCET | 0 | 0 | 0 | 0 | 0 | 1 | 0 | 4 | 1595948421
| D | 6 | Úpravy povrchů, podlahy a osazování výplní |  |  |  | 0 |  |  |  |  | 0 |  | 1.9343 |  | 0 | 1 | D | 1 |  |  |  | ROZPOCET | [6 empty] | 0
19 | K | 612135101 | Hrubá výplň rýh ve stěnách maltou jakékoli šířky rýhy | m2 | 7.25 |  | 0 |  |  | základní |  | 0 | 0.056 | 0.406 | 0 | 0 | 4 | K | 2 |  |  |  | ROZPOCET | 0 | 0 | 0 | 0 | 0 | 1 | 0 | 4 | -957956836
| VV |  | 35*0,1 |  | 3.5 | [12 empty] | VV | 2 | 2 | True | 0 | ROZPOCET
| VV |  | 25*0,15 |  | 3.75 | [12 empty] | VV | 2 | 2 | True | 0 | ROZPOCET
| VV |  | Součet |  | 7.25 | [12 empty] | VV | 2 | 4 | True | 1 | ROZPOCET
20 | K | 631311124 | Mazanina tl přes 80 do 120 mm z betonu prostého bez zvýšených nároků na prostředí tř. C 16/20 | m3 | 0.48 |  | 0 |  |  | základní |  | 0 | 2.301 | 1.1045 | 0 | 0 | 4 | K | 2 |  |  |  | ROZPOCET | 0 | 0 | 0 | 0 | 0 | 1 | 0 | 4 | -1009461749
| VV |  | Podkladní beton šachet | [14 empty] | VV | 2 | 1 | True | 0 | ROZPOCET
| VV |  | 4*1*1*0,12 |  | 0.48 | [12 empty] | VV | 2 | 2 | True | 1 | ROZPOCET
21 | K | 631319012 | Příplatek k mazanině tl přes 80 do 120 mm za přehlazení povrchu | m3 | 0.48 |  | 0 |  |  | základní |  | 0 | 0 | 0 | 0 | 0 | 4 | K | 2 |  |  |  | ROZPOCET | 0 | 0 | 0 | 0 | 0 | 1 | 0 | 4 | -1898043846
22 | K | 632481215 | Separační vrstva z geotextilie | m2 | 4 |  | 0 |  |  | základní |  | 0 | 0.00033 | 0.00132 | 0 | 0 | 4 | K | 2 |  |  |  | ROZPOCET | 0 | 0 | 0 | 0 | 0 | 1 | 0 | 4 | 338520371
| VV |  | Vsakovací pole | [14 empty] | VV | 2 | 1 | True | 0 | ROZPOCET
| VV |  | 4 |  | 4 | [12 empty] | VV | 2 | 2 | True | 1 | ROZPOCET
23 | K | 635111115 | Násyp pod podlahy ze štěrkopísku s udusáním | m3 | 0.23 |  | 0 |  |  | základní |  | 0 | 1.837 | 0.42251 | 0 | 0 | 4 | K | 2 |  |  |  | ROZPOCET | 0 | 0 | 0 | 0 | 0 | 1 | 0 | 4 | -1164677663
| VV |  | Vsakovací pole | [14 empty] | VV | 2 | 1 | True | 0 | ROZPOCET
| VV |  | 0,23 |  | 0.23 | [12 empty] | VV | 2 | 2 | True | 1 | ROZPOCET
| D | 8 | Trubní vedení |  |  |  | 0 |  |  |  |  | 0 |  | 1.7 |  | 0 | 1 | D | 1 |  |  |  | ROZPOCET | [6 empty] | 0
24 | K | 871211211 | Montáž potrubí z PE100 RC SDR 11 otevřený výkop svařovaných elektrotvarovkou d 63 x 5,8 mm | m | 16 |  | 0 |  |  | základní |  | 0 | 0 | 0 | 0 | 0 | 4 | K | 2 |  |  |  | ROZPOCET | 0 | 0 | 0 | 0 | 0 | 1 | 0 | 4 | 506008274
| VV |  | Potrubí výtlaku | [14 empty] | VV | 2 | 1 | True | 0 | ROZPOCET
| VV |  | 16 |  | 16 | [12 empty] | VV | 2 | 2 | True | 1 | ROZPOCET
25 | M | 28614946 | elektrokoleno 45° PE 100 PN16 D 63mm | kus | 2.03 |  | 0 |  |  | základní |  | 0 | 0.00026 | 0.0005278 | 0 | 0 | 8 | M | 2 |  |  |  | ROZPOCET | 0 | 0 | 0 | 0 | 0 | 1 | 0 | 4 | -241751295
| VV |  | 2*1,015 'Přepočtené koeficientem množství |  | 2.03 | [12 empty] | VV | 2 | 2 | False | 1 | ROZPOCET
26 | M | 28613503 | potrubí vodovodní dvouvrstvé PE100 RC SDR11 63x5,8mm | m | 16.24 |  | 0 |  |  | základní |  | 0 | 0.00105 | 0.017052 | 0 | 0 | 8 | M | 2 |  |  |  | ROZPOCET | 0 | 0 | 0 | 0 | 0 | 1 | 0 | 4 | 473438721
| VV |  | 16 |  | 16 | [12 empty] | VV | 2 | 2 | True | 1 | ROZPOCET
| VV |  | 16*1,015 'Přepočtené koeficientem množství |  | 16.24 | [12 empty] | VV | 2 | 2 | False | 1 | ROZPOCET
27 | K | 894410304 | Osazení betonových dílců pro kanalizační šachty DN 1500 deska zákrytová | kus | 1 |  | 0 |  |  | základní |  | 0 | 0.01935 | 0.01935 | 0 | 0 | 4 | K | 2 |  |  |  | ROZPOCET | 0 | 0 | 0 | 0 | 0 | 1 | 0 | 4 | -167618124
28 | M | 59226034 | deska zákrytová kruhové nádrže DN 1500 se stěnou tl přes 100mm v 165mm otvor 1x d 625mm | kus | 1 |  | 0 |  |  | základní |  | 0 | 1.118 | 1.118 | 0 | 0 | 8 | M | 2 |  |  |  | ROZPOCET | 0 | 0 | 0 | 0 | 0 | 1 | 0 | 4 | -1451556193
29 | K | 894812359 | Revizní a čistící šachta z PP DN 600 poklop litinový pro třídu zatížení B125 s plastovým konusem | kus | 3 |  | 0 |  |  | základní |  | 0 | 0.1313 | 0.3939 | 0 | 0 | 4 | K | 2 |  |  |  | ROZPOCET | 0 | 0 | 0 | 0 | 0 | 1 | 0 | 4 | -1891460432
30 | K | 894812541 | Revizní a čistící šachta z PP DN 1000 poklop litinový pro třídu zatížení B125 na plastovém konusu | kus | 1 |  | 0 |  |  | základní |  | 0 | 0.10706 | 0.10706 | 0 | 0 | 4 | K | 2 |  |  |  | ROZPOCET | 0 | 0 | 0 | 0 | 0 | 1 | 0 | 4 | -1760047137
31 | K | 899501221 | Stupadla do šachet ocelová s PE povlakem vidlicová pro přímé zabudování do hmoždinek | kus | 14 |  | 0 |  |  | základní |  | 0 | 0.00137 | 0.01918 | 0 | 0 | 4 | K | 2 |  |  |  | ROZPOCET | 0 | 0 | 0 | 0 | 0 | 1 | 0 | 4 | -511753282
| VV |  | 14 |  | 14 | [12 empty] | VV | 2 | 2 | True | 1 | ROZPOCET
32 | M | 55243818 | stupadlo ocelové s PE povlakem forma D - P162mm | kus | 14 |  | 0 |  |  | základní |  | 0 | 0.00096 | 0.01344 | 0 | 0 | 8 | M | 2 |  |  |  | ROZPOCET | 0 | 0 | 0 | 0 | 0 | 1 | 0 | 4 | -1260810919
33 | M | 55243834 | hmoždinka pro jednořadová šachtová stupadla pravá | kus | 14 |  | 0 |  |  | základní |  | 0 | 4e-05 | 0.00056 | 0 | 0 | 8 | M | 2 |  |  |  | ROZPOCET | 0 | 0 | 0 | 0 | 0 | 1 | 0 | 4 | -919669337
34 | M | 55243832 | hmoždinka pro jednořadová šachtová stupadla levá | kus | 14 |  | 0 |  |  | základní |  | 0 | 4e-05 | 0.00056 | 0 | 0 | 8 | M | 2 |  |  |  | ROZPOCET | 0 | 0 | 0 | 0 | 0 | 1 | 0 | 4 | 1222905171
35 | K | 899722114 | Krytí potrubí z plastů výstražnou fólií z PVC přes 34 do 40 cm | m | 80 |  | 0 |  |  | základní |  | 0 | 0.00013 | 0.0104 | 0 | 0 | 4 | K | 2 |  |  |  | ROZPOCET | 0 | 0 | 0 | 0 | 0 | 1 | 0 | 4 | -1548051061
| D | 9 | Ostatní konstrukce a práce, bourání |  |  |  | 0 |  |  |  |  | 0 |  | 0 |  | 1.63 | 1 | D | 1 |  |  |  | ROZPOCET | [6 empty] | 0
36 | K | 974031153 | Vysekání rýh ve zdivu cihelném hl do 100 mm š do 100 mm | m | 35 |  | 0 |  |  | základní |  | 0 | 0 | 0 | 0.018 | 0.63 | 4 | K | 2 |  |  |  | ROZPOCET | 0 | 0 | 0 | 0 | 0 | 1 | 0 | 4 | 255166191
37 | K | 974031164 | Vysekání rýh ve zdivu cihelném hl do 150 mm š do 150 mm | m | 25 |  | 0 |  |  | základní |  | 0 | 0 | 0 | 0.04 | 1 | 4 | K | 2 |  |  |  | ROZPOCET | 0 | 0 | 0 | 0 | 0 | 1 | 0 | 4 | -1784903379
| D | 997 | Přesun sutě |  |  |  | 0 |  |  |  |  | 0 |  | 0 |  | 0 | 1 | D | 1 |  |  |  | ROZPOCET | [6 empty] | 0
38 | K | 997013212 | Vnitrostaveništní doprava suti a vybouraných hmot pro budovy v přes 6 do 9 m ručně | t | 1.67 |  | 0 |  |  | základní |  | 0 | 0 | 0 | 0 | 0 | 4 | K | 2 |  |  |  | ROZPOCET | 0 | 0 | 0 | 0 | 0 | 1 | 0 | 4 | 66521401
39 | K | 997013219 | Příplatek k vnitrostaveništní dopravě suti a vybouraných hmot za zvětšenou dopravu suti ZKD 10 m | t | 8.35 |  | 0 |  |  | základní |  | 0 | 0 | 0 | 0 | 0 | 4 | K | 2 |  |  |  | ROZPOCET | 0 | 0 | 0 | 0 | 0 | 1 | 0 | 4 | -1241046992
| VV |  | 1,67*5 'Přepočtené koeficientem množství |  | 8.35 | [12 empty] | VV | 2 | 2 | False | 1 | ROZPOCET
40 | K | 997013501 | Odvoz suti a vybouraných hmot na skládku nebo meziskládku do 1 km se složením | t | 1.67 |  | 0 |  |  | základní |  | 0 | 0 | 0 | 0 | 0 | 4 | K | 2 |  |  |  | ROZPOCET | 0 | 0 | 0 | 0 | 0 | 1 | 0 | 4 | -84224149
41 | K | 997013509 | Příplatek k odvozu suti a vybouraných hmot na skládku ZKD 1 km přes 1 km | t | 31.73 |  | 0 |  |  | základní |  | 0 | 0 | 0 | 0 | 0 | 4 | K | 2 |  |  |  | ROZPOCET | 0 | 0 | 0 | 0 | 0 | 1 | 0 | 4 | -765885587
| VV |  | 1,67*19 'Přepočtené koeficientem množství |  | 31.73 | [12 empty] | VV | 2 | 2 | False | 1 | ROZPOCET
42 | K | 997013631 | Poplatek za uložení na skládce (skládkovné) stavebního odpadu směsného kód odpadu 17 09 04 | t | 1.67 |  | 0 |  |  | základní |  | 0 | 0 | 0 | 0 | 0 | 4 | K | 2 |  |  |  | ROZPOCET | 0 | 0 | 0 | 0 | 0 | 1 | 0 | 4 | 702590056
| D | 998 | Přesun hmot |  |  |  | 0 |  |  |  |  | 0 |  | 0 |  | 0 | 1 | D | 1 |  |  |  | ROZPOCET | [6 empty] | 0
43 | K | 998018002 | Přesun hmot pro budovy ruční pro budovy v přes 6 do 12 m | t | 33.497 |  | 0 |  |  | základní |  | 0 | 0 | 0 | 0 | 0 | 4 | K | 2 |  |  |  | ROZPOCET | 0 | 0 | 0 | 0 | 0 | 1 | 0 | 4 | -1190094649
44 | K | 998018011 | Příplatek k ručnímu přesunu hmot pro budovy za zvětšený přesun ZKD 100 m | t | 33.497 |  | 0 |  |  | základní |  | 0 | 0 | 0 | 0 | 0 | 4 | K | 2 |  |  |  | ROZPOCET | 0 | 0 | 0 | 0 | 0 | 1 | 0 | 4 | 1291513632
| D | PSV | Práce a dodávky PSV |  |  |  | 0 |  |  |  |  | 0 |  | 0.34637 |  | 0.0396 | 2 | D | 0 |  |  |  | ROZPOCET | [6 empty] | 0
| D | 712 | Povlakové krytiny |  |  |  | 0 |  |  |  |  | 0 |  | 0.00342 |  | 0 | 2 | D | 1 |  |  |  | ROZPOCET | [6 empty] | 0
45 | K | 712998004 | Montáž atikového chrliče z PVC DN 110 | kus | 2 |  | 0 |  |  | základní |  | 0 | 7e-05 | 0.00014 | 0 | 0 | 16 | K | 2 |  |  |  | ROZPOCET | 0 | 0 | 0 | 0 | 0 | 1 | 0 | 16 | -1785439966
46 | M | 56231123 | chrlič vyhřívaný s manžetou pro PVC-P hydroizolaci plochých střech DN 50/75/110/125/160 | kus | 2 |  | 0 |  |  | základní |  | 0 | 0.00164 | 0.00328 | 0 | 0 | 32 | M | 2 |  |  |  | ROZPOCET | 0 | 0 | 0 | 0 | 0 | 1 | 0 | 16 | -1628058807
47 | K | 998712122 | Přesun hmot tonážní pro krytiny povlakové ruční v objektech v přes 6 do 12 m | t | 0.003 |  | 0 |  |  | základní |  | 0 | 0 | 0 | 0 | 0 | 16 | K | 2 |  |  |  | ROZPOCET | 0 | 0 | 0 | 0 | 0 | 1 | 0 | 16 | 1101924288
48 | K | 998712129 | Příplatek k ručnímu přesunu hmot tonážnímu pro krytiny povlakové za zvětšený přesun ZKD 50 m | t | 0.009 |  | 0 |  |  | základní |  | 0 | 0 | 0 | 0 | 0 | 16 | K | 2 |  |  |  | ROZPOCET | 0 | 0 | 0 | 0 | 0 | 1 | 0 | 16 | 843596902
| VV |  | 0,003*3 'Přepočtené koeficientem množství |  | 0.009 | [12 empty] | VV | 2 | 2 | False | 1 | ROZPOCET
| D | 721 | Zdravotechnika - vnitřní kanalizace |  |  |  | 0 |  |  |  |  | 0 |  | 0.31786 |  | 0.0396 | 2 | D | 1 |  |  |  | ROZPOCET | [6 empty] | 0
49 | K | 721170975 | Potrubí z PVC krácení trub DN 125 | kus | 2 |  | 0 |  |  | základní |  | 0 | 0 | 0 | 0 | 0 | 16 | K | 2 |  |  |  | ROZPOCET | 0 | 0 | 0 | 0 | 0 | 1 | 0 | 16 | 1994204859
50 | K | 721171808 | Demontáž potrubí z PVC D přes 75 do 114 | m | 20 |  | 0 |  |  | základní |  | 0 | 0 | 0 | 0.00198 | 0.0396 | 16 | K | 2 |  |  |  | ROZPOCET | 0 | 0 | 0 | 0 | 0 | 1 | 0 | 16 | -271630617
51 | K | 721171906 | Potrubí z PP vsazení odbočky do hrdla DN 125 | kus | 2 |  | 0 |  |  | základní |  | 0 | 0.00213 | 0.00426 | 0 | 0 | 16 | K | 2 |  |  |  | ROZPOCET | 0 | 0 | 0 | 0 | 0 | 1 | 0 | 16 | 1734219531
52 | K | 721171916 | Potrubí z PP propojení potrubí DN 125 | kus | 1 |  | 0 |  |  | základní |  | 0 | 0.00112 | 0.00112 | 0 | 0 | 16 | K | 2 |  |  |  | ROZPOCET | 0 | 0 | 0 | 0 | 0 | 1 | 0 | 16 | 1006856928
53 | K | 721173315 | Potrubí kanalizační z PVC SN 4 dešťové DN 110 | m | 31 |  | 0 |  |  | základní |  | 0 | 0.00168 | 0.05208 | 0 | 0 | 16 | K | 2 |  |  |  | ROZPOCET | 0 | 0 | 0 | 0 | 0 | 1 | 0 | 16 | -1482877590
54 | K | 721173316 | Potrubí kanalizační z PVC SN 4 dešťové DN 125 | m | 24 |  | 0 |  |  | základní |  | 0 | 0.00191 | 0.04584 | 0 | 0 | 16 | K | 2 |  |  |  | ROZPOCET | 0 | 0 | 0 | 0 | 0 | 1 | 0 | 16 | -350379300
55 | K | 721173317 | Potrubí kanalizační z PVC SN 4 dešťové DN 160 | m | 31 |  | 0 |  |  | základní |  | 0 | 0.00308 | 0.09548 | 0 | 0 | 16 | K | 2 |  |  |  | ROZPOCET | 0 | 0 | 0 | 0 | 0 | 1 | 0 | 16 | -1578130966
56 | K | 721173736 | Potrubí kanalizační z PE dešťové DN 100 | m | 35 |  | 0 |  |  | základní |  | 0 | 0.00162 | 0.0567 | 0 | 0 | 16 | K | 2 |  |  |  | ROZPOCET | 0 | 0 | 0 | 0 | 0 | 1 | 0 | 16 | -1930297338
57 | K | 721174041 | Potrubí kanalizační z PP připojovací DN 32 | m | 9 |  | 0 |  |  | základní |  | 0 | 0.0004 | 0.0036 | 0 | 0 | 16 | K | 2 |  |  |  | ROZPOCET | 0 | 0 | 0 | 0 | 0 | 1 | 0 | 16 | -865107604
58 | K | 721174042 | Potrubí kanalizační z PP připojovací DN 40 | m | 10 |  | 0 |  |  | základní |  | 0 | 0.00043 | 0.0043 | 0 | 0 | 16 | K | 2 |  |  |  | ROZPOCET | 0 | 0 | 0 | 0 | 0 | 1 | 0 | 16 | 1915791655
59 | K | 721174043 | Potrubí kanalizační z PP připojovací DN 50 | m | 12 |  | 0 |  |  | základní |  | 0 | 0.0005 | 0.006 | 0 | 0 | 16 | K | 2 |  |  |  | ROZPOCET | 0 | 0 | 0 | 0 | 0 | 1 | 0 | 16 | 87465055
60 | K | 721174045 | Potrubí kanalizační z PP připojovací DN 110 | m | 20 |  | 0 |  |  | základní |  | 0 | 0.00153 | 0.0306 | 0 | 0 | 16 | K | 2 |  |  |  | ROZPOCET | 0 | 0 | 0 | 0 | 0 | 1 | 0 | 16 | -575031596
61 | M | 28615603 | čistící tvarovka odpadní pro vysoké teploty HTRE DN 110 | kus | 1 |  | 0 |  |  | základní |  | 0 | 0.00033 | 0.00033 | 0 | 0 | 32 | M | 2 |  |  |  | ROZPOCET | 0 | 0 | 0 | 0 | 0 | 1 | 0 | 16 | 1234770624
62 | K | 721233132 | Střešní vtok polypropylen PP s vyhříváním a svěrnou přírubou pro ploché střechy svislý odtok DN 110 | kus | 6 |  | 0 |  |  | základní |  | 0 | 0.00223 | 0.01338 | 0 | 0 | 16 | K | 2 |  |  |  | ROZPOCET | 0 | 0 | 0 | 0 | 0 | 1 | 0 | 16 | -1228678514
63 | K | 721263101 | Klapka zpětná polypropylen PP s automatickým uzávěrem DN 110 | kus | 1 |  | 0 |  |  | základní |  | 0 | 0.00205 | 0.00205 | 0 | 0 | 16 | K | 2 |  |  |  | ROZPOCET | 0 | 0 | 0 | 0 | 0 | 1 | 0 | 16 | -508151725
64 | K | 721263102 | Klapka zpětná polypropylen PP s automatickým uzávěrem DN 125 | kus | 1 |  | 0 |  |  | základní |  | 0 | 0.00212 | 0.00212 | 0 | 0 | 16 | K | 2 |  |  |  | ROZPOCET | 0 | 0 | 0 | 0 | 0 | 1 | 0 | 16 | 2025567420
65 | K | 721290111 | Zkouška těsnosti potrubí kanalizace vodou DN do 125 | m | 172 |  | 0 |  |  | základní |  | 0 | 0 | 0 | 0 | 0 | 16 | K | 2 |  |  |  | ROZPOCET | 0 | 0 | 0 | 0 | 0 | 1 | 0 | 16 | 282891933
| VV |  | 31+24+31+35+9+10+12+20 |  | 172 | [12 empty] | VV | 2 | 2 | True | 1 | ROZPOCET
66 | K | 998721122 | Přesun hmot tonážní pro vnitřní kanalizaci ruční v objektech v přes 6 do 12 m | t | 0.318 |  | 0 |  |  | základní |  | 0 | 0 | 0 | 0 | 0 | 16 | K | 2 |  |  |  | ROZPOCET | 0 | 0 | 0 | 0 | 0 | 1 | 0 | 16 | -1163996366
67 | K | 998721129 | Příplatek k ručnímu přesunu hmot tonážnímu pro vnitřní kanalizaci za zvětšený přesun ZKD 50 m | t | 0.954 |  | 0 |  |  | základní |  | 0 | 0 | 0 | 0 | 0 | 16 | K | 2 |  |  |  | ROZPOCET | 0 | 0 | 0 | 0 | 0 | 1 | 0 | 16 | 772839247
| VV |  | 0,318*3 'Přepočtené koeficientem množství |  | 0.954 | [12 empty] | VV | 2 | 2 | False | 1 | ROZPOCET
| D | 724 | Zdravotechnika - strojní vybavení |  |  |  | 0 |  |  |  |  | 0 |  | 0.0156 |  | 0 | 2 | D | 1 |  |  |  | ROZPOCET | [6 empty] | 0
68 | K | 724-1 | Rozvaděč RM 2 | ks | 1 |  | 0 |  |  | základní |  | 0 | 0 | 0 | 0 | 0 | 16 | K | 2 |  |  |  | ROZPOCET | 0 | 0 | 0 | 0 | 0 | 1 | 0 | 16 | 495746164
69 | K | 724139101 | Montáž čerpadla vodovodního křídlových nebo pístových bez potrubí včetně sacího koše | soubor | 1 |  | 0 |  |  | základní |  | 0 | 0.0016 | 0.0016 | 0 | 0 | 16 | K | 2 |  |  |  | ROZPOCET | 0 | 0 | 0 | 0 | 0 | 1 | 0 | 16 | -951884702
70 | M | 42610403 | čerpadlo ponorné kalové Hmax 12m Qmax 4l/s 230V | kus | 1 |  | 0 |  |  | základní |  | 0 | 0.014 | 0.014 | 0 | 0 | 8 | M | 2 |  |  |  | ROZPOCET | 0 | 0 | 0 | 0 | 0 | 1 | 0 | 4 | -1081572667
71 | K | 998724122 | Přesun hmot tonážní pro strojní vybavení ruční v objektech v přes 6 do 12 m | t | 0.002 |  | 0 |  |  | základní |  | 0 | 0 | 0 | 0 | 0 | 16 | K | 2 |  |  |  | ROZPOCET | 0 | 0 | 0 | 0 | 0 | 1 | 0 | 16 | -202249830
72 | K | 998724129 | Příplatek k ručnímu přesunu hmot tonážnímu pro strojní vybavení za zvětšený přesun ZKD 50 m | t | 0.006 |  | 0 |  |  | základní |  | 0 | 0 | 0 | 0 | 0 | 16 | K | 2 |  |  |  | ROZPOCET | 0 | 0 | 0 | 0 | 0 | 1 | 0 | 16 | -893122599
| VV |  | 0,002*3 'Přepočtené koeficientem množství |  | 0.006 | [12 empty] | VV | 2 | 2 | False | 1 | ROZPOCET
| D | 727 | Zdravotechnika - požární ochrana |  |  |  | 0 |  |  |  |  | 0 |  | 0.00184 |  | 0 | 2 | D | 1 |  |  |  | ROZPOCET | [6 empty] | 0
73 | K | 727222007 | Protipožární manžeta prostupu plastového potrubí bez izolace D 110 mm stěnou tl 100 mm požární odolnost EI 90 | kus | 1 |  | 0 |  |  | základní |  | 0 | 0.0007 | 0.0007 | 0 | 0 | 16 | K | 2 |  |  |  | ROZPOCET | 0 | 0 | 0 | 0 | 0 | 1 | 0 | 16 | -481774437
74 | K | 727222008 | Protipožární manžeta prostupu plastového potrubí bez izolace D 125 mm stěnou tl 100 mm požární odolnost EI 90 | kus | 1 |  | 0 |  |  | základní |  | 0 | 0.00114 | 0.00114 | 0 | 0 | 16 | K | 2 |  |  |  | ROZPOCET | 0 | 0 | 0 | 0 | 0 | 1 | 0 | 16 | -514926374
75 | K | 998727122 | Přesun hmot tonážní pro protipožární ochranu ruční v objektech v přes 6 do 12 m | t | 0.002 |  | 0 |  |  | základní |  | 0 | 0 | 0 | 0 | 0 | 16 | K | 2 |  |  |  | ROZPOCET | 0 | 0 | 0 | 0 | 0 | 1 | 0 | 16 | -2124797918
76 | K | 998727129 | Příplatek k ručnímu přesunu hmot tonážnímu pro protipožární ochranu za zvětšený přesun ZKD 50 m | t | 0.006 |  | 0 |  |  | základní |  | 0 | 0 | 0 | 0 | 0 | 16 | K | 2 |  |  |  | ROZPOCET | 0 | 0 | 0 | 0 | 0 | 1 | 0 | 16 | -1790391018
| VV |  | 0,002*3 'Přepočtené koeficientem množství |  | 0.006 | [12 empty] | VV | 2 | 2 | False | 1 | ROZPOCET
| D | 751 | Vzduchotechnika |  |  |  | 0 |  |  |  |  | 0 |  | 0.00203 |  | 0 | 2 | D | 1 |  |  |  | ROZPOCET | [6 empty] | 0
77 | K | 751613140 | Montáž sifonu pro odvod kondenzátu | kus | 3 |  | 0 |  |  | základní |  | 0 | 0 | 0 | 0 | 0 | 16 | K | 2 |  |  |  | ROZPOCET | 0 | 0 | 0 | 0 | 0 | 1 | 0 | 16 | 228912245
78 | M | 28654742 | sifon pro odvod kondenzátu, zpětná klapka s koulí, DN 40 | kus | 3 |  | 0 |  |  | základní |  | 0 | 0.00025 | 0.00075 | 0 | 0 | 32 | M | 2 |  |  |  | ROZPOCET | 0 | 0 | 0 | 0 | 0 | 1 | 0 | 16 | -1534185060
79 | K | 751792006 | Montáž čerpadla pro odvod kondenzátu klimatizace | kus | 1 |  | 0 |  |  | základní |  | 0 | 0 | 0 | 0 | 0 | 16 | K | 2 |  |  |  | ROZPOCET | 0 | 0 | 0 | 0 | 0 | 1 | 0 | 16 | 1924131262
80 | M | 48481002 | přečerpávač kondenzátu | kus | 1 |  | 0 |  |  | základní |  | 0 | 0.00128 | 0.00128 | 0 | 0 | 32 | M | 2 |  |  |  | ROZPOCET | 0 | 0 | 0 | 0 | 0 | 1 | 0 | 16 | -1271133670
81 | K | 998751121 | Přesun hmot tonážní pro vzduchotechniku ruční v objektech v do 12 m | t | 0.002 |  | 0 |  |  | základní |  | 0 | 0 | 0 | 0 | 0 | 16 | K | 2 |  |  |  | ROZPOCET | 0 | 0 | 0 | 0 | 0 | 1 | 0 | 16 | -1004511662
82 | K | 998751129 | Příplatek k ručnímu přesunu hmot tonážnímu pro vzduchotechniku za zvětšený přesun za ZKD 50 m | t | 0.006 |  | 0 |  |  | základní |  | 0 | 0 | 0 | 0 | 0 | 16 | K | 2 |  |  |  | ROZPOCET | 0 | 0 | 0 | 0 | 0 | 1 | 0 | 16 | 2051124772
| VV |  | 0,002*3 'Přepočtené koeficientem množství |  | 0.006 | [12 empty] | VV | 2 | 2 | False | 1 | ROZPOCET
| D | 771 | Podlahy z dlaždic |  |  |  | 0 |  |  |  |  | 0 |  | 0.00562 |  | 0 | 2 | D | 1 |  |  |  | ROZPOCET | [6 empty] | 0
83 | K | 771591421 | Liniové odvodnění v úrovni podlahy s H nebo V odtokem s rámem a roštem délky 1200 mm | kus | 1 |  | 0 |  |  | základní |  | 0 | 0.00562 | 0.00562 | 0 | 0 | 16 | K | 2 |  |  |  | ROZPOCET | 0 | 0 | 0 | 0 | 0 | 1 | 0 | 16 | -1535101449
84 | K | 998771122 | Přesun hmot tonážní pro podlahy z dlaždic ruční v objektech v přes 6 do 12 m | t | 0.006 |  | 0 |  |  | základní |  | 0 | 0 | 0 | 0 | 0 | 16 | K | 2 |  |  |  | ROZPOCET | 0 | 0 | 0 | 0 | 0 | 1 | 0 | 16 | -1166922098
85 | K | 998771129 | Příplatek k ručnímu přesunu hmot tonážnímu pro podlahy z dlaždic za zvětšený přesun ZKD 50 m | t | 0.018 |  | 0 |  |  | základní |  | 0 | 0 | 0 | 0 | 0 | 16 | K | 2 |  |  |  | ROZPOCET | 0 | 0 | 0 | 0 | 0 | 1 | 0 | 16 | -247225760
| VV |  | 0,006*3 'Přepočtené koeficientem množství |  | 0.018 | [12 empty] | VV | 2 | 2 | False | 1 | ROZPOCET
| D | VRN | Vedlejší rozpočtové náklady |  |  |  | 0 |  |  |  |  | 0 |  | 0 |  | 0 | 5 | D | 0 |  |  |  | ROZPOCET | [6 empty] | 0
| D | VRN1 | Průzkumné, geodetické a projektové práce |  |  |  | 0 |  |  |  |  | 0 |  | 0 |  | 0 | 5 | D | 1 |  |  |  | ROZPOCET | [6 empty] | 0
86 | K | 013244000 | Výrobní dokumentace stavby | ks | 1 |  | 0 |  |  | základní |  | 0 | 0 | 0 | 0 | 0 | 1024 | K | 2 |  |  |  | ROZPOCET | 0 | 0 | 0 | 0 | 0 | 1 | 0 | 1024 | 2004973594
87 | K | 013254000 | Dokumentace skutečného provedení stavby | ks | 1 |  | 0 |  |  | základní |  | 0 | 0 | 0 | 0 | 0 | 1024 | K | 2 |  |  |  | ROZPOCET | 0 | 0 | 0 | 0 | 0 | 1 | 0 | 1024 | 1181577537
| D | VRN9 | Ostatní náklady |  |  |  | 0 |  |  |  |  | 0 |  | 0 |  | 0 | 5 | D | 1 |  |  |  | ROZPOCET | [6 empty] | 0
88 | K | 092203000 | Náklady na zaškolení | ks | 1 |  | 0 |  |  | základní |  | 0 | 0 | 0 | 0 | 0 | 1024 | K | 2 |  |  |  | ROZPOCET | 0 | 0 | 0 | 0 | 0 | 1 | 0 | 1024 | 321599896

## 03 - Zařizovací předměty
{e2a92fa9-9463-46ed-9c42-67d59eb080ad}
2
| KRYCÍ LIST SOUPISU PRACÍ | [7 empty] | v --- níže se nacházejí doplnkové a pomocné údaje k sestavám --- v | [8 empty] | False
Stavba:
Dejvické divadlo-Přístavba a stavební úpravy objektu č.p.1084, k.ú. Dejvice, Zelená 15a,Praha 6
Objekt:
03 - ZTI
Soupis:
03 - Zařizovací předměty
| KSO: |  |  |  |  | CC-CZ:
| Místo: |  |  |  |  | Datum: | 15. 12. 2024
| Zadavatel: |  |  |  |  | IČ:
DIČ:
| Uchazeč: |  |  |  |  | IČ: | Vyplň údaj
|  | Vyplň údaj |  |  |  | DIČ: | Vyplň údaj
| Projektant: |  |  |  |  | IČ:
DIČ:
| Zpracovatel: |  |  |  |  | IČ:
DIČ:
Poznámka:
| Cena bez DPH | [5 empty] | 0
|  |  | Základ daně |  |  | Sazba daně | Výše daně
| DPH | základní | 0 |  |  | 21% | 0
|  | snížená | 0 |  |  | 12% | 0
|  | zákl. přenesená | 0 |  |  | 21% | 0
|  | sníž. přenesená | 0 |  |  | 12% | 0
|  | nulová | 0 |  |  | 0% | 0
| Cena s DPH |  |  | v | CZK |  | 0
| Projektant |  |  | Zpracovatel
| Datum a podpis: |  | Razítko | Datum a podpis: |  |  | Razítko
| Objednavatel |  |  | Uchazeč
| Datum a podpis: |  | Razítko | Datum a podpis: |  |  | Razítko
REKAPITULACE ČLENĚNÍ SOUPISU PRACÍ
Stavba:
Dejvické divadlo-Přístavba a stavební úpravy objektu č.p.1084, k.ú. Dejvice, Zelená 15a,Praha 6
Objekt:
03 - ZTI
Soupis:
03 - Zařizovací předměty
Místo: | [5 empty] | Datum: | 15. 12. 2024
Zadavatel: | [5 empty] | Projektant:
Uchazeč: |  |  | Vyplň údaj |  |  | Zpracovatel:
Kód dílu - Popis | [6 empty] | Cena celkem [CZK]
Náklady ze soupisu prací | [6 empty] | 0 | [11 empty] | -1
| PSV - Práce a dodávky PSV | [5 empty] | 0
| 721 - Zdravotechnika - vnitřní kanalizace | [5 empty] | 0
| 722 - Zdravotechnika - vnitřní vodovod | [5 empty] | 0
| 725 - Zdravotechnika - zařizovací předměty | [5 empty] | 0
| 726 - Zdravotechnika - předstěnové instalace | [5 empty] | 0
SOUPIS PRACÍ
Stavba:
Dejvické divadlo-Přístavba a stavební úpravy objektu č.p.1084, k.ú. Dejvice, Zelená 15a,Praha 6
Objekt:
03 - ZTI
Soupis:
03 - Zařizovací předměty
Místo: | [5 empty] | Datum: | 15. 12. 2024
Zadavatel: | [5 empty] | Projektant:
Uchazeč: |  |  | Vyplň údaj |  |  | Zpracovatel:
PČ | Typ | Kód | Popis | MJ | Množství | J.cena [CZK] | Cena celkem [CZK] | Cenová soustava |  | DPH | J. Nh [h] | Nh celkem [h] | J. hmotnost [t] | Hmotnost celkem [t] | J. suť [t] | Suť Celkem [t]
Náklady soupisu celkem | [6 empty] | 0 |  |  |  |  | 0 |  | 0.37184 |  | 0 |  | D | -1 | [10 empty] | 0
| D | PSV | Práce a dodávky PSV |  |  |  | 0 |  |  |  |  | 0 |  | 0.37184 |  | 0 | 2 | D | 0 |  |  |  | ROZPOCET | [6 empty] | 0
| D | 721 | Zdravotechnika - vnitřní kanalizace |  |  |  | 0 |  |  |  |  | 0 |  | 0.00136 |  | 0 | 2 | D | 1 |  |  |  | ROZPOCET | [6 empty] | 0
1 | K | 721226511 | Zápachová uzávěrka podomítková pro pračku a myčku DN 40 | kus | 1 |  | 0 |  |  | základní |  | 0 | 0.00034 | 0.00034 | 0 | 0 | 16 | K | 2 |  |  |  | ROZPOCET | 0 | 0 | 0 | 0 | 0 | 1 | 0 | 16 | -117693866
2 | K | 721226513 | Zápachová uzávěrka podomítková pro pračku a myčku DN 40/50 s přípojem vody a elektřiny | kus | 1 |  | 0 |  |  | základní |  | 0 | 0.00102 | 0.00102 | 0 | 0 | 16 | K | 2 |  |  |  | ROZPOCET | 0 | 0 | 0 | 0 | 0 | 1 | 0 | 16 | -180912165
3 | K | 998721122 | Přesun hmot tonážní pro vnitřní kanalizaci ruční v objektech v přes 6 do 12 m | t | 0.001 |  | 0 |  |  | základní |  | 0 | 0 | 0 | 0 | 0 | 16 | K | 2 |  |  |  | ROZPOCET | 0 | 0 | 0 | 0 | 0 | 1 | 0 | 16 | 668932443
4 | K | 998721129 | Příplatek k ručnímu přesunu hmot tonážnímu pro vnitřní kanalizaci za zvětšený přesun ZKD 50 m | t | 0.003 |  | 0 |  |  | základní |  | 0 | 0 | 0 | 0 | 0 | 16 | K | 2 |  |  |  | ROZPOCET | 0 | 0 | 0 | 0 | 0 | 1 | 0 | 16 | -346547220
| VV |  | 0,001*3 'Přepočtené koeficientem množství |  | 0.003 | [12 empty] | VV | 2 | 2 | False | 1 | ROZPOCET
| D | 722 | Zdravotechnika - vnitřní vodovod |  |  |  | 0 |  |  |  |  | 0 |  | 0.00348 |  | 0 | 2 | D | 1 |  |  |  | ROZPOCET | [6 empty] | 0
5 | K | 722231141 | Ventil závitový pojistný rohový G 1/2" | kus | 12 |  | 0 |  |  | základní |  | 0 | 0.00029 | 0.00348 | 0 | 0 | 16 | K | 2 |  |  |  | ROZPOCET | 0 | 0 | 0 | 0 | 0 | 1 | 0 | 16 | 1501736278
6 | K | 998722122 | Přesun hmot tonážní pro vnitřní vodovod ruční v objektech v přes 6 do 12 m | t | 0.003 |  | 0 |  |  | základní |  | 0 | 0 | 0 | 0 | 0 | 16 | K | 2 |  |  |  | ROZPOCET | 0 | 0 | 0 | 0 | 0 | 1 | 0 | 16 | -1130807617
7 | K | 998722129 | Příplatek k ručnímu k přesunu hmot tonážnímu pro vnitřní vodovod za zvětšený přesun ZKD 50 m | t | 0.009 |  | 0 |  |  | základní |  | 0 | 0 | 0 | 0 | 0 | 16 | K | 2 |  |  |  | ROZPOCET | 0 | 0 | 0 | 0 | 0 | 1 | 0 | 16 | -1093177931
| VV |  | 0,003*3 'Přepočtené koeficientem množství |  | 0.009 | [12 empty] | VV | 2 | 2 | False | 1 | ROZPOCET
| D | 725 | Zdravotechnika - zařizovací předměty |  |  |  | 0 |  |  |  |  | 0 |  | 0.34 |  | 0 | 2 | D | 1 |  |  |  | ROZPOCET | [6 empty] | 0
8 | K | 725-001 | Atypická truhlářská skříňka nad umyvadlo - N3 | ks | 1 |  | 0 |  |  | základní |  | 0 | 0 | 0 | 0 | 0 | 16 | K | 2 |  |  |  | ROZPOCET | 0 | 0 | 0 | 0 | 0 | 1 | 0 | 16 | -1855060011
9 | K | 725-002 | Atypické dveře zakrývající výlevku - N7 | ks | 1 |  | 0 |  |  | základní |  | 0 | 0 | 0 | 0 | 0 | 16 | K | 2 |  |  |  | ROZPOCET | 0 | 0 | 0 | 0 | 0 | 1 | 0 | 16 | 1029131543
10 | K | 725-003 | Atypická truzhlářská skříňka nad umyvadlem - N8 | ks | 2 |  | 0 |  |  | základní |  | 0 | 0 | 0 | 0 | 0 | 16 | K | 2 |  |  |  | ROZPOCET | 0 | 0 | 0 | 0 | 0 | 1 | 0 | 16 | 1570625271
11 | K | 725-004 | D+M -obklad kompaktní deska- N4 | m2 | 4 |  | 0 |  |  | základní |  | 0 | 0 | 0 | 0 | 0 | 16 | K | 2 |  |  |  | ROZPOCET | 0 | 0 | 0 | 0 | 0 | 1 | 0 | 16 | -375210655
12 | K | 725-005 | Atypická skříňka K9 | ks | 2 |  | 0 |  |  | základní |  | 0 | 0 | 0 | 0 | 0 | 16 | K | 2 |  |  |  | ROZPOCET | 0 | 0 | 0 | 0 | 0 | 1 | 0 | 16 | 1193839917
13 | K | 725112022 | Klozet keramický závěsný na nosné stěny 56x36 cm,odpad vodorovný, hluboké splachování-Z2 | soubor | 3 |  | 0 |  |  | základní |  | 0 | 0.01747 | 0.05241 | 0 | 0 | 16 | K | 2 |  |  |  | ROZPOCET | 0 | 0 | 0 | 0 | 0 | 1 | 0 | 16 | 1598006947
14 | K | 725119131 | Montáž klozetových sedátek standardních | kus | 3 |  | 0 |  |  | základní |  | 0 | 0 | 0 | 0 | 0 | 16 | K | 2 |  |  |  | ROZPOCET | 0 | 0 | 0 | 0 | 0 | 1 | 0 | 16 | -1430261968
15 | M | 500605012 | WC sedátko s pomalým sklápěním | kus | 3 |  | 0 |  |  | základní |  | 0 | 0.00253 | 0.00759 | 0 | 0 | 32 | M | 2 |  |  |  | ROZPOCET | 0 | 0 | 0 | 0 | 0 | 1 | 0 | 16 | 1332877967
| VV |  | 3 |  | 3 | [12 empty] | VV | 2 | 2 | True | 1 | ROZPOCET
16 | K | 725211651.1 | D+M podumyvadlové desky N2, N7 včetně ocelové konstrukce | ks | 3 |  | 0 |  |  | základní |  | 0 | 0 | 0 | 0 | 0 | 16 | K | 2 |  |  |  | ROZPOCET | 0 | 0 | 0 | 0 | 0 | 1 | 0 | 16 | 2032673688
17 | K | 725219101 | Montáž umyvadla připevněného nalepením | soubor | 6 |  | 0 |  |  | základní |  | 0 | 0.00383 | 0.02298 | 0 | 0 | 16 | K | 2 |  |  |  | ROZPOCET | 0 | 0 | 0 | 0 | 0 | 1 | 0 | 16 | -255292943
| VV |  | 6 |  | 6 | [12 empty] | VV | 2 | 2 | True | 1 | ROZPOCET
18 | M | 6000298292 | Umyvadlo na desku průměr 400 mm, výška 144mm, tabulka zařizovacích předmětů Z1 | kus | 6 |  | 0 |  |  | základní |  | 0 | 0.0072 | 0.0432 | 0 | 0 | 32 | M | 2 |  |  |  | ROZPOCET | 0 | 0 | 0 | 0 | 0 | 1 | 0 | 16 | -240884001
| VV |  | 6 |  | 6 | [12 empty] | VV | 2 | 2 | True | 1 | ROZPOCET
19 | K | 725241901 | Montáž vaničky sprchové | soubor | 1 |  | 0 |  |  | základní |  | 0 | 0.00633 | 0.00633 | 0 | 0 | 16 | K | 2 |  |  |  | ROZPOCET | 0 | 0 | 0 | 0 | 0 | 1 | 0 | 16 | -866263469
20 | M | EF0107128 | Sprchová vanička obdélníková Huppe EasyFlat 100x90 cm litý mramor antracitová matná EF0107.128 | kus | 1 |  | 0 |  |  | základní |  | 0 | 0.045 | 0.045 | 0 | 0 | 32 | M | 2 |  |  |  | ROZPOCET | 0 | 0 | 0 | 0 | 0 | 1 | 0 | 16 | 331959346
21 | K | 725244322 | Zástěna sprchová bezrámová skleněná tl. 8 mm dveře otvíravé jednokřídlové do niky na vaničku šířky 900 mm | soubor | 1 |  | 0 |  |  | základní |  | 0 | 0.0501 | 0.0501 | 0 | 0 | 16 | K | 2 |  |  |  | ROZPOCET | 0 | 0 | 0 | 0 | 0 | 1 | 0 | 16 | 1933887110
22 | K | 725291652 | Montáž dávkovače tekutého mýdla | kus | 4 |  | 0 |  |  | základní |  | 0 | 0 | 0 | 0 | 0 | 16 | K | 2 |  |  |  | ROZPOCET | 0 | 0 | 0 | 0 | 0 | 1 | 0 | 16 | 263101168
23 | M | 55431096 | dávkovač tekutého mýdla elektronický 2,6L | kus | 4 |  | 0 |  |  | základní |  | 0 | 0.0005 | 0.002 | 0 | 0 | 32 | M | 2 |  |  |  | ROZPOCET | 0 | 0 | 0 | 0 | 0 | 1 | 0 | 16 | -1808756803
24 | K | 725291653 | Montáž zásobníku toaletních papírů | kus | 5 |  | 0 |  |  | základní |  | 0 | 0 | 0 | 0 | 0 | 16 | K | 2 |  |  |  | ROZPOCET | 0 | 0 | 0 | 0 | 0 | 1 | 0 | 16 | 785858253
25 | M | 55431090 | zásobník toaletních papírů nerez D 310mm | kus | 5 |  | 0 |  |  | základní |  | 0 | 0.0005 | 0.0025 | 0 | 0 | 32 | M | 2 |  |  |  | ROZPOCET | 0 | 0 | 0 | 0 | 0 | 1 | 0 | 16 | -1436642057
26 | K | 725291654 | Montáž zásobníku papírových ručníků | kus | 2 |  | 0 |  |  | základní |  | 0 | 0 | 0 | 0 | 0 | 16 | K | 2 |  |  |  | ROZPOCET | 0 | 0 | 0 | 0 | 0 | 1 | 0 | 16 | -575717581
27 | M | 55431084 | zásobník papírových ručníků skládaných nerezové provedení | kus | 2 |  | 0 |  |  | základní |  | 0 | 0.0005 | 0.001 | 0 | 0 | 32 | M | 2 |  |  |  | ROZPOCET | 0 | 0 | 0 | 0 | 0 | 1 | 0 | 16 | -780259910
28 | K | 725291664 | Montáž štětky závěsné | kus | 5 |  | 0 |  |  | základní |  | 0 | 0 | 0 | 0 | 0 | 16 | K | 2 |  |  |  | ROZPOCET | 0 | 0 | 0 | 0 | 0 | 1 | 0 | 16 | -348160601
29 | M | LA19094KU65 | Wc štětka Nimco LA19094KU65, keramická nádobka, mosaz.rukojeť | kus | 5 |  | 0 |  |  | základní |  | 0 | 0.00134 | 0.0067 | 0 | 0 | 32 | M | 2 |  |  |  | ROZPOCET | 0 | 0 | 0 | 0 | 0 | 1 | 0 | 16 | -71845075
| VV |  | K4 | [14 empty] | VV | 2 | 1 | True | 0 | ROZPOCET
| VV |  | 5 |  | 5 | [12 empty] | VV | 2 | 2 | True | 1 | ROZPOCET
30 | M | SLZN24 | Odpadkový koš závěsný bílý, 5 ltr, tiché zavírání | kus | 5 |  | 0 |  |  | základní |  | 0 | 0.0015 | 0.0075 | 0 | 0 | 32 | M | 2 |  |  |  | ROZPOCET | 0 | 0 | 0 | 0 | 0 | 1 | 0 | 16 | 37346605
| VV |  | N5 a K5 | [14 empty] | VV | 2 | 1 | True | 0 | ROZPOCET
| VV |  | 5 |  | 5 | [12 empty] | VV | 2 | 2 | True | 1 | ROZPOCET
31 | K | 725291666 | Montáž háčku | kus | 5 |  | 0 |  |  | základní |  | 0 | 0 | 0 | 0 | 0 | 16 | K | 2 |  |  |  | ROZPOCET | 0 | 0 | 0 | 0 | 0 | 1 | 0 | 16 | 1567315037
32 | M | 55441011 | háček koupelnový | kus | 5 |  | 0 |  |  | základní |  | 0 | 0.00012 | 0.0006 | 0 | 0 | 32 | M | 2 |  |  |  | ROZPOCET | 0 | 0 | 0 | 0 | 0 | 1 | 0 | 16 | 53609190
33 | K | 725311121 | Dřez jednoduchý nerezový se zápachovou uzávěrkou s odkapávací plochou 560x480 mm a miskou | soubor | 1 |  | 0 |  |  | základní |  | 0 | 0.00506 | 0.00506 | 0 | 0 | 16 | K | 2 |  |  |  | ROZPOCET | 0 | 0 | 0 | 0 | 0 | 1 | 0 | 16 | 418345765
34 | K | 725331111 | Výlevka bez výtokových armatur keramická se sklopnou plastovou mřížkou stojící - Z6 | soubor | 2 |  | 0 |  |  | základní |  | 0 | 0.01525 | 0.0305 | 0 | 0 | 16 | K | 2 |  |  |  | ROZPOCET | 0 | 0 | 0 | 0 | 0 | 1 | 0 | 16 | 899157068
| VV |  | 2 |  | 2 | [12 empty] | VV | 2 | 2 | True | 1 | ROZPOCET
35 | K | 725331112 | Výlevka bez výtokových armatur keramická se sklopnou plastovou mřížkou závěsná výšky 500 mm - Z5 | soubor | 1 |  | 0 |  |  | základní |  | 0 | 0.01745 | 0.01745 | 0 | 0 | 16 | K | 2 |  |  |  | ROZPOCET | 0 | 0 | 0 | 0 | 0 | 1 | 0 | 16 | -701948887
| VV |  | 1 |  | 1 | [12 empty] | VV | 2 | 2 | True | 1 | ROZPOCET
36 | K | 725813111 | Ventil rohový bez připojovací trubičky nebo flexi hadičky G 1/2" | soubor | 1 |  | 0 |  |  | základní |  | 0 | 0.00024 | 0.00024 | 0 | 0 | 16 | K | 2 |  |  |  | ROZPOCET | 0 | 0 | 0 | 0 | 0 | 1 | 0 | 16 | -1926830391
37 | K | 725821325 | Baterie dřezová stojánková páková s otáčivým kulatým ústím a délkou ramínka 220 mm | soubor | 1 |  | 0 |  |  | základní |  | 0 | 0.0018 | 0.0018 | 0 | 0 | 16 | K | 2 |  |  |  | ROZPOCET | 0 | 0 | 0 | 0 | 0 | 1 | 0 | 16 | 2142312874
38 | K | 725822655 | Baterie umyvadlová automatická senzorová s termostatickým ventilem a bateriové napájení - B1 | soubor | 2 |  | 0 |  |  | základní |  | 0 | 0.00294 | 0.00588 | 0 | 0 | 16 | K | 2 |  |  |  | ROZPOCET | 0 | 0 | 0 | 0 | 0 | 1 | 0 | 16 | 340668617
| VV |  | 2 |  | 2 | [12 empty] | VV | 2 | 2 | True | 1 | ROZPOCET
39 | K | 725829121 | Montáž baterie umyvadlové nástěnné pákové a klasické ostatní typ - B2, B5 | kus | 3 |  | 0 |  |  | základní |  | 0 | 0.00016 | 0.00048 | 0 | 0 | 16 | K | 2 |  |  |  | ROZPOCET | 0 | 0 | 0 | 0 | 0 | 1 | 0 | 16 | 973213087
40 | M | 55143169 | baterie dřezová páková nástěnná s plochým ústím - výlevka B2 | kus | 3 |  | 0 |  |  | základní |  | 0 | 0.00156 | 0.00468 | 0 | 0 | 32 | M | 2 |  |  |  | ROZPOCET | 0 | 0 | 0 | 0 | 0 | 1 | 0 | 16 | 916986830
| VV |  | 3 |  | 3 | [12 empty] | VV | 2 | 2 | True | 1 | ROZPOCET
41 | K | 725822642 | Baterie umyvadlová automatická senzorová s přívodem teplé a studené vody | soubor | 6 |  | 0 |  |  | základní |  | 0 | 0.00254 | 0.01524 | 0 | 0 | 16 | K | 2 |  |  |  | ROZPOCET | 0 | 0 | 0 | 0 | 0 | 1 | 0 | 16 | 1976600732
42 | K | 725839202 | Montáž baterie podomítkové pro sprchu pákové | soubor | 1 |  | 0 |  |  | základní |  | 0 | 0.00044 | 0.00044 | 0 | 0 | 16 | K | 2 |  |  |  | ROZPOCET | 0 | 0 | 0 | 0 | 0 | 1 | 0 | 16 | -408678748
| VV |  | 1 |  | 1 | [12 empty] | VV | 2 | 2 | True | 1 | ROZPOCET
43 | M | G29078001 | Sprchová baterie páková včetně podomítkového tělesa chrom -B4 | kus | 1 |  | 0 |  |  | základní |  | 0 | 0.00156 | 0.00156 | 0 | 0 | 32 | M | 2 |  |  |  | ROZPOCET | 0 | 0 | 0 | 0 | 0 | 1 | 0 | 16 | -277368806
44 | K | 725849411 | Montážsprchového kompletu s nastavitelnou výškou sprchy | kus | 1 |  | 0 |  |  | základní |  | 0 | 0.00014 | 0.00014 | 0 | 0 | 16 | K | 2 |  |  |  | ROZPOCET | 0 | 0 | 0 | 0 | 0 | 1 | 0 | 16 | -761632686
| VV |  | 1 |  | 1 | [12 empty] | VV | 2 | 2 | True | 1 | ROZPOCET
45 | M | 55145003 | souprava sprchová komplet - B3 | sada | 1 |  | 0 |  |  | základní |  | 0 | 0.00098 | 0.00098 | 0 | 0 | 32 | M | 2 |  |  |  | ROZPOCET | 0 | 0 | 0 | 0 | 0 | 1 | 0 | 16 | -1883655146
| VV |  | 1 |  | 1 | [12 empty] | VV | 2 | 2 | True | 1 | ROZPOCET
46 | K | 725851315 | Ventil odpadní dřezový s přepadem G 6/4" | kus | 2 |  | 0 |  |  | základní |  | 0 | 0.00036 | 0.00072 | 0 | 0 | 16 | K | 2 |  |  |  | ROZPOCET | 0 | 0 | 0 | 0 | 0 | 1 | 0 | 16 | 1079051186
| VV |  | 2 |  | 2 | [12 empty] | VV | 2 | 2 | True | 1 | ROZPOCET
47 | K | 725869218 | Montáž zápachových uzávěrek U-sifonů | kus | 7 |  | 0 |  |  | základní |  | 0 | 0.00019 | 0.00133 | 0 | 0 | 16 | K | 2 |  |  |  | ROZPOCET | 0 | 0 | 0 | 0 | 0 | 1 | 0 | 16 | 228233615
| VV |  | Umyvadla | [14 empty] | VV | 2 | 1 | True | 0 | ROZPOCET
| VV |  | 6 |  | 6 | [12 empty] | VV | 2 | 2 | True | 0 | ROZPOCET
| VV |  | Výlevka | [14 empty] | VV | 2 | 1 | True | 0 | ROZPOCET
| VV |  | 1 |  | 1 | [12 empty] | VV | 2 | 2 | True | 0 | ROZPOCET
| VV |  | Součet |  | 7 | [12 empty] | VV | 2 | 4 | True | 1 | ROZPOCET
48 | M | 151120111 | Sada zápachové uzávěrky s Click-Clack pro umyvadlo | kus | 6 |  | 0 |  |  | základní |  | 0 | 0.0009 | 0.0054 | 0 | 0 | 32 | M | 2 |  |  |  | ROZPOCET | 0 | 0 | 0 | 0 | 0 | 1 | 0 | 16 | 1521187249
49 | M | 55161322 | uzávěrka zápachová umyvadlová s krycí růžicí odtoku DN 40 | kus | 1 |  | 0 |  |  | základní |  | 0 | 0.00019 | 0.00019 | 0 | 0 | 32 | M | 2 |  |  |  | ROZPOCET | 0 | 0 | 0 | 0 | 0 | 1 | 0 | 16 | -1410911980
| VV |  | Výlevka | [14 empty] | VV | 2 | 1 | True | 0 | ROZPOCET
| VV |  | 1 |  | 1 | [12 empty] | VV | 2 | 2 | True | 1 | ROZPOCET
50 | K | 998725122 | Přesun hmot tonážní pro zařizovací předměty ruční v objektech v přes 6 do 12 m | t | 0.34 |  | 0 |  |  | základní |  | 0 | 0 | 0 | 0 | 0 | 16 | K | 2 |  |  |  | ROZPOCET | 0 | 0 | 0 | 0 | 0 | 1 | 0 | 16 | 1000679262
51 | K | 998725129 | Příplatek k ručnímu přesunu hmot tonážnímu pro zařizovací předměty za zvětšený přesun ZKD 50 m | t | 1.02 |  | 0 |  |  | základní |  | 0 | 0 | 0 | 0 | 0 | 16 | K | 2 |  |  |  | ROZPOCET | 0 | 0 | 0 | 0 | 0 | 1 | 0 | 16 | -828325810
| VV |  | 0,34*3 'Přepočtené koeficientem množství |  | 1.02 | [12 empty] | VV | 2 | 2 | False | 1 | ROZPOCET
| D | 726 | Zdravotechnika - předstěnové instalace |  |  |  | 0 |  |  |  |  | 0 |  | 0.027 |  | 0 | 2 | D | 1 |  |  |  | ROZPOCET | [6 empty] | 0
52 | K | 726111041 | Instalační předstěna pro klozet s ovládáním shora v 820 mm závěsný do masivní zděné kce | soubor | 3 |  | 0 |  |  | základní |  | 0 | 0.0085 | 0.0255 | 0 | 0 | 16 | K | 2 |  |  |  | ROZPOCET | 0 | 0 | 0 | 0 | 0 | 1 | 0 | 16 | -732083524
53 | K | 726191011 | Ovládací tlačítko WC pro montáž do předstěnových konstrukcí | soubor | 3 |  | 0 |  |  | základní |  | 0 | 0 | 0 | 0 | 0 | 16 | K | 2 |  |  |  | ROZPOCET | 0 | 0 | 0 | 0 | 0 | 1 | 0 | 16 | -215014348
54 | M | 55281795 | tlačítko pro ovládání WC plast dvě množství vody 213x142mm - Z3 | kus | 3 |  | 0 |  |  | základní |  | 0 | 0.0005 | 0.0015 | 0 | 0 | 32 | M | 2 |  |  |  | ROZPOCET | 0 | 0 | 0 | 0 | 0 | 1 | 0 | 16 | 1093837540
| VV |  | 3 |  | 3 | [12 empty] | VV | 2 | 2 | True | 1 | ROZPOCET
55 | K | 998726132 | Přesun hmot tonážní pro instalační prefabrikáty ruční v objektech v přes 6 do 12 m | t | 0.027 |  | 0 |  |  | základní |  | 0 | 0 | 0 | 0 | 0 | 16 | K | 2 |  |  |  | ROZPOCET | 0 | 0 | 0 | 0 | 0 | 1 | 0 | 16 | -1846679587
56 | K | 998726139 | Příplatek k ručnímu přesunu hmot tonážnímu pro instalační prefabrikáty za zvětšený přesun ZKD 50 m | t | 0.081 |  | 0 |  |  | základní |  | 0 | 0 | 0 | 0 | 0 | 16 | K | 2 |  |  |  | ROZPOCET | 0 | 0 | 0 | 0 | 0 | 1 | 0 | 16 | 1423695275
| VV |  | 0,027*3 'Přepočtené koeficientem množství |  | 0.081 | [12 empty] | VV | 2 | 2 | False | 1 | ROZPOCET

## 04 - Elektro
{516b2c20-ca70-4f35-a546-e054cf65e182}
2
| KRYCÍ LIST SOUPISU PRACÍ | [7 empty] | v --- níže se nacházejí doplnkové a pomocné údaje k sestavám --- v | [8 empty] | False
Stavba:
Dejvické divadlo-Přístavba a stavební úpravy objektu č.p.1084, k.ú. Dejvice, Zelená 15a,Praha 6
Objekt:
04 - Elektro
| KSO: |  |  |  |  | CC-CZ:
| Místo: |  |  |  |  | Datum: | 15. 12. 2024
| Zadavatel: |  |  |  |  | IČ:
DIČ:
| Uchazeč: |  |  |  |  | IČ: | Vyplň údaj
|  | Vyplň údaj |  |  |  | DIČ: | Vyplň údaj
| Projektant: |  |  |  |  | IČ:
DIČ:
| Zpracovatel: |  |  |  |  | IČ:
DIČ:
Poznámka:
| Cena bez DPH | [5 empty] | 0
|  |  | Základ daně |  |  | Sazba daně | Výše daně
| DPH | základní | 0 |  |  | 21% | 0
|  | snížená | 0 |  |  | 12% | 0
|  | zákl. přenesená | 0 |  |  | 21% | 0
|  | sníž. přenesená | 0 |  |  | 12% | 0
|  | nulová | 0 |  |  | 0% | 0
| Cena s DPH |  |  | v | CZK |  | 0
| Projektant |  |  | Zpracovatel
| Datum a podpis: |  | Razítko | Datum a podpis: |  |  | Razítko
| Objednavatel |  |  | Uchazeč
| Datum a podpis: |  | Razítko | Datum a podpis: |  |  | Razítko
REKAPITULACE ČLENĚNÍ SOUPISU PRACÍ
Stavba:
Dejvické divadlo-Přístavba a stavební úpravy objektu č.p.1084, k.ú. Dejvice, Zelená 15a,Praha 6
Objekt:
04 - Elektro
Místo: | [5 empty] | Datum: | 15. 12. 2024
Zadavatel: | [5 empty] | Projektant:
Uchazeč: |  |  | Vyplň údaj |  |  | Zpracovatel:
Kód dílu - Popis | [6 empty] | Cena celkem [CZK]
Náklady ze soupisu prací | [6 empty] | 0 | [11 empty] | -1
| PSV - Práce a dodávky PSV | [5 empty] | 0
| 741 - Elektroinstalace - silnoproud | [5 empty] | 0
| 742 - Elektroinstalace - slaboproud | [5 empty] | 0
| M - Práce a dodávky M | [5 empty] | 0
| 21-M - Elektromontáže | [5 empty] | 0
| HZS - Hodinové zúčtovací sazby | [5 empty] | 0
| VRN - Vedlejší rozpočtové náklady | [5 empty] | 0
| VRN1 - Průzkumné, geodetické a projektové práce | [5 empty] | 0
| VRN9 - Ostatní náklady | [5 empty] | 0
SOUPIS PRACÍ
Stavba:
Dejvické divadlo-Přístavba a stavební úpravy objektu č.p.1084, k.ú. Dejvice, Zelená 15a,Praha 6
Objekt:
04 - Elektro
Místo: | [5 empty] | Datum: | 15. 12. 2024
Zadavatel: | [5 empty] | Projektant:
Uchazeč: |  |  | Vyplň údaj |  |  | Zpracovatel:
PČ | Typ | Kód | Popis | MJ | Množství | J.cena [CZK] | Cena celkem [CZK] | Cenová soustava |  | DPH | J. Nh [h] | Nh celkem [h] | J. hmotnost [t] | Hmotnost celkem [t] | J. suť [t] | Suť Celkem [t]
Náklady soupisu celkem | [6 empty] | 0 |  |  |  |  | 0 |  | 2.9435 |  | 0.025 |  | D | -1 | [10 empty] | 0
| D | PSV | Práce a dodávky PSV |  |  |  | 0 |  |  |  |  | 0 |  | 2.3109 |  | 0.025 | 2 | D | 0 |  |  |  | ROZPOCET | [6 empty] | 0
| D | 741 | Elektroinstalace - silnoproud |  |  |  | 0 |  |  |  |  | 0 |  | 1.8824 |  | 0.025 | 2 | D | 1 |  |  |  | ROZPOCET | [6 empty] | 0
1 | K | 741-1 | Rozvaděč RH - Stávající rozvaděč - úpravy a doplnění,revize,kusová zkouška | ks | 1 |  | 0 |  |  | základní |  | 0 | 0 | 0 | 0 | 0 | 16 | K | 2 |  |  |  | ROZPOCET | 0 | 0 | 0 | 0 | 0 | 1 | 0 | 16 | 799159487
2 | K | 741-2 | Rozvaděč RMS1 - Stávající rozvaděč - úpravy a doplnění,revize,kusová zkouška | ks | 1 |  | 0 |  |  | základní |  | 0 | 0 | 0 | 0 | 0 | 16 | K | 2 |  |  |  | ROZPOCET | 0 | 0 | 0 | 0 | 0 | 1 | 0 | 16 | 1979191645
3 | K | 741-3 | Rozvaděč RSA - Stávající rozvaděč - úpravy a doplnění,revize,kusová zkouška | ks | 1 |  | 0 |  |  | základní |  | 0 | 0 | 0 | 0 | 0 | 16 | K | 2 |  |  |  | ROZPOCET | 0 | 0 | 0 | 0 | 0 | 1 | 0 | 16 | 1530547567
4 | K | 741-4 | REP - Nový rozvaděč | ks | 1 |  | 0 |  |  | základní |  | 0 | 0 | 0 | 0 | 0 | 16 | K | 2 |  |  |  | ROZPOCET | 0 | 0 | 0 | 0 | 0 | 1 | 0 | 16 | 2067136590
5 | K | 741-5 | RSA 3.1 - Nový rozvaděč | ks | 1 |  | 0 |  |  | základní |  | 0 | 0 | 0 | 0 | 0 | 16 | K | 2 |  |  |  | ROZPOCET | 0 | 0 | 0 | 0 | 0 | 1 | 0 | 16 | 1680509315
6 | K | 741-6 | RSA 3.2 - Nový rozvaděč | ks | 1 |  | 0 |  |  | základní |  | 0 | 0 | 0 | 0 | 0 | 16 | K | 2 |  |  |  | ROZPOCET | 0 | 0 | 0 | 0 | 0 | 1 | 0 | 16 | 226563403
7 | K | 741-7 | RPO - Bateriový zdroj UPFD 403-460-030(46kW/400V/ 30 minut záloha | kus | 1 |  | 0 |  |  | základní |  | 0 | 0 | 0 | 0 | 0 | 16 | K | 2 |  |  |  | ROZPOCET | 0 | 0 | 0 | 0 | 0 | 1 | 0 | 16 | -1013959811
8 | K | 741-8 | Odborné stanovisko TIČR | ks | 1 |  | 0 |  |  | základní |  | 0 | 0 | 0 | 0 | 0 | 4 | K | 2 |  |  |  | ROZPOCET | 0 | 0 | 0 | 0 | 0 | 1 | 0 | 4 | -361051447
9 | K | 741410002 | Montáž pásku uzemňovacího průřezu do 300 mm2 na povrchu | m | 100 |  | 0 |  |  | základní |  | 0 | 0 | 0 | 0 | 0 | 16 | K | 2 |  |  |  | ROZPOCET | 0 | 0 | 0 | 0 | 0 | 1 | 0 | 16 | -1330819953
10 | M | 35442062 | pás zemnící 30x4mm FeZn | kg | 100 |  | 0 |  |  | základní |  | 0 | 0.001 | 0.1 | 0 | 0 | 32 | M | 2 |  |  |  | ROZPOCET | 0 | 0 | 0 | 0 | 0 | 1 | 0 | 16 | 656471516
11 | K | 741410003 | Montáž drátu nebo lana uzemňovacího průměru do 10 mm na povrchu | m | 10 |  | 0 |  |  | základní |  | 0 | 0 | 0 | 0 | 0 | 16 | K | 2 |  |  |  | ROZPOCET | 0 | 0 | 0 | 0 | 0 | 1 | 0 | 16 | -249726092
12 | M | 35441077 | drát D 8mm AlMgSi | kg | 10 |  | 0 |  |  | základní |  | 0 | 0.001 | 0.01 | 0 | 0 | 32 | M | 2 |  |  |  | ROZPOCET | 0 | 0 | 0 | 0 | 0 | 1 | 0 | 16 | -1462804870
13 | K | 741420020 | Montáž svorka hromosvodná s jedním šroubem | kus | 1 |  | 0 |  |  | základní |  | 0 | 0 | 0 | 0 | 0 | 16 | K | 2 |  |  |  | ROZPOCET | 0 | 0 | 0 | 0 | 0 | 1 | 0 | 16 | -644543398
14 | M | 35431015 | svorka uzemnění FeZn zkušební, spoj hromosvod/uzemnění | kus | 1 |  | 0 |  |  | základní |  | 0 | 0.00018 | 0.00018 | 0 | 0 | 32 | M | 2 |  |  |  | ROZPOCET | 0 | 0 | 0 | 0 | 0 | 1 | 0 | 16 | 1363481922
15 | M | 35442233 | krabice pro zkušební svorku do země - se zakulacenými rohy šedá | kus | 1 |  | 0 |  |  | základní |  | 0 | 0.0009 | 0.0009 | 0 | 0 | 32 | M | 2 |  |  |  | ROZPOCET | 0 | 0 | 0 | 0 | 0 | 1 | 0 | 16 | 1904034134
16 | K | 741420022 | Montáž svorka hromosvodná se 3 a více šrouby | kus | 35 |  | 0 |  |  | základní |  | 0 | 0 | 0 | 0 | 0 | 16 | K | 2 |  |  |  | ROZPOCET | 0 | 0 | 0 | 0 | 0 | 1 | 0 | 16 | -815711920
17 | M | 35441996 | svorka odbočovací a spojovací pro spojování kruhových a páskových vodičů, FeZn | kus | 35 |  | 0 |  |  | základní |  | 0 | 0.0007 | 0.0245 | 0 | 0 | 32 | M | 2 |  |  |  | ROZPOCET | 0 | 0 | 0 | 0 | 0 | 1 | 0 | 16 | -1410220430
18 | M | 1386889 | LITINOVA SKRIN SE SVORKOU 5700 SP | kus | 1 |  | 0 |  |  | základní |  | 0 | 0.0077 | 0.0077 | 0 | 0 | 32 | M | 2 |  |  |  | ROZPOCET | 0 | 0 | 0 | 0 | 0 | 1 | 0 | 16 | -1032628112
19 | M | 35441832 | trubka ochranná na ochranu svodu - 1700mm, FeZn | kus | 15 |  | 0 |  |  | základní |  | 0 | 0.00102 | 0.0153 | 0 | 0 | 32 | M | 2 |  |  |  | ROZPOCET | 0 | 0 | 0 | 0 | 0 | 1 | 0 | 16 | 1969713068
20 | K | 741420051 | Montáž vedení hromosvodné-úhelník nebo trubka s držáky do zdiva | kus | 15 |  | 0 |  |  | základní |  | 0 | 0 | 0 | 0 | 0 | 16 | K | 2 |  |  |  | ROZPOCET | 0 | 0 | 0 | 0 | 0 | 1 | 0 | 16 | 1431929858
21 | K | 741112001 | Montáž krabice zapuštěná plastová kruhová | kus | 115 |  | 0 |  |  | základní |  | 0 | 0 | 0 | 0 | 0 | 16 | K | 2 |  |  |  | ROZPOCET | 0 | 0 | 0 | 0 | 0 | 1 | 0 | 16 | 1871375699
| VV |  | 115 |  | 115 | [12 empty] | VV | 2 | 2 | True | 1 | ROZPOCET
22 | M | 34571521 | krabice pod omítku PVC odbočná kruhová D 70mm s víčkem a svorkovnicí | kus | 115 |  | 0 |  |  | základní |  | 0 | 9e-05 | 0.01035 | 0 | 0 | 32 | M | 2 |  |  |  | ROZPOCET | 0 | 0 | 0 | 0 | 0 | 1 | 0 | 16 | -2057189670
| VV |  | 115 |  | 115 | [12 empty] | VV | 2 | 2 | True | 1 | ROZPOCET
23 | K | 741112021 | Montáž krabice nástěnná plastová čtyřhranná do 100x100 mm | kus | 100 |  | 0 |  |  | základní |  | 0 | 0 | 0 | 0 | 0 | 16 | K | 2 |  |  |  | ROZPOCET | 0 | 0 | 0 | 0 | 0 | 1 | 0 | 16 | 1522432103
| VV |  | 100 |  | 100 | [12 empty] | VV | 2 | 2 | True | 1 | ROZPOCET
24 | M | 34571507 | krabice v uzavřeném provedení PVC s krytím IP 55 čtvercová 80x80mm | kus | 100 |  | 0 |  |  | základní |  | 0 | 5e-05 | 0.005 | 0 | 0 | 32 | M | 2 |  |  |  | ROZPOCET | 0 | 0 | 0 | 0 | 0 | 1 | 0 | 16 | -1532200788
| VV |  | 100 |  | 100 | [12 empty] | VV | 2 | 2 | True | 1 | ROZPOCET
25 | K | 741112061 | Montáž krabice přístrojová zapuštěná plastová kruhová | kus | 115 |  | 0 |  |  | základní |  | 0 | 0 | 0 | 0 | 0 | 16 | K | 2 |  |  |  | ROZPOCET | 0 | 0 | 0 | 0 | 0 | 1 | 0 | 16 | 1886465564
| VV |  | 115 |  | 115 | [12 empty] | VV | 2 | 2 | True | 1 | ROZPOCET
26 | M | 34571451 | krabice pod omítku PVC přístrojová kruhová D 70mm hluboká | kus | 115 |  | 0 |  |  | základní |  | 0 | 5e-05 | 0.00575 | 0 | 0 | 32 | M | 2 |  |  |  | ROZPOCET | 0 | 0 | 0 | 0 | 0 | 1 | 0 | 16 | 313038636
| VV |  | 115 |  | 115 | [12 empty] | VV | 2 | 2 | True | 1 | ROZPOCET
27 | K | 741122011 | Montáž kabel Cu bez ukončení uložený pod omítku plný kulatý 2x1,5 až 2,5 mm2 (např. CYKY) | m | 160 |  | 0 |  |  | základní |  | 0 | 0 | 0 | 0 | 0 | 16 | K | 2 |  |  |  | ROZPOCET | 0 | 0 | 0 | 0 | 0 | 1 | 0 | 16 | -2092980810
| VV |  | 160 |  | 160 | [12 empty] | VV | 2 | 2 | True | 1 | ROZPOCET
28 | K | 741122015 | Montáž kabel Cu bez ukončení uložený pod omítku plný kulatý 3x1,5 mm2 (např. CYKY) | m | 6000 |  | 0 |  |  | základní |  | 0 | 0 | 0 | 0 | 0 | 16 | K | 2 |  |  |  | ROZPOCET | 0 | 0 | 0 | 0 | 0 | 1 | 0 | 16 | 1807585996
| VV |  | 6000 |  | 6000 | [12 empty] | VV | 2 | 2 | True | 1 | ROZPOCET
29 | M | 34111030 | kabel instalační jádro Cu plné izolace PVC plášť PVC 450/750V (CYKY) 3x1,5mm2 | m | 6900 |  | 0 |  |  | základní |  | 0 | 0.00012 | 0.828 | 0 | 0 | 32 | M | 2 |  |  |  | ROZPOCET | 0 | 0 | 0 | 0 | 0 | 1 | 0 | 16 | 1828790251
| VV |  | 6000*1,15 'Přepočtené koeficientem množství |  | 6900 | [12 empty] | VV | 2 | 2 | False | 1 | ROZPOCET
30 | K | 741122016 | Montáž kabel Cu bez ukončení uložený pod omítku plný kulatý 3x2,5 až 6 mm2 (např. CYKY) | m | 1660 |  | 0 |  |  | základní |  | 0 | 0 | 0 | 0 | 0 | 16 | K | 2 |  |  |  | ROZPOCET | 0 | 0 | 0 | 0 | 0 | 1 | 0 | 16 | -2076024952
| VV |  | 1600+60 |  | 1660 | [12 empty] | VV | 2 | 2 | True | 1 | ROZPOCET
31 | M | 34111048 | kabel instalační jádro Cu plné izolace PVC plášť PVC 450/750V (CYKY) 3x6mm2 | m | 69 |  | 0 |  |  | základní |  | 0 | 0.00035 | 0.02415 | 0 | 0 | 32 | M | 2 |  |  |  | ROZPOCET | 0 | 0 | 0 | 0 | 0 | 1 | 0 | 16 | 1836588650
| VV |  | 60 |  | 60 | [12 empty] | VV | 2 | 2 | True | 1 | ROZPOCET
| VV |  | 60*1,15 'Přepočtené koeficientem množství |  | 69 | [12 empty] | VV | 2 | 2 | False | 1 | ROZPOCET
32 | M | 34111036 | kabel instalační jádro Cu plné izolace PVC plášť PVC 450/750V (CYKY) 3x2,5mm2 | m | 1840 |  | 0 |  |  | základní |  | 0 | 0.00017 | 0.3128 | 0 | 0 | 32 | M | 2 |  |  |  | ROZPOCET | 0 | 0 | 0 | 0 | 0 | 1 | 0 | 16 | -571863166
| VV |  | 1600*1,15 'Přepočtené koeficientem množství |  | 1840 | [12 empty] | VV | 2 | 2 | False | 1 | ROZPOCET
33 | K | 741122031 | Montáž kabel Cu bez ukončení uložený pod omítku plný kulatý 5x1,5 až 2,5 mm2 (např. CYKY) | m | 350 |  | 0 |  |  | základní |  | 0 | 0 | 0 | 0 | 0 | 16 | K | 2 |  |  |  | ROZPOCET | 0 | 0 | 0 | 0 | 0 | 1 | 0 | 16 | -1124274605
| VV |  | 350 |  | 350 | [12 empty] | VV | 2 | 2 | True | 1 | ROZPOCET
34 | M | 34111094 | kabel instalační jádro Cu plné izolace PVC plášť PVC 450/750V (CYKY) 5x2,5mm2 | m | 402.5 |  | 0 |  |  | základní |  | 0 | 0.00025 | 0.10063 | 0 | 0 | 32 | M | 2 |  |  |  | ROZPOCET | 0 | 0 | 0 | 0 | 0 | 1 | 0 | 16 | 528036715
| VV |  | 350*1,15 'Přepočtené koeficientem množství |  | 402.5 | [12 empty] | VV | 2 | 2 | False | 1 | ROZPOCET
35 | K | 741122032 | Montáž kabel Cu bez ukončení uložený pod omítku plný kulatý 5x4 až 6 mm2 (např. CYKY) | m | 80 |  | 0 |  |  | základní |  | 0 | 0 | 0 | 0 | 0 | 16 | K | 2 |  |  |  | ROZPOCET | 0 | 0 | 0 | 0 | 0 | 1 | 0 | 16 | 865824281
| VV |  | 80 |  | 80 | [12 empty] | VV | 2 | 2 | True | 1 | ROZPOCET
36 | M | 34111100 | kabel instalační jádro Cu plné izolace PVC plášť PVC 450/750V (CYKY) 5x6mm2 | m | 92 |  | 0 |  |  | základní |  | 0 | 0.00053 | 0.04876 | 0 | 0 | 32 | M | 2 |  |  |  | ROZPOCET | 0 | 0 | 0 | 0 | 0 | 1 | 0 | 16 | -508595515
| VV |  | 80*1,15 'Přepočtené koeficientem množství |  | 92 | [12 empty] | VV | 2 | 2 | False | 1 | ROZPOCET
37 | K | 741122034 | Montáž kabel Cu bez ukončení uložený pod omítku plný kulatý 5x25 až 35 mm2 (např. CYKY) | m | 135 |  | 0 |  |  | základní |  | 0 | 0 | 0 | 0 | 0 | 16 | K | 2 |  |  |  | ROZPOCET | 0 | 0 | 0 | 0 | 0 | 1 | 0 | 16 | 1941034606
| VV |  | 120+15 |  | 135 | [12 empty] | VV | 2 | 2 | True | 1 | ROZPOCET
38 | M | 34113135 | kabel silový jádro Cu izolace PVC plášť PVC 0,6/1kV (1-CYKY) 5x35mm2 | m | 17.25 |  | 0 |  |  | základní |  | 0 | 0.0024 | 0.0414 | 0 | 0 | 32 | M | 2 |  |  |  | ROZPOCET | 0 | 0 | 0 | 0 | 0 | 1 | 0 | 16 | -1558790122
| VV |  | 15 |  | 15 | [12 empty] | VV | 2 | 2 | True | 1 | ROZPOCET
| VV |  | 15*1,15 'Přepočtené koeficientem množství |  | 17.25 | [12 empty] | VV | 2 | 2 | False | 1 | ROZPOCET
39 | M | 34113134 | kabel silový jádro Cu izolace PVC plášť PVC 0,6/1kV (1-CYKY) 5x25mm2 | m | 138 |  | 0 |  |  | základní |  | 0 | 0.00183 | 0.25254 | 0 | 0 | 32 | M | 2 |  |  |  | ROZPOCET | 0 | 0 | 0 | 0 | 0 | 1 | 0 | 16 | 924201279
| VV |  | 120*1,15 'Přepočtené koeficientem množství |  | 138 | [12 empty] | VV | 2 | 2 | False | 1 | ROZPOCET
40 | K | 741122201 | Montáž kabel Cu plný kulatý žíla 2x1,5 až 6 mm2 uložený volně (např. CYKY) | m | 460 |  | 0 |  |  | základní |  | 0 | 0 | 0 | 0 | 0 | 16 | K | 2 |  |  |  | ROZPOCET | 0 | 0 | 0 | 0 | 0 | 1 | 0 | 16 | 1442695917
| VV |  | 160+300 |  | 460 | [12 empty] | VV | 2 | 2 | True | 1 | ROZPOCET
41 | M | 34111030 | kabel instalační jádro Cu plné izolace PVC plášť PVC 450/750V (CYKY) 3x1,5mm2 | m | 345 |  | 0 |  |  | základní |  | 0 | 0.00012 | 0.0414 | 0 | 0 | 32 | M | 2 |  |  |  | ROZPOCET | 0 | 0 | 0 | 0 | 0 | 1 | 0 | 16 | -1622423562
| VV |  | 300 |  | 300 | [12 empty] | VV | 2 | 2 | True | 1 | ROZPOCET
| VV |  | 300*1,15 'Přepočtené koeficientem množství |  | 345 | [12 empty] | VV | 2 | 2 | False | 1 | ROZPOCET
42 | M | 34111005 | kabel instalační jádro Cu plné izolace PVC plášť PVC 450/750V (CYKY) 2x1,5mm2 | m | 184 |  | 0 |  |  | základní |  | 0 | 0.0001 | 0.0184 | 0 | 0 | 32 | M | 2 |  |  |  | ROZPOCET | 0 | 0 | 0 | 0 | 0 | 1 | 0 | 16 | -2004403227
| VV |  | 160*1,15 'Přepočtené koeficientem množství |  | 184 | [12 empty] | VV | 2 | 2 | False | 1 | ROZPOCET
43 | K | 741310001 | Montáž spínač nástěnný 1-jednopólový prostředí normální se zapojením vodičů | kus | 16 |  | 0 |  |  | základní |  | 0 | 0 | 0 | 0 | 0 | 16 | K | 2 |  |  |  | ROZPOCET | 0 | 0 | 0 | 0 | 0 | 1 | 0 | 16 | -353336415
| VV |  | 11+5 |  | 16 | [12 empty] | VV | 2 | 2 | True | 1 | ROZPOCET
44 | M | 34535000 | spínač kompletní, zapuštěný, jednopólový, řazení 1, šroubové svorky | kus | 11 |  | 0 |  |  | základní |  | 0 | 4e-05 | 0.00044 | 0 | 0 | 32 | M | 2 |  |  |  | ROZPOCET | 0 | 0 | 0 | 0 | 0 | 1 | 0 | 16 | 937039892
| VV |  | 11 |  | 11 | [12 empty] | VV | 2 | 2 | True | 1 | ROZPOCET
45 | M | 34539059 | rámeček jednonásobný | kus | 108 |  | 0 |  |  | základní |  | 0 | 1e-05 | 0.00108 | 0 | 0 | 32 | M | 2 |  |  |  | ROZPOCET | 0 | 0 | 0 | 0 | 0 | 1 | 0 | 16 | 1544263862
| VV |  | 11+5+4+8+80 |  | 108 | [12 empty] | VV | 2 | 2 | True | 1 | ROZPOCET
46 | M | 34535015 | spínač nástěnný jednopólový, řazení 1, IP44, šroubové svorky | kus | 5 |  | 0 |  |  | základní |  | 0 | 9e-05 | 0.00045 | 0 | 0 | 32 | M | 2 |  |  |  | ROZPOCET | 0 | 0 | 0 | 0 | 0 | 1 | 0 | 16 | 1032728455
| VV |  | 5 |  | 5 | [12 empty] | VV | 2 | 2 | True | 1 | ROZPOCET
47 | K | 741310041 | Montáž přepínač nástěnný 5-sériový prostředí venkovní/mokré se zapojením vodičů | kus | 1 |  | 0 |  |  | základní |  | 0 | 0 | 0 | 0 | 0 | 16 | K | 2 |  |  |  | ROZPOCET | 0 | 0 | 0 | 0 | 0 | 1 | 0 | 16 | 480141688
| VV |  | 1 |  | 1 | [12 empty] | VV | 2 | 2 | True | 1 | ROZPOCET
48 | M | 34535017 | přepínač nástěnný sériový, řazení 5, IP44, šroubové svorky | kus | 1 |  | 0 |  |  | základní |  | 0 | 0.0001 | 0.0001 | 0 | 0 | 32 | M | 2 |  |  |  | ROZPOCET | 0 | 0 | 0 | 0 | 0 | 1 | 0 | 16 | 1366303003
49 | K | 741310203 | Montáž spínač (polo)zapuštěný šroubové připojení 1-jednopólový s plynulou regulací se zapojením vodičů | kus | 3 |  | 0 |  |  | základní |  | 0 | 0 | 0 | 0 | 0 | 16 | K | 2 |  |  |  | ROZPOCET | 0 | 0 | 0 | 0 | 0 | 1 | 0 | 16 | 1420202342
| VV |  | 3 |  | 3 | [12 empty] | VV | 2 | 2 | True | 1 | ROZPOCET
50 | M | 34539043 | přístroj stmívače univerzálního, pro krátkocestné ovládání (6593 U-500), šroubové svorky | kus | 3 |  | 0 |  |  | základní |  | 0 | 0.00015 | 0.00045 | 0 | 0 | 32 | M | 2 |  |  |  | ROZPOCET | 0 | 0 | 0 | 0 | 0 | 1 | 0 | 16 | 96242187
| VV |  | 3 |  | 3 | [12 empty] | VV | 2 | 2 | True | 1 | ROZPOCET
51 | M | 34539056 | kryt stmívače s krátkocestným ovládáním | kus | 3 |  | 0 |  |  | základní |  | 0 | 4e-05 | 0.00012 | 0 | 0 | 32 | M | 2 |  |  |  | ROZPOCET | 0 | 0 | 0 | 0 | 0 | 1 | 0 | 16 | -1260404798
| VV |  | 3 |  | 3 | [12 empty] | VV | 2 | 2 | True | 1 | ROZPOCET
52 | K | 741310231 | Montáž přepínač (polo)zapuštěný šroubové připojení 5-sériový se zapojením vodičů | kus | 4 |  | 0 |  |  | základní |  | 0 | 0 | 0 | 0 | 0 | 16 | K | 2 |  |  |  | ROZPOCET | 0 | 0 | 0 | 0 | 0 | 1 | 0 | 16 | 998302714
| VV |  | 4 |  | 4 | [12 empty] | VV | 2 | 2 | True | 1 | ROZPOCET
53 | M | 34535002 | přepínač sériový kompletní, zapuštěný, řazení 5, šroubové svorky | kus | 4 |  | 0 |  |  | základní |  | 0 | 6e-05 | 0.00024 | 0 | 0 | 32 | M | 2 |  |  |  | ROZPOCET | 0 | 0 | 0 | 0 | 0 | 1 | 0 | 16 | -242750510
| VV |  | 4 |  | 4 | [12 empty] | VV | 2 | 2 | True | 1 | ROZPOCET
54 | K | 741310237 | Montáž přepínač (polo)zapuštěný šroubové připojení 6+1-sériový střídavý se zapojením vodičů | kus | 5 |  | 0 |  |  | základní |  | 0 | 0 | 0 | 0 | 0 | 16 | K | 2 |  |  |  | ROZPOCET | 0 | 0 | 0 | 0 | 0 | 1 | 0 | 16 | 2116368947
| VV |  | 5 |  | 5 | [12 empty] | VV | 2 | 2 | True | 1 | ROZPOCET
55 | M | 34535007 | přepínač střídavý dvojitý kompletní, zapuštěný, řazení 6+6(6+1), šroubové svorky | kus | 5 |  | 0 |  |  | základní |  | 0 | 6e-05 | 0.0003 | 0 | 0 | 32 | M | 2 |  |  |  | ROZPOCET | 0 | 0 | 0 | 0 | 0 | 1 | 0 | 16 | 1994561848
| VV |  | 5 |  | 5 | [12 empty] | VV | 2 | 2 | True | 1 | ROZPOCET
56 | M | 34539060 | rámeček dvojnásobný | kus | 5 |  | 0 |  |  | základní |  | 0 | 2e-05 | 0.0001 | 0 | 0 | 32 | M | 2 |  |  |  | ROZPOCET | 0 | 0 | 0 | 0 | 0 | 1 | 0 | 16 | 892242587
| VV |  | 5 |  | 5 | [12 empty] | VV | 2 | 2 | True | 1 | ROZPOCET
57 | K | 741310239 | Montáž přepínač (polo)zapuštěný šroubové připojení 7-křížový se zapojením vodičů | kus | 8 |  | 0 |  |  | základní |  | 0 | 0 | 0 | 0 | 0 | 16 | K | 2 |  |  |  | ROZPOCET | 0 | 0 | 0 | 0 | 0 | 1 | 0 | 16 | -263371161
| VV |  | 8 |  | 8 | [12 empty] | VV | 2 | 2 | True | 1 | ROZPOCET
58 | M | 34535004 | přepínač křížový kompletní, zapuštěný, řazení 7, šroubové svorky | kus | 8 |  | 0 |  |  | základní |  | 0 | 6e-05 | 0.00048 | 0 | 0 | 32 | M | 2 |  |  |  | ROZPOCET | 0 | 0 | 0 | 0 | 0 | 1 | 0 | 16 | 1374058316
| VV |  | 8 |  | 8 | [12 empty] | VV | 2 | 2 | True | 1 | ROZPOCET
59 | K | 741310412 | Montáž spínač tří/čtyřpólový nástěnný do 25 A venkovní nebo mokré se zapojením vodičů | kus | 1 |  | 0 |  |  | základní |  | 0 | 0 | 0 | 0 | 0 | 16 | K | 2 |  |  |  | ROZPOCET | 0 | 0 | 0 | 0 | 0 | 1 | 0 | 16 | 663540244
| VV |  | 1 |  | 1 | [12 empty] | VV | 2 | 2 | True | 1 | ROZPOCET
60 | M | 34535099 | spínač nástěnný trojpólový stiskací, řazení 3, 25 A, 400 V, IP55, šroubové svorky | kus | 1 |  | 0 |  |  | základní |  | 0 | 0.00059 | 0.00059 | 0 | 0 | 32 | M | 2 |  |  |  | ROZPOCET | 0 | 0 | 0 | 0 | 0 | 1 | 0 | 16 | 1057646850
| VV |  | 1 |  | 1 | [12 empty] | VV | 2 | 2 | True | 1 | ROZPOCET
61 | K | 741313041 | Montáž zásuvka (polo)zapuštěná šroubové připojení 2P+PE se zapojením vodičů | kus | 80 |  | 0 |  |  | základní |  | 0 | 0 | 0 | 0 | 0 | 16 | K | 2 |  |  |  | ROZPOCET | 0 | 0 | 0 | 0 | 0 | 1 | 0 | 16 | -1003857084
| VV |  | 66+14 |  | 80 | [12 empty] | VV | 2 | 2 | True | 1 | ROZPOCET
62 | M | 34555202 | zásuvka zapuštěná jednonásobná chráněná, šroubové svorky | kus | 66 |  | 0 |  |  | základní |  | 0 | 7e-05 | 0.00462 | 0 | 0 | 32 | M | 2 |  |  |  | ROZPOCET | 0 | 0 | 0 | 0 | 0 | 1 | 0 | 16 | 589409236
| VV |  | 66 |  | 66 | [12 empty] | VV | 2 | 2 | True | 1 | ROZPOCET
63 | M | 34555204 | zásuvka zapuštěná jednonásobná, s optickou přepěťovou ochranou, šroubové svorky | kus | 14 |  | 0 |  |  | základní |  | 0 | 0.00014 | 0.00196 | 0 | 0 | 32 | M | 2 |  |  |  | ROZPOCET | 0 | 0 | 0 | 0 | 0 | 1 | 0 | 16 | 1551980152
| VV |  | 14 |  | 14 | [12 empty] | VV | 2 | 2 | True | 1 | ROZPOCET
64 | K | 741313082 | Montáž zásuvka chráněná v krabici šroubové připojení 2P+PE prostředí venkovní, mokré se zapojením vodičů | kus | 24 |  | 0 |  |  | základní |  | 0 | 0 | 0 | 0 | 0 | 16 | K | 2 |  |  |  | ROZPOCET | 0 | 0 | 0 | 0 | 0 | 1 | 0 | 16 | 118877470
| VV |  | 24 |  | 24 | [12 empty] | VV | 2 | 2 | True | 1 | ROZPOCET
65 | M | 34555229 | zásuvka nástěnná jednonásobná s víčkem, IP44, šroubové svorky | kus | 24 |  | 0 |  |  | základní |  | 0 | 0.0001 | 0.0024 | 0 | 0 | 32 | M | 2 |  |  |  | ROZPOCET | 0 | 0 | 0 | 0 | 0 | 1 | 0 | 16 | -1437311435
| VV |  | 24 |  | 24 | [12 empty] | VV | 2 | 2 | True | 1 | ROZPOCET
66 | K | 741313212 | Montáž zásuvek průmyslových nástěnných provedení IP 67 3P+PE 32 A se zapojením vodičů | kus | 2 |  | 0 |  |  | základní |  | 0 | 0 | 0 | 0 | 0 | 16 | K | 2 |  |  |  | ROZPOCET | 0 | 0 | 0 | 0 | 0 | 1 | 0 | 16 | 2087896512
| VV |  | 2 |  | 2 | [12 empty] | VV | 2 | 2 | True | 1 | ROZPOCET
67 | M | 35811313 | zásuvka nástěnná 32A - 4pól, řazení 3P+PE IP67, šroubové svorky | kus | 2 |  | 0 |  |  | základní |  | 0 | 0.0009 | 0.0018 | 0 | 0 | 32 | M | 2 |  |  |  | ROZPOCET | 0 | 0 | 0 | 0 | 0 | 1 | 0 | 16 | 64861574
| VV |  | 2 |  | 2 | [12 empty] | VV | 2 | 2 | True | 1 | ROZPOCET
68 | K | 741313213 | Montáž zásuvek průmyslových nástěnných provedení IP 67 3P+PE 63 A se zapojením vodičů | kus | 2 |  | 0 |  |  | základní |  | 0 | 0 | 0 | 0 | 0 | 16 | K | 2 |  |  |  | ROZPOCET | 0 | 0 | 0 | 0 | 0 | 1 | 0 | 16 | -1011615135
| VV |  | 2 |  | 2 | [12 empty] | VV | 2 | 2 | True | 1 | ROZPOCET
69 | M | 35811388 | zásuvka nástěnná 63A - 3pól, řazení 2P+PE IP67, šroubové svorky | kus | 2 |  | 0 |  |  | základní |  | 0 | 0.00135 | 0.0027 | 0 | 0 | 32 | M | 2 |  |  |  | ROZPOCET | 0 | 0 | 0 | 0 | 0 | 1 | 0 | 16 | 1150510251
| VV |  | 2 |  | 2 | [12 empty] | VV | 2 | 2 | True | 1 | ROZPOCET
70 | K | 741313221 | Montáž zásuvek průmyslových nástěnných provedení IP 67 3P+N+PE 16 A se zapojením vodičů | kus | 3 |  | 0 |  |  | základní |  | 0 | 0 | 0 | 0 | 0 | 16 | K | 2 |  |  |  | ROZPOCET | 0 | 0 | 0 | 0 | 0 | 1 | 0 | 16 | -320443874
| VV |  | 3 |  | 3 | [12 empty] | VV | 2 | 2 | True | 1 | ROZPOCET
71 | M | 35811381 | zásuvka nástěnná 16A - 5pól, řazení 3P+N+PE IP67, šroubové svorky | kus | 3 |  | 0 |  |  | základní |  | 0 | 0.0006 | 0.0018 | 0 | 0 | 32 | M | 2 |  |  |  | ROZPOCET | 0 | 0 | 0 | 0 | 0 | 1 | 0 | 16 | 27463101
| VV |  | 3 |  | 3 | [12 empty] | VV | 2 | 2 | True | 1 | ROZPOCET
72 | K | 741330302 | Montáž ovladač tlačítkový vestavný s aretací se zapojením vodičů | kus | 2 |  | 0 |  |  | základní |  | 0 | 0 | 0 | 0 | 0 | 16 | K | 2 |  |  |  | ROZPOCET | 0 | 0 | 0 | 0 | 0 | 1 | 0 | 16 | -1966000918
| VV |  | 2 |  | 2 | [12 empty] | VV | 2 | 2 | True | 1 | ROZPOCET
73 | M | 11.290.530 | SIEMENS Tlačítko 3SU1801-0NB00-2AC2 total STOP | kus | 2 |  | 0 |  |  | základní |  | 0 | 0 | 0 | 0 | 0 | 32 | M | 2 |  |  |  | ROZPOCET | 0 | 0 | 0 | 0 | 0 | 1 | 0 | 16 | -329146735
| VV |  | 2 |  | 2 | [12 empty] | VV | 2 | 2 | True | 1 | ROZPOCET
74 | M | 11.038.617 | Skříňka 3SB3801-0EF3 total STOP | kus | 2 |  | 0 |  |  | základní |  | 0 | 0 | 0 | 0 | 0 | 32 | M | 2 |  |  |  | ROZPOCET | 0 | 0 | 0 | 0 | 0 | 1 | 0 | 16 | 519770248
| VV |  | 2 |  | 2 | [12 empty] | VV | 2 | 2 | True | 1 | ROZPOCET
75 | K | 741370022 | Montáž svítidlo žárovkové bytové stropní vestavné 2 zdroje | kus | 5 |  | 0 |  |  | základní |  | 0 | 0 | 0 | 0 | 0 | 16 | K | 2 |  |  |  | ROZPOCET | 0 | 0 | 0 | 0 | 0 | 1 | 0 | 16 | -1806372821
| VV |  | Přemístění stávajících svítidel | [14 empty] | VV | 2 | 1 | True | 0 | ROZPOCET
| VV |  | 5 |  | 5 | [12 empty] | VV | 2 | 2 | True | 1 | ROZPOCET
76 | K | 741371863 | Demontáž svítidla interiérového se standardní paticí zavěšeného přes 0,09 do 0,36 m2 bez zachování funkčnosti | kus | 5 |  | 0 |  |  | základní |  | 0 | 0 | 0 | 0.005 | 0.025 | 16 | K | 2 |  |  |  | ROZPOCET | 0 | 0 | 0 | 0 | 0 | 1 | 0 | 16 | 495999785
| VV |  | Přemístění stávajících svítidel | [14 empty] | VV | 2 | 1 | True | 0 | ROZPOCET
| VV |  | 5 |  | 5 | [12 empty] | VV | 2 | 2 | True | 1 | ROZPOCET
77 | K | ESI_048 | B1 - LED SVÍTIDLO DLE VÝBĚRU ARCHITEKTA - NÁHRADA STÁVAJÍCÍHO | ks | 9 |  | 0 |  |  | základní |  | 0 | 0 | 0 | 0 | 0 | 4 | K | 2 |  |  |  | ROZPOCET | 0 | 0 | 0 | 0 | 0 | 1 | 0 | 4 | -1621897111
78 | K | ESI_049 | B2 - LED SVÍTIDLO ZAVĚŠENÉ PRSTENCOVÉ DLE VÝBĚRU ARCHITEKTA - CENTRÁLNÍ | ks | 1 |  | 0 |  |  | základní |  | 0 | 0 | 0 | 0 | 0 | 4 | K | 2 |  |  |  | ROZPOCET | 0 | 0 | 0 | 0 | 0 | 1 | 0 | 4 | -194075910
79 | K | ESI_050 | B3 - LED SVÍTIDLO STROPNÍ DLE VÝBĚRU ARCHITEKTA - ROZŠÍŘENÍ BARU | ks | 6 |  | 0 |  |  | základní |  | 0 | 0 | 0 | 0 | 0 | 4 | K | 2 |  |  |  | ROZPOCET | 0 | 0 | 0 | 0 | 0 | 1 | 0 | 4 | 167364687
80 | K | ESI_051 | B4 - DTTO B3, ASYMETRICKÉ | ks | 2 |  | 0 |  |  | základní |  | 0 | 0 | 0 | 0 | 0 | 4 | K | 2 |  |  |  | ROZPOCET | 0 | 0 | 0 | 0 | 0 | 1 | 0 | 4 | -1170830641
81 | K | ESI_052 | B5 - LED PÁSEK NAD LEM PODHLEDU DLE VÝBĚRU ARCHITEKTA (8700 mm) - ROZŠÍŘENÍ BARU | ks | 1 |  | 0 |  |  | základní |  | 0 | 0 | 0 | 0 | 0 | 4 | K | 2 |  |  |  | ROZPOCET | 0 | 0 | 0 | 0 | 0 | 1 | 0 | 4 | -1494668809
82 | K | ESI_053 | B6 - VENKOVNÍ LED REFLEKTOR DLE VÝBĚRU ARCHITEKTA - ROZŠÍŘENÍ BARU | ks | 3 |  | 0 |  |  | základní |  | 0 | 0 | 0 | 0 | 0 | 4 | K | 2 |  |  |  | ROZPOCET | 0 | 0 | 0 | 0 | 0 | 1 | 0 | 4 | -1704617347
83 | K | ESI_054 | C1 - NÁSTĚNNÉ DLE VÝBĚRU ARCHITEKTA LED - SCHODIŠTĚ | ks | 6 |  | 0 |  |  | základní |  | 0 | 0 | 0 | 0 | 0 | 4 | K | 2 |  |  |  | ROZPOCET | 0 | 0 | 0 | 0 | 0 | 1 | 0 | 4 | -616005791
84 | K | ESI_055 | C2 - STROPNÍ DLE VÝBĚRU ARCHITEKTA LED - CHODBA | ks | 2 |  | 0 |  |  | základní |  | 0 | 0 | 0 | 0 | 0 | 4 | K | 2 |  |  |  | ROZPOCET | 0 | 0 | 0 | 0 | 0 | 1 | 0 | 4 | 182938488
85 | K | ESI_056 | C3 - LED BODOVÉ DO PODHLEDU DLE VÝBĚRU ARCHITEKTA - FOYER | ks | 5 |  | 0 |  |  | základní |  | 0 | 0 | 0 | 0 | 0 | 4 | K | 2 |  |  |  | ROZPOCET | 0 | 0 | 0 | 0 | 0 | 1 | 0 | 4 | 956469859
86 | K | ESI_057 | C4 - LED PÁSEK NAD LEM PODHLEDU DLE VÝBĚRU ARCHITEKTA (5300 mm) - FOYER | ks | 1 |  | 0 |  |  | základní |  | 0 | 0 | 0 | 0 | 0 | 4 | K | 2 |  |  |  | ROZPOCET | 0 | 0 | 0 | 0 | 0 | 1 | 0 | 4 | 1359737779
87 | K | ESI_058 | EX1 - STROPNÍ/NÁSTĚNNÉ NOUZOVÉ STÁLE SVÍTÍCÍ, BEZ BATERIE, S PIKTOGRAMEM - VE STÁVAJÍCÍM DESIGNU | ks | 17 |  | 0 |  |  | základní |  | 0 | 0 | 0 | 0 | 0 | 4 | K | 2 |  |  |  | ROZPOCET | 0 | 0 | 0 | 0 | 0 | 1 | 0 | 4 | 1867183237
88 | K | ESI_059 | EX2 - STROPNÍ/NÁSTĚNNÉ NOUZOVÉ BATERIOVÉ (1 HOD) BEZ PIKTOGRAMU - TECHNICKÉ PROSTORY | ks | 4 |  | 0 |  |  | základní |  | 0 | 0 | 0 | 0 | 0 | 4 | K | 2 |  |  |  | ROZPOCET | 0 | 0 | 0 | 0 | 0 | 1 | 0 | 4 | 651040946
89 | K | ESI_060 | EX3 - STROPNÍ/NÁSTĚNNÉ NOUZOVÉ BATERIOVÉ (1 HOD) S PIKTOGRAMEM, VYHŘÍVANÉ - VENKOVNÍ | ks | 9 |  | 0 |  |  | základní |  | 0 | 0 | 0 | 0 | 0 | 4 | K | 2 |  |  |  | ROZPOCET | 0 | 0 | 0 | 0 | 0 | 1 | 0 | 4 | 1711920133
90 | K | ESI_061 | F1 - NÁSTĚNNÉ DLE VÝBĚRU ARCHITEKTA LED | ks | 2 |  | 0 |  |  | základní |  | 0 | 0 | 0 | 0 | 0 | 4 | K | 2 |  |  |  | ROZPOCET | 0 | 0 | 0 | 0 | 0 | 1 | 0 | 4 | 901279408
91 | K | ESI_062 | F2 - STROPNÍ DLE VÝBĚRU ARCHITEKTA LED | ks | 1 |  | 0 |  |  | základní |  | 0 | 0 | 0 | 0 | 0 | 4 | K | 2 |  |  |  | ROZPOCET | 0 | 0 | 0 | 0 | 0 | 1 | 0 | 4 | 166494949
92 | K | ESI_063 | K1 - STROPNÍ DLE VÝBĚRU ARCHITEKTA LED | ks | 1 |  | 0 |  |  | základní |  | 0 | 0 | 0 | 0 | 0 | 4 | K | 2 |  |  |  | ROZPOCET | 0 | 0 | 0 | 0 | 0 | 1 | 0 | 4 | -222777760
93 | K | ESI_064 | O1 - STROPNÍ DLE VÝBĚRU ARCHITEKTA LED | ks | 5 |  | 0 |  |  | základní |  | 0 | 0 | 0 | 0 | 0 | 4 | K | 2 |  |  |  | ROZPOCET | 0 | 0 | 0 | 0 | 0 | 1 | 0 | 4 | -1552418784
94 | K | ESI_065 | R1 - STROPNÍ DLE VÝBĚRU ARCHITEKTA LED | ks | 4 |  | 0 |  |  | základní |  | 0 | 0 | 0 | 0 | 0 | 4 | K | 2 |  |  |  | ROZPOCET | 0 | 0 | 0 | 0 | 0 | 1 | 0 | 4 | -606345275
95 | K | ESI_066 | T0 - STROPNÍ PRACHOTĚSNÉ KRUHOVÉ (LED 1200 lm) - DÍLNA (NAD PONK) | ks | 2 |  | 0 |  |  | základní |  | 0 | 0 | 0 | 0 | 0 | 4 | K | 2 |  |  |  | ROZPOCET | 0 | 0 | 0 | 0 | 0 | 1 | 0 | 4 | -1629807582
96 | K | ESI_067 | T3 - STROPNÍ PRACHOTĚSNÉ LINIOVÉ (LED 5000 lm) - TECHNICKÉ PROSTORY | ks | 8 |  | 0 |  |  | základní |  | 0 | 0 | 0 | 0 | 0 | 4 | K | 2 |  |  |  | ROZPOCET | 0 | 0 | 0 | 0 | 0 | 1 | 0 | 4 | 1608146105
97 | K | ESI_068 | T4 - STROPNÍ PRACHOTĚSNÉ LINIOVÉ (LED 10000 lm) - TECHNICKÉ PROSTORY | ks | 1 |  | 0 |  |  | základní |  | 0 | 0 | 0 | 0 | 0 | 4 | K | 2 |  |  |  | ROZPOCET | 0 | 0 | 0 | 0 | 0 | 1 | 0 | 4 | -584031956
98 | K | ESI_069 | W1 - STROPNÍ LED DLE VÝBĚRU ARCHITEKTA - ŠATNA DÁMY (WC, SPRCHA) | ks | 2 |  | 0 |  |  | základní |  | 0 | 0 | 0 | 0 | 0 | 4 | K | 2 |  |  |  | ROZPOCET | 0 | 0 | 0 | 0 | 0 | 1 | 0 | 4 | 1390137496
99 | K | ESI_070 | W3.1 - STROPNÍ LED PÁSEK DLE VÝBĚRU ARCHITEKTA (1770 mm) - ŠATNA DÁMY | ks | 1 |  | 0 |  |  | základní |  | 0 | 0 | 0 | 0 | 0 | 4 | K | 2 |  |  |  | ROZPOCET | 0 | 0 | 0 | 0 | 0 | 1 | 0 | 4 | -1584642151
100 | K | ESI_071 | W3.2 - STROPNÍ LED PÁSEK DLE VÝBĚRU ARCHITEKTA (2500 mm) - ŠATNA DÁMY | ks | 1 |  | 0 |  |  | základní |  | 0 | 0 | 0 | 0 | 0 | 4 | K | 2 |  |  |  | ROZPOCET | 0 | 0 | 0 | 0 | 0 | 1 | 0 | 4 | 1239212191
101 | K | ESI_072 | W3.3 - STROPNÍ LED PÁSEK DLE VÝBĚRU ARCHITEKTA (4540 mm) - ŠATNA DÁMY | ks | 1 |  | 0 |  |  | základní |  | 0 | 0 | 0 | 0 | 0 | 4 | K | 2 |  |  |  | ROZPOCET | 0 | 0 | 0 | 0 | 0 | 1 | 0 | 4 | 460776409
102 | K | ESI_073 | W4 - ZAPUŠTĚNÉ BODOVÉ LED DLE VÝBĚRU ARCHITEKTA - WC NÁVŠTĚVNÍCI (NAD UMÝVADLA) | ks | 4 |  | 0 |  |  | základní |  | 0 | 0 | 0 | 0 | 0 | 4 | K | 2 |  |  |  | ROZPOCET | 0 | 0 | 0 | 0 | 0 | 1 | 0 | 4 | 499140058
103 | K | ESI_074 | W5 - ZAPUŠTĚNÉ BODOVÉ LED DLE VÝBĚRU ARCHITEKTA - WC NÁVŠTĚVNÍCI (PŘEDSÍŇ, KABINY) | ks | 9 |  | 0 |  |  | základní |  | 0 | 0 | 0 | 0 | 0 | 4 | K | 2 |  |  |  | ROZPOCET | 0 | 0 | 0 | 0 | 0 | 1 | 0 | 4 | 1234115638
104 | K | ESI_075 | W6 - ZAPUŠTĚNÉ BODOVÉ LED DLE VÝBĚRU ARCHITEKTA - WC BAR | ks | 2 |  | 0 |  |  | základní |  | 0 | 0 | 0 | 0 | 0 | 4 | K | 2 |  |  |  | ROZPOCET | 0 | 0 | 0 | 0 | 0 | 1 | 0 | 4 | -904757840
105 | K | ESI_076 | P - DOPLNĚNÉ STÁVAJÍCÍ ŽÁROVKOVÉ STROPNÍ S OPÁLOVÝM KRYTEM (1x 100 W) - CHODBA | ks | 3 |  | 0 |  |  | základní |  | 0 | 0 | 0 | 0 | 0 | 4 | K | 2 |  |  |  | ROZPOCET | 0 | 0 | 0 | 0 | 0 | 1 | 0 | 4 | 899795877
106 | K | ESI_077 | Y1 - DOPLNĚNÉ STÁVAJÍCÍ ŽÁROVKOVÉ ZAVĚŠENÉ ČERNÉ (1x 100 W) - HLEDIŠTĚ | ks | 10 |  | 0 |  |  | základní |  | 0 | 0 | 0 | 0 | 0 | 4 | K | 2 |  |  |  | ROZPOCET | 0 | 0 | 0 | 0 | 0 | 1 | 0 | 4 | 1470452776
107 | K | ESI_078 | Y3 - DOPLNĚNÉ STÁVAJÍCÍ ŽÁROVKOVÉ STROPNÍ S OPÁLOVÝM KRYTEM (1x 100 W) - HLEDIŠTĚ (BALKON A POD BALKONEM) | ks | 8 |  | 0 |  |  | základní |  | 0 | 0 | 0 | 0 | 0 | 4 | K | 2 |  |  |  | ROZPOCET | 0 | 0 | 0 | 0 | 0 | 1 | 0 | 4 | -12272941
108 | K | ESI_079 | Y6 - NÁSTĚNNÉ LED ČERNÉ DLE VÝBĚRU ARCHITEKTA - BALKONY | ks | 11 |  | 0 |  |  | základní |  | 0 | 0 | 0 | 0 | 0 | 4 | K | 2 |  |  |  | ROZPOCET | 0 | 0 | 0 | 0 | 0 | 1 | 0 | 4 | 1920079096
109 | K | ESI_080 | Y7 - PODSTUPNICOVÉ LED ČERNÉ DLE VÝBĚRU ARCHITEKTA - STUPNĚ HLEDIŠTĚ A SCHODIŠTĚ | ks | 27 |  | 0 |  |  | základní |  | 0 | 0 | 0 | 0 | 0 | 4 | K | 2 |  |  |  | ROZPOCET | 0 | 0 | 0 | 0 | 0 | 1 | 0 | 4 | 1157126679
110 | K | ESI_081 | Stávající svítidla - demontáž a opětovná montáž (přemístění) | ks | 5 |  | 0 |  |  | základní |  | 0 | 0 | 0 | 0 | 0 | 4 | K | 2 |  |  |  | ROZPOCET | 0 | 0 | 0 | 0 | 0 | 1 | 0 | 4 | 1388497908
111 | K | 741810003 | Celková prohlídka elektrického rozvodu a zařízení přes 0,5 do 1 milionu Kč | kus | 1 |  | 0 |  |  | základní |  | 0 | 0 | 0 | 0 | 0 | 4 | K | 2 |  |  |  | ROZPOCET | 0 | 0 | 0 | 0 | 0 | 1 | 0 | 4 | -656621566
112 | K | 741810011 | Příplatek k celkové prohlídce za každých dalších 500 000,- Kč | kus | 3 |  | 0 |  |  | základní |  | 0 | 0 | 0 | 0 | 0 | 16 | K | 2 |  |  |  | ROZPOCET | 0 | 0 | 0 | 0 | 0 | 1 | 0 | 16 | 1685452061
113 | K | 741920303 | Ucpávka prostupu kabelového svazku povlakem stěna tl 100 mm zaplnění prostupu z 20% plocha otvoru 0,3 m2 požární odolnost EI 60 | kus | 5 |  | 0 |  |  | základní |  | 0 | 0.003 | 0.015 | 0 | 0 | 16 | K | 2 |  |  |  | ROZPOCET | 0 | 0 | 0 | 0 | 0 | 1 | 0 | 16 | -802589817
114 | K | 998741122 | Přesun hmot tonážní pro silnoproud ruční v objektech v přes 6 do 12 m | t | 1.882 |  | 0 |  |  | základní |  | 0 | 0 | 0 | 0 | 0 | 16 | K | 2 |  |  |  | ROZPOCET | 0 | 0 | 0 | 0 | 0 | 1 | 0 | 16 | -1094859154
115 | K | 998741129 | Příplatek k ručnímu přesunu hmot tonážnímu pro silnoproud za zvětšený přesun ZKD 50 m | t | 5.646 |  | 0 |  |  | základní |  | 0 | 0 | 0 | 0 | 0 | 16 | K | 2 |  |  |  | ROZPOCET | 0 | 0 | 0 | 0 | 0 | 1 | 0 | 16 | -633157624
| VV |  | 1,882*3 'Přepočtené koeficientem množství |  | 5.646 | [12 empty] | VV | 2 | 2 | False | 1 | ROZPOCET
| D | 742 | Elektroinstalace - slaboproud |  |  |  | 0 |  |  |  |  | 0 |  | 0.42851 |  | 0 | 2 | D | 1 |  |  |  | ROZPOCET | [6 empty] | 0
116 | K | 742110011 | Montáž trubek pro slaboproud plastových tuhých pro vnitřní rozvody uložených volně na příchytky | m | 180 |  | 0 |  |  | základní |  | 0 | 0 | 0 | 0 | 0 | 16 | K | 2 |  |  |  | ROZPOCET | 0 | 0 | 0 | 0 | 0 | 1 | 0 | 16 | -1021774
| VV |  | 120+60 |  | 180 | [12 empty] | VV | 2 | 2 | True | 1 | ROZPOCET
117 | M | 34571410 | trubka elektroinstalační plastová bezhalogenová tuhá středně odolná D 13/16mm | m | 126 |  | 0 |  |  | základní |  | 0 | 7e-05 | 0.00882 | 0 | 0 | 32 | M | 2 |  |  |  | ROZPOCET | 0 | 0 | 0 | 0 | 0 | 1 | 0 | 16 | 20154051
| VV |  | 120*1,05 'Přepočtené koeficientem množství |  | 126 | [12 empty] | VV | 2 | 2 | False | 1 | ROZPOCET
118 | M | 34571412 | trubka elektroinstalační plastová bezhalogenová tuhá středně odolná D 21,5/25mm | m | 60 |  | 0 |  |  | základní |  | 0 | 0.00014 | 0.0084 | 0 | 0 | 32 | M | 2 |  |  |  | ROZPOCET | 0 | 0 | 0 | 0 | 0 | 1 | 0 | 16 | -1066099675
| VV |  | 60 |  | 60 | [12 empty] | VV | 2 | 2 | True | 1 | ROZPOCET
119 | M | 34571114 | příchytka plastová pro tuhé a ohebné plastové trubky 16x25x27mm | kus | 126 |  | 0 |  |  | základní |  | 0 | 1e-05 | 0.00126 | 0 | 0 | 32 | M | 2 |  |  |  | ROZPOCET | 0 | 0 | 0 | 0 | 0 | 1 | 0 | 16 | -789148894
| VV |  | 120*1,05 'Přepočtené koeficientem množství |  | 126 | [12 empty] | VV | 2 | 2 | False | 1 | ROZPOCET
120 | M | 34571115 | příchytka plastová pro tuhé a ohebné plastové trubky 16x29x31mm | kus | 63 |  | 0 |  |  | základní |  | 0 | 1e-05 | 0.00063 | 0 | 0 | 32 | M | 2 |  |  |  | ROZPOCET | 0 | 0 | 0 | 0 | 0 | 1 | 0 | 16 | -2064249854
| VV |  | 60 |  | 60 | [12 empty] | VV | 2 | 2 | True | 1 | ROZPOCET
| VV |  | 60*1,05 'Přepočtené koeficientem množství |  | 63 | [12 empty] | VV | 2 | 2 | False | 1 | ROZPOCET
121 | K | 742110102 | Montáž kabelového žlabu pro slaboproud šířky do 150 mm | m | 220 |  | 0 |  |  | základní |  | 0 | 0 | 0 | 0 | 0 | 16 | K | 2 |  |  |  | ROZPOCET | 0 | 0 | 0 | 0 | 0 | 1 | 0 | 16 | 2036950971
| VV |  | 60+40+120 |  | 220 | [12 empty] | VV | 2 | 2 | True | 1 | ROZPOCET
122 | M | 10.663.954 | KOPOS Žlab DZ 60X60 drátěný žár.pozink, délka 3m | m | 60 |  | 0 |  |  | základní |  | 0 | 0 | 0 | 0 | 0 | 32 | M | 2 |  |  |  | ROZPOCET | 0 | 0 | 0 | 0 | 0 | 1 | 0 | 16 | -774488481
| VV |  | 60 |  | 60 | [12 empty] | VV | 2 | 2 | True | 1 | ROZPOCET
123 | M | 11.124.988 | KOPOS Žlab DZI 60x100 drátěný ZNCR, délka 3m | m | 40 |  | 0 |  |  | základní |  | 0 | 0 | 0 | 0 | 0 | 32 | M | 2 |  |  |  | ROZPOCET | 0 | 0 | 0 | 0 | 0 | 1 | 0 | 16 | 124831673
| VV |  | 40 |  | 40 | [12 empty] | VV | 2 | 2 | True | 1 | ROZPOCET
124 | M | 34575209 | žlab kabelový ocelový děrovaný ŽZ protipožární P90-R 100x60x1,50mm | m | 120 |  | 0 |  |  | základní |  | 0 | 0.00287 | 0.3444 | 0 | 0 | 32 | M | 2 |  |  |  | ROZPOCET | 0 | 0 | 0 | 0 | 0 | 1 | 0 | 16 | -399626010
| VV |  | 120 |  | 120 | [12 empty] | VV | 2 | 2 | True | 1 | ROZPOCET
125 | K | 742110122 | Montáž nosníku s konzolami nebo závitovými tyčemi pro slaboproud šířky do 150 mm | kus | 100 |  | 0 |  |  | základní |  | 0 | 0 | 0 | 0 | 0 | 16 | K | 2 |  |  |  | ROZPOCET | 0 | 0 | 0 | 0 | 0 | 1 | 0 | 16 | -1989674275
| VV |  | 100 |  | 100 | [12 empty] | VV | 2 | 2 | True | 1 | ROZPOCET
126 | M | 34575387 | nosník kabelového žlabu drátěného žárově zinkovaný 150mm | kus | 100 |  | 0 |  |  | základní |  | 0 | 0.00024 | 0.024 | 0 | 0 | 32 | M | 2 |  |  |  | ROZPOCET | 0 | 0 | 0 | 0 | 0 | 1 | 0 | 16 | -1221323401
127 | M | 34575345 | tyč závitová pro kabelové trasy protipožární P-90R M6 | m | 100 |  | 0 |  |  | základní |  | 0 | 0.00017 | 0.017 | 0 | 0 | 32 | M | 2 |  |  |  | ROZPOCET | 0 | 0 | 0 | 0 | 0 | 1 | 0 | 16 | 512091117
128 | M | 34575387 | nosník kabelového žlabu drátěného žárově zinkovaný 150mm | kus | 100 |  | 0 |  |  | základní |  | 0 | 0.00024 | 0.024 | 0 | 0 | 32 | M | 2 |  |  |  | ROZPOCET | 0 | 0 | 0 | 0 | 0 | 1 | 0 | 16 | 504592877
| VV |  | 100 |  | 100 | [12 empty] | VV | 2 | 2 | True | 1 | ROZPOCET
129 | K | 998742122 | Přesun hmot tonážní pro slaboproud ruční v objektech v do 12 m | t | 0.429 |  | 0 |  |  | základní |  | 0 | 0 | 0 | 0 | 0 | 16 | K | 2 |  |  |  | ROZPOCET | 0 | 0 | 0 | 0 | 0 | 1 | 0 | 16 | 1898794488
130 | K | 998742129 | Příplatek k ručnímu přesunu hmot tonážnímu pro slaboproud za zvětšený přesun ZKD 50 m | t | 1.287 |  | 0 |  |  | základní |  | 0 | 0 | 0 | 0 | 0 | 16 | K | 2 |  |  |  | ROZPOCET | 0 | 0 | 0 | 0 | 0 | 1 | 0 | 16 | 55283103
| VV |  | 0,429*3 'Přepočtené koeficientem množství |  | 1.287 | [12 empty] | VV | 2 | 2 | False | 1 | ROZPOCET
| D | M | Práce a dodávky M |  |  |  | 0 |  |  |  |  | 0 |  | 0.63261 |  | 0 | 3 | D | 0 |  |  |  | ROZPOCET | [6 empty] | 0
| D | 21-M | Elektromontáže |  |  |  | 0 |  |  |  |  | 0 |  | 0.63261 |  | 0 | 3 | D | 1 |  |  |  | ROZPOCET | [6 empty] | 0
131 | K | 210801311 | Montáž vodiče Cu izolovaného plného nebo laněného s PVC pláštěm do 1 kV žíla 1,5 až 16 mm2 uloženého volně (např. CY, CHAH-V) | m | 120 |  | 0 |  |  | základní |  | 0 | 0 | 0 | 0 | 0 | 64 | K | 2 |  |  |  | ROZPOCET | 0 | 0 | 0 | 0 | 0 | 1 | 0 | 64 | -1083481967
132 | M | 34140826 | vodič propojovací jádro Cu plné izolace PVC 450/750V (H07V-U) 1x6mm2 | m | 138 |  | 0 |  |  | základní |  | 0 | 7e-05 | 0.00966 | 0 | 0 | 128 | M | 2 |  |  |  | ROZPOCET | 0 | 0 | 0 | 0 | 0 | 1 | 0 | 128 | -1827504577
| VV |  | 120*1,15 'Přepočtené koeficientem množství |  | 138 | [12 empty] | VV | 2 | 2 | False | 1 | ROZPOCET
133 | K | 210812001 | Montáž kabelu Cu plného nebo laněného do 1 kV žíly 2x1,5 až 6 mm2 (např. CYKY) bez ukončení uloženého volně nebo v liště | m | 320 |  | 0 |  |  | základní |  | 0 | 0 | 0 | 0 | 0 | 64 | K | 2 |  |  |  | ROZPOCET | 0 | 0 | 0 | 0 | 0 | 1 | 0 | 64 | -1580878941
134 | M | 1284185 | KABEL 1-CHKE-V-O 2X2,5 FE180/P60-R B2CAS | m | 368 |  | 0 |  |  | základní |  | 0 | 0.00012 | 0.04416 | 0 | 0 | 32 | M | 2 |  |  |  | ROZPOCET | 0 | 0 | 0 | 0 | 0 | 1 | 0 | 16 | -1549187836
| VV |  | 320*1,15 'Přepočtené koeficientem množství |  | 368 | [12 empty] | VV | 2 | 2 | False | 1 | ROZPOCET
135 | K | 210812011 | Montáž kabelu Cu plného nebo laněného do 1 kV žíly 3x1,5 až 6 mm2 (např. CYKY) bez ukončení uloženého volně nebo v liště | m | 400 |  | 0 |  |  | základní |  | 0 | 0 | 0 | 0 | 0 | 64 | K | 2 |  |  |  | ROZPOCET | 0 | 0 | 0 | 0 | 0 | 1 | 0 | 64 | -1542426601
| VV |  | 300+50+50 |  | 400 | [12 empty] | VV | 2 | 2 | True | 1 | ROZPOCET
136 | M | 1241593 | KABEL 1-CHKE-V-J 3X1,5 FE180/P60-R B2CAS | m | 345 |  | 0 |  |  | základní |  | 0 | 0.00015 | 0.05175 | 0 | 0 | 128 | M | 2 |  |  |  | ROZPOCET | 0 | 0 | 0 | 0 | 0 | 1 | 0 | 128 | -1726574662
| VV |  | 300*1,15 'Přepočtené koeficientem množství |  | 345 | [12 empty] | VV | 2 | 2 | False | 1 | ROZPOCET
137 | M | 1001622 | KABEL 1-CHKE-V-J 3X4 FE180/P60-R B2CAS1D | m | 57.5 |  | 0 |  |  | základní |  | 0 | 0.00035 | 0.020125 | 0 | 0 | 128 | M | 2 |  |  |  | ROZPOCET | 0 | 0 | 0 | 0 | 0 | 1 | 0 | 128 | 1242318342
| VV |  | 50*1,15 'Přepočtené koeficientem množství |  | 57.5 | [12 empty] | VV | 2 | 2 | False | 1 | ROZPOCET
138 | M | 1285054 | KABEL 1-CHKE-V-J 3X6 FE180/P60-R B2CAS1D | m | 57.5 |  | 0 |  |  | základní |  | 0 | 0.00035 | 0.020125 | 0 | 0 | 128 | M | 2 |  |  |  | ROZPOCET | 0 | 0 | 0 | 0 | 0 | 1 | 0 | 128 | 472932362
| VV |  | 50*1,15 'Přepočtené koeficientem množství |  | 57.5 | [12 empty] | VV | 2 | 2 | False | 1 | ROZPOCET
139 | K | 210812061 | Montáž kabelu Cu plného nebo laněného do 1 kV žíly 5x1,5 až 2,5 mm2 (např. CYKY) bez ukončení uloženého volně nebo v liště | m | 100 |  | 0 |  |  | základní |  | 0 | 0 | 0 | 0 | 0 | 64 | K | 2 |  |  |  | ROZPOCET | 0 | 0 | 0 | 0 | 0 | 1 | 0 | 64 | 598363304
| VV |  | 100 |  | 100 | [12 empty] | VV | 2 | 2 | True | 1 | ROZPOCET
140 | M | 1991850 | KAB 1-CHKE-V-J 5X1,5FE180/P60-RB2CAS BUB | m | 115 |  | 0 |  |  | základní |  | 0 | 0 | 0 | 0 | 0 | 128 | M | 2 |  |  |  | ROZPOCET | 0 | 0 | 0 | 0 | 0 | 1 | 0 | 128 | 857448801
| VV |  | 100*1,15 'Přepočtené koeficientem množství |  | 115 | [12 empty] | VV | 2 | 2 | False | 1 | ROZPOCET
141 | K | 210812065 | Montáž kabelu Cu plného nebo laněného do 1 kV žíly 5x10 až 16 mm2 (např. CYKY) bez ukončení uloženého volně nebo v liště | m | 150 |  | 0 |  |  | základní |  | 0 | 0 | 0 | 0 | 0 | 64 | K | 2 |  |  |  | ROZPOCET | 0 | 0 | 0 | 0 | 0 | 1 | 0 | 64 | 117493100
| VV |  | 150 |  | 150 | [12 empty] | VV | 2 | 2 | True | 1 | ROZPOCET
142 | M | 1215884 | KABEL 1-CHKE-V-J 5X10 FE180/P60-R B2CAS1 | m | 172.5 |  | 0 |  |  | základní |  | 0 | 0.00077 | 0.13282 | 0 | 0 | 128 | M | 2 |  |  |  | ROZPOCET | 0 | 0 | 0 | 0 | 0 | 1 | 0 | 128 | 281765237
| VV |  | 150*1,15 'Přepočtené koeficientem množství |  | 172.5 | [12 empty] | VV | 2 | 2 | False | 1 | ROZPOCET
143 | K | 210812071 | Montáž kabelu Cu plného nebo laněného do 1 kV žíly 7x1,5až 2,5 mm2 (např. CYKY) bez ukončení uloženého volně nebo v liště | m | 300 |  | 0 |  |  | základní |  | 0 | 0 | 0 | 0 | 0 | 64 | K | 2 |  |  |  | ROZPOCET | 0 | 0 | 0 | 0 | 0 | 1 | 0 | 64 | 537390569
| VV |  | 300 |  | 300 | [12 empty] | VV | 2 | 2 | True | 1 | ROZPOCET
144 | M | 34111301 | kabel silový oheň retardující bezhalogenový bez funkční schopnosti při požáru jádro Cu 0,6/1kV (N2XH) 7x1,5mm2 | m | 345 |  | 0 |  |  | základní |  | 0 | 0.00021 | 0.07245 | 0 | 0 | 128 | M | 2 |  |  |  | ROZPOCET | 0 | 0 | 0 | 0 | 0 | 1 | 0 | 128 | 1051134683
| VV |  | 300 |  | 300 | [12 empty] | VV | 2 | 2 | True | 1 | ROZPOCET
| VV |  | 300*1,15 'Přepočtené koeficientem množství |  | 345 | [12 empty] | VV | 2 | 2 | False | 1 | ROZPOCET
145 | K | 210813043 | Montáž kabelu Cu plného nebo laněného do 1 kV žíly 4x70 mm2 (např. CYKY) bez ukončení uloženého pevně | m | 80 |  | 0 |  |  | základní |  | 0 | 0 | 0 | 0 | 0 | 64 | K | 2 |  |  |  | ROZPOCET | 0 | 0 | 0 | 0 | 0 | 1 | 0 | 64 | -1580512637
| VV |  | 80 |  | 80 | [12 empty] | VV | 2 | 2 | True | 1 | ROZPOCET
146 | M | 34111289 | kabel silový oheň retardující bezhalogenový bez funkční schopnosti při požáru jádro Cu 0,6/1kV (N2XH) 4x70mm2 | m | 92 |  | 0 |  |  | základní |  | 0 | 0.00306 | 0.28152 | 0 | 0 | 128 | M | 2 |  |  |  | ROZPOCET | 0 | 0 | 0 | 0 | 0 | 1 | 0 | 128 | 2051491181
| VV |  | 80 |  | 80 | [12 empty] | VV | 2 | 2 | True | 1 | ROZPOCET
| VV |  | 80*1,15 'Přepočtené koeficientem množství |  | 92 | [12 empty] | VV | 2 | 2 | False | 1 | ROZPOCET
147 | K | 21-1 | Demontáž stávajících rozvodů elektro | ks | 1 |  | 0 |  |  | základní |  | 0 | 0 | 0 | 0 | 0 | 64 | K | 2 |  |  |  | ROZPOCET | 0 | 0 | 0 | 0 | 0 | 1 | 0 | 64 | 1738829908
148 | K | 21-2 | Likvidace a případné uskladnění | ks | 1 |  | 0 |  |  | základní |  | 0 | 0 | 0 | 0 | 0 | 64 | K | 2 |  |  |  | ROZPOCET | 0 | 0 | 0 | 0 | 0 | 1 | 0 | 64 | -312971653
149 | K | 21-3 | Přepojení stávající instalace po dobu rekonstrukce | hod | 50 |  | 0 |  |  | základní |  | 0 | 0 | 0 | 0 | 0 | 64 | K | 2 |  |  |  | ROZPOCET | 0 | 0 | 0 | 0 | 0 | 1 | 0 | 64 | -1957556277
150 | K | 21-4 | Stavební přípomoc ( drážkování, úpravy povrchů apod.) | hod | 100 |  | 0 |  |  | základní |  | 0 | 0 | 0 | 0 | 0 | 64 | K | 2 |  |  |  | ROZPOCET | 0 | 0 | 0 | 0 | 0 | 1 | 0 | 64 | 496473559
| D | HZS | Hodinové zúčtovací sazby |  |  |  | 0 |  |  |  |  | 0 |  | 0 |  | 0 | 4 | D | 0 |  |  |  | ROZPOCET | [6 empty] | 0
151 | K | HZS4212 | Hodinová zúčtovací sazba revizní technik specialista - revize hromosvod | hod | 10 |  | 0 |  |  | základní |  | 0 | 0 | 0 | 0 | 0 | 512 | K | 1 |  |  |  | ROZPOCET | 0 | 0 | 0 | 0 | 0 | 1 | 0 | 512 | 742668275
| D | VRN | Vedlejší rozpočtové náklady |  |  |  | 0 |  |  |  |  | 0 |  | 0 |  | 0 | 5 | D | 0 |  |  |  | ROZPOCET | [6 empty] | 0
| D | VRN1 | Průzkumné, geodetické a projektové práce |  |  |  | 0 |  |  |  |  | 0 |  | 0 |  | 0 | 5 | D | 1 |  |  |  | ROZPOCET | [6 empty] | 0
152 | K | 013244000 | Výrobní dokumentace stavby | ks | 1 |  | 0 |  |  | základní |  | 0 | 0 | 0 | 0 | 0 | 1024 | K | 2 |  |  |  | ROZPOCET | 0 | 0 | 0 | 0 | 0 | 1 | 0 | 1024 | 478494703
153 | K | 013254000 | Dokumentace skutečného provedení stavby | ks | 1 |  | 0 |  |  | základní |  | 0 | 0 | 0 | 0 | 0 | 1024 | K | 2 |  |  |  | ROZPOCET | 0 | 0 | 0 | 0 | 0 | 1 | 0 | 1024 | -445851145
| D | VRN9 | Ostatní náklady |  |  |  | 0 |  |  |  |  | 0 |  | 0 |  | 0 | 5 | D | 1 |  |  |  | ROZPOCET | [6 empty] | 0
154 | K | 092203000 | Náklady na zaškolení | ks | 1 |  | 0 |  |  | základní |  | 0 | 0 | 0 | 0 | 0 | 1024 | K | 2 |  |  |  | ROZPOCET | 0 | 0 | 0 | 0 | 0 | 1 | 0 | 1024 | 256309807

## 05 - Vytápění
{579c9b88-129c-486e-ad5f-f5823b0e21ef}
2
| KRYCÍ LIST SOUPISU PRACÍ | [7 empty] | v --- níže se nacházejí doplnkové a pomocné údaje k sestavám --- v | [8 empty] | False
Stavba:
Dejvické divadlo-Přístavba a stavební úpravy objektu č.p.1084, k.ú. Dejvice, Zelená 15a,Praha 6
Objekt:
05 - Vytápění
| KSO: |  |  |  |  | CC-CZ:
| Místo: |  |  |  |  | Datum: | 15. 12. 2024
| Zadavatel: |  |  |  |  | IČ:
DIČ:
| Uchazeč: |  |  |  |  | IČ: | Vyplň údaj
|  | Vyplň údaj |  |  |  | DIČ: | Vyplň údaj
| Projektant: |  |  |  |  | IČ:
DIČ:
| Zpracovatel: |  |  |  |  | IČ:
DIČ:
Poznámka:
| Cena bez DPH | [5 empty] | 0
|  |  | Základ daně |  |  | Sazba daně | Výše daně
| DPH | základní | 0 |  |  | 21% | 0
|  | snížená | 0 |  |  | 12% | 0
|  | zákl. přenesená | 0 |  |  | 21% | 0
|  | sníž. přenesená | 0 |  |  | 12% | 0
|  | nulová | 0 |  |  | 0% | 0
| Cena s DPH |  |  | v | CZK |  | 0
| Projektant |  |  | Zpracovatel
| Datum a podpis: |  | Razítko | Datum a podpis: |  |  | Razítko
| Objednavatel |  |  | Uchazeč
| Datum a podpis: |  | Razítko | Datum a podpis: |  |  | Razítko
REKAPITULACE ČLENĚNÍ SOUPISU PRACÍ
Stavba:
Dejvické divadlo-Přístavba a stavební úpravy objektu č.p.1084, k.ú. Dejvice, Zelená 15a,Praha 6
Objekt:
05 - Vytápění
Místo: | [5 empty] | Datum: | 15. 12. 2024
Zadavatel: | [5 empty] | Projektant:
Uchazeč: |  |  | Vyplň údaj |  |  | Zpracovatel:
Kód dílu - Popis | [6 empty] | Cena celkem [CZK]
Náklady ze soupisu prací | [6 empty] | 0 | [11 empty] | -1
| HSV - Práce a dodávky HSV | [5 empty] | 0
| 6 - Úpravy povrchů, podlahy a osazování výplní | [5 empty] | 0
| 997 - Přesun sutě | [5 empty] | 0
| 998 - Přesun hmot | [5 empty] | 0
| PSV - Práce a dodávky PSV | [5 empty] | 0
| 713 - Izolace tepelné | [5 empty] | 0
| 722 - Zdravotechnika - vnitřní vodovod | [5 empty] | 0
| 731 - Ústřední vytápění - kotelny | [5 empty] | 0
| 732 - Ústřední vytápění - strojovny | [5 empty] | 0
| 733 - Ústřední vytápění - rozvodné potrubí | [5 empty] | 0
| 734 - Ústřední vytápění - armatury | [5 empty] | 0
| 735 - Ústřední vytápění - otopná tělesa | [5 empty] | 0
| 783 - Dokončovací práce - nátěry | [5 empty] | 0
| M - Práce a dodávky M | [5 empty] | 0
| 58-M - Revize vyhrazených technických zařízení | [5 empty] | 0
| HZS - Hodinové zúčtovací sazby | [5 empty] | 0
| VRN - Vedlejší rozpočtové náklady | [5 empty] | 0
| VRN1 - Průzkumné, geodetické a projektové práce | [5 empty] | 0
SOUPIS PRACÍ
Stavba:
Dejvické divadlo-Přístavba a stavební úpravy objektu č.p.1084, k.ú. Dejvice, Zelená 15a,Praha 6
Objekt:
05 - Vytápění
Místo: | [5 empty] | Datum: | 15. 12. 2024
Zadavatel: | [5 empty] | Projektant:
Uchazeč: |  |  | Vyplň údaj |  |  | Zpracovatel:
PČ | Typ | Kód | Popis | MJ | Množství | J.cena [CZK] | Cena celkem [CZK] | Cenová soustava |  | DPH | J. Nh [h] | Nh celkem [h] | J. hmotnost [t] | Hmotnost celkem [t] | J. suť [t] | Suť Celkem [t]
Náklady soupisu celkem | [6 empty] | 0 |  |  |  |  | 0 |  | 0.75586 |  | 0.69924 |  | D | -1 | [10 empty] | 0
| D | HSV | Práce a dodávky HSV |  |  |  | 0 |  |  |  |  | 0 |  | 0.0088 |  | 0.008 | 1 | D | 0 |  |  |  | ROZPOCET | [6 empty] | 0
| D | 6 | Úpravy povrchů, podlahy a osazování výplní |  |  |  | 0 |  |  |  |  | 0 |  | 0.0088 |  | 0.008 | 1 | D | 1 |  |  |  | ROZPOCET | [6 empty] | 0
1 | K | 619996145 | Ochrana samostatných konstrukcí a prvků obalením geotextilií | m2 | 40 |  | 0 |  |  | základní |  | 0 | 0.00022 | 0.0088 | 0.0002 | 0.008 | 4 | K | 2 |  |  |  | ROZPOCET | 0 | 0 | 0 | 0 | 0 | 1 | 0 | 4 | 1806059742
| VV |  | 40 |  | 40 | [12 empty] | VV | 2 | 2 | True | 1 | ROZPOCET
| D | 997 | Přesun sutě |  |  |  | 0 |  |  |  |  | 0 |  | 0 |  | 0 | 1 | D | 1 |  |  |  | ROZPOCET | [6 empty] | 0
2 | K | 997013212 | Vnitrostaveništní doprava suti a vybouraných hmot pro budovy v přes 6 do 9 m ručně | t | 0.699 |  | 0 |  |  | základní |  | 0 | 0 | 0 | 0 | 0 | 4 | K | 2 |  |  |  | ROZPOCET | 0 | 0 | 0 | 0 | 0 | 1 | 0 | 4 | 776677065
3 | K | 997013219 | Příplatek k vnitrostaveništní dopravě suti a vybouraných hmot za zvětšenou dopravu suti ZKD 10 m | t | 3.495 |  | 0 |  |  | základní |  | 0 | 0 | 0 | 0 | 0 | 4 | K | 2 |  |  |  | ROZPOCET | 0 | 0 | 0 | 0 | 0 | 1 | 0 | 4 | 532587000
| VV |  | 0,699*5 'Přepočtené koeficientem množství |  | 3.495 | [12 empty] | VV | 2 | 2 | False | 1 | ROZPOCET
4 | K | 997013501 | Odvoz suti a vybouraných hmot na skládku nebo meziskládku do 1 km se složením | t | 0.699 |  | 0 |  |  | základní |  | 0 | 0 | 0 | 0 | 0 | 4 | K | 2 |  |  |  | ROZPOCET | 0 | 0 | 0 | 0 | 0 | 1 | 0 | 4 | 374163806
5 | K | 997013509 | Příplatek k odvozu suti a vybouraných hmot na skládku ZKD 1 km přes 1 km | t | 13.281 |  | 0 |  |  | základní |  | 0 | 0 | 0 | 0 | 0 | 4 | K | 2 |  |  |  | ROZPOCET | 0 | 0 | 0 | 0 | 0 | 1 | 0 | 4 | -1687355786
| VV |  | 0,699*19 'Přepočtené koeficientem množství |  | 13.281 | [12 empty] | VV | 2 | 2 | False | 1 | ROZPOCET
6 | K | 997013631 | Poplatek za uložení na skládce (skládkovné) stavebního odpadu směsného kód odpadu 17 09 04 | t | 0.699 |  | 0 |  |  | základní |  | 0 | 0 | 0 | 0 | 0 | 4 | K | 2 |  |  |  | ROZPOCET | 0 | 0 | 0 | 0 | 0 | 1 | 0 | 4 | -1022269504
| D | 998 | Přesun hmot |  |  |  | 0 |  |  |  |  | 0 |  | 0 |  | 0 | 1 | D | 1 |  |  |  | ROZPOCET | [6 empty] | 0
7 | K | 998018003 | Přesun hmot ruční pro budovy v přes 12 do 24 m | t | 0.009 |  | 0 |  |  | základní |  | 0 | 0 | 0 | 0 | 0 | 4 | K | 2 |  |  |  | ROZPOCET | 0 | 0 | 0 | 0 | 0 | 1 | 0 | 4 | -1438338892
8 | K | 998018011 | Příplatek k ručnímu přesunu hmot pro budovy za zvětšený přesun ZKD 100 m | t | 0.018 |  | 0 |  |  | základní |  | 0 | 0 | 0 | 0 | 0 | 4 | K | 2 |  |  |  | ROZPOCET | 0 | 0 | 0 | 0 | 0 | 1 | 0 | 4 | 1516646655
| VV |  | 0,009*2 'Přepočtené koeficientem množství |  | 0.018 | [12 empty] | VV | 2 | 2 | False | 1 | ROZPOCET
| D | PSV | Práce a dodávky PSV |  |  |  | 0 |  |  |  |  | 0 |  | 0.74706 |  | 0.69124 | 2 | D | 0 |  |  |  | ROZPOCET | [6 empty] | 0
| D | 713 | Izolace tepelné |  |  |  | 0 |  |  |  |  | 0 |  | 0.057571 |  | 0 | 2 | D | 1 |  |  |  | ROZPOCET | [6 empty] | 0
9 | K | 713463211 | Montáž izolace tepelné potrubí potrubními pouzdry s Al fólií staženými Al páskou 1x D do 50 mm | m | 96 |  | 0 |  |  | základní |  | 0 | 0.00019 | 0.01824 | 0 | 0 | 16 | K | 2 |  |  |  | ROZPOCET | 0 | 0 | 0 | 0 | 0 | 1 | 0 | 16 | 1050288510
| VV |  | 16+24+12+12+32 |  | 96 | [12 empty] | VV | 2 | 2 | True | 1 | ROZPOCET
10 | M | 63154002 | pouzdro izolační potrubní z minerální vlny s Al fólií max. 250/100°C 15/20mm | m | 12.24 |  | 0 |  |  | základní |  | 0 | 0.00023 | 0.0028152 | 0 | 0 | 32 | M | 2 |  |  |  | ROZPOCET | 0 | 0 | 0 | 0 | 0 | 1 | 0 | 16 | -916936983
| VV |  | 12 |  | 12 | [12 empty] | VV | 2 | 2 | True | 1 | ROZPOCET
| VV |  | 12*1,02 'Přepočtené koeficientem množství |  | 12.24 | [12 empty] | VV | 2 | 2 | False | 1 | ROZPOCET
11 | M | 63154003 | pouzdro izolační potrubní z minerální vlny s Al fólií max. 250/100°C 18/20mm | m | 32.64 |  | 0 |  |  | základní |  | 0 | 0.00025 | 0.00816 | 0 | 0 | 32 | M | 2 |  |  |  | ROZPOCET | 0 | 0 | 0 | 0 | 0 | 1 | 0 | 16 | -328698660
| VV |  | 32 |  | 32 | [12 empty] | VV | 2 | 2 | True | 1 | ROZPOCET
| VV |  | 32*1,02 'Přepočtené koeficientem množství |  | 32.64 | [12 empty] | VV | 2 | 2 | False | 1 | ROZPOCET
12 | M | 63154530 | pouzdro izolační potrubní z minerální vlny s Al fólií max. 250/100°C 22/30mm | m | 12.24 |  | 0 |  |  | základní |  | 0 | 0.00027 | 0.0033048 | 0 | 0 | 32 | M | 2 |  |  |  | ROZPOCET | 0 | 0 | 0 | 0 | 0 | 1 | 0 | 16 | 1851435528
| VV |  | 12 |  | 12 | [12 empty] | VV | 2 | 2 | True | 1 | ROZPOCET
| VV |  | 12*1,02 'Přepočtené koeficientem množství |  | 12.24 | [12 empty] | VV | 2 | 2 | False | 1 | ROZPOCET
13 | M | 63154531 | pouzdro izolační potrubní z minerální vlny s Al fólií max. 250/100°C 28/30mm | m | 16.32 |  | 0 |  |  | základní |  | 0 | 0.00029 | 0.0047328 | 0 | 0 | 32 | M | 2 |  |  |  | ROZPOCET | 0 | 0 | 0 | 0 | 0 | 1 | 0 | 16 | -2103803148
| VV |  | 16 |  | 16 | [12 empty] | VV | 2 | 2 | True | 1 | ROZPOCET
| VV |  | 16*1,02 'Přepočtené koeficientem množství |  | 16.32 | [12 empty] | VV | 2 | 2 | False | 1 | ROZPOCET
14 | M | 63154018 | pouzdro izolační potrubní z minerální vlny s Al fólií max. 250/100°C 54/40mm | m | 24.48 |  | 0 |  |  | základní |  | 0 | 0.00083 | 0.020318 | 0 | 0 | 32 | M | 2 |  |  |  | ROZPOCET | 0 | 0 | 0 | 0 | 0 | 1 | 0 | 16 | -1547132671
| VV |  | 24 |  | 24 | [12 empty] | VV | 2 | 2 | True | 1 | ROZPOCET
| VV |  | 24*1,02 'Přepočtené koeficientem množství |  | 24.48 | [12 empty] | VV | 2 | 2 | False | 1 | ROZPOCET
15 | K | 998713122 | Přesun hmot tonážní pro izolace tepelné ruční v objektech v přes 6 do 12 m | t | 0.058 |  | 0 |  |  | základní |  | 0 | 0 | 0 | 0 | 0 | 16 | K | 2 |  |  |  | ROZPOCET | 0 | 0 | 0 | 0 | 0 | 1 | 0 | 16 | -4037581
16 | K | 998713129 | Příplatek k ručnímu přesunu hmot tonážnímu pro izolace tepelné za zvětšený přesun ZKD 50 m | t | 0.174 |  | 0 |  |  | základní |  | 0 | 0 | 0 | 0 | 0 | 16 | K | 2 |  |  |  | ROZPOCET | 0 | 0 | 0 | 0 | 0 | 1 | 0 | 16 | 883963406
| VV |  | 0,058*3 'Přepočtené koeficientem množství |  | 0.174 | [12 empty] | VV | 2 | 2 | False | 1 | ROZPOCET
| D | 722 | Zdravotechnika - vnitřní vodovod |  |  |  | 0 |  |  |  |  | 0 |  | 0.00226 |  | 0 | 2 | D | 1 |  |  |  | ROZPOCET | [6 empty] | 0
17 | K | 722232074 | Kohout kulový přímý G 1" PN 42 do 185°C 2x vnější závit | kus | 4 |  | 0 |  |  | základní |  | 0 | 0.00049 | 0.00196 | 0 | 0 | 16 | K | 2 |  |  |  | ROZPOCET | 0 | 0 | 0 | 0 | 0 | 1 | 0 | 16 | -522531604
18 | K | 722239101 | Montáž armatur vodovodních se dvěma závity G 1/2" | kus | 2 |  | 0 |  |  | základní |  | 0 | 2e-05 | 4e-05 | 0 | 0 | 16 | K | 2 |  |  |  | ROZPOCET | 0 | 0 | 0 | 0 | 0 | 1 | 0 | 16 | -843720290
19 | M | 55190003 | flexi hadice ohebná sanitární D 9x13mm FF 1/2" 500mm | m | 2 |  | 0 |  |  | základní |  | 0 | 0.00013 | 0.00026 | 0 | 0 | 32 | M | 2 |  |  |  | ROZPOCET | 0 | 0 | 0 | 0 | 0 | 1 | 0 | 16 | 1628663787
20 | K | 998722122 | Přesun hmot tonážní pro vnitřní vodovod ruční v objektech v přes 6 do 12 m | t | 0.002 |  | 0 |  |  | základní |  | 0 | 0 | 0 | 0 | 0 | 16 | K | 2 |  |  |  | ROZPOCET | 0 | 0 | 0 | 0 | 0 | 1 | 0 | 16 | 641002038
21 | K | 998722129 | Příplatek k ručnímu k přesunu hmot tonážnímu pro vnitřní vodovod za zvětšený přesun ZKD 50 m | t | 0.006 |  | 0 |  |  | základní |  | 0 | 0 | 0 | 0 | 0 | 16 | K | 2 |  |  |  | ROZPOCET | 0 | 0 | 0 | 0 | 0 | 1 | 0 | 16 | 25675642
| VV |  | 0,002*3 'Přepočtené koeficientem množství |  | 0.006 | [12 empty] | VV | 2 | 2 | False | 1 | ROZPOCET
| D | 731 | Ústřední vytápění - kotelny |  |  |  | 0 |  |  |  |  | 0 |  | 0.02 |  | 0 | 2 | D | 1 |  |  |  | ROZPOCET | [6 empty] | 0
22 | K | 731191942 | Napuštění kotle po opravě pl kotle přes 5 do 10 m2 | soubor | 2 |  | 0 |  |  | základní |  | 0 | 0.01 | 0.02 | 0 | 0 | 16 | K | 2 |  |  |  | ROZPOCET | 0 | 0 | 0 | 0 | 0 | 1 | 0 | 16 | 70153364
23 | K | 998731122 | Přesun hmot tonážní pro kotelny ruční v objektech v přes 6 do 12 m | t | 0.02 |  | 0 |  |  | základní |  | 0 | 0 | 0 | 0 | 0 | 16 | K | 2 |  |  |  | ROZPOCET | 0 | 0 | 0 | 0 | 0 | 1 | 0 | 16 | -424596088
24 | K | 998731129 | Příplatek k ručnímu přesunu hmot tonážnímu pro kotelny za zvětšený přesun ZKD 50 m | t | 0.06 |  | 0 |  |  | základní |  | 0 | 0 | 0 | 0 | 0 | 16 | K | 2 |  |  |  | ROZPOCET | 0 | 0 | 0 | 0 | 0 | 1 | 0 | 16 | 1534304435
| VV |  | 0,02*3 'Přepočtené koeficientem množství |  | 0.06 | [12 empty] | VV | 2 | 2 | False | 1 | ROZPOCET
| D | 732 | Ústřední vytápění - strojovny |  |  |  | 0 |  |  |  |  | 0 |  | 0.02328 |  | 0 | 2 | D | 1 |  |  |  | ROZPOCET | [6 empty] | 0
25 | K | 732221942 | Mechanické vyčištění výměníku tepla a topné vložky obsahu přes 250 do 1000 l | kus | 1 |  | 0 |  |  | základní |  | 0 | 0.0154 | 0.0154 | 0 | 0 | 16 | K | 2 |  |  |  | ROZPOCET | 0 | 0 | 0 | 0 | 0 | 1 | 0 | 16 | 1257223625
26 | K | 732291915 | Napuštění ohříváku a výměníku vodou obsahu do 1000 litrů | kus | 1 |  | 0 |  |  | základní |  | 0 | 0 | 0 | 0 | 0 | 16 | K | 2 |  |  |  | ROZPOCET | 0 | 0 | 0 | 0 | 0 | 1 | 0 | 16 | -2124041012
27 | K | 732421401 | Čerpadlo teplovodní mokroběžné závitové oběhové DN 25 výtlak do 4,0 m průtok 2,0 m3/h PN 10 pro vytápění | soubor | 1 |  | 0 |  |  | základní |  | 0 | 0.00788 | 0.00788 | 0 | 0 | 16 | K | 2 |  |  |  | ROZPOCET | 0 | 0 | 0 | 0 | 0 | 1 | 0 | 16 | 134462337
28 | K | 998732122 | Přesun hmot tonážní pro strojovny ruční v objektech v přes 6 do 12 m | t | 0.023 |  | 0 |  |  | základní |  | 0 | 0 | 0 | 0 | 0 | 16 | K | 2 |  |  |  | ROZPOCET | 0 | 0 | 0 | 0 | 0 | 1 | 0 | 16 | -1895728873
29 | K | 998732129 | Příplatek k ručnímu přesunu hmot tonážnímu pro strojovny za zvětšený přesun ZKD 50 m | t | 0.069 |  | 0 |  |  | základní |  | 0 | 0 | 0 | 0 | 0 | 16 | K | 2 |  |  |  | ROZPOCET | 0 | 0 | 0 | 0 | 0 | 1 | 0 | 16 | -777578846
| VV |  | 0,023*3 'Přepočtené koeficientem množství |  | 0.069 | [12 empty] | VV | 2 | 2 | False | 1 | ROZPOCET
| D | 733 | Ústřední vytápění - rozvodné potrubí |  |  |  | 0 |  |  |  |  | 0 |  | 0.3508 |  | 0.2838 | 2 | D | 1 |  |  |  | ROZPOCET | [6 empty] | 0
30 | K | 733120819 | Demontáž potrubí ocelového hladkého D přes 38 do 60,3 | m | 60 |  | 0 |  |  | základní |  | 0 | 5e-05 | 0.003 | 0.00473 | 0.2838 | 16 | K | 2 |  |  |  | ROZPOCET | 0 | 0 | 0 | 0 | 0 | 1 | 0 | 16 | -1889164643
31 | K | 733121152 | Potrubí ocelové hladké bezešvé středotlaké spojované svařováním D 28x2,6 mm | m | 16 |  | 0 |  |  | základní |  | 0 | 0.00212 | 0.03392 | 0 | 0 | 16 | K | 2 |  |  |  | ROZPOCET | 0 | 0 | 0 | 0 | 0 | 1 | 0 | 16 | -861084908
32 | K | 733121158 | Potrubí ocelové hladké bezešvé středotlaké spojované svařováním D 57x3,2 mm | m | 24 |  | 0 |  |  | základní |  | 0 | 0.0056 | 0.1344 | 0 | 0 | 16 | K | 2 |  |  |  | ROZPOCET | 0 | 0 | 0 | 0 | 0 | 1 | 0 | 16 | 274346013
33 | K | 733190217 | Zkouška těsnosti potrubí ocelové hladké D do 51x2,6 | m | 300 |  | 0 |  |  | základní |  | 0 | 0 | 0 | 0 | 0 | 16 | K | 2 |  |  |  | ROZPOCET | 0 | 0 | 0 | 0 | 0 | 1 | 0 | 16 | 944983985
| VV |  | 300 |  | 300 | [12 empty] | VV | 2 | 2 | True | 1 | ROZPOCET
34 | K | 733191113 | Manžeta prostupová pro ocelové potrubí DN přes 32 do 50 | kus | 10 |  | 0 |  |  | základní |  | 0 | 0.00212 | 0.0212 | 0 | 0 | 16 | K | 2 |  |  |  | ROZPOCET | 0 | 0 | 0 | 0 | 0 | 1 | 0 | 16 | -1818879220
| VV |  | 10 |  | 10 | [12 empty] | VV | 2 | 2 | True | 1 | ROZPOCET
35 | K | 733222302 | Potrubí měděné polotvrdé spojované lisováním D 15x1 mm | m | 79 |  | 0 |  |  | základní |  | 0 | 0.00046 | 0.03634 | 0 | 0 | 16 | K | 2 |  |  |  | ROZPOCET | 0 | 0 | 0 | 0 | 0 | 1 | 0 | 16 | 869653391
36 | K | 733222303 | Potrubí měděné polotvrdé spojované lisováním D 18x1 mm | m | 38 |  | 0 |  |  | základní |  | 0 | 0.00055 | 0.0209 | 0 | 0 | 16 | K | 2 |  |  |  | ROZPOCET | 0 | 0 | 0 | 0 | 0 | 1 | 0 | 16 | -1684095386
37 | K | 733222304 | Potrubí měděné polotvrdé spojované lisováním D 22x1 mm | m | 12 |  | 0 |  |  | základní |  | 0 | 0.0007 | 0.0084 | 0 | 0 | 16 | K | 2 |  |  |  | ROZPOCET | 0 | 0 | 0 | 0 | 0 | 1 | 0 | 16 | 610977524
38 | K | 733224203 | Příplatek k potrubí měděnému za potrubí vedené v kotelnách nebo strojovnách D 18x1 mm | m | 8 |  | 0 |  |  | základní |  | 0 | 2e-05 | 0.00016 | 0 | 0 | 16 | K | 2 |  |  |  | ROZPOCET | 0 | 0 | 0 | 0 | 0 | 1 | 0 | 16 | 1535424423
| VV |  | 8 |  | 8 | [12 empty] | VV | 2 | 2 | True | 1 | ROZPOCET
39 | K | 733231112 | Kompenzátor pro měděné potrubí D 18 tvaru U s hladkými ohyby s konci na vnitřní pájen | kus | 2 |  | 0 |  |  | základní |  | 0 | 0.00016 | 0.00032 | 0 | 0 | 16 | K | 2 |  |  |  | ROZPOCET | 0 | 0 | 0 | 0 | 0 | 1 | 0 | 16 | 1970399805
40 | K | 733291101 | Zkouška těsnosti potrubí měděné D do 35x1,5 | m | 129 |  | 0 |  |  | základní |  | 0 | 0 | 0 | 0 | 0 | 16 | K | 2 |  |  |  | ROZPOCET | 0 | 0 | 0 | 0 | 0 | 1 | 0 | 16 | -1252614421
| VV |  | 79+38+12 |  | 129 | [12 empty] | VV | 2 | 2 | True | 1 | ROZPOCET
41 | K | 733291903 | Propojení potrubí měděného při opravě D 18x1 mm | kus | 20 |  | 0 |  |  | základní |  | 0 | 1e-05 | 0.0002 | 0 | 0 | 16 | K | 2 |  |  |  | ROZPOCET | 0 | 0 | 0 | 0 | 0 | 1 | 0 | 16 | -79710470
42 | K | 733293903 | Vsazení odbočky na potrubí měděné o rozměru D 18x1 mm | kus | 20 |  | 0 |  |  | základní |  | 0 | 4e-05 | 0.0008 | 0 | 0 | 16 | K | 2 |  |  |  | ROZPOCET | 0 | 0 | 0 | 0 | 0 | 1 | 0 | 16 | -1791269274
43 | K | 733194917 | Navaření odbočky na potrubí ocelové hladké D 51x2,6 mm | kus | 6 |  | 0 |  |  | základní |  | 0 | 0.00027 | 0.00162 | 0 | 0 | 16 | K | 2 |  |  |  | ROZPOCET | 0 | 0 | 0 | 0 | 0 | 1 | 0 | 16 | -837642549
44 | K | 733390305 | Napuštění potrubí nemrznoucí směsí | m | 429 |  | 0 |  |  | základní |  | 0 | 0.00019 | 0.08151 | 0 | 0 | 16 | K | 2 |  |  |  | ROZPOCET | 0 | 0 | 0 | 0 | 0 | 1 | 0 | 16 | 1565469721
| VV |  | 429 |  | 429 | [12 empty] | VV | 2 | 2 | True | 1 | ROZPOCET
45 | K | 733811241 | Ochrana potrubí ústředního vytápění termoizolačními trubicemi z PE tl přes 13 do 20 mm DN do 22 mm | m | 73 |  | 0 |  |  | základní |  | 0 | 0.00011 | 0.00803 | 0 | 0 | 16 | K | 2 |  |  |  | ROZPOCET | 0 | 0 | 0 | 0 | 0 | 1 | 0 | 16 | -1107134221
| VV |  | Část měděného potrubí | [14 empty] | VV | 2 | 1 | True | 0 | ROZPOCET
| VV |  | 67+6 |  | 73 | [12 empty] | VV | 2 | 2 | True | 1 | ROZPOCET
46 | K | 998733122 | Přesun hmot tonážní pro rozvody potrubí ruční v objektech v přes 6 do 12 m | t | 0.351 |  | 0 |  |  | základní |  | 0 | 0 | 0 | 0 | 0 | 16 | K | 2 |  |  |  | ROZPOCET | 0 | 0 | 0 | 0 | 0 | 1 | 0 | 16 | 1550600692
47 | K | 998733129 | Příplatek k ručnímu přesunu hmot tonážnímu pro rozvody potrubí za zvětšený přesun ZKD 50 m | t | 1.053 |  | 0 |  |  | základní |  | 0 | 0 | 0 | 0 | 0 | 16 | K | 2 |  |  |  | ROZPOCET | 0 | 0 | 0 | 0 | 0 | 1 | 0 | 16 | -1196736515
| VV |  | 0,351*3 'Přepočtené koeficientem množství |  | 1.053 | [12 empty] | VV | 2 | 2 | False | 1 | ROZPOCET
| D | 734 | Ústřední vytápění - armatury |  |  |  | 0 |  |  |  |  | 0 |  | 0.02753 |  | 0 | 2 | D | 1 |  |  |  | ROZPOCET | [6 empty] | 0
48 | K | 734191632 | Ventil přírubový regulační DN 25 PN 16 do 300°C s elektrickým servomotorem | soubor | 1 |  | 0 |  |  | základní |  | 0 | 0.01233 | 0.01233 | 0 | 0 | 16 | K | 2 |  |  |  | ROZPOCET | 0 | 0 | 0 | 0 | 0 | 1 | 0 | 16 | -1923665467
49 | K | 734211120 | Ventil závitový odvzdušňovací G 1/2 PN 14 do 120°C automatický | kus | 2 |  | 0 |  |  | základní |  | 0 | 0.00024 | 0.00048 | 0 | 0 | 16 | K | 2 |  |  |  | ROZPOCET | 0 | 0 | 0 | 0 | 0 | 1 | 0 | 16 | 1733110748
50 | K | 734221111 | Ventil závitový termostatický přímý G 3/8 PN 10 do 120°C Q 15-200 l/h s automatickým omezením průtoku bez hlavice ovládání | kus | 1 |  | 0 |  |  | základní |  | 0 | 0.00023 | 0.00023 | 0 | 0 | 16 | K | 2 |  |  |  | ROZPOCET | 0 | 0 | 0 | 0 | 0 | 1 | 0 | 16 | 1169512577
51 | K | 734221682 | Termostatická hlavice kapalinová PN 10 do 110°C otopných těles VK | kus | 9 |  | 0 |  |  | základní |  | 0 | 0.00014 | 0.00126 | 0 | 0 | 16 | K | 2 |  |  |  | ROZPOCET | 0 | 0 | 0 | 0 | 0 | 1 | 0 | 16 | -1587083986
| VV |  | 9 |  | 9 | [12 empty] | VV | 2 | 2 | True | 1 | ROZPOCET
52 | K | 734242414 | Ventil závitový zpětný přímý G 1 PN 16 do 110°C | kus | 1 |  | 0 |  |  | základní |  | 0 | 0.00053 | 0.00053 | 0 | 0 | 16 | K | 2 |  |  |  | ROZPOCET | 0 | 0 | 0 | 0 | 0 | 1 | 0 | 16 | -1903094793
53 | K | 734261402 | Armatura připojovací rohová G 1/2x18 PN 10 do 110°C radiátorů typu VK | kus | 9 |  | 0 |  |  | základní |  | 0 | 0.0007 | 0.0063 | 0 | 0 | 16 | K | 2 |  |  |  | ROZPOCET | 0 | 0 | 0 | 0 | 0 | 1 | 0 | 16 | -481903991
| VV |  | 9 |  | 9 | [12 empty] | VV | 2 | 2 | True | 1 | ROZPOCET
54 | K | 734291123 | Kohout plnící a vypouštěcí G 1/2 PN 16 závitový | kus | 3 |  | 0 |  |  | základní |  | 0 | 0.00022 | 0.00066 | 0 | 0 | 16 | K | 2 |  |  |  | ROZPOCET | 0 | 0 | 0 | 0 | 0 | 1 | 0 | 16 | -1810996232
55 | K | 734291255 | Filtr závitový pro topné a chladicí systémy přímý G 1 PN 16 do 160°C s vnitřními závity | kus | 1 |  | 0 |  |  | základní |  | 0 | 0.00057 | 0.00057 | 0 | 0 | 16 | K | 2 |  |  |  | ROZPOCET | 0 | 0 | 0 | 0 | 0 | 1 | 0 | 16 | 354898710
56 | K | 734411129 | Teploměr technický s pevným stonkem a jímkou zadní připojení průměr 100 mm délky 200 mm | kus | 2 |  | 0 |  |  | základní |  | 0 | 0.00062 | 0.00124 | 0 | 0 | 16 | K | 2 |  |  |  | ROZPOCET | 0 | 0 | 0 | 0 | 0 | 1 | 0 | 16 | 1112975051
57 | K | 734421102 | Tlakoměr s pevným stonkem a zpětnou klapkou tlak 0-16 bar průměr 63 mm spodní připojení | kus | 2 |  | 0 |  |  | základní |  | 0 | 0.00147 | 0.00294 | 0 | 0 | 16 | K | 2 |  |  |  | ROZPOCET | 0 | 0 | 0 | 0 | 0 | 1 | 0 | 16 | -1059408128
58 | K | 734449113 | Montáž regulátoru teploty přímého proporcionálního DN 25 se snímačem a ventilem | soubor | 1 |  | 0 |  |  | základní |  | 0 | 0.00099 | 0.00099 | 0 | 0 | 16 | K | 2 |  |  |  | ROZPOCET | 0 | 0 | 0 | 0 | 0 | 1 | 0 | 16 | 933052160
59 | M | GCM747100 | Vyvažovací ventil se vstupem pro kapiláru PV, DN 25, kvs6,4, 0,76 m3/h | kus | 1 |  | 0 |  |  | základní |  | 0 | 0 | 0 | 0 | 0 | 32 | M | 2 |  |  |  | ROZPOCET | 0 | 0 | 0 | 0 | 0 | 1 | 0 | 16 | -1735957031
60 | K | 998734122 | Přesun hmot tonážní pro armatury ruční v objektech v přes 6 do 12 m | t | 0.028 |  | 0 |  |  | základní |  | 0 | 0 | 0 | 0 | 0 | 16 | K | 2 |  |  |  | ROZPOCET | 0 | 0 | 0 | 0 | 0 | 1 | 0 | 16 | -1567194935
61 | K | 998734129 | Příplatek k ručnímu přesunu hmot tonážnímu pro armatury za zvětšený přesun ZKD 50 m | t | 0.084 |  | 0 |  |  | základní |  | 0 | 0 | 0 | 0 | 0 | 16 | K | 2 |  |  |  | ROZPOCET | 0 | 0 | 0 | 0 | 0 | 1 | 0 | 16 | -36096283
| VV |  | 0,028*3 'Přepočtené koeficientem množství |  | 0.084 | [12 empty] | VV | 2 | 2 | False | 1 | ROZPOCET
| D | 735 | Ústřední vytápění - otopná tělesa |  |  |  | 0 |  |  |  |  | 0 |  | 0.26242 |  | 0.40744 | 2 | D | 1 |  |  |  | ROZPOCET | [6 empty] | 0
62 | K | 735000912 | Vyregulování ventilu nebo kohoutu dvojregulačního s termostatickým ovládáním | kus | 60 |  | 0 |  |  | základní |  | 0 | 0 | 0 | 0 | 0 | 16 | K | 2 |  |  |  | ROZPOCET | 0 | 0 | 0 | 0 | 0 | 1 | 0 | 16 | 491855676
63 | K | 735151831 | Demontáž otopného tělesa panelového třířadého dl do 1500 mm | kus | 9 |  | 0 |  |  | základní |  | 0 | 0.0001 | 0.0009 | 0.03749 | 0.33741 | 16 | K | 2 |  |  |  | ROZPOCET | 0 | 0 | 0 | 0 | 0 | 1 | 0 | 16 | -1672179123
| VV |  | 9 |  | 9 | [12 empty] | VV | 2 | 2 | True | 1 | ROZPOCET
64 | K | 735151832 | Demontáž otopného tělesa panelového třířadého dl přes 1500 do 2820 mm | kus | 1 |  | 0 |  |  | základní |  | 0 | 0.0001 | 0.0001 | 0.07003 | 0.07003 | 16 | K | 2 |  |  |  | ROZPOCET | 0 | 0 | 0 | 0 | 0 | 1 | 0 | 16 | 2106793604
65 | K | 735152162.KRD | Otopné těleso jednodeskové lůamelové typ 10 výška/délka 400/1800 mm | kus | 2 |  | 0 |  |  | základní |  | 0 | 0.02256 | 0.04512 | 0 | 0 | 16 | K | 2 |  |  |  | ROZPOCET | 0 | 0 | 0 | 0 | 0 | 1 | 0 | 16 | 1914257691
| VV |  | 2 |  | 2 | [12 empty] | VV | 2 | 2 | True | 1 | ROZPOCET
66 | K | 735152273 | Otopné těleso panelové VK jednodeskové 1 přídavná přestupní plocha výška/délka 600/600 mm výkon 601 W | kus | 1 |  | 0 |  |  | základní |  | 0 | 0.0145 | 0.0145 | 0 | 0 | 16 | K | 2 |  |  |  | ROZPOCET | 0 | 0 | 0 | 0 | 0 | 1 | 0 | 16 | -1842899749
67 | K | 735152362.KRD | Otopné těleso dvoudeskové lamelové typ 20 400/1800 mm | kus | 1 |  | 0 |  |  | základní |  | 0 | 0.042 | 0.042 | 0 | 0 | 16 | K | 2 |  |  |  | ROZPOCET | 0 | 0 | 0 | 0 | 0 | 1 | 0 | 16 | -1019880339
| VV |  | 1 |  | 1 | [12 empty] | VV | 2 | 2 | True | 1 | ROZPOCET
68 | K | 735152473 | Otopné těleso panelové VK dvoudeskové 1 přídavná přestupní plocha výška/délka 600/600 mm výkon 773 W | kus | 1 |  | 0 |  |  | základní |  | 0 | 0.01942 | 0.01942 | 0 | 0 | 16 | K | 2 |  |  |  | ROZPOCET | 0 | 0 | 0 | 0 | 0 | 1 | 0 | 16 | 861046692
69 | K | 735152475 | Otopné těleso panelové VK dvoudeskové 1 přídavná přestupní plocha výška/délka 600/800 mm výkon 1030 W | kus | 1 |  | 0 |  |  | základní |  | 0 | 0.02516 | 0.02516 | 0 | 0 | 16 | K | 2 |  |  |  | ROZPOCET | 0 | 0 | 0 | 0 | 0 | 1 | 0 | 16 | 1031011425
70 | K | 735152475 | Otopné těleso panelové VK dvoudeskové 1 přídavná přestupní plocha výška/délka 600/800 mm výkon 1030 W | kus | 3 |  | 0 |  |  | základní |  | 0 | 0.02516 | 0.07548 | 0 | 0 | 16 | K | 2 |  |  |  | ROZPOCET | 0 | 0 | 0 | 0 | 0 | 1 | 0 | 16 | 628897190
71 | K | 735191901 | Vyzkoušení otopných těles ocelových po opravě tlakem | m2 | 120 |  | 0 |  |  | základní |  | 0 | 0 | 0 | 0 | 0 | 16 | K | 2 |  |  |  | ROZPOCET | 0 | 0 | 0 | 0 | 0 | 1 | 0 | 16 | -455017019
72 | K | 735191903 | Vyčištění otopných těles ocelových nebo hliníkových proplachem vodou | m2 | 120 |  | 0 |  |  | základní |  | 0 | 0 | 0 | 0 | 0 | 16 | K | 2 |  |  |  | ROZPOCET | 0 | 0 | 0 | 0 | 0 | 1 | 0 | 16 | 1007133422
| VV |  | 120 |  | 120 | [12 empty] | VV | 2 | 2 | True | 1 | ROZPOCET
73 | K | 735191910 | Napuštění vody do otopných těles | m2 | 120 |  | 0 |  |  | základní |  | 0 | 0 | 0 | 0 | 0 | 16 | K | 2 |  |  |  | ROZPOCET | 0 | 0 | 0 | 0 | 0 | 1 | 0 | 16 | 935205237
74 | K | 735411212 | Konvektor lavicový v 100 mm š 200 mm dl 1200 mm výkon 2070 W | soubor | 2 |  | 0 |  |  | základní |  | 0 | 0.01987 | 0.03974 | 0 | 0 | 16 | K | 2 |  |  |  | ROZPOCET | 0 | 0 | 0 | 0 | 0 | 1 | 0 | 16 | -404716243
| VV |  | KORABASE BPE-42Y120 | [14 empty] | VV | 2 | 1 | True | 0 | ROZPOCET
| VV |  | 2 |  | 2 | [12 empty] | VV | 2 | 2 | True | 1 | ROZPOCET
75 | M | 6000025812 | Deska čelní Korado PLAN SET 600×800 mm | kus | 3 |  | 0 |  |  | základní |  | 0 | 0 | 0 | 0 | 0 | 32 | M | 2 |  |  |  | ROZPOCET | 0 | 0 | 0 | 0 | 0 | 1 | 0 | 16 | 1797208426
76 | K | 735494811 | Vypuštění vody z otopných těles | m2 | 120 |  | 0 |  |  | základní |  | 0 | 0 | 0 | 0 | 0 | 16 | K | 2 |  |  |  | ROZPOCET | 0 | 0 | 0 | 0 | 0 | 1 | 0 | 16 | -979608058
77 | K | 998735122 | Přesun hmot tonážní pro otopná tělesa ruční v objektech v přes 6 do 12 m | t | 0.262 |  | 0 |  |  | základní |  | 0 | 0 | 0 | 0 | 0 | 16 | K | 2 |  |  |  | ROZPOCET | 0 | 0 | 0 | 0 | 0 | 1 | 0 | 16 | -1302109334
78 | K | 998735129 | Příplatek k ručnímu přesunu hmot tonážnímu pro otopná tělesa za zvětšený přesun ZKD 50 m | t | 0.786 |  | 0 |  |  | základní |  | 0 | 0 | 0 | 0 | 0 | 16 | K | 2 |  |  |  | ROZPOCET | 0 | 0 | 0 | 0 | 0 | 1 | 0 | 16 | 1363903056
| VV |  | 0,262*3 'Přepočtené koeficientem množství |  | 0.786 | [12 empty] | VV | 2 | 2 | False | 1 | ROZPOCET
| D | 783 | Dokončovací práce - nátěry |  |  |  | 0 |  |  |  |  | 0 |  | 0.0032 |  | 0 | 2 | D | 1 |  |  |  | ROZPOCET | [6 empty] | 0
79 | K | 783601711 | Bezoplachové odrezivění potrubí DN do 50 mm | m | 40 |  | 0 |  |  | základní |  | 0 | 1e-05 | 0.0004 | 0 | 0 | 16 | K | 2 |  |  |  | ROZPOCET | 0 | 0 | 0 | 0 | 0 | 1 | 0 | 16 | 962478445
| VV |  | 16+24 |  | 40 | [12 empty] | VV | 2 | 2 | True | 1 | ROZPOCET
80 | K | 783601715 | Odmaštění ředidlovým odmašťovačem potrubí DN do 50 mm | m | 40 |  | 0 |  |  | základní |  | 0 | 1e-05 | 0.0004 | 0 | 0 | 16 | K | 2 |  |  |  | ROZPOCET | 0 | 0 | 0 | 0 | 0 | 1 | 0 | 16 | 1723602217
81 | K | 783614551 | Základní jednonásobný syntetický nátěr potrubí DN do 50 mm | m | 40 |  | 0 |  |  | základní |  | 0 | 2e-05 | 0.0008 | 0 | 0 | 16 | K | 2 |  |  |  | ROZPOCET | 0 | 0 | 0 | 0 | 0 | 1 | 0 | 16 | 27552924
82 | K | 783615551 | Mezinátěr jednonásobný syntetický nátěr potrubí DN do 50 mm | m | 40 |  | 0 |  |  | základní |  | 0 | 2e-05 | 0.0008 | 0 | 0 | 16 | K | 2 |  |  |  | ROZPOCET | 0 | 0 | 0 | 0 | 0 | 1 | 0 | 16 | 1263318658
83 | K | 783617601 | Krycí jednonásobný syntetický nátěr potrubí DN do 50 mm | m | 40 |  | 0 |  |  | základní |  | 0 | 2e-05 | 0.0008 | 0 | 0 | 16 | K | 2 |  |  |  | ROZPOCET | 0 | 0 | 0 | 0 | 0 | 1 | 0 | 16 | 1249771995
| D | M | Práce a dodávky M |  |  |  | 0 |  |  |  |  | 0 |  | 0 |  | 0 | 3 | D | 0 |  |  |  | ROZPOCET | [6 empty] | 0
| D | 58-M | Revize vyhrazených technických zařízení |  |  |  | 0 |  |  |  |  | 0 |  | 0 |  | 0 | 3 | D | 1 |  |  |  | ROZPOCET | [6 empty] | 0
84 | K | 580507217 | Kontrola funkce hoření hlavního hořáku plynového kotle do 50 kW | kus | 2 |  | 0 |  |  | základní |  | 0 | 0 | 0 | 0 | 0 | 64 | K | 2 |  |  |  | ROZPOCET | 0 | 0 | 0 | 0 | 0 | 1 | 0 | 64 | 1109324084
| D | HZS | Hodinové zúčtovací sazby |  |  |  | 0 |  |  |  |  | 0 |  | 0 |  | 0 | 4 | D | 0 |  |  |  | ROZPOCET | [6 empty] | 0
85 | K | HZS2222 | Hodinová zúčtovací sazba topenář odborný | hod | 24 |  | 0 |  |  | základní |  | 0 | 0 | 0 | 0 | 0 | 512 | K | 1 |  |  |  | ROZPOCET | 0 | 0 | 0 | 0 | 0 | 1 | 0 | 512 | 1041812694
| D | VRN | Vedlejší rozpočtové náklady |  |  |  | 0 |  |  |  |  | 0 |  | 0 |  | 0 | 5 | D | 0 |  |  |  | ROZPOCET | [6 empty] | 0
| D | VRN1 | Průzkumné, geodetické a projektové práce |  |  |  | 0 |  |  |  |  | 0 |  | 0 |  | 0 | 5 | D | 1 |  |  |  | ROZPOCET | [6 empty] | 0
86 | K | 013244000 | Výrobní dokumentace stavby | ks | 1 |  | 0 |  |  | základní |  | 0 | 0 | 0 | 0 | 0 | 1024 | K | 2 |  |  |  | ROZPOCET | 0 | 0 | 0 | 0 | 0 | 1 | 0 | 1024 | 698606927
87 | K | 013254000 | Dokumentace skutečného provedení stavby | ks | 1 |  | 0 |  |  | základní |  | 0 | 0 | 0 | 0 | 0 | 1024 | K | 2 |  |  |  | ROZPOCET | 0 | 0 | 0 | 0 | 0 | 1 | 0 | 1024 | -792074920

## 01 - Zařízení č.1 - Větrá...
{68a1d74b-d832-4aa0-8de5-c985d7e13fe1}
2
| KRYCÍ LIST SOUPISU PRACÍ | [7 empty] | v --- níže se nacházejí doplnkové a pomocné údaje k sestavám --- v | [8 empty] | False
Stavba:
Dejvické divadlo-Přístavba a stavební úpravy objektu č.p.1084, k.ú. Dejvice, Zelená 15a,Praha 6
Objekt:
06 - Chlazení
Soupis:
01 - Zařízení č.1 - Větrání hlediště/jeviště
| KSO: |  |  |  |  | CC-CZ:
| Místo: |  |  |  |  | Datum: | 15. 12. 2024
| Zadavatel: |  |  |  |  | IČ:
DIČ:
| Uchazeč: |  |  |  |  | IČ: | Vyplň údaj
|  | Vyplň údaj |  |  |  | DIČ: | Vyplň údaj
| Projektant: |  |  |  |  | IČ:
DIČ:
| Zpracovatel: |  |  |  |  | IČ:
DIČ:
Poznámka:
| Cena bez DPH | [5 empty] | 0
|  |  | Základ daně |  |  | Sazba daně | Výše daně
| DPH | základní | 0 |  |  | 21% | 0
|  | snížená | 0 |  |  | 12% | 0
|  | zákl. přenesená | 0 |  |  | 21% | 0
|  | sníž. přenesená | 0 |  |  | 12% | 0
|  | nulová | 0 |  |  | 0% | 0
| Cena s DPH |  |  | v | CZK |  | 0
| Projektant |  |  | Zpracovatel
| Datum a podpis: |  | Razítko | Datum a podpis: |  |  | Razítko
| Objednavatel |  |  | Uchazeč
| Datum a podpis: |  | Razítko | Datum a podpis: |  |  | Razítko
REKAPITULACE ČLENĚNÍ SOUPISU PRACÍ
Stavba:
Dejvické divadlo-Přístavba a stavební úpravy objektu č.p.1084, k.ú. Dejvice, Zelená 15a,Praha 6
Objekt:
06 - Chlazení
Soupis:
01 - Zařízení č.1 - Větrání hlediště/jeviště
Místo: | [5 empty] | Datum: | 15. 12. 2024
Zadavatel: | [5 empty] | Projektant:
Uchazeč: |  |  | Vyplň údaj |  |  | Zpracovatel:
Kód dílu - Popis | [6 empty] | Cena celkem [CZK]
Náklady ze soupisu prací | [6 empty] | 0 | [11 empty] | -1
| PSV - Práce a dodávky PSV | [5 empty] | 0
| 751 - Vzduchotechnika | [5 empty] | 0
| HZS - Hodinové zúčtovací sazby | [5 empty] | 0
| VRN - Vedlejší rozpočtové náklady | [5 empty] | 0
| VRN1 - Průzkumné, geodetické a projektové práce | [5 empty] | 0
SOUPIS PRACÍ
Stavba:
Dejvické divadlo-Přístavba a stavební úpravy objektu č.p.1084, k.ú. Dejvice, Zelená 15a,Praha 6
Objekt:
06 - Chlazení
Soupis:
01 - Zařízení č.1 - Větrání hlediště/jeviště
Místo: | [5 empty] | Datum: | 15. 12. 2024
Zadavatel: | [5 empty] | Projektant:
Uchazeč: |  |  | Vyplň údaj |  |  | Zpracovatel:
PČ | Typ | Kód | Popis | MJ | Množství | J.cena [CZK] | Cena celkem [CZK] | Cenová soustava |  | DPH | J. Nh [h] | Nh celkem [h] | J. hmotnost [t] | Hmotnost celkem [t] | J. suť [t] | Suť Celkem [t]
Náklady soupisu celkem | [6 empty] | 0 |  |  |  |  | 0 |  | 0.046 |  | 0 |  | D | -1 | [10 empty] | 0
| D | PSV | Práce a dodávky PSV |  |  |  | 0 |  |  |  |  | 0 |  | 0.046 |  | 0 | 2 | D | 0 |  |  |  | ROZPOCET | [6 empty] | 0
| D | 751 | Vzduchotechnika |  |  |  | 0 |  |  |  |  | 0 |  | 0.046 |  | 0 | 2 | D | 1 |  |  |  | ROZPOCET | [6 empty] | 0
1 | K | 751721121 | Montáž klimatizační jednotky venkovní s trojfázovým napájením do 7 vnitřních jednotek | kus | 2 |  | 0 |  |  | základní |  | 0 | 0 | 0 | 0 | 0 | 16 | K | 2 |  |  |  | ROZPOCET | 0 | 0 | 0 | 0 | 0 | 1 | 0 | 16 | -130939028
| VV |  | Zařízení č.1 | [14 empty] | VV | 2 | 1 | True | 0 | ROZPOCET
| VV |  | č. 1.01 | [14 empty] | VV | 2 | 1 | True | 0 | ROZPOCET
| VV |  | 1 |  | 1 | [12 empty] | VV | 2 | 2 | True | 0 | ROZPOCET
| VV |  | č.1.02 | [14 empty] | VV | 2 | 1 | True | 0 | ROZPOCET
| VV |  | 1 |  | 1 | [12 empty] | VV | 2 | 2 | True | 0 | ROZPOCET
| VV |  | Součet |  | 2 | [12 empty] | VV | 2 | 4 | True | 1 | ROZPOCET
2 | M | 1090000876 | Venkovní kondenzační VRV jednotka, Qch=22,4 kW, SW omezení na 90%,LW(A)=71dB(A),chladivo R32,400V/50Hz,6,22kW.940x1430x340mm, 134kg,vč. komunikace, napájení,konzol | kus | 2 |  | 0 |  |  | základní |  | 0 | 0 | 0 | 0 | 0 | 32 | M | 2 |  |  |  | ROZPOCET | 0 | 0 | 0 | 0 | 0 | 1 | 0 | 16 | 1240044379
3 | M | 1090000876.1 | Řídící skříňka s výstupem do MaR 0-10V/24V, napájení 230V/50Hz1 | kus | 2 |  | 0 |  |  | základní |  | 0 | 0 | 0 | 0 | 0 | 32 | M | 2 |  |  |  | ROZPOCET | 0 | 0 | 0 | 0 | 0 | 1 | 0 | 16 | 1264815595
| VV |  | Zařízení č.1 | [14 empty] | VV | 2 | 1 | True | 0 | ROZPOCET
| VV |  | č. 1.01 | [14 empty] | VV | 2 | 1 | True | 0 | ROZPOCET
| VV |  | 1 |  | 1 | [12 empty] | VV | 2 | 2 | True | 0 | ROZPOCET
| VV |  | č.1.02 | [14 empty] | VV | 2 | 1 | True | 0 | ROZPOCET
| VV |  | 1 |  | 1 | [12 empty] | VV | 2 | 2 | True | 0 | ROZPOCET
| VV |  | Součet |  | 2 | [12 empty] | VV | 2 | 4 | True | 1 | ROZPOCET
4 | M | 1090000876.2 | Sada s expanzním ventilem | kus | 2 |  | 0 |  |  | základní |  | 0 | 0 | 0 | 0 | 0 | 32 | M | 2 |  |  |  | ROZPOCET | 0 | 0 | 0 | 0 | 0 | 1 | 0 | 16 | -1309769907
| VV |  | Zařízení č.1 | [14 empty] | VV | 2 | 1 | True | 0 | ROZPOCET
| VV |  | č. 1.01 | [14 empty] | VV | 2 | 1 | True | 0 | ROZPOCET
| VV |  | 1 |  | 1 | [12 empty] | VV | 2 | 2 | True | 0 | ROZPOCET
| VV |  | č.1.02 | [14 empty] | VV | 2 | 1 | True | 0 | ROZPOCET
| VV |  | 1 |  | 1 | [12 empty] | VV | 2 | 2 | True | 0 | ROZPOCET
| VV |  | Součet |  | 2 | [12 empty] | VV | 2 | 4 | True | 1 | ROZPOCET
5 | M | 1090000876.3 | Kabelový ovladač bílý - umístit na zeď | kus | 2 |  | 0 |  |  | základní |  | 0 | 0 | 0 | 0 | 0 | 32 | M | 2 |  |  |  | ROZPOCET | 0 | 0 | 0 | 0 | 0 | 1 | 0 | 16 | 1402517229
| VV |  | Zařízení č.1 | [14 empty] | VV | 2 | 1 | True | 0 | ROZPOCET
| VV |  | č. 1.01 | [14 empty] | VV | 2 | 1 | True | 0 | ROZPOCET
| VV |  | 1 |  | 1 | [12 empty] | VV | 2 | 2 | True | 0 | ROZPOCET
| VV |  | č.1.02 | [14 empty] | VV | 2 | 1 | True | 0 | ROZPOCET
| VV |  | 1 |  | 1 | [12 empty] | VV | 2 | 2 | True | 0 | ROZPOCET
| VV |  | Součet |  | 2 | [12 empty] | VV | 2 | 4 | True | 1 | ROZPOCET
6 | K | 751791112 | Montáž napojovacího měděného potrubí předizolovaného 10 (3/8" x 0,8) | m | 44 |  | 0 |  |  | základní |  | 0 | 0 | 0 | 0 | 0 | 16 | K | 2 |  |  |  | ROZPOCET | 0 | 0 | 0 | 0 | 0 | 1 | 0 | 16 | 2051301170
| VV |  | Zařízení č.1 | [14 empty] | VV | 2 | 1 | True | 0 | ROZPOCET
| VV |  | č. 1.01 | [14 empty] | VV | 2 | 1 | True | 0 | ROZPOCET
| VV |  | 22 |  | 22 | [12 empty] | VV | 2 | 2 | True | 0 | ROZPOCET
| VV |  | č.1.02 | [14 empty] | VV | 2 | 1 | True | 0 | ROZPOCET
| VV |  | 22 |  | 22 | [12 empty] | VV | 2 | 2 | True | 0 | ROZPOCET
| VV |  | Součet |  | 44 | [12 empty] | VV | 2 | 4 | True | 1 | ROZPOCET
7 | M | 6000998011 | Trubka měděná opláštěná ARC SINGLE 3/8"×0,8 mm (9,52 mm) 25 m | m | 45.32 |  | 0 |  |  | základní |  | 0 | 0 | 0 | 0 | 0 | 32 | M | 2 |  |  |  | ROZPOCET | 0 | 0 | 0 | 0 | 0 | 1 | 0 | 16 | -88713053
| VV |  | 44*1,03 'Přepočtené koeficientem množství |  | 45.32 | [12 empty] | VV | 2 | 2 | False | 1 | ROZPOCET
8 | K | 751791115 | Montáž napojovacího měděného potrubí předizolovaného 18 (3/4" x 1,0) | m | 44 |  | 0 |  |  | základní |  | 0 | 0 | 0 | 0 | 0 | 16 | K | 2 |  |  |  | ROZPOCET | 0 | 0 | 0 | 0 | 0 | 1 | 0 | 16 | 1902062769
| VV |  | Zařízení č.1 | [14 empty] | VV | 2 | 1 | True | 0 | ROZPOCET
| VV |  | č. 1.01 | [14 empty] | VV | 2 | 1 | True | 0 | ROZPOCET
| VV |  | 22 |  | 22 | [12 empty] | VV | 2 | 2 | True | 0 | ROZPOCET
| VV |  | č.1.02 | [14 empty] | VV | 2 | 1 | True | 0 | ROZPOCET
| VV |  | 22 |  | 22 | [12 empty] | VV | 2 | 2 | True | 0 | ROZPOCET
| VV |  | Součet |  | 44 | [12 empty] | VV | 2 | 4 | True | 1 | ROZPOCET
9 | M | 6000998013 | Trubka měděná opláštěná ARC SINGLE 3/4"×1,0 mm (19,05 mm) 25 m | m | 45.32 |  | 0 |  |  | základní |  | 0 | 0 | 0 | 0 | 0 | 32 | M | 2 |  |  |  | ROZPOCET | 0 | 0 | 0 | 0 | 0 | 1 | 0 | 16 | -1434512103
| VV |  | 44*1,03 'Přepočtené koeficientem množství |  | 45.32 | [12 empty] | VV | 2 | 2 | False | 1 | ROZPOCET
10 | K | 751791301 | Zkouška těsnosti potrubí | hod | 5 |  | 0 |  |  | základní |  | 0 | 0 | 0 | 0 | 0 | 16 | K | 2 |  |  |  | ROZPOCET | 0 | 0 | 0 | 0 | 0 | 1 | 0 | 16 | -619980369
| VV |  | 5 |  | 5 | [12 empty] | VV | 2 | 2 | True | 1 | ROZPOCET
11 | K | 751792004 | Montáž konzol (2 ks) pro uložení klimatizační jednotky na stěnu | kus | 2 |  | 0 |  |  | základní |  | 0 | 0 | 0 | 0 | 0 | 16 | K | 2 |  |  |  | ROZPOCET | 0 | 0 | 0 | 0 | 0 | 1 | 0 | 16 | 436313481
| VV |  | Zařízení č.1 | [14 empty] | VV | 2 | 1 | True | 0 | ROZPOCET
| VV |  | č. 1.01 | [14 empty] | VV | 2 | 1 | True | 0 | ROZPOCET
| VV |  | 1 |  | 1 | [12 empty] | VV | 2 | 2 | True | 0 | ROZPOCET
| VV |  | č.1.02 | [14 empty] | VV | 2 | 1 | True | 0 | ROZPOCET
| VV |  | 1 |  | 1 | [12 empty] | VV | 2 | 2 | True | 0 | ROZPOCET
| VV |  | Součet |  | 2 | [12 empty] | VV | 2 | 4 | True | 1 | ROZPOCET
12 | M | 42990006 | konzole pevná nástěnná pro klimatizační jednotku, délka podpěry 620mm, nosnost konzoly 80kg | kus | 4 |  | 0 |  |  | základní |  | 0 | 0.0002 | 0.0008 | 0 | 0 | 32 | M | 2 |  |  |  | ROZPOCET | 0 | 0 | 0 | 0 | 0 | 1 | 0 | 16 | -496290077
| VV |  | 2*2 'Přepočtené koeficientem množství |  | 4 | [12 empty] | VV | 2 | 2 | False | 1 | ROZPOCET
13 | M | 42990007 | kotevní sada pro upevnění konzol pro klimatizační jednotku | sada | 4 |  | 0 |  |  | základní |  | 0 | 5e-05 | 0.0002 | 0 | 0 | 32 | M | 2 |  |  |  | ROZPOCET | 0 | 0 | 0 | 0 | 0 | 1 | 0 | 16 | 466249338
| VV |  | 2*2 'Přepočtené koeficientem množství |  | 4 | [12 empty] | VV | 2 | 2 | False | 1 | ROZPOCET
14 | K | 751792906 | Kontrola a nastavení klimatizační sestavy přes 2 do 4 vnitřních jednotek | kus | 1 |  | 0 |  |  | základní |  | 0 | 0 | 0 | 0 | 0 | 16 | K | 2 |  |  |  | ROZPOCET | 0 | 0 | 0 | 0 | 0 | 1 | 0 | 16 | 1128023847
15 | K | 751793001 | Doplnění chladiva do systému | kg | 45 |  | 0 |  |  | základní |  | 0 | 0 | 0 | 0 | 0 | 16 | K | 2 |  |  |  | ROZPOCET | 0 | 0 | 0 | 0 | 0 | 1 | 0 | 16 | 1974424291
16 | M | 10892004 | chladivo R32 9kg | kg | 45 |  | 0 |  |  | základní |  | 0 | 0.001 | 0.045 | 0 | 0 | 32 | M | 2 |  |  |  | ROZPOCET | 0 | 0 | 0 | 0 | 0 | 1 | 0 | 16 | 1638638646
17 | K | 998751121 | Přesun hmot tonážní pro vzduchotechniku ruční v objektech v do 12 m | t | 0.046 |  | 0 |  |  | základní |  | 0 | 0 | 0 | 0 | 0 | 16 | K | 2 |  |  |  | ROZPOCET | 0 | 0 | 0 | 0 | 0 | 1 | 0 | 16 | 1347938642
18 | K | 998751129 | Příplatek k ručnímu přesunu hmot tonážnímu pro vzduchotechniku za zvětšený přesun za ZKD 50 m | t | 0.138 |  | 0 |  |  | základní |  | 0 | 0 | 0 | 0 | 0 | 16 | K | 2 |  |  |  | ROZPOCET | 0 | 0 | 0 | 0 | 0 | 1 | 0 | 16 | -399877494
| VV |  | 0,046*3 'Přepočtené koeficientem množství |  | 0.138 | [12 empty] | VV | 2 | 2 | False | 1 | ROZPOCET
| D | HZS | Hodinové zúčtovací sazby |  |  |  | 0 |  |  |  |  | 0 |  | 0 |  | 0 | 4 | D | 0 |  |  |  | ROZPOCET | [6 empty] | 0
19 | K | HZS3212 | Hodinová zúčtovací sazba montér vzduchotechniky a chlazení odborný | hod | 8 |  | 0 |  |  | základní |  | 0 | 0 | 0 | 0 | 0 | 512 | K | 1 |  |  |  | ROZPOCET | 0 | 0 | 0 | 0 | 0 | 1 | 0 | 512 | 899904992
| VV |  | Uvedení do provozu, zaškolení obsluhy | [14 empty] | VV | 1 | 1 | True | 0 | ROZPOCET
| VV |  | 8 |  | 8 | [12 empty] | VV | 1 | 2 | True | 1 | ROZPOCET
| D | VRN | Vedlejší rozpočtové náklady |  |  |  | 0 |  |  |  |  | 0 |  | 0 |  | 0 | 5 | D | 0 |  |  |  | ROZPOCET | [6 empty] | 0
| D | VRN1 | Průzkumné, geodetické a projektové práce |  |  |  | 0 |  |  |  |  | 0 |  | 0 |  | 0 | 5 | D | 1 |  |  |  | ROZPOCET | [6 empty] | 0
20 | K | 013244000 | Výrobní dokumentace stavby | ks | 1 |  | 0 |  |  | základní |  | 0 | 0 | 0 | 0 | 0 | 1024 | K | 2 |  |  |  | ROZPOCET | 0 | 0 | 0 | 0 | 0 | 1 | 0 | 1024 | 831850580
21 | K | 013254000 | Dokumentace skutečného provedení stavby | ks | 1 |  | 0 |  |  | základní |  | 0 | 0 | 0 | 0 | 0 | 1024 | K | 2 |  |  |  | ROZPOCET | 0 | 0 | 0 | 0 | 0 | 1 | 0 | 1024 | 1606670513

## 02 - Zařízení č.2 - Chlaz...
{8d81a9d7-9a6f-4ad5-a21e-745e3b015ce2}
2
| KRYCÍ LIST SOUPISU PRACÍ | [7 empty] | v --- níže se nacházejí doplnkové a pomocné údaje k sestavám --- v | [8 empty] | False
Stavba:
Dejvické divadlo-Přístavba a stavební úpravy objektu č.p.1084, k.ú. Dejvice, Zelená 15a,Praha 6
Objekt:
06 - Chlazení
Soupis:
02 - Zařízení č.2 - Chlazení místnosti BN 1.03 (Technická kabina)
| KSO: |  |  |  |  | CC-CZ:
| Místo: |  |  |  |  | Datum: | 15. 12. 2024
| Zadavatel: |  |  |  |  | IČ:
DIČ:
| Uchazeč: |  |  |  |  | IČ: | Vyplň údaj
|  | Vyplň údaj |  |  |  | DIČ: | Vyplň údaj
| Projektant: |  |  |  |  | IČ:
DIČ:
| Zpracovatel: |  |  |  |  | IČ:
DIČ:
Poznámka:
| Cena bez DPH | [5 empty] | 0
|  |  | Základ daně |  |  | Sazba daně | Výše daně
| DPH | základní | 0 |  |  | 21% | 0
|  | snížená | 0 |  |  | 12% | 0
|  | zákl. přenesená | 0 |  |  | 21% | 0
|  | sníž. přenesená | 0 |  |  | 12% | 0
|  | nulová | 0 |  |  | 0% | 0
| Cena s DPH |  |  | v | CZK |  | 0
| Projektant |  |  | Zpracovatel
| Datum a podpis: |  | Razítko | Datum a podpis: |  |  | Razítko
| Objednavatel |  |  | Uchazeč
| Datum a podpis: |  | Razítko | Datum a podpis: |  |  | Razítko
REKAPITULACE ČLENĚNÍ SOUPISU PRACÍ
Stavba:
Dejvické divadlo-Přístavba a stavební úpravy objektu č.p.1084, k.ú. Dejvice, Zelená 15a,Praha 6
Objekt:
06 - Chlazení
Soupis:
02 - Zařízení č.2 - Chlazení místnosti BN 1.03 (Technická kabina)
Místo: | [5 empty] | Datum: | 15. 12. 2024
Zadavatel: | [5 empty] | Projektant:
Uchazeč: |  |  | Vyplň údaj |  |  | Zpracovatel:
Kód dílu - Popis | [6 empty] | Cena celkem [CZK]
Náklady ze soupisu prací | [6 empty] | 0 | [11 empty] | -1
| PSV - Práce a dodávky PSV | [5 empty] | 0
| 751 - Vzduchotechnika | [5 empty] | 0
| HZS - Hodinové zúčtovací sazby | [5 empty] | 0
| VRN - Vedlejší rozpočtové náklady | [5 empty] | 0
| VRN1 - Průzkumné, geodetické a projektové práce | [5 empty] | 0
SOUPIS PRACÍ
Stavba:
Dejvické divadlo-Přístavba a stavební úpravy objektu č.p.1084, k.ú. Dejvice, Zelená 15a,Praha 6
Objekt:
06 - Chlazení
Soupis:
02 - Zařízení č.2 - Chlazení místnosti BN 1.03 (Technická kabina)
Místo: | [5 empty] | Datum: | 15. 12. 2024
Zadavatel: | [5 empty] | Projektant:
Uchazeč: |  |  | Vyplň údaj |  |  | Zpracovatel:
PČ | Typ | Kód | Popis | MJ | Množství | J.cena [CZK] | Cena celkem [CZK] | Cenová soustava |  | DPH | J. Nh [h] | Nh celkem [h] | J. hmotnost [t] | Hmotnost celkem [t] | J. suť [t] | Suť Celkem [t]
Náklady soupisu celkem | [6 empty] | 0 |  |  |  |  | 0 |  | 0.085 |  | 0 |  | D | -1 | [10 empty] | 0
| D | PSV | Práce a dodávky PSV |  |  |  | 0 |  |  |  |  | 0 |  | 0.085 |  | 0 | 2 | D | 0 |  |  |  | ROZPOCET | [6 empty] | 0
| D | 751 | Vzduchotechnika |  |  |  | 0 |  |  |  |  | 0 |  | 0.085 |  | 0 | 2 | D | 1 |  |  |  | ROZPOCET | [6 empty] | 0
1 | K | 751711111 | Montáž klimatizační jednotky vnitřní nástěnné o výkonu do 3,5 kW | kus | 1 |  | 0 |  |  | základní |  | 0 | 0 | 0 | 0 | 0 | 16 | K | 2 |  |  |  | ROZPOCET | 0 | 0 | 0 | 0 | 0 | 1 | 0 | 16 | 1719949290
2 | M | 42952001 | jednotka klimatizační nástěnná (vnitřní a venkovní) o výkonu do 3,5kW | kus | 1 |  | 0 |  |  | základní |  | 0 | 0.029 | 0.029 | 0 | 0 | 32 | M | 2 |  |  |  | ROZPOCET | 0 | 0 | 0 | 0 | 0 | 1 | 0 | 16 | 1085259787
3 | K | 751721111 | Montáž klimatizační jednotky venkovní s jednofázovým napájením do 2 vnitřních jednotek | kus | 1 |  | 0 |  |  | základní |  | 0 | 0 | 0 | 0 | 0 | 16 | K | 2 |  |  |  | ROZPOCET | 0 | 0 | 0 | 0 | 0 | 1 | 0 | 16 | 1222850297
4 | M | 42952015 | jednotka klimatizační venkovní jednofázové napájení do 2 vnitřních jednotek o výkonu do 5,5kW | kus | 1 |  | 0 |  |  | základní |  | 0 | 0.05 | 0.05 | 0 | 0 | 32 | M | 2 |  |  |  | ROZPOCET | 0 | 0 | 0 | 0 | 0 | 1 | 0 | 16 | 86921040
5 | K | 751791111 | Montáž napojovacího měděného potrubí předizolovaného 6 (1/4" x 0,8) | m | 7 |  | 0 |  |  | základní |  | 0 | 0 | 0 | 0 | 0 | 16 | K | 2 |  |  |  | ROZPOCET | 0 | 0 | 0 | 0 | 0 | 1 | 0 | 16 | -1571942886
6 | M | 6000998000 | Trubka měděná opláštěná ARC SINGLE 1/4"×0,8 mm (6,35 mm) 25 m | m | 7.21 |  | 0 |  |  | základní |  | 0 | 0 | 0 | 0 | 0 | 32 | M | 2 |  |  |  | ROZPOCET | 0 | 0 | 0 | 0 | 0 | 1 | 0 | 16 | -2009782544
| VV |  | 7*1,03 'Přepočtené koeficientem množství |  | 7.21 | [12 empty] | VV | 2 | 2 | False | 1 | ROZPOCET
7 | K | 751791112 | Montáž napojovacího měděného potrubí předizolovaného 10 (3/8" x 0,8) | m | 7 |  | 0 |  |  | základní |  | 0 | 0 | 0 | 0 | 0 | 16 | K | 2 |  |  |  | ROZPOCET | 0 | 0 | 0 | 0 | 0 | 1 | 0 | 16 | -818754364
| VV |  | Zařízení č.2 | [14 empty] | VV | 2 | 1 | True | 0 | ROZPOCET
| VV |  | 7 |  | 7 | [12 empty] | VV | 2 | 2 | True | 0 | ROZPOCET
| VV |  | Součet |  | 7 | [12 empty] | VV | 2 | 4 | True | 1 | ROZPOCET
8 | M | 6000998011 | Trubka měděná opláštěná ARC SINGLE 3/8"×0,8 mm (9,52 mm) 25 m | m | 7.21 |  | 0 |  |  | základní |  | 0 | 0 | 0 | 0 | 0 | 32 | M | 2 |  |  |  | ROZPOCET | 0 | 0 | 0 | 0 | 0 | 1 | 0 | 16 | -714114680
| VV |  | 7 |  | 7 | [12 empty] | VV | 2 | 2 | True | 1 | ROZPOCET
| VV |  | 7*1,03 'Přepočtené koeficientem množství |  | 7.21 | [12 empty] | VV | 2 | 2 | False | 1 | ROZPOCET
9 | K | 751791301 | Zkouška těsnosti potrubí | hod | 1 |  | 0 |  |  | základní |  | 0 | 0 | 0 | 0 | 0 | 16 | K | 2 |  |  |  | ROZPOCET | 0 | 0 | 0 | 0 | 0 | 1 | 0 | 16 | 1866117459
| VV |  | 1 |  | 1 | [12 empty] | VV | 2 | 2 | True | 1 | ROZPOCET
10 | K | 751792004 | Montáž konzol (2 ks) pro uložení klimatizační jednotky na stěnu | kus | 2 |  | 0 |  |  | základní |  | 0 | 0 | 0 | 0 | 0 | 16 | K | 2 |  |  |  | ROZPOCET | 0 | 0 | 0 | 0 | 0 | 1 | 0 | 16 | 1335090925
| VV |  | 2 |  | 2 | [12 empty] | VV | 2 | 2 | True | 1 | ROZPOCET
11 | M | 42990007 | kotevní sada pro upevnění konzol pro klimatizační jednotku | sada | 4 |  | 0 |  |  | základní |  | 0 | 5e-05 | 0.0002 | 0 | 0 | 32 | M | 2 |  |  |  | ROZPOCET | 0 | 0 | 0 | 0 | 0 | 1 | 0 | 16 | 1955950529
| VV |  | 2*2 'Přepočtené koeficientem množství |  | 4 | [12 empty] | VV | 2 | 2 | False | 1 | ROZPOCET
12 | M | 42990005 | konzole pevná nástěnná pro klimatizační jednotku, délka podpěry 420mm, nosnost konzoly 70kg | kus | 4 |  | 0 |  |  | základní |  | 0 | 0.0002 | 0.0008 | 0 | 0 | 32 | M | 2 |  |  |  | ROZPOCET | 0 | 0 | 0 | 0 | 0 | 1 | 0 | 16 | 2120547588
| VV |  | 2*2 'Přepočtené koeficientem množství |  | 4 | [12 empty] | VV | 2 | 2 | False | 1 | ROZPOCET
13 | K | 751792905 | Kontrola a nastavení klimatizační sestavy do 2 vnitřních jednotek | kus | 1 |  | 0 |  |  | základní |  | 0 | 0 | 0 | 0 | 0 | 16 | K | 2 |  |  |  | ROZPOCET | 0 | 0 | 0 | 0 | 0 | 1 | 0 | 16 | -1345593679
14 | K | 751793001 | Doplnění chladiva do systému | kg | 5 |  | 0 |  |  | základní |  | 0 | 0 | 0 | 0 | 0 | 16 | K | 2 |  |  |  | ROZPOCET | 0 | 0 | 0 | 0 | 0 | 1 | 0 | 16 | 144666582
| VV |  | 5 |  | 5 | [12 empty] | VV | 2 | 2 | True | 1 | ROZPOCET
15 | M | 10892004 | chladivo R32 9kg | kg | 5 |  | 0 |  |  | základní |  | 0 | 0.001 | 0.005 | 0 | 0 | 32 | M | 2 |  |  |  | ROZPOCET | 0 | 0 | 0 | 0 | 0 | 1 | 0 | 16 | -1191950222
16 | K | 998751121 | Přesun hmot tonážní pro vzduchotechniku ruční v objektech v do 12 m | t | 0.085 |  | 0 |  |  | základní |  | 0 | 0 | 0 | 0 | 0 | 16 | K | 2 |  |  |  | ROZPOCET | 0 | 0 | 0 | 0 | 0 | 1 | 0 | 16 | 131539923
17 | K | 998751129 | Příplatek k ručnímu přesunu hmot tonážnímu pro vzduchotechniku za zvětšený přesun za ZKD 50 m | t | 0.255 |  | 0 |  |  | základní |  | 0 | 0 | 0 | 0 | 0 | 16 | K | 2 |  |  |  | ROZPOCET | 0 | 0 | 0 | 0 | 0 | 1 | 0 | 16 | -147394701
| VV |  | 0,085*3 'Přepočtené koeficientem množství |  | 0.255 | [12 empty] | VV | 2 | 2 | False | 1 | ROZPOCET
| D | HZS | Hodinové zúčtovací sazby |  |  |  | 0 |  |  |  |  | 0 |  | 0 |  | 0 | 4 | D | 0 |  |  |  | ROZPOCET | [6 empty] | 0
18 | K | HZS3212 | Hodinová zúčtovací sazba montér vzduchotechniky a chlazení odborný | hod | 3 |  | 0 |  |  | základní |  | 0 | 0 | 0 | 0 | 0 | 512 | K | 1 |  |  |  | ROZPOCET | 0 | 0 | 0 | 0 | 0 | 1 | 0 | 512 | -774095985
| VV |  | Uvedení do provozu, zaškolení obsluhy | [14 empty] | VV | 1 | 1 | True | 0 | ROZPOCET
| VV |  | 3 |  | 3 | [12 empty] | VV | 1 | 2 | True | 1 | ROZPOCET
| D | VRN | Vedlejší rozpočtové náklady |  |  |  | 0 |  |  |  |  | 0 |  | 0 |  | 0 | 5 | D | 0 |  |  |  | ROZPOCET | [6 empty] | 0
| D | VRN1 | Průzkumné, geodetické a projektové práce |  |  |  | 0 |  |  |  |  | 0 |  | 0 |  | 0 | 5 | D | 1 |  |  |  | ROZPOCET | [6 empty] | 0
19 | K | 013244000 | Výrobní dokumentace stavby | ks | 1 |  | 0 |  |  | základní |  | 0 | 0 | 0 | 0 | 0 | 1024 | K | 2 |  |  |  | ROZPOCET | 0 | 0 | 0 | 0 | 0 | 1 | 0 | 1024 | 180543206
20 | K | 013254000 | Dokumentace skutečného provedení stavby | ks | 1 |  | 0 |  |  | základní |  | 0 | 0 | 0 | 0 | 0 | 1024 | K | 2 |  |  |  | ROZPOCET | 0 | 0 | 0 | 0 | 0 | 1 | 0 | 1024 | 1853330883

## 03 - Zařízení č.3 - Chlaz...
{ef15d8a8-060e-461d-83f3-270f30427dc6}
2
| KRYCÍ LIST SOUPISU PRACÍ | [7 empty] | v --- níže se nacházejí doplnkové a pomocné údaje k sestavám --- v | [8 empty] | False
Stavba:
Dejvické divadlo-Přístavba a stavební úpravy objektu č.p.1084, k.ú. Dejvice, Zelená 15a,Praha 6
Objekt:
06 - Chlazení
Soupis:
03 - Zařízení č.3 - Chlazení místnosti BN 1.01b (AV technika - racky)
| KSO: |  |  |  |  | CC-CZ:
| Místo: |  |  |  |  | Datum: | 15. 12. 2024
| Zadavatel: |  |  |  |  | IČ:
DIČ:
| Uchazeč: |  |  |  |  | IČ: | Vyplň údaj
|  | Vyplň údaj |  |  |  | DIČ: | Vyplň údaj
| Projektant: |  |  |  |  | IČ:
DIČ:
| Zpracovatel: |  |  |  |  | IČ:
DIČ:
Poznámka:
| Cena bez DPH | [5 empty] | 0
|  |  | Základ daně |  |  | Sazba daně | Výše daně
| DPH | základní | 0 |  |  | 21% | 0
|  | snížená | 0 |  |  | 12% | 0
|  | zákl. přenesená | 0 |  |  | 21% | 0
|  | sníž. přenesená | 0 |  |  | 12% | 0
|  | nulová | 0 |  |  | 0% | 0
| Cena s DPH |  |  | v | CZK |  | 0
| Projektant |  |  | Zpracovatel
| Datum a podpis: |  | Razítko | Datum a podpis: |  |  | Razítko
| Objednavatel |  |  | Uchazeč
| Datum a podpis: |  | Razítko | Datum a podpis: |  |  | Razítko
REKAPITULACE ČLENĚNÍ SOUPISU PRACÍ
Stavba:
Dejvické divadlo-Přístavba a stavební úpravy objektu č.p.1084, k.ú. Dejvice, Zelená 15a,Praha 6
Objekt:
06 - Chlazení
Soupis:
03 - Zařízení č.3 - Chlazení místnosti BN 1.01b (AV technika - racky)
Místo: | [5 empty] | Datum: | 15. 12. 2024
Zadavatel: | [5 empty] | Projektant:
Uchazeč: |  |  | Vyplň údaj |  |  | Zpracovatel:
Kód dílu - Popis | [6 empty] | Cena celkem [CZK]
Náklady ze soupisu prací | [6 empty] | 0 | [11 empty] | -1
| PSV - Práce a dodávky PSV | [5 empty] | 0
| 751 - Vzduchotechnika | [5 empty] | 0
| HZS - Hodinové zúčtovací sazby | [5 empty] | 0
| VRN - Vedlejší rozpočtové náklady | [5 empty] | 0
| VRN1 - Průzkumné, geodetické a projektové práce | [5 empty] | 0
SOUPIS PRACÍ
Stavba:
Dejvické divadlo-Přístavba a stavební úpravy objektu č.p.1084, k.ú. Dejvice, Zelená 15a,Praha 6
Objekt:
06 - Chlazení
Soupis:
03 - Zařízení č.3 - Chlazení místnosti BN 1.01b (AV technika - racky)
Místo: | [5 empty] | Datum: | 15. 12. 2024
Zadavatel: | [5 empty] | Projektant:
Uchazeč: |  |  | Vyplň údaj |  |  | Zpracovatel:
PČ | Typ | Kód | Popis | MJ | Množství | J.cena [CZK] | Cena celkem [CZK] | Cenová soustava |  | DPH | J. Nh [h] | Nh celkem [h] | J. hmotnost [t] | Hmotnost celkem [t] | J. suť [t] | Suť Celkem [t]
Náklady soupisu celkem | [6 empty] | 0 |  |  |  |  | 0 |  | 0.095 |  | 0 |  | D | -1 | [10 empty] | 0
| D | PSV | Práce a dodávky PSV |  |  |  | 0 |  |  |  |  | 0 |  | 0.095 |  | 0 | 2 | D | 0 |  |  |  | ROZPOCET | [6 empty] | 0
| D | 751 | Vzduchotechnika |  |  |  | 0 |  |  |  |  | 0 |  | 0.095 |  | 0 | 2 | D | 1 |  |  |  | ROZPOCET | [6 empty] | 0
1 | K | 751711111 | Montáž klimatizační jednotky vnitřní nástěnné o výkonu do 3,5 kW | kus | 1 |  | 0 |  |  | základní |  | 0 | 0 | 0 | 0 | 0 | 16 | K | 2 |  |  |  | ROZPOCET | 0 | 0 | 0 | 0 | 0 | 1 | 0 | 16 | 1639787128
2 | M | 42952001 | jednotka klimatizační nástěnná (vnitřní a venkovní) o výkonu do 3,5kW | kus | 1 |  | 0 |  |  | základní |  | 0 | 0.029 | 0.029 | 0 | 0 | 32 | M | 2 |  |  |  | ROZPOCET | 0 | 0 | 0 | 0 | 0 | 1 | 0 | 16 | -821584562
3 | K | 751721111 | Montáž klimatizační jednotky venkovní s jednofázovým napájením do 2 vnitřních jednotek | kus | 1 |  | 0 |  |  | základní |  | 0 | 0 | 0 | 0 | 0 | 16 | K | 2 |  |  |  | ROZPOCET | 0 | 0 | 0 | 0 | 0 | 1 | 0 | 16 | -1390872410
4 | M | 42952015 | jednotka klimatizační venkovní jednofázové napájení do 2 vnitřních jednotek o výkonu do 5,5kW | kus | 1 |  | 0 |  |  | základní |  | 0 | 0.05 | 0.05 | 0 | 0 | 32 | M | 2 |  |  |  | ROZPOCET | 0 | 0 | 0 | 0 | 0 | 1 | 0 | 16 | -1100046306
5 | K | 751791111 | Montáž napojovacího měděného potrubí předizolovaného 6 (1/4" x 0,8) | m | 23 |  | 0 |  |  | základní |  | 0 | 0 | 0 | 0 | 0 | 16 | K | 2 |  |  |  | ROZPOCET | 0 | 0 | 0 | 0 | 0 | 1 | 0 | 16 | 1834538763
| VV |  | Zařízení č.3 | [14 empty] | VV | 2 | 1 | True | 0 | ROZPOCET
| VV |  | 23 |  | 23 | [12 empty] | VV | 2 | 2 | True | 0 | ROZPOCET
| VV |  | Součet |  | 23 | [12 empty] | VV | 2 | 4 | True | 1 | ROZPOCET
6 | M | 6000998000 | Trubka měděná opláštěná ARC SINGLE 1/4"×0,8 mm (6,35 mm) 25 m | m | 23.69 |  | 0 |  |  | základní |  | 0 | 0 | 0 | 0 | 0 | 32 | M | 2 |  |  |  | ROZPOCET | 0 | 0 | 0 | 0 | 0 | 1 | 0 | 16 | -439464801
| VV |  | 23 |  | 23 | [12 empty] | VV | 2 | 2 | True | 1 | ROZPOCET
| VV |  | 23*1,03 'Přepočtené koeficientem množství |  | 23.69 | [12 empty] | VV | 2 | 2 | False | 1 | ROZPOCET
7 | K | 751791112 | Montáž napojovacího měděného potrubí předizolovaného 10 (3/8" x 0,8) | m | 23 |  | 0 |  |  | základní |  | 0 | 0 | 0 | 0 | 0 | 16 | K | 2 |  |  |  | ROZPOCET | 0 | 0 | 0 | 0 | 0 | 1 | 0 | 16 | -2125494926
| VV |  | Zařízení č.3 | [14 empty] | VV | 2 | 1 | True | 0 | ROZPOCET
| VV |  | 23 |  | 23 | [12 empty] | VV | 2 | 2 | True | 0 | ROZPOCET
| VV |  | Součet |  | 23 | [12 empty] | VV | 2 | 4 | True | 1 | ROZPOCET
8 | M | 6000998011 | Trubka měděná opláštěná ARC SINGLE 3/8"×0,8 mm (9,52 mm) 25 m | m | 23.69 |  | 0 |  |  | základní |  | 0 | 0 | 0 | 0 | 0 | 32 | M | 2 |  |  |  | ROZPOCET | 0 | 0 | 0 | 0 | 0 | 1 | 0 | 16 | 1533108046
| VV |  | 23 |  | 23 | [12 empty] | VV | 2 | 2 | True | 1 | ROZPOCET
| VV |  | 23*1,03 'Přepočtené koeficientem množství |  | 23.69 | [12 empty] | VV | 2 | 2 | False | 1 | ROZPOCET
9 | K | 751791301 | Zkouška těsnosti potrubí | hod | 3 |  | 0 |  |  | základní |  | 0 | 0 | 0 | 0 | 0 | 16 | K | 2 |  |  |  | ROZPOCET | 0 | 0 | 0 | 0 | 0 | 1 | 0 | 16 | 1551113338
| VV |  | 3 |  | 3 | [12 empty] | VV | 2 | 2 | True | 1 | ROZPOCET
10 | K | 751792004 | Montáž konzol (2 ks) pro uložení klimatizační jednotky na stěnu | kus | 2 |  | 0 |  |  | základní |  | 0 | 0 | 0 | 0 | 0 | 16 | K | 2 |  |  |  | ROZPOCET | 0 | 0 | 0 | 0 | 0 | 1 | 0 | 16 | 530675991
| VV |  | 2 |  | 2 | [12 empty] | VV | 2 | 2 | True | 1 | ROZPOCET
11 | M | 42990007 | kotevní sada pro upevnění konzol pro klimatizační jednotku | sada | 4 |  | 0 |  |  | základní |  | 0 | 5e-05 | 0.0002 | 0 | 0 | 32 | M | 2 |  |  |  | ROZPOCET | 0 | 0 | 0 | 0 | 0 | 1 | 0 | 16 | 82841617
| VV |  | 2*2 'Přepočtené koeficientem množství |  | 4 | [12 empty] | VV | 2 | 2 | False | 1 | ROZPOCET
12 | M | 42990005 | konzole pevná nástěnná pro klimatizační jednotku, délka podpěry 420mm, nosnost konzoly 70kg | kus | 4 |  | 0 |  |  | základní |  | 0 | 0.0002 | 0.0008 | 0 | 0 | 32 | M | 2 |  |  |  | ROZPOCET | 0 | 0 | 0 | 0 | 0 | 1 | 0 | 16 | -1314322291
| VV |  | 2*2 'Přepočtené koeficientem množství |  | 4 | [12 empty] | VV | 2 | 2 | False | 1 | ROZPOCET
13 | K | 751792905 | Kontrola a nastavení klimatizační sestavy do 2 vnitřních jednotek | kus | 1 |  | 0 |  |  | základní |  | 0 | 0 | 0 | 0 | 0 | 16 | K | 2 |  |  |  | ROZPOCET | 0 | 0 | 0 | 0 | 0 | 1 | 0 | 16 | 1300802075
14 | K | 751793001 | Doplnění chladiva do systému | kg | 15 |  | 0 |  |  | základní |  | 0 | 0 | 0 | 0 | 0 | 16 | K | 2 |  |  |  | ROZPOCET | 0 | 0 | 0 | 0 | 0 | 1 | 0 | 16 | 1019744664
| VV |  | 15 |  | 15 | [12 empty] | VV | 2 | 2 | True | 1 | ROZPOCET
15 | M | 10892004 | chladivo R32 9kg | kg | 15 |  | 0 |  |  | základní |  | 0 | 0.001 | 0.015 | 0 | 0 | 32 | M | 2 |  |  |  | ROZPOCET | 0 | 0 | 0 | 0 | 0 | 1 | 0 | 16 | 279690035
16 | K | 998751121 | Přesun hmot tonážní pro vzduchotechniku ruční v objektech v do 12 m | t | 0.095 |  | 0 |  |  | základní |  | 0 | 0 | 0 | 0 | 0 | 16 | K | 2 |  |  |  | ROZPOCET | 0 | 0 | 0 | 0 | 0 | 1 | 0 | 16 | 1466726487
17 | K | 998751129 | Příplatek k ručnímu přesunu hmot tonážnímu pro vzduchotechniku za zvětšený přesun za ZKD 50 m | t | 0.285 |  | 0 |  |  | základní |  | 0 | 0 | 0 | 0 | 0 | 16 | K | 2 |  |  |  | ROZPOCET | 0 | 0 | 0 | 0 | 0 | 1 | 0 | 16 | 1566461209
| VV |  | 0,095*3 'Přepočtené koeficientem množství |  | 0.285 | [12 empty] | VV | 2 | 2 | False | 1 | ROZPOCET
| D | HZS | Hodinové zúčtovací sazby |  |  |  | 0 |  |  |  |  | 0 |  | 0 |  | 0 | 4 | D | 0 |  |  |  | ROZPOCET | [6 empty] | 0
18 | K | HZS3212 | Hodinová zúčtovací sazba montér vzduchotechniky a chlazení odborný | hod | 4 |  | 0 |  |  | základní |  | 0 | 0 | 0 | 0 | 0 | 512 | K | 1 |  |  |  | ROZPOCET | 0 | 0 | 0 | 0 | 0 | 1 | 0 | 512 | 531723050
| VV |  | Uvedení do provozu, zaškolení obsluhy | [14 empty] | VV | 1 | 1 | True | 0 | ROZPOCET
| VV |  | 4 |  | 4 | [12 empty] | VV | 1 | 2 | True | 1 | ROZPOCET
| D | VRN | Vedlejší rozpočtové náklady |  |  |  | 0 |  |  |  |  | 0 |  | 0 |  | 0 | 5 | D | 0 |  |  |  | ROZPOCET | [6 empty] | 0
| D | VRN1 | Průzkumné, geodetické a projektové práce |  |  |  | 0 |  |  |  |  | 0 |  | 0 |  | 0 | 5 | D | 1 |  |  |  | ROZPOCET | [6 empty] | 0
19 | K | 013244000 | Výrobní dokumentace stavby | ks | 1 |  | 0 |  |  | základní |  | 0 | 0 | 0 | 0 | 0 | 1024 | K | 2 |  |  |  | ROZPOCET | 0 | 0 | 0 | 0 | 0 | 1 | 0 | 1024 | -1311770081
20 | K | 013254000 | Dokumentace skutečného provedení stavby | ks | 1 |  | 0 |  |  | základní |  | 0 | 0 | 0 | 0 | 0 | 1024 | K | 2 |  |  |  | ROZPOCET | 0 | 0 | 0 | 0 | 0 | 1 | 0 | 1024 | -725415770

## 04 - Zařízení č.4 - Chlaz...
{97f534b4-acbf-484e-9e41-f9da5976195a}
2
| KRYCÍ LIST SOUPISU PRACÍ | [7 empty] | v --- níže se nacházejí doplnkové a pomocné údaje k sestavám --- v | [8 empty] | False
Stavba:
Dejvické divadlo-Přístavba a stavební úpravy objektu č.p.1084, k.ú. Dejvice, Zelená 15a,Praha 6
Objekt:
06 - Chlazení
Soupis:
04 - Zařízení č.4 - Chlazení místnosti B 02.33 ( Náhradní zdrojú RPO)
| KSO: |  |  |  |  | CC-CZ:
| Místo: |  |  |  |  | Datum: | 15. 12. 2024
| Zadavatel: |  |  |  |  | IČ:
DIČ:
| Uchazeč: |  |  |  |  | IČ: | Vyplň údaj
|  | Vyplň údaj |  |  |  | DIČ: | Vyplň údaj
| Projektant: |  |  |  |  | IČ:
DIČ:
| Zpracovatel: |  |  |  |  | IČ:
DIČ:
Poznámka:
| Cena bez DPH | [5 empty] | 0
|  |  | Základ daně |  |  | Sazba daně | Výše daně
| DPH | základní | 0 |  |  | 21% | 0
|  | snížená | 0 |  |  | 12% | 0
|  | zákl. přenesená | 0 |  |  | 21% | 0
|  | sníž. přenesená | 0 |  |  | 12% | 0
|  | nulová | 0 |  |  | 0% | 0
| Cena s DPH |  |  | v | CZK |  | 0
| Projektant |  |  | Zpracovatel
| Datum a podpis: |  | Razítko | Datum a podpis: |  |  | Razítko
| Objednavatel |  |  | Uchazeč
| Datum a podpis: |  | Razítko | Datum a podpis: |  |  | Razítko
REKAPITULACE ČLENĚNÍ SOUPISU PRACÍ
Stavba:
Dejvické divadlo-Přístavba a stavební úpravy objektu č.p.1084, k.ú. Dejvice, Zelená 15a,Praha 6
Objekt:
06 - Chlazení
Soupis:
04 - Zařízení č.4 - Chlazení místnosti B 02.33 ( Náhradní zdrojú RPO)
Místo: | [5 empty] | Datum: | 15. 12. 2024
Zadavatel: | [5 empty] | Projektant:
Uchazeč: |  |  | Vyplň údaj |  |  | Zpracovatel:
Kód dílu - Popis | [6 empty] | Cena celkem [CZK]
Náklady ze soupisu prací | [6 empty] | 0 | [11 empty] | -1
| PSV - Práce a dodávky PSV | [5 empty] | 0
| 751 - Vzduchotechnika | [5 empty] | 0
| HZS - Hodinové zúčtovací sazby | [5 empty] | 0
| VRN - Vedlejší rozpočtové náklady | [5 empty] | 0
| VRN1 - Průzkumné, geodetické a projektové práce | [5 empty] | 0
SOUPIS PRACÍ
Stavba:
Dejvické divadlo-Přístavba a stavební úpravy objektu č.p.1084, k.ú. Dejvice, Zelená 15a,Praha 6
Objekt:
06 - Chlazení
Soupis:
04 - Zařízení č.4 - Chlazení místnosti B 02.33 ( Náhradní zdrojú RPO)
Místo: | [5 empty] | Datum: | 15. 12. 2024
Zadavatel: | [5 empty] | Projektant:
Uchazeč: |  |  | Vyplň údaj |  |  | Zpracovatel:
PČ | Typ | Kód | Popis | MJ | Množství | J.cena [CZK] | Cena celkem [CZK] | Cenová soustava |  | DPH | J. Nh [h] | Nh celkem [h] | J. hmotnost [t] | Hmotnost celkem [t] | J. suť [t] | Suť Celkem [t]
Náklady soupisu celkem | [6 empty] | 0 |  |  |  |  | 0 |  | 0.09 |  | 0 |  | D | -1 | [10 empty] | 0
| D | PSV | Práce a dodávky PSV |  |  |  | 0 |  |  |  |  | 0 |  | 0.09 |  | 0 | 2 | D | 0 |  |  |  | ROZPOCET | [6 empty] | 0
| D | 751 | Vzduchotechnika |  |  |  | 0 |  |  |  |  | 0 |  | 0.09 |  | 0 | 2 | D | 1 |  |  |  | ROZPOCET | [6 empty] | 0
1 | K | 751711111 | Montáž klimatizační jednotky vnitřní nástěnné o výkonu do 3,5 kW | kus | 1 |  | 0 |  |  | základní |  | 0 | 0 | 0 | 0 | 0 | 16 | K | 2 |  |  |  | ROZPOCET | 0 | 0 | 0 | 0 | 0 | 1 | 0 | 16 | -1765485930
2 | M | 42952001 | jednotka klimatizační nástěnná (vnitřní a venkovní) o výkonu do 3,5kW | kus | 1 |  | 0 |  |  | základní |  | 0 | 0.029 | 0.029 | 0 | 0 | 32 | M | 2 |  |  |  | ROZPOCET | 0 | 0 | 0 | 0 | 0 | 1 | 0 | 16 | 1420686265
3 | K | 751721111 | Montáž klimatizační jednotky venkovní s jednofázovým napájením do 2 vnitřních jednotek | kus | 1 |  | 0 |  |  | základní |  | 0 | 0 | 0 | 0 | 0 | 16 | K | 2 |  |  |  | ROZPOCET | 0 | 0 | 0 | 0 | 0 | 1 | 0 | 16 | 1134664376
4 | M | 42952015 | jednotka klimatizační venkovní jednofázové napájení do 2 vnitřních jednotek o výkonu do 5,5kW | kus | 1 |  | 0 |  |  | základní |  | 0 | 0.05 | 0.05 | 0 | 0 | 32 | M | 2 |  |  |  | ROZPOCET | 0 | 0 | 0 | 0 | 0 | 1 | 0 | 16 | -307304619
5 | K | 751791111 | Montáž napojovacího měděného potrubí předizolovaného 6 (1/4" x 0,8) | m | 16 |  | 0 |  |  | základní |  | 0 | 0 | 0 | 0 | 0 | 16 | K | 2 |  |  |  | ROZPOCET | 0 | 0 | 0 | 0 | 0 | 1 | 0 | 16 | 147379237
| VV |  | Zařízení č.4 | [14 empty] | VV | 2 | 1 | True | 0 | ROZPOCET
| VV |  | 16 |  | 16 | [12 empty] | VV | 2 | 2 | True | 0 | ROZPOCET
| VV |  | Součet |  | 16 | [12 empty] | VV | 2 | 4 | True | 1 | ROZPOCET
6 | M | 6000998000 | Trubka měděná opláštěná ARC SINGLE 1/4"×0,8 mm (6,35 mm) 25 m | m | 16.48 |  | 0 |  |  | základní |  | 0 | 0 | 0 | 0 | 0 | 32 | M | 2 |  |  |  | ROZPOCET | 0 | 0 | 0 | 0 | 0 | 1 | 0 | 16 | -761523437
| VV |  | 16 |  | 16 | [12 empty] | VV | 2 | 2 | True | 1 | ROZPOCET
| VV |  | 16*1,03 'Přepočtené koeficientem množství |  | 16.48 | [12 empty] | VV | 2 | 2 | False | 1 | ROZPOCET
7 | K | 751791112 | Montáž napojovacího měděného potrubí předizolovaného 10 (3/8" x 0,8) | m | 16 |  | 0 |  |  | základní |  | 0 | 0 | 0 | 0 | 0 | 16 | K | 2 |  |  |  | ROZPOCET | 0 | 0 | 0 | 0 | 0 | 1 | 0 | 16 | -56768816
| VV |  | Zařízení č.4 | [14 empty] | VV | 2 | 1 | True | 0 | ROZPOCET
| VV |  | 16 |  | 16 | [12 empty] | VV | 2 | 2 | True | 0 | ROZPOCET
| VV |  | Součet |  | 16 | [12 empty] | VV | 2 | 4 | True | 1 | ROZPOCET
8 | M | 6000998011 | Trubka měděná opláštěná ARC SINGLE 3/8"×0,8 mm (9,52 mm) 25 m | m | 16.48 |  | 0 |  |  | základní |  | 0 | 0 | 0 | 0 | 0 | 32 | M | 2 |  |  |  | ROZPOCET | 0 | 0 | 0 | 0 | 0 | 1 | 0 | 16 | -291709621
| VV |  | 16 |  | 16 | [12 empty] | VV | 2 | 2 | True | 1 | ROZPOCET
| VV |  | 16*1,03 'Přepočtené koeficientem množství |  | 16.48 | [12 empty] | VV | 2 | 2 | False | 1 | ROZPOCET
9 | K | 751791301 | Zkouška těsnosti potrubí | hod | 2 |  | 0 |  |  | základní |  | 0 | 0 | 0 | 0 | 0 | 16 | K | 2 |  |  |  | ROZPOCET | 0 | 0 | 0 | 0 | 0 | 1 | 0 | 16 | -2099848030
| VV |  | 2 |  | 2 | [12 empty] | VV | 2 | 2 | True | 1 | ROZPOCET
10 | K | 751792004 | Montáž konzol (2 ks) pro uložení klimatizační jednotky na stěnu | kus | 4 |  | 0 |  |  | základní |  | 0 | 0 | 0 | 0 | 0 | 16 | K | 2 |  |  |  | ROZPOCET | 0 | 0 | 0 | 0 | 0 | 1 | 0 | 16 | 1918695935
| VV |  | 2 |  | 2 | [12 empty] | VV | 2 | 2 | True | 1 | ROZPOCET
| VV |  | 2*2 'Přepočtené koeficientem množství |  | 4 | [12 empty] | VV | 2 | 2 | False | 1 | ROZPOCET
11 | M | 42990007 | kotevní sada pro upevnění konzol pro klimatizační jednotku | sada | 4 |  | 0 |  |  | základní |  | 0 | 5e-05 | 0.0002 | 0 | 0 | 32 | M | 2 |  |  |  | ROZPOCET | 0 | 0 | 0 | 0 | 0 | 1 | 0 | 16 | 1435674987
| VV |  | 2*2 'Přepočtené koeficientem množství |  | 4 | [12 empty] | VV | 2 | 2 | False | 1 | ROZPOCET
12 | M | 42990005 | konzole pevná nástěnná pro klimatizační jednotku, délka podpěry 420mm, nosnost konzoly 70kg | kus | 4 |  | 0 |  |  | základní |  | 0 | 0.0002 | 0.0008 | 0 | 0 | 32 | M | 2 |  |  |  | ROZPOCET | 0 | 0 | 0 | 0 | 0 | 1 | 0 | 16 | -1750553957
| VV |  | 2*2 'Přepočtené koeficientem množství |  | 4 | [12 empty] | VV | 2 | 2 | False | 1 | ROZPOCET
13 | K | 751792905 | Kontrola a nastavení klimatizační sestavy do 2 vnitřních jednotek | kus | 1 |  | 0 |  |  | základní |  | 0 | 0 | 0 | 0 | 0 | 16 | K | 2 |  |  |  | ROZPOCET | 0 | 0 | 0 | 0 | 0 | 1 | 0 | 16 | -2085234510
14 | K | 751793001 | Doplnění chladiva do systému | kg | 10 |  | 0 |  |  | základní |  | 0 | 0 | 0 | 0 | 0 | 16 | K | 2 |  |  |  | ROZPOCET | 0 | 0 | 0 | 0 | 0 | 1 | 0 | 16 | -996080908
| VV |  | 10 |  | 10 | [12 empty] | VV | 2 | 2 | True | 1 | ROZPOCET
15 | M | 10892004 | chladivo R32 9kg | kg | 10 |  | 0 |  |  | základní |  | 0 | 0.001 | 0.01 | 0 | 0 | 32 | M | 2 |  |  |  | ROZPOCET | 0 | 0 | 0 | 0 | 0 | 1 | 0 | 16 | 460840057
16 | K | 998751121 | Přesun hmot tonážní pro vzduchotechniku ruční v objektech v do 12 m | t | 0.09 |  | 0 |  |  | základní |  | 0 | 0 | 0 | 0 | 0 | 16 | K | 2 |  |  |  | ROZPOCET | 0 | 0 | 0 | 0 | 0 | 1 | 0 | 16 | -228098446
17 | K | 998751129 | Příplatek k ručnímu přesunu hmot tonážnímu pro vzduchotechniku za zvětšený přesun za ZKD 50 m | t | 0.27 |  | 0 |  |  | základní |  | 0 | 0 | 0 | 0 | 0 | 16 | K | 2 |  |  |  | ROZPOCET | 0 | 0 | 0 | 0 | 0 | 1 | 0 | 16 | -1185044254
| VV |  | 0,09*3 'Přepočtené koeficientem množství |  | 0.27 | [12 empty] | VV | 2 | 2 | False | 1 | ROZPOCET
| D | HZS | Hodinové zúčtovací sazby |  |  |  | 0 |  |  |  |  | 0 |  | 0 |  | 0 | 4 | D | 0 |  |  |  | ROZPOCET | [6 empty] | 0
18 | K | HZS3212 | Hodinová zúčtovací sazba montér vzduchotechniky a chlazení odborný | hod | 4 |  | 0 |  |  | základní |  | 0 | 0 | 0 | 0 | 0 | 512 | K | 1 |  |  |  | ROZPOCET | 0 | 0 | 0 | 0 | 0 | 1 | 0 | 512 | 9144113
| VV |  | Uvedení do provozu, zaškolení obsluhy | [14 empty] | VV | 1 | 1 | True | 0 | ROZPOCET
| VV |  | 4 |  | 4 | [12 empty] | VV | 1 | 2 | True | 1 | ROZPOCET
| D | VRN | Vedlejší rozpočtové náklady |  |  |  | 0 |  |  |  |  | 0 |  | 0 |  | 0 | 5 | D | 0 |  |  |  | ROZPOCET | [6 empty] | 0
| D | VRN1 | Průzkumné, geodetické a projektové práce |  |  |  | 0 |  |  |  |  | 0 |  | 0 |  | 0 | 5 | D | 1 |  |  |  | ROZPOCET | [6 empty] | 0
19 | K | 013244000 | Výrobní dokumentace stavby | ks | 1 |  | 0 |  |  | základní |  | 0 | 0 | 0 | 0 | 0 | 1024 | K | 2 |  |  |  | ROZPOCET | 0 | 0 | 0 | 0 | 0 | 1 | 0 | 1024 | 148844693
20 | K | 013254000 | Dokumentace skutečného provedení stavby | ks | 1 |  | 0 |  |  | základní |  | 0 | 0 | 0 | 0 | 0 | 1024 | K | 2 |  |  |  | ROZPOCET | 0 | 0 | 0 | 0 | 0 | 1 | 0 | 1024 | -2067240956

## 05 - Demontáže
{836b585a-8311-4f14-acaa-7f9c50f2eb5f}
2
| KRYCÍ LIST SOUPISU PRACÍ | [7 empty] | v --- níže se nacházejí doplnkové a pomocné údaje k sestavám --- v | [8 empty] | False
Stavba:
Dejvické divadlo-Přístavba a stavební úpravy objektu č.p.1084, k.ú. Dejvice, Zelená 15a,Praha 6
Objekt:
06 - Chlazení
Soupis:
05 - Demontáže
| KSO: |  |  |  |  | CC-CZ:
| Místo: |  |  |  |  | Datum: | 15. 12. 2024
| Zadavatel: |  |  |  |  | IČ:
DIČ:
| Uchazeč: |  |  |  |  | IČ: | Vyplň údaj
|  | Vyplň údaj |  |  |  | DIČ: | Vyplň údaj
| Projektant: |  |  |  |  | IČ:
DIČ:
| Zpracovatel: |  |  |  |  | IČ:
DIČ:
Poznámka:
| Cena bez DPH | [5 empty] | 0
|  |  | Základ daně |  |  | Sazba daně | Výše daně
| DPH | základní | 0 |  |  | 21% | 0
|  | snížená | 0 |  |  | 12% | 0
|  | zákl. přenesená | 0 |  |  | 21% | 0
|  | sníž. přenesená | 0 |  |  | 12% | 0
|  | nulová | 0 |  |  | 0% | 0
| Cena s DPH |  |  | v | CZK |  | 0
| Projektant |  |  | Zpracovatel
| Datum a podpis: |  | Razítko | Datum a podpis: |  |  | Razítko
| Objednavatel |  |  | Uchazeč
| Datum a podpis: |  | Razítko | Datum a podpis: |  |  | Razítko
REKAPITULACE ČLENĚNÍ SOUPISU PRACÍ
Stavba:
Dejvické divadlo-Přístavba a stavební úpravy objektu č.p.1084, k.ú. Dejvice, Zelená 15a,Praha 6
Objekt:
06 - Chlazení
Soupis:
05 - Demontáže
Místo: | [5 empty] | Datum: | 15. 12. 2024
Zadavatel: | [5 empty] | Projektant:
Uchazeč: |  |  | Vyplň údaj |  |  | Zpracovatel:
Kód dílu - Popis | [6 empty] | Cena celkem [CZK]
Náklady ze soupisu prací | [6 empty] | 0 | [11 empty] | -1
| HSV - Práce a dodávky HSV | [5 empty] | 0
| 997 - Přesun sutě | [5 empty] | 0
| PSV - Práce a dodávky PSV | [5 empty] | 0
| 751 - Vzduchotechnika | [5 empty] | 0
SOUPIS PRACÍ
Stavba:
Dejvické divadlo-Přístavba a stavební úpravy objektu č.p.1084, k.ú. Dejvice, Zelená 15a,Praha 6
Objekt:
06 - Chlazení
Soupis:
05 - Demontáže
Místo: | [5 empty] | Datum: | 15. 12. 2024
Zadavatel: | [5 empty] | Projektant:
Uchazeč: |  |  | Vyplň údaj |  |  | Zpracovatel:
PČ | Typ | Kód | Popis | MJ | Množství | J.cena [CZK] | Cena celkem [CZK] | Cenová soustava |  | DPH | J. Nh [h] | Nh celkem [h] | J. hmotnost [t] | Hmotnost celkem [t] | J. suť [t] | Suť Celkem [t]
Náklady soupisu celkem | [6 empty] | 0 |  |  |  |  | 0 |  | 0 |  | 4.7921 |  | D | -1 | [10 empty] | 0
| D | HSV | Práce a dodávky HSV |  |  |  | 0 |  |  |  |  | 0 |  | 0 |  | 0 | 1 | D | 0 |  |  |  | ROZPOCET | [6 empty] | 0
| D | 997 | Přesun sutě |  |  |  | 0 |  |  |  |  | 0 |  | 0 |  | 0 | 1 | D | 1 |  |  |  | ROZPOCET | [6 empty] | 0
1 | K | 997013212 | Vnitrostaveništní doprava suti a vybouraných hmot pro budovy v přes 6 do 9 m ručně | t | 4.792 |  | 0 |  |  | základní |  | 0 | 0 | 0 | 0 | 0 | 4 | K | 2 |  |  |  | ROZPOCET | 0 | 0 | 0 | 0 | 0 | 1 | 0 | 4 | 214755744
2 | K | 997013219 | Příplatek k vnitrostaveništní dopravě suti a vybouraných hmot za zvětšenou dopravu suti ZKD 10 m | t | 23.96 |  | 0 |  |  | základní |  | 0 | 0 | 0 | 0 | 0 | 4 | K | 2 |  |  |  | ROZPOCET | 0 | 0 | 0 | 0 | 0 | 1 | 0 | 4 | 429314001
| VV |  | 4,792*5 'Přepočtené koeficientem množství |  | 23.96 | [12 empty] | VV | 2 | 2 | False | 1 | ROZPOCET
3 | K | 997013501 | Odvoz suti a vybouraných hmot na skládku nebo meziskládku do 1 km se složením | t | 4.792 |  | 0 |  |  | základní |  | 0 | 0 | 0 | 0 | 0 | 4 | K | 2 |  |  |  | ROZPOCET | 0 | 0 | 0 | 0 | 0 | 1 | 0 | 4 | 609119194
4 | K | 997013509 | Příplatek k odvozu suti a vybouraných hmot na skládku ZKD 1 km přes 1 km | t | 91.048 |  | 0 |  |  | základní |  | 0 | 0 | 0 | 0 | 0 | 4 | K | 2 |  |  |  | ROZPOCET | 0 | 0 | 0 | 0 | 0 | 1 | 0 | 4 | -162975220
| VV |  | 4,792*19 'Přepočtené koeficientem množství |  | 91.048 | [12 empty] | VV | 2 | 2 | False | 1 | ROZPOCET
5 | K | 997013609 | Poplatek za uložení na skládce (skládkovné) stavebního odpadu ze směsí nebo oddělených frakcí betonu, cihel a keramických výrobků kód odpadu 17 01 07 | t | 4.792 |  | 0 |  |  | základní |  | 0 | 0 | 0 | 0 | 0 | 4 | K | 2 |  |  |  | ROZPOCET | 0 | 0 | 0 | 0 | 0 | 1 | 0 | 4 | -1881075807
| D | PSV | Práce a dodávky PSV |  |  |  | 0 |  |  |  |  | 0 |  | 0 |  | 4.7921 | 2 | D | 0 |  |  |  | ROZPOCET | [6 empty] | 0
| D | 751 | Vzduchotechnika |  |  |  | 0 |  |  |  |  | 0 |  | 0 |  | 4.7921 | 2 | D | 1 |  |  |  | ROZPOCET | [6 empty] | 0
6 | K | 751510864 | Demontáž vzduchotechnického potrubí plechového čtyřhranného s přírubou do suti průřezu přes 1,13 do 2,01 m2 | m | 80 |  | 0 |  |  | základní |  | 0 | 0 | 0 | 0.05905 | 4.724 | 16 | K | 2 |  |  |  | ROZPOCET | 0 | 0 | 0 | 0 | 0 | 1 | 0 | 16 | -1149434359
7 | K | 751741812 | Demontáž kompaktního chladiče - trojfázové napájení | kus | 1 |  | 0 |  |  | základní |  | 0 | 0 | 0 | 0.014 | 0.014 | 16 | K | 2 |  |  |  | ROZPOCET | 0 | 0 | 0 | 0 | 0 | 1 | 0 | 16 | -1654257656
| VV |  | Demontáž stávajícího chladiče | [14 empty] | VV | 2 | 1 | True | 0 | ROZPOCET
| VV |  | 1 |  | 1 | [12 empty] | VV | 2 | 2 | True | 1 | ROZPOCET
8 | K | 751791823 | Demontáž dvojice napojovacího měděného potrubí předizolovaného 10-16 (3/8" x 5/8") | m | 80 |  | 0 |  |  | základní |  | 0 | 0 | 0 | 0.00067 | 0.0536 | 16 | K | 2 |  |  |  | ROZPOCET | 0 | 0 | 0 | 0 | 0 | 1 | 0 | 16 | -104136164
9 | K | 751792806 | Demontáž čerpadla pro odvod kondenzátu klimatizace | kus | 1 |  | 0 |  |  | základní |  | 0 | 0 | 0 | 0.00025 | 0.00025 | 16 | K | 2 |  |  |  | ROZPOCET | 0 | 0 | 0 | 0 | 0 | 1 | 0 | 16 | -398183329
10 | K | 751792807 | Demontáž sifonu pro odvod kondenzátu klimatizace | kus | 1 |  | 0 |  |  | základní |  | 0 | 0 | 0 | 0.0002 | 0.0002 | 16 | K | 2 |  |  |  | ROZPOCET | 0 | 0 | 0 | 0 | 0 | 1 | 0 | 16 | 1800887591
11 | K | 751792808 | Demontáž hadice pro odvod kondenzátu klimatizace | kus | 1 |  | 0 |  |  | základní |  | 0 | 0 | 0 | 1e-05 | 1e-05 | 16 | K | 2 |  |  |  | ROZPOCET | 0 | 0 | 0 | 0 | 0 | 1 | 0 | 16 | 1253217752

## 01 - Zařízení1 - Větrání ...
{4486fe4f-a83e-47de-9535-876fecfd0c5b}
2
| KRYCÍ LIST SOUPISU PRACÍ | [7 empty] | v --- níže se nacházejí doplnkové a pomocné údaje k sestavám --- v | [8 empty] | False
Stavba:
Dejvické divadlo-Přístavba a stavební úpravy objektu č.p.1084, k.ú. Dejvice, Zelená 15a,Praha 6
Objekt:
07 - Vzduchotechnika
Soupis:
01 - Zařízení1 - Větrání hlediště/jeviště
| KSO: |  |  |  |  | CC-CZ:
| Místo: |  |  |  |  | Datum: | 15. 12. 2024
| Zadavatel: |  |  |  |  | IČ:
DIČ:
| Uchazeč: |  |  |  |  | IČ: | Vyplň údaj
|  | Vyplň údaj |  |  |  | DIČ: | Vyplň údaj
| Projektant: |  |  |  |  | IČ:
DIČ:
| Zpracovatel: |  |  |  |  | IČ:
DIČ:
Poznámka:
| Cena bez DPH | [5 empty] | 0
|  |  | Základ daně |  |  | Sazba daně | Výše daně
| DPH | základní | 0 |  |  | 21% | 0
|  | snížená | 0 |  |  | 12% | 0
|  | zákl. přenesená | 0 |  |  | 21% | 0
|  | sníž. přenesená | 0 |  |  | 12% | 0
|  | nulová | 0 |  |  | 0% | 0
| Cena s DPH |  |  | v | CZK |  | 0
| Projektant |  |  | Zpracovatel
| Datum a podpis: |  | Razítko | Datum a podpis: |  |  | Razítko
| Objednavatel |  |  | Uchazeč
| Datum a podpis: |  | Razítko | Datum a podpis: |  |  | Razítko
REKAPITULACE ČLENĚNÍ SOUPISU PRACÍ
Stavba:
Dejvické divadlo-Přístavba a stavební úpravy objektu č.p.1084, k.ú. Dejvice, Zelená 15a,Praha 6
Objekt:
07 - Vzduchotechnika
Soupis:
01 - Zařízení1 - Větrání hlediště/jeviště
Místo: | [5 empty] | Datum: | 15. 12. 2024
Zadavatel: | [5 empty] | Projektant:
Uchazeč: |  |  | Vyplň údaj |  |  | Zpracovatel:
Kód dílu - Popis | [6 empty] | Cena celkem [CZK]
Náklady ze soupisu prací | [6 empty] | 0 | [11 empty] | -1
| PSV - Práce a dodávky PSV | [5 empty] | 0
| 713 - Izolace tepelné | [5 empty] | 0
| 751 - Vzduchotechnika | [5 empty] | 0
| VRN - Vedlejší rozpočtové náklady | [5 empty] | 0
| VRN1 - Průzkumné, geodetické a projektové práce | [5 empty] | 0
SOUPIS PRACÍ
Stavba:
Dejvické divadlo-Přístavba a stavební úpravy objektu č.p.1084, k.ú. Dejvice, Zelená 15a,Praha 6
Objekt:
07 - Vzduchotechnika
Soupis:
01 - Zařízení1 - Větrání hlediště/jeviště
Místo: | [5 empty] | Datum: | 15. 12. 2024
Zadavatel: | [5 empty] | Projektant:
Uchazeč: |  |  | Vyplň údaj |  |  | Zpracovatel:
PČ | Typ | Kód | Popis | MJ | Množství | J.cena [CZK] | Cena celkem [CZK] | Cenová soustava |  | DPH | J. Nh [h] | Nh celkem [h] | J. hmotnost [t] | Hmotnost celkem [t] | J. suť [t] | Suť Celkem [t]
Náklady soupisu celkem | [6 empty] | 0 |  |  |  |  | 0 |  | 4.5792 |  | 0 |  | D | -1 | [10 empty] | 0
| D | PSV | Práce a dodávky PSV |  |  |  | 0 |  |  |  |  | 0 |  | 4.5792 |  | 0 | 2 | D | 0 |  |  |  | ROZPOCET | [6 empty] | 0
| D | 713 | Izolace tepelné |  |  |  | 0 |  |  |  |  | 0 |  | 0.16695 |  | 0 | 2 | D | 1 |  |  |  | ROZPOCET | [6 empty] | 0
1 | K | 713411121 | Montáž izolace tepelné potrubí pásy nebo rohožemi s Al fólií staženými drátem 1x | m2 | 78.75 |  | 0 |  |  | základní |  | 0 | 0.00022 | 0.017325 | 0 | 0 | 16 | K | 2 |  |  |  | ROZPOCET | 0 | 0 | 0 | 0 | 0 | 1 | 0 | 16 | 1984869226
| VV |  | Kamenná vlna | [14 empty] | VV | 2 | 1 | True | 0 | ROZPOCET
| VV |  | 18 |  | 18 | [12 empty] | VV | 2 | 2 | True | 0 | ROZPOCET
| VV |  | Minerální vata | [14 empty] | VV | 2 | 1 | True | 0 | ROZPOCET
| VV |  | 57 |  | 57 | [12 empty] | VV | 2 | 2 | True | 0 | ROZPOCET
| VV |  | Součet |  | 75 | [12 empty] | VV | 2 | 4 | True | 1 | ROZPOCET
| VV |  | 75*1,05 'Přepočtené koeficientem množství |  | 78.75 | [12 empty] | VV | 2 | 2 | False | 1 | ROZPOCET
2 | M | RKW.57260 | ProRox MA 520 ALU 50x500x5000mm | m2 | 18.9 |  | 0 |  |  | základní |  | 0 | 0 | 0 | 0 | 0 | 32 | M | 2 |  |  |  | ROZPOCET | 0 | 0 | 0 | 0 | 0 | 1 | 0 | 16 | 921884058
| VV |  | 18 |  | 18 | [12 empty] | VV | 2 | 2 | True | 1 | ROZPOCET
| VV |  | 18*1,05 'Přepočtené koeficientem množství |  | 18.9 | [12 empty] | VV | 2 | 2 | False | 1 | ROZPOCET
3 | M | 63141784 | rohož izolační z minerální vlny lamelová s Al fólií 50-60kg/m3 tl 50mm | m2 | 59.85 |  | 0 |  |  | základní |  | 0 | 0.0025 | 0.14963 | 0 | 0 | 32 | M | 2 |  |  |  | ROZPOCET | 0 | 0 | 0 | 0 | 0 | 1 | 0 | 16 | -2128840597
| VV |  | 57 |  | 57 | [12 empty] | VV | 2 | 2 | True | 1 | ROZPOCET
| VV |  | 57*1,05 'Přepočtené koeficientem množství |  | 59.85 | [12 empty] | VV | 2 | 2 | False | 1 | ROZPOCET
4 | K | 998713122 | Přesun hmot tonážní pro izolace tepelné ruční v objektech v přes 6 do 12 m | t | 0.167 |  | 0 |  |  | základní |  | 0 | 0 | 0 | 0 | 0 | 16 | K | 2 |  |  |  | ROZPOCET | 0 | 0 | 0 | 0 | 0 | 1 | 0 | 16 | 442270342
5 | K | 998713129 | Příplatek k ručnímu přesunu hmot tonážnímu pro izolace tepelné za zvětšený přesun ZKD 50 m | t | 0.501 |  | 0 |  |  | základní |  | 0 | 0 | 0 | 0 | 0 | 16 | K | 2 |  |  |  | ROZPOCET | 0 | 0 | 0 | 0 | 0 | 1 | 0 | 16 | -1371510306
| VV |  | 0,167*3 'Přepočtené koeficientem množství |  | 0.501 | [12 empty] | VV | 2 | 2 | False | 1 | ROZPOCET
| D | 751 | Vzduchotechnika |  |  |  | 0 |  |  |  |  | 0 |  | 4.4123 |  | 0 | 2 | D | 1 |  |  |  | ROZPOCET | [6 empty] | 0
6 | K | 751311091 | Montáž vyústi čtyřhranné do čtyřhranného potrubí do 0,040 m2 | kus | 2 |  | 0 |  |  | základní |  | 0 | 0 | 0 | 0 | 0 | 16 | K | 2 |  |  |  | ROZPOCET | 0 | 0 | 0 | 0 | 0 | 1 | 0 | 16 | -1685069771
| VV |  | 1+1 |  | 2 | [12 empty] | VV | 2 | 2 | True | 1 | ROZPOCET
7 | M | 42972661 | výústka komfortní jednořadá Al 225x75mm | kus | 2 |  | 0 |  |  | základní |  | 0 | 0.0003 | 0.0006 | 0 | 0 | 32 | M | 2 |  |  |  | ROZPOCET | 0 | 0 | 0 | 0 | 0 | 1 | 0 | 16 | -927660550
| VV |  | 1+1 |  | 2 | [12 empty] | VV | 2 | 2 | True | 1 | ROZPOCET
8 | K | 751311096 | Montáž vyústi čtyřhranné do čtyřhranného potrubí přes 0,250 m2 | kus | 1 |  | 0 |  |  | základní |  | 0 | 0 | 0 | 0 | 0 | 16 | K | 2 |  |  |  | ROZPOCET | 0 | 0 | 0 | 0 | 0 | 1 | 0 | 16 | -2018311940
| VV |  | 1 |  | 1 | [12 empty] | VV | 2 | 2 | True | 1 | ROZPOCET
9 | M | 42972741 | výústka komfortní dvouřadá Al 1200x150mm | kus | 1 |  | 0 |  |  | základní |  | 0 | 0.00176 | 0.00176 | 0 | 0 | 32 | M | 2 |  |  |  | ROZPOCET | 0 | 0 | 0 | 0 | 0 | 1 | 0 | 16 | -2081156049
| VV |  | 1 |  | 1 | [12 empty] | VV | 2 | 2 | True | 1 | ROZPOCET
10 | K | 751344121 | Montáž tlumiče hluku pro čtyřhranné potrubí do 0,150 m2 | kus | 70 |  | 0 |  |  | základní |  | 0 | 0 | 0 | 0 | 0 | 16 | K | 2 |  |  |  | ROZPOCET | 0 | 0 | 0 | 0 | 0 | 1 | 0 | 16 | 1670314117
| VV |  | 70 |  | 70 | [12 empty] | VV | 2 | 2 | True | 1 | ROZPOCET
11 | M | 42976030 | tlumič hluku čtyřhranný Pz 500x250x1000mm | kus | 70 |  | 0 |  |  | základní |  | 0 | 0.023 | 1.61 | 0 | 0 | 32 | M | 2 |  |  |  | ROZPOCET | 0 | 0 | 0 | 0 | 0 | 1 | 0 | 16 | 1652731617
| VV |  | 70 |  | 70 | [12 empty] | VV | 2 | 2 | True | 1 | ROZPOCET
12 | K | 751398025 | Montáž větrací mřížky stěnové přes 0,200 m2 | kus | 1 |  | 0 |  |  | základní |  | 0 | 0 | 0 | 0 | 0 | 16 | K | 2 |  |  |  | ROZPOCET | 0 | 0 | 0 | 0 | 0 | 1 | 0 | 16 | -1366712061
| VV |  | 1 |  | 1 | [12 empty] | VV | 2 | 2 | True | 1 | ROZPOCET
13 | M | 42972324 | mřížka stěnová otevřená jednořadá kovová úhel lamel 0° 1000x300mm | kus | 1 |  | 0 |  |  | základní |  | 0 | 0.00154 | 0.00154 | 0 | 0 | 32 | M | 2 |  |  |  | ROZPOCET | 0 | 0 | 0 | 0 | 0 | 1 | 0 | 16 | 1325388809
| VV |  | 1 |  | 1 | [12 empty] | VV | 2 | 2 | True | 1 | ROZPOCET
14 | K | 751510011 | Vzduchotechnické potrubí z pozinkovaného plechu čtyřhranné s přírubou průřezu přes 0,01 do 0,03 m2 | m | 8 |  | 0 |  |  | základní |  | 0 | 0.00617 | 0.04936 | 0 | 0 | 16 | K | 2 |  |  |  | ROZPOCET | 0 | 0 | 0 | 0 | 0 | 1 | 0 | 16 | 67331534
15 | K | 751510012 | Vzduchotechnické potrubí z pozinkovaného plechu čtyřhranné s přírubou průřezu přes 0,03 do 0,07 m2 | m | 3 |  | 0 |  |  | základní |  | 0 | 0.0084 | 0.0252 | 0 | 0 | 16 | K | 2 |  |  |  | ROZPOCET | 0 | 0 | 0 | 0 | 0 | 1 | 0 | 16 | -1328489536
| VV |  | 3 |  | 3 | [12 empty] | VV | 2 | 2 | True | 1 | ROZPOCET
16 | K | 751510014 | Vzduchotechnické potrubí z pozinkovaného plechu čtyřhranné s přírubou průřezu přes 0,13 do 0,28 m2 | m | 13 |  | 0 |  |  | základní |  | 0 | 0.01842 | 0.23946 | 0 | 0 | 16 | K | 2 |  |  |  | ROZPOCET | 0 | 0 | 0 | 0 | 0 | 1 | 0 | 16 | -1480609892
| VV |  | 8+5 |  | 13 | [12 empty] | VV | 2 | 2 | True | 1 | ROZPOCET
17 | K | 751510016 | Vzduchotechnické potrubí z pozinkovaného plechu čtyřhranné s přírubou průřezu přes 0,50 do 0,79 m2 | m | 2.5 |  | 0 |  |  | základní |  | 0 | 0.04434 | 0.11085 | 0 | 0 | 16 | K | 2 |  |  |  | ROZPOCET | 0 | 0 | 0 | 0 | 0 | 1 | 0 | 16 | -875734797
| VV |  | 2,5 |  | 2.5 | [12 empty] | VV | 2 | 2 | True | 1 | ROZPOCET
18 | K | 751510017 | Vzduchotechnické potrubí z pozinkovaného plechu čtyřhranné s přírubou průřezu přes 0,79 do 1,13 m2 | m | 14.5 |  | 0 |  |  | základní |  | 0 | 0.0491 | 0.71195 | 0 | 0 | 16 | K | 2 |  |  |  | ROZPOCET | 0 | 0 | 0 | 0 | 0 | 1 | 0 | 16 | 242036059
| VV |  | 6+6+2,5 |  | 14.5 | [12 empty] | VV | 2 | 2 | True | 1 | ROZPOCET
19 | K | 751510041 | Vzduchotechnické potrubí z pozinkovaného plechu kruhové spirálně vinutá trouba bez příruby D do 100 mm | m | 8 |  | 0 |  |  | základní |  | 0 | 0.00168 | 0.01344 | 0 | 0 | 16 | K | 2 |  |  |  | ROZPOCET | 0 | 0 | 0 | 0 | 0 | 1 | 0 | 16 | 1180115542
| VV |  | 8 |  | 8 | [12 empty] | VV | 2 | 2 | True | 1 | ROZPOCET
20 | K | 751514612 | Montáž škrtící klapky nebo zpětné klapky do plechového potrubí čtyřhranné s přírubou přes 0,035 do 0,070 m2 | kus | 1 |  | 0 |  |  | základní |  | 0 | 0 | 0 | 0 | 0 | 16 | K | 2 |  |  |  | ROZPOCET | 0 | 0 | 0 | 0 | 0 | 1 | 0 | 16 | -284859792
| VV |  | 1 |  | 1 | [12 empty] | VV | 2 | 2 | True | 1 | ROZPOCET
21 | M | 42982457 | klapka čtyřhranná regulační Pz 315x200mm | kus | 1 |  | 0 |  |  | základní |  | 0 | 0.0046 | 0.0046 | 0 | 0 | 32 | M | 2 |  |  |  | ROZPOCET | 0 | 0 | 0 | 0 | 0 | 1 | 0 | 16 | -1527320082
| VV |  | 1 |  | 1 | [12 empty] | VV | 2 | 2 | True | 1 | ROZPOCET
22 | K | 751514613 | Montáž škrtící klapky nebo zpětné klapky do plechového potrubí čtyřhranné s přírubou přes 0,070 do 0,140 m2 | kus | 1 |  | 0 |  |  | základní |  | 0 | 0 | 0 | 0 | 0 | 16 | K | 2 |  |  |  | ROZPOCET | 0 | 0 | 0 | 0 | 0 | 1 | 0 | 16 | -1374758844
| VV |  | 1 |  | 1 | [12 empty] | VV | 2 | 2 | True | 1 | ROZPOCET
23 | M | 42982459 | klapka čtyřhranná regulační Pz 400x250mm | kus | 1 |  | 0 |  |  | základní |  | 0 | 0.0061 | 0.0061 | 0 | 0 | 32 | M | 2 |  |  |  | ROZPOCET | 0 | 0 | 0 | 0 | 0 | 1 | 0 | 16 | -2109230654
| VV |  | 1 |  | 1 | [12 empty] | VV | 2 | 2 | True | 1 | ROZPOCET
24 | K | 751514615 | Montáž škrtící klapky nebo zpětné klapky do plechového potrubí čtyřhranné s přírubou přes 0,210 do 0,280 m2 | kus | 1 |  | 0 |  |  | základní |  | 0 | 0 | 0 | 0 | 0 | 16 | K | 2 |  |  |  | ROZPOCET | 0 | 0 | 0 | 0 | 0 | 1 | 0 | 16 | -2101860232
| VV |  | 1 |  | 1 | [12 empty] | VV | 2 | 2 | True | 1 | ROZPOCET
25 | M | 42982464 | klapka čtyřhranná regulační Pz 500x500mm | kus | 1 |  | 0 |  |  | základní |  | 0 | 0.0102 | 0.0102 | 0 | 0 | 32 | M | 2 |  |  |  | ROZPOCET | 0 | 0 | 0 | 0 | 0 | 1 | 0 | 16 | 918755061
| VV |  | 1 |  | 1 | [12 empty] | VV | 2 | 2 | True | 1 | ROZPOCET
26 | K | 751514616 | Montáž škrtící klapky nebo zpětné klapky do plechového potrubí čtyřhranné s přírubou přes 0,280 do 0,350 m2 | kus | 1 |  | 0 |  |  | základní |  | 0 | 0 | 0 | 0 | 0 | 16 | K | 2 |  |  |  | ROZPOCET | 0 | 0 | 0 | 0 | 0 | 1 | 0 | 16 | 218906200
| VV |  | 1 |  | 1 | [12 empty] | VV | 2 | 2 | True | 1 | ROZPOCET
27 | M | 42982468 | klapka čtyřhranná regulační Pz 630x500mm | kus | 1 |  | 0 |  |  | základní |  | 0 | 0.0114 | 0.0114 | 0 | 0 | 32 | M | 2 |  |  |  | ROZPOCET | 0 | 0 | 0 | 0 | 0 | 1 | 0 | 16 | -1702208460
| VV |  | 1 |  | 1 | [12 empty] | VV | 2 | 2 | True | 1 | ROZPOCET
28 | K | 751514661 | Montáž škrtící klapky nebo zpětné klapky do plechového potrubí kruhové s přírubou D do 100 mm | kus | 2 |  | 0 |  |  | základní |  | 0 | 0 | 0 | 0 | 0 | 16 | K | 2 |  |  |  | ROZPOCET | 0 | 0 | 0 | 0 | 0 | 1 | 0 | 16 | 631849917
| VV |  | 1+1 |  | 2 | [12 empty] | VV | 2 | 2 | True | 1 | ROZPOCET
29 | M | 42981300 | klapka kruhová regulační Pz D 100mm | kus | 2 |  | 0 |  |  | základní |  | 0 | 0.0004 | 0.0008 | 0 | 0 | 32 | M | 2 |  |  |  | ROZPOCET | 0 | 0 | 0 | 0 | 0 | 1 | 0 | 16 | 731070317
| VV |  | 1+1 |  | 2 | [12 empty] | VV | 2 | 2 | True | 1 | ROZPOCET
30 | K | 751514663 | Montáž škrtící klapky nebo zpětné klapky do plechového potrubí kruhové s přírubou D přes 200 do 300 mm | kus | 18 |  | 0 |  |  | základní |  | 0 | 0 | 0 | 0 | 0 | 16 | K | 2 |  |  |  | ROZPOCET | 0 | 0 | 0 | 0 | 0 | 1 | 0 | 16 | -2070867423
| VV |  | 18 |  | 18 | [12 empty] | VV | 2 | 2 | True | 1 | ROZPOCET
31 | M | 42981007 | klapka kruhová regulační Pz D 250mm | kus | 18 |  | 0 |  |  | základní |  | 0 | 0.0021 | 0.0378 | 0 | 0 | 32 | M | 2 |  |  |  | ROZPOCET | 0 | 0 | 0 | 0 | 0 | 1 | 0 | 16 | 855211757
| VV |  | 18 |  | 18 | [12 empty] | VV | 2 | 2 | True | 1 | ROZPOCET
32 | K | 751515013 | Montáž protipožární klapky čtyřhranné s přírubou do potrubí do stěny přes 0,070 do 0,140 m2 | kus | 3 |  | 0 |  |  | základní |  | 0 | 0 | 0 | 0 | 0 | 16 | K | 2 |  |  |  | ROZPOCET | 0 | 0 | 0 | 0 | 0 | 1 | 0 | 16 | 1426960191
| VV |  | 1+1+1 |  | 3 | [12 empty] | VV | 2 | 2 | True | 1 | ROZPOCET
33 | M | 42971157 | klapka čtyřhranná protipožární uzavírací, tepelná pojistka 72°C, proudění do 10m/s, Pz 315x200mm | kus | 2 |  | 0 |  |  | základní |  | 0 | 0.0041 | 0.0082 | 0 | 0 | 32 | M | 2 |  |  |  | ROZPOCET | 0 | 0 | 0 | 0 | 0 | 1 | 0 | 16 | 532499645
| VV |  | 1+1 |  | 2 | [12 empty] | VV | 2 | 2 | True | 1 | ROZPOCET
34 | M | 42971175 | klapka čtyřhranná protipožární uzavírací, tepelná pojistka 72°C, proudění do 10m/s, Pz 400x250mm | kus | 1 |  | 0 |  |  | základní |  | 0 | 0.0043 | 0.0043 | 0 | 0 | 32 | M | 2 |  |  |  | ROZPOCET | 0 | 0 | 0 | 0 | 0 | 1 | 0 | 16 | 1729415313
35 | K | 751515015 | Montáž protipožární klapky čtyřhranné s přírubou do potrubí do stěny přes 0,210 do 0,280 m2 | kus | 1 |  | 0 |  |  | základní |  | 0 | 0 | 0 | 0 | 0 | 16 | K | 2 |  |  |  | ROZPOCET | 0 | 0 | 0 | 0 | 0 | 1 | 0 | 16 | -548388655
36 | M | 42971198 | klapka čtyřhranná protipožární uzavírací, tepelná pojistka 72°C, proudění do 10m/s, Pz 500x500mm | kus | 1 |  | 0 |  |  | základní |  | 0 | 0.005 | 0.005 | 0 | 0 | 32 | M | 2 |  |  |  | ROZPOCET | 0 | 0 | 0 | 0 | 0 | 1 | 0 | 16 | -201126026
37 | K | 751515016 | Montáž protipožární klapky čtyřhranné s přírubou do potrubí do stěny přes 0,280 do 0,350 m2 | kus | 1 |  | 0 |  |  | základní |  | 0 | 0 | 0 | 0 | 0 | 16 | K | 2 |  |  |  | ROZPOCET | 0 | 0 | 0 | 0 | 0 | 1 | 0 | 16 | -1143751929
38 | M | 42971217 | klapka čtyřhranná protipožární uzavírací, tepelná pojistka 72°C, proudění do 10m/s, Pz 630x500mm | kus | 1 |  | 0 |  |  | základní |  | 0 | 0.0053 | 0.0053 | 0 | 0 | 32 | M | 2 |  |  |  | ROZPOCET | 0 | 0 | 0 | 0 | 0 | 1 | 0 | 16 | -437082355
39 | K | 751515021 | Montáž protipožární klapky čtyřhranné s přírubou do potrubí do stěny přes 0,630 do 0,700 m2 | kus | 2 |  | 0 |  |  | základní |  | 0 | 0 | 0 | 0 | 0 | 16 | K | 2 |  |  |  | ROZPOCET | 0 | 0 | 0 | 0 | 0 | 1 | 0 | 16 | 1182923193
| VV |  | 1+1 |  | 2 | [12 empty] | VV | 2 | 2 | True | 1 | ROZPOCET
40 | M | 42971474 | klapka čtyřhranná protipožární uzavírací, tepelná pojistka 72°C, s uzavírací pružinou, proudění do 10m/s, Pz 900x710mm | kus | 2 |  | 0 |  |  | základní |  | 0 | 0.0071 | 0.0142 | 0 | 0 | 32 | M | 2 |  |  |  | ROZPOCET | 0 | 0 | 0 | 0 | 0 | 1 | 0 | 16 | -209134574
| VV |  | 1+1 |  | 2 | [12 empty] | VV | 2 | 2 | True | 1 | ROZPOCET
41 | K | 751581111 | Vzduchotechnické potrubí čtyřhranné přímé z protipožárních desek EI 30 | m2 | 100.183 |  | 0 |  |  | základní |  | 0 | 0.01536 | 1.5388 | 0 | 0 | 16 | K | 2 |  |  |  | ROZPOCET | 0 | 0 | 0 | 0 | 0 | 1 | 0 | 16 | 1153677895
| VV |  | (0,5+0,71)*2*(1+2,25+1+1) |  | 12.705 | [12 empty] | VV | 2 | 2 | True | 0 | ROZPOCET
| VV |  | (0,315+0,2)*2*15 |  | 15.45 | [12 empty] | VV | 2 | 2 | True | 0 | ROZPOCET
| VV |  | (0,4+0,25)*2*7 |  | 9.1 | [12 empty] | VV | 2 | 2 | True | 0 | ROZPOCET
| VV |  | (0,9+0,71)*2*5 |  | 16.1 | [12 empty] | VV | 2 | 2 | True | 0 | ROZPOCET
| VV |  | (0,8+0,5)*2*1,5 |  | 3.9 | [12 empty] | VV | 2 | 2 | True | 0 | ROZPOCET
| VV |  | (0,63+0,5)*2*4,5 |  | 10.17 | [12 empty] | VV | 2 | 2 | True | 0 | ROZPOCET
| VV |  | (1+1)*2*(2,5+1,25+0,5) |  | 17 | [12 empty] | VV | 2 | 2 | True | 0 | ROZPOCET
| VV |  | ((0,8+0,5)/2*0,5)*2*1 |  | 0.65 | [12 empty] | VV | 2 | 2 | True | 0 | ROZPOCET
| VV |  | (0,5+0,5)*2*3 |  | 6 | [12 empty] | VV | 2 | 2 | True | 0 | ROZPOCET
| VV |  | Tvarovky 10% | [14 empty] | VV | 2 | 1 | True | 0 | ROZPOCET
| VV |  | 91,075*0,1 |  | 9.108 | [12 empty] | VV | 2 | 2 | True | 0 | ROZPOCET
| VV |  | Součet |  | 100.183 | [12 empty] | VV | 2 | 4 | True | 1 | ROZPOCET
42 | K | 751614110 | Montáž servopohonu | kus | 7 |  | 0 |  |  | základní |  | 0 | 0 | 0 | 0 | 0 | 16 | K | 2 |  |  |  | ROZPOCET | 0 | 0 | 0 | 0 | 0 | 1 | 0 | 16 | -332619086
| VV |  | 7 |  | 7 | [12 empty] | VV | 2 | 2 | True | 1 | ROZPOCET
43 | M | 42900072 | servopohon klapkový IP54 kroutící moment 10Nm | kus | 7 |  | 0 |  |  | základní |  | 0 | 0.0002 | 0.0014 | 0 | 0 | 32 | M | 2 |  |  |  | ROZPOCET | 0 | 0 | 0 | 0 | 0 | 1 | 0 | 16 | 1741542877
44 | K | 998751121 | Přesun hmot tonážní pro vzduchotechniku ruční v objektech v do 12 m | t | 4.412 |  | 0 |  |  | základní |  | 0 | 0 | 0 | 0 | 0 | 16 | K | 2 |  |  |  | ROZPOCET | 0 | 0 | 0 | 0 | 0 | 1 | 0 | 16 | 1083537902
45 | K | 998751129 | Příplatek k ručnímu přesunu hmot tonážnímu pro vzduchotechniku za zvětšený přesun za ZKD 50 m | t | 13.236 |  | 0 |  |  | základní |  | 0 | 0 | 0 | 0 | 0 | 16 | K | 2 |  |  |  | ROZPOCET | 0 | 0 | 0 | 0 | 0 | 1 | 0 | 16 | -2072619140
| VV |  | 4,412*3 'Přepočtené koeficientem množství |  | 13.236 | [12 empty] | VV | 2 | 2 | False | 1 | ROZPOCET
| D | VRN | Vedlejší rozpočtové náklady |  |  |  | 0 |  |  |  |  | 0 |  | 0 |  | 0 | 5 | D | 0 |  |  |  | ROZPOCET | [6 empty] | 0
| D | VRN1 | Průzkumné, geodetické a projektové práce |  |  |  | 0 |  |  |  |  | 0 |  | 0 |  | 0 | 5 | D | 1 |  |  |  | ROZPOCET | [6 empty] | 0
46 | K | 013244000 | Výrobní dokumentace stavby | ks | 1 |  | 0 |  |  | základní |  | 0 | 0 | 0 | 0 | 0 | 1024 | K | 2 |  |  |  | ROZPOCET | 0 | 0 | 0 | 0 | 0 | 1 | 0 | 1024 | 148026319
47 | K | 013254000 | Dokumentace skutečného provedení stavby | ks | 1 |  | 0 |  |  | základní |  | 0 | 0 | 0 | 0 | 0 | 1024 | K | 2 |  |  |  | ROZPOCET | 0 | 0 | 0 | 0 | 0 | 1 | 0 | 1024 | 1998003654

## 02 - Zařízení 2 - Větrání...
{d85b3435-4aee-40bb-81c9-235918563154}
2
| KRYCÍ LIST SOUPISU PRACÍ | [7 empty] | v --- níže se nacházejí doplnkové a pomocné údaje k sestavám --- v | [8 empty] | False
Stavba:
Dejvické divadlo-Přístavba a stavební úpravy objektu č.p.1084, k.ú. Dejvice, Zelená 15a,Praha 6
Objekt:
07 - Vzduchotechnika
Soupis:
02 - Zařízení 2 - Větrání zázemí ve 2.PP
| KSO: |  |  |  |  | CC-CZ:
| Místo: |  |  |  |  | Datum: | 15. 12. 2024
| Zadavatel: |  |  |  |  | IČ:
DIČ:
| Uchazeč: |  |  |  |  | IČ: | Vyplň údaj
|  | Vyplň údaj |  |  |  | DIČ: | Vyplň údaj
| Projektant: |  |  |  |  | IČ:
DIČ:
| Zpracovatel: |  |  |  |  | IČ:
DIČ:
Poznámka:
| Cena bez DPH | [5 empty] | 0
|  |  | Základ daně |  |  | Sazba daně | Výše daně
| DPH | základní | 0 |  |  | 21% | 0
|  | snížená | 0 |  |  | 12% | 0
|  | zákl. přenesená | 0 |  |  | 21% | 0
|  | sníž. přenesená | 0 |  |  | 12% | 0
|  | nulová | 0 |  |  | 0% | 0
| Cena s DPH |  |  | v | CZK |  | 0
| Projektant |  |  | Zpracovatel
| Datum a podpis: |  | Razítko | Datum a podpis: |  |  | Razítko
| Objednavatel |  |  | Uchazeč
| Datum a podpis: |  | Razítko | Datum a podpis: |  |  | Razítko
REKAPITULACE ČLENĚNÍ SOUPISU PRACÍ
Stavba:
Dejvické divadlo-Přístavba a stavební úpravy objektu č.p.1084, k.ú. Dejvice, Zelená 15a,Praha 6
Objekt:
07 - Vzduchotechnika
Soupis:
02 - Zařízení 2 - Větrání zázemí ve 2.PP
Místo: | [5 empty] | Datum: | 15. 12. 2024
Zadavatel: | [5 empty] | Projektant:
Uchazeč: |  |  | Vyplň údaj |  |  | Zpracovatel:
Kód dílu - Popis | [6 empty] | Cena celkem [CZK]
Náklady ze soupisu prací | [6 empty] | 0 | [11 empty] | -1
| PSV - Práce a dodávky PSV | [5 empty] | 0
| 713 - Izolace tepelné | [5 empty] | 0
| 751 - Vzduchotechnika | [5 empty] | 0
| VRN - Vedlejší rozpočtové náklady | [5 empty] | 0
| VRN1 - Průzkumné, geodetické a projektové práce | [5 empty] | 0
SOUPIS PRACÍ
Stavba:
Dejvické divadlo-Přístavba a stavební úpravy objektu č.p.1084, k.ú. Dejvice, Zelená 15a,Praha 6
Objekt:
07 - Vzduchotechnika
Soupis:
02 - Zařízení 2 - Větrání zázemí ve 2.PP
Místo: | [5 empty] | Datum: | 15. 12. 2024
Zadavatel: | [5 empty] | Projektant:
Uchazeč: |  |  | Vyplň údaj |  |  | Zpracovatel:
PČ | Typ | Kód | Popis | MJ | Množství | J.cena [CZK] | Cena celkem [CZK] | Cenová soustava |  | DPH | J. Nh [h] | Nh celkem [h] | J. hmotnost [t] | Hmotnost celkem [t] | J. suť [t] | Suť Celkem [t]
Náklady soupisu celkem | [6 empty] | 0 |  |  |  |  | 0 |  | 0.35489 |  | 0 |  | D | -1 | [10 empty] | 0
| D | PSV | Práce a dodávky PSV |  |  |  | 0 |  |  |  |  | 0 |  | 0.35489 |  | 0 | 2 | D | 0 |  |  |  | ROZPOCET | [6 empty] | 0
| D | 713 | Izolace tepelné |  |  |  | 0 |  |  |  |  | 0 |  | 0.03983 |  | 0 | 2 | D | 1 |  |  |  | ROZPOCET | [6 empty] | 0
1 | K | 713411121 | Montáž izolace tepelné potrubí pásy nebo rohožemi s Al fólií staženými drátem 1x | m2 | 14 |  | 0 |  |  | základní |  | 0 | 0.00022 | 0.00308 | 0 | 0 | 16 | K | 2 |  |  |  | ROZPOCET | 0 | 0 | 0 | 0 | 0 | 1 | 0 | 16 | -1672932185
| VV |  | 13,3333333333333*1,05 'Přepočtené koeficientem množství |  | 14 | [12 empty] | VV | 2 | 2 | False | 1 | ROZPOCET
2 | M | 63141784 | rohož izolační z minerální vlny lamelová s Al fólií 50-60kg/m3 tl 50mm | m2 | 14.7 |  | 0 |  |  | základní |  | 0 | 0.0025 | 0.03675 | 0 | 0 | 32 | M | 2 |  |  |  | ROZPOCET | 0 | 0 | 0 | 0 | 0 | 1 | 0 | 16 | -1334004928
| VV |  | 14*1,05 'Přepočtené koeficientem množství |  | 14.7 | [12 empty] | VV | 2 | 2 | False | 1 | ROZPOCET
3 | K | 998713122 | Přesun hmot tonážní pro izolace tepelné ruční v objektech v přes 6 do 12 m | t | 0.04 |  | 0 |  |  | základní |  | 0 | 0 | 0 | 0 | 0 | 16 | K | 2 |  |  |  | ROZPOCET | 0 | 0 | 0 | 0 | 0 | 1 | 0 | 16 | -157625335
4 | K | 998713129 | Příplatek k ručnímu přesunu hmot tonážnímu pro izolace tepelné za zvětšený přesun ZKD 50 m | t | 0.12 |  | 0 |  |  | základní |  | 0 | 0 | 0 | 0 | 0 | 16 | K | 2 |  |  |  | ROZPOCET | 0 | 0 | 0 | 0 | 0 | 1 | 0 | 16 | -219230619
| VV |  | 0,04*3 'Přepočtené koeficientem množství |  | 0.12 | [12 empty] | VV | 2 | 2 | False | 1 | ROZPOCET
| D | 751 | Vzduchotechnika |  |  |  | 0 |  |  |  |  | 0 |  | 0.31506 |  | 0 | 2 | D | 1 |  |  |  | ROZPOCET | [6 empty] | 0
5 | K | 751311111 | Montáž vyústi čtyřhranné do kruhového potrubí do 0,040 m2 | kus | 7 |  | 0 |  |  | základní |  | 0 | 0 | 0 | 0 | 0 | 16 | K | 2 |  |  |  | ROZPOCET | 0 | 0 | 0 | 0 | 0 | 1 | 0 | 16 | 328955212
| VV |  | 7 |  | 7 | [12 empty] | VV | 2 | 2 | True | 1 | ROZPOCET
6 | M | 42973010 | výusť jednořadá do kruhového potrubí SPIRO Pz 225x75mm | kus | 3 |  | 0 |  |  | základní |  | 0 | 0.00015 | 0.00045 | 0 | 0 | 32 | M | 2 |  |  |  | ROZPOCET | 0 | 0 | 0 | 0 | 0 | 1 | 0 | 16 | -1700470474
| VV |  | 3 |  | 3 | [12 empty] | VV | 2 | 2 | True | 1 | ROZPOCET
7 | M | 42973018 | výusť jednořadá do kruhového potrubí SPIRO Pz 525x75mm | kus | 3 |  | 0 |  |  | základní |  | 0 | 0.0003 | 0.0009 | 0 | 0 | 32 | M | 2 |  |  |  | ROZPOCET | 0 | 0 | 0 | 0 | 0 | 1 | 0 | 16 | -1796024209
| VV |  | 3 |  | 3 | [12 empty] | VV | 2 | 2 | True | 1 | ROZPOCET
8 | M | 42973043 | výusť jednořadá do kruhového potrubí SPIRO Pz 825x75mm | kus | 2 |  | 0 |  |  | základní |  | 0 | 0.0003 | 0.0006 | 0 | 0 | 32 | M | 2 |  |  |  | ROZPOCET | 0 | 0 | 0 | 0 | 0 | 1 | 0 | 16 | 701581000
| VV |  | 2 |  | 2 | [12 empty] | VV | 2 | 2 | True | 1 | ROZPOCET
9 | K | 751344112 | Montáž tlumiče hluku pro kruhové potrubí D přes 100 do 200 mm | kus | 4 |  | 0 |  |  | základní |  | 0 | 0 | 0 | 0 | 0 | 16 | K | 2 |  |  |  | ROZPOCET | 0 | 0 | 0 | 0 | 0 | 1 | 0 | 16 | -200664723
| VV |  | 4 |  | 4 | [12 empty] | VV | 2 | 2 | True | 1 | ROZPOCET
10 | M | 42976006 | tlumič hluku kruhový Pz, D 200mm, l=1000mm | kus | 2 |  | 0 |  |  | základní |  | 0 | 0.0039 | 0.0078 | 0 | 0 | 32 | M | 2 |  |  |  | ROZPOCET | 0 | 0 | 0 | 0 | 0 | 1 | 0 | 16 | 375692823
| VV |  | 1+1 |  | 2 | [12 empty] | VV | 2 | 2 | True | 1 | ROZPOCET
11 | M | 42976020 | tlumič hluku kruhový Pz, D 200mm, l=1500mm | kus | 2 |  | 0 |  |  | základní |  | 0 | 0.0054 | 0.0108 | 0 | 0 | 32 | M | 2 |  |  |  | ROZPOCET | 0 | 0 | 0 | 0 | 0 | 1 | 0 | 16 | 29603451
| VV |  | 1+1 |  | 2 | [12 empty] | VV | 2 | 2 | True | 1 | ROZPOCET
12 | K | 751398041 | Montáž protidešťové žaluzie nebo žaluziové klapky na kruhové potrubí D do 300 mm | kus | 2 |  | 0 |  |  | základní |  | 0 | 0 | 0 | 0 | 0 | 16 | K | 2 |  |  |  | ROZPOCET | 0 | 0 | 0 | 0 | 0 | 1 | 0 | 16 | -1140041950
13 | M | 42972919 | žaluzie protidešťová, hliník, s ochranným sítem a montážním rámem 400x355mm | kus | 1 |  | 0 |  |  | základní |  | 0 | 0.0067 | 0.0067 | 0 | 0 | 32 | M | 2 |  |  |  | ROZPOCET | 0 | 0 | 0 | 0 | 0 | 1 | 0 | 16 | 77441398
| VV |  | 1 |  | 1 | [12 empty] | VV | 2 | 2 | True | 1 | ROZPOCET
14 | M | 42972917 | žaluzie protidešťová, hliník, s ochranným sítem a montážním rámem 250x450mm | kus | 1 |  | 0 |  |  | základní |  | 0 | 0.0048 | 0.0048 | 0 | 0 | 32 | M | 2 |  |  |  | ROZPOCET | 0 | 0 | 0 | 0 | 0 | 1 | 0 | 16 | 53640196
| VV |  | 1 |  | 1 | [12 empty] | VV | 2 | 2 | True | 1 | ROZPOCET
15 | K | 751510041 | Vzduchotechnické potrubí z pozinkovaného plechu kruhové spirálně vinutá trouba bez příruby D do 100 mm | m | 6 |  | 0 |  |  | základní |  | 0 | 0.00168 | 0.01008 | 0 | 0 | 16 | K | 2 |  |  |  | ROZPOCET | 0 | 0 | 0 | 0 | 0 | 1 | 0 | 16 | 1193913929
| VV |  | 6 |  | 6 | [12 empty] | VV | 2 | 2 | True | 1 | ROZPOCET
16 | K | 751510042 | Vzduchotechnické potrubí z pozinkovaného plechu kruhové spirálně vinutá trouba bez příruby D přes 100 do 200 mm | m | 41 |  | 0 |  |  | základní |  | 0 | 0.00345 | 0.14145 | 0 | 0 | 16 | K | 2 |  |  |  | ROZPOCET | 0 | 0 | 0 | 0 | 0 | 1 | 0 | 16 | 1327855346
| VV |  | 7+34 |  | 41 | [12 empty] | VV | 2 | 2 | True | 1 | ROZPOCET
17 | K | 751537113 | Montáž potrubí kruhového ohebného izolovaného minerální vatou z Al laminátu D přes 200 do 300 mm | m | 4 |  | 0 |  |  | základní |  | 0 | 0 | 0 | 0 | 0 | 16 | K | 2 |  |  |  | ROZPOCET | 0 | 0 | 0 | 0 | 0 | 1 | 0 | 16 | 188483373
| VV |  | 4 |  | 4 | [12 empty] | VV | 2 | 2 | True | 1 | ROZPOCET
18 | M | ELD.SX150100070 | SONOFLEX MI 203 | m | 4.8 |  | 0 |  |  | základní |  | 0 | 0.0126 | 0.06048 | 0 | 0 | 32 | M | 2 |  |  |  | ROZPOCET | 0 | 0 | 0 | 0 | 0 | 1 | 0 | 16 | -1141530906
| VV |  | 4 |  | 4 | [12 empty] | VV | 2 | 2 | True | 1 | ROZPOCET
| VV |  | 4*1,2 'Přepočtené koeficientem množství |  | 4.8 | [12 empty] | VV | 2 | 2 | False | 1 | ROZPOCET
19 | K | 751611111 | Montáž centrální vzduchotechnické jednotky s rekuperací tepla nástěnné s výměnou vzduchu přes 300 do 500 m3/h | kus | 1 |  | 0 |  |  | základní |  | 0 | 0 | 0 | 0 | 0 | 16 | K | 2 |  |  |  | ROZPOCET | 0 | 0 | 0 | 0 | 0 | 1 | 0 | 16 | -1965194347
| VV |  | 1 |  | 1 | [12 empty] | VV | 2 | 2 | True | 1 | ROZPOCET
20 | M | 42944014 | jednotka VZT nástěnná s rekuperací tepla s předehřevem, dohřevem a ovládací jednotkou do 500m3/hod | kus | 1 |  | 0 |  |  | základní |  | 0 | 0.071 | 0.071 | 0 | 0 | 32 | M | 2 |  |  |  | ROZPOCET | 0 | 0 | 0 | 0 | 0 | 1 | 0 | 16 | -881608162
21 | K | 998751121 | Přesun hmot tonážní pro vzduchotechniku ruční v objektech v do 12 m | t | 0.315 |  | 0 |  |  | základní |  | 0 | 0 | 0 | 0 | 0 | 16 | K | 2 |  |  |  | ROZPOCET | 0 | 0 | 0 | 0 | 0 | 1 | 0 | 16 | 441907748
22 | K | 998751129 | Příplatek k ručnímu přesunu hmot tonážnímu pro vzduchotechniku za zvětšený přesun za ZKD 50 m | t | 0.945 |  | 0 |  |  | základní |  | 0 | 0 | 0 | 0 | 0 | 16 | K | 2 |  |  |  | ROZPOCET | 0 | 0 | 0 | 0 | 0 | 1 | 0 | 16 | -1087387346
| VV |  | 0,315*3 'Přepočtené koeficientem množství |  | 0.945 | [12 empty] | VV | 2 | 2 | False | 1 | ROZPOCET
| D | VRN | Vedlejší rozpočtové náklady |  |  |  | 0 |  |  |  |  | 0 |  | 0 |  | 0 | 5 | D | 0 |  |  |  | ROZPOCET | [6 empty] | 0
| D | VRN1 | Průzkumné, geodetické a projektové práce |  |  |  | 0 |  |  |  |  | 0 |  | 0 |  | 0 | 5 | D | 1 |  |  |  | ROZPOCET | [6 empty] | 0
23 | K | 013244000 | Výrobní dokumentace stavby | ks | 1 |  | 0 |  |  | základní |  | 0 | 0 | 0 | 0 | 0 | 1024 | K | 2 |  |  |  | ROZPOCET | 0 | 0 | 0 | 0 | 0 | 1 | 0 | 1024 | -1771154895
24 | K | 013254000 | Dokumentace skutečného provedení stavby | ks | 1 |  | 0 |  |  | základní |  | 0 | 0 | 0 | 0 | 0 | 1024 | K | 2 |  |  |  | ROZPOCET | 0 | 0 | 0 | 0 | 0 | 1 | 0 | 1024 | -435902023

## 03 - Zařízení 3 - Odvětrá...
{d8f50b38-745f-4746-9851-fb7d636d4a81}
2
| KRYCÍ LIST SOUPISU PRACÍ | [7 empty] | v --- níže se nacházejí doplnkové a pomocné údaje k sestavám --- v | [8 empty] | False
Stavba:
Dejvické divadlo-Přístavba a stavební úpravy objektu č.p.1084, k.ú. Dejvice, Zelená 15a,Praha 6
Objekt:
07 - Vzduchotechnika
Soupis:
03 - Zařízení 3 - Odvětrání dílny
| KSO: |  |  |  |  | CC-CZ:
| Místo: |  |  |  |  | Datum: | 15. 12. 2024
| Zadavatel: |  |  |  |  | IČ:
DIČ:
| Uchazeč: |  |  |  |  | IČ: | Vyplň údaj
|  | Vyplň údaj |  |  |  | DIČ: | Vyplň údaj
| Projektant: |  |  |  |  | IČ:
DIČ:
| Zpracovatel: |  |  |  |  | IČ:
DIČ:
Poznámka:
| Cena bez DPH | [5 empty] | 0
|  |  | Základ daně |  |  | Sazba daně | Výše daně
| DPH | základní | 0 |  |  | 21% | 0
|  | snížená | 0 |  |  | 12% | 0
|  | zákl. přenesená | 0 |  |  | 21% | 0
|  | sníž. přenesená | 0 |  |  | 12% | 0
|  | nulová | 0 |  |  | 0% | 0
| Cena s DPH |  |  | v | CZK |  | 0
| Projektant |  |  | Zpracovatel
| Datum a podpis: |  | Razítko | Datum a podpis: |  |  | Razítko
| Objednavatel |  |  | Uchazeč
| Datum a podpis: |  | Razítko | Datum a podpis: |  |  | Razítko
REKAPITULACE ČLENĚNÍ SOUPISU PRACÍ
Stavba:
Dejvické divadlo-Přístavba a stavební úpravy objektu č.p.1084, k.ú. Dejvice, Zelená 15a,Praha 6
Objekt:
07 - Vzduchotechnika
Soupis:
03 - Zařízení 3 - Odvětrání dílny
Místo: | [5 empty] | Datum: | 15. 12. 2024
Zadavatel: | [5 empty] | Projektant:
Uchazeč: |  |  | Vyplň údaj |  |  | Zpracovatel:
Kód dílu - Popis | [6 empty] | Cena celkem [CZK]
Náklady ze soupisu prací | [6 empty] | 0 | [11 empty] | -1
| PSV - Práce a dodávky PSV | [5 empty] | 0
| 713 - Izolace tepelné | [5 empty] | 0
| 751 - Vzduchotechnika | [5 empty] | 0
| VRN - Vedlejší rozpočtové náklady | [5 empty] | 0
| VRN1 - Průzkumné, geodetické a projektové práce | [5 empty] | 0
SOUPIS PRACÍ
Stavba:
Dejvické divadlo-Přístavba a stavební úpravy objektu č.p.1084, k.ú. Dejvice, Zelená 15a,Praha 6
Objekt:
07 - Vzduchotechnika
Soupis:
03 - Zařízení 3 - Odvětrání dílny
Místo: | [5 empty] | Datum: | 15. 12. 2024
Zadavatel: | [5 empty] | Projektant:
Uchazeč: |  |  | Vyplň údaj |  |  | Zpracovatel:
PČ | Typ | Kód | Popis | MJ | Množství | J.cena [CZK] | Cena celkem [CZK] | Cenová soustava |  | DPH | J. Nh [h] | Nh celkem [h] | J. hmotnost [t] | Hmotnost celkem [t] | J. suť [t] | Suť Celkem [t]
Náklady soupisu celkem | [6 empty] | 0 |  |  |  |  | 0 |  | 0.036307 |  | 0 |  | D | -1 | [10 empty] | 0
| D | PSV | Práce a dodávky PSV |  |  |  | 0 |  |  |  |  | 0 |  | 0.036307 |  | 0 | 2 | D | 0 |  |  |  | ROZPOCET | [6 empty] | 0
| D | 713 | Izolace tepelné |  |  |  | 0 |  |  |  |  | 0 |  | 0.002845 |  | 0 | 2 | D | 1 |  |  |  | ROZPOCET | [6 empty] | 0
1 | K | 713411121 | Montáž izolace tepelné potrubí pásy nebo rohožemi s Al fólií staženými drátem 1x | m2 | 1 |  | 0 |  |  | základní |  | 0 | 0.00022 | 0.00022 | 0 | 0 | 16 | K | 2 |  |  |  | ROZPOCET | 0 | 0 | 0 | 0 | 0 | 1 | 0 | 16 | -673006584
| VV |  | 0,952380952380952*1,05 'Přepočtené koeficientem množství |  | 1 | [12 empty] | VV | 2 | 2 | False | 1 | ROZPOCET
2 | M | 63141784 | rohož izolační z minerální vlny lamelová s Al fólií 50-60kg/m3 tl 50mm | m2 | 1.05 |  | 0 |  |  | základní |  | 0 | 0.0025 | 0.002625 | 0 | 0 | 32 | M | 2 |  |  |  | ROZPOCET | 0 | 0 | 0 | 0 | 0 | 1 | 0 | 16 | 887590865
| VV |  | 1 |  | 1 | [12 empty] | VV | 2 | 2 | True | 1 | ROZPOCET
| VV |  | 1*1,05 'Přepočtené koeficientem množství |  | 1.05 | [12 empty] | VV | 2 | 2 | False | 1 | ROZPOCET
3 | K | 998713122 | Přesun hmot tonážní pro izolace tepelné ruční v objektech v přes 6 do 12 m | t | 0.003 |  | 0 |  |  | základní |  | 0 | 0 | 0 | 0 | 0 | 16 | K | 2 |  |  |  | ROZPOCET | 0 | 0 | 0 | 0 | 0 | 1 | 0 | 16 | -1762330075
4 | K | 998713129 | Příplatek k ručnímu přesunu hmot tonážnímu pro izolace tepelné za zvětšený přesun ZKD 50 m | t | 0.009 |  | 0 |  |  | základní |  | 0 | 0 | 0 | 0 | 0 | 16 | K | 2 |  |  |  | ROZPOCET | 0 | 0 | 0 | 0 | 0 | 1 | 0 | 16 | -2042173168
| VV |  | 0,003*3 'Přepočtené koeficientem množství |  | 0.009 | [12 empty] | VV | 2 | 2 | False | 1 | ROZPOCET
| D | 751 | Vzduchotechnika |  |  |  | 0 |  |  |  |  | 0 |  | 0.033462 |  | 0 | 2 | D | 1 |  |  |  | ROZPOCET | [6 empty] | 0
5 | K | 751111131 | Montáž ventilátoru axiálního nízkotlakého potrubního základního D do 200 mm | kus | 1 |  | 0 |  |  | základní |  | 0 | 0 | 0 | 0 | 0 | 16 | K | 2 |  |  |  | ROZPOCET | 0 | 0 | 0 | 0 | 0 | 1 | 0 | 16 | -468005060
6 | M | 42914101 | ventilátor axiální potrubní skříň z plastu průtok 100m3/h IP44 13W D 100mm, s EC motorem | kus | 1 |  | 0 |  |  | základní |  | 0 | 0.00047 | 0.00047 | 0 | 0 | 32 | M | 2 |  |  |  | ROZPOCET | 0 | 0 | 0 | 0 | 0 | 1 | 0 | 16 | -517383812
7 | K | 751311111 | Montáž vyústi čtyřhranné do kruhového potrubí do 0,040 m2 | kus | 1 |  | 0 |  |  | základní |  | 0 | 0 | 0 | 0 | 0 | 16 | K | 2 |  |  |  | ROZPOCET | 0 | 0 | 0 | 0 | 0 | 1 | 0 | 16 | 1348844444
| VV |  | 1 |  | 1 | [12 empty] | VV | 2 | 2 | True | 1 | ROZPOCET
8 | M | 42973012 | výusť jednořadá do kruhového potrubí SPIRO Pz 325x75mm | kus | 1 |  | 0 |  |  | základní |  | 0 | 0.0002 | 0.0002 | 0 | 0 | 32 | M | 2 |  |  |  | ROZPOCET | 0 | 0 | 0 | 0 | 0 | 1 | 0 | 16 | -717994377
| VV |  | 1 |  | 1 | [12 empty] | VV | 2 | 2 | True | 1 | ROZPOCET
9 | K | 751344111 | Montáž tlumiče hluku pro kruhové potrubí D do 100 mm | kus | 2 |  | 0 |  |  | základní |  | 0 | 0 | 0 | 0 | 0 | 16 | K | 2 |  |  |  | ROZPOCET | 0 | 0 | 0 | 0 | 0 | 1 | 0 | 16 | 2113457614
| VV |  | 2 |  | 2 | [12 empty] | VV | 2 | 2 | True | 1 | ROZPOCET
10 | M | 42976201 | tlumič hluku kruhový Pz, D 100mm, l=500mm | kus | 1 |  | 0 |  |  | základní |  | 0 | 0.0016 | 0.0016 | 0 | 0 | 32 | M | 2 |  |  |  | ROZPOCET | 0 | 0 | 0 | 0 | 0 | 1 | 0 | 16 | 1094383658
| VV |  | 1 |  | 1 | [12 empty] | VV | 2 | 2 | True | 1 | ROZPOCET
11 | M | 42976001 | tlumič hluku kruhový Pz, D 100mm, l=1000mm | kus | 1 |  | 0 |  |  | základní |  | 0 | 0.0025 | 0.0025 | 0 | 0 | 32 | M | 2 |  |  |  | ROZPOCET | 0 | 0 | 0 | 0 | 0 | 1 | 0 | 16 | 888997963
| VV |  | 1 |  | 1 | [12 empty] | VV | 2 | 2 | True | 1 | ROZPOCET
12 | K | 751366011 | Montáž filtru kazetového na potrubí D do 100 mm | kus | 1 |  | 0 |  |  | základní |  | 0 | 0 | 0 | 0 | 0 | 16 | K | 2 |  |  |  | ROZPOCET | 0 | 0 | 0 | 0 | 0 | 1 | 0 | 16 | -654876253
13 | M | 42922020 | filtr kazetový pro kruhové potrubí Pz D 100mm | kus | 1 |  | 0 |  |  | základní |  | 0 | 0.0012 | 0.0012 | 0 | 0 | 32 | M | 2 |  |  |  | ROZPOCET | 0 | 0 | 0 | 0 | 0 | 1 | 0 | 16 | 335661447
14 | K | 751398051 | Montáž protidešťové žaluzie nebo žaluziové klapky na čtyřhranné potrubí do 0,150 m2 | kus | 1 |  | 0 |  |  | základní |  | 0 | 0 | 0 | 0 | 0 | 16 | K | 2 |  |  |  | ROZPOCET | 0 | 0 | 0 | 0 | 0 | 1 | 0 | 16 | 473680412
| VV |  | 1 |  | 1 | [12 empty] | VV | 2 | 2 | True | 1 | ROZPOCET
15 | M | 42972964 | žaluzie přetlaková samočinná UV odolný plast šedá, pro potrubí 200x200mm | kus | 1 |  | 0 |  |  | základní |  | 0 | 0.0033 | 0.0033 | 0 | 0 | 32 | M | 2 |  |  |  | ROZPOCET | 0 | 0 | 0 | 0 | 0 | 1 | 0 | 16 | 938318623
| VV |  | 1 |  | 1 | [12 empty] | VV | 2 | 2 | True | 1 | ROZPOCET
16 | K | 751510041 | Vzduchotechnické potrubí z pozinkovaného plechu kruhové spirálně vinutá trouba bez příruby D do 100 mm | m | 10 |  | 0 |  |  | základní |  | 0 | 0.00168 | 0.0168 | 0 | 0 | 16 | K | 2 |  |  |  | ROZPOCET | 0 | 0 | 0 | 0 | 0 | 1 | 0 | 16 | 1019345081
| VV |  | 10 |  | 10 | [12 empty] | VV | 2 | 2 | True | 1 | ROZPOCET
17 | K | 751511003 | Montáž potrubí plechového skupiny I čtyřhranného s přírubou tloušťky plechu 0,6 mm přes 0,03 do 0,07 m2 | m | 1 |  | 0 |  |  | základní |  | 0 | 0 | 0 | 0 | 0 | 16 | K | 2 |  |  |  | ROZPOCET | 0 | 0 | 0 | 0 | 0 | 1 | 0 | 16 | -647537074
| VV |  | 1 |  | 1 | [12 empty] | VV | 2 | 2 | True | 1 | ROZPOCET
18 | M | 42982104 | trouba čtyřhranná Pz průřez do 0,07m2 | m | 1.2 |  | 0 |  |  | základní |  | 0 | 0.00616 | 0.007392 | 0 | 0 | 32 | M | 2 |  |  |  | ROZPOCET | 0 | 0 | 0 | 0 | 0 | 1 | 0 | 16 | -467795318
| VV |  | 1*1,2 'Přepočtené koeficientem množství |  | 1.2 | [12 empty] | VV | 2 | 2 | False | 1 | ROZPOCET
19 | K | 998751121 | Přesun hmot tonážní pro vzduchotechniku ruční v objektech v do 12 m | t | 0.033 |  | 0 |  |  | základní |  | 0 | 0 | 0 | 0 | 0 | 16 | K | 2 |  |  |  | ROZPOCET | 0 | 0 | 0 | 0 | 0 | 1 | 0 | 16 | 2125678162
20 | K | 998751129 | Příplatek k ručnímu přesunu hmot tonážnímu pro vzduchotechniku za zvětšený přesun za ZKD 50 m | t | 0.099 |  | 0 |  |  | základní |  | 0 | 0 | 0 | 0 | 0 | 16 | K | 2 |  |  |  | ROZPOCET | 0 | 0 | 0 | 0 | 0 | 1 | 0 | 16 | 977005730
| VV |  | 0,033*3 'Přepočtené koeficientem množství |  | 0.099 | [12 empty] | VV | 2 | 2 | False | 1 | ROZPOCET
| D | VRN | Vedlejší rozpočtové náklady |  |  |  | 0 |  |  |  |  | 0 |  | 0 |  | 0 | 5 | D | 0 |  |  |  | ROZPOCET | [6 empty] | 0
| D | VRN1 | Průzkumné, geodetické a projektové práce |  |  |  | 0 |  |  |  |  | 0 |  | 0 |  | 0 | 5 | D | 1 |  |  |  | ROZPOCET | [6 empty] | 0
21 | K | 013244000 | Výrobní dokumentace stavby | ks | 1 |  | 0 |  |  | základní |  | 0 | 0 | 0 | 0 | 0 | 1024 | K | 2 |  |  |  | ROZPOCET | 0 | 0 | 0 | 0 | 0 | 1 | 0 | 1024 | -2007318519
22 | K | 013254000 | Dokumentace skutečného provedení stavby | ks | 1 |  | 0 |  |  | základní |  | 0 | 0 | 0 | 0 | 0 | 1024 | K | 2 |  |  |  | ROZPOCET | 0 | 0 | 0 | 0 | 0 | 1 | 0 | 1024 | -1584210753

## 04 - Zařízení 4 - Větrání...
{e1001037-85fd-479b-852e-48656b8798c9}
2
| KRYCÍ LIST SOUPISU PRACÍ | [7 empty] | v --- níže se nacházejí doplnkové a pomocné údaje k sestavám --- v | [8 empty] | False
Stavba:
Dejvické divadlo-Přístavba a stavební úpravy objektu č.p.1084, k.ú. Dejvice, Zelená 15a,Praha 6
Objekt:
07 - Vzduchotechnika
Soupis:
04 - Zařízení 4 - Větrání místnosti s náhradním zdrojem
| KSO: |  |  |  |  | CC-CZ:
| Místo: |  |  |  |  | Datum: | 15. 12. 2024
| Zadavatel: |  |  |  |  | IČ:
DIČ:
| Uchazeč: |  |  |  |  | IČ: | Vyplň údaj
|  | Vyplň údaj |  |  |  | DIČ: | Vyplň údaj
| Projektant: |  |  |  |  | IČ:
DIČ:
| Zpracovatel: |  |  |  |  | IČ:
DIČ:
Poznámka:
| Cena bez DPH | [5 empty] | 0
|  |  | Základ daně |  |  | Sazba daně | Výše daně
| DPH | základní | 0 |  |  | 21% | 0
|  | snížená | 0 |  |  | 12% | 0
|  | zákl. přenesená | 0 |  |  | 21% | 0
|  | sníž. přenesená | 0 |  |  | 12% | 0
|  | nulová | 0 |  |  | 0% | 0
| Cena s DPH |  |  | v | CZK |  | 0
| Projektant |  |  | Zpracovatel
| Datum a podpis: |  | Razítko | Datum a podpis: |  |  | Razítko
| Objednavatel |  |  | Uchazeč
| Datum a podpis: |  | Razítko | Datum a podpis: |  |  | Razítko
REKAPITULACE ČLENĚNÍ SOUPISU PRACÍ
Stavba:
Dejvické divadlo-Přístavba a stavební úpravy objektu č.p.1084, k.ú. Dejvice, Zelená 15a,Praha 6
Objekt:
07 - Vzduchotechnika
Soupis:
04 - Zařízení 4 - Větrání místnosti s náhradním zdrojem
Místo: | [5 empty] | Datum: | 15. 12. 2024
Zadavatel: | [5 empty] | Projektant:
Uchazeč: |  |  | Vyplň údaj |  |  | Zpracovatel:
Kód dílu - Popis | [6 empty] | Cena celkem [CZK]
Náklady ze soupisu prací | [6 empty] | 0 | [11 empty] | -1
| PSV - Práce a dodávky PSV | [5 empty] | 0
| 713 - Izolace tepelné | [5 empty] | 0
| 751 - Vzduchotechnika | [5 empty] | 0
| VRN - Vedlejší rozpočtové náklady | [5 empty] | 0
| VRN1 - Průzkumné, geodetické a projektové práce | [5 empty] | 0
SOUPIS PRACÍ
Stavba:
Dejvické divadlo-Přístavba a stavební úpravy objektu č.p.1084, k.ú. Dejvice, Zelená 15a,Praha 6
Objekt:
07 - Vzduchotechnika
Soupis:
04 - Zařízení 4 - Větrání místnosti s náhradním zdrojem
Místo: | [5 empty] | Datum: | 15. 12. 2024
Zadavatel: | [5 empty] | Projektant:
Uchazeč: |  |  | Vyplň údaj |  |  | Zpracovatel:
PČ | Typ | Kód | Popis | MJ | Množství | J.cena [CZK] | Cena celkem [CZK] | Cenová soustava |  | DPH | J. Nh [h] | Nh celkem [h] | J. hmotnost [t] | Hmotnost celkem [t] | J. suť [t] | Suť Celkem [t]
Náklady soupisu celkem | [6 empty] | 0 |  |  |  |  | 0 |  | 0.13964 |  | 0 |  | D | -1 | [10 empty] | 0
| D | PSV | Práce a dodávky PSV |  |  |  | 0 |  |  |  |  | 0 |  | 0.13964 |  | 0 | 2 | D | 0 |  |  |  | ROZPOCET | [6 empty] | 0
| D | 713 | Izolace tepelné |  |  |  | 0 |  |  |  |  | 0 |  | 0.020302 |  | 0 | 2 | D | 1 |  |  |  | ROZPOCET | [6 empty] | 0
1 | K | 713411121 | Montáž izolace tepelné potrubí pásy nebo rohožemi s Al fólií staženými drátem 1x | m2 | 9.067 |  | 0 |  |  | základní |  | 0 | 0.00022 | 0.0019947 | 0 | 0 | 16 | K | 2 |  |  |  | ROZPOCET | 0 | 0 | 0 | 0 | 0 | 1 | 0 | 16 | -984549533
| VV |  | 16*3,14*0,125 |  | 6.28 | [12 empty] | VV | 2 | 2 | True | 0 | ROZPOCET
| VV |  | (4+2)*3,14*0,125 |  | 2.355 | [12 empty] | VV | 2 | 2 | True | 0 | ROZPOCET
| VV |  | Součet |  | 8.635 | [12 empty] | VV | 2 | 4 | True | 1 | ROZPOCET
| VV |  | 8,635*1,05 'Přepočtené koeficientem množství |  | 9.067 | [12 empty] | VV | 2 | 2 | False | 1 | ROZPOCET
2 | M | 63141784 | rohož izolační z minerální vlny lamelová s Al fólií 50-60kg/m3 tl 50mm | m2 | 6.924 |  | 0 |  |  | základní |  | 0 | 0.0025 | 0.01731 | 0 | 0 | 32 | M | 2 |  |  |  | ROZPOCET | 0 | 0 | 0 | 0 | 0 | 1 | 0 | 16 | 579583009
| VV |  | 6,594 |  | 6.594 | [12 empty] | VV | 2 | 2 | True | 1 | ROZPOCET
| VV |  | 6,594*1,05 'Přepočtené koeficientem množství |  | 6.924 | [12 empty] | VV | 2 | 2 | False | 1 | ROZPOCET
3 | M | RKW.57260 | ProRox MA 520 ALU 50x500x5000mm | m2 | 2.473 |  | 0 |  |  | základní |  | 0 | 0 | 0 | 0 | 0 | 32 | M | 2 |  |  |  | ROZPOCET | 0 | 0 | 0 | 0 | 0 | 1 | 0 | 16 | 605798375
| VV |  | 2,355 |  | 2.355 | [12 empty] | VV | 2 | 2 | True | 1 | ROZPOCET
| VV |  | 2,355*1,05 'Přepočtené koeficientem množství |  | 2.473 | [12 empty] | VV | 2 | 2 | False | 1 | ROZPOCET
4 | K | 713491111 | Montáž tepelné izolace oplechování pevné potrubí vnějšího obvodu do 500 mm | m2 | 0.785 |  | 0 |  |  | základní |  | 0 | 7e-05 | 5.495e-05 | 0 | 0 | 16 | K | 2 |  |  |  | ROZPOCET | 0 | 0 | 0 | 0 | 0 | 1 | 0 | 16 | -1582976439
| VV |  | 2*3,14*0,125 |  | 0.785 | [12 empty] | VV | 2 | 2 | True | 1 | ROZPOCET
5 | M | 19420835 | plech Al hladký polotvrdý tl 1,00mm tabule | kg | 0.942 |  | 0 |  |  | základní |  | 0 | 0.001 | 0.000942 | 0 | 0 | 32 | M | 2 |  |  |  | ROZPOCET | 0 | 0 | 0 | 0 | 0 | 1 | 0 | 16 | 1738261418
| VV |  | 0,785*1,2 'Přepočtené koeficientem množství |  | 0.942 | [12 empty] | VV | 2 | 2 | False | 1 | ROZPOCET
6 | K | 998713122 | Přesun hmot tonážní pro izolace tepelné ruční v objektech v přes 6 do 12 m | t | 0.02 |  | 0 |  |  | základní |  | 0 | 0 | 0 | 0 | 0 | 16 | K | 2 |  |  |  | ROZPOCET | 0 | 0 | 0 | 0 | 0 | 1 | 0 | 16 | -666012912
7 | K | 998713129 | Příplatek k ručnímu přesunu hmot tonážnímu pro izolace tepelné za zvětšený přesun ZKD 50 m | t | 0.06 |  | 0 |  |  | základní |  | 0 | 0 | 0 | 0 | 0 | 16 | K | 2 |  |  |  | ROZPOCET | 0 | 0 | 0 | 0 | 0 | 1 | 0 | 16 | -571955219
| VV |  | 0,02*3 'Přepočtené koeficientem množství |  | 0.06 | [12 empty] | VV | 2 | 2 | False | 1 | ROZPOCET
| D | 751 | Vzduchotechnika |  |  |  | 0 |  |  |  |  | 0 |  | 0.11934 |  | 0 | 2 | D | 1 |  |  |  | ROZPOCET | [6 empty] | 0
8 | K | 751111131 | Montáž ventilátoru axiálního nízkotlakého potrubního základního D do 200 mm | kus | 2 |  | 0 |  |  | základní |  | 0 | 0 | 0 | 0 | 0 | 16 | K | 2 |  |  |  | ROZPOCET | 0 | 0 | 0 | 0 | 0 | 1 | 0 | 16 | -674747240
| VV |  | 2 |  | 2 | [12 empty] | VV | 2 | 2 | True | 1 | ROZPOCET
9 | M | 42914101 | ventilátor axiální potrubní skříň z plastu průtok 100m3/h IP44 13W D 100mm, s EC motorem | kus | 2 |  | 0 |  |  | základní |  | 0 | 0.00047 | 0.00094 | 0 | 0 | 32 | M | 2 |  |  |  | ROZPOCET | 0 | 0 | 0 | 0 | 0 | 1 | 0 | 16 | -276115989
| VV |  | 2 |  | 2 | [12 empty] | VV | 2 | 2 | True | 1 | ROZPOCET
10 | K | 751311111 | Montáž vyústi čtyřhranné do kruhového potrubí do 0,040 m2 | kus | 2 |  | 0 |  |  | základní |  | 0 | 0 | 0 | 0 | 0 | 16 | K | 2 |  |  |  | ROZPOCET | 0 | 0 | 0 | 0 | 0 | 1 | 0 | 16 | -179460677
| VV |  | 1+1 |  | 2 | [12 empty] | VV | 2 | 2 | True | 1 | ROZPOCET
11 | M | 42973012 | výusť jednořadá do kruhového potrubí SPIRO Pz 325x75mm | kus | 2 |  | 0 |  |  | základní |  | 0 | 0.0002 | 0.0004 | 0 | 0 | 32 | M | 2 |  |  |  | ROZPOCET | 0 | 0 | 0 | 0 | 0 | 1 | 0 | 16 | -902363913
| VV |  | 1+1 |  | 2 | [12 empty] | VV | 2 | 2 | True | 1 | ROZPOCET
12 | K | 751344112 | Montáž tlumiče hluku pro kruhové potrubí D přes 100 do 200 mm | kus | 2 |  | 0 |  |  | základní |  | 0 | 0 | 0 | 0 | 0 | 16 | K | 2 |  |  |  | ROZPOCET | 0 | 0 | 0 | 0 | 0 | 1 | 0 | 16 | 561374388
| VV |  | 2 |  | 2 | [12 empty] | VV | 2 | 2 | True | 1 | ROZPOCET
13 | M | 42976002 | tlumič hluku kruhový Pz, D 125mm, l=1000mm | kus | 2 |  | 0 |  |  | základní |  | 0 | 0.0028 | 0.0056 | 0 | 0 | 32 | M | 2 |  |  |  | ROZPOCET | 0 | 0 | 0 | 0 | 0 | 1 | 0 | 16 | 690680424
| VV |  | 2 |  | 2 | [12 empty] | VV | 2 | 2 | True | 1 | ROZPOCET
14 | K | 751366012 | Montáž filtru kazetového na potrubí D přes 100 do 300 mm | kus | 1 |  | 0 |  |  | základní |  | 0 | 0 | 0 | 0 | 0 | 16 | K | 2 |  |  |  | ROZPOCET | 0 | 0 | 0 | 0 | 0 | 1 | 0 | 16 | 1792637665
15 | M | 42922021 | filtr kazetový pro kruhové potrubí Pz D 125mm | kus | 1 |  | 0 |  |  | základní |  | 0 | 0.0015 | 0.0015 | 0 | 0 | 32 | M | 2 |  |  |  | ROZPOCET | 0 | 0 | 0 | 0 | 0 | 1 | 0 | 16 | -1365670993
16 | K | 751398051 | Montáž protidešťové žaluzie nebo žaluziové klapky na čtyřhranné potrubí do 0,150 m2 | kus | 2 |  | 0 |  |  | základní |  | 0 | 0 | 0 | 0 | 0 | 16 | K | 2 |  |  |  | ROZPOCET | 0 | 0 | 0 | 0 | 0 | 1 | 0 | 16 | 1699477028
| VV |  | 1+1 |  | 2 | [12 empty] | VV | 2 | 2 | True | 1 | ROZPOCET
17 | M | 42972964 | žaluzie přetlaková samočinná UV odolný plast šedá, pro potrubí 200x200mm | kus | 1 |  | 0 |  |  | základní |  | 0 | 0.0033 | 0.0033 | 0 | 0 | 32 | M | 2 |  |  |  | ROZPOCET | 0 | 0 | 0 | 0 | 0 | 1 | 0 | 16 | -777785474
| VV |  | 1 |  | 1 | [12 empty] | VV | 2 | 2 | True | 1 | ROZPOCET
18 | M | 42972916 | žaluzie protidešťová s pevnými lamelami, pozink, pro potrubí 250x250mm | kus | 1 |  | 0 |  |  | základní |  | 0 | 0.0041 | 0.0041 | 0 | 0 | 32 | M | 2 |  |  |  | ROZPOCET | 0 | 0 | 0 | 0 | 0 | 1 | 0 | 16 | -628541607
| VV |  | 1 |  | 1 | [12 empty] | VV | 2 | 2 | True | 1 | ROZPOCET
19 | K | 751510042 | Vzduchotechnické potrubí z pozinkovaného plechu kruhové spirálně vinutá trouba bez příruby D přes 100 do 200 mm | m | 30 |  | 0 |  |  | základní |  | 0 | 0.00345 | 0.1035 | 0 | 0 | 16 | K | 2 |  |  |  | ROZPOCET | 0 | 0 | 0 | 0 | 0 | 1 | 0 | 16 | 1557729792
| VV |  | 30 |  | 30 | [12 empty] | VV | 2 | 2 | True | 1 | ROZPOCET
20 | K | 998751121 | Přesun hmot tonážní pro vzduchotechniku ruční v objektech v do 12 m | t | 0.119 |  | 0 |  |  | základní |  | 0 | 0 | 0 | 0 | 0 | 16 | K | 2 |  |  |  | ROZPOCET | 0 | 0 | 0 | 0 | 0 | 1 | 0 | 16 | 1763762310
21 | K | 998751129 | Příplatek k ručnímu přesunu hmot tonážnímu pro vzduchotechniku za zvětšený přesun za ZKD 50 m | t | 0.357 |  | 0 |  |  | základní |  | 0 | 0 | 0 | 0 | 0 | 16 | K | 2 |  |  |  | ROZPOCET | 0 | 0 | 0 | 0 | 0 | 1 | 0 | 16 | -1439692838
| VV |  | 0,119*3 'Přepočtené koeficientem množství |  | 0.357 | [12 empty] | VV | 2 | 2 | False | 1 | ROZPOCET
| D | VRN | Vedlejší rozpočtové náklady |  |  |  | 0 |  |  |  |  | 0 |  | 0 |  | 0 | 5 | D | 0 |  |  |  | ROZPOCET | [6 empty] | 0
| D | VRN1 | Průzkumné, geodetické a projektové práce |  |  |  | 0 |  |  |  |  | 0 |  | 0 |  | 0 | 5 | D | 1 |  |  |  | ROZPOCET | [6 empty] | 0
22 | K | 013244000 | Dokumentace pro provádění stavby | ks | 1 |  | 0 |  |  | základní |  | 0 | 0 | 0 | 0 | 0 | 1024 | K | 2 |  |  |  | ROZPOCET | 0 | 0 | 0 | 0 | 0 | 1 | 0 | 1024 | 1624693697
23 | K | 013254000 | Dokumentace skutečného provedení stavby | ks | 1 |  | 0 |  |  | základní |  | 0 | 0 | 0 | 0 | 0 | 1024 | K | 2 |  |  |  | ROZPOCET | 0 | 0 | 0 | 0 | 0 | 1 | 0 | 1024 | -1031319270

## 05 - Zařízení 5 - Úprava ...
{86e4595c-b401-4e22-9317-66bd13b1f3d1}
2
| KRYCÍ LIST SOUPISU PRACÍ | [7 empty] | v --- níže se nacházejí doplnkové a pomocné údaje k sestavám --- v | [8 empty] | False
Stavba:
Dejvické divadlo-Přístavba a stavební úpravy objektu č.p.1084, k.ú. Dejvice, Zelená 15a,Praha 6
Objekt:
07 - Vzduchotechnika
Soupis:
05 - Zařízení 5 - Úprava stávajících zařízení
| KSO: |  |  |  |  | CC-CZ:
| Místo: |  |  |  |  | Datum: | 15. 12. 2024
| Zadavatel: |  |  |  |  | IČ:
DIČ:
| Uchazeč: |  |  |  |  | IČ: | Vyplň údaj
|  | Vyplň údaj |  |  |  | DIČ: | Vyplň údaj
| Projektant: |  |  |  |  | IČ:
DIČ:
| Zpracovatel: |  |  |  |  | IČ:
DIČ:
Poznámka:
| Cena bez DPH | [5 empty] | 0
|  |  | Základ daně |  |  | Sazba daně | Výše daně
| DPH | základní | 0 |  |  | 21% | 0
|  | snížená | 0 |  |  | 12% | 0
|  | zákl. přenesená | 0 |  |  | 21% | 0
|  | sníž. přenesená | 0 |  |  | 12% | 0
|  | nulová | 0 |  |  | 0% | 0
| Cena s DPH |  |  | v | CZK |  | 0
| Projektant |  |  | Zpracovatel
| Datum a podpis: |  | Razítko | Datum a podpis: |  |  | Razítko
| Objednavatel |  |  | Uchazeč
| Datum a podpis: |  | Razítko | Datum a podpis: |  |  | Razítko
REKAPITULACE ČLENĚNÍ SOUPISU PRACÍ
Stavba:
Dejvické divadlo-Přístavba a stavební úpravy objektu č.p.1084, k.ú. Dejvice, Zelená 15a,Praha 6
Objekt:
07 - Vzduchotechnika
Soupis:
05 - Zařízení 5 - Úprava stávajících zařízení
Místo: | [5 empty] | Datum: | 15. 12. 2024
Zadavatel: | [5 empty] | Projektant:
Uchazeč: |  |  | Vyplň údaj |  |  | Zpracovatel:
Kód dílu - Popis | [6 empty] | Cena celkem [CZK]
Náklady ze soupisu prací | [6 empty] | 0 | [11 empty] | -1
| HSV - Práce a dodávky HSV | [5 empty] | 0
| 3 - Svislé a kompletní konstrukce | [5 empty] | 0
| 9 - Ostatní konstrukce a práce, bourání | [5 empty] | 0
| 997 - Přesun sutě | [5 empty] | 0
| 998 - Přesun hmot | [5 empty] | 0
| PSV - Práce a dodávky PSV | [5 empty] | 0
| 713 - Izolace tepelné | [5 empty] | 0
| 751 - Vzduchotechnika | [5 empty] | 0
| VRN - Vedlejší rozpočtové náklady | [5 empty] | 0
| VRN1 - Průzkumné, geodetické a projektové práce | [5 empty] | 0
SOUPIS PRACÍ
Stavba:
Dejvické divadlo-Přístavba a stavební úpravy objektu č.p.1084, k.ú. Dejvice, Zelená 15a,Praha 6
Objekt:
07 - Vzduchotechnika
Soupis:
05 - Zařízení 5 - Úprava stávajících zařízení
Místo: | [5 empty] | Datum: | 15. 12. 2024
Zadavatel: | [5 empty] | Projektant:
Uchazeč: |  |  | Vyplň údaj |  |  | Zpracovatel:
PČ | Typ | Kód | Popis | MJ | Množství | J.cena [CZK] | Cena celkem [CZK] | Cenová soustava |  | DPH | J. Nh [h] | Nh celkem [h] | J. hmotnost [t] | Hmotnost celkem [t] | J. suť [t] | Suť Celkem [t]
Náklady soupisu celkem | [6 empty] | 0 |  |  |  |  | 0 |  | 17.0483 |  | 16.4566 |  | D | -1 | [10 empty] | 0
| D | HSV | Práce a dodávky HSV |  |  |  | 0 |  |  |  |  | 0 |  | 16.6906 |  | 16.2 | 1 | D | 0 |  |  |  | ROZPOCET | [6 empty] | 0
| D | 3 | Svislé a kompletní konstrukce |  |  |  | 0 |  |  |  |  | 0 |  | 16.6906 |  | 0 | 1 | D | 1 |  |  |  | ROZPOCET | [6 empty] | 0
1 | K | 310238211 | Zazdívka otvorů pl přes 0,25 do 1 m2 ve zdivu nadzákladovém cihlami pálenými na MVC | m3 | 6 |  | 0 |  |  | základní |  | 0 | 1.8775 | 11.265 | 0 | 0 | 4 | K | 2 |  |  |  | ROZPOCET | 0 | 0 | 0 | 0 | 0 | 1 | 0 | 4 | -914384240
2 | K | 340238212 | Zazdívka otvorů v příčkách nebo stěnách pl přes 0,25 do 1 m2 cihlami plnými tl přes 100 mm | m2 | 20 |  | 0 |  |  | základní |  | 0 | 0.27128 | 5.4256 | 0 | 0 | 4 | K | 2 |  |  |  | ROZPOCET | 0 | 0 | 0 | 0 | 0 | 1 | 0 | 4 | 1647619619
| D | 9 | Ostatní konstrukce a práce, bourání |  |  |  | 0 |  |  |  |  | 0 |  | 0 |  | 16.2 | 1 | D | 1 |  |  |  | ROZPOCET | [6 empty] | 0
3 | K | 971033531 | Vybourání otvorů ve zdivu cihelném pl do 1 m2 na MVC nebo MV tl do 150 mm | m2 | 20 |  | 0 |  |  | základní |  | 0 | 0 | 0 | 0.27 | 5.4 | 4 | K | 2 |  |  |  | ROZPOCET | 0 | 0 | 0 | 0 | 0 | 1 | 0 | 4 | -1711103739
4 | K | 971033581 | Vybourání otvorů ve zdivu cihelném pl do 1 m2 na MVC nebo MV tl do 900 mm | m3 | 6 |  | 0 |  |  | základní |  | 0 | 0 | 0 | 1.8 | 10.8 | 4 | K | 2 |  |  |  | ROZPOCET | 0 | 0 | 0 | 0 | 0 | 1 | 0 | 4 | -2081960749
| D | 997 | Přesun sutě |  |  |  | 0 |  |  |  |  | 0 |  | 0 |  | 0 | 1 | D | 1 |  |  |  | ROZPOCET | [6 empty] | 0
5 | K | 997013212 | Vnitrostaveništní doprava suti a vybouraných hmot pro budovy v přes 6 do 9 m ručně | t | 16.457 |  | 0 |  |  | základní |  | 0 | 0 | 0 | 0 | 0 | 4 | K | 2 |  |  |  | ROZPOCET | 0 | 0 | 0 | 0 | 0 | 1 | 0 | 4 | 1778623600
6 | K | 997013219 | Příplatek k vnitrostaveništní dopravě suti a vybouraných hmot za zvětšenou dopravu suti ZKD 10 m | t | 82.285 |  | 0 |  |  | základní |  | 0 | 0 | 0 | 0 | 0 | 4 | K | 2 |  |  |  | ROZPOCET | 0 | 0 | 0 | 0 | 0 | 1 | 0 | 4 | 2020064135
| VV |  | 16,457*5 'Přepočtené koeficientem množství |  | 82.285 | [12 empty] | VV | 2 | 2 | False | 1 | ROZPOCET
7 | K | 997013501 | Odvoz suti a vybouraných hmot na skládku nebo meziskládku do 1 km se složením | t | 16.457 |  | 0 |  |  | základní |  | 0 | 0 | 0 | 0 | 0 | 4 | K | 2 |  |  |  | ROZPOCET | 0 | 0 | 0 | 0 | 0 | 1 | 0 | 4 | 444788644
8 | K | 997013509 | Příplatek k odvozu suti a vybouraných hmot na skládku ZKD 1 km přes 1 km | t | 312.683 |  | 0 |  |  | základní |  | 0 | 0 | 0 | 0 | 0 | 4 | K | 2 |  |  |  | ROZPOCET | 0 | 0 | 0 | 0 | 0 | 1 | 0 | 4 | -797278139
| VV |  | 16,457*19 'Přepočtené koeficientem množství |  | 312.683 | [12 empty] | VV | 2 | 2 | False | 1 | ROZPOCET
9 | K | 997013843 | Poplatek za uložení na skládce (skládkovné) - nebezpečný odpad | t | 16.457 |  | 0 |  |  | základní |  | 0 | 0 | 0 | 0 | 0 | 4 | K | 2 |  |  |  | ROZPOCET | 0 | 0 | 0 | 0 | 0 | 1 | 0 | 4 | -1355309177
| D | 998 | Přesun hmot |  |  |  | 0 |  |  |  |  | 0 |  | 0 |  | 0 | 1 | D | 1 |  |  |  | ROZPOCET | [6 empty] | 0
10 | K | 998018002 | Přesun hmot pro budovy ruční pro budovy v přes 6 do 12 m | t | 16.691 |  | 0 |  |  | základní |  | 0 | 0 | 0 | 0 | 0 | 4 | K | 2 |  |  |  | ROZPOCET | 0 | 0 | 0 | 0 | 0 | 1 | 0 | 4 | -1861403424
11 | K | 998018011 | Příplatek k ručnímu přesunu hmot pro budovy za zvětšený přesun ZKD 100 m | t | 16.691 |  | 0 |  |  | základní |  | 0 | 0 | 0 | 0 | 0 | 4 | K | 2 |  |  |  | ROZPOCET | 0 | 0 | 0 | 0 | 0 | 1 | 0 | 4 | 56763788
| D | PSV | Práce a dodávky PSV |  |  |  | 0 |  |  |  |  | 0 |  | 0.35775 |  | 0.25655 | 2 | D | 0 |  |  |  | ROZPOCET | [6 empty] | 0
| D | 713 | Izolace tepelné |  |  |  | 0 |  |  |  |  | 0 |  | 0.015168 |  | 0.02259 | 2 | D | 1 |  |  |  | ROZPOCET | [6 empty] | 0
12 | K | 713410843 | Odstranění izolace tepelné ohybů pásy nebo rohožemi s AL fólií staženými drátem tl přes 50 mm | m | 3 |  | 0 |  |  | základní |  | 0 | 0 | 0 | 0.00753 | 0.02259 | 16 | K | 2 |  |  |  | ROZPOCET | 0 | 0 | 0 | 0 | 0 | 1 | 0 | 16 | -2082418177
| VV |  | Podle 5c tech. zprávy | [14 empty] | VV | 2 | 1 | True | 0 | ROZPOCET
| VV |  | 3 |  | 3 | [12 empty] | VV | 2 | 2 | True | 1 | ROZPOCET
13 | K | 713411121 | Montáž izolace tepelné potrubí pásy nebo rohožemi s Al fólií staženými drátem 1x | m2 | 23.845 |  | 0 |  |  | základní |  | 0 | 0.00022 | 0.0052459 | 0 | 0 | 16 | K | 2 |  |  |  | ROZPOCET | 0 | 0 | 0 | 0 | 0 | 1 | 0 | 16 | 582818264
| VV |  | 22,7095238095238*1,05 'Přepočtené koeficientem množství |  | 23.845 | [12 empty] | VV | 2 | 2 | False | 1 | ROZPOCET
14 | M | RKW.57260 | ProRox MA 520 ALU 50x500x5000mm | m2 | 21.068 |  | 0 |  |  | základní |  | 0 | 0 | 0 | 0 | 0 | 32 | M | 2 |  |  |  | ROZPOCET | 0 | 0 | 0 | 0 | 0 | 1 | 0 | 16 | -1114710031
| VV |  | Podle 5d tech. zprávy | [14 empty] | VV | 2 | 1 | True | 0 | ROZPOCET
| VV |  | 12*3,14*0,355 |  | 13.376 | [12 empty] | VV | 2 | 2 | True | 0 | ROZPOCET
| VV |  | Podle 5e tech. zprávy | [14 empty] | VV | 2 | 1 | True | 0 | ROZPOCET
| VV |  | 5*3,14*0,355 |  | 5.574 | [12 empty] | VV | 2 | 2 | True | 0 | ROZPOCET
| VV |  | Podle 5f tech. zprávy | [14 empty] | VV | 2 | 1 | True | 0 | ROZPOCET
| VV |  | 1*3,14*0,355 |  | 1.115 | [12 empty] | VV | 2 | 2 | True | 0 | ROZPOCET
| VV |  | Součet |  | 20.065 | [12 empty] | VV | 2 | 4 | True | 1 | ROZPOCET
| VV |  | 20,065*1,05 'Přepočtené koeficientem množství |  | 21.068 | [12 empty] | VV | 2 | 2 | False | 1 | ROZPOCET
15 | M | 63141784 | rohož izolační z minerální vlny lamelová s Al fólií 50-60kg/m3 tl 50mm | m2 | 3.969 |  | 0 |  |  | základní |  | 0 | 0.0025 | 0.0099225 | 0 | 0 | 32 | M | 2 |  |  |  | ROZPOCET | 0 | 0 | 0 | 0 | 0 | 1 | 0 | 16 | -224743665
| VV |  | Podle 5i tech. zprávy | [14 empty] | VV | 2 | 1 | True | 0 | ROZPOCET
| VV |  | 0,315*4*3 |  | 3.78 | [12 empty] | VV | 2 | 2 | True | 1 | ROZPOCET
| VV |  | 3,78*1,05 'Přepočtené koeficientem množství |  | 3.969 | [12 empty] | VV | 2 | 2 | False | 1 | ROZPOCET
16 | K | 998713122 | Přesun hmot tonážní pro izolace tepelné ruční v objektech v přes 6 do 12 m | t | 0.015 |  | 0 |  |  | základní |  | 0 | 0 | 0 | 0 | 0 | 16 | K | 2 |  |  |  | ROZPOCET | 0 | 0 | 0 | 0 | 0 | 1 | 0 | 16 | -2112568465
17 | K | 998713129 | Příplatek k ručnímu přesunu hmot tonážnímu pro izolace tepelné za zvětšený přesun ZKD 50 m | t | 0.045 |  | 0 |  |  | základní |  | 0 | 0 | 0 | 0 | 0 | 16 | K | 2 |  |  |  | ROZPOCET | 0 | 0 | 0 | 0 | 0 | 1 | 0 | 16 | -305864661
| VV |  | 0,015*3 'Přepočtené koeficientem množství |  | 0.045 | [12 empty] | VV | 2 | 2 | False | 1 | ROZPOCET
| D | 751 | Vzduchotechnika |  |  |  | 0 |  |  |  |  | 0 |  | 0.34258 |  | 0.23396 | 2 | D | 1 |  |  |  | ROZPOCET | [6 empty] | 0
18 | K | 751111901 | Vizuální prohlídka a kontrola stavu ventilátoru | kus | 1 |  | 0 |  |  | základní |  | 0 | 0 | 0 | 0 | 0 | 16 | K | 2 |  |  |  | ROZPOCET | 0 | 0 | 0 | 0 | 0 | 1 | 0 | 16 | 2143876327
| VV |  | Stávající ventilátor pro větrání CHUC | [14 empty] | VV | 2 | 1 | True | 0 | ROZPOCET
| VV |  | 1 |  | 1 | [12 empty] | VV | 2 | 2 | True | 1 | ROZPOCET
19 | K | 751111902 | Čištění ventilátoru | kus | 1 |  | 0 |  |  | základní |  | 0 | 0 | 0 | 0 | 0 | 16 | K | 2 |  |  |  | ROZPOCET | 0 | 0 | 0 | 0 | 0 | 1 | 0 | 16 | -307354936
| VV |  | Stávající ventilátor pro větrání CHUC | [14 empty] | VV | 2 | 1 | True | 0 | ROZPOCET
| VV |  | 1 |  | 1 | [12 empty] | VV | 2 | 2 | True | 1 | ROZPOCET
20 | K | 751111903 | Měření průtoku vzduchu ventilátorem, zaregulování | kus | 1 |  | 0 |  |  | základní |  | 0 | 0 | 0 | 0 | 0 | 16 | K | 2 |  |  |  | ROZPOCET | 0 | 0 | 0 | 0 | 0 | 1 | 0 | 16 | -240281864
| VV |  | Stávající ventilátor pro větrání CHUC | [14 empty] | VV | 2 | 1 | True | 0 | ROZPOCET
| VV |  | 1 |  | 1 | [12 empty] | VV | 2 | 2 | True | 1 | ROZPOCET
21 | K | 751322011 | Montáž talířového ventilu D do 100 mm | kus | 6 |  | 0 |  |  | základní |  | 0 | 0 | 0 | 0 | 0 | 16 | K | 2 |  |  |  | ROZPOCET | 0 | 0 | 0 | 0 | 0 | 1 | 0 | 16 | 2106525729
| VV |  | 4 |  | 4 | [12 empty] | VV | 2 | 2 | True | 0 | ROZPOCET
| VV |  | Podle 5f tech. zprávy | [14 empty] | VV | 2 | 1 | True | 0 | ROZPOCET
| VV |  | 2 |  | 2 | [12 empty] | VV | 2 | 2 | True | 0 | ROZPOCET
| VV |  | Součet |  | 6 | [12 empty] | VV | 2 | 4 | True | 1 | ROZPOCET
22 | M | 42972212 | ventil talířový pro odvod vzduchu kovový D 100mm | kus | 6 |  | 0 |  |  | základní |  | 0 | 0.0004 | 0.0024 | 0 | 0 | 32 | M | 2 |  |  |  | ROZPOCET | 0 | 0 | 0 | 0 | 0 | 1 | 0 | 16 | 30458671
23 | K | 751322811 | Demontáž talířového ventilu D do 200 mm | kus | 4 |  | 0 |  |  | základní |  | 0 | 0 | 0 | 0.0005 | 0.002 | 16 | K | 2 |  |  |  | ROZPOCET | 0 | 0 | 0 | 0 | 0 | 1 | 0 | 16 | -1505726083
| VV |  | Hygienické zázemí 2PP | [14 empty] | VV | 2 | 1 | True | 0 | ROZPOCET
| VV |  | 4 |  | 4 | [12 empty] | VV | 2 | 2 | True | 1 | ROZPOCET
24 | K | 751344114 | Montáž tlumiče hluku pro kruhové potrubí D přes 300 do 400 mm | kus | 1 |  | 0 |  |  | základní |  | 0 | 0 | 0 | 0 | 0 | 16 | K | 2 |  |  |  | ROZPOCET | 0 | 0 | 0 | 0 | 0 | 1 | 0 | 16 | -1257988777
| VV |  | Podle 5h tech. zprávy | [14 empty] | VV | 2 | 1 | True | 0 | ROZPOCET
| VV |  | 1 |  | 1 | [12 empty] | VV | 2 | 2 | True | 1 | ROZPOCET
25 | M | 42976211 | tlumič hluku kruhový Pz, D 355mm, l=500mm | kus | 1 |  | 0 |  |  | základní |  | 0 | 0.0043 | 0.0043 | 0 | 0 | 32 | M | 2 |  |  |  | ROZPOCET | 0 | 0 | 0 | 0 | 0 | 1 | 0 | 16 | 756274248
| VV |  | Podle 5h tech. zprávy | [14 empty] | VV | 2 | 1 | True | 0 | ROZPOCET
| VV |  | 1 |  | 1 | [12 empty] | VV | 2 | 2 | True | 1 | ROZPOCET
26 | K | 751398051 | Montáž protidešťové žaluzie nebo žaluziové klapky na čtyřhranné potrubí do 0,150 m2 | kus | 1 |  | 0 |  |  | základní |  | 0 | 0 | 0 | 0 | 0 | 16 | K | 2 |  |  |  | ROZPOCET | 0 | 0 | 0 | 0 | 0 | 1 | 0 | 16 | 312210616
| VV |  | Podle 5i tech. zprávy | [14 empty] | VV | 2 | 1 | True | 0 | ROZPOCET
| VV |  | 1 |  | 1 | [12 empty] | VV | 2 | 2 | True | 1 | ROZPOCET
27 | M | 42972964 | žaluzie přetlaková samočinná UV odolný plast šedá, pro potrubí 300x300mm | kus | 1 |  | 0 |  |  | základní |  | 0 | 0.0033 | 0.0033 | 0 | 0 | 32 | M | 2 |  |  |  | ROZPOCET | 0 | 0 | 0 | 0 | 0 | 1 | 0 | 16 | 273546042
| VV |  | Podle 5i tech. zprávy | [14 empty] | VV | 2 | 1 | True | 0 | ROZPOCET
| VV |  | 1 |  | 1 | [12 empty] | VV | 2 | 2 | True | 1 | ROZPOCET
28 | K | 751398052 | Montáž protidešťové žaluzie nebo žaluziové klapky na čtyřhranné potrubí přes 0,150 do 0,300 m2 | kus | 1 |  | 0 |  |  | základní |  | 0 | 0 | 0 | 0 | 0 | 16 | K | 2 |  |  |  | ROZPOCET | 0 | 0 | 0 | 0 | 0 | 1 | 0 | 16 | 932875065
| VV |  | Podle 5e tech. zprávy | [14 empty] | VV | 2 | 1 | True | 0 | ROZPOCET
| VV |  | 1 |  | 1 | [12 empty] | VV | 2 | 2 | True | 0 | ROZPOCET
| VV |  | Součet |  | 1 | [12 empty] | VV | 2 | 4 | True | 1 | ROZPOCET
29 | M | 42972921 | žaluzie protidešťová s pevnými lamelami, hliník, pro potrubí 500x500mm | kus | 1 |  | 0 |  |  | základní |  | 0 | 0.0089 | 0.0089 | 0 | 0 | 32 | M | 2 |  |  |  | ROZPOCET | 0 | 0 | 0 | 0 | 0 | 1 | 0 | 16 | 537623848
30 | K | 751398054 | Montáž protidešťové žaluzie nebo žaluziové klapky na čtyřhranné potrubí přes 0,450 do 0,600 m2 | kus | 1 |  | 0 |  |  | základní |  | 0 | 0 | 0 | 0 | 0 | 16 | K | 2 |  |  |  | ROZPOCET | 0 | 0 | 0 | 0 | 0 | 1 | 0 | 16 | -5940516
| VV |  | Podle 5d tech. zprávy | [14 empty] | VV | 2 | 1 | True | 0 | ROZPOCET
| VV |  | 1 |  | 1 | [12 empty] | VV | 2 | 2 | True | 1 | ROZPOCET
31 | M | 42972924 | žaluzie protidešťová s pevnými lamelami, hliník, pro potrubí 560x900mm | kus | 1 |  | 0 |  |  | základní |  | 0 | 0.0118 | 0.0118 | 0 | 0 | 32 | M | 2 |  |  |  | ROZPOCET | 0 | 0 | 0 | 0 | 0 | 1 | 0 | 16 | -238162897
| VV |  | 1 |  | 1 | [12 empty] | VV | 2 | 2 | True | 1 | ROZPOCET
32 | K | 751510042 | Vzduchotechnické potrubí z pozinkovaného plechu kruhové spirálně vinutá trouba bez příruby D přes 100 do 200 mm | m | 7 |  | 0 |  |  | základní |  | 0 | 0.00345 | 0.02415 | 0 | 0 | 16 | K | 2 |  |  |  | ROZPOCET | 0 | 0 | 0 | 0 | 0 | 1 | 0 | 16 | 1392201836
| VV |  | 3+3+1 |  | 7 | [12 empty] | VV | 2 | 2 | True | 1 | ROZPOCET
33 | K | 751510044 | Vzduchotechnické potrubí z pozinkovaného plechu kruhové spirálně vinutá trouba bez příruby D přes 300 do 400 mm | m | 17 |  | 0 |  |  | základní |  | 0 | 0.00817 | 0.13889 | 0 | 0 | 16 | K | 2 |  |  |  | ROZPOCET | 0 | 0 | 0 | 0 | 0 | 1 | 0 | 16 | -919414176
| VV |  | Podle 5d tech. zprávy | [14 empty] | VV | 2 | 1 | True | 0 | ROZPOCET
| VV |  | 12 |  | 12 | [12 empty] | VV | 2 | 2 | True | 0 | ROZPOCET
| VV |  | Podle 5e tech. zprávy | [14 empty] | VV | 2 | 1 | True | 0 | ROZPOCET
| VV |  | 5 |  | 5 | [12 empty] | VV | 2 | 2 | True | 0 | ROZPOCET
| VV |  | Součet |  | 17 | [12 empty] | VV | 2 | 4 | True | 1 | ROZPOCET
34 | K | 751511025 | Montáž potrubí plechového skupiny I čtyřhranného s přírubou tloušťky plechu 0,8 mm přes 0,79 do 1,13 m2 | m | 3 |  | 0 |  |  | základní |  | 0 | 0 | 0 | 0 | 0 | 16 | K | 2 |  |  |  | ROZPOCET | 0 | 0 | 0 | 0 | 0 | 1 | 0 | 16 | -498484935
| VV |  | Podle 5i tech. zprávy | [14 empty] | VV | 2 | 1 | True | 0 | ROZPOCET
| VV |  | 3 |  | 3 | [12 empty] | VV | 2 | 2 | True | 1 | ROZPOCET
35 | M | 42982118 | trouba čtyřhranná Pz průřez do 1,13m2 | m | 3.6 |  | 0 |  |  | základní |  | 0 | 0.0341 | 0.12276 | 0 | 0 | 32 | M | 2 |  |  |  | ROZPOCET | 0 | 0 | 0 | 0 | 0 | 1 | 0 | 16 | 977862142
| VV |  | Podle 5i tech. zprávy | [14 empty] | VV | 2 | 1 | True | 0 | ROZPOCET
| VV |  | 3 |  | 3 | [12 empty] | VV | 2 | 2 | True | 1 | ROZPOCET
| VV |  | 3*1,2 'Přepočtené koeficientem množství |  | 3.6 | [12 empty] | VV | 2 | 2 | False | 1 | ROZPOCET
36 | K | 751511816 | Demontáž potrubí plechového skupiny I kruhového s přírubou nebo bez příruby tloušťky plechu 0,6 mm D přes 200 do 300 mm | m | 22 |  | 0 |  |  | základní |  | 0 | 0 | 0 | 0.00458 | 0.10076 | 16 | K | 2 |  |  |  | ROZPOCET | 0 | 0 | 0 | 0 | 0 | 1 | 0 | 16 | 1691742205
| VV |  | Hygienické zázemí 2PP | [14 empty] | VV | 2 | 1 | True | 0 | ROZPOCET
| VV |  | 12 |  | 12 | [12 empty] | VV | 2 | 2 | True | 0 | ROZPOCET
| VV |  | Podle 5g tech. zprávy | [14 empty] | VV | 2 | 1 | True | 0 | ROZPOCET
| VV |  | 10 |  | 10 | [12 empty] | VV | 2 | 2 | True | 0 | ROZPOCET
| VV |  | Součet |  | 22 | [12 empty] | VV | 2 | 4 | True | 1 | ROZPOCET
37 | K | 751511817 | Demontáž potrubí plechového skupiny I kruhového s přírubou nebo bez příruby tloušťky plechu 0,6 mm D přes 300 do 400 mm | m | 20 |  | 0 |  |  | základní |  | 0 | 0 | 0 | 0.00656 | 0.1312 | 16 | K | 2 |  |  |  | ROZPOCET | 0 | 0 | 0 | 0 | 0 | 1 | 0 | 16 | -1314892341
| VV |  | Podle 5d tech. zprávy | [14 empty] | VV | 2 | 1 | True | 0 | ROZPOCET
| VV |  | 10 |  | 10 | [12 empty] | VV | 2 | 2 | True | 0 | ROZPOCET
| VV |  | Podle 5e tech. zprávy | [14 empty] | VV | 2 | 1 | True | 0 | ROZPOCET
| VV |  | 10 |  | 10 | [12 empty] | VV | 2 | 2 | True | 0 | ROZPOCET
| VV |  | Součet |  | 20 | [12 empty] | VV | 2 | 4 | True | 1 | ROZPOCET
38 | K | 751515013 | Montáž protipožární klapky čtyřhranné s přírubou do potrubí do stěny přes 0,070 do 0,140 m2 | kus | 2 |  | 0 |  |  | základní |  | 0 | 0 | 0 | 0 | 0 | 16 | K | 2 |  |  |  | ROZPOCET | 0 | 0 | 0 | 0 | 0 | 1 | 0 | 16 | -1134910195
| VV |  | Podle 5f tech. zprávy | [14 empty] | VV | 2 | 1 | True | 0 | ROZPOCET
| VV |  | 1 |  | 1 | [12 empty] | VV | 2 | 2 | True | 0 | ROZPOCET
| VV |  | Podle 5j tech. zprávy | [14 empty] | VV | 2 | 1 | True | 0 | ROZPOCET
| VV |  | 1 |  | 1 | [12 empty] | VV | 2 | 2 | True | 0 | ROZPOCET
| VV |  | Součet |  | 2 | [12 empty] | VV | 2 | 4 | True | 1 | ROZPOCET
39 | M | 42971165 | klapka čtyřhranná protipožární uzavírací, tepelná pojistka 72°C, proudění do 10m/s, Pz 355x200mm | kus | 1 |  | 0 |  |  | základní |  | 0 | 0.0041 | 0.0041 | 0 | 0 | 32 | M | 2 |  |  |  | ROZPOCET | 0 | 0 | 0 | 0 | 0 | 1 | 0 | 16 | 102917259
| VV |  | Podle 5f tech. zprávy | [14 empty] | VV | 2 | 1 | True | 0 | ROZPOCET
| VV |  | 1 |  | 1 | [12 empty] | VV | 2 | 2 | True | 1 | ROZPOCET
40 | M | 42971166 | klapka čtyřhranná protipožární uzavírací, tepelná pojistka 72°C, proudění do 10m/s, Pz 315x315mm | kus | 1 |  | 0 |  |  | základní |  | 0 | 0.0042 | 0.0042 | 0 | 0 | 32 | M | 2 |  |  |  | ROZPOCET | 0 | 0 | 0 | 0 | 0 | 1 | 0 | 16 | -1005253924
| VV |  | Podle 5j tech. zprávy | [14 empty] | VV | 2 | 1 | True | 0 | ROZPOCET
| VV |  | 1 |  | 1 | [12 empty] | VV | 2 | 2 | True | 1 | ROZPOCET
41 | K | 751515064 | Montáž protipožární klapky kruhové bez příruby do potrubí do stěny D přes 300 do 400 mm | kus | 1 |  | 0 |  |  | základní |  | 0 | 0 | 0 | 0 | 0 | 16 | K | 2 |  |  |  | ROZPOCET | 0 | 0 | 0 | 0 | 0 | 1 | 0 | 16 | 2017637832
| VV |  | Podle 5c tech. zprávy | [14 empty] | VV | 2 | 1 | True | 0 | ROZPOCET
| VV |  | 1 |  | 1 | [12 empty] | VV | 2 | 2 | True | 1 | ROZPOCET
42 | M | 42971505 | klapka kruhová protipožární uzavírací pro přívod nebo odvod, dvoulistá klapka, tepelná pojistka 72°C, lakovaný plech D 355mm | kus | 1 |  | 0 |  |  | základní |  | 0 | 0.0014 | 0.0014 | 0 | 0 | 32 | M | 2 |  |  |  | ROZPOCET | 0 | 0 | 0 | 0 | 0 | 1 | 0 | 16 | -1829997048
| VV |  | Podle 5c tech. zprávy | [14 empty] | VV | 2 | 1 | True | 0 | ROZPOCET
| VV |  | 1 |  | 1 | [12 empty] | VV | 2 | 2 | True | 1 | ROZPOCET
43 | M | 42900077 | servopohon klapkový s pružinovým zpětným chodem IP54 kroutící moment 10Nm | kus | 1 |  | 0 |  |  | základní |  | 0 | 0.0003 | 0.0003 | 0 | 0 | 32 | M | 2 |  |  |  | ROZPOCET | 0 | 0 | 0 | 0 | 0 | 1 | 0 | 16 | -790876728
| VV |  | Podle 5c tech. zprávy | [14 empty] | VV | 2 | 1 | True | 0 | ROZPOCET
| VV |  | 1 |  | 1 | [12 empty] | VV | 2 | 2 | True | 1 | ROZPOCET
44 | K | 751537052 | Montáž potrubí ohebného kruhového neizolovaného z vrstvy PVC s polyamidovou nebo polyethylenovou tkaninou a Al laminátem D přes 100 do 200 mm | m | 5 |  | 0 |  |  | základní |  | 0 | 0 | 0 | 0 | 0 | 16 | K | 2 |  |  |  | ROZPOCET | 0 | 0 | 0 | 0 | 0 | 1 | 0 | 16 | 216620776
| VV |  | Podle 5a tech. zprávy | [14 empty] | VV | 2 | 1 | True | 0 | ROZPOCET
| VV |  | 3 |  | 3 | [12 empty] | VV | 2 | 2 | True | 0 | ROZPOCET
| VV |  | Podle 5f tech. zprávy | [14 empty] | VV | 2 | 1 | True | 0 | ROZPOCET
| VV |  | 2 |  | 2 | [12 empty] | VV | 2 | 2 | True | 0 | ROZPOCET
| VV |  | Součet |  | 5 | [12 empty] | VV | 2 | 4 | True | 1 | ROZPOCET
45 | M | 42981815 | hadice ohebná neizolovaná z PVC vrstvy Al laminátu a PA tkaniny vyztužena drátem, délka 10m D 102mm | m | 3.6 |  | 0 |  |  | základní |  | 0 | 0.0043 | 0.01548 | 0 | 0 | 32 | M | 2 |  |  |  | ROZPOCET | 0 | 0 | 0 | 0 | 0 | 1 | 0 | 16 | -1051182668
| VV |  | 3*1,2 'Přepočtené koeficientem množství |  | 3.6 | [12 empty] | VV | 2 | 2 | False | 1 | ROZPOCET
46 | K | 751614110 | Montáž servopohonu | kus | 3 |  | 0 |  |  | základní |  | 0 | 0 | 0 | 0 | 0 | 16 | K | 2 |  |  |  | ROZPOCET | 0 | 0 | 0 | 0 | 0 | 1 | 0 | 16 | 10538186
| VV |  | Podle 5c tech. zprávy | [14 empty] | VV | 2 | 1 | True | 0 | ROZPOCET
| VV |  | 1 |  | 1 | [12 empty] | VV | 2 | 2 | True | 0 | ROZPOCET
| VV |  | Podle 5f tech. zprávy | [14 empty] | VV | 2 | 1 | True | 0 | ROZPOCET
| VV |  | 1 |  | 1 | [12 empty] | VV | 2 | 2 | True | 0 | ROZPOCET
| VV |  | Podle 5j tech. zprávy | [14 empty] | VV | 2 | 1 | True | 0 | ROZPOCET
| VV |  | 1 |  | 1 | [12 empty] | VV | 2 | 2 | True | 0 | ROZPOCET
| VV |  | Součet |  | 3 | [12 empty] | VV | 2 | 4 | True | 1 | ROZPOCET
47 | M | 42900072 | servopohon klapkový IP54 kroutící moment 10Nm | kus | 3 |  | 0 |  |  | základní |  | 0 | 0.0002 | 0.0006 | 0 | 0 | 32 | M | 2 |  |  |  | ROZPOCET | 0 | 0 | 0 | 0 | 0 | 1 | 0 | 16 | 1077370530
| VV |  | Podle 5c tech. zprávy | [14 empty] | VV | 2 | 1 | True | 0 | ROZPOCET
| VV |  | 1 |  | 1 | [12 empty] | VV | 2 | 2 | True | 0 | ROZPOCET
| VV |  | Podle 5f tech. zprávy | [14 empty] | VV | 2 | 1 | True | 0 | ROZPOCET
| VV |  | 1 |  | 1 | [12 empty] | VV | 2 | 2 | True | 0 | ROZPOCET
| VV |  | Podle 5j tech. zprávy | [14 empty] | VV | 2 | 1 | True | 0 | ROZPOCET
| VV |  | 1 |  | 1 | [12 empty] | VV | 2 | 2 | True | 0 | ROZPOCET
| VV |  | Součet |  | 3 | [12 empty] | VV | 2 | 4 | True | 1 | ROZPOCET
48 | K | 751792909 | Vystavení protokolu o servisní prohlídce klimatizace | hod | 20 |  | 0 |  |  | základní |  | 0 | 0 | 0 | 0 | 0 | 16 | K | 2 |  |  |  | ROZPOCET | 0 | 0 | 0 | 0 | 0 | 1 | 0 | 16 | 1875043697
| VV |  | Pro všechna VZT zařízení | [14 empty] | VV | 2 | 1 | True | 0 | ROZPOCET
| VV |  | 20 |  | 20 | [12 empty] | VV | 2 | 2 | True | 1 | ROZPOCET
49 | K | 751991901 | Zápis do provozní knihy | hod | 5 |  | 0 |  |  | základní |  | 0 | 0 | 0 | 0 | 0 | 16 | K | 2 |  |  |  | ROZPOCET | 0 | 0 | 0 | 0 | 0 | 1 | 0 | 16 | 161276217
| VV |  | Pro všechna VZT zařízení | [14 empty] | VV | 2 | 1 | True | 0 | ROZPOCET
| VV |  | 5 |  | 5 | [12 empty] | VV | 2 | 2 | True | 1 | ROZPOCET
50 | K | 751991902 | Předání zařízení uživateli | hod | 10 |  | 0 |  |  | základní |  | 0 | 0 | 0 | 0 | 0 | 16 | K | 2 |  |  |  | ROZPOCET | 0 | 0 | 0 | 0 | 0 | 1 | 0 | 16 | -1141400281
| VV |  | Pro všechna VZT zařízení | [14 empty] | VV | 2 | 1 | True | 0 | ROZPOCET
| VV |  | 10 |  | 10 | [12 empty] | VV | 2 | 2 | True | 1 | ROZPOCET
51 | K | 998751121 | Přesun hmot tonážní pro vzduchotechniku ruční v objektech v do 12 m | t | 0.343 |  | 0 |  |  | základní |  | 0 | 0 | 0 | 0 | 0 | 16 | K | 2 |  |  |  | ROZPOCET | 0 | 0 | 0 | 0 | 0 | 1 | 0 | 16 | 360170284
52 | K | 998751129 | Příplatek k ručnímu přesunu hmot tonážnímu pro vzduchotechniku za zvětšený přesun za ZKD 50 m | t | 1.029 |  | 0 |  |  | základní |  | 0 | 0 | 0 | 0 | 0 | 16 | K | 2 |  |  |  | ROZPOCET | 0 | 0 | 0 | 0 | 0 | 1 | 0 | 16 | 2093415100
| VV |  | 0,343*3 'Přepočtené koeficientem množství |  | 1.029 | [12 empty] | VV | 2 | 2 | False | 1 | ROZPOCET
| D | VRN | Vedlejší rozpočtové náklady |  |  |  | 0 |  |  |  |  | 0 |  | 0 |  | 0 | 5 | D | 0 |  |  |  | ROZPOCET | [6 empty] | 0
| D | VRN1 | Průzkumné, geodetické a projektové práce |  |  |  | 0 |  |  |  |  | 0 |  | 0 |  | 0 | 5 | D | 1 |  |  |  | ROZPOCET | [6 empty] | 0
53 | K | 013244000 | Výrobní dokumentace stavby | ks | 1 |  | 0 |  |  | základní |  | 0 | 0 | 0 | 0 | 0 | 1024 | K | 2 |  |  |  | ROZPOCET | 0 | 0 | 0 | 0 | 0 | 1 | 0 | 1024 | -960770178
54 | K | 013254000 | Dokumentace skutečného provedení stavby | ks | 1 |  | 0 |  |  | základní |  | 0 | 0 | 0 | 0 | 0 | 1024 | K | 2 |  |  |  | ROZPOCET | 0 | 0 | 0 | 0 | 0 | 1 | 0 | 1024 | -199998497

## 06 - Demontáž a ekologick...
{4d9c494b-1038-4719-a073-2b68a24b74b3}
2
| KRYCÍ LIST SOUPISU PRACÍ | [7 empty] | v --- níže se nacházejí doplnkové a pomocné údaje k sestavám --- v | [8 empty] | False
Stavba:
Dejvické divadlo-Přístavba a stavební úpravy objektu č.p.1084, k.ú. Dejvice, Zelená 15a,Praha 6
Objekt:
07 - Vzduchotechnika
Soupis:
06 - Demontáž a ekologická likvidace
| KSO: |  |  |  |  | CC-CZ:
| Místo: |  |  |  |  | Datum: | 15. 12. 2024
| Zadavatel: |  |  |  |  | IČ:
DIČ:
| Uchazeč: |  |  |  |  | IČ: | Vyplň údaj
|  | Vyplň údaj |  |  |  | DIČ: | Vyplň údaj
| Projektant: |  |  |  |  | IČ:
DIČ:
| Zpracovatel: |  |  |  |  | IČ:
DIČ:
Poznámka:
| Cena bez DPH | [5 empty] | 0
|  |  | Základ daně |  |  | Sazba daně | Výše daně
| DPH | základní | 0 |  |  | 21% | 0
|  | snížená | 0 |  |  | 12% | 0
|  | zákl. přenesená | 0 |  |  | 21% | 0
|  | sníž. přenesená | 0 |  |  | 12% | 0
|  | nulová | 0 |  |  | 0% | 0
| Cena s DPH |  |  | v | CZK |  | 0
| Projektant |  |  | Zpracovatel
| Datum a podpis: |  | Razítko | Datum a podpis: |  |  | Razítko
| Objednavatel |  |  | Uchazeč
| Datum a podpis: |  | Razítko | Datum a podpis: |  |  | Razítko
REKAPITULACE ČLENĚNÍ SOUPISU PRACÍ
Stavba:
Dejvické divadlo-Přístavba a stavební úpravy objektu č.p.1084, k.ú. Dejvice, Zelená 15a,Praha 6
Objekt:
07 - Vzduchotechnika
Soupis:
06 - Demontáž a ekologická likvidace
Místo: | [5 empty] | Datum: | 15. 12. 2024
Zadavatel: | [5 empty] | Projektant:
Uchazeč: |  |  | Vyplň údaj |  |  | Zpracovatel:
Kód dílu - Popis | [6 empty] | Cena celkem [CZK]
Náklady ze soupisu prací | [6 empty] | 0 | [11 empty] | -1
| HSV - Práce a dodávky HSV | [5 empty] | 0
| 997 - Přesun sutě | [5 empty] | 0
| PSV - Práce a dodávky PSV | [5 empty] | 0
| 751 - Vzduchotechnika | [5 empty] | 0
SOUPIS PRACÍ
Stavba:
Dejvické divadlo-Přístavba a stavební úpravy objektu č.p.1084, k.ú. Dejvice, Zelená 15a,Praha 6
Objekt:
07 - Vzduchotechnika
Soupis:
06 - Demontáž a ekologická likvidace
Místo: | [5 empty] | Datum: | 15. 12. 2024
Zadavatel: | [5 empty] | Projektant:
Uchazeč: |  |  | Vyplň údaj |  |  | Zpracovatel:
PČ | Typ | Kód | Popis | MJ | Množství | J.cena [CZK] | Cena celkem [CZK] | Cenová soustava |  | DPH | J. Nh [h] | Nh celkem [h] | J. hmotnost [t] | Hmotnost celkem [t] | J. suť [t] | Suť Celkem [t]
Náklady soupisu celkem | [6 empty] | 0 |  |  |  |  | 0 |  | 0 |  | 1.7496 |  | D | -1 | [10 empty] | 0
| D | HSV | Práce a dodávky HSV |  |  |  | 0 |  |  |  |  | 0 |  | 0 |  | 0 | 1 | D | 0 |  |  |  | ROZPOCET | [6 empty] | 0
| D | 997 | Přesun sutě |  |  |  | 0 |  |  |  |  | 0 |  | 0 |  | 0 | 1 | D | 1 |  |  |  | ROZPOCET | [6 empty] | 0
1 | K | 997013212 | Vnitrostaveništní doprava suti a vybouraných hmot pro budovy v přes 6 do 9 m ručně | t | 1.75 |  | 0 |  |  | základní |  | 0 | 0 | 0 | 0 | 0 | 4 | K | 2 |  |  |  | ROZPOCET | 0 | 0 | 0 | 0 | 0 | 1 | 0 | 4 | 1306690882
2 | K | 997013219 | Příplatek k vnitrostaveništní dopravě suti a vybouraných hmot za zvětšenou dopravu suti ZKD 10 m | t | 8.75 |  | 0 |  |  | základní |  | 0 | 0 | 0 | 0 | 0 | 4 | K | 2 |  |  |  | ROZPOCET | 0 | 0 | 0 | 0 | 0 | 1 | 0 | 4 | 1760263276
| VV |  | 1,75*5 'Přepočtené koeficientem množství |  | 8.75 | [12 empty] | VV | 2 | 2 | False | 1 | ROZPOCET
3 | K | 997013501 | Odvoz suti a vybouraných hmot na skládku nebo meziskládku do 1 km se složením | t | 1.75 |  | 0 |  |  | základní |  | 0 | 0 | 0 | 0 | 0 | 4 | K | 2 |  |  |  | ROZPOCET | 0 | 0 | 0 | 0 | 0 | 1 | 0 | 4 | -502588498
4 | K | 997013509 | Příplatek k odvozu suti a vybouraných hmot na skládku ZKD 1 km přes 1 km | t | 33.25 |  | 0 |  |  | základní |  | 0 | 0 | 0 | 0 | 0 | 4 | K | 2 |  |  |  | ROZPOCET | 0 | 0 | 0 | 0 | 0 | 1 | 0 | 4 | -1155383733
| VV |  | 1,75*19 'Přepočtené koeficientem množství |  | 33.25 | [12 empty] | VV | 2 | 2 | False | 1 | ROZPOCET
5 | K | 997013843 | Poplatek za uložení na skládce (skládkovné) - nebezpečný odpad | t | 1.75 |  | 0 |  |  | základní |  | 0 | 0 | 0 | 0 | 0 | 4 | K | 2 |  |  |  | ROZPOCET | 0 | 0 | 0 | 0 | 0 | 1 | 0 | 4 | -274858512
| D | PSV | Práce a dodávky PSV |  |  |  | 0 |  |  |  |  | 0 |  | 0 |  | 1.7496 | 2 | D | 0 |  |  |  | ROZPOCET | [6 empty] | 0
| D | 751 | Vzduchotechnika |  |  |  | 0 |  |  |  |  | 0 |  | 0 |  | 1.7496 | 2 | D | 1 |  |  |  | ROZPOCET | [6 empty] | 0
6 | K | 751511807 | Demontáž potrubí plechového skupiny I čtyřhranného s přírubou nebo bez příruby tloušťky plechu 0,8 mm průřezu přes 0,50 do 1,13 m2 | m | 42 |  | 0 |  |  | základní |  | 0 | 0 | 0 | 0.0241 | 1.0122 | 16 | K | 2 |  |  |  | ROZPOCET | 0 | 0 | 0 | 0 | 0 | 1 | 0 | 16 | -1306226796
| VV |  | 42 |  | 42 | [12 empty] | VV | 2 | 2 | True | 1 | ROZPOCET
7 | K | 751511816 | Demontáž potrubí plechového skupiny I kruhového s přírubou nebo bez příruby tloušťky plechu 0,6 mm D přes 200 do 300 mm | m | 30 |  | 0 |  |  | základní |  | 0 | 0 | 0 | 0.00458 | 0.1374 | 16 | K | 2 |  |  |  | ROZPOCET | 0 | 0 | 0 | 0 | 0 | 1 | 0 | 16 | -645691069
| VV |  | 30 |  | 30 | [12 empty] | VV | 2 | 2 | True | 1 | ROZPOCET
8 | K | 751611818 | Demontáž centrální vzduchotechnické jednotky s rekuperací tepla stojaté s výměnou vzduchu přes 9000 do 13000 m3/h | kus | 1 |  | 0 |  |  | základní |  | 0 | 0 | 0 | 0.6 | 0.6 | 16 | K | 2 |  |  |  | ROZPOCET | 0 | 0 | 0 | 0 | 0 | 1 | 0 | 16 | -1074675107

## 08 - ZOTK - Zařízení pro ...
{7fbb438d-986a-4b80-9e58-b58e840ff15d}
2
| KRYCÍ LIST SOUPISU PRACÍ | [7 empty] | v --- níže se nacházejí doplnkové a pomocné údaje k sestavám --- v | [8 empty] | False
Stavba:
Dejvické divadlo-Přístavba a stavební úpravy objektu č.p.1084, k.ú. Dejvice, Zelená 15a,Praha 6
Objekt:
08 - ZOTK - Zařízení pro odvod kouře a tepla
| KSO: |  |  |  |  | CC-CZ:
| Místo: |  |  |  |  | Datum: | 15. 12. 2024
| Zadavatel: |  |  |  |  | IČ:
DIČ:
| Uchazeč: |  |  |  |  | IČ: | Vyplň údaj
|  | Vyplň údaj |  |  |  | DIČ: | Vyplň údaj
| Projektant: |  |  |  |  | IČ:
DIČ:
| Zpracovatel: |  |  |  |  | IČ:
DIČ:
Poznámka:
| Cena bez DPH | [5 empty] | 0
|  |  | Základ daně |  |  | Sazba daně | Výše daně
| DPH | základní | 0 |  |  | 21% | 0
|  | snížená | 0 |  |  | 12% | 0
|  | zákl. přenesená | 0 |  |  | 21% | 0
|  | sníž. přenesená | 0 |  |  | 12% | 0
|  | nulová | 0 |  |  | 0% | 0
| Cena s DPH |  |  | v | CZK |  | 0
| Projektant |  |  | Zpracovatel
| Datum a podpis: |  | Razítko | Datum a podpis: |  |  | Razítko
| Objednavatel |  |  | Uchazeč
| Datum a podpis: |  | Razítko | Datum a podpis: |  |  | Razítko
REKAPITULACE ČLENĚNÍ SOUPISU PRACÍ
Stavba:
Dejvické divadlo-Přístavba a stavební úpravy objektu č.p.1084, k.ú. Dejvice, Zelená 15a,Praha 6
Objekt:
08 - ZOTK - Zařízení pro odvod kouře a tepla
Místo: | [5 empty] | Datum: | 15. 12. 2024
Zadavatel: | [5 empty] | Projektant:
Uchazeč: |  |  | Vyplň údaj |  |  | Zpracovatel:
Kód dílu - Popis | [6 empty] | Cena celkem [CZK]
Náklady ze soupisu prací | [6 empty] | 0 | [11 empty] | -1
| D306 - ZOTK_01.: ZOKT | [5 empty] | 0
SOUPIS PRACÍ
Stavba:
Dejvické divadlo-Přístavba a stavební úpravy objektu č.p.1084, k.ú. Dejvice, Zelená 15a,Praha 6
Objekt:
08 - ZOTK - Zařízení pro odvod kouře a tepla
Místo: | [5 empty] | Datum: | 15. 12. 2024
Zadavatel: | [5 empty] | Projektant:
Uchazeč: |  |  | Vyplň údaj |  |  | Zpracovatel:
PČ | Typ | Kód | Popis | MJ | Množství | J.cena [CZK] | Cena celkem [CZK] | Cenová soustava |  | DPH | J. Nh [h] | Nh celkem [h] | J. hmotnost [t] | Hmotnost celkem [t] | J. suť [t] | Suť Celkem [t]
Náklady soupisu celkem | [6 empty] | 0 |  |  |  |  | 0 |  | 0 |  | 0 |  | D | -1 | [7 empty] | 0
| D | D306 | ZOTK_01.: ZOKT |  |  |  | 0 |  |  |  |  | 0 |  | 0 |  | 0 | 1 | D | 0 | ROZPOCET | [6 empty] | 0
1 | K | Pol40 | EF-1 a EF-2 Ax. ventilátor pro odvod tepla a kouře; DN 1250 - 300°C/60min. - 87.000m3/h - 200Pa - 400V / 15kW / 28A; - směr proudění A | ks | 2 |  | 0 |  |  | základní |  | 0 | 0 | 0 | 0 | 0 | 4 | K | 1 | ROZPOCET | 0 | 0 | 0 | 0 | 0 | 1 | 0 | 4 | 926627631
2 | K | Pol41 | SF-1 Ax. ventilátor pro přívod vzduchu; DN 1120 - 62.000m3/h - 300Pa - 400V / 15kW / 29A; | ks | 1 |  | 0 |  |  | základní |  | 0 | 0 | 0 | 0 | 0 | 4 | K | 1 | ROZPOCET | 0 | 0 | 0 | 0 | 0 | 1 | 0 | 4 | 1070428654
3 | K | Pol42 | Montážní deska pro instalaci ventilátorů do horizontální polohy 1500x1700mm | ks | 2 |  | 0 |  |  | základní |  | 0 | 0 | 0 | 0 | 0 | 4 | K | 1 | ROZPOCET | 0 | 0 | 0 | 0 | 0 | 1 | 0 | 4 | -2043314994
4 | K | Pol43 | Podsada výšky1400 mm, světlých rozměrů 1700x3000 mm, pozinkovaný plech tl. 2,0 mm, nezateplená, instalace na výměny ve střeš. plášti. Doporučená tloušťka tepelné izolace 100 mm - dodávka střecha. - konkrétní RAL není požadována. | ks | 1 |  | 0 |  |  | základní |  | 0 | 0 | 0 | 0 | 0 | 4 | K | 1 | ROZPOCET | 0 | 0 | 0 | 0 | 0 | 1 | 0 | 4 | 1244730767
5 | K | Pol61 | AIR-1 Lamelová krycí klapka ventilátoru Rám a lamely klapky se skládají z hliníkových profilů Provedení lamel: - sendvičový panel - lamely jsou uloženy v horizontální ose, pohyb zajišťuje ovládací mechanika klapky; maximální úhel otevření lamel je 90s | ks | 1 |  | 0 |  |  | základní |  | 0 | 0 | 0 | 0 | 0 | 4 | K | 1 | ROZPOCET | 0 | 0 | 0 | 0 | 0 | 1 | 0 | 4 | -1386382274
6 | K | Pol62 | CLT-P-1 Lamelová klapka pro přívod vzduchu pro osazení do stěny Rám a lamely okna se skládají z hliníkových profilů s přerušenými tepelnými mosty. Provedení lamel: - sendvičový panel U = 1,59W/m2K lamely jsou uloženy v horizontální ose, pohyb zajišťuje | ks | 1 |  | 0 |  |  | základní |  | 0 | 0 | 0 | 0 | 0 | 4 | K | 1 | ROZPOCET | 0 | 0 | 0 | 0 | 0 | 1 | 0 | 4 | 400501234
7 | K | Pol63 | CLT-P-2 Lamelová klapka pro přívod vzduchu pro osazení do stěny Rám a lamely okna se skládají z hliníkových profilů s přerušenými tepelnými mosty. Provedení lamel: - sendvičový panel U = 1,55W/m2K lamely jsou uloženy v horizontální ose, pohyb zajišťuj | ks | 1 |  | 0 |  |  | základní |  | 0 | 0 | 0 | 0 | 0 | 4 | K | 1 | ROZPOCET | 0 | 0 | 0 | 0 | 0 | 1 | 0 | 4 | -1448060044
8 | K | Pol64 | CLT-P-3 Lamelová klapka pro přívod vzduchu pro osazení do stěny Rám a lamely okna se skládají z hliníkových profilů s přerušenými tepelnými mosty. Provedení lamel: - sendvičový panel U = 1,86W/m2K lamely jsou uloženy v horizontální ose, pohyb zajišťuje | ks | 1 |  | 0 |  |  | základní |  | 0 | 0 | 0 | 0 | 0 | 4 | K | 1 | ROZPOCET | 0 | 0 | 0 | 0 | 0 | 1 | 0 | 4 | -845014722
9 | K | Pol65 | CLT-O-1 a 2 Lamelová klapka na sání ZOKT pro osazení do stěny Rám a lamely okna se skládají z hliníkových profilů s přerušenými tepelnými mosty. Provedení lamel: - sendvičový panel U = 1,57W/m2K lamely jsou uloženy v horizontální ose, pohyb zajišťuje ov | ks | 2 |  | 0 |  |  | základní |  | 0 | 0 | 0 | 0 | 0 | 4 | K | 1 | ROZPOCET | 0 | 0 | 0 | 0 | 0 | 1 | 0 | 4 | -1271924311
10 | K | Pol66 | Potrubí z ocelového pozinkovaného potrubí s výztuhami, třídy EImulti30,(ho, ve) S1500multi certifikované pro požární odolnost 600°C / 120min., vč. teplotně odolného těsnění a přírub. Stejná požární odolnost (E60) musí být zajištěna u potrubních závěsů k | m2 | 25 |  | 0 |  |  | základní |  | 0 | 0 | 0 | 0 | 0 | 4 | K | 1 | ROZPOCET | 0 | 0 | 0 | 0 | 0 | 1 | 0 | 4 | -564375958
11 | K | Pol50 | Systém požární izolace ocelového vzduchotechnického potrubí pro požární odolnost 90minut, izolace z desek tloušťky 60mm v jedné vrstvě. Min. požadovaná odolnost Izolace (dle projektu PBŘ) EImulti30. | m2 | 33 |  | 0 |  |  | základní |  | 0 | 0 | 0 | 0 | 0 | 4 | K | 1 | ROZPOCET | 0 | 0 | 0 | 0 | 0 | 1 | 0 | 4 | 154853664
12 | K | Pol67 | Gravitační kouřová zástěna zkoušena a certifikována podle ČSN EN 12 101-1, požární odolnost D30. - Tkanina ze skelných vláken pokrytá PU tloušťky 0,4mm, specifická hmotnost 445g/m2 se stehy z kevlarové příze. - Max. délka jedné navíjecí hřídele- 5.00 | ks | 1 |  | 0 |  |  | základní |  | 0 | 0 | 0 | 0 | 0 | 4 | K | 1 | ROZPOCET | 0 | 0 | 0 | 0 | 0 | 1 | 0 | 4 | 183740974
13 | K | Pol68 | Řídící centrála ZOKT k ventilátorům pro odvod kouře,tepla, . požárně odolné provedení - napojení na EPS. • napájení ovládacího panelu – 3x400V - požárně odolný kabe • napojeno na náhradní zdroj - požárně odolný kabel • doba zálohování - min.30min | ks | 1 |  | 0 |  |  | základní |  | 0 | 0 | 0 | 0 | 0 | 4 | K | 1 | ROZPOCET | 0 | 0 | 0 | 0 | 0 | 1 | 0 | 4 | -876444570
14 | K | Pol53 | Ovládací panel OP-2 – pro ovládání kouřových zástěn • napájení ovládacího panelu – 230V • počet kontaktů od EPS – 1x (rozpínací kontakt) – požárně odolný kabel | ks | 1 |  | 0 |  |  | základní |  | 0 | 0 | 0 | 0 | 0 | 4 | K | 1 | ROZPOCET | 0 | 0 | 0 | 0 | 0 | 1 | 0 | 4 | -1987705965
15 | K | Pol54 | Nouzová tlačítka | ks | 2 |  | 0 |  |  | základní |  | 0 | 0 | 0 | 0 | 0 | 4 | K | 1 | ROZPOCET | 0 | 0 | 0 | 0 | 0 | 1 | 0 | 4 | -1709411695
16 | K | Pol55 | Zapojení, uvedení do provozu, funkční zkoušky | ks | 1 |  | 0 |  |  | základní |  | 0 | 0 | 0 | 0 | 0 | 4 | K | 1 | ROZPOCET | 0 | 0 | 0 | 0 | 0 | 1 | 0 | 4 | 1264174021
17 | K | Pol56 | Dokladová část, výchozí revizní zprávy | ks | 1 |  | 0 |  |  | základní |  | 0 | 0 | 0 | 0 | 0 | 4 | K | 1 | ROZPOCET | 0 | 0 | 0 | 0 | 0 | 1 | 0 | 4 | 439590544
18 | K | Pol57 | Projekt skutečného provedení a výrobní dokumentace | ks | 1 |  | 0 |  |  | základní |  | 0 | 0 | 0 | 0 | 0 | 4 | K | 1 | ROZPOCET | 0 | 0 | 0 | 0 | 0 | 1 | 0 | 4 | 1632223990
19 | K | Pol58 | Odborné stanovisko TIČR | ks | 1 |  | 0 |  |  | základní |  | 0 | 0 | 0 | 0 | 0 | 4 | K | 1 | ROZPOCET | 0 | 0 | 0 | 0 | 0 | 1 | 0 | 4 | -484400872
20 | K | Pol59 | Zaškolení obsluhy | ks | 1 |  | 0 |  |  | základní |  | 0 | 0 | 0 | 0 | 0 | 4 | K | 1 | ROZPOCET | 0 | 0 | 0 | 0 | 0 | 1 | 0 | 4 | 773782410

## 09 - Měření a regulace
{427d36ab-88be-4a76-8a18-2529fc19a932}
2
| KRYCÍ LIST SOUPISU PRACÍ | [7 empty] | v --- níže se nacházejí doplnkové a pomocné údaje k sestavám --- v | [8 empty] | False
Stavba:
Dejvické divadlo-Přístavba a stavební úpravy objektu č.p.1084, k.ú. Dejvice, Zelená 15a,Praha 6
Objekt:
09 - Měření a regulace
| KSO: |  |  |  |  | CC-CZ:
| Místo: |  |  |  |  | Datum: | 15. 12. 2024
| Zadavatel: |  |  |  |  | IČ:
DIČ:
| Uchazeč: |  |  |  |  | IČ: | Vyplň údaj
|  | Vyplň údaj |  |  |  | DIČ: | Vyplň údaj
| Projektant: |  |  |  |  | IČ:
DIČ:
| Zpracovatel: |  |  |  |  | IČ:
DIČ:
Poznámka:
| Cena bez DPH | [5 empty] | 0
|  |  | Základ daně |  |  | Sazba daně | Výše daně
| DPH | základní | 0 |  |  | 21% | 0
|  | snížená | 0 |  |  | 12% | 0
|  | zákl. přenesená | 0 |  |  | 21% | 0
|  | sníž. přenesená | 0 |  |  | 12% | 0
|  | nulová | 0 |  |  | 0% | 0
| Cena s DPH |  |  | v | CZK |  | 0
| Projektant |  |  | Zpracovatel
| Datum a podpis: |  | Razítko | Datum a podpis: |  |  | Razítko
| Objednavatel |  |  | Uchazeč
| Datum a podpis: |  | Razítko | Datum a podpis: |  |  | Razítko
REKAPITULACE ČLENĚNÍ SOUPISU PRACÍ
Stavba:
Dejvické divadlo-Přístavba a stavební úpravy objektu č.p.1084, k.ú. Dejvice, Zelená 15a,Praha 6
Objekt:
09 - Měření a regulace
Místo: | [5 empty] | Datum: | 15. 12. 2024
Zadavatel: | [5 empty] | Projektant:
Uchazeč: |  |  | Vyplň údaj |  |  | Zpracovatel:
Kód dílu - Popis | [6 empty] | Cena celkem [CZK]
Náklady ze soupisu prací | [6 empty] | 0 | [11 empty] | -1
| PSV - Práce a dodávky PSV | [5 empty] | 0
| 742 - Elektroinstalace - slaboproud | [5 empty] | 0
| M - Práce a dodávky M | [5 empty] | 0
| 36-M - Montáž prov.,měř. a regul. zařízení | [5 empty] | 0
| VRN - Vedlejší rozpočtové náklady | [5 empty] | 0
| VRN1 - Průzkumné, geodetické a projektové práce | [5 empty] | 0
| VRN9 - Ostatní náklady | [5 empty] | 0
SOUPIS PRACÍ
Stavba:
Dejvické divadlo-Přístavba a stavební úpravy objektu č.p.1084, k.ú. Dejvice, Zelená 15a,Praha 6
Objekt:
09 - Měření a regulace
Místo: | [5 empty] | Datum: | 15. 12. 2024
Zadavatel: | [5 empty] | Projektant:
Uchazeč: |  |  | Vyplň údaj |  |  | Zpracovatel:
PČ | Typ | Kód | Popis | MJ | Množství | J.cena [CZK] | Cena celkem [CZK] | Cenová soustava |  | DPH | J. Nh [h] | Nh celkem [h] | J. hmotnost [t] | Hmotnost celkem [t] | J. suť [t] | Suť Celkem [t]
Náklady soupisu celkem | [6 empty] | 0 |  |  |  |  | 0 |  | 0.11554 |  | 0 |  | D | -1 | [10 empty] | 0
| D | PSV | Práce a dodávky PSV |  |  |  | 0 |  |  |  |  | 0 |  | 0.11554 |  | 0 | 2 | D | 0 |  |  |  | ROZPOCET | [6 empty] | 0
| D | 742 | Elektroinstalace - slaboproud |  |  |  | 0 |  |  |  |  | 0 |  | 0.11554 |  | 0 | 2 | D | 1 |  |  |  | ROZPOCET | [6 empty] | 0
1 | K | 742110102 | Montáž kabelového žlabu pro slaboproud šířky do 150 mm | m | 265 |  | 0 |  |  | základní |  | 0 | 0 | 0 | 0 | 0 | 16 | K | 2 |  |  |  | ROZPOCET | 0 | 0 | 0 | 0 | 0 | 1 | 0 | 16 | 1444285257
2 | M | 34575490 | žlab kabelový pozinkovaný 2m/ks 20x40 | m | 265 |  | 0 |  |  | základní |  | 0 | 0.0004 | 0.106 | 0 | 0 | 32 | M | 2 |  |  |  | ROZPOCET | 0 | 0 | 0 | 0 | 0 | 1 | 0 | 16 | -1802956530
3 | K | 742124001 | Montáž kabelů datových FTP, UTP, STP pro vnitřní rozvody do žlabu nebo lišty | m | 265 |  | 0 |  |  | základní |  | 0 | 0 | 0 | 0 | 0 | 16 | K | 2 |  |  |  | ROZPOCET | 0 | 0 | 0 | 0 | 0 | 1 | 0 | 16 | 316833972
4 | M | 34121262 | kabel datový jádro Cu plné plášť PVC (U/UTP) kategorie 5e | m | 318 |  | 0 |  |  | základní |  | 0 | 3e-05 | 0.00954 | 0 | 0 | 32 | M | 2 |  |  |  | ROZPOCET | 0 | 0 | 0 | 0 | 0 | 1 | 0 | 16 | 2095300137
| VV |  | 265*1,2 'Přepočtené koeficientem množství |  | 318 | [12 empty] | VV | 2 | 2 | False | 1 | ROZPOCET
5 | K | 742330001 | Montáž rozvaděče nástěnného | kus | 2 |  | 0 |  |  | základní |  | 0 | 0 | 0 | 0 | 0 | 64 | K | 2 |  |  |  | ROZPOCET | 0 | 0 | 0 | 0 | 0 | 1 | 0 | 64 | -2028947337
6 | K | 742330001.1 | nástěnný rozvaděč: 800x1200x300 (šxvxh), krytí: min. IP 44/20 vč. základní výbavy: hl.vypínač, přepěťové ochrany, jistící prvky, svorky řadové, servisní zásuvka, přímé a stykačové vývody | kpl | 1 |  | 0 |  |  | základní |  | 0 | 0 | 0 | 0 | 0 | 64 | K | 2 |  |  |  | ROZPOCET | 0 | 0 | 0 | 0 | 0 | 1 | 0 | 64 | -865852095
7 | K | 742330001.2 | nástěnný rozvaděč: 800x1200x300 (šxvxh), krytí: min. IP 44/20 vč. základní výbavy: hl.vypínač, přepěťové ochrany, jistící prvky, svorky řadové, servisní zásuvka, přímé a stykačové vývody | kpl | 1 |  | 0 |  |  | základní |  | 0 | 0 | 0 | 0 | 0 | 64 | K | 2 |  |  |  | ROZPOCET | 0 | 0 | 0 | 0 | 0 | 1 | 0 | 64 | -1259356712
8 | K | 998742122 | Přesun hmot tonážní pro slaboproud ruční v objektech v do 12 m | t | 0.116 |  | 0 |  |  | základní |  | 0 | 0 | 0 | 0 | 0 | 16 | K | 2 |  |  |  | ROZPOCET | 0 | 0 | 0 | 0 | 0 | 1 | 0 | 16 | 1805652083
9 | K | 998742129 | Příplatek k ručnímu přesunu hmot tonážnímu pro slaboproud za zvětšený přesun ZKD 50 m | t | 0.348 |  | 0 |  |  | základní |  | 0 | 0 | 0 | 0 | 0 | 16 | K | 2 |  |  |  | ROZPOCET | 0 | 0 | 0 | 0 | 0 | 1 | 0 | 16 | -114714270
| VV |  | 0,116*3 'Přepočtené koeficientem množství |  | 0.348 | [12 empty] | VV | 2 | 2 | False | 1 | ROZPOCET
| D | M | Práce a dodávky M |  |  |  | 0 |  |  |  |  | 0 |  | 0 |  | 0 | 3 | D | 0 |  |  |  | ROZPOCET | [6 empty] | 0
| D | 36-M | Montáž prov.,měř. a regul. zařízení |  |  |  | 0 |  |  |  |  | 0 |  | 0 |  | 0 | 3 | D | 1 |  |  |  | ROZPOCET | [6 empty] | 0
10 | K | 01 | Řídící systém volně programovatelný, web server, zobrazovací panel (tablet pro základní vizualizaci systému)pro cca 75 I/O (6xUI, 42xDI, 2xAO, 18xDO) | kpl | 1 |  | 0 |  |  | základní |  | 0 | 0 | 0 | 0 | 0 | 64 | K | 2 |  |  |  | ROZPOCET | 0 | 0 | 0 | 0 | 0 | 1 | 0 | 64 | -186975203
11 | K | 02 | Řídící systém volně programovatelný, web server, zobrazovací panel pro cca 52 I/O (3xUI, 34xDI, 1xAO, 9xDO) | kpl | 1 |  | 0 |  |  | základní |  | 0 | 0 | 0 | 0 | 0 | 64 | K | 2 |  |  |  | ROZPOCET | 0 | 0 | 0 | 0 | 0 | 1 | 0 | 64 | 1186007386
12 | K | 03 | Obhlídka stavby, zjištění skutečného stavu MaR pro rozvaděče RA 1, RA 2 | kpl | 1 |  | 0 |  |  | základní |  | 0 | 0 | 0 | 0 | 0 | 64 | K | 2 |  |  |  | ROZPOCET | 0 | 0 | 0 | 0 | 0 | 1 | 0 | 64 | 705480127
13 | K | 04 | Demontáž stávajících rozvaděčů a likvidace odpadu | kpl | 1 |  | 0 |  |  | základní |  | 0 | 0 | 0 | 0 | 0 | 64 | K | 2 |  |  |  | ROZPOCET | 0 | 0 | 0 | 0 | 0 | 1 | 0 | 64 | -2121691451
| D | VRN | Vedlejší rozpočtové náklady |  |  |  | 0 |  |  |  |  | 0 |  | 0 |  | 0 | 5 | D | 0 |  |  |  | ROZPOCET | [6 empty] | 0
| D | VRN1 | Průzkumné, geodetické a projektové práce |  |  |  | 0 |  |  |  |  | 0 |  | 0 |  | 0 | 5 | D | 1 |  |  |  | ROZPOCET | [6 empty] | 0
14 | K | 013244000 | Výrobní dokumentace stavby | ks | 1 |  | 0 |  |  | základní |  | 0 | 0 | 0 | 0 | 0 | 1024 | K | 2 |  |  |  | ROZPOCET | 0 | 0 | 0 | 0 | 0 | 1 | 0 | 1024 | -1864887228
15 | K | 013254000 | Dokumentace skutečného provedení stavby | ks | 1 |  | 0 |  |  | základní |  | 0 | 0 | 0 | 0 | 0 | 1024 | K | 2 |  |  |  | ROZPOCET | 0 | 0 | 0 | 0 | 0 | 1 | 0 | 1024 | -1735207724
| D | VRN9 | Ostatní náklady |  |  |  | 0 |  |  |  |  | 0 |  | 0 |  | 0 | 5 | D | 1 |  |  |  | ROZPOCET | [6 empty] | 0
16 | K | 092203000 | Náklady na zaškolení | ks | 1 |  | 0 |  |  | základní |  | 0 | 0 | 0 | 0 | 0 | 1024 | K | 2 |  |  |  | ROZPOCET | 0 | 0 | 0 | 0 | 0 | 1 | 0 | 1024 | 1143589304

## 10 - EPS_EROP, ESL
{c3910596-71e4-4e5e-8d61-7d2dbacf4a16}
2
| KRYCÍ LIST SOUPISU PRACÍ | [7 empty] | v --- níže se nacházejí doplnkové a pomocné údaje k sestavám --- v | [8 empty] | False
Stavba:
Dejvické divadlo-Přístavba a stavební úpravy objektu č.p.1084, k.ú. Dejvice, Zelená 15a,Praha 6
Objekt:
10 - EPS_EROP, ESL
| KSO: |  |  |  |  | CC-CZ:
| Místo: |  |  |  |  | Datum: | 15. 12. 2024
| Zadavatel: |  |  |  |  | IČ:
DIČ:
| Uchazeč: |  |  |  |  | IČ: | Vyplň údaj
|  | Vyplň údaj |  |  |  | DIČ: | Vyplň údaj
| Projektant: |  |  |  |  | IČ:
DIČ:
| Zpracovatel: |  |  |  |  | IČ:
DIČ:
Poznámka:
| Cena bez DPH | [5 empty] | 0
|  |  | Základ daně |  |  | Sazba daně | Výše daně
| DPH | základní | 0 |  |  | 21% | 0
|  | snížená | 0 |  |  | 12% | 0
|  | zákl. přenesená | 0 |  |  | 21% | 0
|  | sníž. přenesená | 0 |  |  | 12% | 0
|  | nulová | 0 |  |  | 0% | 0
| Cena s DPH |  |  | v | CZK |  | 0
| Projektant |  |  | Zpracovatel
| Datum a podpis: |  | Razítko | Datum a podpis: |  |  | Razítko
| Objednavatel |  |  | Uchazeč
| Datum a podpis: |  | Razítko | Datum a podpis: |  |  | Razítko
REKAPITULACE ČLENĚNÍ SOUPISU PRACÍ
Stavba:
Dejvické divadlo-Přístavba a stavební úpravy objektu č.p.1084, k.ú. Dejvice, Zelená 15a,Praha 6
Objekt:
10 - EPS_EROP, ESL
Místo: | [5 empty] | Datum: | 15. 12. 2024
Zadavatel: | [5 empty] | Projektant:
Uchazeč: |  |  | Vyplň údaj |  |  | Zpracovatel:
Kód dílu - Popis | [6 empty] | Cena celkem [CZK]
Náklady ze soupisu prací | [6 empty] | 0 | [11 empty] | -1
| D254 - DD_0404: ESL | [5 empty] | 0
| D255 - SLP_01: Slaboproud | [5 empty] | 0
| D256 - SLP_01: Popis | [5 empty] | 0
| D257 - SLP_02: EPS | [5 empty] | 0
| D258 - SLP_03: Evakuační rozhlas | [5 empty] | 0
| D259 - SLP_04: Strukturovaná kabeláž | [5 empty] | 0
| D260 - SLP_05: příprava pro kamery | [5 empty] | 0
| D261 - SLP_06: příprava pro WIFI | [5 empty] | 0
| D262 - SLP_07: příprava pro TV - monitor | [5 empty] | 0
| D263 - SLP_08: inspicient RTS | [5 empty] | 0
| D264 - SLP_09: Intercom | [5 empty] | 0
| D265 - SLP_10: GSM | [5 empty] | 0
| D266 - SLP_11: autonomní systém signalizace WC invalida | [5 empty] | 0
| D267 - SLP_12: Společné | [5 empty] | 0
| PSV - Práce a dodávky PSV | [5 empty] | 0
| 742 - Elektroinstalace - slaboproud | [5 empty] | 0
SOUPIS PRACÍ
Stavba:
Dejvické divadlo-Přístavba a stavební úpravy objektu č.p.1084, k.ú. Dejvice, Zelená 15a,Praha 6
Objekt:
10 - EPS_EROP, ESL
Místo: | [5 empty] | Datum: | 15. 12. 2024
Zadavatel: | [5 empty] | Projektant:
Uchazeč: |  |  | Vyplň údaj |  |  | Zpracovatel:
PČ | Typ | Kód | Popis | MJ | Množství | J.cena [CZK] | Cena celkem [CZK] | Cenová soustava |  | DPH | J. Nh [h] | Nh celkem [h] | J. hmotnost [t] | Hmotnost celkem [t] | J. suť [t] | Suť Celkem [t]
Náklady soupisu celkem | [6 empty] | 0 |  |  |  |  | 0 |  | 0 |  | 0 |  | D | -1 | [7 empty] | 0
| D | D254 | DD_0404: ESL |  |  |  | 0 |  |  |  |  | 0 |  | 0 |  | 0 | 1 | D | 0 | ROZPOCET | [6 empty] | 0
| D | D255 | SLP_01: Slaboproud |  |  |  | 0 |  |  |  |  | 0 |  | 0 |  | 0 | 1 | D | 1 | ROZPOCET | [6 empty] | 0
| D | D256 | SLP_01: Popis |  |  |  | 0 |  |  |  |  | 0 |  | 0 |  | 0 | 1 | D | 2 | ROZPOCET | [6 empty] | 0
1 | K | SLP_001 | Specifikace určuje rozsah a technický standard pro ocenění- neslouží k objednávání materiálu |  | 0 |  | 0 |  |  | základní |  | 0 | 0 | 0 | 0 | 0 | 4 | K | 3 | ROZPOCET | 0 | 0 | 0 | 0 | 0 | 1 | 0 | 4 | -1001250288
2 | K | SLP_002 | Ceny obsahují dodávku, materiál, montáž, veškeré přesuny, pomocná lešení a montážní prostředky. |  | 0 |  | 0 |  |  | základní |  | 0 | 0 | 0 | 0 | 0 | 4 | K | 3 | ROZPOCET | 0 | 0 | 0 | 0 | 0 | 1 | 0 | 4 | 1343946565
3 | K | SLP_003 | Ceny obsahují veškeré kotevní a spojovací prvky, povrchové úpravy, pokud nejsou uvedeny zvlášť. |  | 0 |  | 0 |  |  | základní |  | 0 | 0 | 0 | 0 | 0 | 4 | K | 3 | ROZPOCET | 0 | 0 | 0 | 0 | 0 | 1 | 0 | 4 | -719078100
4 | K | SLP_004 | Ceny obsahují veškeré atesty, nutné zkoušky, štítky, zkušební provozy, dílenskou dokumentaci i náklady na vyvzorkování. |  | 0 |  | 0 |  |  | základní |  | 0 | 0 | 0 | 0 | 0 | 4 | K | 3 | ROZPOCET | 0 | 0 | 0 | 0 | 0 | 1 | 0 | 4 | -904151467
5 | K | SLP_005 | Podrobná specifikace položek je uvedena v příslušných částech projektové dokumentace. |  | 0 |  | 0 |  |  | základní |  | 0 | 0 | 0 | 0 | 0 | 4 | K | 3 | ROZPOCET | 0 | 0 | 0 | 0 | 0 | 1 | 0 | 4 | -1787964626
6 | K | SLP_006 | Ceny obsahují též veškeré systémové detaily jako systémové lišty, napojení na okolní konstrukce, úpravy u prostupů, výplní otvorů,opatření proti nadměrné prašnosti apod. |  | 0 |  | 0 |  |  | základní |  | 0 | 0 | 0 | 0 | 0 | 4 | K | 3 | ROZPOCET | 0 | 0 | 0 | 0 | 0 | 1 | 0 | 4 | -387455916
| D | D257 | SLP_02: EPS |  |  |  | 0 |  |  |  |  | 0 |  | 0 |  | 0 | 1 | D | 2 | ROZPOCET | [6 empty] | 0
7 | K | SLP_007 | Ústředna EPS pro 2 kruhové linky_(analogové vyhodnocení) - kompetní se zdojem, čelním panelem | ks | 1 |  | 0 |  |  | základní |  | 0 | 0 | 0 | 0 | 0 | 4 | K | 3 | ROZPOCET | 0 | 0 | 0 | 0 | 0 | 1 | 0 | 4 | 534905398
8 | K | SLP_008 | Akku 12 V / 24 Ah | ks | 2 |  | 0 |  |  | základní |  | 0 | 0 | 0 | 0 | 0 | 4 | K | 3 | ROZPOCET | 0 | 0 | 0 | 0 | 0 | 1 | 0 | 4 | -1499815122
9 | K | SLP_009 | ram-s-dvermi-s-protipozarni-upravou EI45/EW60 š/v/h 1026, 2160, 250 | ks | 1 |  | 0 |  |  | základní |  | 0 | 0 | 0 | 0 | 0 | 4 | K | 3 | ROZPOCET | 0 | 0 | 0 | 0 | 0 | 1 | 0 | 4 | 1083217916
10 | K | SLP_010 | tmel pro nástěnné protipožární rámy | kpl | 1 |  | 0 |  |  | základní |  | 0 | 0 | 0 | 0 | 0 | 4 | K | 3 | ROZPOCET | 0 | 0 | 0 | 0 | 0 | 1 | 0 | 4 | -1487038775
11 | K | SLP_011 | Spínaný zálohovaný zdroj v krytu24V10A, CPD certifikát | ks | 1 |  | 0 |  |  | základní |  | 0 | 0 | 0 | 0 | 0 | 4 | K | 3 | ROZPOCET | 0 | 0 | 0 | 0 | 0 | 1 | 0 | 4 | 2035853389
12 | K | SLP_012 | Akku 12 V / 24 Ah | ks | 2 |  | 0 |  |  | základní |  | 0 | 0 | 0 | 0 | 0 | 4 | K | 3 | ROZPOCET | 0 | 0 | 0 | 0 | 0 | 1 | 0 | 4 | 104510563
13 | K | SLP_013 | klíčový trezor KTPO | ks | 1 |  | 0 |  |  | základní |  | 0 | 0 | 0 | 0 | 0 | 4 | K | 3 | ROZPOCET | 0 | 0 | 0 | 0 | 0 | 1 | 0 | 4 | 1909432520
14 | K | SLP_014 | maják se sirénou | ks | 1 |  | 0 |  |  | základní |  | 0 | 0 | 0 | 0 | 0 | 4 | K | 3 | ROZPOCET | 0 | 0 | 0 | 0 | 0 | 1 | 0 | 4 | -1620911965
15 | K | SLP_015 | panel OPPO | ks | 1 |  | 0 |  |  | základní |  | 0 | 0 | 0 | 0 | 0 | 4 | K | 3 | ROZPOCET | 0 | 0 | 0 | 0 | 0 | 1 | 0 | 4 | -930922372
16 | K | SLP_016 | paralelní zobracovací panel | ks | 1 |  | 0 |  |  | základní |  | 0 | 0 | 0 | 0 | 0 | 4 | K | 3 | ROZPOCET | 0 | 0 | 0 | 0 | 0 | 1 | 0 | 4 | -477459646
17 | K | SLP_017 | Opticko kouřový hlásič požáru | ks | 56 |  | 0 |  |  | základní |  | 0 | 0 | 0 | 0 | 0 | 4 | K | 3 | ROZPOCET | 0 | 0 | 0 | 0 | 0 | 1 | 0 | 4 | -1468210815
18 | K | SLP_018 | Tepelný hlásič požáru | ks | 1 |  | 0 |  |  | základní |  | 0 | 0 | 0 | 0 | 0 | 4 | K | 3 | ROZPOCET | 0 | 0 | 0 | 0 | 0 | 1 | 0 | 4 | -274474535
19 | K | SLP_019 | Patice hlásiče | ks | 57 |  | 0 |  |  | základní |  | 0 | 0 | 0 | 0 | 0 | 4 | K | 3 | ROZPOCET | 0 | 0 | 0 | 0 | 0 | 1 | 0 | 4 | 875371649
20 | K | SLP_020 | Tlačítkový hlásič požáru vnitřní | ks | 8 |  | 0 |  |  | základní |  | 0 | 0 | 0 | 0 | 0 | 4 | K | 3 | ROZPOCET | 0 | 0 | 0 | 0 | 0 | 1 | 0 | 4 | 1352321828
21 | K | SLP_021 | Vstupně/výstupní prvek 2xvstup/2xvýstup | ks | 15 |  | 0 |  |  | základní |  | 0 | 0 | 0 | 0 | 0 | 4 | K | 3 | ROZPOCET | 0 | 0 | 0 | 0 | 0 | 1 | 0 | 4 | -1782295107
22 | K | SLP_022 | Krabice pro v/v moduly + víčko | ks | 15 |  | 0 |  |  | základní |  | 0 | 0 | 0 | 0 | 0 | 4 | K | 3 | ROZPOCET | 0 | 0 | 0 | 0 | 0 | 1 | 0 | 4 | 281774006
23 | K | SLP_023 | Přídržný magnet 100 kg, 24V , s vypínacím tlačítkem, IP52, kotva s kloubem | ks | 1 |  | 0 |  |  | základní |  | 0 | 0 | 0 | 0 | 0 | 4 | K | 3 | ROZPOCET | 0 | 0 | 0 | 0 | 0 | 1 | 0 | 4 | 895283070
24 | K | SLP_024 | 1x2x0,8 bezhalogenový, komunikační kabel s omezenu tvorbou kouře a šířením ohně, s klasifikací B2cas1d1dle CPR, ČSN EN 50575: 2014 + A1: 2016 | m | 700 |  | 0 |  |  | základní |  | 0 | 0 | 0 | 0 | 0 | 4 | K | 3 | ROZPOCET | 0 | 0 | 0 | 0 | 0 | 1 | 0 | 4 | -266270218
25 | K | SLP_025 | kabel s požární integritou 10x2x0,8 | m | 80 |  | 0 |  |  | základní |  | 0 | 0 | 0 | 0 | 0 | 4 | K | 3 | ROZPOCET | 0 | 0 | 0 | 0 | 0 | 1 | 0 | 4 | -876248970
26 | K | SLP_026 | Kabel ohniodolný E30 1x2x0,8 s Cu žílami dle vyhl.č.23/2008Sb. | m | 500 |  | 0 |  |  | základní |  | 0 | 0 | 0 | 0 | 0 | 4 | K | 3 | ROZPOCET | 0 | 0 | 0 | 0 | 0 | 1 | 0 | 4 | -612634371
27 | K | SLP_027 | Kabel ohniodolný E30 2x2x0,8 s Cu žílami dle vyhl.č.23/2008Sb. | m | 300 |  | 0 |  |  | základní |  | 0 | 0 | 0 | 0 | 0 | 4 | K | 3 | ROZPOCET | 0 | 0 | 0 | 0 | 0 | 1 | 0 | 4 | 348383030
28 | K | SLP_028 | kabel 2x1.5 ČSN EN 60332-3-22. | m | 25 |  | 0 |  |  | základní |  | 0 | 0 | 0 | 0 | 0 | 4 | K | 3 | ROZPOCET | 0 | 0 | 0 | 0 | 0 | 1 | 0 | 4 | -1243146332
29 | K | SLP_029 | Vodič uzemňovací CY10 | m | 20 |  | 0 |  |  | základní |  | 0 | 0 | 0 | 0 | 0 | 4 | K | 3 | ROZPOCET | 0 | 0 | 0 | 0 | 0 | 1 | 0 | 4 | 1270434692
30 | K | SLP_030 | Vodič uzemňovací CY 4 | m | 20 |  | 0 |  |  | základní |  | 0 | 0 | 0 | 0 | 0 | 4 | K | 3 | ROZPOCET | 0 | 0 | 0 | 0 | 0 | 1 | 0 | 4 | -280155944
31 | K | SLP_031 | krabice s odolnostíí a keramickou svorkovnicí | ks | 5 |  | 0 |  |  | základní |  | 0 | 0 | 0 | 0 | 0 | 4 | K | 3 | ROZPOCET | 0 | 0 | 0 | 0 | 0 | 1 | 0 | 4 | 1106239002
32 | K | SLP_032 | Svorkovnice, šrouby, hmoždinky,drobný mat. | kpl | 1 |  | 0 |  |  | základní |  | 0 | 0 | 0 | 0 | 0 | 4 | K | 3 | ROZPOCET | 0 | 0 | 0 | 0 | 0 | 1 | 0 | 4 | 1820948850
33 | K | SLP_033 | Trubka instalační pevná bezhalogen s příchytkami a ostatním příslušenstvím | m | 400 |  | 0 |  |  | základní |  | 0 | 0 | 0 | 0 | 0 | 4 | K | 3 | ROZPOCET | 0 | 0 | 0 | 0 | 0 | 1 | 0 | 4 | 1431283424
34 | K | SLP_034 | Příchyka pro ohniodolný kabel + hmoždinka + šroub | ks | 1400 |  | 0 |  |  | základní |  | 0 | 0 | 0 | 0 | 0 | 4 | K | 3 | ROZPOCET | 0 | 0 | 0 | 0 | 0 | 1 | 0 | 4 | -699635895
35 | K | SLP_035 | příchytka sdružená s požární integritou | ks | 100 |  | 0 |  |  | základní |  | 0 | 0 | 0 | 0 | 0 | 4 | K | 3 | ROZPOCET | 0 | 0 | 0 | 0 | 0 | 1 | 0 | 4 | -539215499
36 | K | SLP_036 | Dvojitá příchytka s požární odolností + hmoždinka + šroub | ks | 1000 |  | 0 |  |  | základní |  | 0 | 0 | 0 | 0 | 0 | 4 | K | 3 | ROZPOCET | 0 | 0 | 0 | 0 | 0 | 1 | 0 | 4 | -1261339202
37 | K | SLP_037 | žlab 100x60 normová trasa včetně konzol, odbočení ap. | m | 40 |  | 0 |  |  | základní |  | 0 | 0 | 0 | 0 | 0 | 4 | K | 3 | ROZPOCET | 0 | 0 | 0 | 0 | 0 | 1 | 0 | 4 | 1622172048
38 | K | SLP_038 | Požární ucpávky | ks | 4 |  | 0 |  |  | základní |  | 0 | 0 | 0 | 0 | 0 | 4 | K | 3 | ROZPOCET | 0 | 0 | 0 | 0 | 0 | 1 | 0 | 4 | -348658023
39 | K | SLP_039 | Měření po úsecích na jeden detektor, výstup | ks | 85 |  | 0 |  |  | základní |  | 0 | 0 | 0 | 0 | 0 | 4 | K | 3 | ROZPOCET | 0 | 0 | 0 | 0 | 0 | 1 | 0 | 4 | -1696474295
40 | K | SLP_040 | Koordinace na stavbě s ostatními profesemi | hod | 120 |  | 0 |  |  | základní |  | 0 | 0 | 0 | 0 | 0 | 4 | K | 3 | ROZPOCET | 0 | 0 | 0 | 0 | 0 | 1 | 0 | 4 | -1290354690
41 | K | SLP_041 | Zákaznický text | ks | 85 |  | 0 |  |  | základní |  | 0 | 0 | 0 | 0 | 0 | 4 | K | 3 | ROZPOCET | 0 | 0 | 0 | 0 | 0 | 1 | 0 | 4 | -2057515057
42 | K | SLP_042 | Programování, testování, zprovoznění systému | ks | 85 |  | 0 |  |  | základní |  | 0 | 0 | 0 | 0 | 0 | 4 | K | 3 | ROZPOCET | 0 | 0 | 0 | 0 | 0 | 1 | 0 | 4 | 1743035167
43 | K | SLP_043 | Ostatní drobný instalační materiál | kpl | 1 |  | 0 |  |  | základní |  | 0 | 0 | 0 | 0 | 0 | 4 | K | 3 | ROZPOCET | 0 | 0 | 0 | 0 | 0 | 1 | 0 | 4 | 234933868
44 | K | SLP_044 | Revize zařízení | kpl | 1 |  | 0 |  |  | základní |  | 0 | 0 | 0 | 0 | 0 | 4 | K | 3 | ROZPOCET | 0 | 0 | 0 | 0 | 0 | 1 | 0 | 4 | -1890270577
45 | K | SLP_045 | Provozní kniha EPS | ks | 1 |  | 0 |  |  | základní |  | 0 | 0 | 0 | 0 | 0 | 4 | K | 3 | ROZPOCET | 0 | 0 | 0 | 0 | 0 | 1 | 0 | 4 | -1433354516
46 | K | SLP_046 | provedení koordinační funkční zkoušky systému EPS a návazných zařízení, vyhotovení protokolu - nutná součinnsot investora, dodavatelů ostatních ovládaných zařízení | kpl | 1 |  | 0 |  |  | základní |  | 0 | 0 | 0 | 0 | 0 | 4 | K | 3 | ROZPOCET | 0 | 0 | 0 | 0 | 0 | 1 | 0 | 4 | -553655521
47 | K | SLP_047 | školení obsluhy | hod | 3 |  | 0 |  |  | základní |  | 0 | 0 | 0 | 0 | 0 | 4 | K | 3 | ROZPOCET | 0 | 0 | 0 | 0 | 0 | 1 | 0 | 4 | -213137421
48 | K | SLP_048 | ZDP - bude řešeno na základě smlouvy mezi investorem a HZS pověřenou organizavcí |  | 0 |  | 0 |  |  | základní |  | 0 | 0 | 0 | 0 | 0 | 4 | K | 3 | ROZPOCET | 0 | 0 | 0 | 0 | 0 | 1 | 0 | 4 | 2025559132
49 | K | SLP_049 | Koordinace na stavbě s ostatními profesemi | hod | 30 |  | 0 |  |  | základní |  | 0 | 0 | 0 | 0 | 0 | 4 | K | 3 | ROZPOCET | 0 | 0 | 0 | 0 | 0 | 1 | 0 | 4 | 40913530
| D | D258 | SLP_03: Evakuační rozhlas |  |  |  | 0 |  |  |  |  | 0 |  | 0 |  | 0 | 1 | D | 2 | ROZPOCET | [6 empty] | 0
50 | K | SLP_050 | EN54-16 certifikovaná systémová řídicí jednotka 240W, 6 zón s individuální regulací hlasitosti, 4 audio vstupy, 2 porty pro mikrofonní stanice, 1 ruční evakuační mikrofon, provozní i evakuační logické vstupy a výstupy, Ethernet port, digitální zpracování | ks | 1 |  | 0 |  |  | základní |  | 0 | 0 | 0 | 0 | 0 | 4 | K | 3 | ROZPOCET | 0 | 0 | 0 | 0 | 0 | 1 | 0 | 4 | 1299335288
51 | K | SLP_051 | zálohovaný zdroj dle EN54 včetně akumulátorů | ks | 1 |  | 0 |  |  | základní |  | 0 | 0 | 0 | 0 | 0 | 4 | K | 3 | ROZPOCET | 0 | 0 | 0 | 0 | 0 | 1 | 0 | 4 | 784957923
52 | K | SLP_052 | mikrofonní panel | ks | 1 |  | 0 |  |  | základní |  | 0 | 0 | 0 | 0 | 0 | 4 | K | 3 | ROZPOCET | 0 | 0 | 0 | 0 | 0 | 1 | 0 | 4 | -501929534
53 | K | SLP_053 | Montážní sada | ks | 1 |  | 0 |  |  | základní |  | 0 | 0 | 0 | 0 | 0 | 4 | K | 3 | ROZPOCET | 0 | 0 | 0 | 0 | 0 | 1 | 0 | 4 | -219264069
54 | K | SLP_054 | Svorkovnice pro přívodní linky | ks | 6 |  | 0 |  |  | základní |  | 0 | 0 | 0 | 0 | 0 | 4 | K | 3 | ROZPOCET | 0 | 0 | 0 | 0 | 0 | 1 | 0 | 4 | -1867478900
55 | K | SLP_055 | cert. reproduktor nástěnný/vestavný 6W/100V EN54-24 | ks | 35 |  | 0 |  |  | základní |  | 0 | 0 | 0 | 0 | 0 | 4 | K | 3 | ROZPOCET | 0 | 0 | 0 | 0 | 0 | 1 | 0 | 4 | 1930136037
56 | K | SLP_056 | reproduktor stropni podhledový EN54-24, 6W RMS | ks | 3 |  | 0 |  |  | základní |  | 0 | 0 | 0 | 0 | 0 | 4 | K | 3 | ROZPOCET | 0 | 0 | 0 | 0 | 0 | 1 | 0 | 4 | 1722806790
57 | K | SLP_057 | kabel s požární integritou 2x1,5 | m | 600 |  | 0 |  |  | základní |  | 0 | 0 | 0 | 0 | 0 | 4 | K | 3 | ROZPOCET | 0 | 0 | 0 | 0 | 0 | 1 | 0 | 4 | -709406184
58 | K | SLP_058 | kabel s požární integritou pro mikrofonní stanici | m | 5 |  | 0 |  |  | základní |  | 0 | 0 | 0 | 0 | 0 | 4 | K | 3 | ROZPOCET | 0 | 0 | 0 | 0 | 0 | 1 | 0 | 4 | -974117839
59 | K | SLP_059 | Příchyka pro ohniodolný kabel + hmoždinka + šroub | ks | 1200 |  | 0 |  |  | základní |  | 0 | 0 | 0 | 0 | 0 | 4 | K | 3 | ROZPOCET | 0 | 0 | 0 | 0 | 0 | 1 | 0 | 4 | -447678484
60 | K | SLP_060 | kabelový žebřík 200x60 včetně SONAP | m | 10 |  | 0 |  |  | základní |  | 0 | 0 | 0 | 0 | 0 | 4 | K | 3 | ROZPOCET | 0 | 0 | 0 | 0 | 0 | 1 | 0 | 4 | 677233030
61 | K | SLP_061 | žlab 150x60 normová trasa včetně konzol, odbočení ap. | m | 40 |  | 0 |  |  | základní |  | 0 | 0 | 0 | 0 | 0 | 4 | K | 3 | ROZPOCET | 0 | 0 | 0 | 0 | 0 | 1 | 0 | 4 | -1109210808
62 | K | SLP_062 | Programování, nastavení, oživení, revize | ks | 1 |  | 0 |  |  | základní |  | 0 | 0 | 0 | 0 | 0 | 4 | K | 3 | ROZPOCET | 0 | 0 | 0 | 0 | 0 | 1 | 0 | 4 | -492728934
63 | K | SLP_063 | 581721 Zalozni sit. zdroj PSU EN54-4, | ks | 1 |  | 0 |  |  | základní |  | 0 | 0 | 0 | 0 | 0 | 4 | K | 3 | ROZPOCET | 0 | 0 | 0 | 0 | 0 | 1 | 0 | 4 | -1361753635
64 | K | SLP_064 | 581730 Akumulator 12V / 105 Ah pro PSU | ks | 2 |  | 0 |  |  | základní |  | 0 | 0 | 0 | 0 | 0 | 4 | K | 3 | ROZPOCET | 0 | 0 | 0 | 0 | 0 | 1 | 0 | 4 | 1823491494
65 | K | SLP_065 | měření impedance rozhlasové ústředny | ks | 6 |  | 0 |  |  | základní |  | 0 | 0 | 0 | 0 | 0 | 4 | K | 3 | ROZPOCET | 0 | 0 | 0 | 0 | 0 | 1 | 0 | 4 | -477095755
66 | K | SLP_066 | srozumitelnosti systému | ks | 1 |  | 0 |  |  | základní |  | 0 | 0 | 0 | 0 | 0 | 4 | K | 3 | ROZPOCET | 0 | 0 | 0 | 0 | 0 | 1 | 0 | 4 | -1997526796
67 | K | SLP_067 | školení obsluhy | h | 2 |  | 0 |  |  | základní |  | 0 | 0 | 0 | 0 | 0 | 4 | K | 3 | ROZPOCET | 0 | 0 | 0 | 0 | 0 | 1 | 0 | 4 | -206448930
| D | D259 | SLP_04: Strukturovaná kabeláž |  |  |  | 0 |  |  |  |  | 0 |  | 0 |  | 0 | 1 | D | 2 | ROZPOCET | [6 empty] | 0
68 | K | SLP_068 | RACK 42U 600x600 (S_1NP) plechový dveře | ks | 1 |  | 0 |  |  | základní |  | 0 | 0 | 0 | 0 | 0 | 4 | K | 3 | ROZPOCET | 0 | 0 | 0 | 0 | 0 | 1 | 0 | 4 | -702205672
69 | K | SLP_069 | Ventilátorová jednotka | ks | 1 |  | 0 |  |  | základní |  | 0 | 0 | 0 | 0 | 0 | 4 | K | 3 | ROZPOCET | 0 | 0 | 0 | 0 | 0 | 1 | 0 | 4 | 15450581
70 | K | SLP_070 | 19" rozvodný panel 5x220V, 3m 1,5U - včetně vaničky a přepěťové ochrany | ks | 1 |  | 0 |  |  | základní |  | 0 | 0 | 0 | 0 | 0 | 4 | K | 3 | ROZPOCET | 0 | 0 | 0 | 0 | 0 | 1 | 0 | 4 | 2039537476
71 | K | SLP_071 | police | ks | 2 |  | 0 |  |  | základní |  | 0 | 0 | 0 | 0 | 0 | 4 | K | 3 | ROZPOCET | 0 | 0 | 0 | 0 | 0 | 1 | 0 | 4 | 627617135
72 | K | SLP_072 | organizér | ks | 2 |  | 0 |  |  | základní |  | 0 | 0 | 0 | 0 | 0 | 4 | K | 3 | ROZPOCET | 0 | 0 | 0 | 0 | 0 | 1 | 0 | 4 | 918010427
73 | K | SLP_073 | patch panel 24yRJ45 cat6 FTP do RD_H | ks | 1 |  | 0 |  |  | základní |  | 0 | 0 | 0 | 0 | 0 | 4 | K | 3 | ROZPOCET | 0 | 0 | 0 | 0 | 0 | 1 | 0 | 4 | 146177084
74 | K | SLP_074 | kabel FTP cat.6 vnější, gelový propoj do Zelená 15 | m | 200 |  | 0 |  |  | základní |  | 0 | 0 | 0 | 0 | 0 | 4 | K | 3 | ROZPOCET | 0 | 0 | 0 | 0 | 0 | 1 | 0 | 4 | -1036535112
75 | K | SLP_075 | kabel FTP cat.6A LSOH propoj do R_S B01.01B | m | 100 |  | 0 |  |  | základní |  | 0 | 0 | 0 | 0 | 0 | 4 | K | 3 | ROZPOCET | 0 | 0 | 0 | 0 | 0 | 1 | 0 | 4 | 2114755915
76 | K | SLP_076 | patch panel 24yRJ45 cat6 FTP do RD_S | ks | 2 |  | 0 |  |  | základní |  | 0 | 0 | 0 | 0 | 0 | 4 | K | 3 | ROZPOCET | 0 | 0 | 0 | 0 | 0 | 1 | 0 | 4 | -915870402
| D | D260 | SLP_05: příprava pro kamery |  |  |  | 0 |  |  |  |  | 0 |  | 0 |  | 0 | 1 | D | 2 | ROZPOCET | [6 empty] | 0
77 | K | SLP_077 | zásuvka kompletní včetně RJ cat 6FTP | ks | 5 |  | 0 |  |  | základní |  | 0 | 0 | 0 | 0 | 0 | 4 | K | 3 | ROZPOCET | 0 | 0 | 0 | 0 | 0 | 1 | 0 | 4 | 944626532
78 | K | SLP_078 | kabel FTP cat.6A LSOH propoj | m | 150 |  | 0 |  |  | základní |  | 0 | 0 | 0 | 0 | 0 | 4 | K | 3 | ROZPOCET | 0 | 0 | 0 | 0 | 0 | 1 | 0 | 4 | -281820625
| D | D261 | SLP_06: příprava pro WIFI |  |  |  | 0 |  |  |  |  | 0 |  | 0 |  | 0 | 1 | D | 2 | ROZPOCET | [6 empty] | 0
79 | K | SLP_079 | zásuvka kompletní včetně RJ cat 6FTP | ks | 9 |  | 0 |  |  | základní |  | 0 | 0 | 0 | 0 | 0 | 4 | K | 3 | ROZPOCET | 0 | 0 | 0 | 0 | 0 | 1 | 0 | 4 | 951924235
80 | K | SLP_080 | kabel FTP cat.6A LSOH | m | 305 |  | 0 |  |  | základní |  | 0 | 0 | 0 | 0 | 0 | 4 | K | 3 | ROZPOCET | 0 | 0 | 0 | 0 | 0 | 1 | 0 | 4 | -1328549531
| D | D262 | SLP_07: příprava pro TV - monitor |  |  |  | 0 |  |  |  |  | 0 |  | 0 |  | 0 | 1 | D | 2 | ROZPOCET | [6 empty] | 0
81 | K | SLP_081 | zásuvka kompletní včetně RJ cat 6FTP | ks | 9 |  | 0 |  |  | základní |  | 0 | 0 | 0 | 0 | 0 | 4 | K | 3 | ROZPOCET | 0 | 0 | 0 | 0 | 0 | 1 | 0 | 4 | 1972406747
82 | K | SLP_082 | kabel FTP cat.6A LSOH | m | 305 |  | 0 |  |  | základní |  | 0 | 0 | 0 | 0 | 0 | 4 | K | 3 | ROZPOCET | 0 | 0 | 0 | 0 | 0 | 1 | 0 | 4 | -764906489
83 | K | SLP_083 | popis portu zásuvky | ks | 30 |  | 0 |  |  | základní |  | 0 | 0 | 0 | 0 | 0 | 4 | K | 3 | ROZPOCET | 0 | 0 | 0 | 0 | 0 | 1 | 0 | 4 | 1159670238
84 | K | SLP_084 | popis portu patch panelu | ks | 30 |  | 0 |  |  | základní |  | 0 | 0 | 0 | 0 | 0 | 4 | K | 3 | ROZPOCET | 0 | 0 | 0 | 0 | 0 | 1 | 0 | 4 | -1940464670
85 | K | SLP_085 | značení kabelů | ks | 30 |  | 0 |  |  | základní |  | 0 | 0 | 0 | 0 | 0 | 4 | K | 3 | ROZPOCET | 0 | 0 | 0 | 0 | 0 | 1 | 0 | 4 | 904591851
86 | K | SLP_086 | měřeni segmentu metalického s vyhotovenim protokolu | ks | 30 |  | 0 |  |  | základní |  | 0 | 0 | 0 | 0 | 0 | 4 | K | 3 | ROZPOCET | 0 | 0 | 0 | 0 | 0 | 1 | 0 | 4 | -718942239
87 | K | SLP_087 | vyvazováni kabeláže ve žlabech | m | 600 |  | 0 |  |  | základní |  | 0 | 0 | 0 | 0 | 0 | 4 | K | 3 | ROZPOCET | 0 | 0 | 0 | 0 | 0 | 1 | 0 | 4 | 366277684
| D | D263 | SLP_08: inspicient RTS |  |  |  | 0 |  |  |  |  | 0 |  | 0 |  | 0 | 1 | D | 2 | ROZPOCET | [6 empty] | 0
88 | K | SLP_089 | reproduktor nástěnný 100V6W | ks | 16 |  | 0 |  |  | základní |  | 0 | 0 | 0 | 0 | 0 | 4 | K | 3 | ROZPOCET | 0 | 0 | 0 | 0 | 0 | 1 | 0 | 4 | -18368739
89 | K | SLP_090 | regulátor | ks | 16 |  | 0 |  |  | základní |  | 0 | 0 | 0 | 0 | 0 | 4 | K | 3 | ROZPOCET | 0 | 0 | 0 | 0 | 0 | 1 | 0 | 4 | 90062684
90 | K | SLP_091 | kabel 2x1.5 ČSN EN 60332-3-22. | m | 400 |  | 0 |  |  | základní |  | 0 | 0 | 0 | 0 | 0 | 4 | K | 3 | ROZPOCET | 0 | 0 | 0 | 0 | 0 | 1 | 0 | 4 | 282751040
91 | K | SLP_092 | mikrofonní panel s tlačítky | ks | 4 |  | 0 |  |  | základní |  | 0 | 0 | 0 | 0 | 0 | 4 | K | 3 | ROZPOCET | 0 | 0 | 0 | 0 | 0 | 1 | 0 | 4 | -979887589
92 | K | SLP_093 | RTS MATRIX se zesilovačem pouze montáž a nastavení | ks | 1 |  | 0 |  |  | základní |  | 0 | 0 | 0 | 0 | 0 | 4 | K | 3 | ROZPOCET | 0 | 0 | 0 | 0 | 0 | 1 | 0 | 4 | 314308137
93 | K | SLP_094 | indukční smyčka |  | 0 |  | 0 |  |  | základní |  | 0 | 0 | 0 | 0 | 0 | 4 | K | 3 | ROZPOCET | 0 | 0 | 0 | 0 | 0 | 1 | 0 | 4 | -275451630
94 | K | SLP_095 | Plochá Cu páska s izolací pro indukční smyčku, 25x0,1mm | m | 70 |  | 0 |  |  | základní |  | 0 | 0 | 0 | 0 | 0 | 4 | K | 3 | ROZPOCET | 0 | 0 | 0 | 0 | 0 | 1 | 0 | 4 | -1193773995
| D | D264 | SLP_09: Intercom |  |  |  | 0 |  |  |  |  | 0 |  | 0 |  | 0 | 1 | D | 2 | ROZPOCET | [6 empty] | 0
95 | K | SLP_096 | Audio kit pro 1 účastníka s panelem , telefonem a s napájecím zdrojem. | ks | 1 |  | 0 |  |  | základní |  | 0 | 0 | 0 | 0 | 0 | 4 | K | 3 | ROZPOCET | 0 | 0 | 0 | 0 | 0 | 1 | 0 | 4 | 1053618810
96 | K | SLP_097 | systémový kabel | m | 10 |  | 0 |  |  | základní |  | 0 | 0 | 0 | 0 | 0 | 4 | K | 3 | ROZPOCET | 0 | 0 | 0 | 0 | 0 | 1 | 0 | 4 | -262693043
| D | D265 | SLP_10: GSM |  |  |  | 0 |  |  |  |  | 0 |  | 0 |  | 0 | 1 | D | 2 | ROZPOCET | [6 empty] | 0
97 | K | SLP_098 | Koordinace na stavbě s ostatními profesemi | hod | 50 |  | 0 |  |  | základní |  | 0 | 0 | 0 | 0 | 0 | 4 | K | 3 | ROZPOCET | 0 | 0 | 0 | 0 | 0 | 1 | 0 | 4 | -2065683566
| D | D266 | SLP_11: autonomní systém signalizace WC invalida |  |  |  | 0 |  |  |  |  | 0 |  | 0 |  | 0 | 1 | D | 2 | ROZPOCET | [6 empty] | 0
98 | K | SLP_099 | volacího tlačítka do vyšky 900 mm a táhla do vyšky 150mm | ks | 1 |  | 0 |  |  | základní |  | 0 | 0 | 0 | 0 | 0 | 4 | K | 3 | ROZPOCET | 0 | 0 | 0 | 0 | 0 | 1 | 0 | 4 | 84131885
99 | K | SLP_100 | AT - vybavovací - potvrzovací tlačítko | ks | 1 |  | 0 |  |  | základní |  | 0 | 0 | 0 | 0 | 0 | 4 | K | 3 | ROZPOCET | 0 | 0 | 0 | 0 | 0 | 1 | 0 | 4 | 987466202
100 | K | SLP_101 | signalizační svétlo s akustickcu signalizaci | ks | 2 |  | 0 |  |  | základní |  | 0 | 0 | 0 | 0 | 0 | 4 | K | 3 | ROZPOCET | 0 | 0 | 0 | 0 | 0 | 1 | 0 | 4 | -696227676
101 | K | SLP_102 | zdroj k WC signalizaci | ks | 1 |  | 0 |  |  | základní |  | 0 | 0 | 0 | 0 | 0 | 4 | K | 3 | ROZPOCET | 0 | 0 | 0 | 0 | 0 | 1 | 0 | 4 | 586639330
102 | K | SLP_103 | systémový kabel | m | 30 |  | 0 |  |  | základní |  | 0 | 0 | 0 | 0 | 0 | 4 | K | 3 | ROZPOCET | 0 | 0 | 0 | 0 | 0 | 1 | 0 | 4 | -1784781660
| D | D267 | SLP_12: Společné |  |  |  | 0 |  |  |  |  | 0 |  | 0 |  | 0 | 1 | D | 2 | ROZPOCET | [6 empty] | 0
103 | K | SLP_105 | žlab drátový 150x50 | m | 100 |  | 0 |  |  | základní |  | 0 | 0 | 0 | 0 | 0 | 4 | K | 3 | ROZPOCET | 0 | 0 | 0 | 0 | 0 | 1 | 0 | 4 | 931068913
104 | K | SLP_106 | trubka ohebná pod omítku průměr 29 | m | 100 |  | 0 |  |  | základní |  | 0 | 0 | 0 | 0 | 0 | 4 | K | 3 | ROZPOCET | 0 | 0 | 0 | 0 | 0 | 1 | 0 | 4 | -708815323
105 | K | SLP_107 | trubka ohebná pod omítku průměr 16 | m | 100 |  | 0 |  |  | základní |  | 0 | 0 | 0 | 0 | 0 | 4 | K | 3 | ROZPOCET | 0 | 0 | 0 | 0 | 0 | 1 | 0 | 4 | 1175034887
106 | K | SLP_108 | krabicce protahovací 150x150x77 | ks | 4 |  | 0 |  |  | základní |  | 0 | 0 | 0 | 0 | 0 | 4 | K | 3 | ROZPOCET | 0 | 0 | 0 | 0 | 0 | 1 | 0 | 4 | -464721256
107 | K | SLP_109 | krabicce univerzální KU68 | ks | 5 |  | 0 |  |  | základní |  | 0 | 0 | 0 | 0 | 0 | 4 | K | 3 | ROZPOCET | 0 | 0 | 0 | 0 | 0 | 1 | 0 | 4 | 934383507
108 | K | SLP_110 | dílenská dokumentace dodavatele | kpl | 1 |  | 0 |  |  | základní |  | 0 | 0 | 0 | 0 | 0 | 4 | K | 3 | ROZPOCET | 0 | 0 | 0 | 0 | 0 | 1 | 0 | 4 | -1864434244
109 | K | SLP_111 | Projekt skutečného provedení a výrobní dokumentace | kpl | 1 |  | 0 |  |  | základní |  | 0 | 0 | 0 | 0 | 0 | 4 | K | 3 | ROZPOCET | 0 | 0 | 0 | 0 | 0 | 1 | 0 | 4 | 1843281344
110 | K | SLP_112 | ostatní práce neobsažené v ceníku celkem (viz záhlaví) | kpl | 1 |  | 0 |  |  | základní |  | 0 | 0 | 0 | 0 | 0 | 4 | K | 3 | ROZPOCET | 0 | 0 | 0 | 0 | 0 | 1 | 0 | 4 | 696703274
| D | PSV | Práce a dodávky PSV |  |  |  | 0 |  |  |  |  | 0 |  | 0 |  | 0 | 2 | D | 0 | ROZPOCET | [6 empty] | 0
| D | 742 | Elektroinstalace - slaboproud |  |  |  | 0 |  |  |  |  | 0 |  | 0 |  | 0 | 2 | D | 1 | ROZPOCET | [6 empty] | 0
111 | K | 742210501 | Provedení zkoušky TIČR pro EPS | kus | 1 |  | 0 |  |  | základní |  | 0 | 0 | 0 | 0 | 0 | 16 | K | 2 | ROZPOCET | 0 | 0 | 0 | 0 | 0 | 1 | 0 | 16 | -1166560037
112 | K | 742210503 | Provedení koordinační funkční zkoušky EPS | kus | 1 |  | 0 |  |  | základní |  | 0 | 0 | 0 | 0 | 0 | 16 | K | 2 | ROZPOCET | 0 | 0 | 0 | 0 | 0 | 1 | 0 | 16 | 784725568

## 11 - AV + jevištní technika
{7ccf98e1-dc5a-45d3-86a5-bee9f665a2b7}
2
| KRYCÍ LIST SOUPISU PRACÍ | [7 empty] | v --- níže se nacházejí doplnkové a pomocné údaje k sestavám --- v | [8 empty] | False
Stavba:
Dejvické divadlo-Přístavba a stavební úpravy objektu č.p.1084, k.ú. Dejvice, Zelená 15a,Praha 6
Objekt:
11 - AV + jevištní technika
| KSO: |  |  |  |  | CC-CZ:
| Místo: |  |  |  |  | Datum: | 15. 12. 2024
| Zadavatel: |  |  |  |  | IČ:
DIČ:
| Uchazeč: |  |  |  |  | IČ: | Vyplň údaj
|  | Vyplň údaj |  |  |  | DIČ: | Vyplň údaj
| Projektant: |  |  |  |  | IČ:
DIČ:
| Zpracovatel: |  |  |  |  | IČ:
DIČ:
Poznámka:
| Cena bez DPH | [5 empty] | 0
|  |  | Základ daně |  |  | Sazba daně | Výše daně
| DPH | základní | 0 |  |  | 21% | 0
|  | snížená | 0 |  |  | 12% | 0
|  | zákl. přenesená | 0 |  |  | 21% | 0
|  | sníž. přenesená | 0 |  |  | 12% | 0
|  | nulová | 0 |  |  | 0% | 0
| Cena s DPH |  |  | v | CZK |  | 0
| Projektant |  |  | Zpracovatel
| Datum a podpis: |  | Razítko | Datum a podpis: |  |  | Razítko
| Objednavatel |  |  | Uchazeč
| Datum a podpis: |  | Razítko | Datum a podpis: |  |  | Razítko
REKAPITULACE ČLENĚNÍ SOUPISU PRACÍ
Stavba:
Dejvické divadlo-Přístavba a stavební úpravy objektu č.p.1084, k.ú. Dejvice, Zelená 15a,Praha 6
Objekt:
11 - AV + jevištní technika
Místo: | [5 empty] | Datum: | 15. 12. 2024
Zadavatel: | [5 empty] | Projektant:
Uchazeč: |  |  | Vyplň údaj |  |  | Zpracovatel:
Kód dílu - Popis | [6 empty] | Cena celkem [CZK]
Náklady ze soupisu prací | [6 empty] | 0 | [11 empty] | -1
| D291 - DT_01: Osvětlovací technika | [5 empty] | 0
| D292 - DT_02: Zařízení | [5 empty] | 0
| D293 - DT_03: Řídící kontrolní a Datová technika pro osvětlovací techniku | [5 empty] | 0
| D294 - DT_04: Audio | [5 empty] | 0
| D295 - DT_05: Ozvučovací technika | [5 empty] | 0
| D296 - DT_06: AV Technika | [5 empty] | 0
| D297 - DT_07: Řídící, kontrolní , datová technika pro zvukovou a video techniku techniku | [5 empty] | 0
| D298 - DT_08: Kabelové trasy AV technika | [5 empty] | 0
| D299 - DT_09: Video technika | [5 empty] | 0
| D300 - DT_10: Video technika | [5 empty] | 0
| D301 - DT_11: Rošt, opona | [5 empty] | 0
| D302 - DT_12: Zařízení | [5 empty] | 0
| D303 - DT_13: Instalace | [5 empty] | 0
SOUPIS PRACÍ
Stavba:
Dejvické divadlo-Přístavba a stavební úpravy objektu č.p.1084, k.ú. Dejvice, Zelená 15a,Praha 6
Objekt:
11 - AV + jevištní technika
Místo: | [5 empty] | Datum: | 15. 12. 2024
Zadavatel: | [5 empty] | Projektant:
Uchazeč: |  |  | Vyplň údaj |  |  | Zpracovatel:
PČ | Typ | Kód | Popis | MJ | Množství | J.cena [CZK] | Cena celkem [CZK] | Cenová soustava |  | DPH | J. Nh [h] | Nh celkem [h] | J. hmotnost [t] | Hmotnost celkem [t] | J. suť [t] | Suť Celkem [t]
Náklady soupisu celkem | [6 empty] | 0 |  |  |  |  | 0 |  | 0 |  | 0 |  | D | -1 | [7 empty] | 0
| D | D291 | DT_01: Osvětlovací technika |  |  |  | 0 |  |  |  |  | 0 |  | 0 |  | 0 | 1 | D | 0 | ROZPOCET | [6 empty] | 0
| D | D292 | DT_02: Zařízení |  |  |  | 0 |  |  |  |  | 0 |  | 0 |  | 0 | 1 | D | 1 | ROZPOCET | [6 empty] | 0
1 | K | DT_001 | Nástěnný stmívač / spínač výkonnů v provedení reálného přemostění stmívací jednotky. 24 kanálů x 10A + SP/RCD4. Funkce spínání a/nebo stmívání pomocí RDM a nebo na ovládácím LCD panelu. Pasivní provedení bez větráku. Nastavení funkcí adresování a softpac | ks | 4 |  | 0 |  |  | základní |  | 0 | 0 | 0 | 0 | 0 | 4 | K | 2 | ROZPOCET | 0 | 0 | 0 | 0 | 0 | 1 | 0 | 4 | 165843838
2 | K | DT_002 | Kabel přívodní H07RN-F 4G10 (CGTG) | m | 10 |  | 0 |  |  | základní |  | 0 | 0 | 0 | 0 | 0 | 4 | K | 2 | ROZPOCET | 0 | 0 | 0 | 0 | 0 | 1 | 0 | 4 | -382416644
3 | K | DT_003 | Příslušenství pro pro připojení nástěnných stmívačů/spínačů do rozvodny | inst set | 1 |  | 0 |  |  | základní |  | 0 | 0 | 0 | 0 | 0 | 4 | K | 2 | ROZPOCET | 0 | 0 | 0 | 0 | 0 | 1 | 0 | 4 | 983779555
4 | K | DT_004 | Kabelový žlab pozink 50x250x0,75 | m | 50 |  | 0 |  |  | základní |  | 0 | 0 | 0 | 0 | 0 | 4 | K | 2 | ROZPOCET | 0 | 0 | 0 | 0 | 0 | 1 | 0 | 4 | -770809039
5 | K | DT_005 | Víko kabelového žlabu 50 x 250 | ks | 50 |  | 0 |  |  | základní |  | 0 | 0 | 0 | 0 | 0 | 4 | K | 2 | ROZPOCET | 0 | 0 | 0 | 0 | 0 | 1 | 0 | 4 | -1163688715
6 | K | DT_006 | Kabelový žlab pozink 50x125x0,75 | m | 120 |  | 0 |  |  | základní |  | 0 | 0 | 0 | 0 | 0 | 4 | K | 2 | ROZPOCET | 0 | 0 | 0 | 0 | 0 | 1 | 0 | 4 | 1477732060
7 | K | DT_007 | Víko kabelového žlabu 50 x 125 x 0,75 | m | 120 |  | 0 |  |  | základní |  | 0 | 0 | 0 | 0 | 0 | 4 | K | 2 | ROZPOCET | 0 | 0 | 0 | 0 | 0 | 1 | 0 | 4 | 122189192
8 | K | DT_008 | Roh 90°kabelového žlabu 50x250 | ks | 12 |  | 0 |  |  | základní |  | 0 | 0 | 0 | 0 | 0 | 4 | K | 2 | ROZPOCET | 0 | 0 | 0 | 0 | 0 | 1 | 0 | 4 | 7308751
9 | K | DT_009 | Roh 90°kabelového žlabu 50x150 | ks | 12 |  | 0 |  |  | základní |  | 0 | 0 | 0 | 0 | 0 | 4 | K | 2 | ROZPOCET | 0 | 0 | 0 | 0 | 0 | 1 | 0 | 4 | 2063548828
10 | K | DT_010 | Podpěra kabelového žlabu NPR 125F | ks | 30 |  | 0 |  |  | základní |  | 0 | 0 | 0 | 0 | 0 | 4 | K | 2 | ROZPOCET | 0 | 0 | 0 | 0 | 0 | 1 | 0 | 4 | -2100388790
11 | K | DT_011 | Závěs Kabelového žlabu | ks | 20 |  | 0 |  |  | základní |  | 0 | 0 | 0 | 0 | 0 | 4 | K | 2 | ROZPOCET | 0 | 0 | 0 | 0 | 0 | 1 | 0 | 4 | -854676347
12 | K | DT_012 | T kus kabelového žlabu 50x125 | ks | 8 |  | 0 |  |  | základní |  | 0 | 0 | 0 | 0 | 0 | 4 | K | 2 | ROZPOCET | 0 | 0 | 0 | 0 | 0 | 1 | 0 | 4 | 1331281100
13 | K | DT_013 | Spojovací šroub 6x10 pozink | ks | 120 |  | 0 |  |  | základní |  | 0 | 0 | 0 | 0 | 0 | 4 | K | 2 | ROZPOCET | 0 | 0 | 0 | 0 | 0 | 1 | 0 | 4 | -2007623123
14 | K | DT_014 | Kotevní materiál -Kotva / Matka M6 | ks | 30 |  | 0 |  |  | základní |  | 0 | 0 | 0 | 0 | 0 | 4 | K | 2 | ROZPOCET | 0 | 0 | 0 | 0 | 0 | 1 | 0 | 4 | 1662487157
15 | K | DT_015 | Svorky pro kabelový žlab a víko | m | 50 |  | 0 |  |  | základní |  | 0 | 0 | 0 | 0 | 0 | 4 | K | 2 | ROZPOCET | 0 | 0 | 0 | 0 | 0 | 1 | 0 | 4 | 990279389
16 | K | DT_016 | Montážní deska MDS125 x 125 na kabelový žlab- Určeno pro montáž kovových zásuvek. | m | 24 |  | 0 |  |  | základní |  | 0 | 0 | 0 | 0 | 0 | 4 | K | 2 | ROZPOCET | 0 | 0 | 0 | 0 | 0 | 1 | 0 | 4 | 1919379327
17 | K | DT_017 | Kovová zásuvka s víčkem IP 55, provedení CSN | ks | 72 |  | 0 |  |  | základní |  | 0 | 0 | 0 | 0 | 0 | 4 | K | 2 | ROZPOCET | 0 | 0 | 0 | 0 | 0 | 1 | 0 | 4 | 989770972
18 | K | DT_018 | Ochranná trubka 40mm- Určeno pro instalaci kabelů | m | 230 |  | 0 |  |  | základní |  | 0 | 0 | 0 | 0 | 0 | 4 | K | 2 | ROZPOCET | 0 | 0 | 0 | 0 | 0 | 1 | 0 | 4 | -1190629285
19 | K | DT_019 | Rozvodnice RSO1 700x700 pro 96 okruhů / 16 x panelový HAN s pákami a vložkou 16HAN Female. Černé provedení | ks | 1 |  | 0 |  |  | základní |  | 0 | 0 | 0 | 0 | 0 | 4 | K | 2 | ROZPOCET | 0 | 0 | 0 | 0 | 0 | 1 | 0 | 4 | -209795283
20 | K | DT_020 | Rozvodnice RSO2 700x700 pro 96 okruhů / 16 x panelový HAN s pákami a vložkou 16HAN Female. Černé provedení | ks | 1 |  | 0 |  |  | základní |  | 0 | 0 | 0 | 0 | 0 | 4 | K | 2 | ROZPOCET | 0 | 0 | 0 | 0 | 0 | 1 | 0 | 4 | 1156933277
21 | K | DT_021 | Multikabel JZ600 18 x 1,5mm osazený konektory HDC 16HAN.Černé provední. Kompletně osazený. 2m | výr | 16 |  | 0 |  |  | základní |  | 0 | 0 | 0 | 0 | 0 | 4 | K | 2 | ROZPOCET | 0 | 0 | 0 | 0 | 0 | 1 | 0 | 4 | 886373620
22 | K | DT_022 | Instalační kabel 1-CXKH-R-J B2CAS1D0 3x2,5 stmívané / spínané okruhy | m | 1500 |  | 0 |  |  | základní |  | 0 | 0 | 0 | 0 | 0 | 4 | K | 2 | ROZPOCET | 0 | 0 | 0 | 0 | 0 | 1 | 0 | 4 | -2091203965
23 | K | DT_023 | Kabel pro pohyblivý přívod JZ-600 black 18 x G 1.5 mm² | m | 250 |  | 0 |  |  | základní |  | 0 | 0 | 0 | 0 | 0 | 4 | K | 2 | ROZPOCET | 0 | 0 | 0 | 0 | 0 | 1 | 0 | 4 | -959685914
24 | K | DT_024 | Datový kabel stíněný CAT6A. konstrukce U/FTP, typ pláště LSOH, třída reakce na oheň B2ca-s1,d1,a1 | m | 250 |  | 0 |  |  | základní |  | 0 | 0 | 0 | 0 | 0 | 4 | K | 2 | ROZPOCET | 0 | 0 | 0 | 0 | 0 | 1 | 0 | 4 | 355083343
25 | K | DT_025 | Datový kabe DMX, AES/EBU Cable ¦ 0.34 mm² AWG22 | m | 250 |  | 0 |  |  | základní |  | 0 | 0 | 0 | 0 | 0 | 4 | K | 2 | ROZPOCET | 0 | 0 | 0 | 0 | 0 | 1 | 0 | 4 | 29391925
26 | K | DT_026 | Power Box L1 neprůchozí í typ. 1 x HDC 16HAN In/Out / 3 x 230V. Zatížitelnost 3200W na 1 kanál. 1 x DMX panelový Female, 1 x DMX panelová male | ks | 3 |  | 0 |  |  | základní |  | 0 | 0 | 0 | 0 | 0 | 4 | K | 2 | ROZPOCET | 0 | 0 | 0 | 0 | 0 | 1 | 0 | 4 | 2004324444
27 | K | DT_027 | Power Box L 2 neprůchozí í typ. 1 x HDC 16HAN In/Out / 6 x 230V. Zatížitelnost 3200W na 1 kanál. | ks | 9 |  | 0 |  |  | základní |  | 0 | 0 | 0 | 0 | 0 | 4 | K | 2 | ROZPOCET | 0 | 0 | 0 | 0 | 0 | 1 | 0 | 4 | -13020918
28 | K | DT_028 | Instalační materiál kabelových tras | inst set | 1 |  | 0 |  |  | základní |  | 0 | 0 | 0 | 0 | 0 | 4 | K | 2 | ROZPOCET | 0 | 0 | 0 | 0 | 0 | 1 | 0 | 4 | -2072553659
| D | D293 | DT_03: Řídící kontrolní a Datová technika pro osvětlovací techniku |  |  |  | 0 |  |  |  |  | 0 |  | 0 |  | 0 | 1 | D | 1 | ROZPOCET | [6 empty] | 0
29 | K | DT_029 | Rack 1HE 1Gb 8-Port Switch, 120W POE 1/2 Rack | ks | 1 |  | 0 |  |  | základní |  | 0 | 0 | 0 | 0 | 0 | 4 | K | 2 | ROZPOCET | 0 | 0 | 0 | 0 | 0 | 1 | 0 | 4 | -989808269
30 | K | DT_030 | Rack 1HE datové zařízení umožňující převod sACN na DMX, DMX na sACN, ArtNET na DMX, DMX na ArtNET pomocí RDM. 2xLAN / 12 x DMX OUT | ks | 1 |  | 0 |  |  | základní |  | 0 | 0 | 0 | 0 | 0 | 4 | K | 2 | ROZPOCET | 0 | 0 | 0 | 0 | 0 | 1 | 0 | 4 | -2001513868
31 | K | DT_031 | Rack 1HE datové zařízení umožňující převod sACN na DMX, DMX na sACN, ArtNET na DMX, DMX na ArtNET pomocí RDM. 2x RJ 45LAN / 12 x LAN RJ 45 | ks | 1 |  | 0 |  |  | základní |  | 0 | 0 | 0 | 0 | 0 | 4 | K | 2 | ROZPOCET | 0 | 0 | 0 | 0 | 0 | 1 | 0 | 4 | 258047872
32 | K | DT_032 | Napájecí rackový modul 1 HE 230V 16A / 4 x 230V 10A. | ks | 1 |  | 0 |  |  | základní |  | 0 | 0 | 0 | 0 | 0 | 4 | K | 2 | ROZPOCET | 0 | 0 | 0 | 0 | 0 | 1 | 0 | 4 | -1798369099
33 | K | DT_033 | Instalační rack 12HE | ks | 1 |  | 0 |  |  | základní |  | 0 | 0 | 0 | 0 | 0 | 4 | K | 2 | ROZPOCET | 0 | 0 | 0 | 0 | 0 | 1 | 0 | 4 | 48281226
34 | K | DT_034 | Datový kabel stíněný CAT6A. konstrukce U/FTP, typ pláště LSOH, třída reakce na oheň B2ca-s1,d1,a1 | m | 70 |  | 0 |  |  | základní |  | 0 | 0 | 0 | 0 | 0 | 4 | K | 2 | ROZPOCET | 0 | 0 | 0 | 0 | 0 | 1 | 0 | 4 | -2007095262
35 | K | DT_035 | Instalační materiál | inst set | 1 |  | 0 |  |  | základní |  | 0 | 0 | 0 | 0 | 0 | 4 | K | 2 | ROZPOCET | 0 | 0 | 0 | 0 | 0 | 1 | 0 | 4 | -230361471
| D | D294 | DT_04: Audio |  |  |  | 0 |  |  |  |  | 0 |  | 0 |  | 0 | 1 | D | 0 | ROZPOCET | [6 empty] | 0
| D | D295 | DT_05: Ozvučovací technika |  |  |  | 0 |  |  |  |  | 0 |  | 0 |  | 0 | 1 | D | 1 | ROZPOCET | [6 empty] | 0
36 | K | DT_036 | 1 x 12„ (300 mm) LF driver a 3 x 1,4" (35 mm) HF drivery Pasivní bedna s pevným úhlem 15° pro úzký vertikální rozptylový vzor Ručně nastavitelná dynamická klapka Horn Flare™ (mezi 60°, 90° nebo 75° asymetrická) pro flexibilní horizontální pattern Fázová z | ks | 2 |  | 0 |  |  | základní |  | 0 | 0 | 0 | 0 | 0 | 4 | K | 2 | ROZPOCET | 0 | 0 | 0 | 0 | 0 | 1 | 0 | 4 | -1959851393
37 | K | DT_037 | 1 x 12„ (300 mm) a 3 x 1,4“ (35 mm) HF drivers Pasivní bedna s pevnou úhlovou soustavou s 30° vertikálním rozptylovým diagramem Ručně nastavitelná dynamická klapka Horn Flare™ (mezi 60°, 90° nebo 75° asymetrická) pro flexibilní horizontální obrazce Fázová | ks | 4 |  | 0 |  |  | základní |  | 0 | 0 | 0 | 0 | 0 | 4 | K | 2 | ROZPOCET | 0 | 0 | 0 | 0 | 0 | 1 | 0 | 4 | 111787907
38 | K | DT_038 | Závesný rám - Rám pro Vertical Arrays (vertikální pole) 2bodové zavěšení 1 nebo 2bodové zvedání Hmotnost 12,0 kg (26,5 lb) Materiál Polyesterová práškově lakovaná ocel odolná proti povětrnostním vlivům - Kompatibilní s položkami č. 55 a 56. | ks | 2 |  | 0 |  |  | základní |  | 0 | 0 | 0 | 0 | 0 | 4 | K | 2 | ROZPOCET | 0 | 0 | 0 | 0 | 0 | 1 | 0 | 4 | -1476360386
39 | K | DT_039 | Pomocná instalační konstrukce pro montáž reproduktoru na místo | ks | 2 |  | 0 |  |  | základní |  | 0 | 0 | 0 | 0 | 0 | 4 | K | 2 | ROZPOCET | 0 | 0 | 0 | 0 | 0 | 1 | 0 | 4 | -1276532798
40 | K | DT_040 | Pasivní dvoupásmový reproduktor. Vysoký výstupní výkon vzhledem k velikosti 6" Koaxiální konfigurace bodového zdroje 73 Hz - 20 kHz ± 3 dB , -10 dB @ 57 Hz s předvolbami 150W výstup AES Rozptyl 100°V x 80°V Hmotnost 5,5 kg Rozměry 321 mm x 220 mm x 197 mm | ks | 2 |  | 0 |  |  | základní |  | 0 | 0 | 0 | 0 | 0 | 4 | K | 2 | ROZPOCET | 0 | 0 | 0 | 0 | 0 | 1 | 0 | 4 | 291841776
41 | K | DT_041 | Třmen (yoke) Stojanový držák při použití s adaptérem pro montáž na sloup. Hmotnost: 1,99 kg 4,39 lb Materiál: Polyesterová ocel s práškovým nástřikem odolná proti povětrnostním vlivům - Kompatibilní s položkou č.58 | ks | 2 |  | 0 |  |  | základní |  | 0 | 0 | 0 | 0 | 0 | 4 | K | 2 | ROZPOCET | 0 | 0 | 0 | 0 | 0 | 1 | 0 | 4 | -406579334
42 | K | DT_042 | Pomocná instalační konstrukce pro montáž reproduktoru na místo | ks | 2 |  | 0 |  |  | základní |  | 0 | 0 | 0 | 0 | 0 | 4 | K | 2 | ROZPOCET | 0 | 0 | 0 | 0 | 0 | 1 | 0 | 4 | 562193636
43 | K | DT_043 | Kompaktní pasivní dvoupásmový reproduktor. 8“ Flexibilní možnosti montáže Koaxiální bodová konfigurace zdroje 63Hz - 18kHz ± 3dB , -10dB @ 50Hz s přednastavenými hodnotami Výkon 250 W AES 90°V x 70°V Rychloupínací ocelová mřížka Hmotnost 9,3 kg Rozměry 32 | ks | 6 |  | 0 |  |  | základní |  | 0 | 0 | 0 | 0 | 0 | 4 | K | 2 | ROZPOCET | 0 | 0 | 0 | 0 | 0 | 1 | 0 | 4 | 1916570334
44 | K | DT_044 | Třmen (yoke) Stojanový držák při použití s adaptérem pro montáž na sloup. Hmotnost: 2.5 kg 5.5116 lb Materiál: Polyesterová ocel s práškovým nástřikem odolná proti povětrnostním vlivům - Kompatibilní s položkou č. | ks | 6 |  | 0 |  |  | základní |  | 0 | 0 | 0 | 0 | 0 | 4 | K | 2 | ROZPOCET | 0 | 0 | 0 | 0 | 0 | 1 | 0 | 4 | -1609812667
45 | K | DT_045 | Pomocná instalační konstrukce pro montáž reproduktoru na místo | ks | 6 |  | 0 |  |  | základní |  | 0 | 0 | 0 | 0 | 0 | 4 | K | 2 | ROZPOCET | 0 | 0 | 0 | 0 | 0 | 1 | 0 | 4 | 801037084
46 | K | DT_046 | Kompaktní pasivní dvoupásmový reproduktor. 8“ Flexibilní možnosti montáže Koaxiální bodová konfigurace zdroje 63Hz - 18kHz ± 3dB , -10dB @ 50Hz s přednastavenými hodnotami Výkon 250 W AES 90°V x 70°V Rychloupínací ocelová mřížka Hmotnost 9,3 kg Rozměry 32 | ks | 4 |  | 0 |  |  | základní |  | 0 | 0 | 0 | 0 | 0 | 4 | K | 2 | ROZPOCET | 0 | 0 | 0 | 0 | 0 | 1 | 0 | 4 | -1780005380
47 | K | DT_047 | Třmen (yoke) Stojanový držák při použití s adaptérem pro montáž na sloup. Hmotnost: 2.5 kg 5.5116 lb Materiál: Polyesterová ocel s práškovým nástřikem odolná proti povětrnostním vlivům - Kompatibilní s položkou č. 61 | ks | 4 |  | 0 |  |  | základní |  | 0 | 0 | 0 | 0 | 0 | 4 | K | 2 | ROZPOCET | 0 | 0 | 0 | 0 | 0 | 1 | 0 | 4 | 1769570044
48 | K | DT_048 | Pomocná instalační konstrukce pro montáž reproduktoru na místo | ks | 4 |  | 0 |  |  | základní |  | 0 | 0 | 0 | 0 | 0 | 4 | K | 2 | ROZPOCET | 0 | 0 | 0 | 0 | 0 | 1 | 0 | 4 | 2081342803
49 | K | DT_049 | Osm kanálů účinného zesílení třídy D Velmi vysoká hustota výkonu ve výšce 2U racku Celkový výkon 10 000 W Vysoce výkonný 96kHz DSP na všech vstupech a výstupech (48kHz na výstupech při implementaci filtrů FIR) Spínaný napájecí zdroj Globální síťový provoz | ks | 3 |  | 0 |  |  | základní |  | 0 | 0 | 0 | 0 | 0 | 4 | K | 2 | ROZPOCET | 0 | 0 | 0 | 0 | 0 | 1 | 0 | 4 | 1717556514
50 | K | DT_050 | Nosný rám 22U s kabeláží a kompletní NFa AES67 kabeláž na 19“ rackových lištách | set | 1 |  | 0 |  |  | základní |  | 0 | 0 | 0 | 0 | 0 | 4 | K | 2 | ROZPOCET | 0 | 0 | 0 | 0 | 0 | 1 | 0 | 4 | 1912455723
51 | K | DT_051 | vzdálený přístup Mikrotec a AES67 netgear hub | set | 1 |  | 0 |  |  | základní |  | 0 | 0 | 0 | 0 | 0 | 4 | K | 2 | ROZPOCET | 0 | 0 | 0 | 0 | 0 | 1 | 0 | 4 | -55787381
52 | K | DT_052 | Reproduktorový kabel 4 x 2,5 mm² vnější průměr 12 mm odpor 0,6 Ohm/100 m | m | 450 |  | 0 |  |  | základní |  | 0 | 0 | 0 | 0 | 0 | 4 | K | 2 | ROZPOCET | 0 | 0 | 0 | 0 | 0 | 1 | 0 | 4 | -675904850
53 | K | DT_053 | Reproduktorový kabel 2 x 2,5 mm² vnější průměr 8,5 mm odpor 0,6 Ohm/100 m | m | 400 |  | 0 |  |  | základní |  | 0 | 0 | 0 | 0 | 0 | 4 | K | 2 | ROZPOCET | 0 | 0 | 0 | 0 | 0 | 1 | 0 | 4 | -2021625151
54 | K | DT_054 | krabice, spojovací materiál, pomocný montážní materiál | ks | 4 |  | 0 |  |  | základní |  | 0 | 0 | 0 | 0 | 0 | 4 | K | 2 | ROZPOCET | 0 | 0 | 0 | 0 | 0 | 1 | 0 | 4 | 1604421361
55 | K | DT_055 | AES67 kabelový rámový nosný kabel Cat6a iK81/Netgear | set | 1 |  | 0 |  |  | základní |  | 0 | 0 | 0 | 0 | 0 | 4 | K | 2 | ROZPOCET | 0 | 0 | 0 | 0 | 0 | 1 | 0 | 4 | 680005934
56 | K | DT_056 | sada konektorů kromě nosného rámu | set | 1 |  | 0 |  |  | základní |  | 0 | 0 | 0 | 0 | 0 | 4 | K | 2 | ROZPOCET | 0 | 0 | 0 | 0 | 0 | 1 | 0 | 4 | 1636373187
57 | K | DT_057 | Programování VU Net, optimalizace reproduktorů | práce | 1 |  | 0 |  |  | základní |  | 0 | 0 | 0 | 0 | 0 | 4 | K | 2 | ROZPOCET | 0 | 0 | 0 | 0 | 0 | 1 | 0 | 4 | 1218059712
58 | K | DT_058 | Programování prostorového procesoru a maticového procesoru | práce | 1 |  | 0 |  |  | základní |  | 0 | 0 | 0 | 0 | 0 | 4 | K | 2 | ROZPOCET | 0 | 0 | 0 | 0 | 0 | 1 | 0 | 4 | 428448519
59 | K | DT_059 | Digitální mixážní pult. 24 motorizovaných faderů Plně konfigurovatelné rozvržení: 144 channel stripů Uživatelské rozhraní Harmony integruje ovládací prvky rozmístěné okolo a uvnitř obrazovky 2x 12” kapacitní obrazovka: Ovládání gesty: dotekem, posunut | ks | 1 |  | 0 |  |  | základní |  | 0 | 0 | 0 | 0 | 0 | 4 | K | 2 | ROZPOCET | 0 | 0 | 0 | 0 | 0 | 1 | 0 | 4 | -1176483651
60 | K | DT_060 | Digitální rackový MixRack pro systém hlavní mixážní pult s DANTE 64x IN, 32x OUT XCVI 160×64 FPGA jádro vzorkovací frekvence 96 kHz kapacita 128 vstupů a 64 výstupů konfigurovatelné sběrnice 16x RackExtra FX 16x DCA vestavěný generátor signálu přeh | ks | 1 |  | 0 |  |  | základní |  | 0 | 0 | 0 | 0 | 0 | 4 | K | 2 | ROZPOCET | 0 | 0 | 0 | 0 | 0 | 1 | 0 | 4 | -738609841
61 | K | DT_061 | Digitální Stagebox 16 mikrofonních předzesilovačů s fantomovým napájení s LED indikací 8 linkových XLR výstupů Kompatibilita s dLive S Class a C Class, Avantis, SQ a AHM-64 Možnost připojení až 6ti expandérů DX168 pro 96 vstupů a 48 výstupů „Cascade m | ks | 4 |  | 0 |  |  | základní |  | 0 | 0 | 0 | 0 | 0 | 4 | K | 2 | ROZPOCET | 0 | 0 | 0 | 0 | 0 | 1 | 0 | 4 | 213719177
62 | K | DT_062 | Tour - Case kompatibilní s položkou č.: 83 | ks | 1 |  | 0 |  |  | základní |  | 0 | 0 | 0 | 0 | 0 | 4 | K | 2 | ROZPOCET | 0 | 0 | 0 | 0 | 0 | 1 | 0 | 4 | -1704796337
63 | K | DT_063 | Tour - Case kompatibilní s položkou č.: 84 | ks | 1 |  | 0 |  |  | základní |  | 0 | 0 | 0 | 0 | 0 | 4 | K | 2 | ROZPOCET | 0 | 0 | 0 | 0 | 0 | 1 | 0 | 4 | -1353023100
64 | K | DT_064 | Tour - Case kompatibilní s položkou č.: 85 | ks | 2 |  | 0 |  |  | základní |  | 0 | 0 | 0 | 0 | 0 | 4 | K | 2 | ROZPOCET | 0 | 0 | 0 | 0 | 0 | 1 | 0 | 4 | -1701269239
65 | K | DT_065 | Reproduktor pro odposlechy 60 W rms / 100 V nebo 8 Ω, 90 dB, 45 – 20 000 Hz, přepínač výkonu, 8″ basový reproduktor, 50 mm kalotový výškový reproduktor, instalační konzola. | ks | 13 |  | 0 |  |  | základní |  | 0 | 0 | 0 | 0 | 0 | 4 | K | 2 | ROZPOCET | 0 | 0 | 0 | 0 | 0 | 1 | 0 | 4 | -707825855
66 | K | DT_066 | Zónový zesilovač pro odposlechy 1 mic + 3 mic/line + 2 line + 1 emg vstupy, 6 zón, 500 W | ks | 1 |  | 0 |  |  | základní |  | 0 | 0 | 0 | 0 | 0 | 4 | K | 2 | ROZPOCET | 0 | 0 | 0 | 0 | 0 | 1 | 0 | 4 | 1717895802
67 | K | DT_067 | Kondenzátorový mikrofon pro odposlech jeviště a hlediště, Kardioda, 145 dB, Phantom 48V | ks | 2 |  | 0 |  |  | základní |  | 0 | 0 | 0 | 0 | 0 | 4 | K | 2 | ROZPOCET | 0 | 0 | 0 | 0 | 0 | 1 | 0 | 4 | 396027414
68 | K | DT_068 | Set nahrávacích mikrofonnů DPA. 10x 4099, 10x Microdot adaptér, 10x miniaturní mikrofonní kabel s, 8x Klip pro housle , 3x Klip cello, 2x klip pro piáno , 4x Klip pro kytaru, 2x klip pro dechy, 2x univerzální klip , 2x klip pro basu, 2x klip pro bicí , | ks | 1 |  | 0 |  |  | základní |  | 0 | 0 | 0 | 0 | 0 | 4 | K | 2 | ROZPOCET | 0 | 0 | 0 | 0 | 0 | 1 | 0 | 4 | -1418575247
| D | D296 | DT_06: AV Technika |  |  |  | 0 |  |  |  |  | 0 |  | 0 |  | 0 | 1 | D | 0 | ROZPOCET | [6 empty] | 0
| D | D297 | DT_07: Řídící, kontrolní , datová technika pro zvukovou a video techniku techniku |  |  |  | 0 |  |  |  |  | 0 |  | 0 |  | 0 | 1 | D | 1 | ROZPOCET | [6 empty] | 0
69 | K | DT_069 | Rozvaděč /Racková skříň 32 HE, skleněné dveře 1552×600×800 mm, včetně vnitřního systému pro uspořádání kabelů | ks | 1 |  | 0 |  |  | základní |  | 0 | 0 | 0 | 0 | 0 | 4 | K | 2 | ROZPOCET | 0 | 0 | 0 | 0 | 0 | 1 | 0 | 4 | -1711929068
70 | K | DT_070 | Panel 1U 12 x XLR | ks | 2 |  | 0 |  |  | základní |  | 0 | 0 | 0 | 0 | 0 | 4 | K | 2 | ROZPOCET | 0 | 0 | 0 | 0 | 0 | 1 | 0 | 4 | 541260374
71 | K | DT_071 | Panel 1U 16 x XLR / | ks | 5 |  | 0 |  |  | základní |  | 0 | 0 | 0 | 0 | 0 | 4 | K | 2 | ROZPOCET | 0 | 0 | 0 | 0 | 0 | 1 | 0 | 4 | 1139404728
72 | K | DT_072 | Panel 1U 1Gb Switch 16 portů POE++ | ks | 4 |  | 0 |  |  | základní |  | 0 | 0 | 0 | 0 | 0 | 4 | K | 2 | ROZPOCET | 0 | 0 | 0 | 0 | 0 | 1 | 0 | 4 | -2142523211
73 | K | DT_073 | Panelový reproduktorový , čtyřpolový Twist konektor | ks | 64 |  | 0 |  |  | základní |  | 0 | 0 | 0 | 0 | 0 | 4 | K | 2 | ROZPOCET | 0 | 0 | 0 | 0 | 0 | 1 | 0 | 4 | 1087954422
74 | K | DT_074 | Panelový linkový XLT konektor Female | ks | 32 |  | 0 |  |  | základní |  | 0 | 0 | 0 | 0 | 0 | 4 | K | 2 | ROZPOCET | 0 | 0 | 0 | 0 | 0 | 1 | 0 | 4 | -925200689
75 | K | DT_075 | Panelový datový BNC 75Ohm konektor | ks | 2 |  | 0 |  |  | základní |  | 0 | 0 | 0 | 0 | 0 | 4 | K | 2 | ROZPOCET | 0 | 0 | 0 | 0 | 0 | 1 | 0 | 4 | 327675753
76 | K | DT_076 | Panelový napájecí modul 230V / 4x 230V | ks | 1 |  | 0 |  |  | základní |  | 0 | 0 | 0 | 0 | 0 | 4 | K | 2 | ROZPOCET | 0 | 0 | 0 | 0 | 0 | 1 | 0 | 4 | -673417155
77 | K | DT_077 | Profesionální Patch kabel XLR /XLR Female/Male 0,9m | ks | 32 |  | 0 |  |  | základní |  | 0 | 0 | 0 | 0 | 0 | 4 | K | 2 | ROZPOCET | 0 | 0 | 0 | 0 | 0 | 1 | 0 | 4 | -1952598453
78 | K | DT_078 | Profesionální síťový kabel CAT 6A SFTP Patch kabel 0,5m | ks | 32 |  | 0 |  |  | základní |  | 0 | 0 | 0 | 0 | 0 | 4 | K | 2 | ROZPOCET | 0 | 0 | 0 | 0 | 0 | 1 | 0 | 4 | 1076986376
79 | K | DT_079 | Instalační rack 9HE | ks | 1 |  | 0 |  |  | základní |  | 0 | 0 | 0 | 0 | 0 | 4 | K | 2 | ROZPOCET | 0 | 0 | 0 | 0 | 0 | 1 | 0 | 4 | 95090530
80 | K | DT_080 | Panel 1U 16 x XLR / Panelový konektor XLR3 | ks | 3 |  | 0 |  |  | základní |  | 0 | 0 | 0 | 0 | 0 | 4 | K | 2 | ROZPOCET | 0 | 0 | 0 | 0 | 0 | 1 | 0 | 4 | -548625326
81 | K | DT_081 | Panel 1U 1Gb Switch 16 portů POE++ | ks | 4 |  | 0 |  |  | základní |  | 0 | 0 | 0 | 0 | 0 | 4 | K | 2 | ROZPOCET | 0 | 0 | 0 | 0 | 0 | 1 | 0 | 4 | -379974993
82 | K | DT_082 | Panelový datový BNC 75Ohm konektor | ks | 14 |  | 0 |  |  | základní |  | 0 | 0 | 0 | 0 | 0 | 4 | K | 2 | ROZPOCET | 0 | 0 | 0 | 0 | 0 | 1 | 0 | 4 | -1292766249
83 | K | DT_083 | Panelový datový RJ45 konektor | ks | 14 |  | 0 |  |  | základní |  | 0 | 0 | 0 | 0 | 0 | 4 | K | 2 | ROZPOCET | 0 | 0 | 0 | 0 | 0 | 1 | 0 | 4 | 98003401
84 | K | DT_084 | Profesionální Patch kabel BNC 0,5m | ks | 16 |  | 0 |  |  | základní |  | 0 | 0 | 0 | 0 | 0 | 4 | K | 2 | ROZPOCET | 0 | 0 | 0 | 0 | 0 | 1 | 0 | 4 | -1047865113
85 | K | DT_085 | Profesionální síťový kabel CAT 6A SFTP Patch kabel 0,5m | ks | 16 |  | 0 |  |  | základní |  | 0 | 0 | 0 | 0 | 0 | 4 | K | 2 | ROZPOCET | 0 | 0 | 0 | 0 | 0 | 1 | 0 | 4 | 1090122524
86 | K | DT_086 | Instalační rack 6HE | ks | 1 |  | 0 |  |  | základní |  | 0 | 0 | 0 | 0 | 0 | 4 | K | 2 | ROZPOCET | 0 | 0 | 0 | 0 | 0 | 1 | 0 | 4 | 1657716744
87 | K | DT_087 | Panel 1U 12 x XLR | ks | 2 |  | 0 |  |  | základní |  | 0 | 0 | 0 | 0 | 0 | 4 | K | 2 | ROZPOCET | 0 | 0 | 0 | 0 | 0 | 1 | 0 | 4 | -791050551
88 | K | DT_088 | Panel 1U 1Gb Switch 16 portů POE++ | ks | 4 |  | 0 |  |  | základní |  | 0 | 0 | 0 | 0 | 0 | 4 | K | 2 | ROZPOCET | 0 | 0 | 0 | 0 | 0 | 1 | 0 | 4 | 1872244620
89 | K | DT_089 | Panelový datový BNC 75Ohm konektor | ks | 2 |  | 0 |  |  | základní |  | 0 | 0 | 0 | 0 | 0 | 4 | K | 2 | ROZPOCET | 0 | 0 | 0 | 0 | 0 | 1 | 0 | 4 | 1164428219
90 | K | DT_090 | Panelový TV HDMI konektor 2.0 | ks | 6 |  | 0 |  |  | základní |  | 0 | 0 | 0 | 0 | 0 | 4 | K | 2 | ROZPOCET | 0 | 0 | 0 | 0 | 0 | 1 | 0 | 4 | 1685484963
91 | K | DT_091 | Panelový datový RJ45 konektor | ks | 4 |  | 0 |  |  | základní |  | 0 | 0 | 0 | 0 | 0 | 4 | K | 2 | ROZPOCET | 0 | 0 | 0 | 0 | 0 | 1 | 0 | 4 | 14242172
92 | K | DT_092 | Přípojná audio periférie S1. 2 x 230V , 2x RJ 45 | ks | 4 |  | 0 |  |  | základní |  | 0 | 0 | 0 | 0 | 0 | 4 | K | 2 | ROZPOCET | 0 | 0 | 0 | 0 | 0 | 1 | 0 | 4 | -1835177908
93 | K | DT_093 | Přípojná audio periférie S3. 1 x 230V, 2 x panelový RJ 45, 2x panelový BNC | ks | 2 |  | 0 |  |  | základní |  | 0 | 0 | 0 | 0 | 0 | 4 | K | 2 | ROZPOCET | 0 | 0 | 0 | 0 | 0 | 1 | 0 | 4 | 1385101553
94 | K | DT_094 | Přípojná video periférie V1-V6. 1 x 230V, 1x panelový BNC, 1x panelový HDMI, 1x panelový RJ 45 | ks | 6 |  | 0 |  |  | základní |  | 0 | 0 | 0 | 0 | 0 | 4 | K | 2 | ROZPOCET | 0 | 0 | 0 | 0 | 0 | 1 | 0 | 4 | -757781077
95 | K | DT_095 | Live post 4 x 230V, 4xRJ45. úprava pro zabudování do elevace | ks | 1 |  | 0 |  |  | základní |  | 0 | 0 | 0 | 0 | 0 | 4 | K | 2 | ROZPOCET | 0 | 0 | 0 | 0 | 0 | 1 | 0 | 4 | 1839616259
| D | D298 | DT_08: Kabelové trasy AV technika |  |  |  | 0 |  |  |  |  | 0 |  | 0 |  | 0 | 1 | D | 1 | ROZPOCET | [6 empty] | 0
96 | K | DT_096 | Kabel coaxiální H121 AL PE | m | 200 |  | 0 |  |  | základní |  | 0 | 0 | 0 | 0 | 0 | 4 | K | 2 | ROZPOCET | 0 | 0 | 0 | 0 | 0 | 1 | 0 | 4 | -675084047
97 | K | DT_097 | Datový kabel stíněný CAT6A. konstrukce U/FTP, typ pláště LSOH, třída reakce na oheň B2ca-s1,d1,a1 | m | 200 |  | 0 |  |  | základní |  | 0 | 0 | 0 | 0 | 0 | 4 | K | 2 | ROZPOCET | 0 | 0 | 0 | 0 | 0 | 1 | 0 | 4 | -414404874
98 | K | DT_098 | Datový kabel DMX, AES/EBU Cable ¦ 0.34 mm² AWG22 | m | 200 |  | 0 |  |  | základní |  | 0 | 0 | 0 | 0 | 0 | 4 | K | 2 | ROZPOCET | 0 | 0 | 0 | 0 | 0 | 1 | 0 | 4 | -663418697
99 | K | DT_099 | Linkový kabel mikrofonní 0.22 mm² AWG24 | m | 200 |  | 0 |  |  | základní |  | 0 | 0 | 0 | 0 | 0 | 4 | K | 2 | ROZPOCET | 0 | 0 | 0 | 0 | 0 | 1 | 0 | 4 | -1096273169
100 | K | DT_100 | Instalační kabel 1-CXKH-R-J B2CAS1D0 3x2,5 | m | 3000 |  | 0 |  |  | základní |  | 0 | 0 | 0 | 0 | 0 | 4 | K | 2 | ROZPOCET | 0 | 0 | 0 | 0 | 0 | 1 | 0 | 4 | -1311250009
| D | D299 | DT_09: Video technika |  |  |  | 0 |  |  |  |  | 0 |  | 0 |  | 0 | 1 | D | 0 | ROZPOCET | [6 empty] | 0
| D | D300 | DT_10: Video technika |  |  |  | 0 |  |  |  |  | 0 |  | 0 |  | 0 | 1 | D | 1 | ROZPOCET | [6 empty] | 0
101 | K | DT_101 | TX a Rx bezdrátový -vysílač a přijímač HDMI signálu. Duální HDMI výstupy na přijímači.Bateriový provoz nebo napájení USB C | ks | 2 |  | 0 |  |  | základní |  | 0 | 0 | 0 | 0 | 0 | 4 | K | 2 | ROZPOCET | 0 | 0 | 0 | 0 | 0 | 1 | 0 | 4 | 481992973
102 | K | DT_102 | Kamera pro sledování jeviště 4K, 50xZoom ve Full HD. Pohyb Pan/Tilt, CMOS Sensor, 60fps.RTSP, RTMP, ONVIF, SRT, Multicast, Unicast | ks | 1 |  | 0 |  |  | základní |  | 0 | 0 | 0 | 0 | 0 | 4 | K | 2 | ROZPOCET | 0 | 0 | 0 | 0 | 0 | 1 | 0 | 4 | -1011560993
103 | K | DT_103 | Kamera pro sledování jeviště v Black out režimu 4K, 50xZoom ve Full HD. Pohyb Pan/Tilt, CMOS Sensor, 60fps.RTSP, RTMP, ONVIF, SRT, Multicast, Unicast | ks | 1 |  | 0 |  |  | základní |  | 0 | 0 | 0 | 0 | 0 | 4 | K | 2 | ROZPOCET | 0 | 0 | 0 | 0 | 0 | 1 | 0 | 4 | 223820302
104 | K | DT_104 | Kamera pro sledování hlediště 4K, 50xZoom ve Full HD. Pohyb Pan/Tilt, CMOS Sensor, 60fps.RTSP, RTMP, ONVIF, SRT, Multicast, Unicast | ks | 1 |  | 0 |  |  | základní |  | 0 | 0 | 0 | 0 | 0 | 4 | K | 2 | ROZPOCET | 0 | 0 | 0 | 0 | 0 | 1 | 0 | 4 | 1482556441
105 | K | DT_105 | Instalační kit pro kamery | ks | 3 |  | 0 |  |  | základní |  | 0 | 0 | 0 | 0 | 0 | 4 | K | 2 | ROZPOCET | 0 | 0 | 0 | 0 | 0 | 1 | 0 | 4 | 1036644936
106 | K | DT_106 | Network rozhraní pro videokamery 2x 1GbE RJ45 (Control & AV) | ks | 1 |  | 0 |  |  | základní |  | 0 | 0 | 0 | 0 | 0 | 4 | K | 2 | ROZPOCET | 0 | 0 | 0 | 0 | 0 | 1 | 0 | 4 | 397189699
107 | K | DT_107 | Enkodér a dekodér pro videokamery POE++ 2x 1GbE RJ45 (Control & AV) | ks | 6 |  | 0 |  |  | základní |  | 0 | 0 | 0 | 0 | 0 | 4 | K | 2 | ROZPOCET | 0 | 0 | 0 | 0 | 0 | 1 | 0 | 4 | 1830243590
108 | K | DT_108 | PC pro video techniku M90a Pro Gen 4 AiO 27" QHD IPS/i7-13700/16GB/1TB SSD/DVD- RW/1yPremier/Win11 Pro. | ks | 1 |  | 0 |  |  | základní |  | 0 | 0 | 0 | 0 | 0 | 4 | K | 2 | ROZPOCET | 0 | 0 | 0 | 0 | 0 | 1 | 0 | 4 | -1707325956
109 | K | DT_109 | Videomatrix I/O DSP s 32 obousměrnými kanály digitálního zvuku Dante™, 12 analogovými vstupy, 8 analogových výstupů a obsahuje až 8 kanálů konfigurovatelného USB, 4 x GIO, 2 Gibabit Ethernet. Dante protokol | ks | 1 |  | 0 |  |  | základní |  | 0 | 0 | 0 | 0 | 0 | 4 | K | 2 | ROZPOCET | 0 | 0 | 0 | 0 | 0 | 1 | 0 | 4 | 2125118328
| D | D301 | DT_11: Rošt, opona |  |  |  | 0 |  |  |  |  | 0 |  | 0 |  | 0 | 1 | D | 0 | ROZPOCET | [6 empty] | 0
| D | D302 | DT_12: Zařízení |  |  |  | 0 |  |  |  |  | 0 |  | 0 |  | 0 | 1 | D | 1 | ROZPOCET | [6 empty] | 0
110 | K | DT_110 | Demontáž stávajícího roštu | h | 80 |  | 0 |  |  | základní |  | 0 | 0 | 0 | 0 | 0 | 4 | K | 2 | ROZPOCET | 0 | 0 | 0 | 0 | 0 | 1 | 0 | 4 | -865921652
111 | K | DT_111 | Trubka podélně svařovaná hladká. EN 10219 průměr 48,3x3,2 | m | 902 |  | 0 |  |  | základní |  | 0 | 0 | 0 | 0 | 0 | 4 | K | 2 | ROZPOCET | 0 | 0 | 0 | 0 | 0 | 1 | 0 | 4 | 1411459035
112 | K | DT_112 | Výroba konstrukce | h | 160 |  | 0 |  |  | základní |  | 0 | 0 | 0 | 0 | 0 | 4 | K | 2 | ROZPOCET | 0 | 0 | 0 | 0 | 0 | 1 | 0 | 4 | 917839449
113 | K | DT_113 | Kotvící technologie | set | 1 |  | 0 |  |  | základní |  | 0 | 0 | 0 | 0 | 0 | 4 | K | 2 | ROZPOCET | 0 | 0 | 0 | 0 | 0 | 1 | 0 | 4 | 622618082
114 | K | DT_114 | Sestava pro portálovou tyč s dvěma rameny | set | 6 |  | 0 |  |  | základní |  | 0 | 0 | 0 | 0 | 0 | 4 | K | 2 | ROZPOCET | 0 | 0 | 0 | 0 | 0 | 1 | 0 | 4 | -379399443
115 | K | DT_115 | Vertikální portálová tyč 48x3,2mm EN 10219 | ks | 6 |  | 0 |  |  | základní |  | 0 | 0 | 0 | 0 | 0 | 4 | K | 2 | ROZPOCET | 0 | 0 | 0 | 0 | 0 | 1 | 0 | 4 | 1120236145
116 | K | DT_116 | Doprava | set | 1 |  | 0 |  |  | základní |  | 0 | 0 | 0 | 0 | 0 | 4 | K | 2 | ROZPOCET | 0 | 0 | 0 | 0 | 0 | 1 | 0 | 4 | -1712224896
117 | K | DT_117 | Instalační materiál | set | 1 |  | 0 |  |  | základní |  | 0 | 0 | 0 | 0 | 0 | 4 | K | 2 | ROZPOCET | 0 | 0 | 0 | 0 | 0 | 1 | 0 | 4 | -2058351801
118 | K | DT_118 | Jednofázové zdvihací zařízení s proměnnou rychlostí. Nostnost 240 kg. Rozměry: 400x370x260. | ks | 12 |  | 0 |  |  | základní |  | 0 | 0 | 0 | 0 | 0 | 4 | K | 2 | ROZPOCET | 0 | 0 | 0 | 0 | 0 | 1 | 0 | 4 | -402956797
119 | K | DT_119 | Zdvihací motorové zařízení s pevnou rychlostí. Nostnost 250Kg. Rozměry 410x380x320. Bezpečnostní norma BGV D8+ pro provoz nad hledištěm | ks | 2 |  | 0 |  |  | základní |  | 0 | 0 | 0 | 0 | 0 | 4 | K | 2 | ROZPOCET | 0 | 0 | 0 | 0 | 0 | 1 | 0 | 4 | 343691204
120 | K | DT_120 | Nosná trubka Trubka podélně svařovaná hladká, EN 10219, 51 x 5mm | m | 12 |  | 0 |  |  | základní |  | 0 | 0 | 0 | 0 | 0 | 4 | K | 2 | ROZPOCET | 0 | 0 | 0 | 0 | 0 | 1 | 0 | 4 | -18090968
121 | K | DT_121 | Závěs na mototorový zdvih. Nostnost 750Kg | ks | 4 |  | 0 |  |  | základní |  | 0 | 0 | 0 | 0 | 0 | 4 | K | 2 | ROZPOCET | 0 | 0 | 0 | 0 | 0 | 1 | 0 | 4 | -957923230
122 | K | DT_122 | Závěsný hák s okem. Nostnost 750Kg | m | 12 |  | 0 |  |  | základní |  | 0 | 0 | 0 | 0 | 0 | 4 | K | 2 | ROZPOCET | 0 | 0 | 0 | 0 | 0 | 1 | 0 | 4 | -610116392
123 | K | DT_123 | Dráha opony, kolejnice typu TT | m | 12 |  | 0 |  |  | základní |  | 0 | 0 | 0 | 0 | 0 | 4 | K | 2 | ROZPOCET | 0 | 0 | 0 | 0 | 0 | 1 | 0 | 4 | -12002412
124 | K | DT_124 | Spojka kolejnice opony TT | ks | 2 |  | 0 |  |  | základní |  | 0 | 0 | 0 | 0 | 0 | 4 | K | 2 | ROZPOCET | 0 | 0 | 0 | 0 | 0 | 1 | 0 | 4 | 1455355971
125 | K | DT_125 | Stropní úchyt kolejnice TT | ks | 8 |  | 0 |  |  | základní |  | 0 | 0 | 0 | 0 | 0 | 4 | K | 2 | ROZPOCET | 0 | 0 | 0 | 0 | 0 | 1 | 0 | 4 | 1656861708
126 | K | DT_126 | Základní jezdec opony TT | ks | 40 |  | 0 |  |  | základní |  | 0 | 0 | 0 | 0 | 0 | 4 | K | 2 | ROZPOCET | 0 | 0 | 0 | 0 | 0 | 1 | 0 | 4 | 1514665797
127 | K | DT_127 | Jezdec opony TT určený pro překrytí opony s motorovým pohonem | ks | 2 |  | 0 |  |  | základní |  | 0 | 0 | 0 | 0 | 0 | 4 | K | 2 | ROZPOCET | 0 | 0 | 0 | 0 | 0 | 1 | 0 | 4 | -826806386
128 | K | DT_128 | Závitová tyč M10 určená pro kolejnici TT / stropní uchycení | ks | 8 |  | 0 |  |  | základní |  | 0 | 0 | 0 | 0 | 0 | 4 | K | 2 | ROZPOCET | 0 | 0 | 0 | 0 | 0 | 1 | 0 | 4 | 2114781490
129 | K | DT_129 | Koncový bod kolejnice opony TT | ks | 2 |  | 0 |  |  | základní |  | 0 | 0 | 0 | 0 | 0 | 4 | K | 2 | ROZPOCET | 0 | 0 | 0 | 0 | 0 | 1 | 0 | 4 | 3806737
130 | K | DT_130 | Hlavní kladka kolejnice TT | ks | 1 |  | 0 |  |  | základní |  | 0 | 0 | 0 | 0 | 0 | 4 | K | 2 | ROZPOCET | 0 | 0 | 0 | 0 | 0 | 1 | 0 | 4 | 10258326
131 | K | DT_131 | Nosný provaz opony | ks | 20 |  | 0 |  |  | základní |  | 0 | 0 | 0 | 0 | 0 | 4 | K | 2 | ROZPOCET | 0 | 0 | 0 | 0 | 0 | 1 | 0 | 4 | 615654476
132 | K | DT_132 | Držák provazu opony | ks | 8 |  | 0 |  |  | základní |  | 0 | 0 | 0 | 0 | 0 | 4 | K | 2 | ROZPOCET | 0 | 0 | 0 | 0 | 0 | 1 | 0 | 4 | 1408631600
133 | K | DT_133 | Převodovka pro provaz opony/motorový pohon | ks | 1 |  | 0 |  |  | základní |  | 0 | 0 | 0 | 0 | 0 | 4 | K | 2 | ROZPOCET | 0 | 0 | 0 | 0 | 0 | 1 | 0 | 4 | 84531294
134 | K | DT_134 | Motorový pohon opony TT.1x230V /6A /120W. Tichý chod, nastavitelné rychlosti 12/24/54 Nm | ks | 1 |  | 0 |  |  | základní |  | 0 | 0 | 0 | 0 | 0 | 4 | K | 2 | ROZPOCET | 0 | 0 | 0 | 0 | 0 | 1 | 0 | 4 | -1482757634
135 | K | DT_135 | Kontrolní jednoka pro motorový pohon | ks | 1 |  | 0 |  |  | základní |  | 0 | 0 | 0 | 0 | 0 | 4 | K | 2 | ROZPOCET | 0 | 0 | 0 | 0 | 0 | 1 | 0 | 4 | -1485285877
136 | K | DT_136 | Ovládání opony s možností ovládání DMX : Start , Stop, Rychlost | ks | 1 |  | 0 |  |  | základní |  | 0 | 0 | 0 | 0 | 0 | 4 | K | 2 | ROZPOCET | 0 | 0 | 0 | 0 | 0 | 1 | 0 | 4 | 2062297226
137 | K | DT_137 | Sametová opona ze dvou kusů. Samet 520g/1m, řasení 50%, Překryt 70cm | ks | 1 |  | 0 |  |  | základní |  | 0 | 0 | 0 | 0 | 0 | 4 | K | 2 | ROZPOCET | 0 | 0 | 0 | 0 | 0 | 1 | 0 | 4 | -2072027783
138 | K | DT_138 | Dráha opony, kolejnice typu TT | m | 8 |  | 0 |  |  | základní |  | 0 | 0 | 0 | 0 | 0 | 4 | K | 2 | ROZPOCET | 0 | 0 | 0 | 0 | 0 | 1 | 0 | 4 | 426829672
139 | K | DT_139 | Spojka kolejnice opony TT | ks | 2 |  | 0 |  |  | základní |  | 0 | 0 | 0 | 0 | 0 | 4 | K | 2 | ROZPOCET | 0 | 0 | 0 | 0 | 0 | 1 | 0 | 4 | 768055000
140 | K | DT_140 | Stropní úchyt kolejnice TT | ks | 8 |  | 0 |  |  | základní |  | 0 | 0 | 0 | 0 | 0 | 4 | K | 2 | ROZPOCET | 0 | 0 | 0 | 0 | 0 | 1 | 0 | 4 | 923621190
141 | K | DT_141 | Základní jezdec opony TT | ks | 20 |  | 0 |  |  | základní |  | 0 | 0 | 0 | 0 | 0 | 4 | K | 2 | ROZPOCET | 0 | 0 | 0 | 0 | 0 | 1 | 0 | 4 | 572009060
142 | K | DT_142 | Horizont. Samet 500kg/1m. Jednodílný | ks | 1 |  | 0 |  |  | základní |  | 0 | 0 | 0 | 0 | 0 | 4 | K | 2 | ROZPOCET | 0 | 0 | 0 | 0 | 0 | 1 | 0 | 4 | 1763197588
| D | D303 | DT_13: Instalace |  |  |  | 0 |  |  |  |  | 0 |  | 0 |  | 0 | 1 | D | 1 | ROZPOCET | [6 empty] | 0
143 | K | DT_143 | Instalace stmívačů a racku pro stmívače. | práce | 1 |  | 0 |  |  | základní |  | 0 | 0 | 0 | 0 | 0 | 4 | K | 2 | ROZPOCET | 0 | 0 | 0 | 0 | 0 | 1 | 0 | 4 | 1572775768
144 | K | DT_144 | Instalace kabelových tras | práce | 1 |  | 0 |  |  | základní |  | 0 | 0 | 0 | 0 | 0 | 4 | K | 2 | ROZPOCET | 0 | 0 | 0 | 0 | 0 | 1 | 0 | 4 | -591696925
145 | K | DT_145 | Instalace divadelní nosného roštu | práce | 1 |  | 0 |  |  | základní |  | 0 | 0 | 0 | 0 | 0 | 4 | K | 2 | ROZPOCET | 0 | 0 | 0 | 0 | 0 | 1 | 0 | 4 | -1285793732
146 | K | DT_146 | Instalace zvukové techniky a videotechniky | práce | 1 |  | 0 |  |  | základní |  | 0 | 0 | 0 | 0 | 0 | 4 | K | 2 | ROZPOCET | 0 | 0 | 0 | 0 | 0 | 1 | 0 | 4 | 210537997
147 | K | DT_147 | Instalace jevištních technologií | práce | 1 |  | 0 |  |  | základní |  | 0 | 0 | 0 | 0 | 0 | 4 | K | 2 | ROZPOCET | 0 | 0 | 0 | 0 | 0 | 1 | 0 | 4 | 1808438616
148 | K | DT_148 | Veškeré stavební přípomoci | práce | 1 |  | 0 |  |  | základní |  | 0 | 0 | 0 | 0 | 0 | 4 | K | 2 | ROZPOCET | 0 | 0 | 0 | 0 | 0 | 1 | 0 | 4 | -173803078
149 | K | DT_149 | Požární ucpávky | komplet | 1 |  | 0 |  |  | základní |  | 0 | 0 | 0 | 0 | 0 | 4 | K | 2 | ROZPOCET | 0 | 0 | 0 | 0 | 0 | 1 | 0 | 4 | -1654228218
150 | K | DT_150 | Dílenská dokumentace | práce | 1 |  | 0 |  |  | základní |  | 0 | 0 | 0 | 0 | 0 | 4 | K | 2 | ROZPOCET | 0 | 0 | 0 | 0 | 0 | 1 | 0 | 4 | 1654227286
151 | K | DT_151 | Dokumentace skutečného provedení | práce | 1 |  | 0 |  |  | základní |  | 0 | 0 | 0 | 0 | 0 | 4 | K | 2 | ROZPOCET | 0 | 0 | 0 | 0 | 0 | 1 | 0 | 4 | 1311594772
152 | K | DT_152 | Revize elektroinstalací | práce | 1 |  | 0 |  |  | základní |  | 0 | 0 | 0 | 0 | 0 | 4 | K | 2 | ROZPOCET | 0 | 0 | 0 | 0 | 0 | 1 | 0 | 4 | -2073239087

## 13 - Zahradní a krajinářs...
{802743eb-9340-4c45-98b8-fd3fede29b45}
2
| KRYCÍ LIST SOUPISU PRACÍ | [7 empty] | v --- níže se nacházejí doplnkové a pomocné údaje k sestavám --- v | [8 empty] | False
Stavba:
Dejvické divadlo-Přístavba a stavební úpravy objektu č.p.1084, k.ú. Dejvice, Zelená 15a,Praha 6
Objekt:
13 - Zahradní a krajinářské úpravy
| KSO: |  |  |  |  | CC-CZ:
| Místo: |  |  |  |  | Datum: | 15. 12. 2024
| Zadavatel: |  |  |  |  | IČ:
DIČ:
| Uchazeč: |  |  |  |  | IČ: | Vyplň údaj
|  | Vyplň údaj |  |  |  | DIČ: | Vyplň údaj
| Projektant: |  |  |  |  | IČ:
DIČ:
| Zpracovatel: |  |  |  |  | IČ:
DIČ:
Poznámka:
| Cena bez DPH | [5 empty] | 0
|  |  | Základ daně |  |  | Sazba daně | Výše daně
| DPH | základní | 0 |  |  | 21% | 0
|  | snížená | 0 |  |  | 12% | 0
|  | zákl. přenesená | 0 |  |  | 21% | 0
|  | sníž. přenesená | 0 |  |  | 12% | 0
|  | nulová | 0 |  |  | 0% | 0
| Cena s DPH |  |  | v | CZK |  | 0
| Projektant |  |  | Zpracovatel
| Datum a podpis: |  | Razítko | Datum a podpis: |  |  | Razítko
| Objednavatel |  |  | Uchazeč
| Datum a podpis: |  | Razítko | Datum a podpis: |  |  | Razítko
REKAPITULACE ČLENĚNÍ SOUPISU PRACÍ
Stavba:
Dejvické divadlo-Přístavba a stavební úpravy objektu č.p.1084, k.ú. Dejvice, Zelená 15a,Praha 6
Objekt:
13 - Zahradní a krajinářské úpravy
Místo: | [5 empty] | Datum: | 15. 12. 2024
Zadavatel: | [5 empty] | Projektant:
Uchazeč: |  |  | Vyplň údaj |  |  | Zpracovatel:
Kód dílu - Popis | [6 empty] | Cena celkem [CZK]
Náklady ze soupisu prací | [6 empty] | 0 | [11 empty] | -1
| D313 - SAD_01: montáž | [5 empty] | 0
| D314 - SAD_02: dodávky | [5 empty] | 0
| D309 - 0021: Úprava podloží a základové spáry | [5 empty] | 0
SOUPIS PRACÍ
Stavba:
Dejvické divadlo-Přístavba a stavební úpravy objektu č.p.1084, k.ú. Dejvice, Zelená 15a,Praha 6
Objekt:
13 - Zahradní a krajinářské úpravy
Místo: | [5 empty] | Datum: | 15. 12. 2024
Zadavatel: | [5 empty] | Projektant:
Uchazeč: |  |  | Vyplň údaj |  |  | Zpracovatel:
PČ | Typ | Kód | Popis | MJ | Množství | J.cena [CZK] | Cena celkem [CZK] | Cenová soustava |  | DPH | J. Nh [h] | Nh celkem [h] | J. hmotnost [t] | Hmotnost celkem [t] | J. suť [t] | Suť Celkem [t]
Náklady soupisu celkem | [6 empty] | 0 |  |  |  |  | 0 |  | 0 |  | 0 |  | D | -1 | [10 empty] | 0
| D | D313 | SAD_01: montáž |  |  |  | 0 |  |  |  |  | 0 |  | 0 |  | 0 | 1 | D | 0 |  |  |  | ROZPOCET | [6 empty] | 0
1 | K | SAD_001 | Obdělání půdy hrabáním, v rovině | m2 | 57 |  | 0 |  |  | základní |  | 0 | 0 | 0 | 0 | 0 | 4 | K | 1 |  |  |  | ROZPOCET | 0 | 0 | 0 | 0 | 0 | 1 | 0 | 4 | -420832190
2 | K | SAD_002 | Hloub. jamek bez výměny půdy do 0,05 m3 | kus | 144 |  | 0 |  |  | základní |  | 0 | 0 | 0 | 0 | 0 | 4 | K | 1 |  |  |  | ROZPOCET | 0 | 0 | 0 | 0 | 0 | 1 | 0 | 4 | -2060170539
3 | K | SAD_003 | Výsadba dřevin s balem D do 20 cm, v rovině | kus | 144 |  | 0 |  |  | základní |  | 0 | 0 | 0 | 0 | 0 | 4 | K | 1 |  |  |  | ROZPOCET | 0 | 0 | 0 | 0 | 0 | 1 | 0 | 4 | -506431688
4 | K | SAD_004 | Výsadba květin hrnkovaných – záhony parter | ks | 67 |  | 0 |  |  | základní |  | 0 | 0 | 0 | 0 | 0 | 4 | K | 1 |  |  |  | ROZPOCET | 0 | 0 | 0 | 0 | 0 | 1 | 0 | 4 | -1397844583
5 | K | SAD_005 | založení záhonu, rov., hornina 4 | m2 | 20 |  | 0 |  |  | základní |  | 0 | 0 | 0 | 0 | 0 | 4 | K | 1 |  |  |  | ROZPOCET | 0 | 0 | 0 | 0 | 0 | 1 | 0 | 4 | -1729731258
6 | K | SAD_006 | Položení separační fólie vč. dodání - střecha | m2 | 36 |  | 0 |  |  | základní |  | 0 | 0 | 0 | 0 | 0 | 4 | K | 1 |  |  |  | ROZPOCET | 0 | 0 | 0 | 0 | 0 | 1 | 0 | 4 | 611655360
7 | K | SAD_007 | Drenážní rohož AquaDrain HB položená na sucho vč. dodání – střechy | m2 | 36 |  | 0 |  |  | základní |  | 0 | 0 | 0 | 0 | 0 | 4 | K | 1 |  |  |  | ROZPOCET | 0 | 0 | 0 | 0 | 0 | 1 | 0 | 4 | -1082723269
8 | K | SAD_008 | Položení vrstvy z geotextilie, vč. dodání – středcha | m2 | 36 |  | 0 |  |  | základní |  | 0 | 0 | 0 | 0 | 0 | 4 | K | 1 |  |  |  | ROZPOCET | 0 | 0 | 0 | 0 | 0 | 1 | 0 | 4 | 1948120593
9 | K | SAD_009 | Uložení výkopku bez zhutnění – spodní substrát 20 cm | m3 | 4 |  | 0 |  |  | základní |  | 0 | 0 | 0 | 0 | 0 | 4 | K | 1 |  |  |  | ROZPOCET | 0 | 0 | 0 | 0 | 0 | 1 | 0 | 4 | -1580636136
10 | K | SAD_010 | dtto, záhonový substrát 30 cm | m3 | 6 |  | 0 |  |  | základní |  | 0 | 0 | 0 | 0 | 0 | 4 | K | 1 |  |  |  | ROZPOCET | 0 | 0 | 0 | 0 | 0 | 1 | 0 | 4 | -1570561910
11 | K | SAD_011 | dtto, extenzivní, substrát – střecha | m3 | 1.8 |  | 0 |  |  | základní |  | 0 | 0 | 0 | 0 | 0 | 4 | K | 1 |  |  |  | ROZPOCET | 0 | 0 | 0 | 0 | 0 | 1 | 0 | 4 | 501047066
12 | K | SAD_012 | dtto, prokořenitelný substrát po dlažbu | m3 | 0.9 |  | 0 |  |  | základní |  | 0 | 0 | 0 | 0 | 0 | 4 | K | 1 |  |  |  | ROZPOCET | 0 | 0 | 0 | 0 | 0 | 1 | 0 | 4 | 970761677
13 | K | SAD_013 | Položení travního koberce – rozchodníků | m2 | 36 |  | 0 |  |  | základní |  | 0 | 0 | 0 | 0 | 0 | 4 | K | 1 |  |  |  | ROZPOCET | 0 | 0 | 0 | 0 | 0 | 1 | 0 | 4 | 738774848
14 | K | SAD_014 | Příprava nádob na výsadbu do 0,3 m2 – skalka | ks | 117 |  | 0 |  |  | základní |  | 0 | 0 | 0 | 0 | 0 | 4 | K | 1 |  |  |  | ROZPOCET | 0 | 0 | 0 | 0 | 0 | 1 | 0 | 4 | -1893477120
15 | K | SAD_015 | Výsadba květin hrnkovaných - skalka | ks | 117 |  | 0 |  |  | základní |  | 0 | 0 | 0 | 0 | 0 | 4 | K | 1 |  |  |  | ROZPOCET | 0 | 0 | 0 | 0 | 0 | 1 | 0 | 4 | 1753690104
| D | D314 | SAD_02: dodávky |  |  |  | 0 |  |  |  |  | 0 |  | 0 |  | 0 | 1 | D | 0 |  |  |  | ROZPOCET | [6 empty] | 0
16 | K | SAD_016 | střešní substrát extenzivní | m3 | 1.8 |  | 0 |  |  | základní |  | 0 | 0 | 0 | 0 | 0 | 4 | K | 1 |  |  |  | ROZPOCET | 0 | 0 | 0 | 0 | 0 | 1 | 0 | 4 | -391059500
17 | K | SAD_017 | spodní substrát | m3 | 4 |  | 0 |  |  | základní |  | 0 | 0 | 0 | 0 | 0 | 4 | K | 1 |  |  |  | ROZPOCET | 0 | 0 | 0 | 0 | 0 | 1 | 0 | 4 | 1243538336
18 | K | SAD_018 | záhonový substrát | m3 | 6 |  | 0 |  |  | základní |  | 0 | 0 | 0 | 0 | 0 | 4 | K | 1 |  |  |  | ROZPOCET | 0 | 0 | 0 | 0 | 0 | 1 | 0 | 4 | -574647068
19 | K | SAD_019 | prokořenitelný substrát pod chodník | m3 | 0.9 |  | 0 |  |  | základní |  | 0 | 0 | 0 | 0 | 0 | 4 | K | 1 |  |  |  | ROZPOCET | 0 | 0 | 0 | 0 | 0 | 1 | 0 | 4 | 1256521793
20 | K | SAD_020 | substrátr do tvarovek skalky 117x0.04 | m3 | 5 |  | 0 |  |  | základní |  | 0 | 0 | 0 | 0 | 0 | 4 | K | 1 |  |  |  | ROZPOCET | 0 | 0 | 0 | 0 | 0 | 1 | 0 | 4 | -337049622
21 | K | SAD_021 | rozchodníkový koberec | m2 | 36 |  | 0 |  |  | základní |  | 0 | 0 | 0 | 0 | 0 | 4 | K | 1 |  |  |  | ROZPOCET | 0 | 0 | 0 | 0 | 0 | 1 | 0 | 4 | -452112875
22 | K | SAD_022 | Hedera helix Goldheart kont 2,5 i. | ks | 3 |  | 0 |  |  | základní |  | 0 | 0 | 0 | 0 | 0 | 4 | K | 1 |  |  |  | ROZPOCET | 0 | 0 | 0 | 0 | 0 | 1 | 0 | 4 | -1521646066
23 | K | SAD_023 | Clematis montana kont 2,5 i. | ks | 2 |  | 0 |  |  | základní |  | 0 | 0 | 0 | 0 | 0 | 4 | K | 1 |  |  |  | ROZPOCET | 0 | 0 | 0 | 0 | 0 | 1 | 0 | 4 | -529256773
24 | K | SAD_024 | Clematis viticella kont 2,5 i. | ks | 2 |  | 0 |  |  | základní |  | 0 | 0 | 0 | 0 | 0 | 4 | K | 1 |  |  |  | ROZPOCET | 0 | 0 | 0 | 0 | 0 | 1 | 0 | 4 | 264168824
25 | K | SAD_025 | Clematis tangutica kont 2,5 i. | ks | 2 |  | 0 |  |  | základní |  | 0 | 0 | 0 | 0 | 0 | 4 | K | 1 |  |  |  | ROZPOCET | 0 | 0 | 0 | 0 | 0 | 1 | 0 | 4 | 1514056731
26 | K | SAD_026 | Cotoneaster dammerii Cardinal kont 2,5 i. | ks | 135 |  | 0 |  |  | základní |  | 0 | 0 | 0 | 0 | 0 | 4 | K | 1 |  |  |  | ROZPOCET | 0 | 0 | 0 | 0 | 0 | 1 | 0 | 4 | -1600228865
27 | K | SAD_027 | Euonymus fortunei radicans kont 2,5 i. | ks | 30 |  | 0 |  |  | základní |  | 0 | 0 | 0 | 0 | 0 | 4 | K | 1 |  |  |  | ROZPOCET | 0 | 0 | 0 | 0 | 0 | 1 | 0 | 4 | 1519378940
28 | K | SAD_028 | Hosta sp. | ks | 7 |  | 0 |  |  | základní |  | 0 | 0 | 0 | 0 | 0 | 4 | K | 1 |  |  |  | ROZPOCET | 0 | 0 | 0 | 0 | 0 | 1 | 0 | 4 | -866423106
29 | K | SAD_029 | Heuchera hybrida | ks | 6 |  | 0 |  |  | základní |  | 0 | 0 | 0 | 0 | 0 | 4 | K | 1 |  |  |  | ROZPOCET | 0 | 0 | 0 | 0 | 0 | 1 | 0 | 4 | -1084951224
30 | K | SAD_030 | Aster novae-angliae | ks | 10 |  | 0 |  |  | základní |  | 0 | 0 | 0 | 0 | 0 | 4 | K | 1 |  |  |  | ROZPOCET | 0 | 0 | 0 | 0 | 0 | 1 | 0 | 4 | -752151693
31 | K | SAD_031 | Sedum spectabile | ks | 5 |  | 0 |  |  | základní |  | 0 | 0 | 0 | 0 | 0 | 4 | K | 1 |  |  |  | ROZPOCET | 0 | 0 | 0 | 0 | 0 | 1 | 0 | 4 | -297581128
32 | K | SAD_032 | Panicum virgatum Warior | ks | 4 |  | 0 |  |  | základní |  | 0 | 0 | 0 | 0 | 0 | 4 | K | 1 |  |  |  | ROZPOCET | 0 | 0 | 0 | 0 | 0 | 1 | 0 | 4 | 1206915633
33 | K | SAD_033 | Miscanthus sinensis | ks | 5 |  | 0 |  |  | základní |  | 0 | 0 | 0 | 0 | 0 | 4 | K | 1 |  |  |  | ROZPOCET | 0 | 0 | 0 | 0 | 0 | 1 | 0 | 4 | -1223137781
34 | K | SAD_034 | Matteucia struthiopteris | ks | 23 |  | 0 |  |  | základní |  | 0 | 0 | 0 | 0 | 0 | 4 | K | 1 |  |  |  | ROZPOCET | 0 | 0 | 0 | 0 | 0 | 1 | 0 | 4 | 87255623
35 | K | SAD_035 | Bergenia cordifolia | ks | 23 |  | 0 |  |  | základní |  | 0 | 0 | 0 | 0 | 0 | 4 | K | 1 |  |  |  | ROZPOCET | 0 | 0 | 0 | 0 | 0 | 1 | 0 | 4 | 811223509
36 | K | SAD_036 | Anemone hupehensis | ks | 29 |  | 0 |  |  | základní |  | 0 | 0 | 0 | 0 | 0 | 4 | K | 1 |  |  |  | ROZPOCET | 0 | 0 | 0 | 0 | 0 | 1 | 0 | 4 | 396221593
37 | K | SAD_037 | Carex morrovii | ks | 26 |  | 0 |  |  | základní |  | 0 | 0 | 0 | 0 | 0 | 4 | K | 1 |  |  |  | ROZPOCET | 0 | 0 | 0 | 0 | 0 | 1 | 0 | 4 | -2056060678
38 | K | SAD_038 | Carex plantaginea | kd | 16 |  | 0 |  |  | základní |  | 0 | 0 | 0 | 0 | 0 | 4 | K | 1 |  |  |  | ROZPOCET | 0 | 0 | 0 | 0 | 0 | 1 | 0 | 4 | 1834424296
39 | K | SAD_040 | Přesun hmot pro sadovnické a krajin. úpravy do 5km | t | 22.069 |  | 0 |  |  | základní |  | 0 | 0 | 0 | 0 | 0 | 4 | K | 1 |  |  |  | ROZPOCET | 0 | 0 | 0 | 0 | 0 | 1 | 0 | 4 | 707524605
| D | D309 | 0021: Úprava podloží a základové spáry |  |  |  | 0 |  |  |  |  | 0 |  | 0 |  | 0 | 1 | D | 0 |  |  |  | ROZPOCET | [6 empty] | 0
40 | K | 212341111 | Obetonování drenážních trub mezerovitým betonem | m3 | 4.848 |  | 0 |  |  | základní |  | 0 | 0 | 0 | 0 | 0 | 4 | K | 1 |  |  |  | ROZPOCET | 0 | 0 | 0 | 0 | 0 | 1 | 0 | 4 | -68557536
| VV |  | 20,2*0,24 |  | 4.848 | [12 empty] | VV | 1 | 2 | True | 0 | ROZPOCET
| VV |  | Součet |  | 4.848 | [12 empty] | VV | 1 | 4 | True | 1 | ROZPOCET
41 | K | 212750101 | Trativod z drenážních trubek PVC-U SN 4 perforace 360° včetně lože otevřený výkop DN 100 pro budovy plocha pro vtékání vody min. 80 cm2/m | m | 20.2 |  | 0 |  |  | základní |  | 0 | 0 | 0 | 0 | 0 | 4 | K | 1 |  |  |  | ROZPOCET | 0 | 0 | 0 | 0 | 0 | 1 | 0 | 4 | 685202960
| VV |  | 10,2 |  | 10.2 | [12 empty] | VV | 1 | 2 | True | 0 | ROZPOCET
| VV |  | napojení | [14 empty] | VV | 1 | 1 | True | 0 | ROZPOCET
| VV |  | 10 |  | 10 | [12 empty] | VV | 1 | 2 | True | 0 | ROZPOCET
| VV |  | Součet |  | 20.2 | [12 empty] | VV | 1 | 4 | True | 1 | ROZPOCET
42 | K | 212972112 | Opláštění drenážních trub filtrační textilií DN 100 | m | 20.2 |  | 0 |  |  | základní |  | 0 | 0 | 0 | 0 | 0 | 4 | K | 1 |  |  |  | ROZPOCET | 0 | 0 | 0 | 0 | 0 | 1 | 0 | 4 | 1942097713

## 14 - VRN
{a2e1cc8c-115d-4599-9be6-e4675df37b9e}
2
| KRYCÍ LIST SOUPISU PRACÍ | [7 empty] | v --- níže se nacházejí doplnkové a pomocné údaje k sestavám --- v | [8 empty] | False
Stavba:
Dejvické divadlo-Přístavba a stavební úpravy objektu č.p.1084, k.ú. Dejvice, Zelená 15a,Praha 6
Objekt:
14 - VRN
| KSO: |  |  |  |  | CC-CZ:
| Místo: |  |  |  |  | Datum: | 15. 12. 2024
| Zadavatel: |  |  |  |  | IČ:
DIČ:
| Uchazeč: |  |  |  |  | IČ: | Vyplň údaj
|  | Vyplň údaj |  |  |  | DIČ: | Vyplň údaj
| Projektant: |  |  |  |  | IČ:
DIČ:
| Zpracovatel: |  |  |  |  | IČ:
DIČ:
Poznámka:
| Cena bez DPH | [5 empty] | 0
|  |  | Základ daně |  |  | Sazba daně | Výše daně
| DPH | základní | 0 |  |  | 21% | 0
|  | snížená | 0 |  |  | 12% | 0
|  | zákl. přenesená | 0 |  |  | 21% | 0
|  | sníž. přenesená | 0 |  |  | 12% | 0
|  | nulová | 0 |  |  | 0% | 0
| Cena s DPH |  |  | v | CZK |  | 0
| Projektant |  |  | Zpracovatel
| Datum a podpis: |  | Razítko | Datum a podpis: |  |  | Razítko
| Objednavatel |  |  | Uchazeč
| Datum a podpis: |  | Razítko | Datum a podpis: |  |  | Razítko
REKAPITULACE ČLENĚNÍ SOUPISU PRACÍ
Stavba:
Dejvické divadlo-Přístavba a stavební úpravy objektu č.p.1084, k.ú. Dejvice, Zelená 15a,Praha 6
Objekt:
14 - VRN
Místo: | [5 empty] | Datum: | 15. 12. 2024
Zadavatel: | [5 empty] | Projektant:
Uchazeč: |  |  | Vyplň údaj |  |  | Zpracovatel:
Kód dílu - Popis | [6 empty] | Cena celkem [CZK]
Náklady ze soupisu prací | [6 empty] | 0 | [11 empty] | -1
| VRN - Vedlejší rozpočtové náklady | [5 empty] | 0
| VRN1 - Průzkumné, geodetické a projektové práce | [5 empty] | 0
| VRN2 - Příprava staveniště | [5 empty] | 0
| VRN3 - Zařízení staveniště | [5 empty] | 0
| VRN4 - Inženýrská činnost | [5 empty] | 0
| VRN5 - Finanční náklady | [5 empty] | 0
| VRN6 - Územní vlivy | [5 empty] | 0
| VRN7 - Provozní vlivy | [5 empty] | 0
| VRN9 - Ostatní náklady | [5 empty] | 0
SOUPIS PRACÍ
Stavba:
Dejvické divadlo-Přístavba a stavební úpravy objektu č.p.1084, k.ú. Dejvice, Zelená 15a,Praha 6
Objekt:
14 - VRN
Místo: | [5 empty] | Datum: | 15. 12. 2024
Zadavatel: | [5 empty] | Projektant:
Uchazeč: |  |  | Vyplň údaj |  |  | Zpracovatel:
PČ | Typ | Kód | Popis | MJ | Množství | J.cena [CZK] | Cena celkem [CZK] | Cenová soustava |  | DPH | J. Nh [h] | Nh celkem [h] | J. hmotnost [t] | Hmotnost celkem [t] | J. suť [t] | Suť Celkem [t]
Náklady soupisu celkem | [6 empty] | 0 |  |  |  |  | 0 |  | 0 |  | 0 |  | D | -1 | [10 empty] | 0
| D | VRN | Vedlejší rozpočtové náklady |  |  |  | 0 |  |  |  |  | 0 |  | 0 |  | 0 | 5 | D | 0 |  |  |  | ROZPOCET | [6 empty] | 0
| D | VRN1 | Průzkumné, geodetické a projektové práce |  |  |  | 0 |  |  |  |  | 0 |  | 0 |  | 0 | 5 | D | 1 |  |  |  | ROZPOCET | [6 empty] | 0
1 | K | 011002000 | Průzkumné práce | kpl | 1 |  | 0 |  |  | základní |  | 0 | 0 | 0 | 0 | 0 | 1024 | K | 2 |  |  |  | ROZPOCET | 0 | 0 | 0 | 0 | 0 | 1 | 0 | 1024 | -419911518
2 | K | 011314000 | Archeologický dohled | kpl | 1 |  | 0 |  |  | základní |  | 0 | 0 | 0 | 0 | 0 | 1024 | K | 2 |  |  |  | ROZPOCET | 0 | 0 | 0 | 0 | 0 | 1 | 0 | 1024 | 175747560
3 | K | 011434000 | Měření hluku | kpl | 1 |  | 0 |  |  | základní |  | 0 | 0 | 0 | 0 | 0 | 1024 | K | 2 |  |  |  | ROZPOCET | 0 | 0 | 0 | 0 | 0 | 1 | 0 | 1024 | 1545697840
4 | K | 012414000 | Geometrický plán | ks | 1 |  | 0 |  |  | základní |  | 0 | 0 | 0 | 0 | 0 | 1024 | K | 2 |  |  |  | ROZPOCET | 0 | 0 | 0 | 0 | 0 | 1 | 0 | 1024 | 991649765
5 | K | 012434000 | Geodetická aktualizační dokumentace (GAD DTM) | ks | 1 |  | 0 |  |  | základní |  | 0 | 0 | 0 | 0 | 0 | 1024 | K | 2 |  |  |  | ROZPOCET | 0 | 0 | 0 | 0 | 0 | 1 | 0 | 1024 | 340298187
6 | K | 012444000 | Geodetické měření skutečného provedení stavby | ks | 1 |  | 0 |  |  | základní |  | 0 | 0 | 0 | 0 | 0 | 1024 | K | 2 |  |  |  | ROZPOCET | 0 | 0 | 0 | 0 | 0 | 1 | 0 | 1024 | -425401977
7 | K | 013244000 | Výrobní dokumentace stavby - stavební část | ks | 1 |  | 0 |  |  | základní |  | 0 | 0 | 0 | 0 | 0 | 1024 | K | 2 |  |  |  | ROZPOCET | 0 | 0 | 0 | 0 | 0 | 1 | 0 | 1024 | 109908110
8 | K | 013254000 | Dokumentace skutečného provedení stavby-stavební část | kpl | 1 |  | 0 |  |  | základní |  | 0 | 0 | 0 | 0 | 0 | 1024 | K | 2 |  |  |  | ROZPOCET | 0 | 0 | 0 | 0 | 0 | 1 | 0 | 1024 | 1383543593
9 | K | 013274000 | Pasportizace objektu před započetím prací | kpl | 1 |  | 0 |  |  | základní |  | 0 | 0 | 0 | 0 | 0 | 1024 | K | 2 |  |  |  | ROZPOCET | 0 | 0 | 0 | 0 | 0 | 1 | 0 | 1024 | -1387814494
10 | K | 013284000 | Pasportizace objektu po provedení prací | kpl | 1 |  | 0 |  |  | základní |  | 0 | 0 | 0 | 0 | 0 | 1024 | K | 2 |  |  |  | ROZPOCET | 0 | 0 | 0 | 0 | 0 | 1 | 0 | 1024 | 1390496153
| D | VRN2 | Příprava staveniště |  |  |  | 0 |  |  |  |  | 0 |  | 0 |  | 0 | 5 | D | 1 |  |  |  | ROZPOCET | [6 empty] | 0
11 | K | 023103000 | Neočekávané vyklizení objektů | kpl | 1 |  | 0 |  |  | základní |  | 0 | 0 | 0 | 0 | 0 | 1024 | K | 2 |  |  |  | ROZPOCET | 0 | 0 | 0 | 0 | 0 | 1 | 0 | 1024 | 1750288776
| D | VRN3 | Zařízení staveniště |  |  |  | 0 |  |  |  |  | 0 |  | 0 |  | 0 | 5 | D | 1 |  |  |  | ROZPOCET | [6 empty] | 0
12 | K | 031002000 | Související (přípravné) práce pro zařízení staveniště | kpl | 1 |  | 0 |  |  | základní |  | 0 | 0 | 0 | 0 | 0 | 1024 | K | 2 |  |  |  | ROZPOCET | 0 | 0 | 0 | 0 | 0 | 1 | 0 | 1024 | 343934298
13 | K | 031303000 | Náklady na zábor | den | 270 |  | 0 |  |  | základní |  | 0 | 0 | 0 | 0 | 0 | 1024 | K | 2 |  |  |  | ROZPOCET | 0 | 0 | 0 | 0 | 0 | 1 | 0 | 1024 | 381486088
| VV |  | Počet dnů | [14 empty] | VV | 2 | 1 | True | 0 | ROZPOCET
| VV |  | 270 |  | 270 | [12 empty] | VV | 2 | 2 | True | 1 | ROZPOCET
14 | K | 032103000 | Náklady na stavební buňky, úpravu stávajících objektů | kpl | 1 |  | 0 |  |  | základní |  | 0 | 0 | 0 | 0 | 0 | 1024 | K | 2 |  |  |  | ROZPOCET | 0 | 0 | 0 | 0 | 0 | 1 | 0 | 1024 | 165455601
15 | K | 032503000 | Skládky na staveništi | kpl | 1 |  | 0 |  |  | základní |  | 0 | 0 | 0 | 0 | 0 | 1024 | K | 2 |  |  |  | ROZPOCET | 0 | 0 | 0 | 0 | 0 | 1 | 0 | 1024 | -956841325
16 | K | 032803000 | Ostatní vybavení staveniště | kpl | 1 |  | 0 |  |  | základní |  | 0 | 0 | 0 | 0 | 0 | 1024 | K | 2 |  |  |  | ROZPOCET | 0 | 0 | 0 | 0 | 0 | 1 | 0 | 1024 | 1179893088
17 | K | 032903000 | Náklady na provoz a údržbu vybavení staveniště | kpl | 1 |  | 0 |  |  | základní |  | 0 | 0 | 0 | 0 | 0 | 1024 | K | 2 |  |  |  | ROZPOCET | 0 | 0 | 0 | 0 | 0 | 1 | 0 | 1024 | 1497353158
18 | K | 033103000 | Připojení energií pro zařízení staveniště | kpl | 1 |  | 0 |  |  | základní |  | 0 | 0 | 0 | 0 | 0 | 1024 | K | 2 |  |  |  | ROZPOCET | 0 | 0 | 0 | 0 | 0 | 1 | 0 | 1024 | 1498202638
19 | K | 034103000 | Oplocení staveniště | kpl | 1 |  | 0 |  |  | základní |  | 0 | 0 | 0 | 0 | 0 | 1024 | K | 2 |  |  |  | ROZPOCET | 0 | 0 | 0 | 0 | 0 | 1 | 0 | 1024 | 1040341035
20 | K | 034303000 | Dopravní značení na staveništi | kpl | 1 |  | 0 |  |  | základní |  | 0 | 0 | 0 | 0 | 0 | 1024 | K | 2 |  |  |  | ROZPOCET | 0 | 0 | 0 | 0 | 0 | 1 | 0 | 1024 | 10959872
21 | K | 034403000 | Osvětlení staveniště | kpl | 1 |  | 0 |  |  | základní |  | 0 | 0 | 0 | 0 | 0 | 1024 | K | 2 |  |  |  | ROZPOCET | 0 | 0 | 0 | 0 | 0 | 1 | 0 | 1024 | -88194047
22 | K | 034503000 | Informační tabule na staveništi | kpl | 1 |  | 0 |  |  | základní |  | 0 | 0 | 0 | 0 | 0 | 1024 | K | 2 |  |  |  | ROZPOCET | 0 | 0 | 0 | 0 | 0 | 1 | 0 | 1024 | -1397258704
23 | K | 034703000 | Ochranné konstrukce | kpl | 1 |  | 0 |  |  | základní |  | 0 | 0 | 0 | 0 | 0 | 1024 | K | 2 |  |  |  | ROZPOCET | 0 | 0 | 0 | 0 | 0 | 1 | 0 | 1024 | 1892078173
| VV |  | Ocelová konstrukce pod staveništní nuňky podle ZOV | [14 empty] | VV | 2 | 1 | True | 0 | ROZPOCET
| VV |  | 1 |  | 1 | [12 empty] | VV | 2 | 2 | True | 1 | ROZPOCET
24 | K | 035103000 | Pronájem ploch | kpl | 1 |  | 0 |  |  | základní |  | 0 | 0 | 0 | 0 | 0 | 1024 | K | 2 |  |  |  | ROZPOCET | 0 | 0 | 0 | 0 | 0 | 1 | 0 | 1024 | 1332365352
25 | K | 039103000 | Rozebrání, bourání a odvoz zařízení staveniště | kpl | 1 |  | 0 |  |  | základní |  | 0 | 0 | 0 | 0 | 0 | 1024 | K | 2 |  |  |  | ROZPOCET | 0 | 0 | 0 | 0 | 0 | 1 | 0 | 1024 | 1869721328
| D | VRN4 | Inženýrská činnost |  |  |  | 0 |  |  |  |  | 0 |  | 0 |  | 0 | 5 | D | 1 |  |  |  | ROZPOCET | [6 empty] | 0
26 | K | 041414000 | Plán BOZP | kpl | 1 |  | 0 |  |  | základní |  | 0 | 0 | 0 | 0 | 0 | 1024 | K | 2 |  |  |  | ROZPOCET | 0 | 0 | 0 | 0 | 0 | 1 | 0 | 1024 | -59188918
27 | K | 043154000 | Zkoušky hutnicí | kp | 1 |  | 0 |  |  | základní |  | 0 | 0 | 0 | 0 | 0 | 1024 | K | 2 |  |  |  | ROZPOCET | 0 | 0 | 0 | 0 | 0 | 1 | 0 | 1024 | -1000546637
28 | K | 043224000 | Monitoring celkem | kpl | 1 |  | 0 |  |  | základní |  | 0 | 0 | 0 | 0 | 0 | 1024 | K | 2 |  |  |  | ROZPOCET | 0 | 0 | 0 | 0 | 0 | 1 | 0 | 1024 | -1153767361
29 | K | 045203000 | Kompletační činnost | kpl | 1 |  | 0 |  |  | základní |  | 0 | 0 | 0 | 0 | 0 | 1024 | K | 2 |  |  |  | ROZPOCET | 0 | 0 | 0 | 0 | 0 | 1 | 0 | 1024 | -474064934
30 | K | 045303000 | Koordinační činnost | kpl… | 1 |  | 0 |  |  | základní |  | 0 | 0 | 0 | 0 | 0 | 1024 | K | 2 |  |  |  | ROZPOCET | 0 | 0 | 0 | 0 | 0 | 1 | 0 | 1024 | -1383775675
| D | VRN5 | Finanční náklady |  |  |  | 0 |  |  |  |  | 0 |  | 0 |  | 0 | 5 | D | 1 |  |  |  | ROZPOCET | [6 empty] | 0
31 | K | 051103000 | Pojištění proti vlivu vyšší moci | kpl | 1 |  | 0 |  |  | základní |  | 0 | 0 | 0 | 0 | 0 | 1024 | K | 2 |  |  |  | ROZPOCET | 0 | 0 | 0 | 0 | 0 | 1 | 0 | 1024 | -369395744
32 | K | 053002000 | Poplatky | kpl | 1 |  | 0 |  |  | základní |  | 0 | 0 | 0 | 0 | 0 | 1024 | K | 2 |  |  |  | ROZPOCET | 0 | 0 | 0 | 0 | 0 | 1 | 0 | 1024 | -1659830629
33 | K | 056002000 | Bankovní záruka | kpl | 1 |  | 0 |  |  | základní |  | 0 | 0 | 0 | 0 | 0 | 1024 | K | 2 |  |  |  | ROZPOCET | 0 | 0 | 0 | 0 | 0 | 1 | 0 | 1024 | 293084323
| D | VRN6 | Územní vlivy |  |  |  | 0 |  |  |  |  | 0 |  | 0 |  | 0 | 5 | D | 1 |  |  |  | ROZPOCET | [6 empty] | 0
34 | K | 061002000 | Vliv klimatických podmínek | kpl | 1 |  | 0 |  |  | základní |  | 0 | 0 | 0 | 0 | 0 | 1024 | K | 2 |  |  |  | ROZPOCET | 0 | 0 | 0 | 0 | 0 | 1 | 0 | 1024 | 135221165
35 | K | 062103000 | Překládání nákladu | ks | 1 |  | 0 |  |  | základní |  | 0 | 0 | 0 | 0 | 0 | 1024 | K | 2 |  |  |  | ROZPOCET | 0 | 0 | 0 | 0 | 0 | 1 | 0 | 1024 | 2075827693
36 | K | 062303000 | Použití nezvyklých dopravních prostředků pro všechny práce na staveništi | ks | 1 |  | 0 |  |  | základní |  | 0 | 0 | 0 | 0 | 0 | 1024 | K | 2 |  |  |  | ROZPOCET | 0 | 0 | 0 | 0 | 0 | 1 | 0 | 1024 | -1445824103
| VV |  | Vozidla s nízkou tonáží kvůli omezeným možnostem skládání materiálu na staveništi a kvůli úzkému stávajícímu průjezdu k přístavbě | [14 empty] | VV | 2 | 1 | True | 0 | ROZPOCET
| VV |  | 1 |  | 1 | [12 empty] | VV | 2 | 2 | True | 1 | ROZPOCET
37 | K | 063603000 | Omezený přístup těžké techniky | ks | 1 |  | 0 |  |  | základní |  | 0 | 0 | 0 | 0 | 0 | 1024 | K | 2 |  |  |  | ROZPOCET | 0 | 0 | 0 | 0 | 0 | 1 | 0 | 1024 | 207107946
| D | VRN7 | Provozní vlivy |  |  |  | 0 |  |  |  |  | 0 |  | 0 |  | 0 | 5 | D | 1 |  |  |  | ROZPOCET | [6 empty] | 0
38 | K | 072103000 | Silniční provoz - projednání DIO a zajištění DIR | kpl | 1 |  | 0 |  |  | základní |  | 0 | 0 | 0 | 0 | 0 | 1024 | K | 2 |  |  |  | ROZPOCET | 0 | 0 | 0 | 0 | 0 | 1 | 0 | 1024 | 2136866358
39 | K | 072203000 | Silniční provoz - zajištění DIO (dopravní značení) | kpl | 1 |  | 0 |  |  | základní |  | 0 | 0 | 0 | 0 | 0 | 1024 | K | 2 |  |  |  | ROZPOCET | 0 | 0 | 0 | 0 | 0 | 1 | 0 | 1024 | 857634584
40 | K | 072303000 | Rušení stavby silničním provozem | kpl | 1 |  | 0 |  |  | základní |  | 0 | 0 | 0 | 0 | 0 | 1024 | K | 2 |  |  |  | ROZPOCET | 0 | 0 | 0 | 0 | 0 | 1 | 0 | 1024 | -1419731874
41 | K | 073002000 | Ztížený pohyb vozidel v centrech měst | ks… | 1 |  | 0 |  |  | základní |  | 0 | 0 | 0 | 0 | 0 | 1024 | K | 2 |  |  |  | ROZPOCET | 0 | 0 | 0 | 0 | 0 | 1 | 0 | 1024 | -1363041920
42 | K | 079002000 | Ostatní provozní vlivy | ks | 1 |  | 0 |  |  | základní |  | 0 | 0 | 0 | 0 | 0 | 1024 | K | 2 |  |  |  | ROZPOCET | 0 | 0 | 0 | 0 | 0 | 1 | 0 | 1024 | 2013636140
| D | VRN9 | Ostatní náklady |  |  |  | 0 |  |  |  |  | 0 |  | 0 |  | 0 | 5 | D | 1 |  |  |  | ROZPOCET | [6 empty] | 0
43 | K | 091002000 | Základ pro věžový jeřáb | kpl | 1 |  | 0 |  |  | základní |  | 0 | 0 | 0 | 0 | 0 | 1024 | K | 2 |  |  |  | ROZPOCET | 0 | 0 | 0 | 0 | 0 | 1 | 0 | 1024 | 836405029
44 | K | 091103000 | Stroje a zařízení nevyžadující montáž - manipulátor | ks | 1 |  | 0 |  |  | základní |  | 0 | 0 | 0 | 0 | 0 | 1024 | K | 2 |  |  |  | ROZPOCET | 0 | 0 | 0 | 0 | 0 | 1 | 0 | 1024 | 1076153298
45 | K | 091803000 | Vybavení BOZP objektu | kpl | 1 |  | 0 |  |  | základní |  | 0 | 0 | 0 | 0 | 0 | 1024 | K | 2 |  |  |  | ROZPOCET | 0 | 0 | 0 | 0 | 0 | 1 | 0 | 1024 | 1655431598
46 | K | 092002000 | Ostatní náklady související s provozem | kpl | 1 |  | 0 |  |  | základní |  | 0 | 0 | 0 | 0 | 0 | 1024 | K | 2 |  |  |  | ROZPOCET | 0 | 0 | 0 | 0 | 0 | 1 | 0 | 1024 | 1869904961
47 | K | 092103000 | Náklady na zkušební provoz všech instalovaných zařízení a technologií | kpl | 1 |  | 0 |  |  | základní |  | 0 | 0 | 0 | 0 | 0 | 1024 | K | 2 |  |  |  | ROZPOCET | 0 | 0 | 0 | 0 | 0 | 1 | 0 | 1024 | 145442057
48 | K | 092203000 | Náklady na zaškolení | kpl | 1 |  | 0 |  |  | základní |  | 0 | 0 | 0 | 0 | 0 | 1024 | K | 2 |  |  |  | ROZPOCET | 0 | 0 | 0 | 0 | 0 | 1 | 0 | 1024 | 736814499
49 | K | 094002000 | Ostatní náklady související s výstavbou - mtž,dmtž,nájem věžového jeřábu | kpl | 1 |  | 0 |  |  | základní |  | 0 | 0 | 0 | 0 | 0 | 1024 | K | 2 |  |  |  | ROZPOCET | 0 | 0 | 0 | 0 | 0 | 1 | 0 | 1024 | -2020007413
50 | K | 094203000 | Zimní opatření na stavbě | měsíc | 3 |  | 0 |  |  | základní |  | 0 | 0 | 0 | 0 | 0 | 1024 | K | 2 |  |  |  | ROZPOCET | 0 | 0 | 0 | 0 | 0 | 1 | 0 | 1024 | 1639430940