## Rekapitulace stavby (hidden)
Export Komplet | [24 empty] | VZ | 2.0 | ZAMOK |  |  |  |  | False | False | {420408d6-2abc-46d1-9eec-71a10b5acb15}
[31 empty] | 0,01 | 21
[31 empty] | 0,01 | 12
|  | REKAPITULACE STAVBY | [15 empty] | v --- níže se nacházejí doplnkové a pomocné údaje k sestavám --- v | [11 empty] | Návod na vyplnění | 0,001
|  | Kód: |  |  |  |  | 25-02_ZS_Caslavska | [22 empty] | Měnit lze pouze buňky se žlutým podbarvením! 1) v Rekapitulaci stavby vyplňte údaje o Účastníkovi (přenesou se do ostatních sestav i v jiných listech) 2) na vybraných listech vyplňte v sestavě Soupis prací ceny u položek | 0,01
|  | Stavba: |  |  |  |  | ZŠ Věry Čáslavské - oprava části obloukové střechy | [23 empty] | 0,01
|  | KSO: | [11 empty] | CC-CZ: | [16 empty] | 0,01
|  | Místo: |  |  |  |  | Šantrochova 2/1800, Praha 6 | [6 empty] | Datum: |  | 8. 2. 2025 | [14 empty] | 0,01
0,01
|  | Zadavatel: | [11 empty] | IČ: | [16 empty] | 0,01
|  |  | MČ Praha 6, Čs. armády 601/23, 160 52 Praha 6 | [10 empty] | DIČ: | [16 empty] | 0,01
0,01
|  | Účastník: | [11 empty] | IČ: |  | Vyplň údaj | [14 empty] | 0,01
|  |  | Vyplň údaj | [10 empty] | DIČ: |  | Vyplň údaj | [14 empty] | 0,01
False
|  | Projektant: | [11 empty] | IČ: | [16 empty] | False
|  |  | Ing. Vít Kocourek, Prosecká 683/115, 190 00 Praha | [10 empty] | DIČ: | [16 empty] | True
0,01
|  | Zpracovatel: | [11 empty] | IČ: | [16 empty] | 0,01
|  |  | Tomáš Vašek, Křivá 1776, 463 11 Liberec XXX | [10 empty] | DIČ: | [16 empty] | False
Poznámka:
Soupis prací je sestaven s využitím Cenové soustavy ÚRS. Položky, které pochází z této cenové soustavy, jsou ve sloupci 'Cenová soustava' označeny popisem 'CS ÚRS' a úrovní příslušného kalendářního pololetí. Veškeré další informace vymezující popis a podmínky použití těchto položek z Cenové soustavy, které nejsou uvedeny přímo v soupisu prací, jsou neomezeně dálkově k dispozici na webu podminky.urs.cz.
|  | Cena bez DPH | [11 empty] | 0
[8 empty] | Sazba daně |  | Základ daně |  |  |  | Výše daně
|  | DPH |  | základní |  |  |  | 21% |  | 0 |  |  |  | 0
|  |  |  | snížená |  |  |  | 12% |  | 0 |  |  |  | 0
|  |  |  | zákl. přenesená |  |  |  | 21% |  | 0 |  |  |  | 0
|  |  |  | sníž. přenesená |  |  |  | 12% |  | 0 |  |  |  | 0
|  |  |  | nulová |  |  |  | 0% |  | 0 |  |  |  | 0
|  | Cena s DPH | [6 empty] | v |  | CZK |  |  | 0
REKAPITULACE OBJEKTŮ STAVBY A SOUPISŮ PRACÍ
| Kód: | [6 empty] | 25-02_ZS_Caslavska
| Stavba: | [6 empty] | ZŠ Věry Čáslavské - oprava části obloukové střechy
| Místo: | [6 empty] | Šantrochova 2/1800, Praha 6 |  |  |  |  | Datum: |  | 8. 2. 2025
| Zadavatel: | [6 empty] | MČ Praha 6, Čs. armády 601/23, 160 52 Praha 6 |  |  |  |  | Projektant: |  | Ing. Vít Kocourek, Prosecká 683/115, 190 00 Praha |  |  | Informatívní údaje z listů zakázek
| Účastník: | [11 empty] | Zpracovatel: |  | Tomáš Vašek, Křivá 1776, 463 11 Liberec XXX
| Kód |  |  |  | Popis | [6 empty] | Cena bez DPH [CZK] |  |  |  | Cena s DPH [CZK] | Typ | z toho Ostat. náklady [CZK] | DPH [CZK] | Normohodiny [h] | DPH základní [CZK] | DPH snížená [CZK] | DPH základní přenesená [CZK] | DPH snížená přenesená [CZK] | Základna DPH základní | Základna DPH snížená | Základna DPH zákl. přenesená | Základna DPH sníž. přenesená | Základna DPH nulová
| Náklady stavby celkem | [10 empty] | 0 |  |  |  | 0 |  | 0 | 0 | 0 | 0 | 0 | 0 | 0 | 0 | 0 | 0 | 0 | 0 |  | D | 0 |  | IMPORT | {420408d6-2abc-46d1-9eec-71a10b5acb15} | {00000000-0000-0000-0000-000000000000}
/ |  | 25-02_ZS_Caslavska |  |  |  | ZŠ Věry Čáslavské - oprava části obloukové střechy | [5 empty] | 0 |  |  |  | 0 | STA | 0 | 0 | 0 | 0 | 0 | 0 | 0 | 0 | 0 | 0 | 0 | 0 |  |  | 1 | ###NOINSERT### | IMPORT | {420408d6-2abc-46d1-9eec-71a10b5acb15} | {00000000-0000-0000-0000-000000000000}

## 25-02_ZS_Caslavska - ZŠ V...
[18 empty] | {420408d6-2abc-46d1-9eec-71a10b5acb15} | [5 empty] | DStr | Plocha střechy | m2 | 90,6 | 2
[18 empty] | 2 | [5 empty] | FL | Fasádní lešení | m2 | 42 | 2
| KRYCÍ LIST SOUPISU PRACÍ | [7 empty] | v --- níže se nacházejí doplnkové a pomocné údaje k sestavám --- v | [8 empty] | False | [5 empty] | LP | Lešeňová podlaha | m2 | 6,3 | 2
[24 empty] | OP | Ochranná plachta | m2 | 66 | 2
| Stavba: | [22 empty] | Pr | Prkna 120/25 mm | m3 | 0,24 | 2
|  | ZŠ Věry Čáslavské - oprava části obloukové střechy | [21 empty] | Str | Plocha střešní fólie | m2 | 98,6 | 2
[24 empty] | StrS | Vytažení izolace na svislé plochy | m2 | 5,3 | 2
| KSO: |  |  |  |  | CC-CZ: | [17 empty] | VV | Výstupová věž | m | 6 | 2
| Místo: |  | Šantrochova 2/1800, Praha 6 |  |  | Datum: | 8. 2. 2025 | [16 empty] | StrD | Dýmník | m2 | 3,3 | 2
| Zadavatel: |  |  |  |  | IČ:
|  | MČ Praha 6, Čs. armády 601/23, 160 52 Praha 6 |  |  |  | DIČ:
| Účastník: |  |  |  |  | IČ: | Vyplň údaj
|  | Vyplň údaj |  |  |  | DIČ: | Vyplň údaj
| Projektant: |  |  |  |  | IČ:
|  | Ing. Vít Kocourek, Prosecká 683/115, 190 00 Praha |  |  |  | DIČ:
| Zpracovatel: |  |  |  |  | IČ:
|  | Tomáš Vašek, Křivá 1776, 463 11 Liberec XXX |  |  |  | DIČ:
Poznámka:
Soupis prací je sestaven s využitím Cenové soustavy ÚRS. Položky, které pochází z této cenové soustavy, jsou ve sloupci 'Cenová soustava' označeny popisem 'CS ÚRS' a úrovní příslušného kalendářního pololetí. Veškeré další informace vymezující popis a podmínky použití těchto položek z Cenové soustavy, které nejsou uvedeny přímo v soupisu prací, jsou neomezeně dálkově k dispozici na webu podminky.urs.cz.
| Cena bez DPH | [5 empty] | 0
|  |  | Základ daně |  |  | Sazba daně | Výše daně
| DPH | základní | 0 |  |  | 21% | 0
|  | snížená | 0 |  |  | 12% | 0
|  | zákl. přenesená | 0 |  |  | 21% | 0
|  | sníž. přenesená | 0 |  |  | 12% | 0
|  | nulová | 0 |  |  | 0% | 0
| Cena s DPH |  |  | v | CZK |  | 0
REKAPITULACE ČLENĚNÍ SOUPISU PRACÍ
Stavba:
ZŠ Věry Čáslavské - oprava části obloukové střechy
Místo: |  |  | Šantrochova 2/1800, Praha 6 |  |  | Datum: | 8. 2. 2025
Zadavatel: |  |  | MČ Praha 6, Čs. armády 601/23, 160 52 Praha 6 |  |  | Projektant: | Ing. Vít Kocourek, Prosecká 683/115, 190 00 Praha
Účastník: |  |  | Vyplň údaj |  |  | Zpracovatel: | Tomáš Vašek, Křivá 1776, 463 11 Liberec XXX
Kód dílu - Popis | [6 empty] | Cena celkem [CZK]
Náklady stavby celkem | [6 empty] | 0 | [11 empty] | -1
| HSV - Práce a dodávky HSV | [5 empty] | 0
| 9 - Ostatní konstrukce a práce, bourání | [5 empty] | 0
| 997 - Přesun sutě | [5 empty] | 0
| PSV - Práce a dodávky PSV | [5 empty] | 0
| 712 - Povlakové krytiny | [5 empty] | 0
| 762 - Konstrukce tesařské | [5 empty] | 0
| 764 - Konstrukce klempířské | [5 empty] | 0
| 765 - Krytina skládaná | [5 empty] | 0
| VRN - Vedlejší rozpočtové náklady | [5 empty] | 0
| VRN1 - Průzkumné, geodetické a projektové práce | [5 empty] | 0
| VRN3 - Zařízení staveniště | [5 empty] | 0
| VRN4 - Inženýrská činnost | [5 empty] | 0
| VRN7 - Provozní vlivy | [5 empty] | 0
SOUPIS PRACÍ
Stavba:
ZŠ Věry Čáslavské - oprava části obloukové střechy
Místo: |  |  | Šantrochova 2/1800, Praha 6 |  |  | Datum: | 8. 2. 2025
Zadavatel: |  |  | MČ Praha 6, Čs. armády 601/23, 160 52 Praha 6 |  |  | Projektant: | Ing. Vít Kocourek, Prosecká 683/115, 190 00 Praha
Účastník: |  |  | Vyplň údaj |  |  | Zpracovatel: | Tomáš Vašek, Křivá 1776, 463 11 Liberec XXX
PČ | Typ | Kód | Popis | MJ | Množství | J.cena [CZK] | Cena celkem [CZK] | Cenová soustava |  | DPH | J. Nh [h] | Nh celkem [h] | J. hmotnost [t] | Hmotnost celkem [t] | J. suť [t] | Suť Celkem [t]
Náklady soupisu celkem | [6 empty] | 0 |  |  |  |  | 0 |  | 0.71034 |  | 0.73957 |  | D | -1 | [15 empty] | 0
| D | HSV | Práce a dodávky HSV |  |  |  | 0 |  |  |  |  | 0 |  | 0 |  | 0 | 1 | D | 0 |  |  |  | ROZPOCET | [11 empty] | 0
| D | 9 | Ostatní konstrukce a práce, bourání |  |  |  | 0 |  |  |  |  | 0 |  | 0 |  | 0 | 1 | D | 1 |  |  |  | ROZPOCET | [11 empty] | 0
1 | K | 941111312 | Odborná prohlídka lešení řadového trubkového lehkého pracovního s podlahami s provozním zatížením tř. 3 do 200 kg/m2 šířky tř. W06 až W12 od 0,6 m do 1,5 m výšky do 25 m, celkové plochy do 500 m2 zakrytého sítí | kus | 1 |  | 0 | CS ÚRS 2025 01 |  | základní |  | 0 | 0 | 0 | 0 | 0 | 4 | K | 2 |  |  |  | ROZPOCET | [5 empty] | 0 | 0 | 0 | 0 | 0 | 1 | 0 | 4 | 1778978750
| Online PSC |  | https://podminky.urs.cz/item/CS_URS_2025_01/941111312 | [14 empty] | Online PSC | 2
2 | K | 941112111 | Lešení řadové trubkové lehké pracovní bez podlah s provozním zatížením tř. 3 do 200 kg/m2 šířky tř. W06 od 0,6 do 0,9 m výšky do 10 m montáž | m2 | 42 |  | 0 | CS ÚRS 2025 01 |  | základní |  | 0 | 0 | 0 | 0 | 0 | 4 | K | 2 |  |  |  | ROZPOCET | [5 empty] | 0 | 0 | 0 | 0 | 0 | 1 | 0 | 4 | -1922179911
| Online PSC |  | https://podminky.urs.cz/item/CS_URS_2025_01/941112111 | [14 empty] | Online PSC | 2
| VV |  | 7,00*6,00 |  | 42 | [12 empty] | VV | 2 | 2 | True | 0 | ROZPOCET
| VV | FL | Mezisoučet |  | 42 | [12 empty] | VV | 2 | 3 | True | 0 | ROZPOCET
| VV |  | Součet |  | 42 | [12 empty] | VV | 2 | 4 | True | 1 | ROZPOCET
3 | K | 941112211 | Lešení řadové trubkové lehké pracovní bez podlah s provozním zatížením tř. 3 do 200 kg/m2 šířky tř. W06 od 0,6 do 0,9 m výšky do 10 m příplatek k ceně za každý den použití | m2 | 1890 |  | 0 | CS ÚRS 2025 01 |  | základní |  | 0 | 0 | 0 | 0 | 0 | 4 | K | 2 |  |  |  | ROZPOCET | [5 empty] | 0 | 0 | 0 | 0 | 0 | 1 | 0 | 4 | 1798160100
| Online PSC |  | https://podminky.urs.cz/item/CS_URS_2025_01/941112211 | [14 empty] | Online PSC | 2
| VV |  | FL |  | 42 | [12 empty] | VV | 2 | 2 | True | 1 | ROZPOCET
| VV |  | 42*45 'Přepočtené koeficientem množství |  | 1890 | [12 empty] | VV | 2 | 2 | False | 1 | ROZPOCET
4 | K | 941112811 | Lešení řadové trubkové lehké pracovní bez podlah s provozním zatížením tř. 3 do 200 kg/m2 šířky tř. W06 od 0,6 do 0,9 m výšky do 10 m demontáž | m2 | 42 |  | 0 | CS ÚRS 2025 01 |  | základní |  | 0 | 0 | 0 | 0 | 0 | 4 | K | 2 |  |  |  | ROZPOCET | [5 empty] | 0 | 0 | 0 | 0 | 0 | 1 | 0 | 4 | -1806951458
| Online PSC |  | https://podminky.urs.cz/item/CS_URS_2025_01/941112811 | [14 empty] | Online PSC | 2
| VV |  | FL |  | 42 | [12 empty] | VV | 2 | 2 | True | 1 | ROZPOCET
5 | K | 943111312 | Odborná prohlídka lešení prostorového trubkového lehkého pracovního s podlahami s provozním zatížením tř. 3 do 200 kg/m2 výšky do 30 m, celkového objemu do 1 000 m3 zakrytého sítí | kus | 1 |  | 0 | CS ÚRS 2025 01 |  | základní |  | 0 | 0 | 0 | 0 | 0 | 4 | K | 2 |  |  |  | ROZPOCET | [5 empty] | 0 | 0 | 0 | 0 | 0 | 1 | 0 | 4 | 815376128
| Online PSC |  | https://podminky.urs.cz/item/CS_URS_2025_01/943111312 | [14 empty] | Online PSC | 2
| VV |  | "výstupová věž | [14 empty] | VV | 2 | 1 | True | 0 | ROZPOCET
| VV |  | 1 |  | 1 | [12 empty] | VV | 2 | 2 | True | 1 | ROZPOCET
6 | K | 944611111 | Plachta ochranná zavěšená na konstrukci lešení z textilie z umělých vláken montáž | m2 | 66 |  | 0 | CS ÚRS 2025 01 |  | základní |  | 0 | 0 | 0 | 0 | 0 | 4 | K | 2 |  |  |  | ROZPOCET | [5 empty] | 0 | 0 | 0 | 0 | 0 | 1 | 0 | 4 | -1492479510
| Online PSC |  | https://podminky.urs.cz/item/CS_URS_2025_01/944611111 | [14 empty] | Online PSC | 2
| VV |  | FL |  | 42 | [12 empty] | VV | 2 | 2 | True | 0 | ROZPOCET
| VV |  | "výstupová věž | [14 empty] | VV | 2 | 1 | True | 0 | ROZPOCET
| VV |  | 4,00*6,00 |  | 24 | [12 empty] | VV | 2 | 2 | True | 0 | ROZPOCET
| VV | OP | Mezisoučet |  | 66 | [12 empty] | VV | 2 | 3 | True | 0 | ROZPOCET
| VV |  | Součet |  | 66 | [12 empty] | VV | 2 | 4 | True | 1 | ROZPOCET
7 | K | 944611211 | Plachta ochranná zavěšená na konstrukci lešení z textilie z umělých vláken příplatek k ceně za každý den použití | m2 | 2970 |  | 0 | CS ÚRS 2025 01 |  | základní |  | 0 | 0 | 0 | 0 | 0 | 4 | K | 2 |  |  |  | ROZPOCET | [5 empty] | 0 | 0 | 0 | 0 | 0 | 1 | 0 | 4 | 69491934
| Online PSC |  | https://podminky.urs.cz/item/CS_URS_2025_01/944611211 | [14 empty] | Online PSC | 2
| VV |  | OP |  | 66 | [12 empty] | VV | 2 | 2 | True | 1 | ROZPOCET
| VV |  | 66*45 'Přepočtené koeficientem množství |  | 2970 | [12 empty] | VV | 2 | 2 | False | 1 | ROZPOCET
8 | K | 944611811 | Plachta ochranná zavěšená na konstrukci lešení z textilie z umělých vláken demontáž | m2 | 66 |  | 0 | CS ÚRS 2025 01 |  | základní |  | 0 | 0 | 0 | 0 | 0 | 4 | K | 2 |  |  |  | ROZPOCET | [5 empty] | 0 | 0 | 0 | 0 | 0 | 1 | 0 | 4 | -467684923
| Online PSC |  | https://podminky.urs.cz/item/CS_URS_2025_01/944611811 | [14 empty] | Online PSC | 2
| VV |  | OP |  | 66 | [12 empty] | VV | 2 | 2 | True | 1 | ROZPOCET
9 | K | 949211111 | Lešeňová podlaha pro trubková lešení z fošen, prken nebo dřevěných sbíjených lešeňových dílců s příčníky nebo podélníky, ve výšce do 10 m montáž | m2 | 6.3 |  | 0 | CS ÚRS 2025 01 |  | základní |  | 0 | 0 | 0 | 0 | 0 | 4 | K | 2 |  |  |  | ROZPOCET | [5 empty] | 0 | 0 | 0 | 0 | 0 | 1 | 0 | 4 | -1567822393
| Online PSC |  | https://podminky.urs.cz/item/CS_URS_2025_01/949211111 | [14 empty] | Online PSC | 2
| VV |  | 7,00*0,90 |  | 6.3 | [12 empty] | VV | 2 | 2 | True | 0 | ROZPOCET
| VV | LP | Mezisoučet |  | 6.3 | [12 empty] | VV | 2 | 3 | True | 0 | ROZPOCET
| VV |  | Součet |  | 6.3 | [12 empty] | VV | 2 | 4 | True | 1 | ROZPOCET
10 | K | 949211211 | Lešeňová podlaha pro trubková lešení z fošen, prken nebo dřevěných sbíjených lešeňových dílců s příčníky nebo podélníky, ve výšce do 10 m příplatek k ceně za každý den použití | m2 | 283.5 |  | 0 | CS ÚRS 2025 01 |  | základní |  | 0 | 0 | 0 | 0 | 0 | 4 | K | 2 |  |  |  | ROZPOCET | [5 empty] | 0 | 0 | 0 | 0 | 0 | 1 | 0 | 4 | 2105447208
| Online PSC |  | https://podminky.urs.cz/item/CS_URS_2025_01/949211211 | [14 empty] | Online PSC | 2
| VV |  | LP |  | 6.3 | [12 empty] | VV | 2 | 2 | True | 1 | ROZPOCET
| VV |  | 6,3*45 'Přepočtené koeficientem množství |  | 283.5 | [12 empty] | VV | 2 | 2 | False | 1 | ROZPOCET
11 | K | 949211811 | Lešeňová podlaha pro trubková lešení z fošen, prken nebo dřevěných sbíjených lešeňových dílců s příčníky nebo podélníky, ve výšce do 10 m demontáž | m2 | 6.3 |  | 0 | CS ÚRS 2025 01 |  | základní |  | 0 | 0 | 0 | 0 | 0 | 4 | K | 2 |  |  |  | ROZPOCET | [5 empty] | 0 | 0 | 0 | 0 | 0 | 1 | 0 | 4 | -638866676
| Online PSC |  | https://podminky.urs.cz/item/CS_URS_2025_01/949211811 | [14 empty] | Online PSC | 2
| VV |  | LP |  | 6.3 | [12 empty] | VV | 2 | 2 | True | 1 | ROZPOCET
12 | K | 949411111 | Věže schodišťové a výstupové z trubkového lešení o půdorysné ploše do 10 m2, výšky do 10 m montáž | m | 6 |  | 0 | CS ÚRS 2025 01 |  | základní |  | 0 | 0 | 0 | 0 | 0 | 4 | K | 2 |  |  |  | ROZPOCET | [5 empty] | 0 | 0 | 0 | 0 | 0 | 1 | 0 | 4 | 1999613560
| Online PSC |  | https://podminky.urs.cz/item/CS_URS_2025_01/949411111 | [14 empty] | Online PSC | 2
| VV |  | 6,00 |  | 6 | [12 empty] | VV | 2 | 2 | True | 0 | ROZPOCET
| VV | VV | Mezisoučet |  | 6 | [12 empty] | VV | 2 | 3 | True | 0 | ROZPOCET
| VV |  | Součet |  | 6 | [12 empty] | VV | 2 | 4 | True | 1 | ROZPOCET
13 | K | 949411211 | Věže schodišťové a výstupové z trubkového lešení o půdorysné ploše do 10 m2, výšky do 10 m příplatek k ceně za každý den použití | m | 270 |  | 0 | CS ÚRS 2025 01 |  | základní |  | 0 | 0 | 0 | 0 | 0 | 4 | K | 2 |  |  |  | ROZPOCET | [5 empty] | 0 | 0 | 0 | 0 | 0 | 1 | 0 | 4 | 185600645
| Online PSC |  | https://podminky.urs.cz/item/CS_URS_2025_01/949411211 | [14 empty] | Online PSC | 2
| VV |  | VV |  | 6 | [12 empty] | VV | 2 | 2 | True | 1 | ROZPOCET
| VV |  | 6*45 'Přepočtené koeficientem množství |  | 270 | [12 empty] | VV | 2 | 2 | False | 1 | ROZPOCET
14 | K | 949411811 | Věže schodišťové a výstupové z trubkového lešení o půdorysné ploše do 10 m2, výšky do 10 m demontáž | m | 6 |  | 0 | CS ÚRS 2025 01 |  | základní |  | 0 | 0 | 0 | 0 | 0 | 4 | K | 2 |  |  |  | ROZPOCET | [5 empty] | 0 | 0 | 0 | 0 | 0 | 1 | 0 | 4 | 1963552118
| Online PSC |  | https://podminky.urs.cz/item/CS_URS_2025_01/949411811 | [14 empty] | Online PSC | 2
| VV |  | VV |  | 6 | [12 empty] | VV | 2 | 2 | True | 1 | ROZPOCET
15 | K | 993111111 | Dovoz a odvoz lešení včetně naložení a složení řadového, na vzdálenost do 10 km | m2 | 42 |  | 0 | CS ÚRS 2025 01 |  | základní |  | 0 | 0 | 0 | 0 | 0 | 4 | K | 2 |  |  |  | ROZPOCET | [5 empty] | 0 | 0 | 0 | 0 | 0 | 1 | 0 | 4 | 435531982
| Online PSC |  | https://podminky.urs.cz/item/CS_URS_2025_01/993111111 | [14 empty] | Online PSC | 2
| VV |  | FL |  | 42 | [12 empty] | VV | 2 | 2 | True | 1 | ROZPOCET
16 | K | 993111119 | Dovoz a odvoz lešení včetně naložení a složení řadového, na vzdálenost Příplatek k ceně za každých dalších i započatých 10 km přes 10 km | m2 | 42 |  | 0 | CS ÚRS 2025 01 |  | základní |  | 0 | 0 | 0 | 0 | 0 | 4 | K | 2 |  |  |  | ROZPOCET | [5 empty] | 0 | 0 | 0 | 0 | 0 | 1 | 0 | 4 | 2110999634
| Online PSC |  | https://podminky.urs.cz/item/CS_URS_2025_01/993111119 | [14 empty] | Online PSC | 2
| VV |  | FL |  | 42 | [12 empty] | VV | 2 | 2 | True | 1 | ROZPOCET
17 | K | 993121111 | Dovoz a odvoz lešení včetně naložení a složení prostorového lehkého, na vzdálenost do 10 km | m3 | 21.6 |  | 0 | CS ÚRS 2025 01 |  | základní |  | 0 | 0 | 0 | 0 | 0 | 4 | K | 2 |  |  |  | ROZPOCET | [5 empty] | 0 | 0 | 0 | 0 | 0 | 1 | 0 | 4 | -156745028
| Online PSC |  | https://podminky.urs.cz/item/CS_URS_2025_01/993121111 | [14 empty] | Online PSC | 2
| VV |  | "výstupová věž | [14 empty] | VV | 2 | 1 | True | 0 | ROZPOCET
| VV |  | 4,00*0,90*6,00 |  | 21.6 | [12 empty] | VV | 2 | 2 | True | 1 | ROZPOCET
18 | K | 993121119 | Dovoz a odvoz lešení včetně naložení a složení prostorového lehkého, na vzdálenost Příplatek k ceně za každých dalších i započatých 10 km přes 10 km | m3 | 21.6 |  | 0 | CS ÚRS 2025 01 |  | základní |  | 0 | 0 | 0 | 0 | 0 | 4 | K | 2 |  |  |  | ROZPOCET | [5 empty] | 0 | 0 | 0 | 0 | 0 | 1 | 0 | 4 | 1469215843
| Online PSC |  | https://podminky.urs.cz/item/CS_URS_2025_01/993121119 | [14 empty] | Online PSC | 2
| D | 997 | Přesun sutě |  |  |  | 0 |  |  |  |  | 0 |  | 0 |  | 0 | 1 | D | 1 |  |  |  | ROZPOCET | [11 empty] | 0
19 | K | 997013153 | Vnitrostaveništní doprava suti a vybouraných hmot vodorovně do 50 m s naložením s omezením mechanizace pro budovy a haly výšky přes 9 do 12 m | t | 0.74 |  | 0 | CS ÚRS 2025 01 |  | základní |  | 0 | 0 | 0 | 0 | 0 | 4 | K | 2 |  |  |  | ROZPOCET | [5 empty] | 0 | 0 | 0 | 0 | 0 | 1 | 0 | 4 | 1813594433
| Online PSC |  | https://podminky.urs.cz/item/CS_URS_2025_01/997013153 | [14 empty] | Online PSC | 2
20 | K | 997013501 | Odvoz suti a vybouraných hmot na skládku nebo meziskládku se složením, na vzdálenost do 1 km | t | 0.74 |  | 0 | CS ÚRS 2025 01 |  | základní |  | 0 | 0 | 0 | 0 | 0 | 4 | K | 2 |  |  |  | ROZPOCET | [5 empty] | 0 | 0 | 0 | 0 | 0 | 1 | 0 | 4 | -1269494653
| Online PSC |  | https://podminky.urs.cz/item/CS_URS_2025_01/997013501 | [14 empty] | Online PSC | 2
21 | K | 997013509 | Odvoz suti a vybouraných hmot na skládku nebo meziskládku se složením, na vzdálenost Příplatek k ceně za každý další započatý 1 km přes 1 km | t | 14.06 |  | 0 | CS ÚRS 2025 01 |  | základní |  | 0 | 0 | 0 | 0 | 0 | 4 | K | 2 |  |  |  | ROZPOCET | [5 empty] | 0 | 0 | 0 | 0 | 0 | 1 | 0 | 4 | -289921707
| Online PSC |  | https://podminky.urs.cz/item/CS_URS_2025_01/997013509 | [14 empty] | Online PSC | 2
| VV |  | 0,74*19 'Přepočtené koeficientem množství |  | 14.06 | [12 empty] | VV | 2 | 2 | False | 1 | ROZPOCET
22 | K | 997013631 | Poplatek za uložení stavebního odpadu na skládce (skládkovné) směsného stavebního a demoličního zatříděného do Katalogu odpadů pod kódem 17 09 04 | t | 0.15 |  | 0 | CS ÚRS 2025 01 |  | základní |  | 0 | 0 | 0 | 0 | 0 | 4 | K | 2 |  |  |  | ROZPOCET | [5 empty] | 0 | 0 | 0 | 0 | 0 | 1 | 0 | 4 | -1498873236
| Online PSC |  | https://podminky.urs.cz/item/CS_URS_2025_01/997013631 | [14 empty] | Online PSC | 2
23 | K | 997013811 | Poplatek za uložení stavebního odpadu na skládce (skládkovné) dřevěného zatříděného do Katalogu odpadů pod kódem 17 02 01 | t | 0.053 |  | 0 | CS ÚRS 2025 01 |  | základní |  | 0 | 0 | 0 | 0 | 0 | 4 | K | 2 |  |  |  | ROZPOCET | [5 empty] | 0 | 0 | 0 | 0 | 0 | 1 | 0 | 4 | 1716083913
| Online PSC |  | https://podminky.urs.cz/item/CS_URS_2025_01/997013811 | [14 empty] | Online PSC | 2
| D | PSV | Práce a dodávky PSV |  |  |  | 0 |  |  |  |  | 0 |  | 0.71034 |  | 0.73957 | 2 | D | 0 |  |  |  | ROZPOCET | [11 empty] | 0
| D | 712 | Povlakové krytiny |  |  |  | 0 |  |  |  |  | 0 |  | 0.33859 |  | 0 | 2 | D | 1 |  |  |  | ROZPOCET | [11 empty] | 0
24 | K | 712561700.1 | Provedení povlakové krytiny PVC mechanickým kotvením včetně montáže a dodávky systémových poplastovaných lišt | m2 | 101.9 |  | 0 |  |  | základní |  | 0 | 0.00051 | 0.051969 | 0 | 0 | 16 | K | 2 |  |  |  | ROZPOCET | [5 empty] | 0 | 0 | 0 | 0 | 0 | 1 | 0 | 16 | -1309174480
| P |  | Poznámka k položce: - systémová pásovina | [14 empty] | P | 2
| VV |  | 20,00*(4,80+(0,05*2+0,10)*2) |  | 104 | [12 empty] | VV | 2 | 2 | True | 0 | ROZPOCET
| VV |  | -1,20*1,50*3 |  | -5.4 | [12 empty] | VV | 2 | 2 | True | 0 | ROZPOCET
| VV | Str | Mezisoučet |  | 98.6 | [12 empty] | VV | 2 | 3 | True | 0 | ROZPOCET
| VV |  | "dýmník | [14 empty] | VV | 2 | 1 | True | 0 | ROZPOCET
| VV |  | 5,00*0,33*2 |  | 3.3 | [12 empty] | VV | 2 | 2 | True | 0 | ROZPOCET
| VV | StrD | Mezisoučet |  | 3.3 | [12 empty] | VV | 2 | 3 | True | 0 | ROZPOCET
| VV |  | Součet |  | 101.9 | [12 empty] | VV | 2 | 4 | True | 1 | ROZPOCET
25 | M | 28322012 | fólie hydroizolační střešní mPVC mechanicky kotvená šedá tl 1,5mm | m2 | 118.764 |  | 0 | CS ÚRS 2025 01 |  | základní |  | 0 | 0.0019 | 0.22565 | 0 | 0 | 32 | M | 2 |  |  |  | ROZPOCET | [5 empty] | 0 | 0 | 0 | 0 | 0 | 1 | 0 | 16 | -1822425639
| P |  | Poznámka k položce: referenční výrobek: Dekplan 76 | [14 empty] | P | 2
| VV |  | Str+StrD |  | 101.9 | [12 empty] | VV | 2 | 2 | True | 1 | ROZPOCET
| VV |  | 101,9*1,1655 'Přepočtené koeficientem množství |  | 118.764 | [12 empty] | VV | 2 | 2 | False | 1 | ROZPOCET
26 | K | 712591171 | Provedení povlakové krytiny střech oblých - ostatní práce provedení vrstvy textilní podkladní | m2 | 98.6 |  | 0 | CS ÚRS 2025 01 |  | základní |  | 0 | 0 | 0 | 0 | 0 | 16 | K | 2 |  |  |  | ROZPOCET | [5 empty] | 0 | 0 | 0 | 0 | 0 | 1 | 0 | 16 | -1741891446
| Online PSC |  | https://podminky.urs.cz/item/CS_URS_2025_01/712591171 | [14 empty] | Online PSC | 2
| VV |  | Str |  | 98.6 | [12 empty] | VV | 2 | 2 | True | 1 | ROZPOCET
27 | M | 2615301110.1 | separační sklovláknitá netkaná textilie | m2 | 114.918 |  | 0 |  |  | základní |  | 0 | 0.00012 | 0.01379 | 0 | 0 | 32 | M | 2 |  |  |  | ROZPOCET | [5 empty] | 0 | 0 | 0 | 0 | 0 | 1 | 0 | 16 | 1402254858
| P |  | Poznámka k položce: referenční výrobek: FILTEK V | [14 empty] | P | 2
| VV |  | Str |  | 98.6 | [12 empty] | VV | 2 | 2 | True | 1 | ROZPOCET
| VV |  | 98,6*1,1655 'Přepočtené koeficientem množství |  | 114.918 | [12 empty] | VV | 2 | 2 | False | 1 | ROZPOCET
28 | K | 712391171 | Provedení povlakové krytiny střech plochých do 10° -ostatní práce provedení vrstvy textilní podkladní | m2 | 3.3 |  | 0 | CS ÚRS 2025 01 |  | základní |  | 0 | 0 | 0 | 0 | 0 | 16 | K | 2 |  |  |  | ROZPOCET | [5 empty] | 0 | 0 | 0 | 0 | 0 | 1 | 0 | 16 | -501548178
| Online PSC |  | https://podminky.urs.cz/item/CS_URS_2025_01/712391171 | [14 empty] | Online PSC | 2
| VV |  | StrD |  | 3.3 | [12 empty] | VV | 2 | 2 | True | 1 | ROZPOCET
29 | M | 2615301110.1 | separační sklovláknitá netkaná textilie | m2 | 3.846 |  | 0 |  |  | základní |  | 0 | 0.00012 | 0.00046152 | 0 | 0 | 32 | M | 2 |  |  |  | ROZPOCET | [5 empty] | 0 | 0 | 0 | 0 | 0 | 1 | 0 | 16 | -46595161
| P |  | Poznámka k položce: referenční výrobek: FILTEK V | [14 empty] | P | 2
| VV |  | StrD |  | 3.3 | [12 empty] | VV | 2 | 2 | True | 1 | ROZPOCET
| VV |  | 3,3*1,1655 'Přepočtené koeficientem množství |  | 3.846 | [12 empty] | VV | 2 | 2 | False | 1 | ROZPOCET
30 | K | 712741000.1 | Napojení PVC a stávajícího Ti-Zn plechu dvousložkovou pigmentovanou vodotěsnou pryskyřicí na bázi polymetylmetakrylátu (PMMA) vyztuženou výztužnou vložkou (110 g/m2) | m2 | 9.264 |  | 0 |  |  | základní |  | 0 | 0.001 | 0.009264 | 0 | 0 | 16 | K | 2 |  |  |  | ROZPOCET | [5 empty] | 0 | 0 | 0 | 0 | 0 | 1 | 0 | 16 | -1854232079
| P |  | Poznámka k položce: referenční výrobek: Triflex ProDetail + Triflex SpecialFleece | [14 empty] | P | 2
| VV |  | (20,00*2+5,00)*0,20 |  | 9 | [12 empty] | VV | 2 | 2 | True | 0 | ROZPOCET
| VV |  | 0,33*2*2*0,20 |  | 0.264 | [12 empty] | VV | 2 | 2 | True | 0 | ROZPOCET
| VV |  | Součet |  | 9.264 | [12 empty] | VV | 2 | 4 | True | 1 | ROZPOCET
31 | K | 712831101 | Provedení povlakové krytiny střech samostatným vytažením izolačního povlaku pásy na sucho na konstrukce převyšující úroveň střechy, AIP, NAIP nebo tkaninou | m2 | 5.3 |  | 0 | CS ÚRS 2025 01 |  | základní |  | 0 | 0 | 0 | 0 | 0 | 16 | K | 2 |  |  |  | ROZPOCET | [5 empty] | 0 | 0 | 0 | 0 | 0 | 1 | 0 | 16 | 264123084
| Online PSC |  | https://podminky.urs.cz/item/CS_URS_2025_01/712831101 | [14 empty] | Online PSC | 2
| VV |  | StrS |  | 5.3 | [12 empty] | VV | 2 | 2 | True | 1 | ROZPOCET
32 | M | 2615301110.1 | separační sklovláknitá netkaná textilie | m2 | 6.36 |  | 0 |  |  | základní |  | 0 | 0.00012 | 0.0007632 | 0 | 0 | 32 | M | 2 |  |  |  | ROZPOCET | [5 empty] | 0 | 0 | 0 | 0 | 0 | 1 | 0 | 16 | -1419163309
| P |  | Poznámka k položce: referenční výrobek: FILTEK V | [14 empty] | P | 2
| VV |  | StrS |  | 5.3 | [12 empty] | VV | 2 | 2 | True | 1 | ROZPOCET
| VV |  | 5,3*1,2 'Přepočtené koeficientem množství |  | 6.36 | [12 empty] | VV | 2 | 2 | False | 1 | ROZPOCET
33 | K | 712861703 | Provedení povlakové krytiny střech samostatným vytažením izolačního povlaku fólií na konstrukce převyšující úroveň střechy, přilepenou lepidlem v plné ploše | m2 | 5.3 |  | 0 | CS ÚRS 2025 01 |  | základní |  | 0 | 0.00077 | 0.004081 | 0 | 0 | 16 | K | 2 |  |  |  | ROZPOCET | [5 empty] | 0 | 0 | 0 | 0 | 0 | 1 | 0 | 16 | 564856778
| Online PSC |  | https://podminky.urs.cz/item/CS_URS_2025_01/712861703 | [14 empty] | Online PSC | 2
| VV |  | "klapky pro odvod kouře | [14 empty] | VV | 2 | 1 | True | 0 | ROZPOCET
| VV |  | (1,20+1,50)*2*0,25*3 |  | 4.05 | [12 empty] | VV | 2 | 2 | True | 0 | ROZPOCET
| VV |  | "dýmník | [14 empty] | VV | 2 | 1 | True | 0 | ROZPOCET
| VV |  | 5,00*0,25 |  | 1.25 | [12 empty] | VV | 2 | 2 | True | 0 | ROZPOCET
| VV | StrS | Mezisoučet |  | 5.3 | [12 empty] | VV | 2 | 3 | True | 0 | ROZPOCET
| VV |  | Součet |  | 5.3 | [12 empty] | VV | 2 | 4 | True | 1 | ROZPOCET
34 | M | 28322012 | fólie hydroizolační střešní mPVC mechanicky kotvená šedá tl 1,5mm | m2 | 6.36 |  | 0 | CS ÚRS 2025 01 |  | základní |  | 0 | 0.0019 | 0.012084 | 0 | 0 | 32 | M | 2 |  |  |  | ROZPOCET | [5 empty] | 0 | 0 | 0 | 0 | 0 | 1 | 0 | 16 | 429449823
| P |  | Poznámka k položce: referenční výrobek: Dekplan 76 | [14 empty] | P | 2
| VV |  | StrS |  | 5.3 | [12 empty] | VV | 2 | 2 | True | 1 | ROZPOCET
| VV |  | 5,3*1,2 'Přepočtené koeficientem množství |  | 6.36 | [12 empty] | VV | 2 | 2 | False | 1 | ROZPOCET
35 | K | 712990000.1 | Pojistná zálivka konců fólie | m | 66.2 |  | 0 |  |  | základní |  | 0 | 0.00031 | 0.020522 | 0 | 0 | 16 | K | 2 |  |  |  | ROZPOCET | [5 empty] | 0 | 0 | 0 | 0 | 0 | 1 | 0 | 16 | -1190281639
| VV |  | (20,00+5,00)*2 |  | 50 | [12 empty] | VV | 2 | 2 | True | 0 | ROZPOCET
| VV |  | (1,50+1,20)*2*3 |  | 16.2 | [12 empty] | VV | 2 | 2 | True | 0 | ROZPOCET
| VV |  | Součet |  | 66.2 | [12 empty] | VV | 2 | 4 | True | 1 | ROZPOCET
36 | K | 998712112 | Přesun hmot pro povlakové krytiny stanovený z hmotnosti přesunovaného materiálu vodorovná dopravní vzdálenost do 50 m s omezením mechanizace v objektech výšky přes 6 do 12 m | t | 0.339 |  | 0 | CS ÚRS 2025 01 |  | základní |  | 0 | 0 | 0 | 0 | 0 | 16 | K | 2 |  |  |  | ROZPOCET | [5 empty] | 0 | 0 | 0 | 0 | 0 | 1 | 0 | 16 | 764939845
| Online PSC |  | https://podminky.urs.cz/item/CS_URS_2025_01/998712112 | [14 empty] | Online PSC | 2
| D | 762 | Konstrukce tesařské |  |  |  | 0 |  |  |  |  | 0 |  | 0.14842 |  | 0.053064 | 2 | D | 1 |  |  |  | ROZPOCET | [11 empty] | 0
37 | K | 762083122 | Impregnace řeziva máčením proti dřevokaznému hmyzu, houbám a plísním, třída ohrožení 3 a 4 (dřevo v exteriéru) | m3 | 0.259 |  | 0 | CS ÚRS 2025 01 |  | základní |  | 0 | 0.00189 | 0.00048951 | 0 | 0 | 16 | K | 2 |  |  |  | ROZPOCET | [5 empty] | 0 | 0 | 0 | 0 | 0 | 1 | 0 | 16 | 1987582293
| Online PSC |  | https://podminky.urs.cz/item/CS_URS_2025_01/762083122 | [14 empty] | Online PSC | 2
| VV |  | Pr*1,08 |  | 0.259 | [12 empty] | VV | 2 | 2 | True | 1 | ROZPOCET
38 | K | 762341811 | Demontáž bednění a laťování bednění střech rovných, obloukových, sklonu do 60° se všemi nadstřešními konstrukcemi z prken hrubých, hoblovaných tl. do 32 mm | m2 | 2.412 |  | 0 | CS ÚRS 2025 01 |  | základní |  | 0 | 0 | 0 | 0.015 | 0.03618 | 16 | K | 2 |  |  |  | ROZPOCET | [5 empty] | 0 | 0 | 0 | 0 | 0 | 1 | 0 | 16 | 8829287
| Online PSC |  | https://podminky.urs.cz/item/CS_URS_2025_01/762341811 | [14 empty] | Online PSC | 2
| VV |  | "vyvýšená konstrukce mezi klapkou a dýmníkem | [14 empty] | VV | 2 | 1 | True | 0 | ROZPOCET
| VV |  | 2,00*1,206 |  | 2.412 | [12 empty] | VV | 2 | 2 | True | 1 | ROZPOCET
39 | K | 762342811 | Demontáž bednění a laťování laťování střech sklonu do 60° se všemi nadstřešními konstrukcemi, z latí průřezové plochy do 25 cm2 při osové vzdálenosti do 0,22 m | m2 | 2.412 |  | 0 | CS ÚRS 2025 01 |  | základní |  | 0 | 0 | 0 | 0.007 | 0.016884 | 16 | K | 2 |  |  |  | ROZPOCET | [5 empty] | 0 | 0 | 0 | 0 | 0 | 1 | 0 | 16 | 572202880
| Online PSC |  | https://podminky.urs.cz/item/CS_URS_2025_01/762342811 | [14 empty] | Online PSC | 2
40 | K | 762351000.1 | Montáž prken 120/25 ke stávajícímu dřevěnému bednění (nízká atika) | m | 80 |  | 0 |  |  | základní |  | 0 | 0 | 0 | 0 | 0 | 16 | K | 2 |  |  |  | ROZPOCET | [5 empty] | 0 | 0 | 0 | 0 | 0 | 1 | 0 | 16 | 1393894126
| VV |  | 20,00*2*2 |  | 80 | [12 empty] | VV | 2 | 2 | True | 1 | ROZPOCET
41 | M | 60511120 | řezivo stavební prkna prismovaná středová tl 25(32)mm dl 2-5m | m3 | 0.259 |  | 0 | CS ÚRS 2025 01 |  | základní |  | 0 | 0.55 | 0.14245 | 0 | 0 | 32 | M | 2 |  |  |  | ROZPOCET | [5 empty] | 0 | 0 | 0 | 0 | 0 | 1 | 0 | 16 | -1478844030
| VV |  | 20,00*4*0,12*0,025 |  | 0.24 | [12 empty] | VV | 2 | 2 | True | 0 | ROZPOCET
| VV | Pr | Mezisoučet |  | 0.24 | [12 empty] | VV | 2 | 3 | True | 0 | ROZPOCET
| VV |  | Součet |  | 0.24 | [12 empty] | VV | 2 | 4 | True | 1 | ROZPOCET
| VV |  | 0,24*1,08 'Přepočtené koeficientem množství |  | 0.259 | [12 empty] | VV | 2 | 2 | False | 1 | ROZPOCET
42 | K | 762395000 | Spojovací prostředky krovů, bednění a laťování, nadstřešních konstrukcí svorníky, prkna, hřebíky, pásová ocel, vruty | m3 | 0.24 |  | 0 | CS ÚRS 2025 01 |  | základní |  | 0 | 0.02284 | 0.0054816 | 0 | 0 | 16 | K | 2 |  |  |  | ROZPOCET | [5 empty] | 0 | 0 | 0 | 0 | 0 | 1 | 0 | 16 | 1917446160
| Online PSC |  | https://podminky.urs.cz/item/CS_URS_2025_01/762395000 | [14 empty] | Online PSC | 2
| VV |  | Pr |  | 0.24 | [12 empty] | VV | 2 | 2 | True | 1 | ROZPOCET
43 | K | 998762112 | Přesun hmot pro konstrukce tesařské stanovený z hmotnosti přesunovaného materiálu vodorovná dopravní vzdálenost do 50 m s omezením mechanizace v objektech výšky přes 6 do 12 m | t | 0.148 |  | 0 | CS ÚRS 2025 01 |  | základní |  | 0 | 0 | 0 | 0 | 0 | 16 | K | 2 |  |  |  | ROZPOCET | [5 empty] | 0 | 0 | 0 | 0 | 0 | 1 | 0 | 16 | 995275335
| Online PSC |  | https://podminky.urs.cz/item/CS_URS_2025_01/998762112 | [14 empty] | Online PSC | 2
| D | 764 | Konstrukce klempířské |  |  |  | 0 |  |  |  |  | 0 |  | 0.19625 |  | 0.65942 | 2 | D | 1 |  |  |  | ROZPOCET | [11 empty] | 0
44 | K | 764001821 | Demontáž klempířských konstrukcí krytiny ze svitků nebo tabulí do suti | m2 | 90.6 |  | 0 | CS ÚRS 2025 01 |  | základní |  | 0 | 0 | 0 | 0.00594 | 0.53816 | 16 | K | 2 |  |  |  | ROZPOCET | [5 empty] | 0 | 0 | 0 | 0 | 0 | 1 | 0 | 16 | 224025635
| Online PSC |  | https://podminky.urs.cz/item/CS_URS_2025_01/764001821 | [14 empty] | Online PSC | 2
| VV |  | 20,00*4,80 |  | 96 | [12 empty] | VV | 2 | 2 | True | 0 | ROZPOCET
| VV |  | -1,20*1,50*3 |  | -5.4 | [12 empty] | VV | 2 | 2 | True | 0 | ROZPOCET
| VV | DStr | Mezisoučet |  | 90.6 | [12 empty] | VV | 2 | 3 | True | 0 | ROZPOCET
| VV |  | Součet |  | 90.6 | [12 empty] | VV | 2 | 4 | True | 1 | ROZPOCET
45 | K | 764001850.1 | Demontáž klempířských konstrukcí větrací mřížky do suti | m | 9.6 |  | 0 |  |  | základní |  | 0 | 0 | 0 | 0.00338 | 0.032448 | 16 | K | 2 |  |  |  | ROZPOCET | [5 empty] | 0 | 0 | 0 | 0 | 0 | 1 | 0 | 16 | -1781890460
| VV |  | "dýmník | [14 empty] | VV | 2 | 1 | True | 0 | ROZPOCET
| VV |  | 4,80*2 |  | 9.6 | [12 empty] | VV | 2 | 2 | True | 1 | ROZPOCET
46 | K | 764002831 | Demontáž klempířských konstrukcí sněhového zachytávače průběžného do suti | m | 15 |  | 0 | CS ÚRS 2025 01 |  | základní |  | 0 | 0 | 0 | 0.002 | 0.03 | 16 | K | 2 |  |  |  | ROZPOCET | [5 empty] | 0 | 0 | 0 | 0 | 0 | 1 | 0 | 16 | -1905028421
| Online PSC |  | https://podminky.urs.cz/item/CS_URS_2025_01/764002831 | [14 empty] | Online PSC | 2
| VV |  | 5,00*3 |  | 15 | [12 empty] | VV | 2 | 2 | True | 1 | ROZPOCET
47 | K | 764002841 | Demontáž klempířských konstrukcí oplechování horních ploch zdí a nadezdívek do suti | m | 4.8 |  | 0 | CS ÚRS 2025 01 |  | základní |  | 0 | 0 | 0 | 0.00191 | 0.009168 | 16 | K | 2 |  |  |  | ROZPOCET | [5 empty] | 0 | 0 | 0 | 0 | 0 | 1 | 0 | 16 | 261230083
| Online PSC |  | https://podminky.urs.cz/item/CS_URS_2025_01/764002841 | [14 empty] | Online PSC | 2
| VV |  | "dýmník | [14 empty] | VV | 2 | 1 | True | 0 | ROZPOCET
| VV |  | 4,80 |  | 4.8 | [12 empty] | VV | 2 | 2 | True | 1 | ROZPOCET
48 | K | 764002871 | Demontáž klempířských konstrukcí lemování zdí do suti | m | 16.2 |  | 0 | CS ÚRS 2025 01 |  | základní |  | 0 | 0 | 0 | 0.00175 | 0.02835 | 16 | K | 2 |  |  |  | ROZPOCET | [5 empty] | 0 | 0 | 0 | 0 | 0 | 1 | 0 | 16 | 1426872456
| Online PSC |  | https://podminky.urs.cz/item/CS_URS_2025_01/764002871 | [14 empty] | Online PSC | 2
| VV |  | "klapky | [14 empty] | VV | 2 | 1 | True | 0 | ROZPOCET
| VV |  | 16,20 |  | 16.2 | [12 empty] | VV | 2 | 2 | True | 1 | ROZPOCET
49 | K | 764002881 | Demontáž klempířských konstrukcí lemování střešních prostupů do suti | m2 | 3.645 |  | 0 | CS ÚRS 2025 01 |  | základní |  | 0 | 0 | 0 | 0.00584 | 0.021287 | 16 | K | 2 |  |  |  | ROZPOCET | [5 empty] | 0 | 0 | 0 | 0 | 0 | 1 | 0 | 16 | -112935553
| Online PSC |  | https://podminky.urs.cz/item/CS_URS_2025_01/764002881 | [14 empty] | Online PSC | 2
| VV |  | (1,20+1,50)*2*0,225*3 |  | 3.645 | [12 empty] | VV | 2 | 2 | True | 1 | ROZPOCET
50 | K | 764201100.1 | Větrací mřížka dýmníku plastová včetně napojení na stávající | m | 9.6 |  | 0 |  |  | základní |  | 0 | 0.00033 | 0.003168 | 0 | 0 | 16 | K | 2 |  |  |  | ROZPOCET | [5 empty] | 0 | 0 | 0 | 0 | 0 | 1 | 0 | 16 | 1527005831
51 | K | 764243455 | Oplechování střešních prvků z titanzinkového předzvětralého plechu sněhový zachytávač průbežný jednotrubkový | m | 15 |  | 0 | CS ÚRS 2025 01 |  | základní |  | 0 | 0.00133 | 0.01995 | 0 | 0 | 16 | K | 2 |  |  |  | ROZPOCET | [5 empty] | 0 | 0 | 0 | 0 | 0 | 1 | 0 | 16 | -1031410265
| Online PSC |  | https://podminky.urs.cz/item/CS_URS_2025_01/764243455 | [14 empty] | Online PSC | 2
| VV |  | 5,00*3 |  | 15 | [12 empty] | VV | 2 | 2 | True | 1 | ROZPOCET
52 | K | 764243460.1 | Systémový prvek pro kotvení sněhových zachytávačů s integrovanou fólií | kus | 27 |  | 0 |  |  | základní |  | 0 | 0 | 0 | 0 | 0 | 16 | K | 2 |  |  |  | ROZPOCET | [5 empty] | 0 | 0 | 0 | 0 | 0 | 1 | 0 | 16 | -1581434801
53 | K | 764243500.1 | Napojení stávajícího sněhového zachytače na nový | kus | 6 |  | 0 |  |  | základní |  | 0 | 0 | 0 | 0 | 0 | 16 | K | 2 |  |  |  | ROZPOCET | [5 empty] | 0 | 0 | 0 | 0 | 0 | 1 | 0 | 16 | -1606265388
| P |  | Poznámka k položce: - včetně řezání a úpravy stávajících zachytačů do funkčního stavu | [14 empty] | P | 2
54 | K | 764340010.K01 | Lemování poplastovaným plechem r.š.100 mm - vytažení klapky, připevnit pomocí vrutů do bednění - atyp - K01 | m | 19.2 |  | 0 |  |  | základní |  | 0 | 0.00077 | 0.014784 | 0 | 0 | 16 | K | 2 |  |  |  | ROZPOCET | [5 empty] | 0 | 0 | 0 | 0 | 0 | 1 | 0 | 16 | 1286516759
| P |  | Poznámka k položce: barevný odstín: šedá | [14 empty] | P | 2
55 | K | 764340010.K02 | Lemování poplastovaným plechem r.š.70 mm - boky opravované plochy, připevnit pomocí vrutů do bednění - atyp - K02 | m | 40 |  | 0 |  |  | základní |  | 0 | 0.00055 | 0.022 | 0 | 0 | 16 | K | 2 |  |  |  | ROZPOCET | [5 empty] | 0 | 0 | 0 | 0 | 0 | 1 | 0 | 16 | -1224756465
| P |  | Poznámka k položce: barevný odstín: šedá provést v kratších délkách podle zakřivení střechy | [14 empty] | P | 2
56 | K | 764340010.K03 | Lemování poplastovaným plechem r.š.70 mm - boky opravované plochy, připevnit pomocí vrutů do bednění - atyp - K03 | m | 40 |  | 0 |  |  | základní |  | 0 | 0.00055 | 0.022 | 0 | 0 | 16 | K | 2 |  |  |  | ROZPOCET | [5 empty] | 0 | 0 | 0 | 0 | 0 | 1 | 0 | 16 | -1882636721
| P |  | Poznámka k položce: barevný odstín: šedá provést v kratších délkách podle zakřivení střechy | [14 empty] | P | 2
57 | K | 764340010.K04 | Lemování poplastovaným plechem r.š.95 mm - boky opravované plochy, připevnit pomocí vrutů do bednění - atyp - K04 | m | 40 |  | 0 |  |  | základní |  | 0 | 0.0008 | 0.032 | 0 | 0 | 16 | K | 2 |  |  |  | ROZPOCET | [5 empty] | 0 | 0 | 0 | 0 | 0 | 1 | 0 | 16 | -936163159
| P |  | Poznámka k položce: barevný odstín: šedá provézt v kratších délkách podle zakřivení střechy | [14 empty] | P | 2
58 | K | 764340020.K05 | Oplechování okapu poplastovaným plechem r.š.265 mm, připevnit pomocí vrutů do bednění - atyp - K05 | m | 5 |  | 0 |  |  | základní |  | 0 | 0.0021 | 0.0105 | 0 | 0 | 16 | K | 2 |  |  |  | ROZPOCET | [5 empty] | 0 | 0 | 0 | 0 | 0 | 1 | 0 | 16 | -53886622
| P |  | Poznámka k položce: barevný odstín: šedá | [14 empty] | P | 2
59 | K | 764340020.K06 | Lemování poplastovaným plechem r.š.500 mm - pod dýmníkem, připevnit pomocí vrutů do bednění - atyp - K06 | m | 5 |  | 0 |  |  | základní |  | 0 | 0.00384 | 0.0192 | 0 | 0 | 16 | K | 2 |  |  |  | ROZPOCET | [5 empty] | 0 | 0 | 0 | 0 | 0 | 1 | 0 | 16 | -244274688
| P |  | Poznámka k položce: barevný odstín: šedá provézt v kratších délkách podle zakřivení střechy | [14 empty] | P | 2
60 | K | 764340030.K07 | Ukončovací lišta z poplastovaného plechu r.š.400 mm - na boku dýmníku, připevnit pomocí vrutů do bednění - atyp - K07 | m | 9.6 |  | 0 |  |  | základní |  | 0 | 0.00248 | 0.023808 | 0 | 0 | 16 | K | 2 |  |  |  | ROZPOCET | [5 empty] | 0 | 0 | 0 | 0 | 0 | 1 | 0 | 16 | 2094906401
| P |  | Poznámka k položce: barevný odstín: šedá spoje s krytinou přelepeny fólií | [14 empty] | P | 2
61 | K | 764340040.K08 | Lemování poplastovaným plechem r.š.50 mm - vytažení klapky, připevnit pomocí vrutů do bednění - atyp - K08 | m | 16.2 |  | 0 |  |  | základní |  | 0 | 0.00077 | 0.012474 | 0 | 0 | 16 | K | 2 |  |  |  | ROZPOCET | [5 empty] | 0 | 0 | 0 | 0 | 0 | 1 | 0 | 16 | -14887791
| P |  | Poznámka k položce: barevný odstín: šedá | [14 empty] | P | 2
62 | K | 764341400.K09 | Lemování z titanzinkového předzvětralého plechu r.š.170 mm - lem okolo rámů klapek, připevnění nerez nýty k ocelovým rámům - K09 | m | 16.2 |  | 0 |  |  | základní |  | 0 | 0.00101 | 0.016362 | 0 | 0 | 16 | K | 2 |  |  |  | ROZPOCET | [5 empty] | 0 | 0 | 0 | 0 | 0 | 1 | 0 | 16 | 713726892
63 | K | 998764112 | Přesun hmot pro konstrukce klempířské stanovený z hmotnosti přesunovaného materiálu vodorovná dopravní vzdálenost do 50 m s omezením mechanizace v objektech výšky přes 6 do 12 m | t | 0.196 |  | 0 | CS ÚRS 2025 01 |  | základní |  | 0 | 0 | 0 | 0 | 0 | 16 | K | 2 |  |  |  | ROZPOCET | [5 empty] | 0 | 0 | 0 | 0 | 0 | 1 | 0 | 16 | -2077034109
| Online PSC |  | https://podminky.urs.cz/item/CS_URS_2025_01/998764112 | [14 empty] | Online PSC | 2
| D | 765 | Krytina skládaná |  |  |  | 0 |  |  |  |  | 0 |  | 0.027089 |  | 0.027089 | 2 | D | 1 |  |  |  | ROZPOCET | [11 empty] | 0
64 | K | 765192001 | Nouzové zakrytí střechy plachtou | m2 | 104.19 |  | 0 | CS ÚRS 2025 01 |  | základní |  | 0 | 0.00026 | 0.027089 | 0.00026 | 0.027089 | 16 | K | 2 |  |  |  | ROZPOCET | [5 empty] | 0 | 0 | 0 | 0 | 0 | 1 | 0 | 16 | -541258943
| Online PSC |  | https://podminky.urs.cz/item/CS_URS_2025_01/765192001 | [14 empty] | Online PSC | 2
| P |  | Poznámka k položce: V ceně jsou započteny náklady na pokládku plachty před zahájením stavebních prací, odstranění plachty po skončení stavebních prací a případnou manipulaci s plachtou v průběhu provádění stavebních prací. | [14 empty] | P | 2
| VV |  | DStr*1,15 |  | 104.19 | [12 empty] | VV | 2 | 2 | True | 1 | ROZPOCET
65 | K | 998765112 | Přesun hmot pro krytiny skládané stanovený z hmotnosti přesunovaného materiálu vodorovná dopravní vzdálenost do 50 m s omezením mechanizace na objektech výšky přes 6 do 12 m | t | 0.027 |  | 0 | CS ÚRS 2025 01 |  | základní |  | 0 | 0 | 0 | 0 | 0 | 16 | K | 2 |  |  |  | ROZPOCET | [5 empty] | 0 | 0 | 0 | 0 | 0 | 1 | 0 | 16 | -944981428
| Online PSC |  | https://podminky.urs.cz/item/CS_URS_2025_01/998765112 | [14 empty] | Online PSC | 2
| D | VRN | Vedlejší rozpočtové náklady |  |  |  | 0 |  |  |  |  | 0 |  | 0 |  | 0 | 5 | D | 0 |  |  |  | ROZPOCET | [11 empty] | 0
| D | VRN1 | Průzkumné, geodetické a projektové práce |  |  |  | 0 |  |  |  |  | 0 |  | 0 |  | 0 | 5 | D | 1 |  |  |  | ROZPOCET | [11 empty] | 0
66 | K | 011503000 | Stavební průzkum | kpl | 1 |  | 0 | CS ÚRS 2025 01 |  | základní |  | 0 | 0 | 0 | 0 | 0 | 1024 | K | 2 |  |  |  | ROZPOCET | [5 empty] | 0 | 0 | 0 | 0 | 0 | 1 | 0 | 1024 | -2019152160
| Online PSC |  | https://podminky.urs.cz/item/CS_URS_2025_01/011503000 | [14 empty] | Online PSC | 2
| P |  | Poznámka k položce: - 3 sondy do střešního pláště | [14 empty] | P | 2
67 | K | 013254000 | Dokumentace skutečného provedení stavby | kpl | 1 |  | 0 | CS ÚRS 2025 01 |  | základní |  | 0 | 0 | 0 | 0 | 0 | 1024 | K | 2 |  |  |  | ROZPOCET | [5 empty] | 0 | 0 | 0 | 0 | 0 | 1 | 0 | 1024 | -142331357
| Online PSC |  | https://podminky.urs.cz/item/CS_URS_2025_01/013254000 | [14 empty] | Online PSC | 2
| D | VRN3 | Zařízení staveniště |  |  |  | 0 |  |  |  |  | 0 |  | 0 |  | 0 | 5 | D | 1 |  |  |  | ROZPOCET | [11 empty] | 0
68 | K | 030001000 | Zařízení staveniště | kpl | 1 |  | 0 | CS ÚRS 2025 01 |  | základní |  | 0 | 0 | 0 | 0 | 0 | 1024 | K | 2 |  |  |  | ROZPOCET | [5 empty] | 0 | 0 | 0 | 0 | 0 | 1 | 0 | 1024 | 668666880
| Online PSC |  | https://podminky.urs.cz/item/CS_URS_2025_01/030001000 | [14 empty] | Online PSC | 2
| P |  | Poznámka k položce: - oplocení (délka 20 m), buňka na převlékání, chemické WC | [14 empty] | P | 2
69 | K | 039002000 | Zrušení zařízení staveniště | kpl | 1 |  | 0 | CS ÚRS 2025 01 |  | základní |  | 0 | 0 | 0 | 0 | 0 | 1024 | K | 2 |  |  |  | ROZPOCET | [5 empty] | 0 | 0 | 0 | 0 | 0 | 1 | 0 | 1024 | 346456866
| Online PSC |  | https://podminky.urs.cz/item/CS_URS_2025_01/039002000 | [14 empty] | Online PSC | 2
| P |  | Poznámka k položce: - včetně úklidu staveniště po dokončení stavebních úprav | [14 empty] | P | 2
70 | K | 0399900.1 | Stavební vrátek pro dopravu materiálu | kpl | 1 |  | 0 |  |  | základní |  | 0 | 0 | 0 | 0 | 0 | 1024 | K | 2 |  |  |  | ROZPOCET | [5 empty] | 0 | 0 | 0 | 0 | 0 | 1 | 0 | 1024 | 71034551
| P |  | Poznámka k položce: - včetně nákladů na proonájem, dopravu, revizi | [14 empty] | P | 2
| D | VRN4 | Inženýrská činnost |  |  |  | 0 |  |  |  |  | 0 |  | 0 |  | 0 | 5 | D | 1 |  |  |  | ROZPOCET | [11 empty] | 0
71 | K | 045002000 | Kompletační a koordinační činnost | kpl | 1 |  | 0 | CS ÚRS 2025 01 |  | základní |  | 0 | 0 | 0 | 0 | 0 | 1024 | K | 2 |  |  |  | ROZPOCET | [5 empty] | 0 | 0 | 0 | 0 | 0 | 1 | 0 | 1024 | 1881720507
| Online PSC |  | https://podminky.urs.cz/item/CS_URS_2025_01/045002000 | [14 empty] | Online PSC | 2
| D | VRN7 | Provozní vlivy |  |  |  | 0 |  |  |  |  | 0 |  | 0 |  | 0 | 5 | D | 1 |  |  |  | ROZPOCET | [11 empty] | 0
72 | K | 070001000 | Provozní vlivy | kpl | 1 |  | 0 | CS ÚRS 2025 01 |  | základní |  | 0 | 0 | 0 | 0 | 0 | 1024 | K | 2 |  |  |  | ROZPOCET | [5 empty] | 0 | 0 | 0 | 0 | 0 | 1 | 0 | 1024 | 873171647
| Online PSC |  | https://podminky.urs.cz/item/CS_URS_2025_01/070001000 | [14 empty] | Online PSC | 2

## Seznam figur
SEZNAM FIGUR
Kód: | 25-02_ZS_Caslavska
Stavba: | ZŠ Věry Čáslavské - oprava části obloukové střechy
Datum: | 8. 2. 2025
Kód | Popis | MJ | Výměra
25-02_ZS_Caslavska | ZŠ Věry Čáslavské - oprava části obloukové střechy
DStr | Plocha střechy | m2 | 90.6
| 20,00*4,80 |  | 96
| -1,20*1,50*3 |  | -5.4
DStr | Mezisoučet |  | 90.6
Použití figury:
764001821 | Demontáž krytiny ze svitků nebo tabulí do suti | m2 | 90.6
765192001 | Nouzové (provizorní) zakrytí střechy plachtou | m2 | 104.19
FL | Fasádní lešení | m2 | 42
| 7,00*6,00 |  | 42
FL | Mezisoučet |  | 42
Použití figury:
941112111 | Montáž lešení řadového trubkového lehkého bez podlah zatížení do 200 kg/m2 š od 0,6 do 0,9 m v do 10 m | m2 | 42
941112211 | Příplatek k lešení řadovému trubkovému lehkému bez podlah do 200 kg/m2 š od 0,6 do 0,9 m v do 10 m za každý den použití | m2 | 1890
941112811 | Demontáž lešení řadového trubkového lehkého bez podlah zatížení do 200 kg/m2 š od 0,6 do 0,9 m v do 10 m | m2 | 42
944611111 | Montáž ochranné plachty z textilie z umělých vláken | m2 | 66
993111111 | Dovoz a odvoz lešení řadového do 10 km včetně naložení a složení | m2 | 42
993111119 | Příplatek k ceně dovozu a odvozu lešení řadového ZKD 10 km přes 10 km | m2 | 42
LP | Lešeňová podlaha | m2 | 6.3
| 7,00*0,90 |  | 6.3
LP | Mezisoučet |  | 6.3
Použití figury:
949211111 | Montáž lešeňové podlahy s příčníky nebo podélníky pro trubková lešení v do 10 m | m2 | 6.3
949211211 | Příplatek k lešeňové podlaze s příčníky nebo podélníky pro trubková lešení v do 10 m za každý den použití | m2 | 283.5
949211811 | Demontáž lešeňové podlahy s příčníky nebo podélníky pro trubková lešení v do 10 m | m2 | 6.3
OP | Ochranná plachta | m2 | 66
| FL |  | 42
| "výstupová věž |  | 0
| 4,00*6,00 |  | 24
OP | Mezisoučet |  | 66
Použití figury:
944611111 | Montáž ochranné plachty z textilie z umělých vláken | m2 | 66
944611211 | Příplatek k ochranné plachtě za každý den použití | m2 | 2970
944611811 | Demontáž ochranné plachty z textilie z umělých vláken | m2 | 66
Pr | Prkna 120/25 mm | m3 | 0.24
| 20,00*4*0,12*0,025 |  | 0.24
Pr | Mezisoučet |  | 0.24
Použití figury:
60511120 | řezivo stavební prkna prismovaná středová tl 25(32)mm dl 2-5m | m3 | 0.24
762083122 | Impregnace řeziva proti dřevokaznému hmyzu, houbám a plísním máčením třída ohrožení 3 a 4 | m3 | 0.259
762395000 | Spojovací prostředky krovů, bednění, laťování, nadstřešních konstrukcí | m3 | 0.24
Str | Plocha střešní fólie | m2 | 98.6
| 20,00*(4,80+(0,05*2+0,10)*2) |  | 104
| -1,20*1,50*3 |  | -5.4
Str | Mezisoučet |  | 98.6
Použití figury:
712561700.1 | Provedení povlakové krytiny PVC mechanickým kotvením včetně montáže a dodávky systémových poplastovaných lišt | m2 | 101.9
712591171 | Provedení povlakové krytiny oblých střech podkladní textilní vrstvy | m2 | 98.6
2615301110.1 | Textilie separační FILTEK V šířka 2 m (200 m2/role) | m2 | 114.918
28322012 | fólie hydroizolační střešní mPVC mechanicky kotvená šedá tl 1,5mm | m2 | 118.764
StrD | Dýmník | m2 | 3.3
| "dýmník |  | 0
| 5,00*0,33*2 |  | 3.3
StrD | Mezisoučet |  | 3.3
Použití figury:
712561700.1 | Provedení povlakové krytiny PVC mechanickým kotvením včetně montáže a dodávky systémových poplastovaných lišt | m2 | 101.9
712391171 | Provedení povlakové krytiny střech do 10° podkladní textilní vrstvy | m2 | 3.3
2615301110.1 | Textilie separační FILTEK V šířka 2 m (200 m2/role) | m2 | 3.846
28322012 | fólie hydroizolační střešní mPVC mechanicky kotvená šedá tl 1,5mm | m2 | 118.764
StrS | Vytažení izolace na svislé plochy | m2 | 5.3
| "klapky pro odvod kouře |  | 0
| (1,20+1,50)*2*0,25*3 |  | 4.05
| "dýmník |  | 0
| 5,00*0,25 |  | 1.25
StrS | Mezisoučet |  | 5.3
Použití figury:
712861703 | Provedení povlakové krytiny vytažením na konstrukce fólií přilepenou v plné ploše | m2 | 5.3
712831101 | Provedení povlakové krytiny vytažením na konstrukce pásy na sucho AIP, NAIP nebo tkaninou | m2 | 5.3
2615301110.1 | Textilie separační FILTEK V šířka 2 m (200 m2/role) | m2 | 6.36
28322012 | fólie hydroizolační střešní mPVC mechanicky kotvená šedá tl 1,5mm | m2 | 6.36
VV | Výstupová věž | m | 6
| 6,00 |  | 6
VV | Mezisoučet |  | 6
Použití figury:
949411111 | Montáž schodišťových věží trubkových o půdorysné ploše do 10 m2 v do 10 m | m | 6
949411211 | Příplatek k schodišťovým věžím trubkovým do 10 m2 v do 10 za každý den použití | m | 270
949411811 | Demontáž schodišťových věží trubkových o půdorysné ploše do 10 m2 v do 10 m | m | 6