## List1
VÝPIS OCELI - VAZNÍK "A"-1ks
Změna | POL. | PROFIL | DÉLKA/ROZMĚR (mm) | POČET (ks) | CELKOVÁ DÉLKA PROFILU (m´)
[5 empty] | HEB 160 | HEB 200 | HEB 220 | HEB 240
| 1 | HEB 160 | 6565.8 | 8 | 52.5264
| 2 | HEB 200 | 4118.75 | 2 |  | 8.2375
| 3 |  | 4008.75 | 6 |  | 24.0525
| 4 |  | 5200 | 7 |  | 36.4
| 5 | HEB 220 | 5200 | 2 |  |  | 10.4
| 6 | HEB 240 | 4118.75 | 2 |  |  |  | 8.2375
| 7 |  | 4008.75 | 6 |  |  |  | 24.0525
| CELKOVÁ DÉLKA (m´) |  |  |  | 52.5264 | 68.69 | 10.4 | 32.29
| HMOTNOST 1m PROFILU (kg/m) |  |  |  | 42.6 | 61.3 | 71.5 | 83.2
| HMOTNOST (kg) |  |  |  | 2237.6246 | 4210.697 | 743.6 | 2686.528
| PROŘEZ 10% (kg) |  |  |  | 223.7625 | 421.0697 | 74.36 | 268.6528
| HMOTNOST OCELOVÉ KCE (kg) | [6 empty] | 10866.2946
POČET KS: 10 = 108663kg
VÝPIS OCELI - VAZNÍK "B" - 1ks
Změna mm | POL. | PROFIL | DÉLKA/ROZMĚR (mm) | POČET (ks) | CELKOVÁ DÉLKA PROFILU (m´)
[5 empty] | HEB 140 | HEB 180 | HEB 200 | HEB 240
| 1 | HEB 140 | 6709.5 | 6 | 40.257
| 2 | HEB 180 | 5200 | 5 |  | 26
| 3 | HEB 200 | 4340 | 1 |  |  | 4.34
| 4 |  | 4240 | 5 |  |  | 21.2
| 5 |  | 5200 | 1 |  |  | 5.2
| 6 | HEB 240 | 4240 | 4 |  |  |  | 16.96
| 7 |  | 4340 | 1 |  |  |  | 4.34
| 8 |  | 4370 | 1 |  |  |  | 4.37
| CELKOVÁ DÉLKA (m´) |  |  |  | 40.257 | 26 | 30.74 | 25.67
| HMOTNOST 1m PROFILU (kg/m) |  |  |  | 33.7 | 51.2 | 61.3 | 83.2
| HMOTNOST (kg) |  |  |  | 1356.6609 | 1331.2 | 1884.362 | 2135.744
| PROŘEZ 10% (kg) |  |  |  | 135.6661 | 133.12 | 188.4362 | 213.5744
| HMOTNOST OCELOVÉ KCE (kg) | [6 empty] | 4422.1166
POČET KS: 4ks = 17688,4kg
VÝPIS OCELI - VAZNÍK "B2"-1ks
Změna mm | POL. | PROFIL | DÉLKA/ROZMĚR (mm) | POČET (ks) | CELKOVÁ DÉLKA PROFILU (m´)
[5 empty] | HEB 140 | HEB 180 | HEB 200 | HEB 240
| 1 | HEB 140 | 6709.5 | 6 | 40.257
| 2 | HEB 180 | 5200 | 5 |  | 26
| 3 | HEB 200 | 4030 | 1 |  |  | 4.03
| 4 |  | 4574.4 | 1 |  |  | 4.5744
| 5 |  | 3680 | 1 |  |  | 3.68
| 6 |  | 4240 | 5 |  |  | 21.2
| 7 | HEB 240 | 4240 | 4 |  |  |  | 16.96
| 8 |  | 4340 | 1 |  |  |  | 4.34
| 9 |  | 4370 | 1 |  |  |  | 4.37
| CELKOVÁ DÉLKA (m´) |  |  |  | 40.257 | 26 | 33.4844 | 25.67
| HMOTNOST 1m PROFILU (kg/m) |  |  |  | 33.7 | 51.2 | 61.3 | 83.2
| HMOTNOST (kg) |  |  |  | 1356.6609 | 1331.2 | 2052.5937 | 2135.744
| PROŘEZ 10% (kg) |  |  |  | 135.6661 | 133.12 | 205.2594 | 213.5744
| HMOTNOST OCELOVÉ KCE (kg) | [6 empty] | 7563.8185
POČET KS: 3 = 22691,4kg
VÝPIS OCELI - VAZNÍK "B1" - 1ks
Změna mm | POL. | PROFIL | DÉLKA/ROZMĚR (mm) | POČET (ks) | CELKOVÁ DÉLKA PROFILU (m´)
[5 empty] | HEB 140 | HEB 180 | HEB 200 | HEB 240 | HEB 260
| 1 | HEB 140 | 6709.5 | 5 | 33.5475
| 2 |  | 6722 | 1 | 6.722
| 3 | HEB 180 | 5200 | 5 |  | 26
| 4 | HEB 200 | 4340 | 1 |  |  | 4.34
| 5 |  | 4240 | 4 |  |  | 16.96
| 6 |  | 4390 | 1 |  |  | 4.39
| 7 |  | 5200 | 1 |  |  | 5.2
| 8 | HEB 240 | 4240 | 4 |  |  |  | 16.96
| 9 |  | 4390 | 1 |  |  |  | 4.39
| 10 |  | 4340 | 1 |  |  |  | 4.34
| 11 | HEB 260 | 5200 | 1 |  |  |  |  | 5.2
| CELKOVÁ DÉLKA (m´) |  |  |  | 40.2695 | 26 | 30.89 | 25.69 | 5.2
| HMOTNOST 1m PROFILU (kg/m) |  |  |  | 33.7 | 51.2 | 61.3 | 83.2 | 93
| HMOTNOST (kg) |  |  |  | 1357.0822 | 1331.2 | 1893.557 | 2137.408 | 483.6
| PROŘEZ 10% (kg) |  |  |  | 135.7082 | 133.12 | 189.3557 | 213.7408 | 48.36
| HMOTNOST OCELOVÉ KCE (kg) | [7 empty] | 7923.1319
POČET KS: 3 = 23769,3kg
VÝPIS OCELI - VAZNÍK "P2"-1ks
Změna mm | POL. | PROFIL | DÉLKA/ROZMĚR (mm) | POČET (ks) | CELKOVÁ DÉLKA PROFILU (m´)
[5 empty] | HEB 160 | HEB 200 | HEB 260 | I120 | L80/10
| 1 | HEB 160 | 5748.4 | 2 | 11.4968
| 2 |  | 6397.7 | 2 | 12.7954
| 3 |  | 6920.3 | 2 | 13.8406
| 4 |  | 7103.8 | 2 | 14.2076
| 5 | HEB 200 | 2300 | 1 |  | 2.3
| 6 |  | 2430 | 1 |  | 2.43
| 7 |  | 3630 | 2 |  | 7.26
| 8 |  | 3500 | 2 |  | 7
| 9 |  | 3850 | 3 |  | 11.55
| 10 | HEB 260 | 2300 | 1 |  |  | 2.3
| 11 |  | 2430 | 1 |  |  | 2.43
| 12 |  | 3500 | 3 |  |  | 10.5
| 13 |  | 3630 | 1 |  |  | 3.63
| 14 |  | 4560 | 1 |  |  | 4.56
| 15 |  | 5970 | 8 |  |  | 47.76
| 16 |  | 6070 | 1 |  |  | 6.07
| 17 |  | 3850 | 3 |  |  | 11.55
| 18 | I120 | 3500 | 1 |  |  |  | 3.5
| 19 | L80/10 | 6654.8 | 8 |  |  |  |  | 53.2384
| CELKOVÁ DÉLKA (m´) |  |  |  | 52.3404 | 30.54 | 88.8 | 3.5 | 53.2384
| HMOTNOST 1m PROFILU (kg/m) |  |  |  | 42.6 | 61.3 | 93 | 11.1 | 11.9
| HMOTNOST (kg) |  |  |  | 2229.701 | 1872.102 | 8258.4 | 38.85 | 633.537
| PROŘEZ 10% (kg) |  |  |  | 222.9701 | 187.2102 | 825.84 | 3.885 | 63.3537
| HMOTNOST OCELOVÉ KCE (kg) | [7 empty] | 14335.849
POČET KS: 1
VÝPIS OCELI - VAZNÍK "C"-1ks
Změna mm | POL. | PROFIL | DÉLKA/ROZMĚR (mm) | POČET (ks) | CELKOVÁ DÉLKA PROFILU (m´)
[5 empty] | I 120 | HEB 140 | HEB 160
| 1 | I 120 | 1090 | 9 | 9.81
| 2 |  | 1681.2 | 9 | 15.1308
| 3 |  | 1510 | 1 | 1.51
| 4 | HEB 140 | 1110 | 1 |  | 1.11
| 5 |  | 1130 | 1 |  | 1.13
| 6 |  | 1280 | 8 |  | 10.24
| 7 | HEB160 | 1150 | 1 |  |  | 1.15
| 8 |  | 1280 | 8 |  |  | 10.24
| 9 |  | 1315 | 1 |  |  | 1.315
| CELKOVÁ DÉLKA (m´) |  |  |  | 26.4508 | 12.48 | 12.705
| HMOTNOST 1m PROFILU (kg/m) |  |  |  | 11.1 | 33.7 | 42.6
| HMOTNOST (kg) |  |  |  | 293.6039 | 420.576 | 541.233
| PROŘEZ 10% (kg) |  |  |  | 29.3604 | 42.0576 | 54.1233
| HMOTNOST OCELOVÉ KCE (kg) | [5 empty] | 1380.9542
POČET KS: 10 = 13810kg
VÝPIS OCELI - STĚNA "1"
Změna mm | POL. | PROFIL | DÉLKA/ROZMĚR (mm) | POČET (ks) | CELKOVÁ DÉLKA PROFILU (m´)
[5 empty] | L60/6 | I 200 | HEB 140 | HEB 200
| 1 | L60/6 | 1449.15 | 2 | 2.8983
| 2 |  | 1503.35 | 4 | 6.0134
| 3 |  | 1668.1 | 2 | 3.3362
| 4 |  | 1715.4 | 2 | 3.4308
| 5 |  | 1830.7 | 4 | 7.3228
| 6 |  | 1873.85 | 4 | 7.4954
| 7 |  | 1946.2 | 4 | 7.7848
| 8 |  | 2114.25 | 4 | 8.457
| 9 | I 200 | 1240 | 3 |  | 3.72
| 10 |  | 1490 | 3 |  | 4.47
| 11 |  | 1670 | 2 |  | 3.34
| 12 |  | 746.5 | 2 |  | 1.493
| 13 |  | 850 | 2 |  | 1.7
| 14 |  | 1500 | 4 |  | 6
| 15 | HEB 140 | 4802.65 | 3 |  |  | 14.4079
| 16 |  | 5115.85 | 1 |  |  | 5.1159
| 17 | HEB 200 | 850 | 4 |  |  |  | 3.4
| 18 |  | 1240 | 2 |  |  |  | 2.48
| 19 |  | 1490 | 2 |  |  |  | 2.98
| 20 |  | 1500 | 4 |  |  |  | 6
| 21 |  | 1670 | 2 |  |  |  | 3.34
| 22 |  | 1925 | 4 |  |  |  | 7.7
| 23 |  | 2710 | 2 |  |  |  | 5.42
| 24 |  | 4400 | 3 |  |  |  | 13.2
| CELKOVÁ DÉLKA (m´) |  |  |  | 46.7387 | 20.723 | 19.5238 | 44.52
| HMOTNOST 1m PROFILU (kg/m) |  |  |  | 5.42 | 26.3 | 33.7 | 61.3
| HMOTNOST (kg) |  |  |  | 253.3238 | 545.0149 | 657.9521 | 2729.076
| PROŘEZ 10% (kg) |  |  |  | 25.3324 | 54.5015 | 65.7952 | 272.9076
| HMOTNOST OCELOVÉ KCE (kg) | [6 empty] | 4325.2473
VÝPIS OCELI - STĚNA "2"
Změna mm | POL. | PROFIL | DÉLKA/ROZMĚR (mm) | POČET (ks) | CELKOVÁ DÉLKA PROFILU (m´)
[5 empty] | L60/6 | I 140 | HEB 140 | HEB 260
| 1 | L60/6 | 1776.7 | 16 | 28.4272
| 2 |  | 1820.95 | 2 | 3.6419
| 3 |  | 1986.55 | 16 | 31.7848
| 4 |  | 2026.2 | 2 | 4.0524
| 5 |  | 2007.7 | 2 | 4.0154
| 6 |  | 2049.25 | 2 | 4.0985
| 7 |  | 2195.55 | 2 | 4.3911
| 8 |  | 2216.85 | 2 | 4.4337
9
10
| 11 | I 140 | 1270 | 15 |  | 19.05
| 12 |  | 1550 | 15 |  | 23.25
| 13 |  | 1580 | 3 |  | 4.74
| 14 | HEB 140 | 1242.5 | 32 |  |  | 39.76
| 15 |  | 1305 | 2 |  |  | 2.61
| 16 |  | 1405 | 2 |  |  | 2.81
| 17 |  | 1555 | 2 |  |  | 3.11
| 18 |  | 1685 | 2 |  |  | 3.37
| 19 | HEB 260 | 1270 | 1 |  |  |  | 1.27
| 20 |  | 1550 | 1 |  |  |  | 1.55
| 21 |  | 1580 | 1 |  |  |  | 1.58
| CELKOVÁ DÉLKA (m´) |  |  |  | 84.845 | 47.04 | 51.66 | 4.4
| HMOTNOST 1m PROFILU (kg/m) |  |  |  | 5.42 | 14.4 | 33.7 | 93
| HMOTNOST (kg) |  |  |  | 459.8599 | 677.376 | 1740.942 | 409.2
| PROŘEZ 10% (kg) |  |  |  | 45.986 | 67.7376 | 174.0942 | 40.92
| HMOTNOST OCELOVÉ KCE (kg) | [6 empty] | 3616.1157
VÝPIS OCELI - VAZNÍK "B3"-1ks
Změna mm | POL. | PROFIL | DÉLKA/ROZMĚR (mm) | POČET (ks) | CELKOVÁ DÉLKA PROFILU (m´)
[5 empty] | HEB 140 | HEB 180 | HEB 200 | HEB 240
| 1 | HEB 140 | 6709.5 | 5 | 33.5475
| 2 |  | 6722 | 1 | 6.722
| 3 | HEB 180 | 5200 | 5 |  | 26
| 4 | HEB 200 | 4340 | 1 |  |  | 4.34
| 5 |  | 4240 | 4 |  |  | 16.96
| 6 |  | 4390 | 1 |  |  | 4.39
| 7 |  | 5200 | 1 |  |  | 5.2
| 8 | HEB 240 | 4240 | 4 |  |  |  | 16.96
| 9 |  | 4390 | 1 |  |  |  | 4.39
| 10 |  | 4340 | 1 |  |  |  | 4.34
| CELKOVÁ DÉLKA (m´) |  |  |  | 40.2695 | 26 | 30.89 | 25.69
| HMOTNOST 1m PROFILU (kg/m) |  |  |  | 33.7 | 51.2 | 61.3 | 83.2
| HMOTNOST (kg) |  |  |  | 1357.0822 | 1331.2 | 1893.557 | 2137.408
| PROŘEZ 10% (kg) |  |  |  | 135.7082 | 133.12 | 189.3557 | 213.7408
| HMOTNOST OCELOVÉ KCE (kg) | [6 empty] | 7391.1719
POČET KS: 1
VÝPIS OCELI - VAZNÍK "B4" - 1ks
Změna mm | POL. | PROFIL | DÉLKA/ROZMĚR (mm) | POČET (ks) | CELKOVÁ DÉLKA PROFILU (m´)
[5 empty] | HEB 140 | HEB 180 | HEB 200 | HEB 240 | HEB 260
| 1 | HEB 140 | 6709.5 | 6 | 40.257
| 2 | HEB 180 | 5200 | 5 |  | 26
| 3 | HEB 200 | 4340 | 1 |  |  | 4.34
| 4 |  | 4240 | 5 |  |  | 21.2
| 5 |  | 5200 | 1 |  |  | 5.2
| 6 | HEB 240 | 4240 | 4 |  |  |  | 16.96
| 7 |  | 4340 | 1 |  |  |  | 4.34
| 8 |  | 4370 | 1 |  |  |  | 4.37
| 9 | HEB 260 | 6080 | 1 |  |  |  |  | 6.08
| CELKOVÁ DÉLKA (m´) |  |  |  | 40.257 | 26 | 30.74 | 25.67 | 6.08
| HMOTNOST 1m PROFILU (kg/m) |  |  |  | 33.7 | 51.2 | 61.3 | 83.2 | 93
| HMOTNOST (kg) |  |  |  | 1356.6609 | 1331.2 | 1884.362 | 2135.744 | 565.44
| PROŘEZ 10% (kg) |  |  |  | 135.6661 | 133.12 | 188.4362 | 213.5744 | 56.544
| HMOTNOST OCELOVÉ KCE (kg) | [7 empty] | 4422.1166
POČET KS: 1
Změna | VÝPIS OCELI - ZTUŽENÍ VAZNÍKY TYPU "B" A VAZNÍK "P1"
| POL. | PROFIL | DÉLKA/ROZMĚR (mm) | POČET (ks) | CELKOVÁ DÉLKA PROFILU (m´)
[5 empty] | HEB 120 | HEB 160 | HEB 200 | HEB 240
| 1 | HEB 120 | 3850 | 14 | 53.9
| 2 |  | 6470.1 | 7 | 45.2907
| 3 | HEB 160 | 5685.95 | 2 |  | 11.3719
| 4 | HEB 200 | 2300 | 2 |  |  | 4.6
| 5 | HEB 240 | 2300 | 2 |  |  |  | 4.6
| CELKOVÁ DÉLKA (m´) |  |  |  | 99.1907 | 11.3719 | 4.6 | 4.6
| HMOTNOST 1m PROFILU (kg/m) |  |  |  | 26.7 | 42.6 | 61.3 | 83.2
| HMOTNOST (kg) |  |  |  | 2648.3917 | 484.4429 | 281.98 | 382.72
| PROŘEZ 10% (kg) |  |  |  | 264.8392 | 48.4443 | 28.198 | 38.272
| HMOTNOST OCELOVÉ KCE (kg) | [6 empty] | 4177.2881
STEJNÉ
Změna | VÝPIS OCELI - ZTUŽENÍ VAZNÍK TYPU "A" A VAZNÍK "P3"
| POL. | PROFIL | DÉLKA/ROZMĚR (mm) | POČET (ks) | CELKOVÁ DÉLKA PROFILU (m´)
[5 empty] | HEB 120 | HEB 160 | HEB 200 | HEB 240
| 1 | HEB 120 | 3850 | 14 | 53.9
| 2 |  | 6470.1 | 7 | 45.2907
| 3 | HEB 160 | 5685.95 | 2 |  | 11.3719
| 4 | HEB 200 | 2300 | 2 |  |  | 4.6
| 5 | HEB 240 | 2300 | 2 |  |  |  | 4.6
| CELKOVÁ DÉLKA (m´) |  |  |  | 99.1907 | 11.3719 | 4.6 | 4.6
| HMOTNOST 1m PROFILU (kg/m) |  |  |  | 26.7 | 42.6 | 61.3 | 83.2
| HMOTNOST (kg) |  |  |  | 2648.3917 | 484.4429 | 281.98 | 382.72
| PROŘEZ 10% (kg) |  |  |  | 264.8392 | 48.4443 | 28.198 | 38.272
| HMOTNOST OCELOVÉ KCE (kg) | [6 empty] | 4177.2881
VÝPIS OCELI - VAZNÍK "B5"-1ks
Změna mm | POL. | PROFIL | DÉLKA/ROZMĚR (mm) | POČET (ks) | CELKOVÁ DÉLKA PROFILU (m´)
[5 empty] | HEB 140 | HEB 180 | HEB 200 | HEB 240 | HEB 260
| 1 | HEB 140 | 6709.5 | 5 | 33.5475
| 2 |  | 6722 | 1 | 6.722
| 3 | HEB 180 | 5200 | 5 |  | 26
| 4 | HEB 200 | 4340 | 1 |  |  | 4.34
| 5 |  | 4240 | 4 |  |  | 16.96
| 6 |  | 4390 | 1 |  |  | 4.39
| 7 |  | 5200 | 1 |  |  | 5.2
| 8 | HEB 240 | 4240 | 4 |  |  |  | 16.96
| 9 |  | 4390 | 1 |  |  |  | 4.39
| 10 |  | 4340 | 1 |  |  |  | 4.34
| 11 | HEB 260 | 5200 | 1 |  |  |  |  | 5.2
| CELKOVÁ DÉLKA (m´) |  |  |  | 40.2695 | 26 | 30.89 | 25.69 | 5.2
| HMOTNOST 1m PROFILU (kg/m) |  |  |  | 33.7 | 51.2 | 61.3 | 83.2 | 93
| HMOTNOST (kg) |  |  |  | 1357.0822 | 1331.2 | 1893.557 | 2137.408 | 483.6
| PROŘEZ 10% (kg) |  |  |  | 135.7082 | 133.12 | 189.3557 | 213.7408 | 48.36
| HMOTNOST OCELOVÉ KCE (kg) | [7 empty] | 7923.1319
POČET KS: 1
Změna | VÝPIS OCELI - PODLAHA (ODPOČINKOVÉ PROSTORY)
| POL. | PROFIL | DÉLKA/ROZMĚR (mm) | POČET (ks) | CELK. DÉLKA PROFILU (m´)
[5 empty] | HEB 240 | I 120 | L 60x6
| 1 | I 240 | 6475 | 9 | 58.275
| 2 | I 120 | 1305 | 2 |  | 2.61
| 3 | L 60x6 | 2918 | 2 |  |  | 5.836
| 4 | L 60x6 | 2325 | 4 |  |  | 9.3
| CELKOVÁ DÉLKA (m´) |  |  |  | 58.275 | 2.61 | 15.136
| HMOTNOST 1m PROFILU (kg/m) |  |  |  | 36.2 | 11.1 | 5.42
| HMOTNOST (kg) |  |  |  | 2109.555 | 28.971 | 82.0371
| PROŘEZ 10% (kg) |  |  |  | 210.9555 | 2.8971 | 8.2037
| HMOTNOST OCELOVÉ KCE (kg) | [5 empty] | 2442.6194
PŘIDÁNO | VÝPIS OCELI - VAZNICE, STROPNICE, ZAVĚTROVÁNÍ, ZTUŽIDLA
| POL. | PROFIL | DÉLKA/ROZMĚR (mm) | POČET (ks) | CELKOVÁ DÉLKA PROFILU (m´)
[5 empty] | I 240 | I 200 | L 80x8 | HEB 200 | HEB 120
| 1 | I 240 | 37150 | 8 | 297.2 |  |  |  |  | vaznice
| 2 |  | 49000 | 5 | 245 |  |  |  |  | vaznice
| 3 |  | 18850 | 1 | 18.85 |  |  |  |  | vaznice
| 4 | I 200 | 37075 | 10 |  | 370.75 |  |  |  | vaznice a stropnice
| 5 |  | 31550 | 2 |  | 63.1 |  |  |  | spodní pas ztužidla
| 6 |  | 42050 | 2 |  | 84.1 |  |  |  | spodní pas ztužidla
| 7 | L 80x8 | 6462 | 28 |  |  | 180.936 |  |  | diag. ztužidla
| 8 |  | 5676 | 8 |  |  | 45.408 |  |  | diag. ztužidla
| 9 |  | 6268 | 6 |  |  | 37.608 |  |  | diag. ztužidla
| 10 |  | 2212 | 24 |  |  | 53.088 |  |  | diag. ztužidla
| 11 |  | 2062 | 16 |  |  | 32.992 |  |  | diag. ztužidla
| 12 |  | 437000 | 1 |  |  | 437 |  |  | Zavětr střešní roviny
| 13 | I 200 | 177300 | 1 |  | 177.3 |  |  |  | Výměny pod VZT
| 14 | HEB 200 | 7700 | 1 |  |  |  | 7.7 |  | Výměny pod VZT
| 15 |  | 49250 | 1 |  |  |  | 49.25 |  | horní pas konc ztužidla
| 16 | HEB 120 | 85370 | 1 |  |  |  |  | 85.37 | diagonály konc ztužidla
| CELKOVÁ DÉLKA (m´) |  |  |  | 561.05 | 695.25 | 787.032 | 56.95 | 85.37
| HMOTNOST 1m PROFILU (kg/m) |  |  |  | 36.2 | 26.2 | 9.66 | 61.3 | 26.7
| HMOTNOST (kg) |  |  |  | 20310.01 | 18215.55 | 7602.7291 | 3491.035 | 2279.379
| PROŘEZ 10% (kg) |  |  |  | 2031.001 | 1821.555 | 760.2729 | 349.1035 | 227.9379
| HMOTNOST OCELOVÉ KCE (kg) | [7 empty] | 57088.5734
POČET KS: 1; (u některých prvků uvedena celková délka)