## Výpis mat.
Dostavba sportovně rekreačního areálu Petynka
Praha 6
D.1.4.b Zařízení pro vytápění staveb - výpis materiálu
Zdroj tepla
Oběhové čerpadlo Grundfos Magna 40-120 F (1 sklad) |  | ks | 2
Oběhové čerpadlo Grundfos Magna 50-120 F (1 sklad) |  | ks | 2
3-cestný směšovač ESBE VRG 131/40, kv=25 + pohon |  | ks | 1
Mezisoučet zdroje tepla
Montáž zdroje tepla | 30%
Zdroj tepla celkem
Potrubí z trubek ocelových hladkých | 133/4,5 | m | 190
Montáž potrubí | 30%
Ocelové potrubí celkem
Lisované potrubí IVAR.C-STEEL
Trubka IVAR.C-STEEL pozinkovaná - spoje lisováním | IVCT.15 | m | 40
| IVCT.18 | m | 3
| IVCT.22 | m | 25
| IVCT.28 | m | 280
| IVCT.35 | m | 150
| IVCT.42 | m | 70
| IVCT.54 | m | 80
| IVCT.76 | m | 190
| IVCT.90 | m | 18
| IVCT.100 | m | 40
mezisoučet potrubí |  |  | 896
lisované fitinky - kolena, T-kusy, přechody na závit apod. | 40% z ceny
součet dodávky potrubí a fitinky
Montáž potrubí | 30%
Lisované potrubí IVAR.C-STEEL celkem
Podlahové vytápění
Potrubí Ivar.Alpex - DUO - XS 16/2 | 83516701 | m | 13400
Svěrné šroubení pro trubku Alpex Ivar TA4420 16/2 | 500684 | ks | 302
Sestava rozdělovač a sběrač Ivar.CS 553 VP/3 - P2 | 553971 | ks | 1
Sestava rozdělovač a sběrač Ivar.CS 553 VP/4 - P2 | 553972 | ks | 1
Sestava rozdělovač a sběrač Ivar.CS 553 VP/7 P3 | 553975 | ks | 2
Sestava rozdělovač a sběrač Ivar.CS 553 VP/7 N3 | 553975 | ks | 1
Sestava rozdělovač a sběrač Ivar.CS 553 VP/8 P4 | 553976 | ks | 1
Sestava rozdělovač a sběrač Ivar.CS 553 VP/10 P4 | 553978 | ks | 2
Sestava rozdělovač a sběrač Ivar.CS 553 VP/11 P4 | 553978 | ks | 1
Sestava rozdělovač a sběrač Ivar.CS 553 VP/12 P4 | 553980 | ks | 6
Sestava rozdělovač a sběrač Ivar.CS 553 VP/12 N4 | 553980 | ks | 1
Systémová izolační deska s folií IVAR TH 15P | TH15P | m2 | 2960
Obvodový dilatační pás Ivar.DP50 | DP50 | m | 2960
Plastifikátor IVAR.PL10 | PL10 | kg | 1300
Ochranná hadice - přechod dilatací - Ivar.HK 1620 | 79818203 | m | 1000
mezisoučet podlahové vytápěnítrubí
Montáž podlahového vytápění | 30%
Podlahové vytápění celkem
Armatury | G / DN
Uzavírací mezipřírubová klapka vč. přírub | DN 65 | ks | 4
| DN 80 | ks | 4
| DN 125 | ks | 4
Přírubový filtr | DN 80 | ks | 1
| DN 125 | ks | 1
Zpětná klapka přírubová | DN 80 | ks | 1
| DN 125 | ks | 1
Kulový kohout | 1/2" | ks | 2
| 3/4" | ks | 8
| 1" | ks | 28
| 5/4" | ks | 2
| 6/4" | ks | 6
| 2" | ks | 2
Vyvažovací regulační ventil IMI-TA STAD | 1/2" | ks | 1
| 3/4" | ks | 14
| 1" | ks | 1
vypouštěcí kohout | 1/2" | ks | 36
Odvzdušňovací nádoba | DN 50 | ks | 9
odvzdušňovací ventil | 3/8" | ks | 9
Ruční regulační ventil | 1/2" | ks | 4
| 3/4" | ks | 6
teploměr s jímkou 0-120 |  | ks | 4
Manometr vč. Příslušenství |  | ks | 4
termoregulační ventil Danfoss RA-N | 1/2" | ks | 2
termostatická hlavice RA 2980 |  |  | 2
uzavíratelné šroubení RLV | 1/2" | ks | 2
Mezisoučet armatury
Montáž armatur
Armatury celkem
Otopná tělesa
Korado Klasik | 22 6 160 | ks | 2
montáž jednotky
Otopná tělesa celkem
Tepelné izolace | G / DN | m
Izolace Accotube, Mirelon, Armaflex tl. 13 mm | do 22/1,5 | m | 68
tl. 22 mm | 28/1,5 | m | 280
tl. 40 mm | 35-54/1,5 | m | 300
tl. 60 mm | do DN100 | m | 248
balená izolace minerál. vatou s povrch. úpravou 80 mm | do DN125 | m | 190
mezisoučet dodávky
montáž izolací
Tepelné izolace celkem
Topné zkoušky, vyregulování |  | h | 320
Doplňkové konstrukce |  | kg | 540