## Rekapitulace stavby
Export Komplet | [24 empty] | VZ | 2.0 | ZAMOK |  |  |  |  | False | False | {d0c33966-b2f2-4de7-9af3-609eaf65b0e6}
[31 empty] | 0,01 | 21
[31 empty] | 0,01 | 12
|  | REKAPITULACE STAVBY | [15 empty] | v --- níže se nacházejí doplnkové a pomocné údaje k sestavám --- v | [11 empty] | Návod na vyplnění | 0,001
|  | Kód: |  |  |  |  | R25-011A | [22 empty] | Měnit lze pouze buňky se žlutým podbarvením! 1) v Rekapitulaci stavby vyplňte údaje o Účastníkovi (přenesou se do ostatních sestav i v jiných listech) 2) na vybraných listech vyplňte v sestavě Soupis prací ceny u položek | 0,01
|  | Stavba: |  |  |  |  | Dostavba sportovně rekreačního areálu Petynka | [23 empty] | 0,01
|  | KSO: |  |  |  |  | 802 24 | [6 empty] | CC-CZ: |  | 12653 | [14 empty] | 0,01
|  | Místo: |  |  |  |  | Praha | [6 empty] | Datum: |  | 24. 3. 2025 | [14 empty] | 0,01
|  | CZ-CPV: |  |  |  |  | 45000000-7 | [6 empty] | CZ-CPA: |  | 41.00.48 | [14 empty] | 0,01
|  | Zadavatel: | [11 empty] | IČ: | [16 empty] | 0,01
|  |  | SNEO, a.s. | [10 empty] | DIČ: | [16 empty] | 0,01
0,01
|  | Účastník: | [11 empty] | IČ: |  | Vyplň údaj | [14 empty] | 0,01
|  |  | Vyplň údaj | [10 empty] | DIČ: |  | Vyplň údaj | [14 empty] | 0,01
False
|  | Projektant: | [11 empty] | IČ: | [16 empty] | True
|  |  | Ateliér 11 Hradec Králové s.r.o. | [10 empty] | DIČ: | [16 empty] | True
1
|  | Zpracovatel: | [11 empty] | IČ: | [16 empty] | 0,1
[14 empty] | DIČ: | [16 empty] | False
Poznámka:
Soupis prací je sestaven s využitím Cenové soustavy ÚRS. Položky, které pochází z této cenové soustavy, jsou ve sloupci 'Cenová soustava' označeny popisem 'CS ÚRS' a úrovní příslušného kalendářního pololetí. Veškeré další informace vymezující popis a podmínky použití těchto položek z Cenové soustavy, které nejsou uvedeny přímo v soupisu prací, jsou neomezeně dálkově k dispozici na https://podminky.urs.cz.
|  | Cena bez DPH | [11 empty] | 0
[8 empty] | Sazba daně |  | Základ daně |  |  |  | Výše daně
|  | DPH |  | základní |  |  |  | 21% |  | 0 |  |  |  | 0
|  |  |  | snížená |  |  |  | 12% |  | 0 |  |  |  | 0
|  |  |  | zákl. přenesená |  |  |  | 21% |  | 0 |  |  |  | 0
|  |  |  | sníž. přenesená |  |  |  | 12% |  | 0 |  |  |  | 0
|  |  |  | nulová |  |  |  | 0% |  | 0 |  |  |  | 0
|  | Cena s DPH | [6 empty] | v |  | CZK |  |  | 0
REKAPITULACE OBJEKTŮ STAVBY A SOUPISŮ PRACÍ
| Kód: | [6 empty] | R25-011A
| Stavba: | [6 empty] | Dostavba sportovně rekreačního areálu Petynka
| Místo: | [6 empty] | Praha |  |  |  |  | Datum: |  | 24. 3. 2025
| Zadavatel: | [6 empty] | SNEO, a.s. |  |  |  |  | Projektant: |  | Ateliér 11 Hradec Králové s.r.o. |  |  | Informatívní údaje z listů zakázek
| Účastník: | [11 empty] | Zpracovatel:
| Kód |  |  |  | Popis | [6 empty] | Cena bez DPH [CZK] |  |  |  | Cena s DPH [CZK] | Typ | z toho Ostat. náklady [CZK] | DPH [CZK] | Normohodiny [h] | DPH základní [CZK] | DPH snížená [CZK] | DPH základní přenesená [CZK] | DPH snížená přenesená [CZK] | Základna DPH základní | Základna DPH snížená | Základna DPH zákl. přenesená | Základna DPH sníž. přenesená | Základna DPH nulová
| Náklady stavby celkem | [10 empty] | 0 |  |  |  | 0 |  | 0 | 0 | 0 | 0 | 0 | 0 | 0 | 0 | 0 | 0 | 0 | 0 |  | D | 0 | ###NOIMPORT### | IMPORT | {d0c33966-b2f2-4de7-9af3-609eaf65b0e6} | {00000000-0000-0000-0000-000000000000} | 802 24
/ |  | 01 |  |  |  | SO 01 - Demolice (samostatné řízení) | [5 empty] | 0 |  |  |  | 0 | STA | 0 | 0 | 0 | 0 | 0 | 0 | 0 | 0 | 0 | 0 | 0 | 0 |  |  | 1 |  | IMPORT | {edec9e1d-0085-47b5-9e8a-cc80c1fc9848} | {d0c33966-b2f2-4de7-9af3-609eaf65b0e6} | 802 24 | 2
/ |  | 02 |  |  |  | SO 02 - Dostavba - 1. část | [5 empty] | 0 |  |  |  | 0 | STA | 0 | 0 | 0 | 0 | 0 | 0 | 0 | 0 | 0 | 0 | 0 | 0 |  |  | 1 |  | IMPORT | {f82eec5e-620c-423d-bb0d-cfeeb59285b5} | {d0c33966-b2f2-4de7-9af3-609eaf65b0e6} | 802 24 | 2
/ |  | 02a |  |  |  | SO 02 - Dostavba - 2. část ( šatny ) | [5 empty] | 0 |  |  |  | 0 | STA | 0 | 0 | 0 | 0 | 0 | 0 | 0 | 0 | 0 | 0 | 0 | 0 |  |  | 1 |  | IMPORT | {e8311467-a734-456b-8864-2be9036d4510} | {d0c33966-b2f2-4de7-9af3-609eaf65b0e6} | 802 24 | 2
/ |  | SO 101 |  |  |  | Komunikace a parkoviště | [5 empty] | 0 |  |  |  | 0 | STA | 0 | 0 | 0 | 0 | 0 | 0 | 0 | 0 | 0 | 0 | 0 | 0 |  |  | 1 |  | IMPORT | {c55f95eb-ae95-4580-81da-5fb1e34f544f} | {d0c33966-b2f2-4de7-9af3-609eaf65b0e6} |  | 2
/ |  | SO 301 |  |  |  | Dešťová kanalizace | [5 empty] | 0 |  |  |  | 0 | STA | 0 | 0 | 0 | 0 | 0 | 0 | 0 | 0 | 0 | 0 | 0 | 0 |  |  | 1 |  | IMPORT | {5f8c679e-bc41-471c-9c8a-273df755a479} | {d0c33966-b2f2-4de7-9af3-609eaf65b0e6} |  | 2
/ |  | SO 302 |  |  |  | Odlučovač ropných látek | [5 empty] | 0 |  |  |  | 0 | STA | 0 | 0 | 0 | 0 | 0 | 0 | 0 | 0 | 0 | 0 | 0 | 0 |  |  | 1 |  | IMPORT | {775f6324-91cf-4d37-8a4b-52718c91dda4} | {d0c33966-b2f2-4de7-9af3-609eaf65b0e6} |  | 2
/ |  | SO 303 |  |  |  | Retenční nádrž | [5 empty] | 0 |  |  |  | 0 | STA | 0 | 0 | 0 | 0 | 0 | 0 | 0 | 0 | 0 | 0 | 0 | 0 |  |  | 1 |  | IMPORT | {6adcce38-6cef-400f-a8be-4a6ff01aa649} | {d0c33966-b2f2-4de7-9af3-609eaf65b0e6} |  | 2
/ |  | SO 304 |  |  |  | Akumulační nádrž | [5 empty] | 0 |  |  |  | 0 | STA | 0 | 0 | 0 | 0 | 0 | 0 | 0 | 0 | 0 | 0 | 0 | 0 |  |  | 1 |  | IMPORT | {d0d2069a-a6b5-4596-a5f0-bc18201dbd69} | {d0c33966-b2f2-4de7-9af3-609eaf65b0e6} |  | 2
/ |  | SO 305 |  |  |  | Splašková kanalizace | [5 empty] | 0 |  |  |  | 0 | STA | 0 | 0 | 0 | 0 | 0 | 0 | 0 | 0 | 0 | 0 | 0 | 0 |  |  | 1 |  | IMPORT | {741f0026-24c4-465f-b77e-8a105d761626} | {d0c33966-b2f2-4de7-9af3-609eaf65b0e6} |  | 2
/ |  | SO 306 |  |  |  | Retenční nádrž na odpadní vody | [5 empty] | 0 |  |  |  | 0 | STA | 0 | 0 | 0 | 0 | 0 | 0 | 0 | 0 | 0 | 0 | 0 | 0 |  |  | 1 |  | IMPORT | {14604695-2fc1-456a-a699-5c2c531db5f3} | {d0c33966-b2f2-4de7-9af3-609eaf65b0e6} |  | 2
/ |  | SO 901 |  |  |  | Vegetační úpravy | [5 empty] | 0 |  |  |  | 0 | STA | 0 | 0 | 0 | 0 | 0 | 0 | 0 | 0 | 0 | 0 | 0 | 0 |  |  | 1 |  | IMPORT | {0146b3c7-78c5-4ead-a81d-5253188cf8dc} | {d0c33966-b2f2-4de7-9af3-609eaf65b0e6} |  | 2
/ |  | VON |  |  |  | Vedlejší a ostatní náklady | [5 empty] | 0 |  |  |  | 0 | VON | 0 | 0 | 0 | 0 | 0 | 0 | 0 | 0 | 0 | 0 | 0 | 0 |  |  | 1 |  | IMPORT | {a92ba16d-ad31-42d8-88a0-dcaaae6970e4} | {d0c33966-b2f2-4de7-9af3-609eaf65b0e6} | 802 24 | 2

## 01 - SO 01 - Demolice (sa...
{edec9e1d-0085-47b5-9e8a-cc80c1fc9848}
2
| KRYCÍ LIST SOUPISU PRACÍ | [7 empty] | v --- níže se nacházejí doplnkové a pomocné údaje k sestavám --- v | [8 empty] | False
Stavba:
Dostavba sportovně rekreačního areálu Petynka
Objekt:
01 - SO 01 - Demolice (samostatné řízení)
| KSO: |  | 802 24 |  |  | CC-CZ:
| Místo: |  | Praha |  |  | Datum: | 24. 3. 2025
| Zadavatel: |  |  |  |  | IČ:
|  | SNEO, a.s. |  |  |  | DIČ:
| Účastník: |  |  |  |  | IČ: | Vyplň údaj
|  | Vyplň údaj |  |  |  | DIČ: | Vyplň údaj
| Projektant: |  |  |  |  | IČ:
|  | Ateliér 11 Hradec Králové s.r.o. |  |  |  | DIČ:
| Zpracovatel: |  |  |  |  | IČ:
DIČ:
Poznámka:
Soupis prací je sestaven s využitím Cenové soustavy ÚRS. Položky, které pochází z této cenové soustavy, jsou ve sloupci 'Cenová soustava' označeny popisem 'CS ÚRS' a úrovní příslušného kalendářního pololetí. Veškeré další informace vymezující popis a podmínky použití těchto položek z Cenové soustavy, které nejsou uvedeny přímo v soupisu prací, jsou neomezeně dálkově k dispozici na www.cs-urs.cz, sekce Cenové a technické podmínky.
| Cena bez DPH | [5 empty] | 0
|  |  | Základ daně |  |  | Sazba daně | Výše daně
| DPH | základní | 0 |  |  | 21% | 0
|  | snížená | 0 |  |  | 12% | 0
|  | zákl. přenesená | 0 |  |  | 21% | 0
|  | sníž. přenesená | 0 |  |  | 12% | 0
|  | nulová | 0 |  |  | 0% | 0
| Cena s DPH |  |  | v | CZK |  | 0
REKAPITULACE ČLENĚNÍ SOUPISU PRACÍ
Stavba:
Dostavba sportovně rekreačního areálu Petynka
Objekt:
01 - SO 01 - Demolice (samostatné řízení)
Místo: |  |  | Praha |  |  | Datum: | 24. 3. 2025
Zadavatel: |  |  | SNEO, a.s. |  |  | Projektant: | Ateliér 11 Hradec Králové s.r.o.
Účastník: |  |  | Vyplň údaj |  |  | Zpracovatel:
Kód dílu - Popis | [6 empty] | Cena celkem [CZK]
Náklady stavby celkem | [6 empty] | 0 | [11 empty] | -1
| HSV - Práce a dodávky HSV | [5 empty] | 0
| 1 - Zemní práce | [5 empty] | 0
| 9 - Ostatní konstrukce a práce, bourání | [5 empty] | 0
| 997 - Doprava suti a vybouraných hmot | [5 empty] | 0
SOUPIS PRACÍ
Stavba:
Dostavba sportovně rekreačního areálu Petynka
Objekt:
01 - SO 01 - Demolice (samostatné řízení)
Místo: |  |  | Praha |  |  | Datum: | 24. 3. 2025
Zadavatel: |  |  | SNEO, a.s. |  |  | Projektant: | Ateliér 11 Hradec Králové s.r.o.
Účastník: |  |  | Vyplň údaj |  |  | Zpracovatel:
PČ | Typ | Kód | Popis | MJ | Množství | J.cena [CZK] | Cena celkem [CZK] | Cenová soustava |  | DPH | J. Nh [h] | Nh celkem [h] | J. hmotnost [t] | Hmotnost celkem [t] | J. suť [t] | Suť Celkem [t]
Náklady soupisu celkem | [6 empty] | 0 |  |  |  |  | 0 |  | 0.11227 |  | 2349.665 |  | D | -1 | [10 empty] | 0
| D | HSV | Práce a dodávky HSV |  |  |  | 0 |  |  |  |  | 0 |  | 0.11227 |  | 2349.665 | 1 | D | 0 |  |  |  | ROZPOCET | [6 empty] | 0
| D | 1 | Zemní práce |  |  |  | 0 |  |  |  |  | 0 |  | 0.0009 |  | 659.9334 | 1 | D | 1 |  |  |  | ROZPOCET | [6 empty] | 0
1 | K | 111201101.r1 | Odstranění křovin a stromů s odstraněním kořenů průměru kmene do 100 mm do sklonu terénu 1 : 5, při celkové ploše do 1 000 m2 | m2 | 410 |  | 0 | R - položka |  | základní |  | 0 | 0 | 0 | 0 | 0 | 4 | K | 2 |  |  |  | ROZPOCET | 0 | 0 | 0 | 0 | 0 | 1 | 0 | 4 | 1019582741
| VV |  | "C.5b_Situace_demolic_a_kácení_dřevin.pdf | [14 empty] | VV | 2 | 1 | True | 0 | ROZPOCET
| VV |  | " keře, okrasné dřeviny" 410,000 |  | 410 | [12 empty] | VV | 2 | 2 | True | 0 | ROZPOCET
| VV |  | Součet |  | 410 | [12 empty] | VV | 2 | 4 | True | 1 | ROZPOCET
2 | K | 111251111.r1 | Drcení ořezaných větví strojně - (štěpkování) o průměru větví do 100 mm | m3 | 10.25 |  | 0 | R - položka |  | základní |  | 0 | 0 | 0 | 0 | 0 | 4 | K | 2 |  |  |  | ROZPOCET | 0 | 0 | 0 | 0 | 0 | 1 | 0 | 4 | -1162661835
| VV |  | "C.5b_Situace_demolic_a_kácení_dřevin.pdf | [14 empty] | VV | 2 | 1 | True | 0 | ROZPOCET
| VV |  | " keře, okrasné dřeviny" 410,000*0,025 |  | 10.25 | [12 empty] | VV | 2 | 2 | True | 0 | ROZPOCET
| VV |  | Součet |  | 10.25 | [12 empty] | VV | 2 | 4 | True | 1 | ROZPOCET
3 | K | 112101102 | Odstranění stromů s odřezáním kmene a s odvětvením listnatých, průměru kmene přes 300 do 500 mm | kus | 18 |  | 0 | CS ÚRS 2025 01 |  | základní |  | 0 | 0 | 0 | 0 | 0 | 4 | K | 2 |  |  |  | ROZPOCET | 0 | 0 | 0 | 0 | 0 | 1 | 0 | 4 | -662976471
| Online PSC |  | https://podminky.urs.cz/item/CS_URS_2025_01/112101102 | [14 empty] | Online PSC | 2
| VV |  | "C.5b_Situace_demolic_a_kácení_dřevin.pdf | [14 empty] | VV | 2 | 1 | True | 0 | ROZPOCET
| VV |  | " ozn. 01 (lípa)" 4,000 |  | 4 | [12 empty] | VV | 2 | 2 | True | 0 | ROZPOCET
| VV |  | " ozn. 02 (javor)" 9,000 |  | 9 | [12 empty] | VV | 2 | 2 | True | 0 | ROZPOCET
| VV |  | " ozn. 03 (olše)" 2,000 |  | 2 | [12 empty] | VV | 2 | 2 | True | 0 | ROZPOCET
| VV |  | " ozn. 04 (bříza)" 3,000 |  | 3 | [12 empty] | VV | 2 | 2 | True | 0 | ROZPOCET
| VV |  | Součet |  | 18 | [12 empty] | VV | 2 | 4 | True | 1 | ROZPOCET
4 | K | 112201102.r1 | Odstranění pařezů s jejich vykopáním, vytrháním nebo odstřelením, s přesekáním kořenů průměru přes 300 do 500 mm | kus | 18 |  | 0 | R - položka |  | základní |  | 0 | 5e-05 | 0.0009 | 0 | 0 | 4 | K | 2 |  |  |  | ROZPOCET | 0 | 0 | 0 | 0 | 0 | 1 | 0 | 4 | -1439271354
5 | K | 113106242 | Rozebrání dílců vozovek a ploch s přemístěním hmot na skládku na vzdálenost do 3 m nebo s naložením na dopravní prostředek, ze silničních dílců jakýchkoliv rozměrů, s ložem z kameniva nebo živice strojně plochy jednotlivě přes 200 m2 se spárami zalitými cementovou maltou | m2 | 239.433 |  | 0 | CS ÚRS 2025 01 |  | základní |  | 0 | 0 | 0 | 0.425 | 101.759 | 4 | K | 2 |  |  |  | ROZPOCET | 0 | 0 | 0 | 0 | 0 | 1 | 0 | 4 | 150774754
| Online PSC |  | https://podminky.urs.cz/item/CS_URS_2025_01/113106242 | [14 empty] | Online PSC | 2
| VV |  | "C.5.b_SITUACE_KACENI_DREVIN.pdf | [14 empty] | VV | 2 | 1 | True | 0 | ROZPOCET
| VV |  | " parkoviště u autosalonu" 239,433 |  | 239.433 | [12 empty] | VV | 2 | 2 | True | 0 | ROZPOCET
| VV |  | Součet |  | 239.433 | [12 empty] | VV | 2 | 4 | True | 1 | ROZPOCET
6 | K | 113107212 | Odstranění podkladů nebo krytů strojně plochy jednotlivě přes 200 m2 s přemístěním hmot na skládku na vzdálenost do 20 m nebo s naložením na dopravní prostředek z kameniva těženého, o tl. vrstvy přes 100 do 200 mm | m2 | 944.28 |  | 0 | CS ÚRS 2025 01 |  | základní |  | 0 | 0 | 0 | 0.3 | 283.284 | 4 | K | 2 |  |  |  | ROZPOCET | 0 | 0 | 0 | 0 | 0 | 1 | 0 | 4 | 1448703987
| Online PSC |  | https://podminky.urs.cz/item/CS_URS_2025_01/113107212 | [14 empty] | Online PSC | 2
| P |  | Poznámka k položce: - ŠD v tl. 200 mm | [14 empty] | P | 2
| VV |  | "C.5.b_SITUACE_KACENI_DREVIN.pdf | [14 empty] | VV | 2 | 1 | True | 0 | ROZPOCET
| VV |  | " parkoviště u autosalonu" 239,433 |  | 239.433 | [12 empty] | VV | 2 | 2 | True | 0 | ROZPOCET
| VV |  | " komunikace - asfalt" 704,847 |  | 704.847 | [12 empty] | VV | 2 | 2 | True | 0 | ROZPOCET
| VV |  | Součet |  | 944.28 | [12 empty] | VV | 2 | 4 | True | 1 | ROZPOCET
7 | K | 113107221 | Odstranění podkladů nebo krytů strojně plochy jednotlivě přes 200 m2 s přemístěním hmot na skládku na vzdálenost do 20 m nebo s naložením na dopravní prostředek z kameniva hrubého drceného, o tl. vrstvy do 100 mm | m2 | 704.847 |  | 0 | CS ÚRS 2025 01 |  | základní |  | 0 | 0 | 0 | 0.17 | 119.824 | 4 | K | 2 |  |  |  | ROZPOCET | 0 | 0 | 0 | 0 | 0 | 1 | 0 | 4 | -224058061
| Online PSC |  | https://podminky.urs.cz/item/CS_URS_2025_01/113107221 | [14 empty] | Online PSC | 2
| P |  | Poznámka k položce: - OK v tl. 100 mm | [14 empty] | P | 2
| VV |  | "C.5.b_SITUACE_KACENI_DREVIN.pdf | [14 empty] | VV | 2 | 1 | True | 0 | ROZPOCET
| VV |  | " komunikace - asfalt" 704,847 |  | 704.847 | [12 empty] | VV | 2 | 2 | True | 0 | ROZPOCET
| VV |  | Součet |  | 704.847 | [12 empty] | VV | 2 | 4 | True | 1 | ROZPOCET
8 | K | 113107242 | Odstranění podkladů nebo krytů strojně plochy jednotlivě přes 200 m2 s přemístěním hmot na skládku na vzdálenost do 20 m nebo s naložením na dopravní prostředek živičných, o tl. vrstvy přes 50 do 100 mm | m2 | 704.847 |  | 0 | CS ÚRS 2025 01 |  | základní |  | 0 | 0 | 0 | 0.22 | 155.0663 | 4 | K | 2 |  |  |  | ROZPOCET | 0 | 0 | 0 | 0 | 0 | 1 | 0 | 4 | 428539893
| Online PSC |  | https://podminky.urs.cz/item/CS_URS_2025_01/113107242 | [14 empty] | Online PSC | 2
| P |  | Poznámka k položce: - asfalt, ložná vrstva tl. 60 mm + obrusná vrstva tl. 40 mm | [14 empty] | P | 2
| VV |  | "C.5.b_SITUACE_KACENI_DREVIN.pdf | [14 empty] | VV | 2 | 1 | True | 0 | ROZPOCET
| VV |  | " komunikace - asfalt" 704,847 |  | 704.847 | [12 empty] | VV | 2 | 2 | True | 0 | ROZPOCET
| VV |  | Součet |  | 704.847 | [12 empty] | VV | 2 | 4 | True | 1 | ROZPOCET
9 | K | 162301402.r1 | Vodorovné přemístění větví, kmenů nebo pařezů s naložením, složením a dopravou do 5000 m větví stromů listnatých, průměru kmene přes 300 do 500 mm | kus | 18 |  | 0 | R - položka |  | základní |  | 0 | 0 | 0 | 0 | 0 | 4 | K | 2 |  |  |  | ROZPOCET | 0 | 0 | 0 | 0 | 0 | 1 | 0 | 4 | -1522695695
10 | K | 162301412.r1 | Vodorovné přemístění větví, kmenů nebo pařezů s naložením, složením a dopravou do 5000 m kmenů stromů listnatých, průměru přes 300 do 500 mm | kus | 18 |  | 0 | R - položka |  | základní |  | 0 | 0 | 0 | 0 | 0 | 4 | K | 2 |  |  |  | ROZPOCET | 0 | 0 | 0 | 0 | 0 | 1 | 0 | 4 | -954338157
11 | K | 162301422.r1 | Vodorovné přemístění větví, kmenů nebo pařezů s naložením, složením a dopravou do 5000 m pařezů kmenů, průměru přes 300 do 500 mm | kus | 18 |  | 0 | R - položka |  | základní |  | 0 | 0 | 0 | 0 | 0 | 4 | K | 2 |  |  |  | ROZPOCET | 0 | 0 | 0 | 0 | 0 | 1 | 0 | 4 | -520674949
12 | K | 162301501 | Vodorovné přemístění smýcených křovin do průměru kmene 100 mm na vzdálenost do 5 000 m | m2 | 410 |  | 0 | CS ÚRS 2025 01 |  | základní |  | 0 | 0 | 0 | 0 | 0 | 4 | K | 2 |  |  |  | ROZPOCET | 0 | 0 | 0 | 0 | 0 | 1 | 0 | 4 | 2114643560
| Online PSC |  | https://podminky.urs.cz/item/CS_URS_2025_01/162301501 | [14 empty] | Online PSC | 2
| VV |  | "C.5b_Situace_demolic_a_kácení_dřevin.pdf | [14 empty] | VV | 2 | 1 | True | 0 | ROZPOCET
| VV |  | " keře, okrasné dřeviny" 410,000 |  | 410 | [12 empty] | VV | 2 | 2 | True | 0 | ROZPOCET
| VV |  | Součet |  | 410 | [12 empty] | VV | 2 | 4 | True | 1 | ROZPOCET
13 | K | 162301902.r1 | Vodorovné přemístění větví, kmenů nebo pařezů s naložením, složením a dopravou Příplatek k cenám za každých dalších i započatých 5000 m přes 5000 m větví stromů listnatých, průměru kmene přes 300 do 500 mm | kus | 72 |  | 0 | R - položka |  | základní |  | 0 | 0 | 0 | 0 | 0 | 4 | K | 2 |  |  |  | ROZPOCET | 0 | 0 | 0 | 0 | 0 | 1 | 0 | 4 | -1723905627
| P |  | Poznámka k položce: - celková odvozová vzdálenost 25 km | [14 empty] | P | 2
| VV |  | "C.5b_Situace_demolic_a_kácení_dřevin.pdf | [14 empty] | VV | 2 | 1 | True | 0 | ROZPOCET
| VV |  | " ozn. 01 (lípa)" 4,000*4 |  | 16 | [12 empty] | VV | 2 | 2 | True | 0 | ROZPOCET
| VV |  | " ozn. 02 (javor)" 9,000*4 |  | 36 | [12 empty] | VV | 2 | 2 | True | 0 | ROZPOCET
| VV |  | " ozn. 03 (olše)" 2,000*4 |  | 8 | [12 empty] | VV | 2 | 2 | True | 0 | ROZPOCET
| VV |  | " ozn. 04 (bříza)" 3,000*4 |  | 12 | [12 empty] | VV | 2 | 2 | True | 0 | ROZPOCET
| VV |  | Součet |  | 72 | [12 empty] | VV | 2 | 4 | True | 1 | ROZPOCET
14 | K | 162301912.r1 | Vodorovné přemístění větví, kmenů nebo pařezů s naložením, složením a dopravou Příplatek k cenám za každých dalších i započatých 5000 m přes 5000 m kmenů stromů listnatých, o průměru přes 300 do 500 mm | kus | 72 |  | 0 | R - položka |  | základní |  | 0 | 0 | 0 | 0 | 0 | 4 | K | 2 |  |  |  | ROZPOCET | 0 | 0 | 0 | 0 | 0 | 1 | 0 | 4 | -306344908
15 | K | 162301922.r1 | Vodorovné přemístění větví, kmenů nebo pařezů s naložením, složením a dopravou Příplatek k cenám za každých dalších i započatých 5000 m přes 5000 m pařezů kmenů, průměru přes 300 do 500 mm | kus | 72 |  | 0 | R - položka |  | základní |  | 0 | 0 | 0 | 0 | 0 | 4 | K | 2 |  |  |  | ROZPOCET | 0 | 0 | 0 | 0 | 0 | 1 | 0 | 4 | 1178560881
| D | 9 | Ostatní konstrukce a práce, bourání |  |  |  | 0 |  |  |  |  | 0 |  | 0 |  | 1689.7316 | 1 | D | 1 |  |  |  | ROZPOCET | [6 empty] | 0
16 | K | 981013313 | Demolice budov těžkými mechanizačními prostředky z cihel, kamene, smíšeného nebo hrázděného zdiva, tvárnic na maltu vápennou nebo vápenocementovou s podílem konstrukcí přes 15 do 20 % | m3 | 2582.16 |  | 0 | CS ÚRS 2025 01 |  | základní |  | 0 | 0 | 0 | 0.35 | 903.756 | 4 | K | 2 |  |  |  | ROZPOCET | 0 | 0 | 0 | 0 | 0 | 1 | 0 | 4 | -356531020
| Online PSC |  | https://podminky.urs.cz/item/CS_URS_2025_01/981013313 | [14 empty] | Online PSC | 2
| P |  | Poznámka k položce: - do úrovně podlahy objektu | [14 empty] | P | 2
| VV |  | "C.5b_Situace_demolic_a_kácení_dřevin.pdf | [14 empty] | VV | 2 | 1 | True | 0 | ROZPOCET
| VV |  | " objekt autosalonu" 31,800*11,600*7,000 |  | 2582.16 | [12 empty] | VV | 2 | 2 | True | 0 | ROZPOCET
| VV |  | Součet |  | 2582.16 | [12 empty] | VV | 2 | 4 | True | 1 | ROZPOCET
17 | K | 981013413 | Demolice budov těžkými mechanizačními prostředky z cihel, kamene, tvárnic na maltu cementovou nebo z betonu prostého s podílem konstrukcí přes 15 do 20 % | m3 | 625.6 |  | 0 | CS ÚRS 2025 01 |  | základní |  | 0 | 0 | 0 | 0.37 | 231.472 | 4 | K | 2 |  |  |  | ROZPOCET | 0 | 0 | 0 | 0 | 0 | 1 | 0 | 4 | 1889050195
| Online PSC |  | https://podminky.urs.cz/item/CS_URS_2025_01/981013413 | [14 empty] | Online PSC | 2
| P |  | Poznámka k položce: - do úrovně podlahy | [14 empty] | P | 2
| VV |  | "C.5b_Situace_demolic_a_kácení_dřevin.pdf | [14 empty] | VV | 2 | 1 | True | 0 | ROZPOCET
| VV |  | " objekt trafostanice" 8,800*8,800*4,000 |  | 309.76 | [12 empty] | VV | 2 | 2 | True | 0 | ROZPOCET
| VV |  | " objekt vsakovací nádrže" 14,100*5,600*4,000 |  | 315.84 | [12 empty] | VV | 2 | 2 | True | 0 | ROZPOCET
| VV |  | Součet |  | 625.6 | [12 empty] | VV | 2 | 4 | True | 1 | ROZPOCET
18 | K | 981513114 | Demolice konstrukcí objektů těžkými mechanizačními prostředky konstrukcí ze železobetonu | m3 | 131.32 |  | 0 | CS ÚRS 2025 01 |  | základní |  | 0 | 0 | 0 | 2.41 | 316.4812 | 4 | K | 2 |  |  |  | ROZPOCET | 0 | 0 | 0 | 0 | 0 | 1 | 0 | 4 | 1798867204
| Online PSC |  | https://podminky.urs.cz/item/CS_URS_2025_01/981513114 | [14 empty] | Online PSC | 2
| P |  | Poznámka k položce: - podlaha + základová deska v celkové tl. 250 mm | [14 empty] | P | 2
| VV |  | "C.5b_Situace_demolic_a_kácení_dřevin.pdf | [14 empty] | VV | 2 | 1 | True | 0 | ROZPOCET
| VV |  | " objekt autosalonu" (31,800*11,600)*0,250 |  | 92.22 | [12 empty] | VV | 2 | 2 | True | 0 | ROZPOCET
| VV |  | " objekt trafostanice" (8,800*8,800)*0,250 |  | 19.36 | [12 empty] | VV | 2 | 2 | True | 0 | ROZPOCET
| VV |  | " objekt vsakovací nádrže" (14,100*5,600)*0,250 |  | 19.74 | [12 empty] | VV | 2 | 2 | True | 0 | ROZPOCET
| VV |  | Součet |  | 131.32 | [12 empty] | VV | 2 | 4 | True | 1 | ROZPOCET
19 | K | 981513116 | Demolice konstrukcí objektů těžkými mechanizačními prostředky konstrukcí z betonu prostého | m3 | 108.192 |  | 0 | CS ÚRS 2025 01 |  | základní |  | 0 | 0 | 0 | 2.2 | 238.0224 | 4 | K | 2 |  |  |  | ROZPOCET | 0 | 0 | 0 | 0 | 0 | 1 | 0 | 4 | 1134459818
| Online PSC |  | https://podminky.urs.cz/item/CS_URS_2025_01/981513116 | [14 empty] | Online PSC | 2
| P |  | Poznámka k položce: - základy objektu do hl. 800 mm | [14 empty] | P | 2
| VV |  | "C.5b_Situace_demolic_a_kácení_dřevin.pdf | [14 empty] | VV | 2 | 1 | True | 0 | ROZPOCET
| VV |  | " objekt autosalonu" (31,800*2+10,400*8)*(0,600*0,800) |  | 70.464 | [12 empty] | VV | 2 | 2 | True | 0 | ROZPOCET
| VV |  | " objekt trafostanice" (8,800*2+7,600*2)*(0,600*0,800) |  | 15.744 | [12 empty] | VV | 2 | 2 | True | 0 | ROZPOCET
| VV |  | " objekt vsakovací nádrže" (14,100*2+4,400*4)*(0,600*0,800) |  | 21.984 | [12 empty] | VV | 2 | 2 | True | 0 | ROZPOCET
| VV |  | Součet |  | 108.192 | [12 empty] | VV | 2 | 4 | True | 1 | ROZPOCET
| D | 997 | Doprava suti a vybouraných hmot |  |  |  | 0 |  |  |  |  | 0 |  | 0.11138 |  | 0 | 1 | D | 1 |  |  |  | ROZPOCET | [6 empty] | 0
20 | K | 997006012 | Úprava stavebního odpadu třídění ruční | t | 14.85 |  | 0 | CS ÚRS 2025 01 |  | základní |  | 0 | 0 | 0 | 0 | 0 | 4 | K | 2 |  |  |  | ROZPOCET | 0 | 0 | 0 | 0 | 0 | 1 | 0 | 4 | 1438513101
| Online PSC |  | https://podminky.urs.cz/item/CS_URS_2025_01/997006012 | [14 empty] | Online PSC | 2
| VV |  | "azbest" 14,850 |  | 14.85 | [12 empty] | VV | 2 | 2 | True | 1 | ROZPOCET
21 | K | 997006014 | Úprava stavebního odpadu pytlování nebezpečného odpadu s obsahem azbestu z vlnitých tabulí | t | 14.85 |  | 0 | CS ÚRS 2025 01 |  | základní |  | 0 | 0.0075 | 0.11138 | 0 | 0 | 4 | K | 2 |  |  |  | ROZPOCET | 0 | 0 | 0 | 0 | 0 | 1 | 0 | 4 | -410585155
| Online PSC |  | https://podminky.urs.cz/item/CS_URS_2025_01/997006014 | [14 empty] | Online PSC | 2
| VV |  | "azbest" 14,850 |  | 14.85 | [12 empty] | VV | 2 | 2 | True | 1 | ROZPOCET
22 | K | 997006512 | Vodorovná doprava suti na skládku s naložením na dopravní prostředek a složením přes 100 m do 1 km | t | 2293.144 |  | 0 | CS ÚRS 2025 01 |  | základní |  | 0 | 0 | 0 | 0 | 0 | 4 | K | 2 |  |  |  | ROZPOCET | 0 | 0 | 0 | 0 | 0 | 1 | 0 | 4 | -1437110480
| Online PSC |  | https://podminky.urs.cz/item/CS_URS_2025_01/997006512 | [14 empty] | Online PSC | 2
| VV |  | "recyklační skládka - odvozovová vzdálenost > 25 km | [14 empty] | VV | 2 | 1 | True | 0 | ROZPOCET
| VV |  | " dřeviny" 10,250*0,550+((4,000*18)*0,550) |  | 45.238 | [12 empty] | VV | 2 | 2 | True | 0 | ROZPOCET
| VV |  | " demolice" 1689,732 - 14,850 |  | 1674.882 | [12 empty] | VV | 2 | 2 | True | 0 | ROZPOCET
| VV |  | " komunikace" 283,284+119,824 |  | 403.108 | [12 empty] | VV | 2 | 2 | True | 0 | ROZPOCET
| VV |  | " komunikace" 155,066 |  | 155.066 | [12 empty] | VV | 2 | 2 | True | 0 | ROZPOCET
| VV |  | Mezisoučet |  | 2278.294 | [12 empty] | VV | 2 | 3 | True | 0 | ROZPOCET
| VV |  | "skládka nebezpečného odpadu - odvozová vzdálenost > 150 km | [14 empty] | VV | 2 | 1 | True | 0 | ROZPOCET
| VV |  | "azbest" 14,850 |  | 14.85 | [12 empty] | VV | 2 | 2 | True | 0 | ROZPOCET
| VV |  | Mezisoučet |  | 14.85 | [12 empty] | VV | 2 | 3 | True | 0 | ROZPOCET
| VV |  | Součet |  | 2293.144 | [12 empty] | VV | 2 | 4 | True | 1 | ROZPOCET
23 | K | 997006519 | Vodorovná doprava suti na skládku Příplatek k ceně -6512 za každý další i započatý 1 km | t | 1340452.656 |  | 0 | CS ÚRS 2025 01 |  | základní |  | 0 | 0 | 0 | 0 | 0 | 4 | K | 2 |  |  |  | ROZPOCET | 0 | 0 | 0 | 0 | 0 | 1 | 0 | 4 | 134564990
| Online PSC |  | https://podminky.urs.cz/item/CS_URS_2025_01/997006519 | [14 empty] | Online PSC | 2
| VV |  | "recyklační skládka - odvozovová vzdálenost > 25 km | [14 empty] | VV | 2 | 1 | True | 0 | ROZPOCET
| VV |  | " dřeviny" ( 10,250*0,550+((4,000*18)*0,550)) * 24 |  | 1085.7 | [12 empty] | VV | 2 | 2 | True | 0 | ROZPOCET
| VV |  | " demolice" ( 1689,732 - 14,850 ) * 24 |  | 40197.168 | [12 empty] | VV | 2 | 2 | True | 0 | ROZPOCET
| VV |  | " komunikace" ( 283,284+119,824 ) * 24 |  | 9674.592 | [12 empty] | VV | 2 | 2 | True | 0 | ROZPOCET
| VV |  | " komunikace" 155,066 * 24 |  | 3721.584 | [12 empty] | VV | 2 | 2 | True | 0 | ROZPOCET
| VV |  | Mezisoučet |  | 54679.044 | [12 empty] | VV | 2 | 3 | True | 0 | ROZPOCET
| VV |  | "skládka nebezpečného odpadu - odvozová vzdálenost > 80 km | [14 empty] | VV | 2 | 1 | True | 0 | ROZPOCET
| VV |  | "azbest" 14,850 * 79 |  | 1173.15 | [12 empty] | VV | 2 | 2 | True | 0 | ROZPOCET
| VV |  | Mezisoučet |  | 1173.15 | [12 empty] | VV | 2 | 3 | True | 0 | ROZPOCET
| VV |  | Součet |  | 55852.194 | [12 empty] | VV | 2 | 4 | True | 1 | ROZPOCET
| VV |  | 55852,194*24 'Přepočtené koeficientem množství |  | 1340452.656 | [12 empty] | VV | 2 | 2 | False | 1 | ROZPOCET
24 | K | 997006551 | Hrubé urovnání suti na skládce bez zhutnění | t | 2293.144 |  | 0 | CS ÚRS 2025 01 |  | základní |  | 0 | 0 | 0 | 0 | 0 | 4 | K | 2 |  |  |  | ROZPOCET | 0 | 0 | 0 | 0 | 0 | 1 | 0 | 4 | 254712292
| Online PSC |  | https://podminky.urs.cz/item/CS_URS_2025_01/997006551 | [14 empty] | Online PSC | 2
| VV |  | "recyklační skládka - odvozovová vzdálenost > 25 km | [14 empty] | VV | 2 | 1 | True | 0 | ROZPOCET
| VV |  | " dřeviny" 10,250*0,550+((4,000*18)*0,550) |  | 45.238 | [12 empty] | VV | 2 | 2 | True | 0 | ROZPOCET
| VV |  | " demolice" 1689,732 - 14,850 |  | 1674.882 | [12 empty] | VV | 2 | 2 | True | 0 | ROZPOCET
| VV |  | " komunikace" 283,284+119,824 |  | 403.108 | [12 empty] | VV | 2 | 2 | True | 0 | ROZPOCET
| VV |  | " komunikace" 155,066 |  | 155.066 | [12 empty] | VV | 2 | 2 | True | 0 | ROZPOCET
| VV |  | Mezisoučet |  | 2278.294 | [12 empty] | VV | 2 | 3 | True | 0 | ROZPOCET
| VV |  | "skládka nebezpečného odpadu - odvozová vzdálenost > 150 km | [14 empty] | VV | 2 | 1 | True | 0 | ROZPOCET
| VV |  | "azbest" 14,850 |  | 14.85 | [12 empty] | VV | 2 | 2 | True | 0 | ROZPOCET
| VV |  | Mezisoučet |  | 14.85 | [12 empty] | VV | 2 | 3 | True | 0 | ROZPOCET
| VV |  | Součet |  | 2293.144 | [12 empty] | VV | 2 | 4 | True | 1 | ROZPOCET
25 | K | 997013811 | Poplatek za uložení stavebního odpadu na skládce (skládkovné) dřevěného zatříděného do Katalogu odpadů pod kódem 17 02 01 | t | 45.238 |  | 0 | CS ÚRS 2025 01 |  | základní |  | 0 | 0 | 0 | 0 | 0 | 4 | K | 2 |  |  |  | ROZPOCET | 0 | 0 | 0 | 0 | 0 | 1 | 0 | 4 | -1935699293
| Online PSC |  | https://podminky.urs.cz/item/CS_URS_2025_01/997013811 | [14 empty] | Online PSC | 2
| VV |  | " dřeviny" 10,250*0,550+((4,000*18)*0,550) |  | 45.238 | [12 empty] | VV | 2 | 2 | True | 1 | ROZPOCET
26 | K | 997013821 | Poplatek za uložení stavebního odpadu na skládce (skládkovné) ze stavebních materiálů obsahujících azbest zatříděných do Katalogu odpadů pod kódem 17 06 05 | t | 14.85 |  | 0 | CS ÚRS 2025 01 |  | základní |  | 0 | 0 | 0 | 0 | 0 | 4 | K | 2 |  |  |  | ROZPOCET | 0 | 0 | 0 | 0 | 0 | 1 | 0 | 4 | 1766289975
| Online PSC |  | https://podminky.urs.cz/item/CS_URS_2025_01/997013821 | [14 empty] | Online PSC | 2
| VV |  | "azbest" 14,850 |  | 14.85 | [12 empty] | VV | 2 | 2 | True | 1 | ROZPOCET
27 | K | 997013871 | Poplatek za uložení stavebního odpadu na recyklační skládce (skládkovné) směsného stavebního a demoličního zatříděného do Katalogu odpadů pod kódem 17 09 04 | t | 1689.732 |  | 0 | CS ÚRS 2025 01 |  | základní |  | 0 | 0 | 0 | 0 | 0 | 4 | K | 2 |  |  |  | ROZPOCET | 0 | 0 | 0 | 0 | 0 | 1 | 0 | 4 | -415691848
| Online PSC |  | https://podminky.urs.cz/item/CS_URS_2025_01/997013871 | [14 empty] | Online PSC | 2
| VV |  | " demolice" 1689,732 |  | 1689.732 | [12 empty] | VV | 2 | 2 | True | 1 | ROZPOCET
28 | K | 997221873 | Poplatek za uložení stavebního odpadu na recyklační skládce (skládkovné) zeminy a kamení zatříděného do Katalogu odpadů pod kódem 17 05 04 | t | 403.108 |  | 0 | CS ÚRS 2025 01 |  | základní |  | 0 | 0 | 0 | 0 | 0 | 4 | K | 2 |  |  |  | ROZPOCET | 0 | 0 | 0 | 0 | 0 | 1 | 0 | 4 | 1764562003
| Online PSC |  | https://podminky.urs.cz/item/CS_URS_2025_01/997221873 | [14 empty] | Online PSC | 2
| VV |  | " komunikace" 283,284+119,824 |  | 403.108 | [12 empty] | VV | 2 | 2 | True | 1 | ROZPOCET
29 | K | 997221875 | Poplatek za uložení stavebního odpadu na recyklační skládce (skládkovné) asfaltového bez obsahu dehtu zatříděného do Katalogu odpadů pod kódem 17 03 02 | t | 155.066 |  | 0 | CS ÚRS 2025 01 |  | základní |  | 0 | 0 | 0 | 0 | 0 | 4 | K | 2 |  |  |  | ROZPOCET | 0 | 0 | 0 | 0 | 0 | 1 | 0 | 4 | 639784733
| Online PSC |  | https://podminky.urs.cz/item/CS_URS_2025_01/997221875 | [14 empty] | Online PSC | 2
| VV |  | " komunikace" 155,066 |  | 155.066 | [12 empty] | VV | 2 | 2 | True | 1 | ROZPOCET

## 02 - SO 02 - Dostavba - 1...
{f82eec5e-620c-423d-bb0d-cfeeb59285b5}
2
| KRYCÍ LIST SOUPISU PRACÍ | [7 empty] | v --- níže se nacházejí doplnkové a pomocné údaje k sestavám --- v | [8 empty] | False
Stavba:
Dostavba sportovně rekreačního areálu Petynka
Objekt:
02 - SO 02 - Dostavba - 1. část
| KSO: |  | 802 24 |  |  | CC-CZ:
| Místo: |  | Praha |  |  | Datum: | 24. 3. 2025
| Zadavatel: |  |  |  |  | IČ:
|  | SNEO, a.s. |  |  |  | DIČ:
| Účastník: |  |  |  |  | IČ: | Vyplň údaj
|  | Vyplň údaj |  |  |  | DIČ: | Vyplň údaj
| Projektant: |  |  |  |  | IČ:
|  | Ateliér 11 Hradec Králové s.r.o. |  |  |  | DIČ:
| Zpracovatel: |  |  |  |  | IČ:
DIČ:
Poznámka:
Soupis prací je sestaven s využitím Cenové soustavy ÚRS. Položky, které pochází z této cenové soustavy, jsou ve sloupci 'Cenová soustava' označeny popisem 'CS ÚRS' a úrovní příslušného kalendářního pololetí. Veškeré další informace vymezující popis a podmínky použití těchto položek z Cenové soustavy, které nejsou uvedeny přímo v soupisu prací, jsou neomezeně dálkově k dispozici na www.cs-urs.cz, sekce Cenové a technické podmínky.
| Cena bez DPH | [5 empty] | 0
|  |  | Základ daně |  |  | Sazba daně | Výše daně
| DPH | základní | 0 |  |  | 21% | 0
|  | snížená | 0 |  |  | 12% | 0
|  | zákl. přenesená | 0 |  |  | 21% | 0
|  | sníž. přenesená | 0 |  |  | 12% | 0
|  | nulová | 0 |  |  | 0% | 0
| Cena s DPH |  |  | v | CZK |  | 0
REKAPITULACE ČLENĚNÍ SOUPISU PRACÍ
Stavba:
Dostavba sportovně rekreačního areálu Petynka
Objekt:
02 - SO 02 - Dostavba - 1. část
Místo: |  |  | Praha |  |  | Datum: | 24. 3. 2025
Zadavatel: |  |  | SNEO, a.s. |  |  | Projektant: | Ateliér 11 Hradec Králové s.r.o.
Účastník: |  |  | Vyplň údaj |  |  | Zpracovatel:
Kód dílu - Popis | [6 empty] | Cena celkem [CZK]
Náklady stavby celkem | [6 empty] | 0 | [11 empty] | -1
| HSV - Práce a dodávky HSV | [5 empty] | 0
| 1 - Zemní práce | [5 empty] | 0
| 2 - Zakládání | [5 empty] | 0
| 3 - Svislé a kompletní konstrukce | [5 empty] | 0
| 4 - Vodorovné konstrukce | [5 empty] | 0
| 6 - Úpravy povrchů, podlahy a osazování výplní | [5 empty] | 0
| 9 - Ostatní konstrukce a práce, bourání | [5 empty] | 0
| 998 - Přesun hmot | [5 empty] | 0
| PSV - Práce a dodávky PSV | [5 empty] | 0
| 711 - Izolace proti vodě, vlhkosti a plynům | [5 empty] | 0
| 721 - Zdravotechnika - vnitřní kanalizace | [5 empty] | 0
| 722 - Zdravotechnika - vnitřní vodovod | [5 empty] | 0
| 723 - Zdravotechnika - vnitřní plynovod | [5 empty] | 0
| 724 - Zdravotechnika - strojní vybavení | [5 empty] | 0
| 725 - Zdravotechnika - zařizovací předměty | [5 empty] | 0
| 731-735 - Ústřední vytápění | [5 empty] | 0
| 741 - Elektroinstalace - silnoproud | [5 empty] | 0
| 742 - Elektroinstalace - slaboproud | [5 empty] | 0
| 751 - Vzduchotechnika | [5 empty] | 0
| 766 - Konstrukce truhlářské | [5 empty] | 0
| 767 - Konstrukce zámečnické | [5 empty] | 0
| 771 - Podlahy z dlaždic | [5 empty] | 0
| 781 - Dokončovací práce - obklady | [5 empty] | 0
| 783 - Dokončovací práce - nátěry | [5 empty] | 0
| 784 - Dokončovací práce - malby a tapety | [5 empty] | 0
| 791 - Zařízení velkokuchyní | [5 empty] | 0
| M - Práce a dodávky M | [5 empty] | 0
| 33-M - Montáže dopr.zaříz.,sklad. zař. a váh | [5 empty] | 0
| 35-M - Montáž čerpadel, kompr.a vodoh.zař. | [5 empty] | 0
SOUPIS PRACÍ
Stavba:
Dostavba sportovně rekreačního areálu Petynka
Objekt:
02 - SO 02 - Dostavba - 1. část
Místo: |  |  | Praha |  |  | Datum: | 24. 3. 2025
Zadavatel: |  |  | SNEO, a.s. |  |  | Projektant: | Ateliér 11 Hradec Králové s.r.o.
Účastník: |  |  | Vyplň údaj |  |  | Zpracovatel:
PČ | Typ | Kód | Popis | MJ | Množství | J.cena [CZK] | Cena celkem [CZK] | Cenová soustava |  | DPH | J. Nh [h] | Nh celkem [h] | J. hmotnost [t] | Hmotnost celkem [t] | J. suť [t] | Suť Celkem [t]
Náklady soupisu celkem | [6 empty] | 0 |  |  |  |  | 0 |  | 18506.2632 |  | 109.1563 |  | D | -1 | [10 empty] | 0
| D | HSV | Práce a dodávky HSV |  |  |  | 0 |  |  |  |  | 0 |  | 18301.0397 |  | 109.1563 | 1 | D | 0 |  |  |  | ROZPOCET | [6 empty] | 0
| D | 1 | Zemní práce |  |  |  | 0 |  |  |  |  | 0 |  | 506.5688 |  | 0 | 1 | D | 1 |  |  |  | ROZPOCET | [6 empty] | 0
1 | K | 131251207 | Hloubení zapažených jam a zářezů strojně s urovnáním dna do předepsaného profilu a spádu v hornině třídy těžitelnosti I skupiny 3 přes 5 000 m3 | m3 | 12308.156 |  | 0 | CS ÚRS 2025 01 |  | základní |  | 0 | 0 | 0 | 0 | 0 | 4 | K | 2 |  |  |  | ROZPOCET | 0 | 0 | 0 | 0 | 0 | 1 | 0 | 4 | 2036208343
| Online PSC |  | https://podminky.urs.cz/item/CS_URS_2025_01/131251207 | [14 empty] | Online PSC | 2
| VV |  | "PUDORYS_1PP.pdf | [14 empty] | VV | 2 | 1 | True | 0 | ROZPOCET
| VV |  | "REZ_A-A.pdf | [14 empty] | VV | 2 | 1 | True | 0 | ROZPOCET
| VV |  | " stavební jáma" 112,181*27,500 |  | 3084.978 | [12 empty] | VV | 2 | 2 | True | 0 | ROZPOCET
| VV |  | "PUDORYS_1PP.pdf | [14 empty] | VV | 2 | 1 | True | 0 | ROZPOCET
| VV |  | "REZ_C-C.pdf | [14 empty] | VV | 2 | 1 | True | 0 | ROZPOCET
| VV |  | " stavební jáma" 138,003*55,200 |  | 7617.766 | [12 empty] | VV | 2 | 2 | True | 0 | ROZPOCET
| VV |  | " přípočet na nezměřitelné plochy 15%" (3084,978+7617,766)*15/100 |  | 1605.412 | [12 empty] | VV | 2 | 2 | True | 0 | ROZPOCET
| VV |  | Součet |  | 12308.156 | [12 empty] | VV | 2 | 4 | True | 1 | ROZPOCET
2 | K | 151711111 | Osazení ocelových zápor pro pažení hloubených vykopávek do předem provedených vrtů se zabetonováním spodního konce, s případným obsypem zápory pískem délky od 0 do 8 m | m | 1365 |  | 0 | CS ÚRS 2025 01 |  | základní |  | 0 | 0.00102 | 1.3923 | 0 | 0 | 4 | K | 2 |  |  |  | ROZPOCET | 0 | 0 | 0 | 0 | 0 | 1 | 0 | 4 | -537774381
| Online PSC |  | https://podminky.urs.cz/item/CS_URS_2025_01/151711111 | [14 empty] | Online PSC | 2
| VV |  | "PUDORYS_1PP.pdf | [14 empty] | VV | 2 | 1 | True | 0 | ROZPOCET
| VV |  | " záporová stěna" 13,000*105 |  | 1365 | [12 empty] | VV | 2 | 2 | True | 0 | ROZPOCET
| VV |  | Mezisoučet " 1.PP |  | 1365 | [12 empty] | VV | 2 | 3 | True | 0 | ROZPOCET
| VV |  | Součet |  | 1365 | [12 empty] | VV | 2 | 4 | True | 1 | ROZPOCET
3 | M | 13010972 | ocel profilová jakost S235JR (11 375) průřez HEB 120 | t | 40.393 |  | 0 | CS ÚRS 2025 01 |  | základní |  | 0 | 1 | 40.393 | 0 | 0 | 8 | M | 2 |  |  |  | ROZPOCET | 0 | 0 | 0 | 0 | 0 | 1 | 0 | 4 | 314855579
| P |  | Poznámka k položce: - 27,40 kg/m - ztratné 8% | [14 empty] | P | 2
| VV |  | 1365,000*27,40*0,001 |  | 37.401 | [12 empty] | VV | 2 | 2 | True | 1 | ROZPOCET
| VV |  | 37,401*1,08 'Přepočtené koeficientem množství |  | 40.393 | [12 empty] | VV | 2 | 2 | False | 1 | ROZPOCET
4 | K | 151712111 | Převázka ocelová pro ukotvení záporového pažení pro jakoukoliv délku převázky zdvojená | m | 377.526 |  | 0 | CS ÚRS 2025 01 |  | základní |  | 0 | 0.15478 | 58.4335 | 0 | 0 | 4 | K | 2 |  |  |  | ROZPOCET | 0 | 0 | 0 | 0 | 0 | 1 | 0 | 4 | 329340573
| Online PSC |  | https://podminky.urs.cz/item/CS_URS_2025_01/151712111 | [14 empty] | Online PSC | 2
| VV |  | "PUDORYS_1PP.pdf | [14 empty] | VV | 2 | 1 | True | 0 | ROZPOCET
| VV |  | (1,198+26,977+11,440+56,854+24,774+4,599)*3 |  | 377.526 | [12 empty] | VV | 2 | 2 | True | 0 | ROZPOCET
| VV |  | Součet |  | 377.526 | [12 empty] | VV | 2 | 4 | True | 1 | ROZPOCET
5 | K | 151713111 | Vrchní kotvení zápor na povrch výkopové jámy s provedením kotevních bloků z betonu nebo se zaberaněním ocelových pilot, případně s provedením vrtů a jejich výplní betonem, s dodáním hmot při délce zápory do 8 m zřízení | kus | 105 |  | 0 | CS ÚRS 2025 01 |  | základní |  | 0 | 3.7098 | 389.5311 | 0 | 0 | 4 | K | 2 |  |  |  | ROZPOCET | 0 | 0 | 0 | 0 | 0 | 1 | 0 | 4 | 438426406
| Online PSC |  | https://podminky.urs.cz/item/CS_URS_2025_01/151713111 | [14 empty] | Online PSC | 2
6 | K | 151721111 | Pažení do ocelových zápor bez ohledu na druh pažin, s odstraněním pažení, hloubky výkopu do 4 m | m2 | 566.289 |  | 0 | CS ÚRS 2025 01 |  | základní |  | 0 | 0.0264 | 14.95 | 0 | 0 | 4 | K | 2 |  |  |  | ROZPOCET | 0 | 0 | 0 | 0 | 0 | 1 | 0 | 4 | -2048452674
| Online PSC |  | https://podminky.urs.cz/item/CS_URS_2025_01/151721111 | [14 empty] | Online PSC | 2
| VV |  | "PUDORYS_1PP.pdf | [14 empty] | VV | 2 | 1 | True | 0 | ROZPOCET
| VV |  | " záporová stěna" (1,198+26,977+11,440+56,854+24,774+4,599)*4,500 |  | 566.289 | [12 empty] | VV | 2 | 2 | True | 0 | ROZPOCET
| VV |  | Součet |  | 566.289 | [12 empty] | VV | 2 | 4 | True | 1 | ROZPOCET
7 | K | 153271121 | Kotvičky pro výztuž stříkaného betonu z betonářské oceli BSt 500 do malty hloubky přes 200 do 400 mm, průměru do 10 mm | kus | 3398 |  | 0 | CS ÚRS 2025 01 |  | základní |  | 0 | 0.00055 | 1.8689 | 0 | 0 | 4 | K | 2 |  |  |  | ROZPOCET | 0 | 0 | 0 | 0 | 0 | 1 | 0 | 4 | 932499326
| Online PSC |  | https://podminky.urs.cz/item/CS_URS_2025_01/153271121 | [14 empty] | Online PSC | 2
| VV |  | "PUDORYS_1PP.pdf | [14 empty] | VV | 2 | 1 | True | 0 | ROZPOCET
| VV |  | " záporová stěna - cca. 6 ks/m2" 3398,000 |  | 3398 | [12 empty] | VV | 2 | 2 | True | 0 | ROZPOCET
| VV |  | Součet |  | 3398 | [12 empty] | VV | 2 | 4 | True | 1 | ROZPOCET
8 | K | 162751117 | Vodorovné přemístění výkopku nebo sypaniny po suchu na obvyklém dopravním prostředku, bez naložení výkopku, avšak se složením bez rozhrnutí z horniny třídy těžitelnosti I skupiny 1 až 3 na vzdálenost přes 9 000 do 10 000 m | m3 | 12308.156 |  | 0 | CS ÚRS 2025 01 |  | základní |  | 0 | 0 | 0 | 0 | 0 | 4 | K | 2 |  |  |  | ROZPOCET | 0 | 0 | 0 | 0 | 0 | 1 | 0 | 4 | -151670539
| Online PSC |  | https://podminky.urs.cz/item/CS_URS_2025_01/162751117 | [14 empty] | Online PSC | 2
| VV |  | "PUDORYS_1PP.pdf | [14 empty] | VV | 2 | 1 | True | 0 | ROZPOCET
| VV |  | "REZ_A-A.pdf | [14 empty] | VV | 2 | 1 | True | 0 | ROZPOCET
| VV |  | " stavební jáma" 112,181*27,500 |  | 3084.978 | [12 empty] | VV | 2 | 2 | True | 0 | ROZPOCET
| VV |  | "PUDORYS_1PP.pdf | [14 empty] | VV | 2 | 1 | True | 0 | ROZPOCET
| VV |  | "REZ_C-C.pdf | [14 empty] | VV | 2 | 1 | True | 0 | ROZPOCET
| VV |  | " stavební jáma" 138,003*55,200 |  | 7617.766 | [12 empty] | VV | 2 | 2 | True | 0 | ROZPOCET
| VV |  | " přípočet na nezměřitelné plochy 15%" (3084,978+7617,766)*15/100 |  | 1605.412 | [12 empty] | VV | 2 | 2 | True | 0 | ROZPOCET
| VV |  | Součet |  | 12308.156 | [12 empty] | VV | 2 | 4 | True | 1 | ROZPOCET
9 | K | 162751119 | Vodorovné přemístění výkopku nebo sypaniny po suchu na obvyklém dopravním prostředku, bez naložení výkopku, avšak se složením bez rozhrnutí z horniny třídy těžitelnosti I skupiny 1 až 3 na vzdálenost Příplatek k ceně za každých dalších i započatých 1 000 m | m3 | 184622.34 |  | 0 | CS ÚRS 2025 01 |  | základní |  | 0 | 0 | 0 | 0 | 0 | 4 | K | 2 |  |  |  | ROZPOCET | 0 | 0 | 0 | 0 | 0 | 1 | 0 | 4 | -1160276981
| Online PSC |  | https://podminky.urs.cz/item/CS_URS_2025_01/162751119 | [14 empty] | Online PSC | 2
| VV |  | 12308,156 * 15 |  | 184622.34 | [12 empty] | VV | 2 | 2 | True | 1 | ROZPOCET
10 | K | 171201231 | Poplatek za uložení stavebního odpadu na recyklační skládce (skládkovné) zeminy a kamení zatříděného do Katalogu odpadů pod kódem 17 05 04 | t | 24616.312 |  | 0 | CS ÚRS 2025 01 |  | základní |  | 0 | 0 | 0 | 0 | 0 | 4 | K | 2 |  |  |  | ROZPOCET | 0 | 0 | 0 | 0 | 0 | 1 | 0 | 4 | -1875848347
| Online PSC |  | https://podminky.urs.cz/item/CS_URS_2025_01/171201231 | [14 empty] | Online PSC | 2
| VV |  | 12308,156 * 2000,00 * 0,001 |  | 24616.312 | [12 empty] | VV | 2 | 2 | True | 1 | ROZPOCET
| D | 2 | Zakládání |  |  |  | 0 |  |  |  |  | 0 |  | 11633.831 |  | 108.736 | 1 | D | 1 |  |  |  | ROZPOCET | [6 empty] | 0
11 | K | 153211003 | Zřízení stříkaného betonu skalních a poloskalních ploch průměrné tloušťky přes 100 do 150 mm | m2 | 566.289 |  | 0 | CS ÚRS 2025 01 |  | základní |  | 0 | 0 | 0 | 0 | 0 | 4 | K | 2 |  |  |  | ROZPOCET | 0 | 0 | 0 | 0 | 0 | 1 | 0 | 4 | 455247162
| Online PSC |  | https://podminky.urs.cz/item/CS_URS_2025_01/153211003 | [14 empty] | Online PSC | 2
| VV |  | "PUDORYS_1PP.pdf | [14 empty] | VV | 2 | 1 | True | 0 | ROZPOCET
| VV |  | " záporová stěna" (1,198+26,977+11,440+56,854+24,774+4,599)*4,500 |  | 566.289 | [12 empty] | VV | 2 | 2 | True | 0 | ROZPOCET
| VV |  | Součet |  | 566.289 | [12 empty] | VV | 2 | 4 | True | 1 | ROZPOCET
12 | M | 58933333 | beton C 30/37 XF2-4 kamenivo frakce 0/22 | m3 | 83.244 |  | 0 | CS ÚRS 2025 01 |  | základní |  | 0 | 2.429 | 202.1997 | 0 | 0 | 8 | M | 2 |  |  |  | ROZPOCET | 0 | 0 | 0 | 0 | 0 | 1 | 0 | 4 | -1476846612
| VV |  | 566,289*0,140 |  | 79.28 | [12 empty] | VV | 2 | 2 | True | 0 | ROZPOCET
| VV |  | " přípočet 5%" 79,280*5/100 |  | 3.964 | [12 empty] | VV | 2 | 2 | True | 0 | ROZPOCET
| VV |  | Součet |  | 83.244 | [12 empty] | VV | 2 | 4 | True | 1 | ROZPOCET
13 | K | 153273123 | Výztuž stříkaného betonu ze svařovaných sítí skalních a poloskalních ploch dvouvrstvých, průměru drátu přes 6 do 8 mm | m2 | 566.289 |  | 0 | CS ÚRS 2025 01 |  | základní |  | 0 | 0.01899 | 10.7538 | 0 | 0 | 4 | K | 2 |  |  |  | ROZPOCET | 0 | 0 | 0 | 0 | 0 | 1 | 0 | 4 | -210428126
| Online PSC |  | https://podminky.urs.cz/item/CS_URS_2025_01/153273123 | [14 empty] | Online PSC | 2
| VV |  | "PUDORYS_1PP.pdf | [14 empty] | VV | 2 | 1 | True | 0 | ROZPOCET
| VV |  | " záporová stěna" (1,198+26,977+11,440+56,854+24,774+4,599)*4,500 |  | 566.289 | [12 empty] | VV | 2 | 2 | True | 0 | ROZPOCET
| VV |  | Součet |  | 566.289 | [12 empty] | VV | 2 | 4 | True | 1 | ROZPOCET
14 | K | 213111121 | Stabilizace základové spáry zřízením vrstvy z geomříže tuhé | m2 | 3795.918 |  | 0 | CS ÚRS 2025 01 |  | základní |  | 0 | 0 | 0 | 0 | 0 | 4 | K | 2 |  |  |  | ROZPOCET | 0 | 0 | 0 | 0 | 0 | 1 | 0 | 4 | 312370741
| Online PSC |  | https://podminky.urs.cz/item/CS_URS_2025_01/213111121 | [14 empty] | Online PSC | 2
| VV |  | "PUDORYS_1PP.pdf | [14 empty] | VV | 2 | 1 | True | 0 | ROZPOCET
| VV |  | 3795,918 |  | 3795.918 | [12 empty] | VV | 2 | 2 | True | 0 | ROZPOCET
| VV |  | Součet |  | 3795.918 | [12 empty] | VV | 2 | 4 | True | 1 | ROZPOCET
15 | M | 69321064 | geomříž dvouosá tkaná PES s tahovou pevností podélně 60kN/m příčně 55kN/m | m2 | 4365.306 |  | 0 | CS ÚRS 2025 01 |  | základní |  | 0 | 0.00031 | 1.3532 | 0 | 0 | 8 | M | 2 |  |  |  | ROZPOCET | 0 | 0 | 0 | 0 | 0 | 1 | 0 | 4 | -1958554811
| VV |  | 3795,918*1,15 'Přepočtené koeficientem množství |  | 4365.306 | [12 empty] | VV | 2 | 2 | False | 1 | ROZPOCET
16 | K | 225511114 | Maloprofilové vrty jádrové průměru přes 195 do 245 mm do úklonu 45° v hl 0 až 25 m v hornině tř. III a IV | m | 1107 |  | 0 | CS ÚRS 2025 01 |  | základní |  | 0 | 0.00078 | 0.86346 | 0 | 0 | 4 | K | 2 |  |  |  | ROZPOCET | 0 | 0 | 0 | 0 | 0 | 1 | 0 | 4 | -1990312165
| Online PSC |  | https://podminky.urs.cz/item/CS_URS_2025_01/225511114 | [14 empty] | Online PSC | 2
| VV |  | "PUDORYS_1PP.pdf | [14 empty] | VV | 2 | 1 | True | 0 | ROZPOCET
| VV |  | " záporová stěna" 9,000*105 |  | 945 | [12 empty] | VV | 2 | 2 | True | 0 | ROZPOCET
| VV |  | " m.č. 1.29 - mikropiloty" 9,000*18 |  | 162 | [12 empty] | VV | 2 | 2 | True | 0 | ROZPOCET
| VV |  | Součet |  | 1107 | [12 empty] | VV | 2 | 4 | True | 1 | ROZPOCET
17 | K | 226213713 | Velkoprofilové vrty náběrovým vrtáním svislé zapažené ocelovými pažnicemi průměru přes 1050 do 1250 mm, v hl od 0 do 20 m v hornině tř. III | m | 576 |  | 0 | CS ÚRS 2025 01 |  | základní |  | 0 | 0.00021 | 0.12096 | 0 | 0 | 4 | K | 2 |  |  |  | ROZPOCET | 0 | 0 | 0 | 0 | 0 | 1 | 0 | 4 | -230782080
| Online PSC |  | https://podminky.urs.cz/item/CS_URS_2025_01/226213713 | [14 empty] | Online PSC | 2
| P |  | Poznámka k položce: - zatřídění hornin : 50% tř. 3 + 25% tř. 4 + 25% tř. 5 | [14 empty] | P | 2
| VV |  | "PUDORYS_1PP.pdf | [14 empty] | VV | 2 | 1 | True | 0 | ROZPOCET
| VV |  | " sloup 400x400 mm" 9,000*33 |  | 297 | [12 empty] | VV | 2 | 2 | True | 0 | ROZPOCET
| VV |  | " sloup 900x600 mm" 9,000*31 |  | 279 | [12 empty] | VV | 2 | 2 | True | 0 | ROZPOCET
| VV |  | Mezisoučet " 1.PP |  | 576 | [12 empty] | VV | 2 | 3 | True | 0 | ROZPOCET
| VV |  | Součet |  | 576 | [12 empty] | VV | 2 | 4 | True | 1 | ROZPOCET
18 | K | 227111115 | Odpažení maloprofilových vrtů průměru přes 195 do 245 mm | m | 1107 |  | 0 | CS ÚRS 2025 01 |  | základní |  | 0 | 0 | 0 | 0 | 0 | 4 | K | 2 |  |  |  | ROZPOCET | 0 | 0 | 0 | 0 | 0 | 1 | 0 | 4 | -1577713788
| Online PSC |  | https://podminky.urs.cz/item/CS_URS_2025_01/227111115 | [14 empty] | Online PSC | 2
| VV |  | "PUDORYS_1PP.pdf | [14 empty] | VV | 2 | 1 | True | 0 | ROZPOCET
| VV |  | " záporová stěna" 9,000*105 |  | 945 | [12 empty] | VV | 2 | 2 | True | 0 | ROZPOCET
| VV |  | " m.č. 1.29 - mikropiloty" 9,000*18 |  | 162 | [12 empty] | VV | 2 | 2 | True | 0 | ROZPOCET
| VV |  | Součet |  | 1107 | [12 empty] | VV | 2 | 4 | True | 1 | ROZPOCET
19 | K | 227211116 | Odpažení velkoprofilových vrtů průměru přes 1050 do 1250 mm | m | 576 |  | 0 | CS ÚRS 2025 01 |  | základní |  | 0 | 0 | 0 | 0 | 0 | 4 | K | 2 |  |  |  | ROZPOCET | 0 | 0 | 0 | 0 | 0 | 1 | 0 | 4 | -447147144
| Online PSC |  | https://podminky.urs.cz/item/CS_URS_2025_01/227211116 | [14 empty] | Online PSC | 2
| VV |  | "PUDORYS_1PP.pdf | [14 empty] | VV | 2 | 1 | True | 0 | ROZPOCET
| VV |  | " sloup 400x400 mm" 9,000*33 |  | 297 | [12 empty] | VV | 2 | 2 | True | 0 | ROZPOCET
| VV |  | " sloup 900x600 mm" 9,000*31 |  | 279 | [12 empty] | VV | 2 | 2 | True | 0 | ROZPOCET
| VV |  | Mezisoučet " 1.PP |  | 576 | [12 empty] | VV | 2 | 3 | True | 0 | ROZPOCET
| VV |  | Součet |  | 576 | [12 empty] | VV | 2 | 4 | True | 1 | ROZPOCET
20 | K | 231112213 | Zřízení výplně pilot bez vytažení pažnic nezapažených nebo zapažených bentonitovou suspenzí svislých z betonu železového, v hl od 0 do 20 m, při průměru piloty přes 650 do 1250 mm | m | 576 |  | 0 | CS ÚRS 2025 01 |  | základní |  | 0 | 0 | 0 | 0 | 0 | 4 | K | 2 |  |  |  | ROZPOCET | 0 | 0 | 0 | 0 | 0 | 1 | 0 | 4 | 2093116384
| Online PSC |  | https://podminky.urs.cz/item/CS_URS_2025_01/231112213 | [14 empty] | Online PSC | 2
| VV |  | "PUDORYS_1PP.pdf | [14 empty] | VV | 2 | 1 | True | 0 | ROZPOCET
| VV |  | " sloup 400x400 mm" 9,000*33 |  | 297 | [12 empty] | VV | 2 | 2 | True | 0 | ROZPOCET
| VV |  | " sloup 900x600 mm" 9,000*31 |  | 279 | [12 empty] | VV | 2 | 2 | True | 0 | ROZPOCET
| VV |  | Mezisoučet " 1.PP |  | 576 | [12 empty] | VV | 2 | 3 | True | 0 | ROZPOCET
| VV |  | Součet |  | 576 | [12 empty] | VV | 2 | 4 | True | 1 | ROZPOCET
21 | M | 58933736 | beton C 35/45 XF2-4 kamenivo frakce 0/22 | m3 | 742.202 |  | 0 | CS ÚRS 2025 01 |  | základní |  | 0 | 2.429 | 1802.8087 | 0 | 0 | 8 | M | 2 |  |  |  | ROZPOCET | 0 | 0 | 0 | 0 | 0 | 1 | 0 | 4 | -1345497017
| VV |  | "PUDORYS_1PP.pdf | [14 empty] | VV | 2 | 1 | True | 0 | ROZPOCET
| VV |  | " sloup 400x400 mm" (PI*0,625*0,625*297,000) |  | 364.474 | [12 empty] | VV | 2 | 2 | True | 0 | ROZPOCET
| VV |  | " sloup 900x600 mm" (PI*0,625*0,625*279,000) |  | 342.385 | [12 empty] | VV | 2 | 2 | True | 0 | ROZPOCET
| VV |  | " přípočet 5%" (364,474+342,385)*5/100 |  | 35.343 | [12 empty] | VV | 2 | 2 | True | 0 | ROZPOCET
| VV |  | Mezisoučet " 1.PP |  | 742.202 | [12 empty] | VV | 2 | 3 | True | 0 | ROZPOCET
| VV |  | Součet |  | 742.202 | [12 empty] | VV | 2 | 4 | True | 1 | ROZPOCET
22 | K | 231611114 | Výztuž pilot betonovaných do země z oceli 10 505 (R) | t | 31.808 |  | 0 | CS ÚRS 2025 01 |  | základní |  | 0 | 1.1138 | 35.4281 | 0 | 0 | 4 | K | 2 |  |  |  | ROZPOCET | 0 | 0 | 0 | 0 | 0 | 1 | 0 | 4 | 1915097258
| Online PSC |  | https://podminky.urs.cz/item/CS_URS_2025_01/231611114 | [14 empty] | Online PSC | 2
| VV |  | "PUDORYS_1PP.pdf | [14 empty] | VV | 2 | 1 | True | 0 | ROZPOCET
| VV |  | " sloup 400x400 mm" (PI*0,625*0,625*297,000)*45,00*0,001 |  | 16.401 | [12 empty] | VV | 2 | 2 | True | 0 | ROZPOCET
| VV |  | " sloup 900x600 mm" (PI*0,625*0,625*279,000)*45,00*0,001 |  | 15.407 | [12 empty] | VV | 2 | 2 | True | 0 | ROZPOCET
| VV |  | Mezisoučet " 1.PP |  | 31.808 | [12 empty] | VV | 2 | 3 | True | 0 | ROZPOCET
| VV |  | Součet |  | 31.808 | [12 empty] | VV | 2 | 4 | True | 1 | ROZPOCET
23 | K | 239111113 | Odbourání vrchní znehodnocené části výplně betonových pilot při průměru piloty přes 650 do 1250 mm | m | 64 |  | 0 | CS ÚRS 2025 01 |  | základní |  | 0 | 0 | 0 | 1.699 | 108.736 | 4 | K | 2 |  |  |  | ROZPOCET | 0 | 0 | 0 | 0 | 0 | 1 | 0 | 4 | 1456155931
| Online PSC |  | https://podminky.urs.cz/item/CS_URS_2025_01/239111113 | [14 empty] | Online PSC | 2
| VV |  | "PUDORYS_1PP.pdf | [14 empty] | VV | 2 | 1 | True | 0 | ROZPOCET
| VV |  | " sloup 400x400 mm" 1,000*33 |  | 33 | [12 empty] | VV | 2 | 2 | True | 0 | ROZPOCET
| VV |  | " sloup 900x600 mm" 1,000*31 |  | 31 | [12 empty] | VV | 2 | 2 | True | 0 | ROZPOCET
| VV |  | Mezisoučet " 1.PP |  | 64 | [12 empty] | VV | 2 | 3 | True | 0 | ROZPOCET
| VV |  | Součet |  | 64 | [12 empty] | VV | 2 | 4 | True | 1 | ROZPOCET
24 | K | 271572211 | Podsyp pod základové konstrukce se zhutněním a urovnáním povrchu ze štěrkopísku netříděného | m3 | 948.98 |  | 0 | CS ÚRS 2025 01 |  | základní |  | 0 | 1.98 | 1878.9804 | 0 | 0 | 4 | K | 2 |  |  |  | ROZPOCET | 0 | 0 | 0 | 0 | 0 | 1 | 0 | 4 | 904161002
| Online PSC |  | https://podminky.urs.cz/item/CS_URS_2025_01/271572211 | [14 empty] | Online PSC | 2
| VV |  | "PUDORYS_1PP.pdf | [14 empty] | VV | 2 | 1 | True | 0 | ROZPOCET
| VV |  | 3795,918*0,250 |  | 948.98 | [12 empty] | VV | 2 | 2 | True | 0 | ROZPOCET
| VV |  | Součet |  | 948.98 | [12 empty] | VV | 2 | 4 | True | 1 | ROZPOCET
25 | K | 273313711 | Základy z betonu prostého desky z betonu kamenem neprokládaného tř. C 20/25 | m3 | 227.755 |  | 0 | CS ÚRS 2025 01 |  | základní |  | 0 | 2.5019 | 569.8134 | 0 | 0 | 4 | K | 2 |  |  |  | ROZPOCET | 0 | 0 | 0 | 0 | 0 | 1 | 0 | 4 | 87131431
| Online PSC |  | https://podminky.urs.cz/item/CS_URS_2025_01/273313711 | [14 empty] | Online PSC | 2
| VV |  | "PUDORYS_1PP.pdf | [14 empty] | VV | 2 | 1 | True | 0 | ROZPOCET
| VV |  | " podkladní mazanina tl. 60 mm" 3795,918*0,060 |  | 227.755 | [12 empty] | VV | 2 | 2 | True | 0 | ROZPOCET
| VV |  | Součet |  | 227.755 | [12 empty] | VV | 2 | 4 | True | 1 | ROZPOCET
26 | K | 273323711 | Základy z betonu železového (bez výztuže) desky z betonu pro konstrukce bílých van tř. C 35/45 | m3 | 1138.775 |  | 0 | CS ÚRS 2025 01 |  | základní |  | 0 | 2.5236 | 2873.824 | 0 | 0 | 4 | K | 2 |  |  |  | ROZPOCET | 0 | 0 | 0 | 0 | 0 | 1 | 0 | 4 | 528816069
| Online PSC |  | https://podminky.urs.cz/item/CS_URS_2025_01/273323711 | [14 empty] | Online PSC | 2
| VV |  | "PUDORYS_1PP.pdf | [14 empty] | VV | 2 | 1 | True | 0 | ROZPOCET
| VV |  | " základová ŽB deska tl. 300 mm" 3795,918*0,300 |  | 1138.775 | [12 empty] | VV | 2 | 2 | True | 0 | ROZPOCET
| VV |  | Součet |  | 1138.775 | [12 empty] | VV | 2 | 4 | True | 1 | ROZPOCET
27 | K | 273351121 | Bednění základů desek zřízení | m2 | 83.042 |  | 0 | CS ÚRS 2025 01 |  | základní |  | 0 | 0.00294 | 0.24414 | 0 | 0 | 4 | K | 2 |  |  |  | ROZPOCET | 0 | 0 | 0 | 0 | 0 | 1 | 0 | 4 | -1291839633
| Online PSC |  | https://podminky.urs.cz/item/CS_URS_2025_01/273351121 | [14 empty] | Online PSC | 2
| VV |  | "PUDORYS_1PP.pdf | [14 empty] | VV | 2 | 1 | True | 0 | ROZPOCET
| VV |  | (26,939+11,440+56,583+40,196+12,677+8,735+43,751+0,502+14,300+2,319+18,668+24,504+5,875+10,319)*0,300 |  | 83.042 | [12 empty] | VV | 2 | 2 | True | 0 | ROZPOCET
| VV |  | Součet |  | 83.042 | [12 empty] | VV | 2 | 4 | True | 1 | ROZPOCET
28 | K | 273351122 | Bednění základů desek odstranění | m2 | 83.042 |  | 0 | CS ÚRS 2025 01 |  | základní |  | 0 | 0 | 0 | 0 | 0 | 4 | K | 2 |  |  |  | ROZPOCET | 0 | 0 | 0 | 0 | 0 | 1 | 0 | 4 | 857396539
| Online PSC |  | https://podminky.urs.cz/item/CS_URS_2025_01/273351122 | [14 empty] | Online PSC | 2
29 | K | 273361821 | Výztuž základů desek z betonářské oceli 10 505 (R) nebo BSt 500 | t | 136.653 |  | 0 | CS ÚRS 2025 01 |  | základní |  | 0 | 1.0606 | 144.9369 | 0 | 0 | 4 | K | 2 |  |  |  | ROZPOCET | 0 | 0 | 0 | 0 | 0 | 1 | 0 | 4 | 1290740406
| Online PSC |  | https://podminky.urs.cz/item/CS_URS_2025_01/273361821 | [14 empty] | Online PSC | 2
| VV |  | "PUDORYS_1PP.pdf | [14 empty] | VV | 2 | 1 | True | 0 | ROZPOCET
| VV |  | " základová ŽB deska tl. 300 mm" (3795,918*0,300)*120,00*0,001 |  | 136.653 | [12 empty] | VV | 2 | 2 | True | 0 | ROZPOCET
| VV |  | Součet |  | 136.653 | [12 empty] | VV | 2 | 4 | True | 1 | ROZPOCET
30 | K | 279323113 | Základové zdi z betonu železového (bez výztuže) pro konstrukce bílých van tř. C 35/45 | m3 | 540.387 |  | 0 | CS ÚRS 2025 01 |  | základní |  | 0 | 2.5235 | 1363.6666 | 0 | 0 | 4 | K | 2 |  |  |  | ROZPOCET | 0 | 0 | 0 | 0 | 0 | 1 | 0 | 4 | 1708255670
| Online PSC |  | https://podminky.urs.cz/item/CS_URS_2025_01/279323113 | [14 empty] | Online PSC | 2
| VV |  | "PUDORYS_1PP.pdf | [14 empty] | VV | 2 | 1 | True | 0 | ROZPOCET
| VV |  | (10,165+27,364+11,324+56,274+32,929+4,715+13,527+13,605+13,566+13,566+13,605+5,682+5,681+8,773+4,484+3,749+4,144+25,470+4,522+10,551)*0,300*4,000 |  | 340.435 | [12 empty] | VV | 2 | 2 | True | 0 | ROZPOCET
| VV |  | (4,144+4,174+21,605+8,851+13,605+36,369+12,677+8,039+24,195+3,672+15,962+13,334)*0,300*4,000 |  | 199.952 | [12 empty] | VV | 2 | 2 | True | 0 | ROZPOCET
| VV |  | Mezisoučet " 1.PP |  | 540.387 | [12 empty] | VV | 2 | 3 | True | 0 | ROZPOCET
| VV |  | Součet |  | 540.387 | [12 empty] | VV | 2 | 4 | True | 1 | ROZPOCET
31 | K | 279351121 | Bednění základových zdí rovné oboustranné za každou stranu zřízení | m2 | 3602.584 |  | 0 | CS ÚRS 2025 01 |  | základní |  | 0 | 0.00275 | 9.9071 | 0 | 0 | 4 | K | 2 |  |  |  | ROZPOCET | 0 | 0 | 0 | 0 | 0 | 1 | 0 | 4 | -1539151762
| Online PSC |  | https://podminky.urs.cz/item/CS_URS_2025_01/279351121 | [14 empty] | Online PSC | 2
| VV |  | "PUDORYS_1PP.pdf | [14 empty] | VV | 2 | 1 | True | 0 | ROZPOCET
| VV |  | (10,165+27,364+11,324+56,274+32,929+4,715+13,527+13,605+13,566+13,566+13,605+5,682+5,681+8,773+4,484+3,749+4,144+25,470+4,522+10,551)*2*4,000 |  | 2269.568 | [12 empty] | VV | 2 | 2 | True | 0 | ROZPOCET
| VV |  | (4,144+4,174+21,605+8,851+13,605+36,369+12,677+8,039+24,195+3,672+15,962+13,334)*2*4,000 |  | 1333.016 | [12 empty] | VV | 2 | 2 | True | 0 | ROZPOCET
| VV |  | Mezisoučet " 1.PP |  | 3602.584 | [12 empty] | VV | 2 | 3 | True | 0 | ROZPOCET
| VV |  | Součet |  | 3602.584 | [12 empty] | VV | 2 | 4 | True | 1 | ROZPOCET
32 | K | 279351122 | Bednění základových zdí rovné oboustranné za každou stranu odstranění | m2 | 6020.584 |  | 0 | CS ÚRS 2025 01 |  | základní |  | 0 | 0 | 0 | 0 | 0 | 4 | K | 2 |  |  |  | ROZPOCET | 0 | 0 | 0 | 0 | 0 | 1 | 0 | 4 | -875147500
| Online PSC |  | https://podminky.urs.cz/item/CS_URS_2025_01/279351122 | [14 empty] | Online PSC | 2
33 | K | 279361821 | Výztuž základových zdí nosných svislých nebo odkloněných od svislice, rovinných nebo oblých, deskových nebo žebrových, včetně výztuže jejich žeber z betonářské oceli 10 505 (R) nebo BSt 500 | t | 62.145 |  | 0 | CS ÚRS 2025 01 |  | základní |  | 0 | 1.0594 | 65.8364 | 0 | 0 | 4 | K | 2 |  |  |  | ROZPOCET | 0 | 0 | 0 | 0 | 0 | 1 | 0 | 4 | -232921036
| Online PSC |  | https://podminky.urs.cz/item/CS_URS_2025_01/279361821 | [14 empty] | Online PSC | 2
| VV |  | 540,387*115,00*0,001 |  | 62.145 | [12 empty] | VV | 2 | 2 | True | 1 | ROZPOCET
34 | K | 281602111 | Injektování povrchové s dvojitým obturátorem mikropilot nebo kotev tlakem do 0,60 MPa | hod | 246 |  | 0 | CS ÚRS 2025 01 |  | základní |  | 0 | 0.00014 | 0.03444 | 0 | 0 | 4 | K | 2 |  |  |  | ROZPOCET | 0 | 0 | 0 | 0 | 0 | 1 | 0 | 4 | 441246917
| Online PSC |  | https://podminky.urs.cz/item/CS_URS_2025_01/281602111 | [14 empty] | Online PSC | 2
| VV |  | "PUDORYS_1PP.pdf | [14 empty] | VV | 2 | 1 | True | 0 | ROZPOCET
| VV |  | " záporová stěna" 105*2,000 |  | 210 | [12 empty] | VV | 2 | 2 | True | 0 | ROZPOCET
| VV |  | " m.č. 1.29 - mikropiloty" 18*2,000 |  | 36 | [12 empty] | VV | 2 | 2 | True | 0 | ROZPOCET
| VV |  | Součet |  | 246 | [12 empty] | VV | 2 | 4 | True | 1 | ROZPOCET
35 | M | 58933736 | beton C 35/45 XF2-4 kamenivo frakce 0/22 | m3 | 54.015 |  | 0 | CS ÚRS 2025 01 |  | základní |  | 0 | 2.429 | 131.2024 | 0 | 0 | 8 | M | 2 |  |  |  | ROZPOCET | 0 | 0 | 0 | 0 | 0 | 1 | 0 | 4 | 782343747
| VV |  | (PI*0,1225*0,1225*1107,000) |  | 52.188 | [12 empty] | VV | 2 | 2 | True | 0 | ROZPOCET
| VV |  | " přípočet 3,5%" 52,188*3,50/100 |  | 1.827 | [12 empty] | VV | 2 | 2 | True | 0 | ROZPOCET
| VV |  | Součet |  | 54.015 | [12 empty] | VV | 2 | 4 | True | 1 | ROZPOCET
36 | K | 291111113 | Podklad pro zpevněné plochy s rozprostřením a s hutněním ze štěrku zpevněného cementovou maltou ŠCM | m3 | 878.5 |  | 0 | CS ÚRS 2025 01 |  | základní |  | 0 | 2.5756 | 2262.6382 | 0 | 0 | 4 | K | 2 |  |  |  | ROZPOCET | 0 | 0 | 0 | 0 | 0 | 1 | 0 | 4 | 1049905090
| Online PSC |  | https://podminky.urs.cz/item/CS_URS_2025_01/291111113 | [14 empty] | Online PSC | 2
| VV |  | "PUDORYS_1PP.pdf | [14 empty] | VV | 2 | 1 | True | 0 | ROZPOCET
| VV |  | " pro provádění pilot" ((27,500*3,500)*2)+((15,200*3,500)*2)+((55,200*3,500)*3) |  | 878.5 | [12 empty] | VV | 2 | 2 | True | 0 | ROZPOCET
| VV |  | Mezisoučet " 1.PP |  | 878.5 | [12 empty] | VV | 2 | 3 | True | 0 | ROZPOCET
| VV |  | Součet |  | 878.5 | [12 empty] | VV | 2 | 4 | True | 1 | ROZPOCET
37 | K | 291211111 | Zřízení zpevněné plochy ze silničních panelů osazených do lože tl. 50 mm z kameniva | m2 | 753 |  | 0 | CS ÚRS 2025 01 |  | základní |  | 0 | 0.108 | 81.324 | 0 | 0 | 4 | K | 2 |  |  |  | ROZPOCET | 0 | 0 | 0 | 0 | 0 | 1 | 0 | 4 | 1687344426
| Online PSC |  | https://podminky.urs.cz/item/CS_URS_2025_01/291211111 | [14 empty] | Online PSC | 2
| VV |  | "PUDORYS_1PP.pdf | [14 empty] | VV | 2 | 1 | True | 0 | ROZPOCET
| VV |  | " pro provádění pilot" ((27,500*3,000)*2)+((15,200*3,000)*2)+((55,200*3,000)*3) |  | 753 | [12 empty] | VV | 2 | 2 | True | 0 | ROZPOCET
| VV |  | Mezisoučet " 1.PP |  | 753 | [12 empty] | VV | 2 | 3 | True | 0 | ROZPOCET
| VV |  | Součet |  | 753 | [12 empty] | VV | 2 | 4 | True | 1 | ROZPOCET
38 | M | 59381005 | panel silniční 3,00x1,50x0,215m | kus | 83.5 |  | 0 | CS ÚRS 2025 01 |  | základní |  | 0 | 2.37 | 197.895 | 0 | 0 | 8 | M | 2 |  |  |  | ROZPOCET | 0 | 0 | 0 | 0 | 0 | 1 | 0 | 4 | 400943585
| P |  | Poznámka k položce: - započtena 2-násobná obrátkovost | [14 empty] | P | 2
| VV |  | 167*0,5 'Přepočtené koeficientem množství |  | 83.5 | [12 empty] | VV | 2 | 2 | False | 1 | ROZPOCET
| D | 3 | Svislé a kompletní konstrukce |  |  |  | 0 |  |  |  |  | 0 |  | 1420.9046 |  | 0 | 1 | D | 1 |  |  |  | ROZPOCET | [6 empty] | 0
39 | K | 311235145 | Zdivo jednovrstvé z cihel děrovaných broušených na celoplošnou tenkovrstvou maltu, pevnost cihel přes P10 do P15, tl. zdiva 250 mm | m2 | 732.165 |  | 0 | CS ÚRS 2025 01 |  | základní |  | 0 | 0.2461 | 180.1858 | 0 | 0 | 4 | K | 2 |  |  |  | ROZPOCET | 0 | 0 | 0 | 0 | 0 | 1 | 0 | 4 | 399972478
| Online PSC |  | https://podminky.urs.cz/item/CS_URS_2025_01/311235145 | [14 empty] | Online PSC | 2
| VV |  | "PUDORYS_1PP.pdf | [14 empty] | VV | 2 | 1 | True | 0 | ROZPOCET
| VV |  | (9,276+2,203+3,015+14,068+3,788+3,788+11,788+14,107+2,628+4,291+3,402+1,932+1,933+4,561+1,932+15,846+10,435+5,759+4,251+8,696+8,658+8,580+8,658)*3,000 |  | 460.785 | [12 empty] | VV | 2 | 2 | True | 0 | ROZPOCET
| VV |  | (8,696+2,396+6,339+6,609+4,908+13,450+4,174+4,986+2,937+3,672)*3,000 |  | 174.501 | [12 empty] | VV | 2 | 2 | True | 0 | ROZPOCET
| VV |  | Mezisoučet " 1.PP |  | 635.286 | [12 empty] | VV | 2 | 3 | True | 0 | ROZPOCET
| VV |  | "PUDORYS_1NP.pdf | [14 empty] | VV | 2 | 1 | True | 0 | ROZPOCET
| VV |  | (4,934+2,528+2,132+2,054+3,592+17,053)*3,000 |  | 96.879 | [12 empty] | VV | 2 | 2 | True | 0 | ROZPOCET
| VV |  | Mezisoučet " 1.NP |  | 96.879 | [12 empty] | VV | 2 | 3 | True | 0 | ROZPOCET
| VV |  | Součet |  | 732.165 | [12 empty] | VV | 2 | 4 | True | 1 | ROZPOCET
40 | K | 311235151 | Zdivo jednovrstvé z cihel děrovaných broušených na celoplošnou tenkovrstvou maltu, pevnost cihel do P10, tl. zdiva 300 mm | m2 | 164.454 |  | 0 | CS ÚRS 2025 01 |  | základní |  | 0 | 0.26905 | 44.2463 | 0 | 0 | 4 | K | 2 |  |  |  | ROZPOCET | 0 | 0 | 0 | 0 | 0 | 1 | 0 | 4 | 1194694693
| Online PSC |  | https://podminky.urs.cz/item/CS_URS_2025_01/311235151 | [14 empty] | Online PSC | 2
| VV |  | "PUDORYS_1NP.pdf | [14 empty] | VV | 2 | 1 | True | 0 | ROZPOCET
| VV |  | (3,434+8,211)*3,000 |  | 34.935 | [12 empty] | VV | 2 | 2 | True | 0 | ROZPOCET
| VV |  | Mezisoučet " 1.NP |  | 34.935 | [12 empty] | VV | 2 | 3 | True | 0 | ROZPOCET
| VV |  | "PUDORYS_1PP.pdf | [14 empty] | VV | 2 | 1 | True | 0 | ROZPOCET
| VV |  | (8,658+8,658+8,658+8,580+8,619)*3,000 |  | 129.519 | [12 empty] | VV | 2 | 2 | True | 0 | ROZPOCET
| VV |  | Mezisoučet " 1.PP |  | 129.519 | [12 empty] | VV | 2 | 3 | True | 0 | ROZPOCET
| VV |  | Součet |  | 164.454 | [12 empty] | VV | 2 | 4 | True | 1 | ROZPOCET
41 | K | 311235201 | Zdivo jednovrstvé z cihel děrovaných broušených na celoplošnou tenkovrstvou maltu, pevnost cihel do P10, tl. zdiva 400 mm | m2 | 28.524 |  | 0 | CS ÚRS 2025 01 |  | základní |  | 0 | 0.25044 | 7.1436 | 0 | 0 | 4 | K | 2 |  |  |  | ROZPOCET | 0 | 0 | 0 | 0 | 0 | 1 | 0 | 4 | -1498176081
| Online PSC |  | https://podminky.urs.cz/item/CS_URS_2025_01/311235201 | [14 empty] | Online PSC | 2
| VV |  | "PUDORYS_1PP.pdf | [14 empty] | VV | 2 | 1 | True | 0 | ROZPOCET
| VV |  | 9,508*3,000 |  | 28.524 | [12 empty] | VV | 2 | 2 | True | 0 | ROZPOCET
| VV |  | Mezisoučet " 1.PP |  | 28.524 | [12 empty] | VV | 2 | 3 | True | 0 | ROZPOCET
| VV |  | Součet |  | 28.524 | [12 empty] | VV | 2 | 4 | True | 1 | ROZPOCET
42 | K | 31132_R01 | ŽB konstrukce a prvky včetně bednění a výztuže dle statiky | kus | 1 |  | 0 | R - položka |  | základní |  | 0 | 0 | 0 | 0 | 0 | 4 | K | 2 |  |  |  | ROZPOCET | 0 | 0 | 0 | 0 | 0 | 1 | 0 | 4 | 269219156
43 | K | 330321713 | Sloupy, pilíře, táhla, rámové stojky, vzpěry z betonu železového (bez výztuže) pohledového odolného proti agresivnímu prostředí tř. C 35/45 | m3 | 114.931 |  | 0 | CS ÚRS 2025 01 |  | základní |  | 0 | 2.5019 | 287.5424 | 0 | 0 | 4 | K | 2 |  |  |  | ROZPOCET | 0 | 0 | 0 | 0 | 0 | 1 | 0 | 4 | -873845315
| Online PSC |  | https://podminky.urs.cz/item/CS_URS_2025_01/330321713 | [14 empty] | Online PSC | 2
| VV |  | "PUDORYS_1PP.pdf | [14 empty] | VV | 2 | 1 | True | 0 | ROZPOCET
| VV |  | 0,400*0,400*3,000*33 |  | 15.84 | [12 empty] | VV | 2 | 2 | True | 0 | ROZPOCET
| VV |  | 0,900*0,600*3,000*31 |  | 50.22 | [12 empty] | VV | 2 | 2 | True | 0 | ROZPOCET
| VV |  | 0,850*0,300*3,000*14 |  | 10.71 | [12 empty] | VV | 2 | 2 | True | 0 | ROZPOCET
| VV |  | Mezisoučet " 1.PP |  | 76.77 | [12 empty] | VV | 2 | 3 | True | 0 | ROZPOCET
| VV |  | "PUDORYS_1NP.pdf | [14 empty] | VV | 2 | 1 | True | 0 | ROZPOCET
| VV |  | 0,850*0,300*3,650*41 |  | 38.161 | [12 empty] | VV | 2 | 2 | True | 0 | ROZPOCET
| VV |  | Mezisoučet " 1.NP |  | 38.161 | [12 empty] | VV | 2 | 3 | True | 0 | ROZPOCET
| VV |  | Součet |  | 114.931 | [12 empty] | VV | 2 | 4 | True | 1 | ROZPOCET
44 | K | 331351121 | Bednění hranatých sloupů a pilířů včetně vzepření průřezu pravoúhlého čtyřúhelníka výšky do 4 m, průřezu přes 0,08 do 0,16 m2 zřízení | m2 | 158.4 |  | 0 | CS ÚRS 2025 01 |  | základní |  | 0 | 0.00244 | 0.3865 | 0 | 0 | 4 | K | 2 |  |  |  | ROZPOCET | 0 | 0 | 0 | 0 | 0 | 1 | 0 | 4 | -978639487
| Online PSC |  | https://podminky.urs.cz/item/CS_URS_2025_01/331351121 | [14 empty] | Online PSC | 2
| VV |  | "PUDORYS_1PP.pdf | [14 empty] | VV | 2 | 1 | True | 0 | ROZPOCET
| VV |  | (0,400*4)*3,000*33 |  | 158.4 | [12 empty] | VV | 2 | 2 | True | 0 | ROZPOCET
| VV |  | Mezisoučet " 1.PP |  | 158.4 | [12 empty] | VV | 2 | 3 | True | 0 | ROZPOCET
| VV |  | Součet |  | 158.4 | [12 empty] | VV | 2 | 4 | True | 1 | ROZPOCET
45 | K | 331351122 | Bednění hranatých sloupů a pilířů včetně vzepření průřezu pravoúhlého čtyřúhelníka výšky do 4 m, průřezu přes 0,08 do 0,16 m2 odstranění | m2 | 158.4 |  | 0 | CS ÚRS 2025 01 |  | základní |  | 0 | 0 | 0 | 0 | 0 | 4 | K | 2 |  |  |  | ROZPOCET | 0 | 0 | 0 | 0 | 0 | 1 | 0 | 4 | 304836219
| Online PSC |  | https://podminky.urs.cz/item/CS_URS_2025_01/331351122 | [14 empty] | Online PSC | 2
46 | K | 331351125 | Bednění hranatých sloupů a pilířů včetně vzepření průřezu pravoúhlého čtyřúhelníka výšky do 4 m, průřezu přes 0,16 m2 zřízení | m2 | 719.795 |  | 0 | CS ÚRS 2025 01 |  | základní |  | 0 | 0.0022 | 1.5835 | 0 | 0 | 4 | K | 2 |  |  |  | ROZPOCET | 0 | 0 | 0 | 0 | 0 | 1 | 0 | 4 | 1143348187
| Online PSC |  | https://podminky.urs.cz/item/CS_URS_2025_01/331351125 | [14 empty] | Online PSC | 2
| VV |  | "PUDORYS_1PP.pdf | [14 empty] | VV | 2 | 1 | True | 0 | ROZPOCET
| VV |  | (0,900*2+0,600*2)*3,000*31 |  | 279 | [12 empty] | VV | 2 | 2 | True | 0 | ROZPOCET
| VV |  | (0,850*2+0,300*2)*3,000*14 |  | 96.6 | [12 empty] | VV | 2 | 2 | True | 0 | ROZPOCET
| VV |  | Mezisoučet " 1.PP |  | 375.6 | [12 empty] | VV | 2 | 3 | True | 0 | ROZPOCET
| VV |  | "PUDORYS_1NP.pdf | [14 empty] | VV | 2 | 1 | True | 0 | ROZPOCET
| VV |  | (0,850*2+0,300*2)*3,650*41 |  | 344.195 | [12 empty] | VV | 2 | 2 | True | 0 | ROZPOCET
| VV |  | Mezisoučet " 1.NP |  | 344.195 | [12 empty] | VV | 2 | 3 | True | 0 | ROZPOCET
| VV |  | Součet |  | 719.795 | [12 empty] | VV | 2 | 4 | True | 1 | ROZPOCET
47 | K | 331351126 | Bednění hranatých sloupů a pilířů včetně vzepření průřezu pravoúhlého čtyřúhelníka výšky do 4 m, průřezu přes 0,16 m2 odstranění | m2 | 719.795 |  | 0 | CS ÚRS 2025 01 |  | základní |  | 0 | 0 | 0 | 0 | 0 | 4 | K | 2 |  |  |  | ROZPOCET | 0 | 0 | 0 | 0 | 0 | 1 | 0 | 4 | 432174376
| Online PSC |  | https://podminky.urs.cz/item/CS_URS_2025_01/331351126 | [14 empty] | Online PSC | 2
48 | K | 331361821 | Výztuž sloupů, pilířů, rámových stojek, táhel nebo vzpěr hranatých svislých nebo šikmých (odkloněných) z betonářské oceli 10 505 (R) nebo BSt 500 | t | 17.24 |  | 0 | CS ÚRS 2025 01 |  | základní |  | 0 | 1.0524 | 18.1429 | 0 | 0 | 4 | K | 2 |  |  |  | ROZPOCET | 0 | 0 | 0 | 0 | 0 | 1 | 0 | 4 | 2137754100
| Online PSC |  | https://podminky.urs.cz/item/CS_URS_2025_01/331361821 | [14 empty] | Online PSC | 2
| VV |  | 114,931*150,00*0,001 |  | 17.24 | [12 empty] | VV | 2 | 2 | True | 1 | ROZPOCET
49 | K | 342244221 | Příčky jednoduché z cihel děrovaných broušených na tenkovrstvou maltu, pevnost cihel do P15, tl. příčky 140 mm | m2 | 1507.845 |  | 0 | CS ÚRS 2025 01 |  | základní |  | 0 | 0.11396 | 171.834 | 0 | 0 | 4 | K | 2 |  |  |  | ROZPOCET | 0 | 0 | 0 | 0 | 0 | 1 | 0 | 4 | -1934361012
| Online PSC |  | https://podminky.urs.cz/item/CS_URS_2025_01/342244221 | [14 empty] | Online PSC | 2
| VV |  | "PUDORYS_1PP.pdf | [14 empty] | VV | 2 | 1 | True | 0 | ROZPOCET
| VV |  | (10,126+4,599+10,088+4,329+3,015+1,469+2,744+1,509+13,141+3,672+3,131+3,169+24,504+24,504+40,118+3,247+23,228+3,324+3,363+3,324+3,325+1,623)*3,000 |  | 574.656 | [12 empty] | VV | 2 | 2 | True | 0 | ROZPOCET
| VV |  | (3,865+3,865+2,976+3,015+6,532+18,977+20,098+6,996+6,803+1,741+3,131+1,546+1,585+2,087+0,697)*3,000 |  | 251.742 | [12 empty] | VV | 2 | 2 | True | 0 | ROZPOCET
| VV |  | Mezisoučet " 1.PP |  | 826.398 | [12 empty] | VV | 2 | 3 | True | 0 | ROZPOCET
| VV |  | "PUDORYS_1NP.pdf | [14 empty] | VV | 2 | 1 | True | 0 | ROZPOCET
| VV |  | (6,592+4,382+2,015+26,487+6,908+7,421+3,632+2,211+1,106+9,158+3,553+4,342+3,632+2,171+1,067+5,408+8,684+8,724+8,763+6,750+3,711+6,632+4,895)*3,000 |  | 414.732 | [12 empty] | VV | 2 | 2 | True | 0 | ROZPOCET
| VV |  | (2,487+1,067+2,527)*3,000 |  | 18.243 | [12 empty] | VV | 2 | 2 | True | 0 | ROZPOCET
| VV |  | Mezisoučet " 1.NP |  | 432.975 | [12 empty] | VV | 2 | 3 | True | 0 | ROZPOCET
| VV |  | "PUDORYS_2NP.pdf | [14 empty] | VV | 2 | 1 | True | 0 | ROZPOCET
| VV |  | (2,703+11,472+7,577+21,461+6,650+6,571+2,093+2,093+2,093+6,650+7,049+6,412)*3,000 |  | 248.472 | [12 empty] | VV | 2 | 2 | True | 0 | ROZPOCET
| VV |  | Mezisoučet " 2.NP |  | 248.472 | [12 empty] | VV | 2 | 3 | True | 0 | ROZPOCET
| VV |  | Součet |  | 1507.845 | [12 empty] | VV | 2 | 4 | True | 1 | ROZPOCET
50 | K | 342291112 | Ukotvení příček polyuretanovou pěnou, tl. příčky přes 100 mm | m | 502.615 |  | 0 | CS ÚRS 2025 01 |  | základní |  | 0 | 0.00012 | 0.060314 | 0 | 0 | 4 | K | 2 |  |  |  | ROZPOCET | 0 | 0 | 0 | 0 | 0 | 1 | 0 | 4 | 17375889
| Online PSC |  | https://podminky.urs.cz/item/CS_URS_2025_01/342291112 | [14 empty] | Online PSC | 2
| VV |  | "PUDORYS_1PP.pdf | [14 empty] | VV | 2 | 1 | True | 0 | ROZPOCET
| VV |  | (10,126+4,599+10,088+4,329+3,015+1,469+2,744+1,509+13,141+3,672+3,131+3,169+24,504+24,504+40,118+3,247+23,228+3,324+3,363+3,324+3,325+1,623) |  | 191.552 | [12 empty] | VV | 2 | 2 | True | 0 | ROZPOCET
| VV |  | (3,865+3,865+2,976+3,015+6,532+18,977+20,098+6,996+6,803+1,741+3,131+1,546+1,585+2,087+0,697) |  | 83.914 | [12 empty] | VV | 2 | 2 | True | 0 | ROZPOCET
| VV |  | Mezisoučet " 1.PP |  | 275.466 | [12 empty] | VV | 2 | 3 | True | 0 | ROZPOCET
| VV |  | "PUDORYS_1NP.pdf | [14 empty] | VV | 2 | 1 | True | 0 | ROZPOCET
| VV |  | (6,592+4,382+2,015+26,487+6,908+7,421+3,632+2,211+1,106+9,158+3,553+4,342+3,632+2,171+1,067+5,408+8,684+8,724+8,763+6,750+3,711+6,632+4,895) |  | 138.244 | [12 empty] | VV | 2 | 2 | True | 0 | ROZPOCET
| VV |  | (2,487+1,067+2,527) |  | 6.081 | [12 empty] | VV | 2 | 2 | True | 0 | ROZPOCET
| VV |  | Mezisoučet " 1.NP |  | 144.325 | [12 empty] | VV | 2 | 3 | True | 0 | ROZPOCET
| VV |  | "PUDORYS_2NP.pdf | [14 empty] | VV | 2 | 1 | True | 0 | ROZPOCET
| VV |  | (2,703+11,472+7,577+21,461+6,650+6,571+2,093+2,093+2,093+6,650+7,049+6,412) |  | 82.824 | [12 empty] | VV | 2 | 2 | True | 0 | ROZPOCET
| VV |  | Mezisoučet " 2.NP |  | 82.824 | [12 empty] | VV | 2 | 3 | True | 0 | ROZPOCET
| VV |  | Součet |  | 502.615 | [12 empty] | VV | 2 | 4 | True | 1 | ROZPOCET
51 | K | 342291131 | Ukotvení příček plochými kotvami, do konstrukce betonové | m | 150 |  | 0 | CS ÚRS 2025 01 |  | základní |  | 0 | 0.0002 | 0.03 | 0 | 0 | 4 | K | 2 |  |  |  | ROZPOCET | 0 | 0 | 0 | 0 | 0 | 1 | 0 | 4 | 456071295
| Online PSC |  | https://podminky.urs.cz/item/CS_URS_2025_01/342291131 | [14 empty] | Online PSC | 2
| VV |  | 3,000*50 |  | 150 | [12 empty] | VV | 2 | 2 | True | 1 | ROZPOCET
52 | K | 346971153 | Izolace proti šíření zvuku prováděná současně při zdění z desek z minerální plsti do svislé mezery dvojitých příček tl. přes 40 do 60 mm | m2 | 73.395 |  | 0 | CS ÚRS 2025 01 |  | základní |  | 0 | 0.00119 | 0.08734 | 0 | 0 | 4 | K | 2 |  |  |  | ROZPOCET | 0 | 0 | 0 | 0 | 0 | 1 | 0 | 4 | 1312204578
| Online PSC |  | https://podminky.urs.cz/item/CS_URS_2025_01/346971153 | [14 empty] | Online PSC | 2
| VV |  | "PUDORYS_1PP.pdf | [14 empty] | VV | 2 | 1 | True | 0 | ROZPOCET
| VV |  | 24,465*3,000 |  | 73.395 | [12 empty] | VV | 2 | 2 | True | 0 | ROZPOCET
| VV |  | Mezisoučet " 1.PP |  | 73.395 | [12 empty] | VV | 2 | 3 | True | 0 | ROZPOCET
| VV |  | Součet |  | 73.395 | [12 empty] | VV | 2 | 4 | True | 1 | ROZPOCET
53 | K | 346971157 | Izolace proti šíření zvuku prováděná současně při zdění z desek z minerální plsti do svislé mezery dvojitých příček tl. přes 120 do 140 mm | m2 | 109.455 |  | 0 | CS ÚRS 2025 01 |  | základní |  | 0 | 0.00231 | 0.25284 | 0 | 0 | 4 | K | 2 |  |  |  | ROZPOCET | 0 | 0 | 0 | 0 | 0 | 1 | 0 | 4 | -624244955
| Online PSC |  | https://podminky.urs.cz/item/CS_URS_2025_01/346971157 | [14 empty] | Online PSC | 2
| VV |  | "PUDORYS_1PP.pdf | [14 empty] | VV | 2 | 1 | True | 0 | ROZPOCET
| VV |  | (0,000+0,000+36,485)*3,000 |  | 109.455 | [12 empty] | VV | 2 | 2 | True | 0 | ROZPOCET
| VV |  | Mezisoučet " 1.PP |  | 109.455 | [12 empty] | VV | 2 | 3 | True | 0 | ROZPOCET
| VV |  | Součet |  | 109.455 | [12 empty] | VV | 2 | 4 | True | 1 | ROZPOCET
54 | K | 388129310 | Montáž dílců prefabrikovaných kanálů ze železobetonu pro rozvody se zalitím spár šířky do 30 mm tvaru uzavřeného profilu (skříně), hmotnosti do 2,0 t | kus | 76 |  | 0 | CS ÚRS 2025 01 |  | základní |  | 0 | 0.14737 | 11.2001 | 0 | 0 | 4 | K | 2 |  |  |  | ROZPOCET | 0 | 0 | 0 | 0 | 0 | 1 | 0 | 4 | -1222406979
| Online PSC |  | https://podminky.urs.cz/item/CS_URS_2025_01/388129310 | [14 empty] | Online PSC | 2
| VV |  | "PUDORYS_1PP.pdf | [14 empty] | VV | 2 | 1 | True | 0 | ROZPOCET
| VV |  | 38,000*2 |  | 76 | [12 empty] | VV | 2 | 2 | True | 0 | ROZPOCET
| VV |  | Mezisoučet " 1.NP |  | 76 | [12 empty] | VV | 2 | 3 | True | 0 | ROZPOCET
| VV |  | Součet |  | 76 | [12 empty] | VV | 2 | 4 | True | 1 | ROZPOCET
55 | M | 59385430.1 | energokanál tvaru U 239x340x142 cm | kus | 76.76 |  | 0 | R - položka |  | základní |  | 0 | 6.536 | 501.7034 | 0 | 0 | 8 | M | 2 |  |  |  | ROZPOCET | 0 | 0 | 0 | 0 | 0 | 1 | 0 | 4 | 120771676
| VV |  | 76*1,01 'Přepočtené koeficientem množství |  | 76.76 | [12 empty] | VV | 2 | 2 | False | 1 | ROZPOCET
56 | M | 59385411.1 | deska zákrytová energokanálu 239x340x15 cm | kus | 76.76 |  | 0 | R - položka |  | základní |  | 0 | 2.56 | 196.5056 | 0 | 0 | 8 | M | 2 |  |  |  | ROZPOCET | 0 | 0 | 0 | 0 | 0 | 1 | 0 | 4 | 1228871684
| VV |  | 76*1,01 'Přepočtené koeficientem množství |  | 76.76 | [12 empty] | VV | 2 | 2 | False | 1 | ROZPOCET
| D | 4 | Vodorovné konstrukce |  |  |  | 0 |  |  |  |  | 0 |  | 3128.0693 |  | 0 | 1 | D | 1 |  |  |  | ROZPOCET | [6 empty] | 0
57 | K | 411324747 | Stropy z betonu železového (bez výztuže) pohledového stropů deskových, plochých střech, desek balkonových, desek hřibových stropů včetně hlavic hřibových sloupů tř. C 35/45 | m3 | 1179.771 |  | 0 | CS ÚRS 2025 01 |  | základní |  | 0 | 2.502 | 2951.7988 | 0 | 0 | 4 | K | 2 |  |  |  | ROZPOCET | 0 | 0 | 0 | 0 | 0 | 1 | 0 | 4 | 419458496
| Online PSC |  | https://podminky.urs.cz/item/CS_URS_2025_01/411324747 | [14 empty] | Online PSC | 2
| VV |  | "PUDORYS_1PP.pdf | [14 empty] | VV | 2 | 1 | True | 0 | ROZPOCET
| VV |  | 3337,855*0,300 |  | 1001.357 | [12 empty] | VV | 2 | 2 | True | 0 | ROZPOCET
| VV |  | Mezisoučet " 1.PP |  | 1001.357 | [12 empty] | VV | 2 | 3 | True | 0 | ROZPOCET
| VV |  | "PUDORYS_1NP.pdf | [14 empty] | VV | 2 | 1 | True | 0 | ROZPOCET
| VV |  | 594,712*0,300 |  | 178.414 | [12 empty] | VV | 2 | 2 | True | 0 | ROZPOCET
| VV |  | Mezisoučet " 1.NP |  | 178.414 | [12 empty] | VV | 2 | 3 | True | 0 | ROZPOCET
| VV |  | Součet |  | 1179.771 | [12 empty] | VV | 2 | 4 | True | 1 | ROZPOCET
58 | K | 41133_R01 | ŽB konstrukce a prvky včetně bednění a výztuže dle statiky | kus | 1 |  | 0 | R - položka |  | základní |  | 0 | 0 | 0 | 0 | 0 | 4 | K | 2 |  |  |  | ROZPOCET | 0 | 0 | 0 | 0 | 0 | 1 | 0 | 4 | 887623477
59 | K | 411351021 | Bednění stropních konstrukcí - bez podpěrné konstrukce desek tloušťky stropní desky přes 25 do 50 cm zřízení | m2 | 4148.637 |  | 0 | CS ÚRS 2025 01 |  | základní |  | 0 | 0.00552 | 22.9005 | 0 | 0 | 4 | K | 2 |  |  |  | ROZPOCET | 0 | 0 | 0 | 0 | 0 | 1 | 0 | 4 | 1826817461
| Online PSC |  | https://podminky.urs.cz/item/CS_URS_2025_01/411351021 | [14 empty] | Online PSC | 2
| VV |  | "PUDORYS_1PP.pdf | [14 empty] | VV | 2 | 1 | True | 0 | ROZPOCET
| VV |  | 3337,855 |  | 3337.855 | [12 empty] | VV | 2 | 2 | True | 0 | ROZPOCET
| VV |  | 183,582 |  | 183.582 | [12 empty] | VV | 2 | 2 | True | 0 | ROZPOCET
| VV |  | Mezisoučet " 1.PP |  | 3521.437 | [12 empty] | VV | 2 | 3 | True | 0 | ROZPOCET
| VV |  | "PUDORYS_1NP.pdf | [14 empty] | VV | 2 | 1 | True | 0 | ROZPOCET
| VV |  | 594,712 |  | 594.712 | [12 empty] | VV | 2 | 2 | True | 0 | ROZPOCET
| VV |  | (15,315*2+38,832*2)*0,300 |  | 32.488 | [12 empty] | VV | 2 | 2 | True | 0 | ROZPOCET
| VV |  | Mezisoučet " 1.NP |  | 627.2 | [12 empty] | VV | 2 | 3 | True | 0 | ROZPOCET
| VV |  | Součet |  | 4148.637 | [12 empty] | VV | 2 | 4 | True | 1 | ROZPOCET
60 | K | 411351022 | Bednění stropních konstrukcí - bez podpěrné konstrukce desek tloušťky stropní desky přes 25 do 50 cm odstranění | m2 | 4148.637 |  | 0 | CS ÚRS 2025 01 |  | základní |  | 0 | 0 | 0 | 0 | 0 | 4 | K | 2 |  |  |  | ROZPOCET | 0 | 0 | 0 | 0 | 0 | 1 | 0 | 4 | 1252817316
| Online PSC |  | https://podminky.urs.cz/item/CS_URS_2025_01/411351022 | [14 empty] | Online PSC | 2
61 | K | 411354315 | Podpěrná konstrukce stropů - desek, kleneb a skořepin výška podepření do 4 m tloušťka stropu přes 25 do 35 cm zřízení | m2 | 3932.567 |  | 0 | CS ÚRS 2025 01 |  | základní |  | 0 | 0.001 | 3.9326 | 0 | 0 | 4 | K | 2 |  |  |  | ROZPOCET | 0 | 0 | 0 | 0 | 0 | 1 | 0 | 4 | -493953583
| Online PSC |  | https://podminky.urs.cz/item/CS_URS_2025_01/411354315 | [14 empty] | Online PSC | 2
| VV |  | "PUDORYS_1PP.pdf | [14 empty] | VV | 2 | 1 | True | 0 | ROZPOCET
| VV |  | 3337,855 |  | 3337.855 | [12 empty] | VV | 2 | 2 | True | 0 | ROZPOCET
| VV |  | Mezisoučet " 1.PP |  | 3337.855 | [12 empty] | VV | 2 | 3 | True | 0 | ROZPOCET
| VV |  | "PUDORYS_1NP.pdf | [14 empty] | VV | 2 | 1 | True | 0 | ROZPOCET
| VV |  | 594,712 |  | 594.712 | [12 empty] | VV | 2 | 2 | True | 0 | ROZPOCET
| VV |  | Mezisoučet " 1.NP |  | 594.712 | [12 empty] | VV | 2 | 3 | True | 0 | ROZPOCET
| VV |  | Součet |  | 3932.567 | [12 empty] | VV | 2 | 4 | True | 1 | ROZPOCET
62 | K | 411354316 | Podpěrná konstrukce stropů - desek, kleneb a skořepin výška podepření do 4 m tloušťka stropu přes 25 do 35 cm odstranění | m2 | 3932.567 |  | 0 | CS ÚRS 2025 01 |  | základní |  | 0 | 0 | 0 | 0 | 0 | 4 | K | 2 |  |  |  | ROZPOCET | 0 | 0 | 0 | 0 | 0 | 1 | 0 | 4 | -1375779602
| Online PSC |  | https://podminky.urs.cz/item/CS_URS_2025_01/411354316 | [14 empty] | Online PSC | 2
63 | K | 411361821 | Výztuž stropů prostě uložených, vetknutých, spojitých, deskových, trámových (žebrových, kazetových), s keramickými a jinými vložkami, konsolových nebo balkonových, hřibových včetně hlavic hřibových sloupů, plochých střech a pro zavěšení železobetonových podhledů z betonářské oceli 10 505 (R) nebo BSt 500 | t | 141.573 |  | 0 | CS ÚRS 2025 01 |  | základní |  | 0 | 1.0555 | 149.4374 | 0 | 0 | 4 | K | 2 |  |  |  | ROZPOCET | 0 | 0 | 0 | 0 | 0 | 1 | 0 | 4 | -19963386
| Online PSC |  | https://podminky.urs.cz/item/CS_URS_2025_01/411361821 | [14 empty] | Online PSC | 2
| VV |  | 1179,771*120,00*0,001 |  | 141.573 | [12 empty] | VV | 2 | 2 | True | 1 | ROZPOCET
| D | 6 | Úpravy povrchů, podlahy a osazování výplní |  |  |  | 0 |  |  |  |  | 0 |  | 1610.7246 |  | 0.42027 | 1 | D | 1 |  |  |  | ROZPOCET | [6 empty] | 0
64 | K | 611111001 | Ubroušení výstupků betonu po odbednění neomítaných vnitřních ploch ze spár bednicích desek do roviny povrchu stropů | m2 | 3932.567 |  | 0 | CS ÚRS 2025 01 |  | základní |  | 0 | 0 | 0 | 0 | 0 | 4 | K | 2 |  |  |  | ROZPOCET | 0 | 0 | 0 | 0 | 0 | 1 | 0 | 4 | 1804696273
| Online PSC |  | https://podminky.urs.cz/item/CS_URS_2025_01/611111001 | [14 empty] | Online PSC | 2
| VV |  | "PUDORYS_1PP.pdf | [14 empty] | VV | 2 | 1 | True | 0 | ROZPOCET
| VV |  | 3337,855 |  | 3337.855 | [12 empty] | VV | 2 | 2 | True | 0 | ROZPOCET
| VV |  | Mezisoučet " 1.PP |  | 3337.855 | [12 empty] | VV | 2 | 3 | True | 0 | ROZPOCET
| VV |  | "PUDORYS_1NP.pdf | [14 empty] | VV | 2 | 1 | True | 0 | ROZPOCET
| VV |  | 594,712 |  | 594.712 | [12 empty] | VV | 2 | 2 | True | 0 | ROZPOCET
| VV |  | Mezisoučet " 1.NP |  | 594.712 | [12 empty] | VV | 2 | 3 | True | 0 | ROZPOCET
| VV |  | Součet |  | 3932.567 | [12 empty] | VV | 2 | 4 | True | 1 | ROZPOCET
65 | K | 611111121 | Vyspravení povrchu neomítaných vnitřních ploch monolitických betonových nebo železobetonových konstrukcí rozetřením vysprávky do ztracena maltou cementovou lokálně v rozsahu vyspravované plochy do 30 % z celkové plochy stropů | m2 | 3932.567 |  | 0 | CS ÚRS 2025 01 |  | základní |  | 0 | 0.0021 | 8.2584 | 0 | 0 | 4 | K | 2 |  |  |  | ROZPOCET | 0 | 0 | 0 | 0 | 0 | 1 | 0 | 4 | -926362242
| Online PSC |  | https://podminky.urs.cz/item/CS_URS_2025_01/611111121 | [14 empty] | Online PSC | 2
| VV |  | "PUDORYS_1PP.pdf | [14 empty] | VV | 2 | 1 | True | 0 | ROZPOCET
| VV |  | 3337,855 |  | 3337.855 | [12 empty] | VV | 2 | 2 | True | 0 | ROZPOCET
| VV |  | Mezisoučet " 1.PP |  | 3337.855 | [12 empty] | VV | 2 | 3 | True | 0 | ROZPOCET
| VV |  | "PUDORYS_1NP.pdf | [14 empty] | VV | 2 | 1 | True | 0 | ROZPOCET
| VV |  | 594,712 |  | 594.712 | [12 empty] | VV | 2 | 2 | True | 0 | ROZPOCET
| VV |  | Mezisoučet " 1.NP |  | 594.712 | [12 empty] | VV | 2 | 3 | True | 0 | ROZPOCET
| VV |  | Součet |  | 3932.567 | [12 empty] | VV | 2 | 4 | True | 1 | ROZPOCET
66 | K | 611311131 | Vápenný štuk vnitřních ploch tloušťky do 3 mm vodorovných konstrukcí stropů rovných | m2 | 3932.567 |  | 0 | CS ÚRS 2025 01 |  | základní |  | 0 | 0.004 | 15.7303 | 0 | 0 | 4 | K | 2 |  |  |  | ROZPOCET | 0 | 0 | 0 | 0 | 0 | 1 | 0 | 4 | 335387322
| Online PSC |  | https://podminky.urs.cz/item/CS_URS_2025_01/611311131 | [14 empty] | Online PSC | 2
| VV |  | "PUDORYS_1PP.pdf | [14 empty] | VV | 2 | 1 | True | 0 | ROZPOCET
| VV |  | 3337,855 |  | 3337.855 | [12 empty] | VV | 2 | 2 | True | 0 | ROZPOCET
| VV |  | Mezisoučet " 1.PP |  | 3337.855 | [12 empty] | VV | 2 | 3 | True | 0 | ROZPOCET
| VV |  | "PUDORYS_1NP.pdf | [14 empty] | VV | 2 | 1 | True | 0 | ROZPOCET
| VV |  | 594,712 |  | 594.712 | [12 empty] | VV | 2 | 2 | True | 0 | ROZPOCET
| VV |  | Mezisoučet " 1.NP |  | 594.712 | [12 empty] | VV | 2 | 3 | True | 0 | ROZPOCET
| VV |  | Součet |  | 3932.567 | [12 empty] | VV | 2 | 4 | True | 1 | ROZPOCET
67 | K | 612111001 | Ubroušení výstupků betonu po odbednění neomítaných vnitřních ploch ze spár bednicích desek do roviny povrchu stěn | m2 | 3602.584 |  | 0 | CS ÚRS 2025 01 |  | základní |  | 0 | 0 | 0 | 0 | 0 | 4 | K | 2 |  |  |  | ROZPOCET | 0 | 0 | 0 | 0 | 0 | 1 | 0 | 4 | 438724472
| Online PSC |  | https://podminky.urs.cz/item/CS_URS_2025_01/612111001 | [14 empty] | Online PSC | 2
| VV |  | "PUDORYS_1PP.pdf | [14 empty] | VV | 2 | 1 | True | 0 | ROZPOCET
| VV |  | (10,165+27,364+11,324+56,274+32,929+4,715+13,527+13,605+13,566+13,566+13,605+5,682+5,681+8,773+4,484+3,749+4,144+25,470+4,522+10,551)*4,000*2 |  | 2269.568 | [12 empty] | VV | 2 | 2 | True | 0 | ROZPOCET
| VV |  | (4,144+4,174+21,605+8,851+13,605+36,369+12,677+8,039+24,195+3,672+15,962+13,334)*4,000*2 |  | 1333.016 | [12 empty] | VV | 2 | 2 | True | 0 | ROZPOCET
| VV |  | Mezisoučet " 1.PP |  | 3602.584 | [12 empty] | VV | 2 | 3 | True | 0 | ROZPOCET
| VV |  | Součet |  | 3602.584 | [12 empty] | VV | 2 | 4 | True | 1 | ROZPOCET
68 | K | 612111121 | Vyspravení povrchu neomítaných vnitřních ploch monolitických betonových nebo železobetonových konstrukcí rozetřením vysprávky do ztracena maltou cementovou lokálně v rozsahu vyspravované plochy do 30 % z celkové plochy stěn | m2 | 3602.584 |  | 0 | CS ÚRS 2025 01 |  | základní |  | 0 | 0.0021 | 7.5654 | 0 | 0 | 4 | K | 2 |  |  |  | ROZPOCET | 0 | 0 | 0 | 0 | 0 | 1 | 0 | 4 | 1814382520
| Online PSC |  | https://podminky.urs.cz/item/CS_URS_2025_01/612111121 | [14 empty] | Online PSC | 2
| VV |  | "PUDORYS_1PP.pdf | [14 empty] | VV | 2 | 1 | True | 0 | ROZPOCET
| VV |  | (10,165+27,364+11,324+56,274+32,929+4,715+13,527+13,605+13,566+13,566+13,605+5,682+5,681+8,773+4,484+3,749+4,144+25,470+4,522+10,551)*4,000*2 |  | 2269.568 | [12 empty] | VV | 2 | 2 | True | 0 | ROZPOCET
| VV |  | (4,144+4,174+21,605+8,851+13,605+36,369+12,677+8,039+24,195+3,672+15,962+13,334)*4,000*2 |  | 1333.016 | [12 empty] | VV | 2 | 2 | True | 0 | ROZPOCET
| VV |  | Mezisoučet " 1.PP |  | 3602.584 | [12 empty] | VV | 2 | 3 | True | 0 | ROZPOCET
| VV |  | Součet |  | 3602.584 | [12 empty] | VV | 2 | 4 | True | 1 | ROZPOCET
69 | K | 612131101 | Podkladní a spojovací vrstva vnitřních omítaných ploch cementový postřik nanášený ručně celoplošně stěn | m2 | 4865.976 |  | 0 | CS ÚRS 2025 01 |  | základní |  | 0 | 0.00735 | 35.7649 | 0 | 0 | 4 | K | 2 |  |  |  | ROZPOCET | 0 | 0 | 0 | 0 | 0 | 1 | 0 | 4 | 1879257457
| Online PSC |  | https://podminky.urs.cz/item/CS_URS_2025_01/612131101 | [14 empty] | Online PSC | 2
| VV |  | " zdivo tl. 150 mm" 1507,845*2 |  | 3015.69 | [12 empty] | VV | 2 | 2 | True | 0 | ROZPOCET
| VV |  | " zdivo tl. 250 mm" 732,165*2 |  | 1464.33 | [12 empty] | VV | 2 | 2 | True | 0 | ROZPOCET
| VV |  | " zdivo tl. 300 mm" 164,454*2 |  | 328.908 | [12 empty] | VV | 2 | 2 | True | 0 | ROZPOCET
| VV |  | " zdivo tl. 400 mm" 28,524*2 |  | 57.048 | [12 empty] | VV | 2 | 2 | True | 0 | ROZPOCET
| VV |  | Součet |  | 4865.976 | [12 empty] | VV | 2 | 4 | True | 1 | ROZPOCET
70 | K | 612311131 | Vápenný štuk vnitřních ploch tloušťky do 3 mm svislých konstrukcí stěn | m2 | 8468.56 |  | 0 | CS ÚRS 2025 01 |  | základní |  | 0 | 0.004 | 33.8742 | 0 | 0 | 4 | K | 2 |  |  |  | ROZPOCET | 0 | 0 | 0 | 0 | 0 | 1 | 0 | 4 | -929097536
| Online PSC |  | https://podminky.urs.cz/item/CS_URS_2025_01/612311131 | [14 empty] | Online PSC | 2
| VV |  | " zdivo tl. 150 mm" 1507,845*2 |  | 3015.69 | [12 empty] | VV | 2 | 2 | True | 0 | ROZPOCET
| VV |  | " zdivo tl. 250 mm" 732,165*2 |  | 1464.33 | [12 empty] | VV | 2 | 2 | True | 0 | ROZPOCET
| VV |  | " zdivo tl. 300 mm" 164,454*2+3602,584 |  | 3931.492 | [12 empty] | VV | 2 | 2 | True | 0 | ROZPOCET
| VV |  | " zdivo tl. 400 mm" 28,524*2 |  | 57.048 | [12 empty] | VV | 2 | 2 | True | 0 | ROZPOCET
| VV |  | Součet |  | 8468.56 | [12 empty] | VV | 2 | 4 | True | 1 | ROZPOCET
71 | K | 612321121 | Omítka vápenocementová vnitřních ploch nanášená ručně jednovrstvá, tloušťky do 10 mm hladká svislých konstrukcí stěn | m2 | 4865.976 |  | 0 | CS ÚRS 2025 01 |  | základní |  | 0 | 0.0154 | 74.936 | 0 | 0 | 4 | K | 2 |  |  |  | ROZPOCET | 0 | 0 | 0 | 0 | 0 | 1 | 0 | 4 | -924132923
| Online PSC |  | https://podminky.urs.cz/item/CS_URS_2025_01/612321121 | [14 empty] | Online PSC | 2
| VV |  | " zdivo tl. 150 mm" 1507,845*2 |  | 3015.69 | [12 empty] | VV | 2 | 2 | True | 0 | ROZPOCET
| VV |  | " zdivo tl. 250 mm" 732,165*2 |  | 1464.33 | [12 empty] | VV | 2 | 2 | True | 0 | ROZPOCET
| VV |  | " zdivo tl. 300 mm" 164,454*2 |  | 328.908 | [12 empty] | VV | 2 | 2 | True | 0 | ROZPOCET
| VV |  | " zdivo tl. 400 mm" 28,524*2 |  | 57.048 | [12 empty] | VV | 2 | 2 | True | 0 | ROZPOCET
| VV |  | Součet |  | 4865.976 | [12 empty] | VV | 2 | 4 | True | 1 | ROZPOCET
72 | K | 613111001 | Ubroušení výstupků betonu po odbednění neomítaných vnitřních ploch ze spár bednicích desek do roviny povrchu pilířů nebo sloupů | m2 | 599.195 |  | 0 | CS ÚRS 2025 01 |  | základní |  | 0 | 0 | 0 | 0 | 0 | 4 | K | 2 |  |  |  | ROZPOCET | 0 | 0 | 0 | 0 | 0 | 1 | 0 | 4 | -1695727002
| Online PSC |  | https://podminky.urs.cz/item/CS_URS_2025_01/613111001 | [14 empty] | Online PSC | 2
| VV |  | "PUDORYS_1PP.pdf | [14 empty] | VV | 2 | 1 | True | 0 | ROZPOCET
| VV |  | (0,400*4)*3,000*33 |  | 158.4 | [12 empty] | VV | 2 | 2 | True | 0 | ROZPOCET
| VV |  | (0,850*2+0,300*2)*3,000*14 |  | 96.6 | [12 empty] | VV | 2 | 2 | True | 0 | ROZPOCET
| VV |  | Mezisoučet " 1.PP |  | 255 | [12 empty] | VV | 2 | 3 | True | 0 | ROZPOCET
| VV |  | "PUDORYS_1NP.pdf | [14 empty] | VV | 2 | 1 | True | 0 | ROZPOCET
| VV |  | (0,850*2+0,300*2)*3,650*41 |  | 344.195 | [12 empty] | VV | 2 | 2 | True | 0 | ROZPOCET
| VV |  | Mezisoučet " 1.NP |  | 344.195 | [12 empty] | VV | 2 | 3 | True | 0 | ROZPOCET
| VV |  | Součet |  | 599.195 | [12 empty] | VV | 2 | 4 | True | 1 | ROZPOCET
73 | K | 613111121 | Vyspravení povrchu neomítaných vnitřních ploch monolitických betonových nebo železobetonových konstrukcí rozetřením vysprávky do ztracena maltou cementovou lokálně v rozsahu vyspravované plochy do 30 % z celkové plochy pilířů nebo sloupů | m2 | 599.195 |  | 0 | CS ÚRS 2025 01 |  | základní |  | 0 | 0.0021 | 1.2583 | 0 | 0 | 4 | K | 2 |  |  |  | ROZPOCET | 0 | 0 | 0 | 0 | 0 | 1 | 0 | 4 | 230147228
| Online PSC |  | https://podminky.urs.cz/item/CS_URS_2025_01/613111121 | [14 empty] | Online PSC | 2
| VV |  | "PUDORYS_1PP.pdf | [14 empty] | VV | 2 | 1 | True | 0 | ROZPOCET
| VV |  | (0,400*4)*3,000*33 |  | 158.4 | [12 empty] | VV | 2 | 2 | True | 0 | ROZPOCET
| VV |  | (0,850*2+0,300*2)*3,000*14 |  | 96.6 | [12 empty] | VV | 2 | 2 | True | 0 | ROZPOCET
| VV |  | Mezisoučet " 1.PP |  | 255 | [12 empty] | VV | 2 | 3 | True | 0 | ROZPOCET
| VV |  | "PUDORYS_1NP.pdf | [14 empty] | VV | 2 | 1 | True | 0 | ROZPOCET
| VV |  | (0,850*2+0,300*2)*3,650*41 |  | 344.195 | [12 empty] | VV | 2 | 2 | True | 0 | ROZPOCET
| VV |  | Mezisoučet " 1.NP |  | 344.195 | [12 empty] | VV | 2 | 3 | True | 0 | ROZPOCET
| VV |  | Součet |  | 599.195 | [12 empty] | VV | 2 | 4 | True | 1 | ROZPOCET
74 | K | 619991001 | Zakrytí vnitřních ploch před znečištěním PE fólií včetně pozdějšího odkrytí podlah | m2 | 7004.56 |  | 0 | CS ÚRS 2025 01 |  | základní |  | 0 | 4e-05 | 0.28018 | 6e-05 | 0.42027 | 4 | K | 2 |  |  |  | ROZPOCET | 0 | 0 | 0 | 0 | 0 | 1 | 0 | 4 | 67229011
| Online PSC |  | https://podminky.urs.cz/item/CS_URS_2025_01/619991001 | [14 empty] | Online PSC | 2
| VV |  | "PUDORYS_1PP.pdf | [14 empty] | VV | 2 | 1 | True | 0 | ROZPOCET
| VV |  | 3383,640 |  | 3383.64 | [12 empty] | VV | 2 | 2 | True | 0 | ROZPOCET
| VV |  | Mezisoučet " 1.PP |  | 3383.64 | [12 empty] | VV | 2 | 3 | True | 0 | ROZPOCET
| VV |  | "PUDORYS_1NP.pdf | [14 empty] | VV | 2 | 1 | True | 0 | ROZPOCET
| VV |  | 3117,560 |  | 3117.56 | [12 empty] | VV | 2 | 2 | True | 0 | ROZPOCET
| VV |  | Mezisoučet " 1.NP |  | 3117.56 | [12 empty] | VV | 2 | 3 | True | 0 | ROZPOCET
| VV |  | "PUDORYS_2NP.pdf | [14 empty] | VV | 2 | 1 | True | 0 | ROZPOCET
| VV |  | 503,360 |  | 503.36 | [12 empty] | VV | 2 | 2 | True | 0 | ROZPOCET
| VV |  | Mezisoučet " 2.NP |  | 503.36 | [12 empty] | VV | 2 | 3 | True | 0 | ROZPOCET
| VV |  | Součet |  | 7004.56 | [12 empty] | VV | 2 | 4 | True | 1 | ROZPOCET
75 | K | 62242.r1 | Fasáda S1a, S2a, S2b, S2c, S4a a S4b s keramickým zavěšeným obkladem včetně ostění | m2 | 2042.02 |  | 0 | R - položka |  | základní |  | 0 | 0 | 0 | 0 | 0 | 4 | K | 2 |  |  |  | ROZPOCET | 0 | 0 | 0 | 0 | 0 | 1 | 0 | 4 | 95807853
| VV |  | "S1a" 505,100 |  | 505.1 | [12 empty] | VV | 2 | 2 | True | 0 | ROZPOCET
| VV |  | "S2a" 833,910 |  | 833.91 | [12 empty] | VV | 2 | 2 | True | 0 | ROZPOCET
| VV |  | "S2b" 183,840 |  | 183.84 | [12 empty] | VV | 2 | 2 | True | 0 | ROZPOCET
| VV |  | "S2c" 127,160 |  | 127.16 | [12 empty] | VV | 2 | 2 | True | 0 | ROZPOCET
| VV |  | "S4a" 122,610 |  | 122.61 | [12 empty] | VV | 2 | 2 | True | 0 | ROZPOCET
| VV |  | "S4b" 269,400 |  | 269.4 | [12 empty] | VV | 2 | 2 | True | 0 | ROZPOCET
| VV |  | Součet |  | 2042.02 | [12 empty] | VV | 2 | 4 | True | 1 | ROZPOCET
76 | K | 631311214 | Mazanina z betonu prostého se zvýšenými nároky na prostředí tl. přes 50 do 80 mm tř. C 25/30 | m3 | 217.256 |  | 0 | CS ÚRS 2025 01 |  | základní |  | 0 | 2.5019 | 543.5463 | 0 | 0 | 4 | K | 2 |  |  |  | ROZPOCET | 0 | 0 | 0 | 0 | 0 | 1 | 0 | 4 | 1020902537
| Online PSC |  | https://podminky.urs.cz/item/CS_URS_2025_01/631311214 | [14 empty] | Online PSC | 2
| VV |  | "PUDORYS_1NP.pdf | [14 empty] | VV | 2 | 1 | True | 0 | ROZPOCET
| VV |  | 3117,560*0,060 |  | 187.054 | [12 empty] | VV | 2 | 2 | True | 0 | ROZPOCET
| VV |  | Mezisoučet " 1.NP |  | 187.054 | [12 empty] | VV | 2 | 3 | True | 0 | ROZPOCET
| VV |  | "PUDORYS_2NP.pdf | [14 empty] | VV | 2 | 1 | True | 0 | ROZPOCET
| VV |  | 503,360*0,060 |  | 30.202 | [12 empty] | VV | 2 | 2 | True | 0 | ROZPOCET
| VV |  | Mezisoučet " 2.NP |  | 30.202 | [12 empty] | VV | 2 | 3 | True | 0 | ROZPOCET
| VV |  | Součet |  | 217.256 | [12 empty] | VV | 2 | 4 | True | 1 | ROZPOCET
77 | K | 631311224 | Mazanina z betonu prostého se zvýšenými nároky na prostředí tl. přes 80 do 120 mm tř. C 25/30 | m3 | 338.364 |  | 0 | CS ÚRS 2025 01 |  | základní |  | 0 | 2.5019 | 846.5427 | 0 | 0 | 4 | K | 2 |  |  |  | ROZPOCET | 0 | 0 | 0 | 0 | 0 | 1 | 0 | 4 | 1967724920
| Online PSC |  | https://podminky.urs.cz/item/CS_URS_2025_01/631311224 | [14 empty] | Online PSC | 2
| VV |  | "PUDORYS_1PP.pdf | [14 empty] | VV | 2 | 1 | True | 0 | ROZPOCET
| VV |  | 3383,640*0,100 |  | 338.364 | [12 empty] | VV | 2 | 2 | True | 0 | ROZPOCET
| VV |  | Mezisoučet " 1.PP |  | 338.364 | [12 empty] | VV | 2 | 3 | True | 0 | ROZPOCET
| VV |  | Součet |  | 338.364 | [12 empty] | VV | 2 | 4 | True | 1 | ROZPOCET
78 | K | 631319011 | Příplatek k cenám mazanin za úpravu povrchu mazaniny přehlazením, mazanina tl. přes 50 do 80 mm | m3 | 217.256 |  | 0 | CS ÚRS 2025 01 |  | základní |  | 0 | 0 | 0 | 0 | 0 | 4 | K | 2 |  |  |  | ROZPOCET | 0 | 0 | 0 | 0 | 0 | 1 | 0 | 4 | -1345212493
| Online PSC |  | https://podminky.urs.cz/item/CS_URS_2025_01/631319011 | [14 empty] | Online PSC | 2
79 | K | 631319012 | Příplatek k cenám mazanin za úpravu povrchu mazaniny přehlazením, mazanina tl. přes 80 do 120 mm | m3 | 338.364 |  | 0 | CS ÚRS 2025 01 |  | základní |  | 0 | 0 | 0 | 0 | 0 | 4 | K | 2 |  |  |  | ROZPOCET | 0 | 0 | 0 | 0 | 0 | 1 | 0 | 4 | 1332901539
| Online PSC |  | https://podminky.urs.cz/item/CS_URS_2025_01/631319012 | [14 empty] | Online PSC | 2
80 | K | 631319171 | Příplatek k cenám mazanin za stržení povrchu spodní vrstvy mazaniny latí před vložením výztuže nebo pletiva pro tl. obou vrstev mazaniny přes 50 do 80 mm | m3 | 217.256 |  | 0 | CS ÚRS 2025 01 |  | základní |  | 0 | 0 | 0 | 0 | 0 | 4 | K | 2 |  |  |  | ROZPOCET | 0 | 0 | 0 | 0 | 0 | 1 | 0 | 4 | -699623880
| Online PSC |  | https://podminky.urs.cz/item/CS_URS_2025_01/631319171 | [14 empty] | Online PSC | 2
81 | K | 631319173 | Příplatek k cenám mazanin za stržení povrchu spodní vrstvy mazaniny latí před vložením výztuže nebo pletiva pro tl. obou vrstev mazaniny přes 80 do 120 mm | m3 | 338.364 |  | 0 | CS ÚRS 2025 01 |  | základní |  | 0 | 0 | 0 | 0 | 0 | 4 | K | 2 |  |  |  | ROZPOCET | 0 | 0 | 0 | 0 | 0 | 1 | 0 | 4 | -1170711019
| Online PSC |  | https://podminky.urs.cz/item/CS_URS_2025_01/631319173 | [14 empty] | Online PSC | 2
82 | K | 631362021 | Výztuž mazanin ze svařovaných sítí z drátů typu KARI | t | 40.43 |  | 0 | CS ÚRS 2025 01 |  | základní |  | 0 | 1.0628 | 42.9678 | 0 | 0 | 4 | K | 2 |  |  |  | ROZPOCET | 0 | 0 | 0 | 0 | 0 | 1 | 0 | 4 | 1962642661
| Online PSC |  | https://podminky.urs.cz/item/CS_URS_2025_01/631362021 | [14 empty] | Online PSC | 2
| VV |  | "PUDORYS_1PP.pdf | [14 empty] | VV | 2 | 1 | True | 0 | ROZPOCET
| VV |  | 3383,640*4,44*0,001 |  | 15.023 | [12 empty] | VV | 2 | 2 | True | 0 | ROZPOCET
| VV |  | Mezisoučet " 1.PP |  | 15.023 | [12 empty] | VV | 2 | 3 | True | 0 | ROZPOCET
| VV |  | "PUDORYS_1NP.pdf | [14 empty] | VV | 2 | 1 | True | 0 | ROZPOCET
| VV |  | 3117,560*4,44*0,001 |  | 13.842 | [12 empty] | VV | 2 | 2 | True | 0 | ROZPOCET
| VV |  | Mezisoučet " 1.NP |  | 13.842 | [12 empty] | VV | 2 | 3 | True | 0 | ROZPOCET
| VV |  | "PUDORYS_2NP.pdf | [14 empty] | VV | 2 | 1 | True | 0 | ROZPOCET
| VV |  | 503,360*4,44*0,001 |  | 2.235 | [12 empty] | VV | 2 | 2 | True | 0 | ROZPOCET
| VV |  | Mezisoučet " 2.NP |  | 2.235 | [12 empty] | VV | 2 | 3 | True | 0 | ROZPOCET
| VV |  | " přípočet 30% na prostřih a stykování" (15,023+13,842+2,235)*30/100 |  | 9.33 | [12 empty] | VV | 2 | 2 | True | 0 | ROZPOCET
| VV |  | Součet |  | 40.43 | [12 empty] | VV | 2 | 4 | True | 1 | ROZPOCET
| D | 9 | Ostatní konstrukce a práce, bourání |  |  |  | 0 |  |  |  |  | 0 |  | 0.94144 |  | 0 | 1 | D | 1 |  |  |  | ROZPOCET | [6 empty] | 0
83 | K | 941_R01 | Lešení fasádní, pomocné a prostorové | kus | 1 |  | 0 | R - položka |  | základní |  | 0 | 0 | 0 | 0 | 0 | 4 | K | 2 |  |  |  | ROZPOCET | 0 | 0 | 0 | 0 | 0 | 1 | 0 | 4 | -429858049
84 | K | 952901111 | Vyčištění budov nebo objektů před předáním do užívání budov bytové nebo občanské výstavby, světlé výšky podlaží do 4 m | m2 | 7004.56 |  | 0 | CS ÚRS 2025 01 |  | základní |  | 0 | 4e-05 | 0.28018 | 0 | 0 | 4 | K | 2 |  |  |  | ROZPOCET | 0 | 0 | 0 | 0 | 0 | 1 | 0 | 4 | -1468855419
| Online PSC |  | https://podminky.urs.cz/item/CS_URS_2025_01/952901111 | [14 empty] | Online PSC | 2
| VV |  | "PUDORYS_1PP.pdf | [14 empty] | VV | 2 | 1 | True | 0 | ROZPOCET
| VV |  | 3383,640 |  | 3383.64 | [12 empty] | VV | 2 | 2 | True | 0 | ROZPOCET
| VV |  | Mezisoučet " 1.PP |  | 3383.64 | [12 empty] | VV | 2 | 3 | True | 0 | ROZPOCET
| VV |  | "PUDORYS_1NP.pdf | [14 empty] | VV | 2 | 1 | True | 0 | ROZPOCET
| VV |  | 3117,560 |  | 3117.56 | [12 empty] | VV | 2 | 2 | True | 0 | ROZPOCET
| VV |  | Mezisoučet " 1.NP |  | 3117.56 | [12 empty] | VV | 2 | 3 | True | 0 | ROZPOCET
| VV |  | "PUDORYS_2NP.pdf | [14 empty] | VV | 2 | 1 | True | 0 | ROZPOCET
| VV |  | 503,360 |  | 503.36 | [12 empty] | VV | 2 | 2 | True | 0 | ROZPOCET
| VV |  | Mezisoučet " 2.NP |  | 503.36 | [12 empty] | VV | 2 | 3 | True | 0 | ROZPOCET
| VV |  | Součet |  | 7004.56 | [12 empty] | VV | 2 | 4 | True | 1 | ROZPOCET
85 | K | 953312123 | Vložky svislé do dilatačních spár z polystyrenových desek extrudovaných včetně dodání a osazení, v jakémkoliv zdivu přes 20 do 30 mm | m2 | 119.865 |  | 0 | CS ÚRS 2025 01 |  | základní |  | 0 | 0.00095 | 0.11387 | 0 | 0 | 4 | K | 2 |  |  |  | ROZPOCET | 0 | 0 | 0 | 0 | 0 | 1 | 0 | 4 | -1785607890
| Online PSC |  | https://podminky.urs.cz/item/CS_URS_2025_01/953312123 | [14 empty] | Online PSC | 2
| VV |  | "PUDORYS_1PP.pdf | [14 empty] | VV | 2 | 1 | True | 0 | ROZPOCET
| VV |  | " dilateční spára v úrovni podlahy a stropu" ((31,190+17,045+31,074+17,006)*0,300)*2 |  | 57.789 | [12 empty] | VV | 2 | 2 | True | 0 | ROZPOCET
| VV |  | Mezisoučet " 1.PP |  | 57.789 | [12 empty] | VV | 2 | 3 | True | 0 | ROZPOCET
| VV |  | "PUDORYS_1NP.pdf | [14 empty] | VV | 2 | 1 | True | 0 | ROZPOCET
| VV |  | " dilatační spára v úrovni podlahy a stropu" ((33,355+18,355+33,395+18,355)*0,300)*2 |  | 62.076 | [12 empty] | VV | 2 | 2 | True | 0 | ROZPOCET
| VV |  | Mezisoučet " 1.NP |  | 62.076 | [12 empty] | VV | 2 | 3 | True | 0 | ROZPOCET
| VV |  | Součet |  | 119.865 | [12 empty] | VV | 2 | 4 | True | 1 | ROZPOCET
86 | K | 953334124 | Bobtnavý pásek do pracovních spar betonových konstrukcí bentonitový, rozměru 20 x 25 mm s prodlouženou dobou bobtnání | m | 399.55 |  | 0 | CS ÚRS 2025 01 |  | základní |  | 0 | 0.00137 | 0.54738 | 0 | 0 | 4 | K | 2 |  |  |  | ROZPOCET | 0 | 0 | 0 | 0 | 0 | 1 | 0 | 4 | 1954125575
| Online PSC |  | https://podminky.urs.cz/item/CS_URS_2025_01/953334124 | [14 empty] | Online PSC | 2
| VV |  | "PUDORYS_1PP.pdf | [14 empty] | VV | 2 | 1 | True | 0 | ROZPOCET
| VV |  | " dilatační spára v úrovni podlahy a stropu" (31,190+17,045+31,074+17,006)*2 |  | 192.63 | [12 empty] | VV | 2 | 2 | True | 0 | ROZPOCET
| VV |  | Mezisoučet " 1.PP |  | 192.63 | [12 empty] | VV | 2 | 3 | True | 0 | ROZPOCET
| VV |  | "PUDORYS_1NP.pdf | [14 empty] | VV | 2 | 1 | True | 0 | ROZPOCET
| VV |  | " dilatační spára v úrovni podlahy a stropu" (33,355+18,355+33,395+18,355)*2 |  | 206.92 | [12 empty] | VV | 2 | 2 | True | 0 | ROZPOCET
| VV |  | Mezisoučet " 1.NP |  | 206.92 | [12 empty] | VV | 2 | 3 | True | 0 | ROZPOCET
| VV |  | Součet |  | 399.55 | [12 empty] | VV | 2 | 4 | True | 1 | ROZPOCET
| D | 998 | Přesun hmot |  |  |  | 0 |  |  |  |  | 0 |  | 0 |  | 0 | 1 | D | 1 |  |  |  | ROZPOCET | [6 empty] | 0
87 | K | 998011003 | Přesun hmot pro budovy občanské výstavby, bydlení, výrobu a služby s nosnou svislou konstrukcí zděnou z cihel, tvárnic nebo kamene vodorovná dopravní vzdálenost do 100 m základní pro budovy výšky přes 12 do 24 m | t | 18301.04 |  | 0 | CS ÚRS 2025 01 |  | základní |  | 0 | 0 | 0 | 0 | 0 | 4 | K | 2 |  |  |  | ROZPOCET | 0 | 0 | 0 | 0 | 0 | 1 | 0 | 4 | -239642235
| Online PSC |  | https://podminky.urs.cz/item/CS_URS_2025_01/998011003 | [14 empty] | Online PSC | 2
| D | PSV | Práce a dodávky PSV |  |  |  | 0 |  |  |  |  | 0 |  | 205.2236 |  | 0 | 2 | D | 0 |  |  |  | ROZPOCET | [6 empty] | 0
| D | 711 | Izolace proti vodě, vlhkosti a plynům |  |  |  | 0 |  |  |  |  | 0 |  | 17.533 |  | 0 | 2 | D | 1 |  |  |  | ROZPOCET | [6 empty] | 0
88 | K | 711_R01 | Hydroizolace (penetrace + asfaltové pásy) | kus | 1 |  | 0 | R - položka |  | základní |  | 0 | 0 | 0 | 0 | 0 | 16 | K | 2 |  |  |  | ROZPOCET | 0 | 0 | 0 | 0 | 0 | 1 | 0 | 16 | 1462219549
89 | K | 711193121 | Izolace proti zemní vlhkosti ostatní těsnicí hmotou dvousložkovou na bázi cementu na ploše vodorovné V | m2 | 4179.8 |  | 0 | CS ÚRS 2025 01 |  | základní |  | 0 | 0.0035 | 14.6293 | 0 | 0 | 16 | K | 2 |  |  |  | ROZPOCET | 0 | 0 | 0 | 0 | 0 | 1 | 0 | 16 | -1130907595
| Online PSC |  | https://podminky.urs.cz/item/CS_URS_2025_01/711193121 | [14 empty] | Online PSC | 2
| VV |  | " reliéfní dlažba" 2765,000 |  | 2765 | [12 empty] | VV | 2 | 2 | True | 0 | ROZPOCET
| VV |  | " velkoplošná dlažba" 1414,8 |  | 1414.8 | [12 empty] | VV | 2 | 2 | True | 0 | ROZPOCET
| VV |  | Součet |  | 4179.8 | [12 empty] | VV | 2 | 4 | True | 1 | ROZPOCET
90 | K | 711193131 | Izolace proti zemní vlhkosti ostatní těsnicí hmotou dvousložkovou na bázi cementu na ploše svislé S | m2 | 829.63 |  | 0 | CS ÚRS 2025 01 |  | základní |  | 0 | 0.0035 | 2.9037 | 0 | 0 | 16 | K | 2 |  |  |  | ROZPOCET | 0 | 0 | 0 | 0 | 0 | 1 | 0 | 16 | 1749368666
| Online PSC |  | https://podminky.urs.cz/item/CS_URS_2025_01/711193131 | [14 empty] | Online PSC | 2
| VV |  | "PUDORYS_1NP.pdf | [14 empty] | VV | 2 | 1 | True | 0 | ROZPOCET
| VV |  | " m.č. 1.01 - brouzdaliště" (7,600*2+7,900*2)*0,150 |  | 4.65 | [12 empty] | VV | 2 | 2 | True | 0 | ROZPOCET
| VV |  | " m.č. 1.01 - relaxační bazén" (12,000*2+7,900*2)*1,200 |  | 47.76 | [12 empty] | VV | 2 | 2 | True | 0 | ROZPOCET
| VV |  | " m.č. 1.01 - dojezdový a výukový bazén" (8,200*2+7,900*2)*1,100 |  | 35.42 | [12 empty] | VV | 2 | 2 | True | 0 | ROZPOCET
| VV |  | " m.č. 1.01 - plavecký bazén" (25,000*2+13,000*2)*1,400 |  | 106.4 | [12 empty] | VV | 2 | 2 | True | 0 | ROZPOCET
| VV |  | " m.č. 1.01" (20,000*2+7,500)*1,500 |  | 71.25 | [12 empty] | VV | 2 | 2 | True | 0 | ROZPOCET
| VV |  | Mezisoučet " 1.NP |  | 265.48 | [12 empty] | VV | 2 | 3 | True | 0 | ROZPOCET
| VV |  | " vytažení na stěny" 3761,000*0,150 |  | 564.15 | [12 empty] | VV | 2 | 2 | True | 0 | ROZPOCET
| VV |  | Součet |  | 829.63 | [12 empty] | VV | 2 | 4 | True | 1 | ROZPOCET
91 | K | 998711203 | Přesun hmot pro izolace proti vodě, vlhkosti a plynům stanovený procentní sazbou (%) z ceny vodorovná dopravní vzdálenost do 50 m základní v objektech výšky přes 12 do 60 m | % |  |  | 0 | CS ÚRS 2025 01 |  | základní |  | 0 | 0 | 0 | 0 | 0 | 16 | K | 2 |  |  |  | ROZPOCET | 0 | 0 | 0 | 0 | 0 | 1 | 0 | 16 | 1816373275
| Online PSC |  | https://podminky.urs.cz/item/CS_URS_2025_01/998711203 | [14 empty] | Online PSC | 2
| D | 721 | Zdravotechnika - vnitřní kanalizace |  |  |  | 0 |  |  |  |  | 0 |  | 0 |  | 0 | 2 | D | 1 |  |  |  | ROZPOCET | [6 empty] | 0
92 | K | 721_R01 | Vnitřní kanalizace (viz. samostatná příloha PD) | kus | 1 |  | 0 | R - položka |  | základní |  | 0 | 0 | 0 | 0 | 0 | 16 | K | 2 |  |  |  | ROZPOCET | 0 | 0 | 0 | 0 | 0 | 1 | 0 | 16 | 543132141
93 | K | 721-ZV | Zednické výpomoci pro oddíl 721 | % |  |  | 0 | R - položka |  | základní |  | 0 | 0 | 0 | 0 | 0 | 16 | K | 2 |  |  |  | ROZPOCET | 0 | 0 | 0 | 0 | 0 | 1 | 0 | 16 | -649550256
| D | 722 | Zdravotechnika - vnitřní vodovod |  |  |  | 0 |  |  |  |  | 0 |  | 0 |  | 0 | 2 | D | 1 |  |  |  | ROZPOCET | [6 empty] | 0
94 | K | 722_R01 | Vnitřní vodovod (viz. samostatná přloha PD) | kus | 1 |  | 0 | R - položka |  | základní |  | 0 | 0 | 0 | 0 | 0 | 16 | K | 2 |  |  |  | ROZPOCET | 0 | 0 | 0 | 0 | 0 | 1 | 0 | 16 | -1312744181
95 | K | 722_ZV | Zednické výpomoci pro oddíl 722 | % |  |  | 0 | R - položka |  | základní |  | 0 | 0 | 0 | 0 | 0 | 16 | K | 2 |  |  |  | ROZPOCET | 0 | 0 | 0 | 0 | 0 | 1 | 0 | 16 | -1845459174
| D | 723 | Zdravotechnika - vnitřní plynovod |  |  |  | 0 |  |  |  |  | 0 |  | 0 |  | 0 | 2 | D | 1 |  |  |  | ROZPOCET | [6 empty] | 0
96 | K | 723_R01 | Vnitřní plynovod (viz. samostatná příloha PD) | kus | 1 |  | 0 | R - položka |  | základní |  | 0 | 0 | 0 | 0 | 0 | 16 | K | 2 |  |  |  | ROZPOCET | 0 | 0 | 0 | 0 | 0 | 1 | 0 | 16 | 380165712
97 | K | 723_ZV | Zednické výpomoci pro oddíl 723 | % |  |  | 0 | R - položka |  | základní |  | 0 | 0 | 0 | 0 | 0 | 16 | K | 2 |  |  |  | ROZPOCET | 0 | 0 | 0 | 0 | 0 | 1 | 0 | 16 | -400569041
| D | 724 | Zdravotechnika - strojní vybavení |  |  |  | 0 |  |  |  |  | 0 |  | 0 |  | 0 | 2 | D | 1 |  |  |  | ROZPOCET | [6 empty] | 0
98 | K | 724_R01 | Strojní vybavení (viz. samostatná příloha PD) | kus | 1 |  | 0 | R - položka |  | základní |  | 0 | 0 | 0 | 0 | 0 | 16 | K | 2 |  |  |  | ROZPOCET | 0 | 0 | 0 | 0 | 0 | 1 | 0 | 16 | -726004390
| D | 725 | Zdravotechnika - zařizovací předměty |  |  |  | 0 |  |  |  |  | 0 |  | 0 |  | 0 | 2 | D | 1 |  |  |  | ROZPOCET | [6 empty] | 0
99 | K | 725_R01 | Zařizovací předměty (viz. samostatná příloha PD) | kus | 1 |  | 0 | R - položka |  | základní |  | 0 | 0 | 0 | 0 | 0 | 16 | K | 2 |  |  |  | ROZPOCET | 0 | 0 | 0 | 0 | 0 | 1 | 0 | 16 | 740340026
| D | 731-735 | Ústřední vytápění |  |  |  | 0 |  |  |  |  | 0 |  | 0 |  | 0 | 2 | D | 1 |  |  |  | ROZPOCET | [6 empty] | 0
100 | K | 731-735_R01 | Ústřední vytápění (viz. samostatná příloha) - dodávka, montáž, demontáže, tlakové a topné zkoušky, doplňkové konstrukce | m2 | 5200 |  | 0 | R - položka |  | základní |  | 0 | 0 | 0 | 0 | 0 | 16 | K | 2 |  |  |  | ROZPOCET | 0 | 0 | 0 | 0 | 0 | 1 | 0 | 16 | -1124900376
| P |  | Poznámka k položce: - včetně původních šaten (1056 m2) | [14 empty] | P | 2
101 | K | 731-735_R02 | Vybavení strojovny | kus | 1 |  | 0 | R - položka |  | základní |  | 0 | 0 | 0 | 0 | 0 | 16 | K | 2 |  |  |  | ROZPOCET | 0 | 0 | 0 | 0 | 0 | 1 | 0 | 16 | 942914476
102 | K | 731-735_R03 | Kotelna včetně nových kotlů | kus | 1 |  | 0 | R - položka |  | základní |  | 0 | 0 | 0 | 0 | 0 | 16 | K | 2 |  |  |  | ROZPOCET | 0 | 0 | 0 | 0 | 0 | 1 | 0 | 16 | -1180172478
103 | K | 731-735_ZV | Zednické výpomoci pro oddíl 731-735 (sekání, vrtání, průrazy, zazdívky, zaomítnutí, začištění apod.) | % |  |  | 0 | R - položka |  | základní |  | 0 | 0 | 0 | 0 | 0 | 16 | K | 2 |  |  |  | ROZPOCET | 0 | 0 | 0 | 0 | 0 | 1 | 0 | 16 | -2022523691
| P |  | Poznámka k položce: Doplnit celkovou cenu dělenou 100 | [14 empty] | P | 2
| D | 741 | Elektroinstalace - silnoproud |  |  |  | 0 |  |  |  |  | 0 |  | 0 |  | 0 | 2 | D | 1 |  |  |  | ROZPOCET | [6 empty] | 0
104 | K | 741_R01 | Elektroinstalace silnoproudá včetně dodávky svítidel | kus | 1 |  | 0 | R - položka |  | základní |  | 0 | 0 | 0 | 0 | 0 | 16 | K | 2 |  |  |  | ROZPOCET | 0 | 0 | 0 | 0 | 0 | 1 | 0 | 16 | 1557079928
| D | 742 | Elektroinstalace - slaboproud |  |  |  | 0 |  |  |  |  | 0 |  | 0 |  | 0 | 2 | D | 1 |  |  |  | ROZPOCET | [6 empty] | 0
105 | K | 742_R01 | Elektroinstalace slaboproudá | kus | 1 |  | 0 | R - položka |  | základní |  | 0 | 0 | 0 | 0 | 0 | 16 | K | 2 |  |  |  | ROZPOCET | 0 | 0 | 0 | 0 | 0 | 1 | 0 | 16 | -2020583429
106 | K | 742_R02 | Platební odbavovací systém - viz. samostatná příloha | kus | 1 |  | 0 | R - položka |  | základní |  | 0 | 0 | 0 | 0 | 0 | 16 | K | 2 |  |  |  | ROZPOCET | 0 | 0 | 0 | 0 | 0 | 1 | 0 | 16 | -2093317835
107 | K | 742_R02.1 | Odbavovací systém - skříňky pro sportovce a ZTP - viz. samostatná příloha | kus | 1 |  | 0 | R - položka |  | základní |  | 0 | 0 | 0 | 0 | 0 | 16 | K | 2 |  |  |  | ROZPOCET | 0 | 0 | 0 | 0 | 0 | 1 | 0 | 16 | 322622266
108 | K | 742_R02.2 | Odbavovací systém - skříňky pro veřejnost - viz. samostatná příloha | kus | 1 |  | 0 | R - položka |  | základní |  | 0 | 0 | 0 | 0 | 0 | 16 | K | 2 |  |  |  | ROZPOCET | 0 | 0 | 0 | 0 | 0 | 1 | 0 | 16 | -526322633
109 | K | 742_R03 | Měření a regulace | kus | 1 |  | 0 | R - položka |  | základní |  | 0 | 0 | 0 | 0 | 0 | 16 | K | 2 |  |  |  | ROZPOCET | 0 | 0 | 0 | 0 | 0 | 1 | 0 | 16 | -314673826
110 | K | 742_R04 | Docházkový systém | kus | 1 |  | 0 | R - položka |  | základní |  | 0 | 0 | 0 | 0 | 0 | 16 | K | 2 |  |  |  | ROZPOCET | 0 | 0 | 0 | 0 | 0 | 1 | 0 | 16 | 543246304
111 | K | 742_R05 | EZS - elektronická zabezpečovací signalizace | kus | 1 |  | 0 | R - položka |  | základní |  | 0 | 0 | 0 | 0 | 0 | 16 | K | 2 |  |  |  | ROZPOCET | 0 | 0 | 0 | 0 | 0 | 1 | 0 | 16 | -1126100059
| D | 751 | Vzduchotechnika |  |  |  | 0 |  |  |  |  | 0 |  | 0 |  | 0 | 2 | D | 1 |  |  |  | ROZPOCET | [6 empty] | 0
112 | K | 751.R01 | Vzduchotechnika (viz.samostatná příloha) - dodávka, montáž, demontáž stáv.zařízení, doprava, komplexní vyzkoušení, zaregulování, zaškolení obsluhy | soubor | 1 |  | 0 | R - položka |  | základní |  | 0 | 0 | 0 | 0 | 0 | 16 | K | 2 |  |  |  | ROZPOCET | 0 | 0 | 0 | 0 | 0 | 1 | 0 | 16 | -1839890628
113 | K | 751.ZV | Zednické výpomoci pro oddíl 751 (sekání, vrtání, průrazy, zazdívky, zaomítnutí, začištění apod.) | % |  |  | 0 | R - položka |  | základní |  | 0 | 0 | 0 | 0 | 0 | 16 | K | 2 |  |  |  | ROZPOCET | 0 | 0 | 0 | 0 | 0 | 1 | 0 | 16 | 183333439
| P |  | Poznámka k položce: Doplnit celkovou cenu dělenou 100 | [14 empty] | P | 2
| D | 766 | Konstrukce truhlářské |  |  |  | 0 |  |  |  |  | 0 |  | 0 |  | 0 | 2 | D | 1 |  |  |  | ROZPOCET | [6 empty] | 0
114 | K | 766_R01 | Dodávka a montáž truhlářských konstrukcí dle výpisu prvků | kus | 1 |  | 0 | R - položka |  | základní |  | 0 | 0 | 0 | 0 | 0 | 16 | K | 2 |  |  |  | ROZPOCET | 0 | 0 | 0 | 0 | 0 | 1 | 0 | 16 | -1773075452
115 | K | 998766203 | Přesun hmot pro konstrukce truhlářské stanovený procentní sazbou (%) z ceny vodorovná dopravní vzdálenost do 50 m základní v objektech výšky přes 12 do 24 m | % |  |  | 0 | CS ÚRS 2025 01 |  | základní |  | 0 | 0 | 0 | 0 | 0 | 16 | K | 2 |  |  |  | ROZPOCET | 0 | 0 | 0 | 0 | 0 | 1 | 0 | 16 | 341970159
| Online PSC |  | https://podminky.urs.cz/item/CS_URS_2025_01/998766203 | [14 empty] | Online PSC | 2
| D | 767 | Konstrukce zámečnické |  |  |  | 0 |  |  |  |  | 0 |  | 0 |  | 0 | 2 | D | 1 |  |  |  | ROZPOCET | [6 empty] | 0
116 | K | 767_R01 | Opláštění střešní konstrukce včetně nosné konstrukce | m2 | 3885.596 |  | 0 | R - položka |  | základní |  | 0 | 0 | 0 | 0 | 0 | 16 | K | 2 |  |  |  | ROZPOCET | 0 | 0 | 0 | 0 | 0 | 1 | 0 | 16 | -131170479
| P |  | Poznámka k položce: kompletní skladba střechy : | [14 empty] | P | 2
| VV |  | "STRECHA.pdf | [14 empty] | VV | 2 | 1 | True | 0 | ROZPOCET
| VV |  | (3319,333+(3319,333*10/100))/Cos(20) |  | 3885.596 | [12 empty] | VV | 2 | 2 | True | 0 | ROZPOCET
| VV |  | Součet |  | 3885.596 | [12 empty] | VV | 2 | 4 | True | 1 | ROZPOCET
117 | K | 767_R02 | Opláštění fasády včetně nosných prvků | m2 | 2106 |  | 0 | R - položka |  | základní |  | 0 | 0 | 0 | 0 | 0 | 16 | K | 2 |  |  |  | ROZPOCET | 0 | 0 | 0 | 0 | 0 | 1 | 0 | 16 | -244989665
118 | K | 767_R03 | Výplně otvorů a vnitřní stěny z hliníkových profilů se zasklením | kus | 1 |  | 0 | R - položka |  | základní |  | 0 | 0 | 0 | 0 | 0 | 16 | K | 2 |  |  |  | ROZPOCET | 0 | 0 | 0 | 0 | 0 | 1 | 0 | 16 | 86970777
119 | K | 767_R04 | Zámečnické prvky a výrobky dle výpisu prvků | kus | 1 |  | 0 | R - položka |  | základní |  | 0 | 0 | 0 | 0 | 0 | 16 | K | 2 |  |  |  | ROZPOCET | 0 | 0 | 0 | 0 | 0 | 1 | 0 | 16 | 972473567
120 | K | 767_R05 | Zavěšené podhledy včetně opláštění a nosné konstrukce | kus | 1 |  | 0 | R - položka |  | základní |  | 0 | 0 | 0 | 0 | 0 | 16 | K | 2 |  |  |  | ROZPOCET | 0 | 0 | 0 | 0 | 0 | 1 | 0 | 16 | 1014873212
121 | K | 998767203 | Přesun hmot pro zámečnické konstrukce stanovený procentní sazbou (%) z ceny vodorovná dopravní vzdálenost do 50 m základní v objektech výšky přes 12 do 24 m | % |  |  | 0 | CS ÚRS 2025 01 |  | základní |  | 0 | 0 | 0 | 0 | 0 | 16 | K | 2 |  |  |  | ROZPOCET | 0 | 0 | 0 | 0 | 0 | 1 | 0 | 16 | -4971526
| Online PSC |  | https://podminky.urs.cz/item/CS_URS_2025_01/998767203 | [14 empty] | Online PSC | 2
| D | 771 | Podlahy z dlaždic |  |  |  | 0 |  |  |  |  | 0 |  | 166.1635 |  | 0 | 2 | D | 1 |  |  |  | ROZPOCET | [6 empty] | 0
122 | K | 771274123 | Montáž obkladů schodišť z dlaždic keramických lepených cementovým flexibilním lepidlem stupnic reliéfních nebo z dekorů, šířky přes 250 do 300 mm | m | 31.5 |  | 0 | CS ÚRS 2025 01 |  | základní |  | 0 | 0.00153 | 0.048195 | 0 | 0 | 16 | K | 2 |  |  |  | ROZPOCET | 0 | 0 | 0 | 0 | 0 | 1 | 0 | 16 | -324779190
| Online PSC |  | https://podminky.urs.cz/item/CS_URS_2025_01/771274123 | [14 empty] | Online PSC | 2
| VV |  | "PUDORYS_1NP.pdf | [14 empty] | VV | 2 | 1 | True | 0 | ROZPOCET
| VV |  | " m.č. 1.11" 1,500*21 |  | 31.5 | [12 empty] | VV | 2 | 2 | True | 0 | ROZPOCET
| VV |  | Mezisoučet " 1.NP |  | 31.5 | [12 empty] | VV | 2 | 3 | True | 0 | ROZPOCET
| VV |  | Součet |  | 31.5 | [12 empty] | VV | 2 | 4 | True | 1 | ROZPOCET
123 | M | 59761337 | schodovka podlahy (barevné) | kus | 115.5 |  | 0 | CS ÚRS 2025 01 |  | základní |  | 0 | 0.004 | 0.462 | 0 | 0 | 32 | M | 2 |  |  |  | ROZPOCET | 0 | 0 | 0 | 0 | 0 | 1 | 0 | 16 | -4202532
| VV |  | 105*1,1 'Přepočtené koeficientem množství |  | 115.5 | [12 empty] | VV | 2 | 2 | False | 1 | ROZPOCET
124 | K | 771274232 | Montáž obkladů schodišť z dlaždic keramických lepených cementovým flexibilním lepidlem podstupnic hladkých, výšky přes 150 do 200 mm | m | 31.5 |  | 0 | CS ÚRS 2025 01 |  | základní |  | 0 | 0.00102 | 0.03213 | 0 | 0 | 16 | K | 2 |  |  |  | ROZPOCET | 0 | 0 | 0 | 0 | 0 | 1 | 0 | 16 | -597535045
| Online PSC |  | https://podminky.urs.cz/item/CS_URS_2025_01/771274232 | [14 empty] | Online PSC | 2
| VV |  | "PUDORYS_1NP.pdf | [14 empty] | VV | 2 | 1 | True | 0 | ROZPOCET
| VV |  | " m.č. 1.11" 1,500*21 |  | 31.5 | [12 empty] | VV | 2 | 2 | True | 0 | ROZPOCET
| VV |  | Mezisoučet " 1.NP |  | 31.5 | [12 empty] | VV | 2 | 3 | True | 0 | ROZPOCET
| VV |  | Součet |  | 31.5 | [12 empty] | VV | 2 | 4 | True | 1 | ROZPOCET
125 | M | 59761004 | dlaždice keramické koupelnové (barevné) přes 4 do 6 ks/m2 | m2 | 6.411 |  | 0 | CS ÚRS 2025 01 |  | základní |  | 0 | 0.0225 | 0.14425 | 0 | 0 | 32 | M | 2 |  |  |  | ROZPOCET | 0 | 0 | 0 | 0 | 0 | 1 | 0 | 16 | -1334872886
| VV |  | 5,828*1,1 'Přepočtené koeficientem množství |  | 6.411 | [12 empty] | VV | 2 | 2 | False | 1 | ROZPOCET
126 | K | 771474143 | Montáž soklů z dlaždic keramických lepených cementovým flexibilním lepidlem s požlábkem nebo francouzských, výšky přes 120 do 150 mm | m | 3761 |  | 0 | CS ÚRS 2025 01 |  | základní |  | 0 | 0.00074 | 2.7831 | 0 | 0 | 16 | K | 2 |  |  |  | ROZPOCET | 0 | 0 | 0 | 0 | 0 | 1 | 0 | 16 | 1472880379
| Online PSC |  | https://podminky.urs.cz/item/CS_URS_2025_01/771474143 | [14 empty] | Online PSC | 2
127 | M | 59761417.1 | sokl - dlaždice keramické slinuté neglazované mrazuvzdorné 300x150mm | kus | 13776.4 |  | 0 | CS ÚRS 2025 01 |  | základní |  | 0 | 0.00026 | 3.5819 | 0 | 0 | 32 | M | 2 |  |  |  | ROZPOCET | 0 | 0 | 0 | 0 | 0 | 1 | 0 | 16 | -1212270004
| VV |  | 12524*1,1 'Přepočtené koeficientem množství |  | 13776.4 | [12 empty] | VV | 2 | 2 | False | 1 | ROZPOCET
128 | K | 771574131 | Montáž podlah z dlaždic keramických lepených flexibilním lepidlem režných nebo glazovaných protiskluzných nebo reliefovaných do 50 ks/ m2 | m2 | 2765 |  | 0 | CS ÚRS 2025 01 |  | základní |  | 0 | 0.00392 | 10.8388 | 0 | 0 | 16 | K | 2 |  |  |  | ROZPOCET | 0 | 0 | 0 | 0 | 0 | 1 | 0 | 16 | -764965446
| Online PSC |  | https://podminky.urs.cz/item/CS_URS_2025_01/771574131 | [14 empty] | Online PSC | 2
| VV |  | "PUDORYS_1NP.pdf | [14 empty] | VV | 2 | 1 | True | 0 | ROZPOCET
| VV |  | " m.č. 1.01" 764,600 |  | 764.6 | [12 empty] | VV | 2 | 2 | True | 0 | ROZPOCET
| VV |  | " m.č. 1.02" 667,830 |  | 667.83 | [12 empty] | VV | 2 | 2 | True | 0 | ROZPOCET
| VV |  | " m.č. 1.03" 613,710 |  | 613.71 | [12 empty] | VV | 2 | 2 | True | 0 | ROZPOCET
| VV |  | " m.č. 1.08" 32,240 |  | 32.24 | [12 empty] | VV | 2 | 2 | True | 0 | ROZPOCET
| VV |  | " m.č. 1.09" 24,740 |  | 24.74 | [12 empty] | VV | 2 | 2 | True | 0 | ROZPOCET
| VV |  | " m.č. 1.10" 18,520 |  | 18.52 | [12 empty] | VV | 2 | 2 | True | 0 | ROZPOCET
| VV |  | " m.č. 1.11" 37,750 |  | 37.75 | [12 empty] | VV | 2 | 2 | True | 0 | ROZPOCET
| VV |  | " m.č. 1.12" 86,380 |  | 86.38 | [12 empty] | VV | 2 | 2 | True | 0 | ROZPOCET
| VV |  | " m.č. 1.13" 8,960 |  | 8.96 | [12 empty] | VV | 2 | 2 | True | 0 | ROZPOCET
| VV |  | " m.č. 1.14" 9,570 |  | 9.57 | [12 empty] | VV | 2 | 2 | True | 0 | ROZPOCET
| VV |  | " m.č. 1.15" 1,790 |  | 1.79 | [12 empty] | VV | 2 | 2 | True | 0 | ROZPOCET
| VV |  | " m.č. 1.16" 9,730 |  | 9.73 | [12 empty] | VV | 2 | 2 | True | 0 | ROZPOCET
| VV |  | " m.č. 1.17" 10,070 |  | 10.07 | [12 empty] | VV | 2 | 2 | True | 0 | ROZPOCET
| VV |  | " m.č. 1.18" 15,100 |  | 15.1 | [12 empty] | VV | 2 | 2 | True | 0 | ROZPOCET
| VV |  | " m.č. 1.19" 17,180 |  | 17.18 | [12 empty] | VV | 2 | 2 | True | 0 | ROZPOCET
| VV |  | " m.č. 1.20" 3,870 |  | 3.87 | [12 empty] | VV | 2 | 2 | True | 0 | ROZPOCET
| VV |  | " m.č. 1.21" 24,210 |  | 24.21 | [12 empty] | VV | 2 | 2 | True | 0 | ROZPOCET
| VV |  | " m.č. 1.22" 9,080 |  | 9.08 | [12 empty] | VV | 2 | 2 | True | 0 | ROZPOCET
| VV |  | " m.č. 1.23" 2,370 |  | 2.37 | [12 empty] | VV | 2 | 2 | True | 0 | ROZPOCET
| VV |  | " m.č. 1.24" 3,870 |  | 3.87 | [12 empty] | VV | 2 | 2 | True | 0 | ROZPOCET
| VV |  | Mezisoučet " 1.NP |  | 2361.57 | [12 empty] | VV | 2 | 3 | True | 0 | ROZPOCET
| VV |  | "PUDORYS_2NP.pdf | [14 empty] | VV | 2 | 1 | True | 0 | ROZPOCET
| VV |  | " m.č. 2.01" 58,320 |  | 58.32 | [12 empty] | VV | 2 | 2 | True | 0 | ROZPOCET
| VV |  | " m.č. 2.02" 38,060 |  | 38.06 | [12 empty] | VV | 2 | 2 | True | 0 | ROZPOCET
| VV |  | " m.č. 2.03" 27,970 |  | 27.97 | [12 empty] | VV | 2 | 2 | True | 0 | ROZPOCET
| VV |  | " m.č. 2.04" 33,820 |  | 33.82 | [12 empty] | VV | 2 | 2 | True | 0 | ROZPOCET
| VV |  | " m.č. 2.05" 78,910 |  | 78.91 | [12 empty] | VV | 2 | 2 | True | 0 | ROZPOCET
| VV |  | " m.č. 2.07" 9,650 |  | 9.65 | [12 empty] | VV | 2 | 2 | True | 0 | ROZPOCET
| VV |  | " m.č. 2.08" 2,420 |  | 2.42 | [12 empty] | VV | 2 | 2 | True | 0 | ROZPOCET
| VV |  | " m.č. 2.09" 2,590 |  | 2.59 | [12 empty] | VV | 2 | 2 | True | 0 | ROZPOCET
| VV |  | " m.č. 2.10" 126,980 |  | 126.98 | [12 empty] | VV | 2 | 2 | True | 0 | ROZPOCET
| VV |  | " m.č. 2.11" 12,550 |  | 12.55 | [12 empty] | VV | 2 | 2 | True | 0 | ROZPOCET
| VV |  | " m.č. 2.12" 3,000 |  | 3 | [12 empty] | VV | 2 | 2 | True | 0 | ROZPOCET
| VV |  | " m.č. 2.13" 4,000 |  | 4 | [12 empty] | VV | 2 | 2 | True | 0 | ROZPOCET
| VV |  | " m.č. 2.14" 3,000 |  | 3 | [12 empty] | VV | 2 | 2 | True | 0 | ROZPOCET
| VV |  | " m.č. 2.15" 2,160 |  | 2.16 | [12 empty] | VV | 2 | 2 | True | 0 | ROZPOCET
| VV |  | Mezisoučet " 2.NP |  | 403.43 | [12 empty] | VV | 2 | 3 | True | 0 | ROZPOCET
| VV |  | Součet |  | 2765 | [12 empty] | VV | 2 | 4 | True | 1 | ROZPOCET
129 | M | 59761432 | dlaždice keramické slinuté neglazované mrazuvzdorné pro extrémní mechanické namáhání přes 19 do 25 ks/m2 - reliéfní dlažba | m2 | 3041.5 |  | 0 | CS ÚRS 2025 01 |  | základní |  | 0 | 0.0192 | 58.3968 | 0 | 0 | 32 | M | 2 |  |  |  | ROZPOCET | 0 | 0 | 0 | 0 | 0 | 1 | 0 | 16 | -1906458207
| P |  | Poznámka k položce: - ztratné 10% | [14 empty] | P | 2
| VV |  | 2765*1,1 'Přepočtené koeficientem množství |  | 3041.5 | [12 empty] | VV | 2 | 2 | False | 1 | ROZPOCET
130 | K | 771574154 | Montáž podlah z dlaždic keramických lepených cementovým flexibilním lepidlem hladkých, tloušťky do 10 mm přes 4 do 6 ks/m2 | m2 | 1414.8 |  | 0 | CS ÚRS 2025 01 |  | základní |  | 0 | 0.00909 | 12.8605 | 0 | 0 | 16 | K | 2 |  |  |  | ROZPOCET | 0 | 0 | 0 | 0 | 0 | 1 | 0 | 16 | 371295261
| Online PSC |  | https://podminky.urs.cz/item/CS_URS_2025_01/771574154 | [14 empty] | Online PSC | 2
| VV |  | "PUDORYS_1PP.pdf | [14 empty] | VV | 2 | 1 | True | 0 | ROZPOCET
| VV |  | " m.č. 0.01" 230,940 |  | 230.94 | [12 empty] | VV | 2 | 2 | True | 0 | ROZPOCET
| VV |  | " m.č. 0.02" 61,270 |  | 61.27 | [12 empty] | VV | 2 | 2 | True | 0 | ROZPOCET
| VV |  | " m.č. 0.03" 13,090 |  | 13.09 | [12 empty] | VV | 2 | 2 | True | 0 | ROZPOCET
| VV |  | " m.č. 0.04" 5,400 |  | 5.4 | [12 empty] | VV | 2 | 2 | True | 0 | ROZPOCET
| VV |  | " m.č. 0.05" 102,460 |  | 102.46 | [12 empty] | VV | 2 | 2 | True | 0 | ROZPOCET
| VV |  | " m.č. 0.06" 12,260 |  | 12.26 | [12 empty] | VV | 2 | 2 | True | 0 | ROZPOCET
| VV |  | " m.č. 0.07" 11,890 |  | 11.89 | [12 empty] | VV | 2 | 2 | True | 0 | ROZPOCET
| VV |  | " m.č. 0.09" 12,710 |  | 12.71 | [12 empty] | VV | 2 | 2 | True | 0 | ROZPOCET
| VV |  | " m.č. 0.10" 27,230 |  | 27.23 | [12 empty] | VV | 2 | 2 | True | 0 | ROZPOCET
| VV |  | " m.č. 0.11" 27,720 |  | 27.72 | [12 empty] | VV | 2 | 2 | True | 0 | ROZPOCET
| VV |  | " m.č. 0.12" 16,680 |  | 16.68 | [12 empty] | VV | 2 | 2 | True | 0 | ROZPOCET
| VV |  | " m.č. 0.14" 29,800 |  | 29.8 | [12 empty] | VV | 2 | 2 | True | 0 | ROZPOCET
| VV |  | " m.č. 0.15" 17,950 |  | 17.95 | [12 empty] | VV | 2 | 2 | True | 0 | ROZPOCET
| VV |  | " m.č. 0.16" 29,800 |  | 29.8 | [12 empty] | VV | 2 | 2 | True | 0 | ROZPOCET
| VV |  | " m.č. 0.17" 17,950 |  | 17.95 | [12 empty] | VV | 2 | 2 | True | 0 | ROZPOCET
| VV |  | " m.č. 0.18" 29,800 |  | 29.8 | [12 empty] | VV | 2 | 2 | True | 0 | ROZPOCET
| VV |  | " m.č. 0.19" 12,620 |  | 12.62 | [12 empty] | VV | 2 | 2 | True | 0 | ROZPOCET
| VV |  | " m.č. 0.20" 49,920 |  | 49.92 | [12 empty] | VV | 2 | 2 | True | 0 | ROZPOCET
| VV |  | " m.č. 0.21" 4,840 |  | 4.84 | [12 empty] | VV | 2 | 2 | True | 0 | ROZPOCET
| VV |  | " m.č. 0.22" 37,530 |  | 37.53 | [12 empty] | VV | 2 | 2 | True | 0 | ROZPOCET
| VV |  | " m.č. 0.23" 6,230 |  | 6.23 | [12 empty] | VV | 2 | 2 | True | 0 | ROZPOCET
| VV |  | " m.č. 0.24" 6,150 |  | 6.15 | [12 empty] | VV | 2 | 2 | True | 0 | ROZPOCET
| VV |  | " m.č. 0.28" 4,900 |  | 4.9 | [12 empty] | VV | 2 | 2 | True | 0 | ROZPOCET
| VV |  | " m.č. 0.29" 2,920 |  | 2.92 | [12 empty] | VV | 2 | 2 | True | 0 | ROZPOCET
| VV |  | " m.č. 0.30" 19,560 |  | 19.56 | [12 empty] | VV | 2 | 2 | True | 0 | ROZPOCET
| VV |  | " m.č. 0.59" 1,340 |  | 1.34 | [12 empty] | VV | 2 | 2 | True | 0 | ROZPOCET
| VV |  | " m.č. 0.60" 3,240 |  | 3.24 | [12 empty] | VV | 2 | 2 | True | 0 | ROZPOCET
| VV |  | " m.č. 0.65" 14,440 |  | 14.44 | [12 empty] | VV | 2 | 2 | True | 0 | ROZPOCET
| VV |  | " m.č. 0.66" 7,940 |  | 7.94 | [12 empty] | VV | 2 | 2 | True | 0 | ROZPOCET
| VV |  | Mezisoučet " 1.PP |  | 818.58 | [12 empty] | VV | 2 | 3 | True | 0 | ROZPOCET
| VV |  | "PUDORYS_1NP.pdf | [14 empty] | VV | 2 | 1 | True | 0 | ROZPOCET
| VV |  | " m.č. 1.04" 263,980 |  | 263.98 | [12 empty] | VV | 2 | 2 | True | 0 | ROZPOCET
| VV |  | " m.č. 1.05" 37,730 |  | 37.73 | [12 empty] | VV | 2 | 2 | True | 0 | ROZPOCET
| VV |  | " m.č. 1.06" 23,400 |  | 23.4 | [12 empty] | VV | 2 | 2 | True | 0 | ROZPOCET
| VV |  | " m.č. 1.30" 19,520 |  | 19.52 | [12 empty] | VV | 2 | 2 | True | 0 | ROZPOCET
| VV |  | " m.č. 1.31" 202,780 |  | 202.78 | [12 empty] | VV | 2 | 2 | True | 0 | ROZPOCET
| VV |  | " m.č. 1.32" 5,340 |  | 5.34 | [12 empty] | VV | 2 | 2 | True | 0 | ROZPOCET
| VV |  | " m.č. 1.33" 11,450 |  | 11.45 | [12 empty] | VV | 2 | 2 | True | 0 | ROZPOCET
| VV |  | " m.č. 1.34" 6,720 |  | 6.72 | [12 empty] | VV | 2 | 2 | True | 0 | ROZPOCET
| VV |  | " m.č. 1.35" 4,960 |  | 4.96 | [12 empty] | VV | 2 | 2 | True | 0 | ROZPOCET
| VV |  | " m.č. 1.36" 10,160 |  | 10.16 | [12 empty] | VV | 2 | 2 | True | 0 | ROZPOCET
| VV |  | " m.č. 1.37" 10,180 |  | 10.18 | [12 empty] | VV | 2 | 2 | True | 0 | ROZPOCET
| VV |  | Mezisoučet " 1.NP |  | 596.22 | [12 empty] | VV | 2 | 3 | True | 0 | ROZPOCET
| VV |  | Součet |  | 1414.8 | [12 empty] | VV | 2 | 4 | True | 1 | ROZPOCET
131 | M | 59761004 | dlaždice keramické koupelnové (barevné) přes 4 do 6 ks/m2 | m2 | 1627.02 |  | 0 | CS ÚRS 2025 01 |  | základní |  | 0 | 0.0225 | 36.608 | 0 | 0 | 32 | M | 2 |  |  |  | ROZPOCET | 0 | 0 | 0 | 0 | 0 | 1 | 0 | 16 | -1664148746
| VV |  | 1414,8*1,15 'Přepočtené koeficientem množství |  | 1627.02 | [12 empty] | VV | 2 | 2 | False | 1 | ROZPOCET
132 | K | 771579191 | Montáž podlah z dlaždic keramických Příplatek k cenám za plochu do 5 m2 jednotlivě | m2 | 46.31 |  | 0 | CS ÚRS 2025 01 |  | základní |  | 0 | 0 | 0 | 0 | 0 | 16 | K | 2 |  |  |  | ROZPOCET | 0 | 0 | 0 | 0 | 0 | 1 | 0 | 16 | -748062633
| Online PSC |  | https://podminky.urs.cz/item/CS_URS_2025_01/771579191 | [14 empty] | Online PSC | 2
| VV |  | "PUDORYS_1NP.pdf | [14 empty] | VV | 2 | 1 | True | 0 | ROZPOCET
| VV |  | " m.č. 1.15" 1,790 |  | 1.79 | [12 empty] | VV | 2 | 2 | True | 0 | ROZPOCET
| VV |  | " m.č. 1.20" 3,870 |  | 3.87 | [12 empty] | VV | 2 | 2 | True | 0 | ROZPOCET
| VV |  | " m.č. 1.23" 2,370 |  | 2.37 | [12 empty] | VV | 2 | 2 | True | 0 | ROZPOCET
| VV |  | " m.č. 1.24" 3,870 |  | 3.87 | [12 empty] | VV | 2 | 2 | True | 0 | ROZPOCET
| VV |  | "PUDORYS_2NP.pdf | [14 empty] | VV | 2 | 1 | True | 0 | ROZPOCET
| VV |  | " m.č. 2.08" 2,420 |  | 2.42 | [12 empty] | VV | 2 | 2 | True | 0 | ROZPOCET
| VV |  | " m.č. 2.09" 2,590 |  | 2.59 | [12 empty] | VV | 2 | 2 | True | 0 | ROZPOCET
| VV |  | " m.č. 2.12" 3,000 |  | 3 | [12 empty] | VV | 2 | 2 | True | 0 | ROZPOCET
| VV |  | " m.č. 2.13" 4,000 |  | 4 | [12 empty] | VV | 2 | 2 | True | 0 | ROZPOCET
| VV |  | " m.č. 2.14" 3,000 |  | 3 | [12 empty] | VV | 2 | 2 | True | 0 | ROZPOCET
| VV |  | " m.č. 2.15" 2,160 |  | 2.16 | [12 empty] | VV | 2 | 2 | True | 0 | ROZPOCET
| VV |  | Mezisoučet " 1.NP + 2.NP (reliéfní dlažba) |  | 29.07 | [12 empty] | VV | 2 | 3 | True | 0 | ROZPOCET
| VV |  | "PUDORYS_1PP.pdf | [14 empty] | VV | 2 | 1 | True | 0 | ROZPOCET
| VV |  | " m.č. 0.21" 4,840 |  | 4.84 | [12 empty] | VV | 2 | 2 | True | 0 | ROZPOCET
| VV |  | " m.č. 0.28" 4,900 |  | 4.9 | [12 empty] | VV | 2 | 2 | True | 0 | ROZPOCET
| VV |  | " m.č. 0.29" 2,920 |  | 2.92 | [12 empty] | VV | 2 | 2 | True | 0 | ROZPOCET
| VV |  | " m.č. 0.59" 1,340 |  | 1.34 | [12 empty] | VV | 2 | 2 | True | 0 | ROZPOCET
| VV |  | " m.č. 0.60" 3,240 |  | 3.24 | [12 empty] | VV | 2 | 2 | True | 0 | ROZPOCET
| VV |  | Mezisoučet " 1.PP (velkoplošná dlažba) |  | 17.24 | [12 empty] | VV | 2 | 3 | True | 0 | ROZPOCET
| VV |  | Součet |  | 46.31 | [12 empty] | VV | 2 | 4 | True | 1 | ROZPOCET
133 | K | 771579196 | Montáž podlah z dlaždic keramických Příplatek k cenám za dvousložkový spárovací tmel | m2 | 4758.018 |  | 0 | CS ÚRS 2025 01 |  | základní |  | 0 | 0 | 0 | 0 | 0 | 16 | K | 2 |  |  |  | ROZPOCET | 0 | 0 | 0 | 0 | 0 | 1 | 0 | 16 | -1676186828
| Online PSC |  | https://podminky.urs.cz/item/CS_URS_2025_01/771579196 | [14 empty] | Online PSC | 2
| VV |  | " schody" (1,500*21)*(0,2633+0,1833) |  | 14.068 | [12 empty] | VV | 2 | 2 | True | 0 | ROZPOCET
| VV |  | " sokl" 3761,000*0,150 |  | 564.15 | [12 empty] | VV | 2 | 2 | True | 0 | ROZPOCET
| VV |  | " reliéfní dlažba" 2765,000 |  | 2765 | [12 empty] | VV | 2 | 2 | True | 0 | ROZPOCET
| VV |  | " velkoplošná dlažba" 1414,8 |  | 1414.8 | [12 empty] | VV | 2 | 2 | True | 0 | ROZPOCET
| VV |  | Součet |  | 4758.018 | [12 empty] | VV | 2 | 4 | True | 1 | ROZPOCET
134 | K | 771579197 | Montáž podlah z dlaždic keramických Příplatek k cenám za dvousložkové lepidlo | m2 | 4758.018 |  | 0 | CS ÚRS 2025 01 |  | základní |  | 0 | 0 | 0 | 0 | 0 | 16 | K | 2 |  |  |  | ROZPOCET | 0 | 0 | 0 | 0 | 0 | 1 | 0 | 16 | 2135446325
| Online PSC |  | https://podminky.urs.cz/item/CS_URS_2025_01/771579197 | [14 empty] | Online PSC | 2
135 | K | 771591111 | Podlahy - ostatní práce penetrace podkladu | m2 | 4758.018 |  | 0 | CS ÚRS 2025 01 |  | základní |  | 0 | 0.0003 | 1.4274 | 0 | 0 | 16 | K | 2 |  |  |  | ROZPOCET | 0 | 0 | 0 | 0 | 0 | 1 | 0 | 16 | 1546836874
| Online PSC |  | https://podminky.urs.cz/item/CS_URS_2025_01/771591111 | [14 empty] | Online PSC | 2
136 | K | 771591116 | Podlahy - dokončovací práce spárování epoxidem | m | 569.5 |  | 0 | CS ÚRS 2025 01 |  | základní |  | 0 | 0.0001 | 0.05695 | 0 | 0 | 16 | K | 2 |  |  |  | ROZPOCET | 0 | 0 | 0 | 0 | 0 | 1 | 0 | 16 | 270798702
| Online PSC |  | https://podminky.urs.cz/item/CS_URS_2025_01/771591116 | [14 empty] | Online PSC | 2
| VV |  | "PUDORYS_1NP.pdf | [14 empty] | VV | 2 | 1 | True | 0 | ROZPOCET
| VV |  | " m.č. 1.01" (8,500*2+21,700*2+8,800*2+8,500*2+13,600*2+25,600*2+7,500+21,300*2+8,100*2)*2 |  | 479.4 | [12 empty] | VV | 2 | 2 | True | 0 | ROZPOCET
| VV |  | " m.č. 1.02" (4,485*6+4,535*4)*2 |  | 90.1 | [12 empty] | VV | 2 | 2 | True | 0 | ROZPOCET
| VV |  | Mezisoučet " 1.NP |  | 569.5 | [12 empty] | VV | 2 | 3 | True | 0 | ROZPOCET
| VV |  | Součet |  | 569.5 | [12 empty] | VV | 2 | 4 | True | 1 | ROZPOCET
137 | K | 771591161 | Podlahy - ostatní práce montáž profilu dilatační spáry v rovině dlažby | m | 524.45 |  | 0 | CS ÚRS 2025 01 |  | základní |  | 0 | 0 | 0 | 0 | 0 | 16 | K | 2 |  |  |  | ROZPOCET | 0 | 0 | 0 | 0 | 0 | 1 | 0 | 16 | 360894891
| Online PSC |  | https://podminky.urs.cz/item/CS_URS_2025_01/771591161 | [14 empty] | Online PSC | 2
| VV |  | "PUDORYS_1NP.pdf | [14 empty] | VV | 2 | 1 | True | 0 | ROZPOCET
| VV |  | " m.č. 1.01" (8,500*2+21,700*2+8,800*2+8,500*2+13,600*2+25,600*2+7,500+21,300*2+8,100*2)*2 |  | 479.4 | [12 empty] | VV | 2 | 2 | True | 0 | ROZPOCET
| VV |  | " m.č. 1.02" 4,485*6+4,535*4 |  | 45.05 | [12 empty] | VV | 2 | 2 | True | 0 | ROZPOCET
| VV |  | Mezisoučet " 1.NP |  | 524.45 | [12 empty] | VV | 2 | 3 | True | 0 | ROZPOCET
| VV |  | Součet |  | 524.45 | [12 empty] | VV | 2 | 4 | True | 1 | ROZPOCET
138 | M | 59054164 | profil dilatační s bočními díly z PVC/CPE tl 10mm | m | 576.895 |  | 0 | CS ÚRS 2025 01 |  | základní |  | 0 | 0.00013 | 0.074996 | 0 | 0 | 32 | M | 2 |  |  |  | ROZPOCET | 0 | 0 | 0 | 0 | 0 | 1 | 0 | 16 | -1939027275
| VV |  | 524,45*1,1 'Přepočtené koeficientem množství |  | 576.895 | [12 empty] | VV | 2 | 2 | False | 1 | ROZPOCET
139 | K | 771591185 | Podlahy - ostatní práce pracnější řezání dlaždic keramických rovné | kus | 22506 |  | 0 | CS ÚRS 2025 01 |  | základní |  | 0 | 0 | 0 | 0 | 0 | 16 | K | 2 |  |  |  | ROZPOCET | 0 | 0 | 0 | 0 | 0 | 1 | 0 | 16 | -1722222045
| Online PSC |  | https://podminky.urs.cz/item/CS_URS_2025_01/771591185 | [14 empty] | Online PSC | 2
| VV |  | 20737,000+1769,000 |  | 22506 | [12 empty] | VV | 2 | 2 | True | 1 | ROZPOCET
140 | K | 771591436 | Liniové odvodnění odvodňovacím žlabem s napojením na kontaktní izolaci pro bezbariérové sprchy v úrovni podlahy s horizontálním nebo vertikálním odtokem s bezrámovým krytem a nosičem pro nalepení dlažby délky 1000 mm | kus | 298 |  | 0 | CS ÚRS 2025 01 |  | základní |  | 0 | 0.00497 | 1.4811 | 0 | 0 | 16 | K | 2 |  |  |  | ROZPOCET | 0 | 0 | 0 | 0 | 0 | 1 | 0 | 16 | -588456066
| Online PSC |  | https://podminky.urs.cz/item/CS_URS_2025_01/771591436 | [14 empty] | Online PSC | 2
| VV |  | "PUDORYS_1NP.pdf | [14 empty] | VV | 2 | 1 | True | 0 | ROZPOCET
| VV |  | " m.č. 1.01" 9,000*2+22,000*2+9,000*2+9,000*2+14,000*2+26,000*2+8,000+22,000*2+9,000*2 |  | 248 | [12 empty] | VV | 2 | 2 | True | 0 | ROZPOCET
| VV |  | " m.č. 1.02" 5,000*6+5,000*4 |  | 50 | [12 empty] | VV | 2 | 2 | True | 0 | ROZPOCET
| VV |  | Mezisoučet " 1.NP |  | 298 | [12 empty] | VV | 2 | 3 | True | 0 | ROZPOCET
| VV |  | Součet |  | 298 | [12 empty] | VV | 2 | 4 | True | 1 | ROZPOCET
141 | K | 771990111 | Vyrovnání podkladní vrstvy samonivelační stěrkou tl. 4 mm, min. pevnosti 15 MPa | m2 | 4179.8 |  | 0 | CS ÚRS 2025 01 |  | základní |  | 0 | 0.00715 | 29.8856 | 0 | 0 | 16 | K | 2 |  |  |  | ROZPOCET | 0 | 0 | 0 | 0 | 0 | 1 | 0 | 16 | 1505633980
| Online PSC |  | https://podminky.urs.cz/item/CS_URS_2025_01/771990111 | [14 empty] | Online PSC | 2
| VV |  | " reliéfní dlažba" 2765,000 |  | 2765 | [12 empty] | VV | 2 | 2 | True | 0 | ROZPOCET
| VV |  | " velkoplošná dlažba" 1414,800 |  | 1414.8 | [12 empty] | VV | 2 | 2 | True | 0 | ROZPOCET
| VV |  | Součet |  | 4179.8 | [12 empty] | VV | 2 | 4 | True | 1 | ROZPOCET
142 | K | 771990191 | Vyrovnání podkladní vrstvy samonivelační stěrkou tl. 4 mm, min. pevnosti Příplatek k cenám za každý další 1 mm tloušťky, min. pevnosti 15 MPa | m2 | 4179.8 |  | 0 | CS ÚRS 2025 01 |  | základní |  | 0 | 0.00179 | 7.4818 | 0 | 0 | 16 | K | 2 |  |  |  | ROZPOCET | 0 | 0 | 0 | 0 | 0 | 1 | 0 | 16 | 1417018321
| Online PSC |  | https://podminky.urs.cz/item/CS_URS_2025_01/771990191 | [14 empty] | Online PSC | 2
143 | K | 998771203 | Přesun hmot pro podlahy z dlaždic stanovený procentní sazbou (%) z ceny vodorovná dopravní vzdálenost do 50 m základní v objektech výšky přes 12 do 24 m | % |  |  | 0 | CS ÚRS 2025 01 |  | základní |  | 0 | 0 | 0 | 0 | 0 | 16 | K | 2 |  |  |  | ROZPOCET | 0 | 0 | 0 | 0 | 0 | 1 | 0 | 16 | 105427405
| Online PSC |  | https://podminky.urs.cz/item/CS_URS_2025_01/998771203 | [14 empty] | Online PSC | 2
| D | 781 | Dokončovací práce - obklady |  |  |  | 0 |  |  |  |  | 0 |  | 0 |  | 0 | 2 | D | 1 |  |  |  | ROZPOCET | [6 empty] | 0
144 | K | 781_R01 | Keramické obklady stěn včetně dodávky a včetně nerezových lišt | kus | 1 |  | 0 | R - položka |  | základní |  | 0 | 0 | 0 | 0 | 0 | 16 | K | 2 |  |  |  | ROZPOCET | 0 | 0 | 0 | 0 | 0 | 1 | 0 | 16 | -386014596
145 | K | 998781203 | Přesun hmot pro obklady keramické stanovený procentní sazbou (%) z ceny vodorovná dopravní vzdálenost do 50 m základní v objektech výšky přes 12 do 24 m | % |  |  | 0 | CS ÚRS 2025 01 |  | základní |  | 0 | 0 | 0 | 0 | 0 | 16 | K | 2 |  |  |  | ROZPOCET | 0 | 0 | 0 | 0 | 0 | 1 | 0 | 16 | 1356817691
| Online PSC |  | https://podminky.urs.cz/item/CS_URS_2025_01/998781203 | [14 empty] | Online PSC | 2
| D | 783 | Dokončovací práce - nátěry |  |  |  | 0 |  |  |  |  | 0 |  | 21.5271 |  | 0 | 2 | D | 1 |  |  |  | ROZPOCET | [6 empty] | 0
146 | K | 783801401 | Příprava podkladu omítek před provedením nátěru ometení | m2 | 30848.013 |  | 0 | CS ÚRS 2025 01 |  | základní |  | 0 | 0 | 0 | 0 | 0 | 16 | K | 2 |  |  |  | ROZPOCET | 0 | 0 | 0 | 0 | 0 | 1 | 0 | 16 | 1635835889
| Online PSC |  | https://podminky.urs.cz/item/CS_URS_2025_01/783801401 | [14 empty] | Online PSC | 2
| VV |  | "PUDORYS_1PP.pdf | [14 empty] | VV | 2 | 1 | True | 0 | ROZPOCET
| VV |  | 2016,21*4,500*3,400 |  | 30848.013 | [12 empty] | VV | 2 | 2 | True | 0 | ROZPOCET
| VV |  | Mezisoučet " 1.PP |  | 30848.013 | [12 empty] | VV | 2 | 3 | True | 0 | ROZPOCET
| VV |  | Součet |  | 30848.013 | [12 empty] | VV | 2 | 4 | True | 1 | ROZPOCET
147 | K | 783813101 | Penetrační nátěr omítek hladkých betonových povrchů syntetický | m2 | 30848.013 |  | 0 | CS ÚRS 2025 01 |  | základní |  | 0 | 0.00016 | 4.9357 | 0 | 0 | 16 | K | 2 |  |  |  | ROZPOCET | 0 | 0 | 0 | 0 | 0 | 1 | 0 | 16 | 415328954
| Online PSC |  | https://podminky.urs.cz/item/CS_URS_2025_01/783813101 | [14 empty] | Online PSC | 2
148 | K | 783817401 | Krycí (ochranný) nátěr omítek dvojnásobný hladkých betonových povrchů nebo povrchů z desek na bázi dřeva (dřevovláknitých apod.) syntetický | m2 | 30848.013 |  | 0 | CS ÚRS 2025 01 |  | základní |  | 0 | 0.00033 | 10.1798 | 0 | 0 | 16 | K | 2 |  |  |  | ROZPOCET | 0 | 0 | 0 | 0 | 0 | 1 | 0 | 16 | -1186380943
| Online PSC |  | https://podminky.urs.cz/item/CS_URS_2025_01/783817401 | [14 empty] | Online PSC | 2
149 | K | 783901451 | Příprava podkladu betonových podlah před provedením nátěru zametením | m2 | 2016.21 |  | 0 | CS ÚRS 2025 01 |  | základní |  | 0 | 0 | 0 | 0 | 0 | 16 | K | 2 |  |  |  | ROZPOCET | 0 | 0 | 0 | 0 | 0 | 1 | 0 | 16 | 812997515
| Online PSC |  | https://podminky.urs.cz/item/CS_URS_2025_01/783901451 | [14 empty] | Online PSC | 2
| VV |  | "PUDORYS_1PP.pdf | [14 empty] | VV | 2 | 1 | True | 0 | ROZPOCET
| VV |  | " m.č. 0.31" 1298,500 |  | 1298.5 | [12 empty] | VV | 2 | 2 | True | 0 | ROZPOCET
| VV |  | " m.č. 0.40" 217,040 |  | 217.04 | [12 empty] | VV | 2 | 2 | True | 0 | ROZPOCET
| VV |  | " m.č. 0.41" 83,360 |  | 83.36 | [12 empty] | VV | 2 | 2 | True | 0 | ROZPOCET
| VV |  | " m.č. 0.42" 16,530 |  | 16.53 | [12 empty] | VV | 2 | 2 | True | 0 | ROZPOCET
| VV |  | " m.č. 0.43" 16,560 |  | 16.56 | [12 empty] | VV | 2 | 2 | True | 0 | ROZPOCET
| VV |  | " m.č. 0.44" 16,490 |  | 16.49 | [12 empty] | VV | 2 | 2 | True | 0 | ROZPOCET
| VV |  | " m.č. 0.45" 84,600 |  | 84.6 | [12 empty] | VV | 2 | 2 | True | 0 | ROZPOCET
| VV |  | " m.č. 0.46" 18,000 |  | 18 | [12 empty] | VV | 2 | 2 | True | 0 | ROZPOCET
| VV |  | " m.č. 0.47" 115,860 |  | 115.86 | [12 empty] | VV | 2 | 2 | True | 0 | ROZPOCET
| VV |  | " m.č. 0.48" 26,820 |  | 26.82 | [12 empty] | VV | 2 | 2 | True | 0 | ROZPOCET
| VV |  | " m.č. 0.49" 22,350 |  | 22.35 | [12 empty] | VV | 2 | 2 | True | 0 | ROZPOCET
| VV |  | " m.č. 0.50" 14,370 |  | 14.37 | [12 empty] | VV | 2 | 2 | True | 0 | ROZPOCET
| VV |  | " m.č. 0.51" 16,110 |  | 16.11 | [12 empty] | VV | 2 | 2 | True | 0 | ROZPOCET
| VV |  | " m.č. 0.52" 12,850 |  | 12.85 | [12 empty] | VV | 2 | 2 | True | 0 | ROZPOCET
| VV |  | " m.č. 0.53" 7,810 |  | 7.81 | [12 empty] | VV | 2 | 2 | True | 0 | ROZPOCET
| VV |  | " m.č. 0.54" 11,170 |  | 11.17 | [12 empty] | VV | 2 | 2 | True | 0 | ROZPOCET
| VV |  | " m.č. 0.55" 2,660 |  | 2.66 | [12 empty] | VV | 2 | 2 | True | 0 | ROZPOCET
| VV |  | " m.č. 0.56" 4,540 |  | 4.54 | [12 empty] | VV | 2 | 2 | True | 0 | ROZPOCET
| VV |  | " m.č. 0.58" 6,370 |  | 6.37 | [12 empty] | VV | 2 | 2 | True | 0 | ROZPOCET
| VV |  | " m.č. 0.61" 3,200 |  | 3.2 | [12 empty] | VV | 2 | 2 | True | 0 | ROZPOCET
| VV |  | " m.č. 0.62" 2,310 |  | 2.31 | [12 empty] | VV | 2 | 2 | True | 0 | ROZPOCET
| VV |  | " m.č. 0.63" 3,370 |  | 3.37 | [12 empty] | VV | 2 | 2 | True | 0 | ROZPOCET
| VV |  | " m.č. 0.67" 5,380 |  | 5.38 | [12 empty] | VV | 2 | 2 | True | 0 | ROZPOCET
| VV |  | " m.č. 0.68" 9,960 |  | 9.96 | [12 empty] | VV | 2 | 2 | True | 0 | ROZPOCET
| VV |  | Mezisoučet " 1.PP |  | 2016.21 | [12 empty] | VV | 2 | 3 | True | 0 | ROZPOCET
| VV |  | Součet |  | 2016.21 | [12 empty] | VV | 2 | 4 | True | 1 | ROZPOCET
150 | K | 783901453 | Příprava podkladu betonových podlah před provedením nátěru vysátím | m2 | 2016.21 |  | 0 | CS ÚRS 2025 01 |  | základní |  | 0 | 0 | 0 | 0 | 0 | 16 | K | 2 |  |  |  | ROZPOCET | 0 | 0 | 0 | 0 | 0 | 1 | 0 | 16 | -1078723965
| Online PSC |  | https://podminky.urs.cz/item/CS_URS_2025_01/783901453 | [14 empty] | Online PSC | 2
151 | K | 783943151 | Penetrační nátěr betonových podlah hladkých (z pohledového nebo gletovaného betonu, stěrky apod.) polyuretanový | m2 | 2016.21 |  | 0 | CS ÚRS 2025 01 |  | základní |  | 0 | 0.0002 | 0.40324 | 0 | 0 | 16 | K | 2 |  |  |  | ROZPOCET | 0 | 0 | 0 | 0 | 0 | 1 | 0 | 16 | 1353620447
| Online PSC |  | https://podminky.urs.cz/item/CS_URS_2025_01/783943151 | [14 empty] | Online PSC | 2
152 | K | 783947161 | Krycí (uzavírací) nátěr betonových podlah dvojnásobný polyuretanový vodou ředitelný | m2 | 2016.21 |  | 0 | CS ÚRS 2025 01 |  | základní |  | 0 | 0.00048 | 0.96778 | 0 | 0 | 16 | K | 2 |  |  |  | ROZPOCET | 0 | 0 | 0 | 0 | 0 | 1 | 0 | 16 | 1541603555
| Online PSC |  | https://podminky.urs.cz/item/CS_URS_2025_01/783947161 | [14 empty] | Online PSC | 2
153 | K | 783997151 | Krycí (uzavírací) nátěr betonových podlah Příplatek k cenám za protiskluznou vrstvu prosypem křemičitým pískem nebo skleněnými kuličkami | m2 | 2016.21 |  | 0 | CS ÚRS 2025 01 |  | základní |  | 0 | 0.0025 | 5.0405 | 0 | 0 | 16 | K | 2 |  |  |  | ROZPOCET | 0 | 0 | 0 | 0 | 0 | 1 | 0 | 16 | 1632423232
| Online PSC |  | https://podminky.urs.cz/item/CS_URS_2025_01/783997151 | [14 empty] | Online PSC | 2
| D | 784 | Dokončovací práce - malby a tapety |  |  |  | 0 |  |  |  |  | 0 |  | 0 |  | 0 | 2 | D | 1 |  |  |  | ROZPOCET | [6 empty] | 0
154 | K | 784_R01 | Malby do vlhkého prostředí bílé, otěruvzdorné | kus | 1 |  | 0 | R - položka |  | základní |  | 0 | 0 | 0 | 0 | 0 | 16 | K | 2 |  |  |  | ROZPOCET | 0 | 0 | 0 | 0 | 0 | 1 | 0 | 16 | -1414763475
| D | 791 | Zařízení velkokuchyní |  |  |  | 0 |  |  |  |  | 0 |  | 0 |  | 0 | 2 | D | 1 |  |  |  | ROZPOCET | [6 empty] | 0
155 | K | 791_R02 | Vybavení restaurace a bufetu nábytkem | kus | 1 |  | 0 | R - položka |  | základní |  | 0 | 0 | 0 | 0 | 0 | 16 | K | 2 |  |  |  | ROZPOCET | 0 | 0 | 0 | 0 | 0 | 1 | 0 | 16 | -909070743
| D | M | Práce a dodávky M |  |  |  | 0 |  |  |  |  | 0 |  | 0 |  | 0 | 3 | D | 0 |  |  |  | ROZPOCET | [6 empty] | 0
| D | 33-M | Montáže dopr.zaříz.,sklad. zař. a váh |  |  |  | 0 |  |  |  |  | 0 |  | 0 |  | 0 | 3 | D | 1 |  |  |  | ROZPOCET | [6 empty] | 0
156 | K | 330_R01 | Dodávka a montáž výtahu pro ZTP - 3 stanice | kus | 1 |  | 0 | R - položka |  | základní |  | 0 | 0 | 0 | 0 | 0 | 64 | K | 2 |  |  |  | ROZPOCET | 0 | 0 | 0 | 0 | 0 | 1 | 0 | 64 | -1883200671
157 | K | 330_R02 | Dodávka a montáž výtahu pro zásobování - 3 stanice | kus | 1 |  | 0 | R - položka |  | základní |  | 0 | 0 | 0 | 0 | 0 | 64 | K | 2 |  |  |  | ROZPOCET | 0 | 0 | 0 | 0 | 0 | 1 | 0 | 64 | 691653097
158 | K | 330_R03 | Dodávka a montáž jídelního výtahu | kus | 1 |  | 0 | R - položka |  | základní |  | 0 | 0 | 0 | 0 | 0 | 64 | K | 2 |  |  |  | ROZPOCET | 0 | 0 | 0 | 0 | 0 | 1 | 0 | 64 | 13321472
| D | 35-M | Montáž čerpadel, kompr.a vodoh.zař. |  |  |  | 0 |  |  |  |  | 0 |  | 0 |  | 0 | 3 | D | 1 |  |  |  | ROZPOCET | [6 empty] | 0
159 | K | 350_R01 | Technologie plaveckého bazénu 25 m | kus | 1 |  | 0 | R - položka |  | základní |  | 0 | 0 | 0 | 0 | 0 | 64 | K | 2 |  |  |  | ROZPOCET | 0 | 0 | 0 | 0 | 0 | 1 | 0 | 64 | -1698354472
160 | K | 350_R02 | Technologie rekreačního bazénu | kus | 1 |  | 0 | R - položka |  | základní |  | 0 | 0 | 0 | 0 | 0 | 64 | K | 2 |  |  |  | ROZPOCET | 0 | 0 | 0 | 0 | 0 | 1 | 0 | 64 | 1106148924
161 | K | 350_R03 | Technologie dětského bazénu | kus | 1 |  | 0 | R - položka |  | základní |  | 0 | 0 | 0 | 0 | 0 | 64 | K | 2 |  |  |  | ROZPOCET | 0 | 0 | 0 | 0 | 0 | 1 | 0 | 64 | -1867349505
162 | K | 350_R04 | Technologie vířivek | kus | 1 |  | 0 | R - položka |  | základní |  | 0 | 0 | 0 | 0 | 0 | 64 | K | 2 |  |  |  | ROZPOCET | 0 | 0 | 0 | 0 | 0 | 1 | 0 | 64 | -1778753914
163 | K | 350_R05 | Bazénové příslušenství | kus | 1 |  | 0 | R - položka |  | základní |  | 0 | 0 | 0 | 0 | 0 | 64 | K | 2 |  |  |  | ROZPOCET | 0 | 0 | 0 | 0 | 0 | 1 | 0 | 64 | 287581637
164 | K | 350_R06 | Zdvihací dne včetně dělící stěny | kus | 1 |  | 0 | R - položka |  | základní |  | 0 | 0 | 0 | 0 | 0 | 64 | K | 2 |  |  |  | ROZPOCET | 0 | 0 | 0 | 0 | 0 | 1 | 0 | 64 | -427802303
165 | K | 350_R07 | Bezpečnostní počítačový systém detekce nehody/tonutí | kus | 1 |  | 0 | R - položka |  | základní |  | 0 | 0 | 0 | 0 | 0 | 64 | K | 2 |  |  |  | ROZPOCET | 0 | 0 | 0 | 0 | 0 | 1 | 0 | 64 | -690493203
166 | K | 350_R08 | Skluzavka | kus | 1 |  | 0 | R - položka |  | základní |  | 0 | 0 | 0 | 0 | 0 | 64 | K | 2 |  |  |  | ROZPOCET | 0 | 0 | 0 | 0 | 0 | 1 | 0 | 64 | 1054064138
167 | K | 350_R09 | Prvky plynné chlorace | kus | 1 |  | 0 | R - položka |  | základní |  | 0 | 0 | 0 | 0 | 0 | 64 | K | 2 |  |  |  | ROZPOCET | 0 | 0 | 0 | 0 | 0 | 1 | 0 | 64 | 664034706
168 | K | 350_R10 | Ostatní náklady bazénové technologie | kus | 1 |  | 0 | R - položka |  | základní |  | 0 | 0 | 0 | 0 | 0 | 64 | K | 2 |  |  |  | ROZPOCET | 0 | 0 | 0 | 0 | 0 | 1 | 0 | 64 | 1047592679
169 | K | 350_R11 | Vnitřní nerezové bazény - rekreační bazén | kus | 1 |  | 0 | R - položka |  | základní |  | 0 | 0 | 0 | 0 | 0 | 64 | K | 2 |  |  |  | ROZPOCET | 0 | 0 | 0 | 0 | 0 | 1 | 0 | 64 | -309764877
170 | K | 350_R12 | Vnitřní nerezové bazény - dětský bazén | kus | 1 |  | 0 | R - položka |  | základní |  | 0 | 0 | 0 | 0 | 0 | 64 | K | 2 |  |  |  | ROZPOCET | 0 | 0 | 0 | 0 | 0 | 1 | 0 | 64 | 1413693130
171 | K | 350_R13 | Vnitřní nerezové bazény - vířivá vana 1 | kus | 1 |  | 0 | R - položka |  | základní |  | 0 | 0 | 0 | 0 | 0 | 64 | K | 2 |  |  |  | ROZPOCET | 0 | 0 | 0 | 0 | 0 | 1 | 0 | 64 | 1024774314
172 | K | 350_R14 | Vnitřní nerezové bazény - vířivá vana 2 | kus | 1 |  | 0 | R - položka |  | základní |  | 0 | 0 | 0 | 0 | 0 | 64 | K | 2 |  |  |  | ROZPOCET | 0 | 0 | 0 | 0 | 0 | 1 | 0 | 64 | 926321857
173 | K | 350_R15 | Vnitřní nerezové bazény - Kneippův chodník | kus | 1 |  | 0 | R - položka |  | základní |  | 0 | 0 | 0 | 0 | 0 | 64 | K | 2 |  |  |  | ROZPOCET | 0 | 0 | 0 | 0 | 0 | 1 | 0 | 64 | -1859362734

## 02a - SO 02 - Dostavba - ...
[18 empty] | {e8311467-a734-456b-8864-2be9036d4510} | [5 empty] | VV0021 | Výkaz (20) | 856,45 | 3
[18 empty] | 2 | [5 empty] | VV0004 | Výkaz (3) | 1445,977 | 3
| KRYCÍ LIST SOUPISU PRACÍ | [7 empty] | v --- níže se nacházejí doplnkové a pomocné údaje k sestavám --- v | [8 empty] | False | [5 empty] | VV0031 | Výkaz (30) | 988,7 | 3
[24 empty] | VV0033 | Výkaz (32) | 96,834 | 3
| Stavba: | [22 empty] | VV0032 | Výkaz (31) | 769,2 | 3
|  | Dostavba sportovně rekreačního areálu Petynka | [21 empty] | VV0005 | Výkaz (4) | 76,92 | 3
| Objekt: | [22 empty] | VV0006 | Výkaz (5) | 7,403 | 3
|  | 02a - SO 02 - Dostavba - 2. část ( šatny ) | [21 empty] | VV0007 | Výkaz (6) | 4,627 | 3
[24 empty] | VV0002 | Výkaz (1) | 769,2 | 3
| KSO: |  | 802 24 |  |  | CC-CZ: | [17 empty] | VV0008 | Výkaz (7) | 849,056 | 3
| Místo: |  | Praha |  |  | Datum: | 24. 3. 2025 | [16 empty] | VV0034 | Výkaz (33) | 0,046 | 3
[24 empty] | VV0035 | Výkaz (34) | 6,411 | 3
| Zadavatel: |  |  |  |  | IČ: | [17 empty] | VV0036 | Výkaz (35) | 70,463 | 3
|  | SNEO, a.s. |  |  |  | DIČ: | [17 empty] | VV0037 | Výkaz (36) | 769,2 | 3
[24 empty] | VV0003 | Výkaz (2) | 281,373 | 3
| Účastník: |  |  |  |  | IČ: | Vyplň údaj | [16 empty] | VV0029 | Výkaz (28) | 548,96 | 3
|  | Vyplň údaj |  |  |  | DIČ: | Vyplň údaj | [16 empty] | VV0030 | Výkaz (29) | 548,96 | 3
[24 empty] | VV0027 | Výkaz (26) | 548,96 | 3
| Projektant: |  |  |  |  | IČ: | [17 empty] | VV0010 | Výkaz (9) | 769,2 | 3
|  | Ateliér 11 Hradec Králové s.r.o. |  |  |  | DIČ: | [17 empty] | VV0038 | Výkaz (37) | 61 | 3
[24 empty] | VV0039 | Výkaz (38) | 88 | 3
| Zpracovatel: |  |  |  |  | IČ: | [17 empty] | VV0040 | Výkaz (39) | 17 | 3
[6 empty] | DIČ: | [17 empty] | VV0050 | Výkaz (49) | 17 | 3
[24 empty] | VV0051 | Výkaz (50) | 10 | 3
| Poznámka: | [22 empty] | VV0041 | Výkaz (40) | 22 | 3
|  | Soupis prací je sestaven s využitím Cenové soustavy ÚRS. Položky, které pochází z této cenové soustavy, jsou ve sloupci 'Cenová soustava' označeny popisem 'CS ÚRS' a úrovní příslušného kalendářního pololetí. Veškeré další informace vymezující popis a podmínky použití těchto položek z Cenové soustavy, které nejsou uvedeny přímo v soupisu prací, jsou neomezeně dálkově k dispozici na www.cs-urs.cz, sekce Cenové a technické podmínky. | [21 empty] | VV0042 | Výkaz (41) | 3 | 3
[24 empty] | VV0052 | Výkaz (51) | 25 | 3
[24 empty] | VV0043 | Výkaz (42) | 1 | 3
| Cena bez DPH | [5 empty] | 0 | [16 empty] | VV0053 | Výkaz (52) | 1 | 3
[24 empty] | VV0044 | Výkaz (43) | 1 | 3
|  |  | Základ daně |  |  | Sazba daně | Výše daně | [16 empty] | VV0054 | Výkaz (53) | 1 | 3
| DPH | základní | 0 |  |  | 21% | 0 | [16 empty] | VV0045 | Výkaz (44) | 7 | 3
|  | snížená | 0 |  |  | 12% | 0 | [16 empty] | VV0055 | Výkaz (54) | 7 | 3
|  | zákl. přenesená | 0 |  |  | 21% | 0 | [16 empty] | VV0056 | Výkaz (55) | 52 | 3
|  | sníž. přenesená | 0 |  |  | 12% | 0 | [16 empty] | VV0046 | Výkaz (45) | 25 | 3
|  | nulová | 0 |  |  | 0% | 0 | [16 empty] | VV0057 | Výkaz (56) | 7 | 3
[24 empty] | VV0058 | Výkaz (57) | 25 | 3
| Cena s DPH |  |  | v | CZK |  | 0 | [16 empty] | VV0059 | Výkaz (58) | 1 | 3
[24 empty] | VV0047 | Výkaz (46) | 7 | 3
[24 empty] | VV0048 | Výkaz (47) | 36 | 3
[24 empty] | VV0060 | Výkaz (59) | 36 | 3
[24 empty] | VV0049 | Výkaz (48) | 25 | 3
[24 empty] | VV0061 | Výkaz (60) | 25 | 3
REKAPITULACE ČLENĚNÍ SOUPISU PRACÍ | [23 empty] | VV0062 | Výkaz (61) | 1 | 3
[24 empty] | VV0063 | Výkaz (62) | 1 | 3
Stavba: | [23 empty] | VV0064 | Výkaz (63) | 10 | 3
|  | Dostavba sportovně rekreačního areálu Petynka | [21 empty] | VV0012 | Výkaz (11) | 769,2 | 3
Objekt: | [23 empty] | VV0018 | Výkaz (17) | 429,97 | 3
|  | 02a - SO 02 - Dostavba - 2. část ( šatny ) | [21 empty] | VV0013 | Výkaz (12) | 220,24 | 3
[24 empty] | VV0014 | Výkaz (13) | 548,96 | 3
Místo: |  |  | Praha |  |  | Datum: | 24. 3. 2025 | [16 empty] | VV0016 | Výkaz (15) | 12,59 | 3
[24 empty] | VV0017 | Výkaz (16) | 536,37 | 3
Zadavatel: |  |  | SNEO, a.s. |  |  | Projektant: | Ateliér 11 Hradec Králové s.r.o. | [16 empty] | VV0015 | Výkaz (14) | 536,37 | 3
Účastník: |  |  | Vyplň údaj |  |  | Zpracovatel: | [17 empty] | VV0019 | Výkaz (18) | 871,856 | 3
[24 empty] | VV0020 | Výkaz (19) | 23,864 | 3
Kód dílu - Popis | [6 empty] | Cena celkem [CZK] | [16 empty] | VV0022 | Výkaz (21) | 31 | 3
[24 empty] | VV0023 | Výkaz (22) | 49,784 | 3
Náklady stavby celkem | [6 empty] | 0 | [11 empty] | -1 |  |  |  |  | VV0026 | Výkaz (25) | 34 | 3
| HSV - Práce a dodávky HSV | [5 empty] | 0 | [16 empty] | VV0028 | Výkaz (27) | 548,96 | 3
| 6 - Úpravy povrchů, podlahy a osazování výplní | [5 empty] | 0 | [16 empty] | VV0024 | Výkaz (23) | 124,46 | 3
| 9 - Ostatní konstrukce a práce, bourání | [5 empty] | 0 | [16 empty] | VV0025 | Výkaz (24) | 77,5 | 3
| 997 - Doprava suti a vybouraných hmot | [5 empty] | 0 | [16 empty] | VV0065 | Výkaz (64) | 148 | 3
| 998 - Přesun hmot | [5 empty] | 0 | [16 empty] | VV0066 | Výkaz (65) | 42 | 3
| PSV - Práce a dodávky PSV | [5 empty] | 0 | [16 empty] | VV0067 | Výkaz (66) | 18 | 3
| 711 - Izolace proti vodě, vlhkosti a plynům | [5 empty] | 0 | [16 empty] | VV0068 | Výkaz (67) | 422 | 3
| 713 - Izolace tepelné | [5 empty] | 0
| 721 - Zdravotechnika - vnitřní kanalizace | [5 empty] | 0
| 722 - Zdravotechnika - vnitřní vodovod | [5 empty] | 0
| 725 - Zdravotechnika - zařizovací předměty | [5 empty] | 0
| 771 - Podlahy z dlaždic | [5 empty] | 0
| 775 - Podlahy skládané | [5 empty] | 0
| 781 - Dokončovací práce - obklady | [5 empty] | 0
| 784 - Dokončovací práce - malby a tapety | [5 empty] | 0
| HZS - Hodinové zúčtovací sazby | [5 empty] | 0
| OST - Ostatní | [5 empty] | 0
| OST1 - Ostatní práce, dodávky a činnosti | [5 empty] | 0
| VRN - Vedlejší rozpočtové náklady | [5 empty] | 0
| VRN3 - Zařízení staveniště | [5 empty] | 0
| VRN6 - Územní vlivy | [5 empty] | 0
| VRN7 - Provozní vlivy | [5 empty] | 0
SOUPIS PRACÍ
Stavba:
Dostavba sportovně rekreačního areálu Petynka
Objekt:
02a - SO 02 - Dostavba - 2. část ( šatny )
Místo: |  |  | Praha |  |  | Datum: | 24. 3. 2025
Zadavatel: |  |  | SNEO, a.s. |  |  | Projektant: | Ateliér 11 Hradec Králové s.r.o.
Účastník: |  |  | Vyplň údaj |  |  | Zpracovatel:
PČ | Typ | Kód | Popis | MJ | Množství | J.cena [CZK] | Cena celkem [CZK] | Cenová soustava |  | DPH | J. Nh [h] | Nh celkem [h] | J. hmotnost [t] | Hmotnost celkem [t] | J. suť [t] | Suť Celkem [t]
Náklady soupisu celkem | [6 empty] | 0 |  |  |  |  | 0 |  | 349.6976 |  | 329.5902 |  | D | -1 | [14 empty] | 0
| D | HSV | Práce a dodávky HSV |  |  |  | 0 |  |  |  |  | 0 |  | 268.6895 |  | 320.1681 | 1 | D | 0 |  |  |  | ROZPOCET | [10 empty] | 0
| D | 6 | Úpravy povrchů, podlahy a osazování výplní |  |  |  | 0 |  |  |  |  | 0 |  | 268.651 |  | 12.3982 | 1 | D | 1 |  |  |  | ROZPOCET | [10 empty] | 0
1 | K | 611325416 | Oprava vápenocementové omítky vnitřních ploch hladké, tl. do 20 mm, s celoplošným přeštukováním, tl. štuku do 3 mm stropů, v rozsahu opravované plochy do 10% | m2 | 856.45 |  | 0 | CS ÚRS 2025 01 |  | základní |  | 0 | 0.00941 | 8.0592 | 0 | 0 | 4 | K | 2 |  |  |  | ROZPOCET |  |  |  |  | 0 | 0 | 0 | 0 | 0 | 1 | 0 | 4 | 1698612897
| Online PSC |  | https://podminky.urs.cz/item/CS_URS_2025_01/611325416 | [14 empty] | Online PSC | 2
| VV |  | "Množství určené pomocí aplikace Výměry. | [14 empty] | VV | 2 | 1 | True | 0 | ROZPOCET
| VV |  | "43,220 "m.č. 103" | [14 empty] | VV | 2 | 1 | True | 0 | ROZPOCET
| VV |  | "40,800 "m.č. 104" | [14 empty] | VV | 2 | 1 | True | 0 | ROZPOCET
| VV |  | "2,690 "m.č. 104.1" | [14 empty] | VV | 2 | 1 | True | 0 | ROZPOCET
| VV |  | "2,690 "m.č. 104.2" | [14 empty] | VV | 2 | 1 | True | 0 | ROZPOCET
| VV |  | "40,990 "m.č. 105" | [14 empty] | VV | 2 | 1 | True | 0 | ROZPOCET
| VV |  | "2,690 "m.č. 105.1" | [14 empty] | VV | 2 | 1 | True | 0 | ROZPOCET
| VV |  | "2,720 "m.č. 105.2" | [14 empty] | VV | 2 | 1 | True | 0 | ROZPOCET
| VV |  | "32,120 "m.č. 106" | [14 empty] | VV | 2 | 1 | True | 0 | ROZPOCET
| VV |  | "1,570 "m.č. 107" | [14 empty] | VV | 2 | 1 | True | 0 | ROZPOCET
| VV |  | "16,740 "m.č. 108" | [14 empty] | VV | 2 | 1 | True | 0 | ROZPOCET
| VV |  | "4,730 "m.č. 108.1" | [14 empty] | VV | 2 | 1 | True | 0 | ROZPOCET
| VV |  | "1,360 "m.č. 108.2" | [14 empty] | VV | 2 | 1 | True | 0 | ROZPOCET
| VV |  | "1,450 "m.č. 108.3" | [14 empty] | VV | 2 | 1 | True | 0 | ROZPOCET
| VV |  | "16,250 "m.č. 109" | [14 empty] | VV | 2 | 1 | True | 0 | ROZPOCET
| VV |  | "5,580 "m.č. 109.1" | [14 empty] | VV | 2 | 1 | True | 0 | ROZPOCET
| VV |  | "1,260 "m.č. 109.2" | [14 empty] | VV | 2 | 1 | True | 0 | ROZPOCET
| VV |  | "1,220 "m.č. 109.3" | [14 empty] | VV | 2 | 1 | True | 0 | ROZPOCET
| VV |  | "16,240 "m.č. 110" | [14 empty] | VV | 2 | 1 | True | 0 | ROZPOCET
| VV |  | "5,580 "m.č. 110.1" | [14 empty] | VV | 2 | 1 | True | 0 | ROZPOCET
| VV |  | "1,260 "m.č. 110.2" | [14 empty] | VV | 2 | 1 | True | 0 | ROZPOCET
| VV |  | "1,210 "m.č. 110.3" | [14 empty] | VV | 2 | 1 | True | 0 | ROZPOCET
| VV |  | "43,260 "m.č. 113" | [14 empty] | VV | 2 | 1 | True | 0 | ROZPOCET
| VV |  | "40,840 "m.č. 114" | [14 empty] | VV | 2 | 1 | True | 0 | ROZPOCET
| VV |  | "2,680 "m.č. 114.1" | [14 empty] | VV | 2 | 1 | True | 0 | ROZPOCET
| VV |  | "2,690 "m.č. 114.2" | [14 empty] | VV | 2 | 1 | True | 0 | ROZPOCET
| VV |  | "41,020 "m.č. 115" | [14 empty] | VV | 2 | 1 | True | 0 | ROZPOCET
| VV |  | "2,680 "m.č. 115.1" | [14 empty] | VV | 2 | 1 | True | 0 | ROZPOCET
| VV |  | "2,660 "m.č. 115.2" | [14 empty] | VV | 2 | 1 | True | 0 | ROZPOCET
| VV |  | "31,560 "m.č. 116" | [14 empty] | VV | 2 | 1 | True | 0 | ROZPOCET
| VV |  | "0,460 "m.č. 117" | [14 empty] | VV | 2 | 1 | True | 0 | ROZPOCET
| VV |  | "16,600 "m.č. 118" | [14 empty] | VV | 2 | 1 | True | 0 | ROZPOCET
| VV |  | "4,730 "m.č. 118.1" | [14 empty] | VV | 2 | 1 | True | 0 | ROZPOCET
| VV |  | "2,990 "m.č. 118.2" | [14 empty] | VV | 2 | 1 | True | 0 | ROZPOCET
| VV |  | "16,250 "m.č. 119" | [14 empty] | VV | 2 | 1 | True | 0 | ROZPOCET
| VV |  | "5,580 "m.č. 119.1" | [14 empty] | VV | 2 | 1 | True | 0 | ROZPOCET
| VV |  | "1,270 "m.č. 119.2" | [14 empty] | VV | 2 | 1 | True | 0 | ROZPOCET
| VV |  | "1,220 "m.č. 119.3" | [14 empty] | VV | 2 | 1 | True | 0 | ROZPOCET
| VV |  | "14,170 "m.č. 120" | [14 empty] | VV | 2 | 1 | True | 0 | ROZPOCET
| VV |  | "5,580 "m.č. 120.1" | [14 empty] | VV | 2 | 1 | True | 0 | ROZPOCET
| VV |  | "1,270 "m.č. 120.2" | [14 empty] | VV | 2 | 1 | True | 0 | ROZPOCET
| VV |  | "1,220 "m.č. 120.3" | [14 empty] | VV | 2 | 1 | True | 0 | ROZPOCET
| VV |  | "32,480 "m.č. 121" | [14 empty] | VV | 2 | 1 | True | 0 | ROZPOCET
| VV |  | "9,480 "m.č. 122" | [14 empty] | VV | 2 | 1 | True | 0 | ROZPOCET
| VV |  | "11,470 "m.č. 123" | [14 empty] | VV | 2 | 1 | True | 0 | ROZPOCET
| VV |  | "8,640 "m.č. 124" | [14 empty] | VV | 2 | 1 | True | 0 | ROZPOCET
| VV |  | "2,560 "m.č. 125" | [14 empty] | VV | 2 | 1 | True | 0 | ROZPOCET
| VV |  | "1,560 "m.č. 125.1" | [14 empty] | VV | 2 | 1 | True | 0 | ROZPOCET
| VV |  | "2,120 "m.č. 126" | [14 empty] | VV | 2 | 1 | True | 0 | ROZPOCET
| VV |  | "43,260 "m.č. 113" | [14 empty] | VV | 2 | 1 | True | 0 | ROZPOCET
| VV |  | "40,840 "m.č. 114" | [14 empty] | VV | 2 | 1 | True | 0 | ROZPOCET
| VV |  | "2,680 "m.č. 114.1" | [14 empty] | VV | 2 | 1 | True | 0 | ROZPOCET
| VV |  | "2,690 "m.č. 114.2" | [14 empty] | VV | 2 | 1 | True | 0 | ROZPOCET
| VV |  | "41,020 "m.č. 115" | [14 empty] | VV | 2 | 1 | True | 0 | ROZPOCET
| VV |  | "2,680 "m.č. 115.1" | [14 empty] | VV | 2 | 1 | True | 0 | ROZPOCET
| VV |  | "2,660 "m.č. 115.2" | [14 empty] | VV | 2 | 1 | True | 0 | ROZPOCET
| VV |  | "31,560 "m.č. 116" | [14 empty] | VV | 2 | 1 | True | 0 | ROZPOCET
| VV |  | "0,460 "m.č. 117" | [14 empty] | VV | 2 | 1 | True | 0 | ROZPOCET
| VV |  | "16,600 "m.č. 118" | [14 empty] | VV | 2 | 1 | True | 0 | ROZPOCET
| VV |  | "4,730 "m.č. 118.1" | [14 empty] | VV | 2 | 1 | True | 0 | ROZPOCET
| VV |  | "2,990 "m.č. 118.2" | [14 empty] | VV | 2 | 1 | True | 0 | ROZPOCET
| VV |  | "16,250 "m.č. 119" | [14 empty] | VV | 2 | 1 | True | 0 | ROZPOCET
| VV |  | "5,580 "m.č. 119.1" | [14 empty] | VV | 2 | 1 | True | 0 | ROZPOCET
| VV |  | "1,270 "m.č. 119.2" | [14 empty] | VV | 2 | 1 | True | 0 | ROZPOCET
| VV |  | "1,220 "m.č. 119.3" | [14 empty] | VV | 2 | 1 | True | 0 | ROZPOCET
| VV |  | "14,170 "m.č. 120" | [14 empty] | VV | 2 | 1 | True | 0 | ROZPOCET
| VV |  | "5,580 "m.č. 120.1" | [14 empty] | VV | 2 | 1 | True | 0 | ROZPOCET
| VV |  | "1,270 "m.č. 120.2" | [14 empty] | VV | 2 | 1 | True | 0 | ROZPOCET
| VV |  | "1,220 "m.č. 120.3" | [14 empty] | VV | 2 | 1 | True | 0 | ROZPOCET
| VV |  | "32,480 "m.č. 121" | [14 empty] | VV | 2 | 1 | True | 0 | ROZPOCET
| VV |  | "9,480 "m.č. 122" | [14 empty] | VV | 2 | 1 | True | 0 | ROZPOCET
| VV |  | "11,470 "m.č. 123" | [14 empty] | VV | 2 | 1 | True | 0 | ROZPOCET
| VV |  | "8,640 "m.č. 124" | [14 empty] | VV | 2 | 1 | True | 0 | ROZPOCET
| VV |  | "2,560 "m.č. 125" | [14 empty] | VV | 2 | 1 | True | 0 | ROZPOCET
| VV |  | "1,560 "m.č. 125.1" | [14 empty] | VV | 2 | 1 | True | 0 | ROZPOCET
| VV |  | "2,120 "m.č. 126" | [14 empty] | VV | 2 | 1 | True | 0 | ROZPOCET
| VV |  | VV0021 |  | 856.45 | [12 empty] | VV | 2 | 2 | True | 1 | ROZPOCET
2 | K | 612131101 | Podkladní a spojovací vrstva vnitřních omítaných ploch cementový postřik nanášený ručně celoplošně stěn | m2 | 1445.977 |  | 0 | CS ÚRS 2025 01 |  | základní |  | 0 | 0.00735 | 10.6279 | 0 | 0 | 4 | K | 2 |  |  |  | ROZPOCET |  |  |  |  | 0 | 0 | 0 | 0 | 0 | 1 | 0 | 4 | -1813689898
| Online PSC |  | https://podminky.urs.cz/item/CS_URS_2025_01/612131101 | [14 empty] | Online PSC | 2
| VV |  | "Množství určené pomocí aplikace Výměry. | [14 empty] | VV | 2 | 1 | True | 0 | ROZPOCET
| VV |  | "K.O. do výšky stropu/podlhedu | [14 empty] | VV | 2 | 1 | True | 0 | ROZPOCET
| VV |  | "415,268 "m.č. 101, 101.1, 101.2, 102 a 112" | [14 empty] | VV | 2 | 1 | True | 0 | ROZPOCET
| VV |  | "K.O. do výšky 2,50 m | [14 empty] | VV | 2 | 1 | True | 0 | ROZPOCET
| VV |  | "42,804 "m.č. 106" * 2,500 | [14 empty] | VV | 2 | 1 | True | 0 | ROZPOCET
| VV |  | "5,490 "m.č. 107" * 2,500 | [14 empty] | VV | 2 | 1 | True | 0 | ROZPOCET
| VV |  | "20,064 "m.č. 108" * 2,500 | [14 empty] | VV | 2 | 1 | True | 0 | ROZPOCET
| VV |  | "8,775 "m.č. 108.1" * 2,500 | [14 empty] | VV | 2 | 1 | True | 0 | ROZPOCET
| VV |  | "4,849 "m.č. 108.2" * 2,500 | [14 empty] | VV | 2 | 1 | True | 0 | ROZPOCET
| VV |  | "4,975 "m.č. 108.3" * 2,500 | [14 empty] | VV | 2 | 1 | True | 0 | ROZPOCET
| VV |  | "21,921 "m.č. 109" * 2,500 | [14 empty] | VV | 2 | 1 | True | 0 | ROZPOCET
| VV |  | "9,623 "m.č. 109.1" * 2,500 | [14 empty] | VV | 2 | 1 | True | 0 | ROZPOCET
| VV |  | "4,565 "m.č. 109.2" * 2,500 | [14 empty] | VV | 2 | 1 | True | 0 | ROZPOCET
| VV |  | "4,501 "Plocha m.č. 109.3" * 2,500 | [14 empty] | VV | 2 | 1 | True | 0 | ROZPOCET
| VV |  | "21,901 "m.č. 110" * 2,500 | [14 empty] | VV | 2 | 1 | True | 0 | ROZPOCET
| VV |  | "9,625 "m.č. 110.1" * 2,500 | [14 empty] | VV | 2 | 1 | True | 0 | ROZPOCET
| VV |  | "4,566 "m.č. 110.2" * 2,500 | [14 empty] | VV | 2 | 1 | True | 0 | ROZPOCET
| VV |  | "4,499 "m.č. 110.3" * 2,500 | [14 empty] | VV | 2 | 1 | True | 0 | ROZPOCET
| VV |  | "43,144 "m.č. 116" * 2,500 | [14 empty] | VV | 2 | 1 | True | 0 | ROZPOCET
| VV |  | "2,720 "m.č. 117" * 2,500 | [14 empty] | VV | 2 | 1 | True | 0 | ROZPOCET
| VV |  | "22,267 "m.č. 118" * 2,500 | [14 empty] | VV | 2 | 1 | True | 0 | ROZPOCET
| VV |  | "8,775 "m.č. 118.1" * 2,500 | [14 empty] | VV | 2 | 1 | True | 0 | ROZPOCET
| VV |  | "7,130 "m.č. 118.2" * 2,500 | [14 empty] | VV | 2 | 1 | True | 0 | ROZPOCET
| VV |  | "21,919 "m.č. 119" * 2,500 | [14 empty] | VV | 2 | 1 | True | 0 | ROZPOCET
| VV |  | "9,625 "m.č. 119.1" * 2,500 | [14 empty] | VV | 2 | 1 | True | 0 | ROZPOCET
| VV |  | "4,575 "m.č. 119.2" * 2,500 | [14 empty] | VV | 2 | 1 | True | 0 | ROZPOCET
| VV |  | "4,500 "m.č. 119.3" * 2,500 | [14 empty] | VV | 2 | 1 | True | 0 | ROZPOCET
| VV |  | "21,917 "m.č. 120" * 2,500 | [14 empty] | VV | 2 | 1 | True | 0 | ROZPOCET
| VV |  | "9,625 "m.č. 120.1" * 2,500 | [14 empty] | VV | 2 | 1 | True | 0 | ROZPOCET
| VV |  | "4,575 "m.č. 120.2" * 2,500 | [14 empty] | VV | 2 | 1 | True | 0 | ROZPOCET
| VV |  | "4,500 "m.č. 120.3" * 2,500 | [14 empty] | VV | 2 | 1 | True | 0 | ROZPOCET
| VV |  | "14,920 "m.č. 123" * 2,500 | [14 empty] | VV | 2 | 1 | True | 0 | ROZPOCET
| VV |  | "6,415 "m.č. 125" * 2,500 | [14 empty] | VV | 2 | 1 | True | 0 | ROZPOCET
| VV |  | "5,263 "m.č. 125.1" * 2,500 | [14 empty] | VV | 2 | 1 | True | 0 | ROZPOCET
| VV |  | "6,042 "m.č. 126" * 2,500 | [14 empty] | VV | 2 | 1 | True | 0 | ROZPOCET
| VV |  | "7,348 "m.č. 127" * 2,500 | [14 empty] | VV | 2 | 1 | True | 0 | ROZPOCET
| VV |  | "10,350 "m.č. 128" * 2,500 | [14 empty] | VV | 2 | 1 | True | 0 | ROZPOCET
| VV |  | "4,799 "m.č. 128.2" * 2,500 | [14 empty] | VV | 2 | 1 | True | 0 | ROZPOCET
| VV |  | "4,900 "m.č. 129.1" * 2,500 | [14 empty] | VV | 2 | 1 | True | 0 | ROZPOCET
| VV |  | "5,000 "m.č. 129.2" * 2,500 | [14 empty] | VV | 2 | 1 | True | 0 | ROZPOCET
| VV |  | "5,001 "m.č. 130" * 2,500 | [14 empty] | VV | 2 | 1 | True | 0 | ROZPOCET
| VV |  | "4,198 "m.č. 131" * 2,500 | [14 empty] | VV | 2 | 1 | True | 0 | ROZPOCET
| VV |  | "4,613 "m.č. 132" * 2,500 | [14 empty] | VV | 2 | 1 | True | 0 | ROZPOCET
| VV |  | VV0004 |  | 1445.977 | [12 empty] | VV | 2 | 2 | True | 1 | ROZPOCET
3 | K | 612325416 | Oprava vápenocementové omítky vnitřních ploch hladké, tl. do 20 mm, s celoplošným přeštukováním, tl. štuku do 3 mm stěn, v rozsahu opravované plochy do 10% | m2 | 988.7 |  | 0 | CS ÚRS 2025 01 |  | základní |  | 0 | 0.0093 | 9.1949 | 0 | 0 | 4 | K | 2 |  |  |  | ROZPOCET |  |  |  |  | 0 | 0 | 0 | 0 | 0 | 1 | 0 | 4 | 1321234633
| Online PSC |  | https://podminky.urs.cz/item/CS_URS_2025_01/612325416 | [14 empty] | Online PSC | 2
| VV |  | "Množství určené pomocí aplikace Výměry. | [14 empty] | VV | 2 | 1 | True | 0 | ROZPOCET
| VV |  | "pruh nad keramickým obkladem výšky 0,27 m | [14 empty] | VV | 2 | 1 | True | 0 | ROZPOCET
| VV |  | "42,804 "m.č. 106" * 0,270 | [14 empty] | VV | 2 | 1 | True | 0 | ROZPOCET
| VV |  | "5,490 "m.č. 107" * 0,270 | [14 empty] | VV | 2 | 1 | True | 0 | ROZPOCET
| VV |  | "20,064 "m.č. 108" * 0,270 | [14 empty] | VV | 2 | 1 | True | 0 | ROZPOCET
| VV |  | "8,775 "m.č. 108.1" * 0,270 | [14 empty] | VV | 2 | 1 | True | 0 | ROZPOCET
| VV |  | "4,849 "m.č. 108.2" * 0,270 | [14 empty] | VV | 2 | 1 | True | 0 | ROZPOCET
| VV |  | "4,975 "m.č. 108.3" * 0,270 | [14 empty] | VV | 2 | 1 | True | 0 | ROZPOCET
| VV |  | "21,921 "m.č. 109" * 0,270 | [14 empty] | VV | 2 | 1 | True | 0 | ROZPOCET
| VV |  | "9,623 "m.č. 109.1" * 0,270 | [14 empty] | VV | 2 | 1 | True | 0 | ROZPOCET
| VV |  | "4,565 "m.č. 109.2" * 0,270 | [14 empty] | VV | 2 | 1 | True | 0 | ROZPOCET
| VV |  | "4,501 "Plocha m.č. 109.3" * 0,270 | [14 empty] | VV | 2 | 1 | True | 0 | ROZPOCET
| VV |  | "21,901 "m.č. 110" * 0,270 | [14 empty] | VV | 2 | 1 | True | 0 | ROZPOCET
| VV |  | "9,625 "m.č. 110.1" * 0,270 | [14 empty] | VV | 2 | 1 | True | 0 | ROZPOCET
| VV |  | "4,566 "m.č. 110.2" * 0,270 | [14 empty] | VV | 2 | 1 | True | 0 | ROZPOCET
| VV |  | "4,499 "m.č. 110.3" * 0,270 | [14 empty] | VV | 2 | 1 | True | 0 | ROZPOCET
| VV |  | "43,144 "m.č. 116" * 0,270 | [14 empty] | VV | 2 | 1 | True | 0 | ROZPOCET
| VV |  | "2,720 "m.č. 117" * 0,270 | [14 empty] | VV | 2 | 1 | True | 0 | ROZPOCET
| VV |  | "22,267 "m.č. 118" * 0,270 | [14 empty] | VV | 2 | 1 | True | 0 | ROZPOCET
| VV |  | "8,775 "m.č. 118.1" * 0,270 | [14 empty] | VV | 2 | 1 | True | 0 | ROZPOCET
| VV |  | "7,130 "m.č. 118.2" * 0,270 | [14 empty] | VV | 2 | 1 | True | 0 | ROZPOCET
| VV |  | "21,919 "m.č. 119" * 0,270 | [14 empty] | VV | 2 | 1 | True | 0 | ROZPOCET
| VV |  | "9,625 "m.č. 119.1" * 0,270 | [14 empty] | VV | 2 | 1 | True | 0 | ROZPOCET
| VV |  | "4,575 "m.č. 119.2" * 0,270 | [14 empty] | VV | 2 | 1 | True | 0 | ROZPOCET
| VV |  | "4,500 "m.č. 119.3" * 0,270 | [14 empty] | VV | 2 | 1 | True | 0 | ROZPOCET
| VV |  | "21,917 "m.č. 120" * 0,270 | [14 empty] | VV | 2 | 1 | True | 0 | ROZPOCET
| VV |  | "9,625 "m.č. 120.1" * 0,270 | [14 empty] | VV | 2 | 1 | True | 0 | ROZPOCET
| VV |  | "4,575 "m.č. 120.2" * 0,270 | [14 empty] | VV | 2 | 1 | True | 0 | ROZPOCET
| VV |  | "4,500 "m.č. 120.3" * 0,270 | [14 empty] | VV | 2 | 1 | True | 0 | ROZPOCET
| VV |  | "14,920 "m.č. 123" * 0,270 | [14 empty] | VV | 2 | 1 | True | 0 | ROZPOCET
| VV |  | "6,415 "m.č. 125" * 0,270 | [14 empty] | VV | 2 | 1 | True | 0 | ROZPOCET
| VV |  | "5,263 "m.č. 125.1" * 0,270 | [14 empty] | VV | 2 | 1 | True | 0 | ROZPOCET
| VV |  | "6,042 "m.č. 126" * 0,270 | [14 empty] | VV | 2 | 1 | True | 0 | ROZPOCET
| VV |  | "7,348 "m.č. 127" * 0,270 | [14 empty] | VV | 2 | 1 | True | 0 | ROZPOCET
| VV |  | "10,350 "m.č. 128" * 0,270 | [14 empty] | VV | 2 | 1 | True | 0 | ROZPOCET
| VV |  | "4,799 "m.č. 128.2" * 0,270 | [14 empty] | VV | 2 | 1 | True | 0 | ROZPOCET
| VV |  | "4,900 "m.č. 129.1" * 0,270 | [14 empty] | VV | 2 | 1 | True | 0 | ROZPOCET
| VV |  | "5,000 "m.č. 129.2" * 0,270 | [14 empty] | VV | 2 | 1 | True | 0 | ROZPOCET
| VV |  | "5,001 "m.č. 130" * 0,270 | [14 empty] | VV | 2 | 1 | True | 0 | ROZPOCET
| VV |  | "4,198 "m.č. 131" * 0,270 | [14 empty] | VV | 2 | 1 | True | 0 | ROZPOCET
| VV |  | "4,613 "m.č. 132" * 0,270 | [14 empty] | VV | 2 | 1 | True | 0 | ROZPOCET
| VV |  | "plná výška místnosti | [14 empty] | VV | 2 | 1 | True | 0 | ROZPOCET
| VV |  | "19,060 "m.č. 102.1" | [14 empty] | VV | 2 | 1 | True | 0 | ROZPOCET
| VV |  | "88,910 "m.č. 103" | [14 empty] | VV | 2 | 1 | True | 0 | ROZPOCET
| VV |  | "88,873 "m.č. 104" | [14 empty] | VV | 2 | 1 | True | 0 | ROZPOCET
| VV |  | "20,873 "m.č. 104.1" | [14 empty] | VV | 2 | 1 | True | 0 | ROZPOCET
| VV |  | "20,873 "m.č. 104.2" | [14 empty] | VV | 2 | 1 | True | 0 | ROZPOCET
| VV |  | "88,975 "m.č. 105" | [14 empty] | VV | 2 | 1 | True | 0 | ROZPOCET
| VV |  | "20,873 "m.č. 105.1" | [14 empty] | VV | 2 | 1 | True | 0 | ROZPOCET
| VV |  | "21,023 "m.č. 105.2" | [14 empty] | VV | 2 | 1 | True | 0 | ROZPOCET
| VV |  | "17,226 "m.č. 112.1" | [14 empty] | VV | 2 | 1 | True | 0 | ROZPOCET
| VV |  | "88,680 "m.č. 113" | [14 empty] | VV | 2 | 1 | True | 0 | ROZPOCET
| VV |  | "88,573 "m.č. 114" | [14 empty] | VV | 2 | 1 | True | 0 | ROZPOCET
| VV |  | "20,864 "m.č. 114.1" | [14 empty] | VV | 2 | 1 | True | 0 | ROZPOCET
| VV |  | "20,873 "m.č. 114.2" | [14 empty] | VV | 2 | 1 | True | 0 | ROZPOCET
| VV |  | "88,723 "m.č. 115" | [14 empty] | VV | 2 | 1 | True | 0 | ROZPOCET
| VV |  | "20,855 "m.č. 115.1" | [14 empty] | VV | 2 | 1 | True | 0 | ROZPOCET
| VV |  | "20,876 "m.č. 115.2" | [14 empty] | VV | 2 | 1 | True | 0 | ROZPOCET
| VV |  | "46,980 "m.č. 122" | [14 empty] | VV | 2 | 1 | True | 0 | ROZPOCET
| VV |  | "45,433 "m.č. 124" | [14 empty] | VV | 2 | 1 | True | 0 | ROZPOCET
| VV |  | "19,863 "m.č. 128.1" | [14 empty] | VV | 2 | 1 | True | 0 | ROZPOCET
| VV |  | "28,980 "m.č. 129" | [14 empty] | VV | 2 | 1 | True | 0 | ROZPOCET
| VV |  | VV0031 |  | 988.7 | [12 empty] | VV | 2 | 2 | True | 1 | ROZPOCET
4 | K | 612331121 | Omítka cementová vnitřních ploch nanášená ručně jednovrstvá, tloušťky do 10 mm hladká svislých konstrukcí stěn | m2 | 1445.977 |  | 0 | CS ÚRS 2025 01 |  | základní |  | 0 | 0.021 | 30.3655 | 0 | 0 | 4 | K | 2 |  |  |  | ROZPOCET |  |  |  |  | 0 | 0 | 0 | 0 | 0 | 1 | 0 | 4 | 549923387
| Online PSC |  | https://podminky.urs.cz/item/CS_URS_2025_01/612331121 | [14 empty] | Online PSC | 2
| VV |  | "Množství určené pomocí aplikace Výměry. | [14 empty] | VV | 2 | 1 | True | 0 | ROZPOCET
| VV |  | "K.O. do výšky stropu/podlhedu | [14 empty] | VV | 2 | 1 | True | 0 | ROZPOCET
| VV |  | "415,268 "m.č. 101, 101.1, 101.2, 102 a 112" | [14 empty] | VV | 2 | 1 | True | 0 | ROZPOCET
| VV |  | "K.O. do výšky 2,50 m | [14 empty] | VV | 2 | 1 | True | 0 | ROZPOCET
| VV |  | "42,804 "m.č. 106" * 2,500 | [14 empty] | VV | 2 | 1 | True | 0 | ROZPOCET
| VV |  | "5,490 "m.č. 107" * 2,500 | [14 empty] | VV | 2 | 1 | True | 0 | ROZPOCET
| VV |  | "20,064 "m.č. 108" * 2,500 | [14 empty] | VV | 2 | 1 | True | 0 | ROZPOCET
| VV |  | "8,775 "m.č. 108.1" * 2,500 | [14 empty] | VV | 2 | 1 | True | 0 | ROZPOCET
| VV |  | "4,849 "m.č. 108.2" * 2,500 | [14 empty] | VV | 2 | 1 | True | 0 | ROZPOCET
| VV |  | "4,975 "m.č. 108.3" * 2,500 | [14 empty] | VV | 2 | 1 | True | 0 | ROZPOCET
| VV |  | "21,921 "m.č. 109" * 2,500 | [14 empty] | VV | 2 | 1 | True | 0 | ROZPOCET
| VV |  | "9,623 "m.č. 109.1" * 2,500 | [14 empty] | VV | 2 | 1 | True | 0 | ROZPOCET
| VV |  | "4,565 "m.č. 109.2" * 2,500 | [14 empty] | VV | 2 | 1 | True | 0 | ROZPOCET
| VV |  | "4,501 "Plocha m.č. 109.3" * 2,500 | [14 empty] | VV | 2 | 1 | True | 0 | ROZPOCET
| VV |  | "21,901 "m.č. 110" * 2,500 | [14 empty] | VV | 2 | 1 | True | 0 | ROZPOCET
| VV |  | "9,625 "m.č. 110.1" * 2,500 | [14 empty] | VV | 2 | 1 | True | 0 | ROZPOCET
| VV |  | "4,566 "m.č. 110.2" * 2,500 | [14 empty] | VV | 2 | 1 | True | 0 | ROZPOCET
| VV |  | "4,499 "m.č. 110.3" * 2,500 | [14 empty] | VV | 2 | 1 | True | 0 | ROZPOCET
| VV |  | "43,144 "m.č. 116" * 2,500 | [14 empty] | VV | 2 | 1 | True | 0 | ROZPOCET
| VV |  | "2,720 "m.č. 117" * 2,500 | [14 empty] | VV | 2 | 1 | True | 0 | ROZPOCET
| VV |  | "22,267 "m.č. 118" * 2,500 | [14 empty] | VV | 2 | 1 | True | 0 | ROZPOCET
| VV |  | "8,775 "m.č. 118.1" * 2,500 | [14 empty] | VV | 2 | 1 | True | 0 | ROZPOCET
| VV |  | "7,130 "m.č. 118.2" * 2,500 | [14 empty] | VV | 2 | 1 | True | 0 | ROZPOCET
| VV |  | "21,919 "m.č. 119" * 2,500 | [14 empty] | VV | 2 | 1 | True | 0 | ROZPOCET
| VV |  | "9,625 "m.č. 119.1" * 2,500 | [14 empty] | VV | 2 | 1 | True | 0 | ROZPOCET
| VV |  | "4,575 "m.č. 119.2" * 2,500 | [14 empty] | VV | 2 | 1 | True | 0 | ROZPOCET
| VV |  | "4,500 "m.č. 119.3" * 2,500 | [14 empty] | VV | 2 | 1 | True | 0 | ROZPOCET
| VV |  | "21,917 "m.č. 120" * 2,500 | [14 empty] | VV | 2 | 1 | True | 0 | ROZPOCET
| VV |  | "9,625 "m.č. 120.1" * 2,500 | [14 empty] | VV | 2 | 1 | True | 0 | ROZPOCET
| VV |  | "4,575 "m.č. 120.2" * 2,500 | [14 empty] | VV | 2 | 1 | True | 0 | ROZPOCET
| VV |  | "4,500 "m.č. 120.3" * 2,500 | [14 empty] | VV | 2 | 1 | True | 0 | ROZPOCET
| VV |  | "14,920 "m.č. 123" * 2,500 | [14 empty] | VV | 2 | 1 | True | 0 | ROZPOCET
| VV |  | "6,415 "m.č. 125" * 2,500 | [14 empty] | VV | 2 | 1 | True | 0 | ROZPOCET
| VV |  | "5,263 "m.č. 125.1" * 2,500 | [14 empty] | VV | 2 | 1 | True | 0 | ROZPOCET
| VV |  | "6,042 "m.č. 126" * 2,500 | [14 empty] | VV | 2 | 1 | True | 0 | ROZPOCET
| VV |  | "7,348 "m.č. 127" * 2,500 | [14 empty] | VV | 2 | 1 | True | 0 | ROZPOCET
| VV |  | "10,350 "m.č. 128" * 2,500 | [14 empty] | VV | 2 | 1 | True | 0 | ROZPOCET
| VV |  | "4,799 "m.č. 128.2" * 2,500 | [14 empty] | VV | 2 | 1 | True | 0 | ROZPOCET
| VV |  | "4,900 "m.č. 129.1" * 2,500 | [14 empty] | VV | 2 | 1 | True | 0 | ROZPOCET
| VV |  | "5,000 "m.č. 129.2" * 2,500 | [14 empty] | VV | 2 | 1 | True | 0 | ROZPOCET
| VV |  | "5,001 "m.č. 130" * 2,500 | [14 empty] | VV | 2 | 1 | True | 0 | ROZPOCET
| VV |  | "4,198 "m.č. 131" * 2,500 | [14 empty] | VV | 2 | 1 | True | 0 | ROZPOCET
| VV |  | "4,613 "m.č. 132" * 2,500 | [14 empty] | VV | 2 | 1 | True | 0 | ROZPOCET
| VV |  | VV0004 |  | 1445.977 | [12 empty] | VV | 2 | 2 | True | 1 | ROZPOCET
5 | K | 619996127 | Ochrana stavebních konstrukcí a samostatných prvků včetně pozdějšího odstranění obedněním z OSB desek svislých ploch | m2 | 96.834 |  | 0 | CS ÚRS 2025 01 |  | základní |  | 0 | 0.01929 | 1.8679 | 0.02 | 1.9367 | 4 | K | 2 |  |  |  | ROZPOCET |  |  |  |  | 0 | 0 | 0 | 0 | 0 | 1 | 0 | 4 | -172625831
| Online PSC |  | https://podminky.urs.cz/item/CS_URS_2025_01/619996127 | [14 empty] | Online PSC | 2
| VV |  | "Množství určené pomocí aplikace Výměry. | [14 empty] | VV | 2 | 1 | True | 0 | ROZPOCET
| VV |  | "15,330 "Stěna výšky 2690 mm" | [14 empty] | VV | 2 | 1 | True | 0 | ROZPOCET
| VV |  | "15,866 "Stěna výšky 2690 mm" | [14 empty] | VV | 2 | 1 | True | 0 | ROZPOCET
| VV |  | "15,330 "Stěna výšky 2690 mm" | [14 empty] | VV | 2 | 1 | True | 0 | ROZPOCET
| VV |  | "15,876 "Stěna výšky 2690 mm" | [14 empty] | VV | 2 | 1 | True | 0 | ROZPOCET
| VV |  | "1,000 "Stěna ST3 5600x2690 mm" * 5,600 * 2,690 | [14 empty] | VV | 2 | 1 | True | 0 | ROZPOCET
| VV |  | "2,000 "Dveře 900x2030/2690 mm" * 0,900 * 2,690 | [14 empty] | VV | 2 | 1 | True | 0 | ROZPOCET
| VV |  | "6,000 "Vstupní dveře DV2 - 900x1970/2690 mm" * 0,900 * 2,690 | [14 empty] | VV | 2 | 1 | True | 0 | ROZPOCET
| VV |  | VV0033 |  | 96.834 | [12 empty] | VV | 2 | 2 | True | 1 | ROZPOCET
6 | K | 619996137 | Ochrana stavebních konstrukcí a samostatných prvků včetně pozdějšího odstranění obedněním z OSB desek samostatných konstrukcí a prvků | m2 | 500 |  | 0 | CS ÚRS 2025 01 |  | základní |  | 0 | 0.02093 | 10.465 | 0.02 | 10 | 4 | K | 2 |  |  |  | ROZPOCET |  |  |  |  | 0 | 0 | 0 | 0 | 0 | 1 | 0 | 4 | -68600544
| Online PSC |  | https://podminky.urs.cz/item/CS_URS_2025_01/619996137 | [14 empty] | Online PSC | 2
| VV |  | "rozvody VZT | [14 empty] | VV | 2 | 1 | True | 0 | ROZPOCET
| VV |  | 500,000 |  | 500 | [12 empty] | VV | 2 | 2 | True | 1 | ROZPOCET
7 | K | 619996147 | Ochrana stavebních konstrukcí a samostatných prvků včetně pozdějšího odstranění geotextilií zakrytím podlahy | m2 | 769.2 |  | 0 | CS ÚRS 2025 01 |  | základní |  | 0 | 0.00055 | 0.42306 | 0.0006 | 0.46152 | 4 | K | 2 |  |  |  | ROZPOCET |  |  |  |  | 0 | 0 | 0 | 0 | 0 | 1 | 0 | 4 | 889503591
| Online PSC |  | https://podminky.urs.cz/item/CS_URS_2025_01/619996147 | [14 empty] | Online PSC | 2
| VV |  | "Množství určené pomocí aplikace Výměry. | [14 empty] | VV | 2 | 1 | True | 0 | ROZPOCET
| VV |  | "postupné ochránění dotčených ploch před poškozením stavební činností | [14 empty] | VV | 2 | 1 | True | 0 | ROZPOCET
| VV |  | "(220,240+2,820+43,220+40,800+2,690+2,690+40,990+2,690+2,720+32,120+1,570+16,740+4,730+1,360+1,450+16,250+5,580+1,260+1,220+16,240+5,580+1,260+1,21... | [14 empty] | VV | 2 | 1 | True | 0 | ROZPOCET
| VV |  | VV0032 |  | 769.2 | [12 empty] | VV | 2 | 2 | True | 1 | ROZPOCET
8 | K | 631311126 | Mazanina z betonu prostého bez zvýšených nároků na prostředí tl. přes 80 do 120 mm tř. C 25/30 | m3 | 76.92 |  | 0 | CS ÚRS 2025 01 |  | základní |  | 0 | 2.5019 | 192.4438 | 0 | 0 | 4 | K | 2 |  |  |  | ROZPOCET |  |  |  |  | 0 | 0 | 0 | 0 | 0 | 1 | 0 | 4 | -1176161246
| Online PSC |  | https://podminky.urs.cz/item/CS_URS_2025_01/631311126 | [14 empty] | Online PSC | 2
| VV |  | "Množství určené pomocí aplikace Výměry. | [14 empty] | VV | 2 | 1 | True | 0 | ROZPOCET
| VV |  | "viz. skladba podlah A 170/02_03/2025 | [14 empty] | VV | 2 | 1 | True | 0 | ROZPOCET
| VV |  | "vyztužená mazanina se sítí | [14 empty] | VV | 2 | 1 | True | 0 | ROZPOCET
| VV |  | "m.č. 101 - 110.3; m.č. 112 - 132 | [14 empty] | VV | 2 | 1 | True | 0 | ROZPOCET
| VV |  | "(220,240+2,820+43,220+40,800+2,690+2,690+40,990+2,690+2,720+32,120+1,570+16,740+4,730+1,360+1,450+16,250+5,580+1,260+1,220+16,240+5,580+1,260+1,21... | [14 empty] | VV | 2 | 1 | True | 0 | ROZPOCET
| VV |  | VV0005 |  | 76.92 | [12 empty] | VV | 2 | 2 | True | 1 | ROZPOCET
9 | K | 631319012 | Příplatek k cenám mazanin za úpravu povrchu mazaniny přehlazením, mazanina tl. přes 80 do 120 mm | m3 | 76.92 |  | 0 | CS ÚRS 2025 01 |  | základní |  | 0 | 0 | 0 | 0 | 0 | 4 | K | 2 |  |  |  | ROZPOCET |  |  |  |  | 0 | 0 | 0 | 0 | 0 | 1 | 0 | 4 | -1538682842
| Online PSC |  | https://podminky.urs.cz/item/CS_URS_2025_01/631319012 | [14 empty] | Online PSC | 2
| VV |  | "Množství určené pomocí aplikace Výměry. | [14 empty] | VV | 2 | 1 | True | 0 | ROZPOCET
| VV |  | "viz. skladba podlah A 170/02_03/2025 | [14 empty] | VV | 2 | 1 | True | 0 | ROZPOCET
| VV |  | "vyztužená mazanina se sítí | [14 empty] | VV | 2 | 1 | True | 0 | ROZPOCET
| VV |  | "m.č. 101 - 110.3; m.č. 112 - 132 | [14 empty] | VV | 2 | 1 | True | 0 | ROZPOCET
| VV |  | "(220,240+2,820+43,220+40,800+2,690+2,690+40,990+2,690+2,720+32,120+1,570+16,740+4,730+1,360+1,450+16,250+5,580+1,260+1,220+16,240+5,580+1,260+1,21... | [14 empty] | VV | 2 | 1 | True | 0 | ROZPOCET
| VV |  | VV0005 |  | 76.92 | [12 empty] | VV | 2 | 2 | True | 1 | ROZPOCET
10 | K | 631319173 | Příplatek k cenám mazanin za stržení povrchu spodní vrstvy mazaniny latí před vložením výztuže nebo pletiva pro tl. obou vrstev mazaniny přes 80 do 120 mm | m3 | 76.92 |  | 0 | CS ÚRS 2025 01 |  | základní |  | 0 | 0 | 0 | 0 | 0 | 4 | K | 2 |  |  |  | ROZPOCET |  |  |  |  | 0 | 0 | 0 | 0 | 0 | 1 | 0 | 4 | -70109827
| Online PSC |  | https://podminky.urs.cz/item/CS_URS_2025_01/631319173 | [14 empty] | Online PSC | 2
| VV |  | "Množství určené pomocí aplikace Výměry. | [14 empty] | VV | 2 | 1 | True | 0 | ROZPOCET
| VV |  | "viz. skladba podlah A 170/02_03/2025 | [14 empty] | VV | 2 | 1 | True | 0 | ROZPOCET
| VV |  | "vyztužená mazanina se sítí | [14 empty] | VV | 2 | 1 | True | 0 | ROZPOCET
| VV |  | "m.č. 101 - 110.3; m.č. 112 - 132 | [14 empty] | VV | 2 | 1 | True | 0 | ROZPOCET
| VV |  | "(220,240+2,820+43,220+40,800+2,690+2,690+40,990+2,690+2,720+32,120+1,570+16,740+4,730+1,360+1,450+16,250+5,580+1,260+1,220+16,240+5,580+1,260+1,21... | [14 empty] | VV | 2 | 1 | True | 0 | ROZPOCET
| VV |  | VV0005 |  | 76.92 | [12 empty] | VV | 2 | 2 | True | 1 | ROZPOCET
11 | K | 631319196 | Příplatek k cenám mazanin za malou plochu do 5 m2 jednotlivě, mazanina tl. přes 80 do 120 mm | m3 | 7.403 |  | 0 | CS ÚRS 2025 01 |  | základní |  | 0 | 0 | 0 | 0 | 0 | 4 | K | 2 |  |  |  | ROZPOCET |  |  |  |  | 0 | 0 | 0 | 0 | 0 | 1 | 0 | 4 | 1657534976
| Online PSC |  | https://podminky.urs.cz/item/CS_URS_2025_01/631319196 | [14 empty] | Online PSC | 2
| VV |  | "Množství určené pomocí aplikace Výměry. | [14 empty] | VV | 2 | 1 | True | 0 | ROZPOCET
| VV |  | "(2,820+2,690+2,690+2,690+2,720+1,570+4,730+1,360+1,450+1,260+1,220+1,260+1,210+1,860+2,680+2,690+2,680+2,660+0,460+4,730+2,990+1,270+1,220+1,270+1... | [14 empty] | VV | 2 | 1 | True | 0 | ROZPOCET
| VV |  | VV0006 |  | 7.403 | [12 empty] | VV | 2 | 2 | True | 1 | ROZPOCET
12 | K | 631362021 | Výztuž mazanin ze svařovaných sítí z drátů typu KARI | t | 4.627 |  | 0 | CS ÚRS 2025 01 |  | základní |  | 0 | 1.0628 | 4.9174 | 0 | 0 | 4 | K | 2 |  |  |  | ROZPOCET |  |  |  |  | 0 | 0 | 0 | 0 | 0 | 1 | 0 | 4 | -1308763080
| Online PSC |  | https://podminky.urs.cz/item/CS_URS_2025_01/631362021 | [14 empty] | Online PSC | 2
| VV |  | "Množství určené pomocí aplikace Výměry. | [14 empty] | VV | 2 | 1 | True | 0 | ROZPOCET
| VV |  | "viz. skladba podlah A 170/02_03/2025 | [14 empty] | VV | 2 | 1 | True | 0 | ROZPOCET
| VV |  | "1x KARI 6/6-100x100 mm - celková plocha 801,68 m2 | [14 empty] | VV | 2 | 1 | True | 0 | ROZPOCET
| VV |  | "( 801,680 * 4,44 ) * 0,001 | [14 empty] | VV | 2 | 1 | True | 0 | ROZPOCET
| VV |  | "přípočet 30 % na prostřih a stykování | [14 empty] | VV | 2 | 1 | True | 0 | ROZPOCET
| VV |  | "3,559 * 30/100 | [14 empty] | VV | 2 | 1 | True | 0 | ROZPOCET
| VV |  | VV0007 |  | 4.627 | [12 empty] | VV | 2 | 2 | True | 1 | ROZPOCET
13 | K | 632481213 | Separační vrstva k oddělení podlahových vrstev z polyetylénové fólie | m2 | 769.2 |  | 0 | CS ÚRS 2025 01 |  | základní |  | 0 | 0.00013 | 0.099996 | 0 | 0 | 4 | K | 2 |  |  |  | ROZPOCET |  |  |  |  | 0 | 0 | 0 | 0 | 0 | 1 | 0 | 4 | -269255623
| Online PSC |  | https://podminky.urs.cz/item/CS_URS_2025_01/632481213 | [14 empty] | Online PSC | 2
| VV |  | "Množství určené pomocí aplikace Výměry. | [14 empty] | VV | 2 | 1 | True | 0 | ROZPOCET
| VV |  | "m.č. 101 - 110, 112 - 132 | [14 empty] | VV | 2 | 1 | True | 0 | ROZPOCET
| VV |  | "(220,240+2,820+43,220+40,800+2,690+2,690+40,990+2,690+2,720+32,120+1,570+16,740+4,730+1,360+1,450+16,250+5,580+1,260+1,220+16,240+5,580+1,260+1,21... | [14 empty] | VV | 2 | 1 | True | 0 | ROZPOCET
| VV |  | VV0002 |  | 769.2 | [12 empty] | VV | 2 | 2 | True | 1 | ROZPOCET
14 | K | 633811111 | Povrchová úprava betonových podlah broušení nerovností do 2 mm (stržení šlemu) | m2 | 769.2 |  | 0 | CS ÚRS 2025 01 |  | základní |  | 0 | 0 | 0 | 0 | 0 | 4 | K | 2 |  |  |  | ROZPOCET |  |  |  |  | 0 | 0 | 0 | 0 | 0 | 1 | 0 | 4 | -472373894
| Online PSC |  | https://podminky.urs.cz/item/CS_URS_2025_01/633811111 | [14 empty] | Online PSC | 2
| VV |  | "Množství určené pomocí aplikace Výměry. | [14 empty] | VV | 2 | 1 | True | 0 | ROZPOCET
| VV |  | "m.č. 101 - 110, 112 - 132 | [14 empty] | VV | 2 | 1 | True | 0 | ROZPOCET
| VV |  | "(220,240+2,820+43,220+40,800+2,690+2,690+40,990+2,690+2,720+32,120+1,570+16,740+4,730+1,360+1,450+16,250+5,580+1,260+1,220+16,240+5,580+1,260+1,21... | [14 empty] | VV | 2 | 1 | True | 0 | ROZPOCET
| VV |  | VV0002 |  | 769.2 | [12 empty] | VV | 2 | 2 | True | 1 | ROZPOCET
15 | K | 633991111 | Povrchová úprava betonových podlah nástřik proti odpařování vody | m2 | 769.2 |  | 0 | CS ÚRS 2025 01 |  | základní |  | 0 | 0.00022 | 0.16922 | 0 | 0 | 4 | K | 2 |  |  |  | ROZPOCET |  |  |  |  | 0 | 0 | 0 | 0 | 0 | 1 | 0 | 4 | -219296421
| Online PSC |  | https://podminky.urs.cz/item/CS_URS_2025_01/633991111 | [14 empty] | Online PSC | 2
| VV |  | "Množství určené pomocí aplikace Výměry. | [14 empty] | VV | 2 | 1 | True | 0 | ROZPOCET
| VV |  | "m.č. 101 - 110, 112 - 132 | [14 empty] | VV | 2 | 1 | True | 0 | ROZPOCET
| VV |  | "(220,240+2,820+43,220+40,800+2,690+2,690+40,990+2,690+2,720+32,120+1,570+16,740+4,730+1,360+1,450+16,250+5,580+1,260+1,220+16,240+5,580+1,260+1,21... | [14 empty] | VV | 2 | 1 | True | 0 | ROZPOCET
| VV |  | VV0002 |  | 769.2 | [12 empty] | VV | 2 | 2 | True | 1 | ROZPOCET
16 | K | 634112127 | Obvodová dilatace mezi stěnou a mazaninou nebo potěrem podlahovým páskem z pěnového PE s fólií tl. do 10 mm, výšky 120 mm | m | 849.056 |  | 0 | CS ÚRS 2025 01 |  | základní |  | 0 | 2e-05 | 0.016981 | 0 | 0 | 4 | K | 2 |  |  |  | ROZPOCET |  |  |  |  | 0 | 0 | 0 | 0 | 0 | 1 | 0 | 4 | 159427999
| Online PSC |  | https://podminky.urs.cz/item/CS_URS_2025_01/634112127 | [14 empty] | Online PSC | 2
| VV |  | "Množství určené pomocí aplikace Výměry. | [14 empty] | VV | 2 | 1 | True | 0 | ROZPOCET
| VV |  | "m.č. 101 - 110.3 a 112 - 132 | [14 empty] | VV | 2 | 1 | True | 0 | ROZPOCET
| VV |  | "(148,310+6,807+28,961+28,949+6,799+6,799+28,982+6,799+6,848+42,804+5,490+20,064+8,775+4,849+4,975+21,921+9,623+4,565+4,501+21,901+9,625+4,566+4,49... | [14 empty] | VV | 2 | 1 | True | 0 | ROZPOCET
| VV |  | VV0008 |  | 849.056 | [12 empty] | VV | 2 | 2 | True | 1 | ROZPOCET
| D | 9 | Ostatní konstrukce a práce, bourání |  |  |  | 0 |  |  |  |  | 0 |  | 0.03846 |  | 307.7699 | 1 | D | 1 |  |  |  | ROZPOCET | [10 empty] | 0
17 | K | 949101111 | Lešení pomocné pracovní pro objekty pozemních staveb pro zatížení do 150 kg/m2, o výšce lešeňové podlahy do 1,9 m | m2 | 769.2 |  | 0 | CS ÚRS 2025 01 |  | základní |  | 0 | 0 | 0 | 0 | 0 | 4 | K | 2 |  |  |  | ROZPOCET |  |  |  |  | 0 | 0 | 0 | 0 | 0 | 1 | 0 | 4 | -792685965
| Online PSC |  | https://podminky.urs.cz/item/CS_URS_2025_01/949101111 | [14 empty] | Online PSC | 2
| VV |  | "Množství určené pomocí aplikace Výměry. | [14 empty] | VV | 2 | 1 | True | 0 | ROZPOCET
| VV |  | "m.č. 101 - 110, 112 - 132 | [14 empty] | VV | 2 | 1 | True | 0 | ROZPOCET
| VV |  | "(220,240+2,820+43,220+40,800+2,690+2,690+40,990+2,690+2,720+32,120+1,570+16,740+4,730+1,360+1,450+16,250+5,580+1,260+1,220+16,240+5,580+1,260+1,21... | [14 empty] | VV | 2 | 1 | True | 0 | ROZPOCET
| VV |  | VV0002 |  | 769.2 | [12 empty] | VV | 2 | 2 | True | 1 | ROZPOCET
18 | K | 952901111 | Vyčištění budov nebo objektů před předáním do užívání budov bytové nebo občanské výstavby, světlé výšky podlaží do 4 m | m2 | 769.2 |  | 0 | CS ÚRS 2025 01 |  | základní |  | 0 | 4e-05 | 0.030768 | 0 | 0 | 4 | K | 2 |  |  |  | ROZPOCET |  |  |  |  | 0 | 0 | 0 | 0 | 0 | 1 | 0 | 4 | -495957757
| Online PSC |  | https://podminky.urs.cz/item/CS_URS_2025_01/952901111 | [14 empty] | Online PSC | 2
| VV |  | "Množství určené pomocí aplikace Výměry. | [14 empty] | VV | 2 | 1 | True | 0 | ROZPOCET
| VV |  | "m.č. 101 - 110, 112 - 132 | [14 empty] | VV | 2 | 1 | True | 0 | ROZPOCET
| VV |  | "(220,240+2,820+43,220+40,800+2,690+2,690+40,990+2,690+2,720+32,120+1,570+16,740+4,730+1,360+1,450+16,250+5,580+1,260+1,220+16,240+5,580+1,260+1,21... | [14 empty] | VV | 2 | 1 | True | 0 | ROZPOCET
| VV |  | VV0002 |  | 769.2 | [12 empty] | VV | 2 | 2 | True | 1 | ROZPOCET
19 | K | 952902021 | Čištění budov při provádění oprav a udržovacích prací podlah hladkých zametením | m2 | 769.2 |  | 0 | CS ÚRS 2025 01 |  | základní |  | 0 | 0 | 0 | 0 | 0 | 4 | K | 2 |  |  |  | ROZPOCET |  |  |  |  | 0 | 0 | 0 | 0 | 0 | 1 | 0 | 4 | -1226612831
| Online PSC |  | https://podminky.urs.cz/item/CS_URS_2025_01/952902021 | [14 empty] | Online PSC | 2
| VV |  | "po odstranění původních skladeb | [14 empty] | VV | 2 | 1 | True | 0 | ROZPOCET
| VV |  | 769,200 |  | 769.2 | [12 empty] | VV | 2 | 2 | True | 1 | ROZPOCET
20 | K | 952902031 | Čištění budov při provádění oprav a udržovacích prací podlah hladkých omytím | m2 | 769.2 |  | 0 | CS ÚRS 2025 01 |  | základní |  | 0 | 1e-05 | 0.007692 | 0 | 0 | 4 | K | 2 |  |  |  | ROZPOCET |  |  |  |  | 0 | 0 | 0 | 0 | 0 | 1 | 0 | 4 | 385767182
| Online PSC |  | https://podminky.urs.cz/item/CS_URS_2025_01/952902031 | [14 empty] | Online PSC | 2
| VV |  | "po odstranění původních skladeb | [14 empty] | VV | 2 | 1 | True | 0 | ROZPOCET
| VV |  | 769,200 |  | 769.2 | [12 empty] | VV | 2 | 2 | True | 1 | ROZPOCET
21 | K | 965042121 | Bourání mazanin betonových nebo z litého asfaltu tl. do 100 mm, plochy do 1 m2 | m3 | 0.046 |  | 0 | CS ÚRS 2025 01 |  | základní |  | 0 | 0 | 0 | 2.2 | 0.1012 | 4 | K | 2 |  |  |  | ROZPOCET |  |  |  |  | 0 | 0 | 0 | 0 | 0 | 1 | 0 | 4 | -1684748003
| Online PSC |  | https://podminky.urs.cz/item/CS_URS_2025_01/965042121 | [14 empty] | Online PSC | 2
| VV |  | "Množství určené pomocí aplikace Výměry. | [14 empty] | VV | 2 | 1 | True | 0 | ROZPOCET
| VV |  | "0,460 "m.č. 117" * 0,100 | [14 empty] | VV | 2 | 1 | True | 0 | ROZPOCET
| VV |  | VV0034 |  | 0.046 | [12 empty] | VV | 2 | 2 | True | 1 | ROZPOCET
22 | K | 965042131 | Bourání mazanin betonových nebo z litého asfaltu tl. do 100 mm, plochy do 4 m2 | m3 | 6.411 |  | 0 | CS ÚRS 2025 01 |  | základní |  | 0 | 0 | 0 | 2.2 | 14.1042 | 4 | K | 2 |  |  |  | ROZPOCET |  |  |  |  | 0 | 0 | 0 | 0 | 0 | 1 | 0 | 4 | 1347807312
| Online PSC |  | https://podminky.urs.cz/item/CS_URS_2025_01/965042131 | [14 empty] | Online PSC | 2
| VV |  | "Množství určené pomocí aplikace Výměry. | [14 empty] | VV | 2 | 1 | True | 0 | ROZPOCET
| VV |  | "2,820 "m.č. 102.1" * 0,100 | [14 empty] | VV | 2 | 1 | True | 0 | ROZPOCET
| VV |  | "2,690 "m.č. 104.1" * 0,100 | [14 empty] | VV | 2 | 1 | True | 0 | ROZPOCET
| VV |  | "2,690 "m.č. 104.2" * 0,100 | [14 empty] | VV | 2 | 1 | True | 0 | ROZPOCET
| VV |  | "2,690 "m.č. 105.1" * 0,100 | [14 empty] | VV | 2 | 1 | True | 0 | ROZPOCET
| VV |  | "2,720 "m.č. 105.2" * 0,100 | [14 empty] | VV | 2 | 1 | True | 0 | ROZPOCET
| VV |  | "1,570 "m.č. 107" * 0,100 | [14 empty] | VV | 2 | 1 | True | 0 | ROZPOCET
| VV |  | "1,360 "m.č. 108.2" * 0,100 | [14 empty] | VV | 2 | 1 | True | 0 | ROZPOCET
| VV |  | "1,450 "m.č. 108.3" * 0,100 | [14 empty] | VV | 2 | 1 | True | 0 | ROZPOCET
| VV |  | "1,260 "m.č. 109.2" * 0,100 | [14 empty] | VV | 2 | 1 | True | 0 | ROZPOCET
| VV |  | "1,220 "m.č. 109.3" * 0,100 | [14 empty] | VV | 2 | 1 | True | 0 | ROZPOCET
| VV |  | "1,260 "m.č. 110.2" * 0,100 | [14 empty] | VV | 2 | 1 | True | 0 | ROZPOCET
| VV |  | "1,210 "m.č. 110.3" * 0,100 | [14 empty] | VV | 2 | 1 | True | 0 | ROZPOCET
| VV |  | "1,860 "m.č. 112.1" * 0,100 | [14 empty] | VV | 2 | 1 | True | 0 | ROZPOCET
| VV |  | "2,680 "m.č. 114.1" * 0,100 | [14 empty] | VV | 2 | 1 | True | 0 | ROZPOCET
| VV |  | "2,690 "m.č. 114.2" * 0,100 | [14 empty] | VV | 2 | 1 | True | 0 | ROZPOCET
| VV |  | "2,680 "m.č. 115.1" * 0,100 | [14 empty] | VV | 2 | 1 | True | 0 | ROZPOCET
| VV |  | "2,660 "m.č. 115.2" * 0,100 | [14 empty] | VV | 2 | 1 | True | 0 | ROZPOCET
| VV |  | "2,990 "m.č. 118.2" * 0,100 | [14 empty] | VV | 2 | 1 | True | 0 | ROZPOCET
| VV |  | "1,270 "m.č. 119.2" * 0,100 | [14 empty] | VV | 2 | 1 | True | 0 | ROZPOCET
| VV |  | "1,220 "m.č. 119.3" * 0,100 | [14 empty] | VV | 2 | 1 | True | 0 | ROZPOCET
| VV |  | "1,270 "m.č. 120.2" * 0,100 | [14 empty] | VV | 2 | 1 | True | 0 | ROZPOCET
| VV |  | "1,220 "m.č. 120.3" * 0,100 | [14 empty] | VV | 2 | 1 | True | 0 | ROZPOCET
| VV |  | "2,560 "m.č. 125" * 0,100 | [14 empty] | VV | 2 | 1 | True | 0 | ROZPOCET
| VV |  | "1,560 "m.č. 125.1" * 0,100 | [14 empty] | VV | 2 | 1 | True | 0 | ROZPOCET
| VV |  | "2,120 "m.č. 126" * 0,100 | [14 empty] | VV | 2 | 1 | True | 0 | ROZPOCET
| VV |  | "3,340 "m.č. 127" * 0,100 | [14 empty] | VV | 2 | 1 | True | 0 | ROZPOCET
| VV |  | "3,070 "m.č. 128.1" * 0,100 | [14 empty] | VV | 2 | 1 | True | 0 | ROZPOCET
| VV |  | "1,350 "m.č. 128.2" * 0,100 | [14 empty] | VV | 2 | 1 | True | 0 | ROZPOCET
| VV |  | "1,400 "m.č. 129.1" * 0,100 | [14 empty] | VV | 2 | 1 | True | 0 | ROZPOCET
| VV |  | "1,470 "m.č. 129.2" * 0,100 | [14 empty] | VV | 2 | 1 | True | 0 | ROZPOCET
| VV |  | "1,490 "m.č. 130" * 0,100 | [14 empty] | VV | 2 | 1 | True | 0 | ROZPOCET
| VV |  | "1,100 "m.č. 131" * 0,100 | [14 empty] | VV | 2 | 1 | True | 0 | ROZPOCET
| VV |  | "1,170 "m.č. 132" * 0,100 | [14 empty] | VV | 2 | 1 | True | 0 | ROZPOCET
| VV |  | VV0035 |  | 6.411 | [12 empty] | VV | 2 | 2 | True | 1 | ROZPOCET
23 | K | 965042141 | Bourání mazanin betonových nebo z litého asfaltu tl. do 100 mm, plochy přes 4 m2 | m3 | 70.463 |  | 0 | CS ÚRS 2025 01 |  | základní |  | 0 | 0 | 0 | 2.2 | 155.0186 | 4 | K | 2 |  |  |  | ROZPOCET |  |  |  |  | 0 | 0 | 0 | 0 | 0 | 1 | 0 | 4 | 733924463
| Online PSC |  | https://podminky.urs.cz/item/CS_URS_2025_01/965042141 | [14 empty] | Online PSC | 2
| VV |  | "Množství určené pomocí aplikace Výměry. | [14 empty] | VV | 2 | 1 | True | 0 | ROZPOCET
| VV |  | "220,240 "m.č. 101, 101.1, 101.2, 102 a 112" * 0,100 | [14 empty] | VV | 2 | 1 | True | 0 | ROZPOCET
| VV |  | "43,220 "m.č. 103" * 0,100 | [14 empty] | VV | 2 | 1 | True | 0 | ROZPOCET
| VV |  | "40,800 "m.č. 104" * 0,100 | [14 empty] | VV | 2 | 1 | True | 0 | ROZPOCET
| VV |  | "40,990 "m.č. 105" * 0,100 | [14 empty] | VV | 2 | 1 | True | 0 | ROZPOCET
| VV |  | "32,120 "m.č. 106" * 0,100 | [14 empty] | VV | 2 | 1 | True | 0 | ROZPOCET
| VV |  | "16,740 "m.č. 108" * 0,100 | [14 empty] | VV | 2 | 1 | True | 0 | ROZPOCET
| VV |  | "4,730 "m.č. 108.1" * 0,100 | [14 empty] | VV | 2 | 1 | True | 0 | ROZPOCET
| VV |  | "16,250 "m.č. 109" * 0,100 | [14 empty] | VV | 2 | 1 | True | 0 | ROZPOCET
| VV |  | "5,580 "m.č. 109.1" * 0,100 | [14 empty] | VV | 2 | 1 | True | 0 | ROZPOCET
| VV |  | "16,240 "m.č. 110" * 0,100 | [14 empty] | VV | 2 | 1 | True | 0 | ROZPOCET
| VV |  | "5,580 "m.č. 110.1" * 0,100 | [14 empty] | VV | 2 | 1 | True | 0 | ROZPOCET
| VV |  | "43,260 "m.č. 113" * 0,100 | [14 empty] | VV | 2 | 1 | True | 0 | ROZPOCET
| VV |  | "40,840 "m.č. 114" * 0,100 | [14 empty] | VV | 2 | 1 | True | 0 | ROZPOCET
| VV |  | "41,020 "m.č. 115" * 0,100 | [14 empty] | VV | 2 | 1 | True | 0 | ROZPOCET
| VV |  | "31,560 "m.č. 116" * 0,100 | [14 empty] | VV | 2 | 1 | True | 0 | ROZPOCET
| VV |  | "16,600 "m.č. 118" * 0,100 | [14 empty] | VV | 2 | 1 | True | 0 | ROZPOCET
| VV |  | "4,730 "m.č. 118.1" * 0,100 | [14 empty] | VV | 2 | 1 | True | 0 | ROZPOCET
| VV |  | "16,250 "m.č. 119" * 0,100 | [14 empty] | VV | 2 | 1 | True | 0 | ROZPOCET
| VV |  | "5,580 "m.č. 119.1" * 0,100 | [14 empty] | VV | 2 | 1 | True | 0 | ROZPOCET
| VV |  | "14,170 "m.č. 120" * 0,100 | [14 empty] | VV | 2 | 1 | True | 0 | ROZPOCET
| VV |  | "5,580 "m.č. 120.1" * 0,100 | [14 empty] | VV | 2 | 1 | True | 0 | ROZPOCET
| VV |  | "9,480 "m.č. 122" * 0,100 | [14 empty] | VV | 2 | 1 | True | 0 | ROZPOCET
| VV |  | "11,470 "m.č. 123" * 0,100 | [14 empty] | VV | 2 | 1 | True | 0 | ROZPOCET
| VV |  | "8,640 "m.č. 124" * 0,100 | [14 empty] | VV | 2 | 1 | True | 0 | ROZPOCET
| VV |  | "6,480 "m.č. 128" * 0,100 | [14 empty] | VV | 2 | 1 | True | 0 | ROZPOCET
| VV |  | "6,480 "m.č. 129" * 0,100 | [14 empty] | VV | 2 | 1 | True | 0 | ROZPOCET
| VV |  | VV0036 |  | 70.463 | [12 empty] | VV | 2 | 2 | True | 1 | ROZPOCET
24 | K | 965046111 | Broušení stávajících betonových podlah úběr do 3 mm | m2 | 769.2 |  | 0 | CS ÚRS 2025 01 |  | základní |  | 0 | 0 | 0 | 0 | 0 | 4 | K | 2 |  |  |  | ROZPOCET |  |  |  |  | 0 | 0 | 0 | 0 | 0 | 1 | 0 | 4 | -1119559133
| Online PSC |  | https://podminky.urs.cz/item/CS_URS_2025_01/965046111 | [14 empty] | Online PSC | 2
| VV |  | "Množství určené pomocí aplikace Výměry. | [14 empty] | VV | 2 | 1 | True | 0 | ROZPOCET
| VV |  | "po odstranění původních skladebních vrstev, příprava podkladu pro nové skladby | [14 empty] | VV | 2 | 1 | True | 0 | ROZPOCET
| VV |  | "celkový úběr v tl. 5 mm | [14 empty] | VV | 2 | 1 | True | 0 | ROZPOCET
| VV |  | "220,240 "m.č. 101, 101.1, 101.2, 102 a 112" | [14 empty] | VV | 2 | 1 | True | 0 | ROZPOCET
| VV |  | "2,820 "m.č. 102.1" | [14 empty] | VV | 2 | 1 | True | 0 | ROZPOCET
| VV |  | "43,220 "m.č. 103" | [14 empty] | VV | 2 | 1 | True | 0 | ROZPOCET
| VV |  | "40,800 "m.č. 104" | [14 empty] | VV | 2 | 1 | True | 0 | ROZPOCET
| VV |  | "2,690 "m.č. 104.1" | [14 empty] | VV | 2 | 1 | True | 0 | ROZPOCET
| VV |  | "2,690 "m.č. 104.2" | [14 empty] | VV | 2 | 1 | True | 0 | ROZPOCET
| VV |  | "40,990 "m.č. 105" | [14 empty] | VV | 2 | 1 | True | 0 | ROZPOCET
| VV |  | "2,690 "m.č. 105.1" | [14 empty] | VV | 2 | 1 | True | 0 | ROZPOCET
| VV |  | "2,720 "m.č. 105.2" | [14 empty] | VV | 2 | 1 | True | 0 | ROZPOCET
| VV |  | "32,120 "m.č. 106" | [14 empty] | VV | 2 | 1 | True | 0 | ROZPOCET
| VV |  | "1,570 "m.č. 107" | [14 empty] | VV | 2 | 1 | True | 0 | ROZPOCET
| VV |  | "16,740 "m.č. 108" | [14 empty] | VV | 2 | 1 | True | 0 | ROZPOCET
| VV |  | "4,730 "m.č. 108.1" | [14 empty] | VV | 2 | 1 | True | 0 | ROZPOCET
| VV |  | "1,360 "m.č. 108.2" | [14 empty] | VV | 2 | 1 | True | 0 | ROZPOCET
| VV |  | "1,450 "m.č. 108.3" | [14 empty] | VV | 2 | 1 | True | 0 | ROZPOCET
| VV |  | "16,250 "m.č. 109" | [14 empty] | VV | 2 | 1 | True | 0 | ROZPOCET
| VV |  | "5,580 "m.č. 109.1" | [14 empty] | VV | 2 | 1 | True | 0 | ROZPOCET
| VV |  | "1,260 "m.č. 109.2" | [14 empty] | VV | 2 | 1 | True | 0 | ROZPOCET
| VV |  | "1,220 "m.č. 109.3" | [14 empty] | VV | 2 | 1 | True | 0 | ROZPOCET
| VV |  | "16,240 "m.č. 110" | [14 empty] | VV | 2 | 1 | True | 0 | ROZPOCET
| VV |  | "5,580 "m.č. 110.1" | [14 empty] | VV | 2 | 1 | True | 0 | ROZPOCET
| VV |  | "1,260 "m.č. 110.2" | [14 empty] | VV | 2 | 1 | True | 0 | ROZPOCET
| VV |  | "1,210 "m.č. 110.3" | [14 empty] | VV | 2 | 1 | True | 0 | ROZPOCET
| VV |  | "1,860 "m.č. 112.1" | [14 empty] | VV | 2 | 1 | True | 0 | ROZPOCET
| VV |  | "43,260 "m.č. 113" | [14 empty] | VV | 2 | 1 | True | 0 | ROZPOCET
| VV |  | "40,840 "m.č. 114" | [14 empty] | VV | 2 | 1 | True | 0 | ROZPOCET
| VV |  | "2,680 "m.č. 114.1" | [14 empty] | VV | 2 | 1 | True | 0 | ROZPOCET
| VV |  | "2,690 "m.č. 114.2" | [14 empty] | VV | 2 | 1 | True | 0 | ROZPOCET
| VV |  | "41,020 "m.č. 115" | [14 empty] | VV | 2 | 1 | True | 0 | ROZPOCET
| VV |  | "2,680 "m.č. 115.1" | [14 empty] | VV | 2 | 1 | True | 0 | ROZPOCET
| VV |  | "2,660 "m.č. 115.2" | [14 empty] | VV | 2 | 1 | True | 0 | ROZPOCET
| VV |  | "31,560 "m.č. 116" | [14 empty] | VV | 2 | 1 | True | 0 | ROZPOCET
| VV |  | "0,460 "m.č. 117" | [14 empty] | VV | 2 | 1 | True | 0 | ROZPOCET
| VV |  | "16,600 "m.č. 118" | [14 empty] | VV | 2 | 1 | True | 0 | ROZPOCET
| VV |  | "4,730 "m.č. 118.1" | [14 empty] | VV | 2 | 1 | True | 0 | ROZPOCET
| VV |  | "2,990 "m.č. 118.2" | [14 empty] | VV | 2 | 1 | True | 0 | ROZPOCET
| VV |  | "16,250 "m.č. 119" | [14 empty] | VV | 2 | 1 | True | 0 | ROZPOCET
| VV |  | "5,580 "m.č. 119.1" | [14 empty] | VV | 2 | 1 | True | 0 | ROZPOCET
| VV |  | "1,270 "m.č. 119.2" | [14 empty] | VV | 2 | 1 | True | 0 | ROZPOCET
| VV |  | "1,220 "m.č. 119.3" | [14 empty] | VV | 2 | 1 | True | 0 | ROZPOCET
| VV |  | "14,170 "m.č. 120" | [14 empty] | VV | 2 | 1 | True | 0 | ROZPOCET
| VV |  | "5,580 "m.č. 120.1" | [14 empty] | VV | 2 | 1 | True | 0 | ROZPOCET
| VV |  | "1,270 "m.č. 120.2" | [14 empty] | VV | 2 | 1 | True | 0 | ROZPOCET
| VV |  | "1,220 "m.č. 120.3" | [14 empty] | VV | 2 | 1 | True | 0 | ROZPOCET
| VV |  | "9,480 "m.č. 122" | [14 empty] | VV | 2 | 1 | True | 0 | ROZPOCET
| VV |  | "11,470 "m.č. 123" | [14 empty] | VV | 2 | 1 | True | 0 | ROZPOCET
| VV |  | "8,640 "m.č. 124" | [14 empty] | VV | 2 | 1 | True | 0 | ROZPOCET
| VV |  | "2,560 "m.č. 125" | [14 empty] | VV | 2 | 1 | True | 0 | ROZPOCET
| VV |  | "1,560 "m.č. 125.1" | [14 empty] | VV | 2 | 1 | True | 0 | ROZPOCET
| VV |  | "2,120 "m.č. 126" | [14 empty] | VV | 2 | 1 | True | 0 | ROZPOCET
| VV |  | "3,340 "m.č. 127" | [14 empty] | VV | 2 | 1 | True | 0 | ROZPOCET
| VV |  | "6,480 "m.č. 128" | [14 empty] | VV | 2 | 1 | True | 0 | ROZPOCET
| VV |  | "3,070 "m.č. 128.1" | [14 empty] | VV | 2 | 1 | True | 0 | ROZPOCET
| VV |  | "1,350 "m.č. 128.2" | [14 empty] | VV | 2 | 1 | True | 0 | ROZPOCET
| VV |  | "6,480 "m.č. 129" | [14 empty] | VV | 2 | 1 | True | 0 | ROZPOCET
| VV |  | "1,400 "m.č. 129.1" | [14 empty] | VV | 2 | 1 | True | 0 | ROZPOCET
| VV |  | "1,470 "m.č. 129.2" | [14 empty] | VV | 2 | 1 | True | 0 | ROZPOCET
| VV |  | "1,490 "m.č. 130" | [14 empty] | VV | 2 | 1 | True | 0 | ROZPOCET
| VV |  | "1,100 "m.č. 131" | [14 empty] | VV | 2 | 1 | True | 0 | ROZPOCET
| VV |  | "1,170 "m.č. 132" | [14 empty] | VV | 2 | 1 | True | 0 | ROZPOCET
| VV |  | VV0037 |  | 769.2 | [12 empty] | VV | 2 | 2 | True | 1 | ROZPOCET
25 | K | 965046119 | Broušení stávajících betonových podlah Příplatek k ceně za každý další 1 mm úběru | m2 | 1538.4 |  | 0 | CS ÚRS 2025 01 |  | základní |  | 0 | 0 | 0 | 0 | 0 | 4 | K | 2 |  |  |  | ROZPOCET |  |  |  |  | 0 | 0 | 0 | 0 | 0 | 1 | 0 | 4 | -74858854
| Online PSC |  | https://podminky.urs.cz/item/CS_URS_2025_01/965046119 | [14 empty] | Online PSC | 2
| VV |  | "Množství určené pomocí aplikace Výměry. | [14 empty] | VV | 2 | 1 | True | 0 | ROZPOCET
| VV |  | "po odstranění původních skladebních vrstev, příprava podkladu pro nové skladby | [14 empty] | VV | 2 | 1 | True | 0 | ROZPOCET
| VV |  | "celkový úběr v tl. 5 mm | [14 empty] | VV | 2 | 1 | True | 0 | ROZPOCET
| VV |  | "220,240 "m.č. 101, 101.1, 101.2, 102 a 112" | [14 empty] | VV | 2 | 1 | True | 0 | ROZPOCET
| VV |  | "2,820 "m.č. 102.1" | [14 empty] | VV | 2 | 1 | True | 0 | ROZPOCET
| VV |  | "43,220 "m.č. 103" | [14 empty] | VV | 2 | 1 | True | 0 | ROZPOCET
| VV |  | "40,800 "m.č. 104" | [14 empty] | VV | 2 | 1 | True | 0 | ROZPOCET
| VV |  | "2,690 "m.č. 104.1" | [14 empty] | VV | 2 | 1 | True | 0 | ROZPOCET
| VV |  | "2,690 "m.č. 104.2" | [14 empty] | VV | 2 | 1 | True | 0 | ROZPOCET
| VV |  | "40,990 "m.č. 105" | [14 empty] | VV | 2 | 1 | True | 0 | ROZPOCET
| VV |  | "2,690 "m.č. 105.1" | [14 empty] | VV | 2 | 1 | True | 0 | ROZPOCET
| VV |  | "2,720 "m.č. 105.2" | [14 empty] | VV | 2 | 1 | True | 0 | ROZPOCET
| VV |  | "32,120 "m.č. 106" | [14 empty] | VV | 2 | 1 | True | 0 | ROZPOCET
| VV |  | "1,570 "m.č. 107" | [14 empty] | VV | 2 | 1 | True | 0 | ROZPOCET
| VV |  | "16,740 "m.č. 108" | [14 empty] | VV | 2 | 1 | True | 0 | ROZPOCET
| VV |  | "4,730 "m.č. 108.1" | [14 empty] | VV | 2 | 1 | True | 0 | ROZPOCET
| VV |  | "1,360 "m.č. 108.2" | [14 empty] | VV | 2 | 1 | True | 0 | ROZPOCET
| VV |  | "1,450 "m.č. 108.3" | [14 empty] | VV | 2 | 1 | True | 0 | ROZPOCET
| VV |  | "16,250 "m.č. 109" | [14 empty] | VV | 2 | 1 | True | 0 | ROZPOCET
| VV |  | "5,580 "m.č. 109.1" | [14 empty] | VV | 2 | 1 | True | 0 | ROZPOCET
| VV |  | "1,260 "m.č. 109.2" | [14 empty] | VV | 2 | 1 | True | 0 | ROZPOCET
| VV |  | "1,220 "m.č. 109.3" | [14 empty] | VV | 2 | 1 | True | 0 | ROZPOCET
| VV |  | "16,240 "m.č. 110" | [14 empty] | VV | 2 | 1 | True | 0 | ROZPOCET
| VV |  | "5,580 "m.č. 110.1" | [14 empty] | VV | 2 | 1 | True | 0 | ROZPOCET
| VV |  | "1,260 "m.č. 110.2" | [14 empty] | VV | 2 | 1 | True | 0 | ROZPOCET
| VV |  | "1,210 "m.č. 110.3" | [14 empty] | VV | 2 | 1 | True | 0 | ROZPOCET
| VV |  | "1,860 "m.č. 112.1" | [14 empty] | VV | 2 | 1 | True | 0 | ROZPOCET
| VV |  | "43,260 "m.č. 113" | [14 empty] | VV | 2 | 1 | True | 0 | ROZPOCET
| VV |  | "40,840 "m.č. 114" | [14 empty] | VV | 2 | 1 | True | 0 | ROZPOCET
| VV |  | "2,680 "m.č. 114.1" | [14 empty] | VV | 2 | 1 | True | 0 | ROZPOCET
| VV |  | "2,690 "m.č. 114.2" | [14 empty] | VV | 2 | 1 | True | 0 | ROZPOCET
| VV |  | "41,020 "m.č. 115" | [14 empty] | VV | 2 | 1 | True | 0 | ROZPOCET
| VV |  | "2,680 "m.č. 115.1" | [14 empty] | VV | 2 | 1 | True | 0 | ROZPOCET
| VV |  | "2,660 "m.č. 115.2" | [14 empty] | VV | 2 | 1 | True | 0 | ROZPOCET
| VV |  | "31,560 "m.č. 116" | [14 empty] | VV | 2 | 1 | True | 0 | ROZPOCET
| VV |  | "0,460 "m.č. 117" | [14 empty] | VV | 2 | 1 | True | 0 | ROZPOCET
| VV |  | "16,600 "m.č. 118" | [14 empty] | VV | 2 | 1 | True | 0 | ROZPOCET
| VV |  | "4,730 "m.č. 118.1" | [14 empty] | VV | 2 | 1 | True | 0 | ROZPOCET
| VV |  | "2,990 "m.č. 118.2" | [14 empty] | VV | 2 | 1 | True | 0 | ROZPOCET
| VV |  | "16,250 "m.č. 119" | [14 empty] | VV | 2 | 1 | True | 0 | ROZPOCET
| VV |  | "5,580 "m.č. 119.1" | [14 empty] | VV | 2 | 1 | True | 0 | ROZPOCET
| VV |  | "1,270 "m.č. 119.2" | [14 empty] | VV | 2 | 1 | True | 0 | ROZPOCET
| VV |  | "1,220 "m.č. 119.3" | [14 empty] | VV | 2 | 1 | True | 0 | ROZPOCET
| VV |  | "14,170 "m.č. 120" | [14 empty] | VV | 2 | 1 | True | 0 | ROZPOCET
| VV |  | "5,580 "m.č. 120.1" | [14 empty] | VV | 2 | 1 | True | 0 | ROZPOCET
| VV |  | "1,270 "m.č. 120.2" | [14 empty] | VV | 2 | 1 | True | 0 | ROZPOCET
| VV |  | "1,220 "m.č. 120.3" | [14 empty] | VV | 2 | 1 | True | 0 | ROZPOCET
| VV |  | "32,480 "m.č. 121" | [14 empty] | VV | 2 | 1 | True | 0 | ROZPOCET
| VV |  | "9,480 "m.č. 122" | [14 empty] | VV | 2 | 1 | True | 0 | ROZPOCET
| VV |  | "11,470 "m.č. 123" | [14 empty] | VV | 2 | 1 | True | 0 | ROZPOCET
| VV |  | "8,640 "m.č. 124" | [14 empty] | VV | 2 | 1 | True | 0 | ROZPOCET
| VV |  | "2,560 "m.č. 125" | [14 empty] | VV | 2 | 1 | True | 0 | ROZPOCET
| VV |  | "1,560 "m.č. 125.1" | [14 empty] | VV | 2 | 1 | True | 0 | ROZPOCET
| VV |  | "2,120 "m.č. 126" | [14 empty] | VV | 2 | 1 | True | 0 | ROZPOCET
| VV |  | "3,340 "m.č. 127" | [14 empty] | VV | 2 | 1 | True | 0 | ROZPOCET
| VV |  | "6,480 "m.č. 128" | [14 empty] | VV | 2 | 1 | True | 0 | ROZPOCET
| VV |  | "3,070 "m.č. 128.1" | [14 empty] | VV | 2 | 1 | True | 0 | ROZPOCET
| VV |  | "1,350 "m.č. 128.2" | [14 empty] | VV | 2 | 1 | True | 0 | ROZPOCET
| VV |  | "6,480 "m.č. 129" | [14 empty] | VV | 2 | 1 | True | 0 | ROZPOCET
| VV |  | "1,400 "m.č. 129.1" | [14 empty] | VV | 2 | 1 | True | 0 | ROZPOCET
| VV |  | "1,470 "m.č. 129.2" | [14 empty] | VV | 2 | 1 | True | 0 | ROZPOCET
| VV |  | "1,490 "m.č. 130" | [14 empty] | VV | 2 | 1 | True | 0 | ROZPOCET
| VV |  | "1,100 "m.č. 131" | [14 empty] | VV | 2 | 1 | True | 0 | ROZPOCET
| VV |  | "1,170 "m.č. 132" | [14 empty] | VV | 2 | 1 | True | 0 | ROZPOCET
| VV |  | VV0037 * 2 |  | 1538.4 | [12 empty] | VV | 2 | 2 | True | 1 | ROZPOCET
26 | K | 965049111 | Bourání mazanin Příplatek k cenám za bourání mazanin betonových se svařovanou sítí, tl. do 100 mm | m3 | 76.92 |  | 0 | CS ÚRS 2025 01 |  | základní |  | 0 | 0 | 0 | 0.044 | 3.3845 | 4 | K | 2 |  |  |  | ROZPOCET |  |  |  |  | 0 | 0 | 0 | 0 | 0 | 1 | 0 | 4 | 1635079298
| Online PSC |  | https://podminky.urs.cz/item/CS_URS_2025_01/965049111 | [14 empty] | Online PSC | 2
| VV |  | "VV viz. 965042121 | [14 empty] | VV | 2 | 1 | True | 0 | ROZPOCET
| VV |  | 0,046 |  | 0.046 | [12 empty] | VV | 2 | 2 | True | 0 | ROZPOCET
| VV |  | "VV viz. 965042131 | [14 empty] | VV | 2 | 1 | True | 0 | ROZPOCET
| VV |  | 6,411 |  | 6.411 | [12 empty] | VV | 2 | 2 | True | 0 | ROZPOCET
| VV |  | "VV viz. 965042141 | [14 empty] | VV | 2 | 1 | True | 0 | ROZPOCET
| VV |  | 70,463 |  | 70.463 | [12 empty] | VV | 2 | 2 | True | 0 | ROZPOCET
| VV |  | Součet |  | 76.92 | [12 empty] | VV | 2 | 4 | True | 1 | ROZPOCET
27 | K | 965081213 | Bourání podlah z dlaždic bez podkladního lože nebo mazaniny, s jakoukoliv výplní spár keramických nebo xylolitových tl. do 10 mm, plochy přes 1 m2 | m2 | 769.2 |  | 0 | CS ÚRS 2025 01 |  | základní |  | 0 | 0 | 0 | 0.035 | 26.922 | 4 | K | 2 |  |  |  | ROZPOCET |  |  |  |  | 0 | 0 | 0 | 0 | 0 | 1 | 0 | 4 | -8159160
| Online PSC |  | https://podminky.urs.cz/item/CS_URS_2025_01/965081213 | [14 empty] | Online PSC | 2
| VV |  | "Množství určené pomocí aplikace Výměry. | [14 empty] | VV | 2 | 1 | True | 0 | ROZPOCET
| VV |  | "m.č. 101 - 110, 112 - 132 | [14 empty] | VV | 2 | 1 | True | 0 | ROZPOCET
| VV |  | "(220,240+2,820+43,220+40,800+2,690+2,690+40,990+2,690+2,720+32,120+1,570+16,740+4,730+1,360+1,450+16,250+5,580+1,260+1,220+16,240+5,580+1,260+1,21... | [14 empty] | VV | 2 | 1 | True | 0 | ROZPOCET
| VV |  | VV0002 |  | 769.2 | [12 empty] | VV | 2 | 2 | True | 1 | ROZPOCET
28 | K | 965081611 | Odsekání soklíků včetně otlučení podkladní omítky až na zdivo rovných | m | 281.373 |  | 0 | CS ÚRS 2025 01 |  | základní |  | 0 | 0 | 0 | 0.009 | 2.5324 | 4 | K | 2 |  |  |  | ROZPOCET |  |  |  |  | 0 | 0 | 0 | 0 | 0 | 1 | 0 | 4 | 1202336737
| Online PSC |  | https://podminky.urs.cz/item/CS_URS_2025_01/965081611 | [14 empty] | Online PSC | 2
| VV |  | "Množství určené pomocí aplikace Výměry. | [14 empty] | VV | 2 | 1 | True | 0 | ROZPOCET
| VV |  | "6,807 "m.č. 102.1" | [14 empty] | VV | 2 | 1 | True | 0 | ROZPOCET
| VV |  | "28,961 "m.č. 103" | [14 empty] | VV | 2 | 1 | True | 0 | ROZPOCET
| VV |  | "28,949 "m.č. 104" | [14 empty] | VV | 2 | 1 | True | 0 | ROZPOCET
| VV |  | "6,799 "m.č. 104.1" | [14 empty] | VV | 2 | 1 | True | 0 | ROZPOCET
| VV |  | "6,799 "m.č. 104.2" | [14 empty] | VV | 2 | 1 | True | 0 | ROZPOCET
| VV |  | "28,982 "m.č. 105" | [14 empty] | VV | 2 | 1 | True | 0 | ROZPOCET
| VV |  | "6,799 "m.č. 105.1" | [14 empty] | VV | 2 | 1 | True | 0 | ROZPOCET
| VV |  | "6,848 "m.č. 105.2" | [14 empty] | VV | 2 | 1 | True | 0 | ROZPOCET
| VV |  | "6,152 "m.č. 112.1" | [14 empty] | VV | 2 | 1 | True | 0 | ROZPOCET
| VV |  | "28,886 "m.č. 113" | [14 empty] | VV | 2 | 1 | True | 0 | ROZPOCET
| VV |  | "28,851 "m.č. 114" | [14 empty] | VV | 2 | 1 | True | 0 | ROZPOCET
| VV |  | "6,796 "m.č. 114.1" | [14 empty] | VV | 2 | 1 | True | 0 | ROZPOCET
| VV |  | "6,799 "m.č. 114.2" | [14 empty] | VV | 2 | 1 | True | 0 | ROZPOCET
| VV |  | "28,900 "m.č. 115" | [14 empty] | VV | 2 | 1 | True | 0 | ROZPOCET
| VV |  | "6,793 "m.č. 115.1" | [14 empty] | VV | 2 | 1 | True | 0 | ROZPOCET
| VV |  | "6,800 "m.č. 115.2" | [14 empty] | VV | 2 | 1 | True | 0 | ROZPOCET
| VV |  | "15,303 "m.č. 122" | [14 empty] | VV | 2 | 1 | True | 0 | ROZPOCET
| VV |  | "14,799 "m.č. 124" | [14 empty] | VV | 2 | 1 | True | 0 | ROZPOCET
| VV |  | "10,350 "m.č. 129" | [14 empty] | VV | 2 | 1 | True | 0 | ROZPOCET
| VV |  | VV0003 |  | 281.373 | [12 empty] | VV | 2 | 2 | True | 1 | ROZPOCET
29 | K | 978011121 | Otlučení vápenných nebo vápenocementových omítek vnitřních ploch stropů, v rozsahu přes 5 do 10 % | m2 | 856.45 |  | 0 | CS ÚRS 2025 01 |  | základní |  | 0 | 0 | 0 | 0.004 | 3.4258 | 4 | K | 2 |  |  |  | ROZPOCET |  |  |  |  | 0 | 0 | 0 | 0 | 0 | 1 | 0 | 4 | 28812949
| Online PSC |  | https://podminky.urs.cz/item/CS_URS_2025_01/978011121 | [14 empty] | Online PSC | 2
| VV |  | "Množství určené pomocí aplikace Výměry. | [14 empty] | VV | 2 | 1 | True | 0 | ROZPOCET
| VV |  | "43,220 "m.č. 103" | [14 empty] | VV | 2 | 1 | True | 0 | ROZPOCET
| VV |  | "40,800 "m.č. 104" | [14 empty] | VV | 2 | 1 | True | 0 | ROZPOCET
| VV |  | "2,690 "m.č. 104.1" | [14 empty] | VV | 2 | 1 | True | 0 | ROZPOCET
| VV |  | "2,690 "m.č. 104.2" | [14 empty] | VV | 2 | 1 | True | 0 | ROZPOCET
| VV |  | "40,990 "m.č. 105" | [14 empty] | VV | 2 | 1 | True | 0 | ROZPOCET
| VV |  | "2,690 "m.č. 105.1" | [14 empty] | VV | 2 | 1 | True | 0 | ROZPOCET
| VV |  | "2,720 "m.č. 105.2" | [14 empty] | VV | 2 | 1 | True | 0 | ROZPOCET
| VV |  | "32,120 "m.č. 106" | [14 empty] | VV | 2 | 1 | True | 0 | ROZPOCET
| VV |  | "1,570 "m.č. 107" | [14 empty] | VV | 2 | 1 | True | 0 | ROZPOCET
| VV |  | "16,740 "m.č. 108" | [14 empty] | VV | 2 | 1 | True | 0 | ROZPOCET
| VV |  | "4,730 "m.č. 108.1" | [14 empty] | VV | 2 | 1 | True | 0 | ROZPOCET
| VV |  | "1,360 "m.č. 108.2" | [14 empty] | VV | 2 | 1 | True | 0 | ROZPOCET
| VV |  | "1,450 "m.č. 108.3" | [14 empty] | VV | 2 | 1 | True | 0 | ROZPOCET
| VV |  | "16,250 "m.č. 109" | [14 empty] | VV | 2 | 1 | True | 0 | ROZPOCET
| VV |  | "5,580 "m.č. 109.1" | [14 empty] | VV | 2 | 1 | True | 0 | ROZPOCET
| VV |  | "1,260 "m.č. 109.2" | [14 empty] | VV | 2 | 1 | True | 0 | ROZPOCET
| VV |  | "1,220 "m.č. 109.3" | [14 empty] | VV | 2 | 1 | True | 0 | ROZPOCET
| VV |  | "16,240 "m.č. 110" | [14 empty] | VV | 2 | 1 | True | 0 | ROZPOCET
| VV |  | "5,580 "m.č. 110.1" | [14 empty] | VV | 2 | 1 | True | 0 | ROZPOCET
| VV |  | "1,260 "m.č. 110.2" | [14 empty] | VV | 2 | 1 | True | 0 | ROZPOCET
| VV |  | "1,210 "m.č. 110.3" | [14 empty] | VV | 2 | 1 | True | 0 | ROZPOCET
| VV |  | "43,260 "m.č. 113" | [14 empty] | VV | 2 | 1 | True | 0 | ROZPOCET
| VV |  | "40,840 "m.č. 114" | [14 empty] | VV | 2 | 1 | True | 0 | ROZPOCET
| VV |  | "2,680 "m.č. 114.1" | [14 empty] | VV | 2 | 1 | True | 0 | ROZPOCET
| VV |  | "2,690 "m.č. 114.2" | [14 empty] | VV | 2 | 1 | True | 0 | ROZPOCET
| VV |  | "41,020 "m.č. 115" | [14 empty] | VV | 2 | 1 | True | 0 | ROZPOCET
| VV |  | "2,680 "m.č. 115.1" | [14 empty] | VV | 2 | 1 | True | 0 | ROZPOCET
| VV |  | "2,660 "m.č. 115.2" | [14 empty] | VV | 2 | 1 | True | 0 | ROZPOCET
| VV |  | "31,560 "m.č. 116" | [14 empty] | VV | 2 | 1 | True | 0 | ROZPOCET
| VV |  | "0,460 "m.č. 117" | [14 empty] | VV | 2 | 1 | True | 0 | ROZPOCET
| VV |  | "16,600 "m.č. 118" | [14 empty] | VV | 2 | 1 | True | 0 | ROZPOCET
| VV |  | "4,730 "m.č. 118.1" | [14 empty] | VV | 2 | 1 | True | 0 | ROZPOCET
| VV |  | "2,990 "m.č. 118.2" | [14 empty] | VV | 2 | 1 | True | 0 | ROZPOCET
| VV |  | "16,250 "m.č. 119" | [14 empty] | VV | 2 | 1 | True | 0 | ROZPOCET
| VV |  | "5,580 "m.č. 119.1" | [14 empty] | VV | 2 | 1 | True | 0 | ROZPOCET
| VV |  | "1,270 "m.č. 119.2" | [14 empty] | VV | 2 | 1 | True | 0 | ROZPOCET
| VV |  | "1,220 "m.č. 119.3" | [14 empty] | VV | 2 | 1 | True | 0 | ROZPOCET
| VV |  | "14,170 "m.č. 120" | [14 empty] | VV | 2 | 1 | True | 0 | ROZPOCET
| VV |  | "5,580 "m.č. 120.1" | [14 empty] | VV | 2 | 1 | True | 0 | ROZPOCET
| VV |  | "1,270 "m.č. 120.2" | [14 empty] | VV | 2 | 1 | True | 0 | ROZPOCET
| VV |  | "1,220 "m.č. 120.3" | [14 empty] | VV | 2 | 1 | True | 0 | ROZPOCET
| VV |  | "32,480 "m.č. 121" | [14 empty] | VV | 2 | 1 | True | 0 | ROZPOCET
| VV |  | "9,480 "m.č. 122" | [14 empty] | VV | 2 | 1 | True | 0 | ROZPOCET
| VV |  | "11,470 "m.č. 123" | [14 empty] | VV | 2 | 1 | True | 0 | ROZPOCET
| VV |  | "8,640 "m.č. 124" | [14 empty] | VV | 2 | 1 | True | 0 | ROZPOCET
| VV |  | "2,560 "m.č. 125" | [14 empty] | VV | 2 | 1 | True | 0 | ROZPOCET
| VV |  | "1,560 "m.č. 125.1" | [14 empty] | VV | 2 | 1 | True | 0 | ROZPOCET
| VV |  | "2,120 "m.č. 126" | [14 empty] | VV | 2 | 1 | True | 0 | ROZPOCET
| VV |  | "43,260 "m.č. 113" | [14 empty] | VV | 2 | 1 | True | 0 | ROZPOCET
| VV |  | "40,840 "m.č. 114" | [14 empty] | VV | 2 | 1 | True | 0 | ROZPOCET
| VV |  | "2,680 "m.č. 114.1" | [14 empty] | VV | 2 | 1 | True | 0 | ROZPOCET
| VV |  | "2,690 "m.č. 114.2" | [14 empty] | VV | 2 | 1 | True | 0 | ROZPOCET
| VV |  | "41,020 "m.č. 115" | [14 empty] | VV | 2 | 1 | True | 0 | ROZPOCET
| VV |  | "2,680 "m.č. 115.1" | [14 empty] | VV | 2 | 1 | True | 0 | ROZPOCET
| VV |  | "2,660 "m.č. 115.2" | [14 empty] | VV | 2 | 1 | True | 0 | ROZPOCET
| VV |  | "31,560 "m.č. 116" | [14 empty] | VV | 2 | 1 | True | 0 | ROZPOCET
| VV |  | "0,460 "m.č. 117" | [14 empty] | VV | 2 | 1 | True | 0 | ROZPOCET
| VV |  | "16,600 "m.č. 118" | [14 empty] | VV | 2 | 1 | True | 0 | ROZPOCET
| VV |  | "4,730 "m.č. 118.1" | [14 empty] | VV | 2 | 1 | True | 0 | ROZPOCET
| VV |  | "2,990 "m.č. 118.2" | [14 empty] | VV | 2 | 1 | True | 0 | ROZPOCET
| VV |  | "16,250 "m.č. 119" | [14 empty] | VV | 2 | 1 | True | 0 | ROZPOCET
| VV |  | "5,580 "m.č. 119.1" | [14 empty] | VV | 2 | 1 | True | 0 | ROZPOCET
| VV |  | "1,270 "m.č. 119.2" | [14 empty] | VV | 2 | 1 | True | 0 | ROZPOCET
| VV |  | "1,220 "m.č. 119.3" | [14 empty] | VV | 2 | 1 | True | 0 | ROZPOCET
| VV |  | "14,170 "m.č. 120" | [14 empty] | VV | 2 | 1 | True | 0 | ROZPOCET
| VV |  | "5,580 "m.č. 120.1" | [14 empty] | VV | 2 | 1 | True | 0 | ROZPOCET
| VV |  | "1,270 "m.č. 120.2" | [14 empty] | VV | 2 | 1 | True | 0 | ROZPOCET
| VV |  | "1,220 "m.č. 120.3" | [14 empty] | VV | 2 | 1 | True | 0 | ROZPOCET
| VV |  | "32,480 "m.č. 121" | [14 empty] | VV | 2 | 1 | True | 0 | ROZPOCET
| VV |  | "9,480 "m.č. 122" | [14 empty] | VV | 2 | 1 | True | 0 | ROZPOCET
| VV |  | "11,470 "m.č. 123" | [14 empty] | VV | 2 | 1 | True | 0 | ROZPOCET
| VV |  | "8,640 "m.č. 124" | [14 empty] | VV | 2 | 1 | True | 0 | ROZPOCET
| VV |  | "2,560 "m.č. 125" | [14 empty] | VV | 2 | 1 | True | 0 | ROZPOCET
| VV |  | "1,560 "m.č. 125.1" | [14 empty] | VV | 2 | 1 | True | 0 | ROZPOCET
| VV |  | "2,120 "m.č. 126" | [14 empty] | VV | 2 | 1 | True | 0 | ROZPOCET
| VV |  | VV0021 |  | 856.45 | [12 empty] | VV | 2 | 2 | True | 1 | ROZPOCET
30 | K | 978013121 | Otlučení vápenných nebo vápenocementových omítek vnitřních ploch stěn s vyškrabáním spar, s očištěním zdiva, v rozsahu přes 5 do 10 % | m2 | 988.7 |  | 0 | CS ÚRS 2025 01 |  | základní |  | 0 | 0 | 0 | 0.004 | 3.9548 | 4 | K | 2 |  |  |  | ROZPOCET |  |  |  |  | 0 | 0 | 0 | 0 | 0 | 1 | 0 | 4 | -1905407939
| Online PSC |  | https://podminky.urs.cz/item/CS_URS_2025_01/978013121 | [14 empty] | Online PSC | 2
| VV |  | "Množství určené pomocí aplikace Výměry. | [14 empty] | VV | 2 | 1 | True | 0 | ROZPOCET
| VV |  | "pruh nad keramickým obkladem výšky 0,27 m | [14 empty] | VV | 2 | 1 | True | 0 | ROZPOCET
| VV |  | "42,804 "m.č. 106" * 0,270 | [14 empty] | VV | 2 | 1 | True | 0 | ROZPOCET
| VV |  | "5,490 "m.č. 107" * 0,270 | [14 empty] | VV | 2 | 1 | True | 0 | ROZPOCET
| VV |  | "20,064 "m.č. 108" * 0,270 | [14 empty] | VV | 2 | 1 | True | 0 | ROZPOCET
| VV |  | "8,775 "m.č. 108.1" * 0,270 | [14 empty] | VV | 2 | 1 | True | 0 | ROZPOCET
| VV |  | "4,849 "m.č. 108.2" * 0,270 | [14 empty] | VV | 2 | 1 | True | 0 | ROZPOCET
| VV |  | "4,975 "m.č. 108.3" * 0,270 | [14 empty] | VV | 2 | 1 | True | 0 | ROZPOCET
| VV |  | "21,921 "m.č. 109" * 0,270 | [14 empty] | VV | 2 | 1 | True | 0 | ROZPOCET
| VV |  | "9,623 "m.č. 109.1" * 0,270 | [14 empty] | VV | 2 | 1 | True | 0 | ROZPOCET
| VV |  | "4,565 "m.č. 109.2" * 0,270 | [14 empty] | VV | 2 | 1 | True | 0 | ROZPOCET
| VV |  | "4,501 "Plocha m.č. 109.3" * 0,270 | [14 empty] | VV | 2 | 1 | True | 0 | ROZPOCET
| VV |  | "21,901 "m.č. 110" * 0,270 | [14 empty] | VV | 2 | 1 | True | 0 | ROZPOCET
| VV |  | "9,625 "m.č. 110.1" * 0,270 | [14 empty] | VV | 2 | 1 | True | 0 | ROZPOCET
| VV |  | "4,566 "m.č. 110.2" * 0,270 | [14 empty] | VV | 2 | 1 | True | 0 | ROZPOCET
| VV |  | "4,499 "m.č. 110.3" * 0,270 | [14 empty] | VV | 2 | 1 | True | 0 | ROZPOCET
| VV |  | "43,144 "m.č. 116" * 0,270 | [14 empty] | VV | 2 | 1 | True | 0 | ROZPOCET
| VV |  | "2,720 "m.č. 117" * 0,270 | [14 empty] | VV | 2 | 1 | True | 0 | ROZPOCET
| VV |  | "22,267 "m.č. 118" * 0,270 | [14 empty] | VV | 2 | 1 | True | 0 | ROZPOCET
| VV |  | "8,775 "m.č. 118.1" * 0,270 | [14 empty] | VV | 2 | 1 | True | 0 | ROZPOCET
| VV |  | "7,130 "m.č. 118.2" * 0,270 | [14 empty] | VV | 2 | 1 | True | 0 | ROZPOCET
| VV |  | "21,919 "m.č. 119" * 0,270 | [14 empty] | VV | 2 | 1 | True | 0 | ROZPOCET
| VV |  | "9,625 "m.č. 119.1" * 0,270 | [14 empty] | VV | 2 | 1 | True | 0 | ROZPOCET
| VV |  | "4,575 "m.č. 119.2" * 0,270 | [14 empty] | VV | 2 | 1 | True | 0 | ROZPOCET
| VV |  | "4,500 "m.č. 119.3" * 0,270 | [14 empty] | VV | 2 | 1 | True | 0 | ROZPOCET
| VV |  | "21,917 "m.č. 120" * 0,270 | [14 empty] | VV | 2 | 1 | True | 0 | ROZPOCET
| VV |  | "9,625 "m.č. 120.1" * 0,270 | [14 empty] | VV | 2 | 1 | True | 0 | ROZPOCET
| VV |  | "4,575 "m.č. 120.2" * 0,270 | [14 empty] | VV | 2 | 1 | True | 0 | ROZPOCET
| VV |  | "4,500 "m.č. 120.3" * 0,270 | [14 empty] | VV | 2 | 1 | True | 0 | ROZPOCET
| VV |  | "14,920 "m.č. 123" * 0,270 | [14 empty] | VV | 2 | 1 | True | 0 | ROZPOCET
| VV |  | "6,415 "m.č. 125" * 0,270 | [14 empty] | VV | 2 | 1 | True | 0 | ROZPOCET
| VV |  | "5,263 "m.č. 125.1" * 0,270 | [14 empty] | VV | 2 | 1 | True | 0 | ROZPOCET
| VV |  | "6,042 "m.č. 126" * 0,270 | [14 empty] | VV | 2 | 1 | True | 0 | ROZPOCET
| VV |  | "7,348 "m.č. 127" * 0,270 | [14 empty] | VV | 2 | 1 | True | 0 | ROZPOCET
| VV |  | "10,350 "m.č. 128" * 0,270 | [14 empty] | VV | 2 | 1 | True | 0 | ROZPOCET
| VV |  | "4,799 "m.č. 128.2" * 0,270 | [14 empty] | VV | 2 | 1 | True | 0 | ROZPOCET
| VV |  | "4,900 "m.č. 129.1" * 0,270 | [14 empty] | VV | 2 | 1 | True | 0 | ROZPOCET
| VV |  | "5,000 "m.č. 129.2" * 0,270 | [14 empty] | VV | 2 | 1 | True | 0 | ROZPOCET
| VV |  | "5,001 "m.č. 130" * 0,270 | [14 empty] | VV | 2 | 1 | True | 0 | ROZPOCET
| VV |  | "4,198 "m.č. 131" * 0,270 | [14 empty] | VV | 2 | 1 | True | 0 | ROZPOCET
| VV |  | "4,613 "m.č. 132" * 0,270 | [14 empty] | VV | 2 | 1 | True | 0 | ROZPOCET
| VV |  | "plná výška místnosti | [14 empty] | VV | 2 | 1 | True | 0 | ROZPOCET
| VV |  | "19,060 "m.č. 102.1" | [14 empty] | VV | 2 | 1 | True | 0 | ROZPOCET
| VV |  | "88,910 "m.č. 103" | [14 empty] | VV | 2 | 1 | True | 0 | ROZPOCET
| VV |  | "88,873 "m.č. 104" | [14 empty] | VV | 2 | 1 | True | 0 | ROZPOCET
| VV |  | "20,873 "m.č. 104.1" | [14 empty] | VV | 2 | 1 | True | 0 | ROZPOCET
| VV |  | "20,873 "m.č. 104.2" | [14 empty] | VV | 2 | 1 | True | 0 | ROZPOCET
| VV |  | "88,975 "m.č. 105" | [14 empty] | VV | 2 | 1 | True | 0 | ROZPOCET
| VV |  | "20,873 "m.č. 105.1" | [14 empty] | VV | 2 | 1 | True | 0 | ROZPOCET
| VV |  | "21,023 "m.č. 105.2" | [14 empty] | VV | 2 | 1 | True | 0 | ROZPOCET
| VV |  | "17,226 "m.č. 112.1" | [14 empty] | VV | 2 | 1 | True | 0 | ROZPOCET
| VV |  | "88,680 "m.č. 113" | [14 empty] | VV | 2 | 1 | True | 0 | ROZPOCET
| VV |  | "88,573 "m.č. 114" | [14 empty] | VV | 2 | 1 | True | 0 | ROZPOCET
| VV |  | "20,864 "m.č. 114.1" | [14 empty] | VV | 2 | 1 | True | 0 | ROZPOCET
| VV |  | "20,873 "m.č. 114.2" | [14 empty] | VV | 2 | 1 | True | 0 | ROZPOCET
| VV |  | "88,723 "m.č. 115" | [14 empty] | VV | 2 | 1 | True | 0 | ROZPOCET
| VV |  | "20,855 "m.č. 115.1" | [14 empty] | VV | 2 | 1 | True | 0 | ROZPOCET
| VV |  | "20,876 "m.č. 115.2" | [14 empty] | VV | 2 | 1 | True | 0 | ROZPOCET
| VV |  | "46,980 "m.č. 122" | [14 empty] | VV | 2 | 1 | True | 0 | ROZPOCET
| VV |  | "45,433 "m.č. 124" | [14 empty] | VV | 2 | 1 | True | 0 | ROZPOCET
| VV |  | "19,863 "m.č. 128.1" | [14 empty] | VV | 2 | 1 | True | 0 | ROZPOCET
| VV |  | "28,980 "m.č. 129" | [14 empty] | VV | 2 | 1 | True | 0 | ROZPOCET
| VV |  | VV0031 |  | 988.7 | [12 empty] | VV | 2 | 2 | True | 1 | ROZPOCET
31 | K | 978059541 | Odsekání obkladů stěn včetně otlučení podkladní omítky až na zdivo z obkládaček vnitřních, z jakýchkoliv materiálů, plochy přes 1 m2 | m2 | 1445.977 |  | 0 | CS ÚRS 2025 01 |  | základní |  | 0 | 0 | 0 | 0.068 | 98.3264 | 4 | K | 2 |  |  |  | ROZPOCET |  |  |  |  | 0 | 0 | 0 | 0 | 0 | 1 | 0 | 4 | -1204403815
| Online PSC |  | https://podminky.urs.cz/item/CS_URS_2025_01/978059541 | [14 empty] | Online PSC | 2
| VV |  | "Množství určené pomocí aplikace Výměry. | [14 empty] | VV | 2 | 1 | True | 0 | ROZPOCET
| VV |  | "K.O. do výšky stropu/podlhedu | [14 empty] | VV | 2 | 1 | True | 0 | ROZPOCET
| VV |  | "415,268 "m.č. 101, 101.1, 101.2, 102 a 112" | [14 empty] | VV | 2 | 1 | True | 0 | ROZPOCET
| VV |  | "K.O. do výšky 2,50 m | [14 empty] | VV | 2 | 1 | True | 0 | ROZPOCET
| VV |  | "42,804 "m.č. 106" * 2,500 | [14 empty] | VV | 2 | 1 | True | 0 | ROZPOCET
| VV |  | "5,490 "m.č. 107" * 2,500 | [14 empty] | VV | 2 | 1 | True | 0 | ROZPOCET
| VV |  | "20,064 "m.č. 108" * 2,500 | [14 empty] | VV | 2 | 1 | True | 0 | ROZPOCET
| VV |  | "8,775 "m.č. 108.1" * 2,500 | [14 empty] | VV | 2 | 1 | True | 0 | ROZPOCET
| VV |  | "4,849 "m.č. 108.2" * 2,500 | [14 empty] | VV | 2 | 1 | True | 0 | ROZPOCET
| VV |  | "4,975 "m.č. 108.3" * 2,500 | [14 empty] | VV | 2 | 1 | True | 0 | ROZPOCET
| VV |  | "21,921 "m.č. 109" * 2,500 | [14 empty] | VV | 2 | 1 | True | 0 | ROZPOCET
| VV |  | "9,623 "m.č. 109.1" * 2,500 | [14 empty] | VV | 2 | 1 | True | 0 | ROZPOCET
| VV |  | "4,565 "m.č. 109.2" * 2,500 | [14 empty] | VV | 2 | 1 | True | 0 | ROZPOCET
| VV |  | "4,501 "Plocha m.č. 109.3" * 2,500 | [14 empty] | VV | 2 | 1 | True | 0 | ROZPOCET
| VV |  | "21,901 "m.č. 110" * 2,500 | [14 empty] | VV | 2 | 1 | True | 0 | ROZPOCET
| VV |  | "9,625 "m.č. 110.1" * 2,500 | [14 empty] | VV | 2 | 1 | True | 0 | ROZPOCET
| VV |  | "4,566 "m.č. 110.2" * 2,500 | [14 empty] | VV | 2 | 1 | True | 0 | ROZPOCET
| VV |  | "4,499 "m.č. 110.3" * 2,500 | [14 empty] | VV | 2 | 1 | True | 0 | ROZPOCET
| VV |  | "43,144 "m.č. 116" * 2,500 | [14 empty] | VV | 2 | 1 | True | 0 | ROZPOCET
| VV |  | "2,720 "m.č. 117" * 2,500 | [14 empty] | VV | 2 | 1 | True | 0 | ROZPOCET
| VV |  | "22,267 "m.č. 118" * 2,500 | [14 empty] | VV | 2 | 1 | True | 0 | ROZPOCET
| VV |  | "8,775 "m.č. 118.1" * 2,500 | [14 empty] | VV | 2 | 1 | True | 0 | ROZPOCET
| VV |  | "7,130 "m.č. 118.2" * 2,500 | [14 empty] | VV | 2 | 1 | True | 0 | ROZPOCET
| VV |  | "21,919 "m.č. 119" * 2,500 | [14 empty] | VV | 2 | 1 | True | 0 | ROZPOCET
| VV |  | "9,625 "m.č. 119.1" * 2,500 | [14 empty] | VV | 2 | 1 | True | 0 | ROZPOCET
| VV |  | "4,575 "m.č. 119.2" * 2,500 | [14 empty] | VV | 2 | 1 | True | 0 | ROZPOCET
| VV |  | "4,500 "m.č. 119.3" * 2,500 | [14 empty] | VV | 2 | 1 | True | 0 | ROZPOCET
| VV |  | "21,917 "m.č. 120" * 2,500 | [14 empty] | VV | 2 | 1 | True | 0 | ROZPOCET
| VV |  | "9,625 "m.č. 120.1" * 2,500 | [14 empty] | VV | 2 | 1 | True | 0 | ROZPOCET
| VV |  | "4,575 "m.č. 120.2" * 2,500 | [14 empty] | VV | 2 | 1 | True | 0 | ROZPOCET
| VV |  | "4,500 "m.č. 120.3" * 2,500 | [14 empty] | VV | 2 | 1 | True | 0 | ROZPOCET
| VV |  | "14,920 "m.č. 123" * 2,500 | [14 empty] | VV | 2 | 1 | True | 0 | ROZPOCET
| VV |  | "6,415 "m.č. 125" * 2,500 | [14 empty] | VV | 2 | 1 | True | 0 | ROZPOCET
| VV |  | "5,263 "m.č. 125.1" * 2,500 | [14 empty] | VV | 2 | 1 | True | 0 | ROZPOCET
| VV |  | "6,042 "m.č. 126" * 2,500 | [14 empty] | VV | 2 | 1 | True | 0 | ROZPOCET
| VV |  | "7,348 "m.č. 127" * 2,500 | [14 empty] | VV | 2 | 1 | True | 0 | ROZPOCET
| VV |  | "10,350 "m.č. 128" * 2,500 | [14 empty] | VV | 2 | 1 | True | 0 | ROZPOCET
| VV |  | "4,799 "m.č. 128.2" * 2,500 | [14 empty] | VV | 2 | 1 | True | 0 | ROZPOCET
| VV |  | "4,900 "m.č. 129.1" * 2,500 | [14 empty] | VV | 2 | 1 | True | 0 | ROZPOCET
| VV |  | "5,000 "m.č. 129.2" * 2,500 | [14 empty] | VV | 2 | 1 | True | 0 | ROZPOCET
| VV |  | "5,001 "m.č. 130" * 2,500 | [14 empty] | VV | 2 | 1 | True | 0 | ROZPOCET
| VV |  | "4,198 "m.č. 131" * 2,500 | [14 empty] | VV | 2 | 1 | True | 0 | ROZPOCET
| VV |  | "4,613 "m.č. 132" * 2,500 | [14 empty] | VV | 2 | 1 | True | 0 | ROZPOCET
| VV |  | VV0004 |  | 1445.977 | [12 empty] | VV | 2 | 2 | True | 1 | ROZPOCET
32 | K | 993121111 | Dovoz a odvoz lešení včetně naložení a složení prostorového lehkého, na vzdálenost do 10 km | m3 | 769.2 |  | 0 | CS ÚRS 2025 01 |  | základní |  | 0 | 0 | 0 | 0 | 0 | 4 | K | 2 |  |  |  | ROZPOCET |  |  |  |  | 0 | 0 | 0 | 0 | 0 | 1 | 0 | 4 | 796381662
| Online PSC |  | https://podminky.urs.cz/item/CS_URS_2025_01/993121111 | [14 empty] | Online PSC | 2
| VV |  | "celkovová dovozová vzdálenost max. > 25 km | [14 empty] | VV | 2 | 1 | True | 0 | ROZPOCET
| VV |  | "VV viz. 949101111 | [14 empty] | VV | 2 | 1 | True | 0 | ROZPOCET
| VV |  | 769,200 * 1,000 |  | 769.2 | [12 empty] | VV | 2 | 2 | True | 1 | ROZPOCET
33 | K | 993121119 | Dovoz a odvoz lešení včetně naložení a složení prostorového lehkého, na vzdálenost Příplatek k ceně za každých dalších i započatých 10 km přes 10 km | m3 | 11538 |  | 0 | CS ÚRS 2025 01 |  | základní |  | 0 | 0 | 0 | 0 | 0 | 4 | K | 2 |  |  |  | ROZPOCET |  |  |  |  | 0 | 0 | 0 | 0 | 0 | 1 | 0 | 4 | 2040066957
| Online PSC |  | https://podminky.urs.cz/item/CS_URS_2025_01/993121119 | [14 empty] | Online PSC | 2
| VV |  | "VV viz. 949101111 | [14 empty] | VV | 2 | 1 | True | 0 | ROZPOCET
| VV |  | ( 769,200 * 1,000 ) * 15 |  | 11538 | [12 empty] | VV | 2 | 2 | True | 1 | ROZPOCET
| D | 997 | Doprava suti a vybouraných hmot |  |  |  | 0 |  |  |  |  | 0 |  | 0 |  | 0 | 1 | D | 1 |  |  |  | ROZPOCET | [10 empty] | 0
34 | K | 997006012 | Úprava stavebního odpadu třídění ruční | t | 4.627 |  | 0 | CS ÚRS 2025 01 |  | základní |  | 0 | 0 | 0 | 0 | 0 | 4 | K | 2 |  |  |  | ROZPOCET |  |  |  |  | 0 | 0 | 0 | 0 | 0 | 1 | 0 | 4 | 653852266
| Online PSC |  | https://podminky.urs.cz/item/CS_URS_2025_01/997006012 | [14 empty] | Online PSC | 2
| VV |  | "separace výztuže bet. mazaniny - druhotné využití | [14 empty] | VV | 2 | 1 | True | 0 | ROZPOCET
| VV |  | 4,627 |  | 4.627 | [12 empty] | VV | 2 | 2 | True | 1 | ROZPOCET
35 | K | 997013211 | Vnitrostaveništní doprava suti a vybouraných hmot vodorovně do 50 m s naložením ručně pro budovy a haly výšky do 6 m | t | 329.59 |  | 0 | CS ÚRS 2025 01 |  | základní |  | 0 | 0 | 0 | 0 | 0 | 4 | K | 2 |  |  |  | ROZPOCET |  |  |  |  | 0 | 0 | 0 | 0 | 0 | 1 | 0 | 4 | 1798530150
| Online PSC |  | https://podminky.urs.cz/item/CS_URS_2025_01/997013211 | [14 empty] | Online PSC | 2
36 | K | 997013501 | Odvoz suti a vybouraných hmot na skládku nebo meziskládku se složením, na vzdálenost do 1 km | t | 329.59 |  | 0 | CS ÚRS 2025 01 |  | základní |  | 0 | 0 | 0 | 0 | 0 | 4 | K | 2 |  |  |  | ROZPOCET |  |  |  |  | 0 | 0 | 0 | 0 | 0 | 1 | 0 | 4 | -2025314572
| Online PSC |  | https://podminky.urs.cz/item/CS_URS_2025_01/997013501 | [14 empty] | Online PSC | 2
37 | K | 997013509 | Odvoz suti a vybouraných hmot na skládku nebo meziskládku se složením, na vzdálenost Příplatek k ceně za každý další započatý 1 km přes 1 km | t | 7910.16 |  | 0 | CS ÚRS 2025 01 |  | základní |  | 0 | 0 | 0 | 0 | 0 | 4 | K | 2 |  |  |  | ROZPOCET |  |  |  |  | 0 | 0 | 0 | 0 | 0 | 1 | 0 | 4 | -1583152443
| Online PSC |  | https://podminky.urs.cz/item/CS_URS_2025_01/997013509 | [14 empty] | Online PSC | 2
| VV |  | 329,59*24 'Přepočtené koeficientem množství |  | 7910.16 | [12 empty] | VV | 2 | 2 | False | 1 | ROZPOCET
38 | K | 997013645 | Poplatek za uložení stavebního odpadu na skládce (skládkovné) asfaltového bez obsahu dehtu zatříděného do Katalogu odpadů pod kódem 17 03 02 | t | 6.039 |  | 0 | CS ÚRS 2025 01 |  | základní |  | 0 | 0 | 0 | 0 | 0 | 4 | K | 2 |  |  |  | ROZPOCET |  |  |  |  | 0 | 0 | 0 | 0 | 0 | 1 | 0 | 4 | -1228768594
| Online PSC |  | https://podminky.urs.cz/item/CS_URS_2025_01/997013645 | [14 empty] | Online PSC | 2
| VV |  | "asfaltové pásy | [14 empty] | VV | 2 | 1 | True | 0 | ROZPOCET
| VV |  | 6,039 |  | 6.039 | [12 empty] | VV | 2 | 2 | True | 1 | ROZPOCET
39 | K | 9970138.r1 | Výzisk z prodeje kovového odpadu/šrotu ve sběrně druhotných surovin | t | -4.627 |  | 0 |  |  | základní |  | 0 | 0 | 0 | 0 | 0 | 4 | K | 2 |  |  |  | ROZPOCET |  |  |  |  | 0 | 0 | 0 | 0 | 0 | 1 | 0 | 4 | 2088380570
| VV |  | "separovaná výztuž bet. mazanin | [14 empty] | VV | 2 | 1 | True | 0 | ROZPOCET
| VV |  | - 4,627 |  | -4.627 | [12 empty] | VV | 2 | 2 | True | 1 | ROZPOCET
40 | K | 997013811 | Poplatek za uložení stavebního odpadu na skládce (skládkovné) dřevěného zatříděného do Katalogu odpadů pod kódem 17 02 01 | t | 1.937 |  | 0 | CS ÚRS 2025 01 |  | základní |  | 0 | 0 | 0 | 0 | 0 | 4 | K | 2 |  |  |  | ROZPOCET |  |  |  |  | 0 | 0 | 0 | 0 | 0 | 1 | 0 | 4 | 1142347197
| Online PSC |  | https://podminky.urs.cz/item/CS_URS_2025_01/997013811 | [14 empty] | Online PSC | 2
| VV |  | "OSB desky | [14 empty] | VV | 2 | 1 | True | 0 | ROZPOCET
| VV |  | 1,937 |  | 1.937 | [12 empty] | VV | 2 | 2 | True | 1 | ROZPOCET
41 | K | 997013813 | Poplatek za uložení stavebního odpadu na skládce (skládkovné) z plastických hmot zatříděného do Katalogu odpadů pod kódem 17 02 03 | t | 0.274 |  | 0 | CS ÚRS 2025 01 |  | základní |  | 0 | 0 | 0 | 0 | 0 | 4 | K | 2 |  |  |  | ROZPOCET |  |  |  |  | 0 | 0 | 0 | 0 | 0 | 1 | 0 | 4 | -852652200
| Online PSC |  | https://podminky.urs.cz/item/CS_URS_2025_01/997013813 | [14 empty] | Online PSC | 2
| VV |  | "kročejová izolace | [14 empty] | VV | 2 | 1 | True | 0 | ROZPOCET
| VV |  | 0,274 |  | 0.274 | [12 empty] | VV | 2 | 2 | True | 1 | ROZPOCET
42 | K | 997013814 | Poplatek za uložení stavebního odpadu na skládce (skládkovné) z izolačních materiálů zatříděného do Katalogu odpadů pod kódem 17 06 04 | t | 1.834 |  | 0 | CS ÚRS 2025 01 |  | základní |  | 0 | 0 | 0 | 0 | 0 | 4 | K | 2 |  |  |  | ROZPOCET |  |  |  |  | 0 | 0 | 0 | 0 | 0 | 1 | 0 | 4 | -482938782
| Online PSC |  | https://podminky.urs.cz/item/CS_URS_2025_01/997013814 | [14 empty] | Online PSC | 2
| VV |  | "geotextílie | [14 empty] | VV | 2 | 1 | True | 0 | ROZPOCET
| VV |  | 0,462 |  | 0.462 | [12 empty] | VV | 2 | 2 | True | 0 | ROZPOCET
| VV |  | "EPS | [14 empty] | VV | 2 | 1 | True | 0 | ROZPOCET
| VV |  | 1,372 |  | 1.372 | [12 empty] | VV | 2 | 2 | True | 0 | ROZPOCET
| VV |  | Součet |  | 1.834 | [12 empty] | VV | 2 | 4 | True | 1 | ROZPOCET
43 | K | 997013861 | Poplatek za uložení stavebního odpadu na recyklační skládce (skládkovné) z prostého betonu zatříděného do Katalogu odpadů pod kódem 17 01 01 | t | 169.224 |  | 0 | CS ÚRS 2025 01 |  | základní |  | 0 | 0 | 0 | 0 | 0 | 4 | K | 2 |  |  |  | ROZPOCET |  |  |  |  | 0 | 0 | 0 | 0 | 0 | 1 | 0 | 4 | 1463182243
| Online PSC |  | https://podminky.urs.cz/item/CS_URS_2025_01/997013861 | [14 empty] | Online PSC | 2
| VV |  | "bet. mazanina | [14 empty] | VV | 2 | 1 | True | 0 | ROZPOCET
| VV |  | 0,101 + 14,104 + 155,019 |  | 169.224 | [12 empty] | VV | 2 | 2 | True | 1 | ROZPOCET
44 | K | 997013863 | Poplatek za uložení stavebního odpadu na recyklační skládce (skládkovné) cihelného zatříděného do Katalogu odpadů pod kódem 17 01 02 | t | 7.979 |  | 0 | CS ÚRS 2025 01 |  | základní |  | 0 | 0 | 0 | 0 | 0 | 4 | K | 2 |  |  |  | ROZPOCET |  |  |  |  | 0 | 0 | 0 | 0 | 0 | 1 | 0 | 4 | -1052134237
| Online PSC |  | https://podminky.urs.cz/item/CS_URS_2025_01/997013863 | [14 empty] | Online PSC | 2
| VV |  | "omítky | [14 empty] | VV | 2 | 1 | True | 0 | ROZPOCET
| VV |  | 3,426 + 3,955 |  | 7.381 | [12 empty] | VV | 2 | 2 | True | 0 | ROZPOCET
| VV |  | "malby | [14 empty] | VV | 2 | 1 | True | 0 | ROZPOCET
| VV |  | 0,598 |  | 0.598 | [12 empty] | VV | 2 | 2 | True | 0 | ROZPOCET
| VV |  | Součet |  | 7.979 | [12 empty] | VV | 2 | 4 | True | 1 | ROZPOCET
45 | K | 997013867 | Poplatek za uložení stavebního odpadu na recyklační skládce (skládkovné) z tašek a keramických výrobků zatříděného do Katalogu odpadů pod kódem 17 01 03 | t | 127.78 |  | 0 | CS ÚRS 2025 01 |  | základní |  | 0 | 0 | 0 | 0 | 0 | 4 | K | 2 |  |  |  | ROZPOCET |  |  |  |  | 0 | 0 | 0 | 0 | 0 | 1 | 0 | 4 | 2026055006
| Online PSC |  | https://podminky.urs.cz/item/CS_URS_2025_01/997013867 | [14 empty] | Online PSC | 2
| VV |  | "ker. dlažba | [14 empty] | VV | 2 | 1 | True | 0 | ROZPOCET
| VV |  | 26,922 + 2,532 |  | 29.454 | [12 empty] | VV | 2 | 2 | True | 0 | ROZPOCET
| VV |  | "ker. obklad | [14 empty] | VV | 2 | 1 | True | 0 | ROZPOCET
| VV |  | 98,326 |  | 98.326 | [12 empty] | VV | 2 | 2 | True | 0 | ROZPOCET
| VV |  | Součet |  | 127.78 | [12 empty] | VV | 2 | 4 | True | 1 | ROZPOCET
| D | 998 | Přesun hmot |  |  |  | 0 |  |  |  |  | 0 |  | 0 |  | 0 | 1 | D | 1 |  |  |  | ROZPOCET | [10 empty] | 0
46 | K | 998018001 | Přesun hmot pro budovy občanské výstavby, bydlení, výrobu a služby ruční (bez užití mechanizace) vodorovná dopravní vzdálenost do 100 m pro budovy s jakoukoliv nosnou konstrukcí výšky do 6 m | t | 268.689 |  | 0 | CS ÚRS 2025 01 |  | základní |  | 0 | 0 | 0 | 0 | 0 | 4 | K | 2 |  |  |  | ROZPOCET |  |  |  |  | 0 | 0 | 0 | 0 | 0 | 1 | 0 | 4 | -2140073539
| Online PSC |  | https://podminky.urs.cz/item/CS_URS_2025_01/998018001 | [14 empty] | Online PSC | 2
| D | PSV | Práce a dodávky PSV |  |  |  | 0 |  |  |  |  | 0 |  | 81.0081 |  | 9.4222 | 2 | D | 0 |  |  |  | ROZPOCET | [10 empty] | 0
| D | 711 | Izolace proti vodě, vlhkosti a plynům |  |  |  | 0 |  |  |  |  | 0 |  | 6.6817 |  | 6.0386 | 2 | D | 1 |  |  |  | ROZPOCET | [10 empty] | 0
47 | K | 711131111 | Provedení izolace proti zemní vlhkosti pásy na sucho samolepícího asfaltového pásu na ploše vodorovné V | m2 | 548.96 |  | 0 | CS ÚRS 2025 01 |  | základní |  | 0 | 0 | 0 | 0 | 0 | 16 | K | 2 |  |  |  | ROZPOCET |  |  |  |  | 0 | 0 | 0 | 0 | 0 | 1 | 0 | 16 | 1907050886
| Online PSC |  | https://podminky.urs.cz/item/CS_URS_2025_01/711131111 | [14 empty] | Online PSC | 2
| VV |  | "Množství určené pomocí aplikace Výměry. | [14 empty] | VV | 2 | 1 | True | 0 | ROZPOCET
| VV |  | "viz. skladba podlah A 170/02_03/2025 | [14 empty] | VV | 2 | 1 | True | 0 | ROZPOCET
| VV |  | "v místě sprch a šaten | [14 empty] | VV | 2 | 1 | True | 0 | ROZPOCET
| VV |  | "Keramická dlažba hladká 300x300 mm | [14 empty] | VV | 2 | 1 | True | 0 | ROZPOCET
| VV |  | "Keramická dlažba protiskluzná 300x300 mm | [14 empty] | VV | 2 | 1 | True | 0 | ROZPOCET
| VV |  | VV0029 |  | 548.96 | [12 empty] | VV | 2 | 2 | True | 1 | ROZPOCET
48 | M | 62853001 | pás asfaltový samolepicí modifikovaný SBS s vložkou ze skleněné tkaniny se spalitelnou fólií nebo jemnozrnným minerálním posypem nebo textilií na horním povrchu tl 4,0mm | m2 | 639.813 |  | 0 | CS ÚRS 2025 01 |  | základní |  | 0 | 0.0048 | 3.0711 | 0 | 0 | 32 | M | 2 |  |  |  | ROZPOCET |  |  |  |  | 0 | 0 | 0 | 0 | 0 | 1 | 0 | 16 | -366410206
| VV |  | 548,96*1,1655 'Přepočtené koeficientem množství |  | 639.813 | [12 empty] | VV | 2 | 2 | False | 1 | ROZPOCET
49 | K | 711141559 | Provedení izolace proti zemní vlhkosti pásy přitavením NAIP na ploše vodorovné V | m2 | 548.96 |  | 0 | CS ÚRS 2025 01 |  | základní |  | 0 | 0.0004 | 0.21958 | 0 | 0 | 16 | K | 2 |  |  |  | ROZPOCET |  |  |  |  | 0 | 0 | 0 | 0 | 0 | 1 | 0 | 16 | -1638278689
| Online PSC |  | https://podminky.urs.cz/item/CS_URS_2025_01/711141559 | [14 empty] | Online PSC | 2
| VV |  | "Množství určené pomocí aplikace Výměry. | [14 empty] | VV | 2 | 1 | True | 0 | ROZPOCET
| VV |  | "viz. skladba podlah A 170/02_03/2025 | [14 empty] | VV | 2 | 1 | True | 0 | ROZPOCET
| VV |  | "v místě sprch a šaten | [14 empty] | VV | 2 | 1 | True | 0 | ROZPOCET
| VV |  | "Keramická dlažba hladká 300x300 mm | [14 empty] | VV | 2 | 1 | True | 0 | ROZPOCET
| VV |  | "Keramická dlažba protiskluzná 300x300 mm | [14 empty] | VV | 2 | 1 | True | 0 | ROZPOCET
| VV |  | VV0029 |  | 548.96 | [12 empty] | VV | 2 | 2 | True | 1 | ROZPOCET
50 | M | 62855001 | pás asfaltový natavitelný modifikovaný SBS s vložkou z polyesterové rohože a spalitelnou PE fólií nebo jemnozrnným minerálním posypem na horním povrchu tl 4,0mm | m2 | 639.813 |  | 0 | CS ÚRS 2025 01 |  | základní |  | 0 | 0.0053 | 3.391 | 0 | 0 | 32 | M | 2 |  |  |  | ROZPOCET |  |  |  |  | 0 | 0 | 0 | 0 | 0 | 1 | 0 | 16 | 1002428199
| VV |  | 548,96*1,1655 'Přepočtené koeficientem množství |  | 639.813 | [12 empty] | VV | 2 | 2 | False | 1 | ROZPOCET
51 | K | 711141821 | Odstranění izolace proti vodě, vlhkosti a plynům z přitavených pásů NAIP z plochy vodorovné V dvouvrstvé | m2 | 548.96 |  | 0 | CS ÚRS 2025 01 |  | základní |  | 0 | 0 | 0 | 0.011 | 6.0386 | 16 | K | 2 |  |  |  | ROZPOCET |  |  |  |  | 0 | 0 | 0 | 0 | 0 | 1 | 0 | 16 | -831219638
| Online PSC |  | https://podminky.urs.cz/item/CS_URS_2025_01/711141821 | [14 empty] | Online PSC | 2
| VV |  | "Množství určené pomocí aplikace Výměry. | [14 empty] | VV | 2 | 1 | True | 0 | ROZPOCET
| VV |  | "původní HI skladba | [14 empty] | VV | 2 | 1 | True | 0 | ROZPOCET
| VV |  | "2x asfaltový pás | [14 empty] | VV | 2 | 1 | True | 0 | ROZPOCET
| VV |  | "Keramická dlažba hladká 300x300 mm | [14 empty] | VV | 2 | 1 | True | 0 | ROZPOCET
| VV |  | "Keramická dlažba protiskluzná 300x300 mm | [14 empty] | VV | 2 | 1 | True | 0 | ROZPOCET
| VV |  | VV0030 |  | 548.96 | [12 empty] | VV | 2 | 2 | True | 1 | ROZPOCET
52 | K | 998711121 | Přesun hmot pro izolace proti vodě, vlhkosti a plynům stanovený z hmotnosti přesunovaného materiálu vodorovná dopravní vzdálenost do 50 m ruční (bez užití mechanizace) v objektech výšky do 6 m | t | 6.682 |  | 0 | CS ÚRS 2025 01 |  | základní |  | 0 | 0 | 0 | 0 | 0 | 16 | K | 2 |  |  |  | ROZPOCET |  |  |  |  | 0 | 0 | 0 | 0 | 0 | 1 | 0 | 16 | -1561642760
| Online PSC |  | https://podminky.urs.cz/item/CS_URS_2025_01/998711121 | [14 empty] | Online PSC | 2
| D | 713 | Izolace tepelné |  |  |  | 0 |  |  |  |  | 0 |  | 2.7333 |  | 1.3724 | 2 | D | 1 |  |  |  | ROZPOCET | [10 empty] | 0
53 | K | 713120821 | Odstranění tepelné izolace podlah z rohoží, pásů, dílců, desek, bloků podlah volně kladených nebo mezi trámy z polystyrenu, tloušťka izolace suchého, tloušťka izolace do 100 mm | m2 | 548.96 |  | 0 | CS ÚRS 2025 01 |  | základní |  | 0 | 0 | 0 | 0.0025 | 1.3724 | 16 | K | 2 |  |  |  | ROZPOCET |  |  |  |  | 0 | 0 | 0 | 0 | 0 | 1 | 0 | 16 | 1880320957
| Online PSC |  | https://podminky.urs.cz/item/CS_URS_2025_01/713120821 | [14 empty] | Online PSC | 2
| VV |  | "Množství určené pomocí aplikace Výměry. | [14 empty] | VV | 2 | 1 | True | 0 | ROZPOCET
| VV |  | "viz. skladba podlah A 170/02_03/2025 | [14 empty] | VV | 2 | 1 | True | 0 | ROZPOCET
| VV |  | "v místě sprch a šaten | [14 empty] | VV | 2 | 1 | True | 0 | ROZPOCET
| VV |  | "Keramická dlažba hladká 300x300 mm | [14 empty] | VV | 2 | 1 | True | 0 | ROZPOCET
| VV |  | "Keramická dlažba protiskluzná 300x300 mm | [14 empty] | VV | 2 | 1 | True | 0 | ROZPOCET
| VV |  | VV0027 |  | 548.96 | [12 empty] | VV | 2 | 2 | True | 1 | ROZPOCET
54 | K | 713121111 | Montáž tepelné izolace podlah rohožemi, pásy, deskami, dílci, bloky (izolační materiál ve specifikaci) kladenými volně jednovrstvá | m2 | 548.96 |  | 0 | CS ÚRS 2025 01 |  | základní |  | 0 | 0 | 0 | 0 | 0 | 16 | K | 2 |  |  |  | ROZPOCET |  |  |  |  | 0 | 0 | 0 | 0 | 0 | 1 | 0 | 16 | -1826976721
| Online PSC |  | https://podminky.urs.cz/item/CS_URS_2025_01/713121111 | [14 empty] | Online PSC | 2
| VV |  | "Množství určené pomocí aplikace Výměry. | [14 empty] | VV | 2 | 1 | True | 0 | ROZPOCET
| VV |  | "viz. skladba podlah A 170/02_03/2025 | [14 empty] | VV | 2 | 1 | True | 0 | ROZPOCET
| VV |  | "v místě sprch a šaten | [14 empty] | VV | 2 | 1 | True | 0 | ROZPOCET
| VV |  | "Keramická dlažba hladká 300x300 mm | [14 empty] | VV | 2 | 1 | True | 0 | ROZPOCET
| VV |  | "Keramická dlažba protiskluzná 300x300 mm | [14 empty] | VV | 2 | 1 | True | 0 | ROZPOCET
| VV |  | VV0027 |  | 548.96 | [12 empty] | VV | 2 | 2 | True | 1 | ROZPOCET
55 | M | 28372309 | deska EPS 100 pro konstrukce s běžným zatížením λ=0,037 tl 100mm | m2 | 576.408 |  | 0 | CS ÚRS 2025 01 |  | základní |  | 0 | 0.0025 | 1.441 | 0 | 0 | 32 | M | 2 |  |  |  | ROZPOCET |  |  |  |  | 0 | 0 | 0 | 0 | 0 | 1 | 0 | 16 | -741016195
| VV |  | 548,96*1,05 'Přepočtené koeficientem množství |  | 576.408 | [12 empty] | VV | 2 | 2 | False | 1 | ROZPOCET
56 | K | 713121121 | Montáž tepelné izolace podlah rohožemi, pásy, deskami, dílci, bloky (izolační materiál ve specifikaci) kladenými volně dvouvrstvá | m2 | 769.2 |  | 0 | CS ÚRS 2025 01 |  | základní |  | 0 | 0 | 0 | 0 | 0 | 16 | K | 2 |  |  |  | ROZPOCET |  |  |  |  | 0 | 0 | 0 | 0 | 0 | 1 | 0 | 16 | -2039779569
| Online PSC |  | https://podminky.urs.cz/item/CS_URS_2025_01/713121121 | [14 empty] | Online PSC | 2
| VV |  | "Množství určené pomocí aplikace Výměry. | [14 empty] | VV | 2 | 1 | True | 0 | ROZPOCET
| VV |  | "viz. skladba podlah A 170/02_03/2025 | [14 empty] | VV | 2 | 1 | True | 0 | ROZPOCET
| VV |  | "kročejová izolace 2x tl. 5 mm | [14 empty] | VV | 2 | 1 | True | 0 | ROZPOCET
| VV |  | "m.č. 101 - 110.3 a 112 - 132 | [14 empty] | VV | 2 | 1 | True | 0 | ROZPOCET
| VV |  | "(220,240+2,820+43,220+40,800+2,690+2,690+40,990+2,690+2,720+32,120+1,570+16,740+4,730+1,360+1,450+16,250+5,580+1,260+1,220+16,240+5,580+1,260+1,21... | [14 empty] | VV | 2 | 1 | True | 0 | ROZPOCET
| VV |  | VV0010 |  | 769.2 | [12 empty] | VV | 2 | 2 | True | 1 | ROZPOCET
57 | M | 61155353 | podložka pod plovoucí podlahy dřevovláknitá pro kročejový útlum tl 5mm | m2 | 1615.32 |  | 0 | CS ÚRS 2025 01 |  | základní |  | 0 | 0.0008 | 1.2923 | 0 | 0 | 32 | M | 2 |  |  |  | ROZPOCET |  |  |  |  | 0 | 0 | 0 | 0 | 0 | 1 | 0 | 16 | 681272493
| VV |  | 769,2*2,1 'Přepočtené koeficientem množství |  | 1615.32 | [12 empty] | VV | 2 | 2 | False | 1 | ROZPOCET
58 | K | 998713121 | Přesun hmot pro izolace tepelné stanovený z hmotnosti přesunovaného materiálu vodorovná dopravní vzdálenost do 50 m ruční (bez užití mechanizace) v objektech výšky do 6 m | t | 2.733 |  | 0 | CS ÚRS 2025 01 |  | základní |  | 0 | 0 | 0 | 0 | 0 | 16 | K | 2 |  |  |  | ROZPOCET |  |  |  |  | 0 | 0 | 0 | 0 | 0 | 1 | 0 | 16 | -1788614447
| Online PSC |  | https://podminky.urs.cz/item/CS_URS_2025_01/998713121 | [14 empty] | Online PSC | 2
| D | 721 | Zdravotechnika - vnitřní kanalizace |  |  |  | 0 |  |  |  |  | 0 |  | 0.11224 |  | 0 | 2 | D | 1 |  |  |  | ROZPOCET | [10 empty] | 0
59 | K | 721100911 | Opravy potrubí hrdlového zazátkování hrdla kanalizačního potrubí | kus | 61 |  | 0 | CS ÚRS 2025 01 |  | základní |  | 0 | 0.00184 | 0.11224 | 0 | 0 | 16 | K | 2 |  |  |  | ROZPOCET |  |  |  |  | 0 | 0 | 0 | 0 | 0 | 1 | 0 | 16 | -83010248
| Online PSC |  | https://podminky.urs.cz/item/CS_URS_2025_01/721100911 | [14 empty] | Online PSC | 2
| VV |  | "Množství určené pomocí aplikace Výměry. | [14 empty] | VV | 2 | 1 | True | 0 | ROZPOCET
| VV |  | "22,000 "Um" | [14 empty] | VV | 2 | 1 | True | 0 | ROZPOCET
| VV |  | "3,000 "Umm" | [14 empty] | VV | 2 | 1 | True | 0 | ROZPOCET
| VV |  | "17,000 "Wc" | [14 empty] | VV | 2 | 1 | True | 0 | ROZPOCET
| VV |  | "1,000 "Bid" | [14 empty] | VV | 2 | 1 | True | 0 | ROZPOCET
| VV |  | "10,000 "Pis" | [14 empty] | VV | 2 | 1 | True | 0 | ROZPOCET
| VV |  | "7,000 "Výl" | [14 empty] | VV | 2 | 1 | True | 0 | ROZPOCET
| VV |  | "1,000 "Spr. kabina" | [14 empty] | VV | 2 | 1 | True | 0 | ROZPOCET
| VV |  | VV0038 |  | 61 | [12 empty] | VV | 2 | 2 | True | 1 | ROZPOCET
| D | 722 | Zdravotechnika - vnitřní vodovod |  |  |  | 0 |  |  |  |  | 0 |  | 0.0088 |  | 0 | 2 | D | 1 |  |  |  | ROZPOCET | [10 empty] | 0
60 | K | 722130901 | Opravy vodovodního potrubí z ocelových trubek pozinkovaných závitových zazátkování vývodu | kus | 88 |  | 0 | CS ÚRS 2025 01 |  | základní |  | 0 | 0.0001 | 0.0088 | 0 | 0 | 16 | K | 2 |  |  |  | ROZPOCET |  |  |  |  | 0 | 0 | 0 | 0 | 0 | 1 | 0 | 16 | 1086746465
| Online PSC |  | https://podminky.urs.cz/item/CS_URS_2025_01/722130901 | [14 empty] | Online PSC | 2
| VV |  | "Množství určené pomocí aplikace Výměry. | [14 empty] | VV | 2 | 1 | True | 0 | ROZPOCET
| VV |  | "22,000 "Um" * 2 | [14 empty] | VV | 2 | 1 | True | 0 | ROZPOCET
| VV |  | "3,000 "Umm" * 2 | [14 empty] | VV | 2 | 1 | True | 0 | ROZPOCET
| VV |  | "17,000 "Wc" * 1 | [14 empty] | VV | 2 | 1 | True | 0 | ROZPOCET
| VV |  | "1,000 "Bid" * 2 | [14 empty] | VV | 2 | 1 | True | 0 | ROZPOCET
| VV |  | "10,000 "Pis" * 1 | [14 empty] | VV | 2 | 1 | True | 0 | ROZPOCET
| VV |  | "7,000 "Výl" * 1 | [14 empty] | VV | 2 | 1 | True | 0 | ROZPOCET
| VV |  | "1,000 "Spr. kabina" * 2 | [14 empty] | VV | 2 | 1 | True | 0 | ROZPOCET
| VV |  | VV0039 |  | 88 | [12 empty] | VV | 2 | 2 | True | 1 | ROZPOCET
61 | K | 722190901 | Opravy ostatní uzavření nebo otevření vodovodního potrubí při opravách včetně vypuštění a napuštění | kus | 20 |  | 0 | CS ÚRS 2025 01 |  | základní |  | 0 | 0 | 0 | 0 | 0 | 16 | K | 2 |  |  |  | ROZPOCET |  |  |  |  | 0 | 0 | 0 | 0 | 0 | 1 | 0 | 16 | 968651049
| Online PSC |  | https://podminky.urs.cz/item/CS_URS_2025_01/722190901 | [14 empty] | Online PSC | 2
| D | 725 | Zdravotechnika - zařizovací předměty |  |  |  | 0 |  |  |  |  | 0 |  | 0.16027 |  | 1.1387 | 2 | D | 1 |  |  |  | ROZPOCET | [10 empty] | 0
62 | K | 725110811 | Demontáž klozetů splachovacíchch s nádrží nebo tlakovým splachovačem | soubor | 17 |  | 0 | CS ÚRS 2025 01 |  | základní |  | 0 | 0 | 0 | 0.01933 | 0.32861 | 16 | K | 2 |  |  |  | ROZPOCET |  |  |  |  | 0 | 0 | 0 | 0 | 0 | 1 | 0 | 16 | 142847041
| Online PSC |  | https://podminky.urs.cz/item/CS_URS_2025_01/725110811 | [14 empty] | Online PSC | 2
| VV |  | "Množství určené pomocí aplikace Výměry. | [14 empty] | VV | 2 | 1 | True | 0 | ROZPOCET
| VV |  | "17,000 "Wc" | [14 empty] | VV | 2 | 1 | True | 0 | ROZPOCET
| VV |  | VV0040 |  | 17 | [12 empty] | VV | 2 | 2 | True | 1 | ROZPOCET
63 | K | 725119125 | Zařízení záchodů montáž klozetových mís závěsných na nosné stěny | kus | 17 |  | 0 | CS ÚRS 2025 01 |  | základní |  | 0 | 0.00127 | 0.02159 | 0 | 0 | 16 | K | 2 |  |  |  | ROZPOCET |  |  |  |  | 0 | 0 | 0 | 0 | 0 | 1 | 0 | 16 | 690376281
| Online PSC |  | https://podminky.urs.cz/item/CS_URS_2025_01/725119125 | [14 empty] | Online PSC | 2
| VV |  | "Množství určené pomocí aplikace Výměry. | [14 empty] | VV | 2 | 1 | True | 0 | ROZPOCET
| VV |  | "17,000 "Wc" | [14 empty] | VV | 2 | 1 | True | 0 | ROZPOCET
| VV |  | VV0050 |  | 17 | [12 empty] | VV | 2 | 2 | True | 1 | ROZPOCET
64 | K | 725119131 | Zařízení záchodů montáž klozetových sedátek standardních | kus | 17 |  | 0 | CS ÚRS 2025 01 |  | základní |  | 0 | 0 | 0 | 0 | 0 | 16 | K | 2 |  |  |  | ROZPOCET |  |  |  |  | 0 | 0 | 0 | 0 | 0 | 1 | 0 | 16 | -7206659
| Online PSC |  | https://podminky.urs.cz/item/CS_URS_2025_01/725119131 | [14 empty] | Online PSC | 2
| VV |  | "Množství určené pomocí aplikace Výměry. | [14 empty] | VV | 2 | 1 | True | 0 | ROZPOCET
| VV |  | "17,000 "Wc" | [14 empty] | VV | 2 | 1 | True | 0 | ROZPOCET
| VV |  | VV0050 |  | 17 | [12 empty] | VV | 2 | 2 | True | 1 | ROZPOCET
65 | M | 55167394 | sedátko klozetové duroplastové bílé antibakteriální | kus | 17 |  | 0 | CS ÚRS 2025 01 |  | základní |  | 0 | 0.00128 | 0.02176 | 0 | 0 | 32 | M | 2 |  |  |  | ROZPOCET |  |  |  |  | 0 | 0 | 0 | 0 | 0 | 1 | 0 | 16 | 952642642
66 | K | 725129101 | Pisoárové záchodky montáž ostatních typů keramických | kus | 10 |  | 0 | CS ÚRS 2025 01 |  | základní |  | 0 | 0.00069 | 0.0069 | 0 | 0 | 16 | K | 2 |  |  |  | ROZPOCET |  |  |  |  | 0 | 0 | 0 | 0 | 0 | 1 | 0 | 16 | -333893228
| Online PSC |  | https://podminky.urs.cz/item/CS_URS_2025_01/725129101 | [14 empty] | Online PSC | 2
| VV |  | "Množství určené pomocí aplikace Výměry. | [14 empty] | VV | 2 | 1 | True | 0 | ROZPOCET
| VV |  | "10,000 "Pis" | [14 empty] | VV | 2 | 1 | True | 0 | ROZPOCET
| VV |  | VV0051 |  | 10 | [12 empty] | VV | 2 | 2 | True | 1 | ROZPOCET
67 | K | 725210821 | Demontáž umyvadel bez výtokových armatur umyvadel | soubor | 22 |  | 0 | CS ÚRS 2025 01 |  | základní |  | 0 | 0 | 0 | 0.01946 | 0.42812 | 16 | K | 2 |  |  |  | ROZPOCET |  |  |  |  | 0 | 0 | 0 | 0 | 0 | 1 | 0 | 16 | 546612938
| Online PSC |  | https://podminky.urs.cz/item/CS_URS_2025_01/725210821 | [14 empty] | Online PSC | 2
| VV |  | "Množství určené pomocí aplikace Výměry. | [14 empty] | VV | 2 | 1 | True | 0 | ROZPOCET
| VV |  | "22,000 "Um" | [14 empty] | VV | 2 | 1 | True | 0 | ROZPOCET
| VV |  | VV0041 |  | 22 | [12 empty] | VV | 2 | 2 | True | 1 | ROZPOCET
68 | K | 725210826 | Demontáž umyvadel bez výtokových armatur umývátek | soubor | 3 |  | 0 | CS ÚRS 2025 01 |  | základní |  | 0 | 0 | 0 | 0.0066 | 0.0198 | 16 | K | 2 |  |  |  | ROZPOCET |  |  |  |  | 0 | 0 | 0 | 0 | 0 | 1 | 0 | 16 | -1871012086
| Online PSC |  | https://podminky.urs.cz/item/CS_URS_2025_01/725210826 | [14 empty] | Online PSC | 2
| VV |  | "Množství určené pomocí aplikace Výměry. | [14 empty] | VV | 2 | 1 | True | 0 | ROZPOCET
| VV |  | "3,000 "Umm" | [14 empty] | VV | 2 | 1 | True | 0 | ROZPOCET
| VV |  | VV0042 |  | 3 | [12 empty] | VV | 2 | 2 | True | 1 | ROZPOCET
69 | K | 725219102 | Umyvadla montáž umyvadel ostatních typů na šrouby | soubor | 25 |  | 0 | CS ÚRS 2025 01 |  | základní |  | 0 | 0.00223 | 0.05575 | 0 | 0 | 16 | K | 2 |  |  |  | ROZPOCET |  |  |  |  | 0 | 0 | 0 | 0 | 0 | 1 | 0 | 16 | 1691317013
| Online PSC |  | https://podminky.urs.cz/item/CS_URS_2025_01/725219102 | [14 empty] | Online PSC | 2
| VV |  | "Množství určené pomocí aplikace Výměry. | [14 empty] | VV | 2 | 1 | True | 0 | ROZPOCET
| VV |  | "22,000 "Um" | [14 empty] | VV | 2 | 1 | True | 0 | ROZPOCET
| VV |  | "3,000 "Umm" | [14 empty] | VV | 2 | 1 | True | 0 | ROZPOCET
| VV |  | VV0052 |  | 25 | [12 empty] | VV | 2 | 2 | True | 1 | ROZPOCET
70 | K | 725230811 | Demontáž bidetů diturvitových | soubor | 1 |  | 0 | CS ÚRS 2025 01 |  | základní |  | 0 | 0 | 0 | 0.0176 | 0.0176 | 16 | K | 2 |  |  |  | ROZPOCET |  |  |  |  | 0 | 0 | 0 | 0 | 0 | 1 | 0 | 16 | -198114220
| Online PSC |  | https://podminky.urs.cz/item/CS_URS_2025_01/725230811 | [14 empty] | Online PSC | 2
| VV |  | "Množství určené pomocí aplikace Výměry. | [14 empty] | VV | 2 | 1 | True | 0 | ROZPOCET
| VV |  | "1,000 "Bid" | [14 empty] | VV | 2 | 1 | True | 0 | ROZPOCET
| VV |  | VV0043 |  | 1 | [12 empty] | VV | 2 | 2 | True | 1 | ROZPOCET
71 | K | 725239101 | Bidety montáž ostatních typů | kus | 1 |  | 0 | CS ÚRS 2025 01 |  | základní |  | 0 | 0.00189 | 0.00189 | 0 | 0 | 16 | K | 2 |  |  |  | ROZPOCET |  |  |  |  | 0 | 0 | 0 | 0 | 0 | 1 | 0 | 16 | 2144075708
| Online PSC |  | https://podminky.urs.cz/item/CS_URS_2025_01/725239101 | [14 empty] | Online PSC | 2
| VV |  | "Množství určené pomocí aplikace Výměry. | [14 empty] | VV | 2 | 1 | True | 0 | ROZPOCET
| VV |  | "1,000 "Bid" | [14 empty] | VV | 2 | 1 | True | 0 | ROZPOCET
| VV |  | VV0053 |  | 1 | [12 empty] | VV | 2 | 2 | True | 1 | ROZPOCET
72 | K | 725240812 | Demontáž sprchových kabin a vaniček bez výtokových armatur vaniček | soubor | 1 |  | 0 | CS ÚRS 2025 01 |  | základní |  | 0 | 0 | 0 | 0.0245 | 0.0245 | 16 | K | 2 |  |  |  | ROZPOCET |  |  |  |  | 0 | 0 | 0 | 0 | 0 | 1 | 0 | 16 | 1318417691
| Online PSC |  | https://podminky.urs.cz/item/CS_URS_2025_01/725240812 | [14 empty] | Online PSC | 2
| VV |  | "Množství určené pomocí aplikace Výměry. | [14 empty] | VV | 2 | 1 | True | 0 | ROZPOCET
| VV |  | "1,000 "Spr. kabina" | [14 empty] | VV | 2 | 1 | True | 0 | ROZPOCET
| VV |  | VV0044 |  | 1 | [12 empty] | VV | 2 | 2 | True | 1 | ROZPOCET
73 | K | 725241901 | Sprchové vaničky montáž sprchových vaniček | soubor | 1 |  | 0 | CS ÚRS 2025 01 |  | základní |  | 0 | 0.00633 | 0.00633 | 0 | 0 | 16 | K | 2 |  |  |  | ROZPOCET |  |  |  |  | 0 | 0 | 0 | 0 | 0 | 1 | 0 | 16 | 1102088950
| Online PSC |  | https://podminky.urs.cz/item/CS_URS_2025_01/725241901 | [14 empty] | Online PSC | 2
| VV |  | "Množství určené pomocí aplikace Výměry. | [14 empty] | VV | 2 | 1 | True | 0 | ROZPOCET
| VV |  | "1,000 "Spr. kabina" | [14 empty] | VV | 2 | 1 | True | 0 | ROZPOCET
| VV |  | VV0054 |  | 1 | [12 empty] | VV | 2 | 2 | True | 1 | ROZPOCET
74 | K | 725244907 | Sprchové dveře a zástěny montáž sprchové zástěny rohové (kout) | soubor | 1 |  | 0 | CS ÚRS 2025 01 |  | základní |  | 0 | 0.00042 | 0.00042 | 0 | 0 | 16 | K | 2 |  |  |  | ROZPOCET |  |  |  |  | 0 | 0 | 0 | 0 | 0 | 1 | 0 | 16 | 69325213
| Online PSC |  | https://podminky.urs.cz/item/CS_URS_2025_01/725244907 | [14 empty] | Online PSC | 2
| VV |  | "Množství určené pomocí aplikace Výměry. | [14 empty] | VV | 2 | 1 | True | 0 | ROZPOCET
| VV |  | "1,000 "Spr. kabina" | [14 empty] | VV | 2 | 1 | True | 0 | ROZPOCET
| VV |  | VV0054 |  | 1 | [12 empty] | VV | 2 | 2 | True | 1 | ROZPOCET
75 | K | 725330820 | Demontáž výlevek bez výtokových armatur a bez nádrže a splachovacího potrubí diturvitových | soubor | 7 |  | 0 | CS ÚRS 2025 01 |  | základní |  | 0 | 0 | 0 | 0.0347 | 0.2429 | 16 | K | 2 |  |  |  | ROZPOCET |  |  |  |  | 0 | 0 | 0 | 0 | 0 | 1 | 0 | 16 | 81014858
| Online PSC |  | https://podminky.urs.cz/item/CS_URS_2025_01/725330820 | [14 empty] | Online PSC | 2
| VV |  | "Množství určené pomocí aplikace Výměry. | [14 empty] | VV | 2 | 1 | True | 0 | ROZPOCET
| VV |  | "7,000 "Výl" | [14 empty] | VV | 2 | 1 | True | 0 | ROZPOCET
| VV |  | VV0045 |  | 7 | [12 empty] | VV | 2 | 2 | True | 1 | ROZPOCET
76 | K | 725339111 | Výlevky montáž výlevky | soubor | 7 |  | 0 | CS ÚRS 2025 01 |  | základní |  | 0 | 0.00114 | 0.00798 | 0 | 0 | 16 | K | 2 |  |  |  | ROZPOCET |  |  |  |  | 0 | 0 | 0 | 0 | 0 | 1 | 0 | 16 | 1976206749
| Online PSC |  | https://podminky.urs.cz/item/CS_URS_2025_01/725339111 | [14 empty] | Online PSC | 2
| VV |  | "Množství určené pomocí aplikace Výměry. | [14 empty] | VV | 2 | 1 | True | 0 | ROZPOCET
| VV |  | "7,000 "Výl" | [14 empty] | VV | 2 | 1 | True | 0 | ROZPOCET
| VV |  | VV0055 |  | 7 | [12 empty] | VV | 2 | 2 | True | 1 | ROZPOCET
77 | K | 725819402 | Ventily montáž ventilů ostatních typů rohových bez připojovací trubičky G 1/2" | soubor | 52 |  | 0 | CS ÚRS 2025 01 |  | základní |  | 0 | 9e-05 | 0.00468 | 0 | 0 | 16 | K | 2 |  |  |  | ROZPOCET |  |  |  |  | 0 | 0 | 0 | 0 | 0 | 1 | 0 | 16 | 2016503661
| Online PSC |  | https://podminky.urs.cz/item/CS_URS_2025_01/725819402 | [14 empty] | Online PSC | 2
| VV |  | "Množství určené pomocí aplikace Výměry. | [14 empty] | VV | 2 | 1 | True | 0 | ROZPOCET
| VV |  | "22,000 "Um" * 2 | [14 empty] | VV | 2 | 1 | True | 0 | ROZPOCET
| VV |  | "3,000 "Umm" * 2 | [14 empty] | VV | 2 | 1 | True | 0 | ROZPOCET
| VV |  | "1,000 "Bid" * 2 | [14 empty] | VV | 2 | 1 | True | 0 | ROZPOCET
| VV |  | VV0056 |  | 52 | [12 empty] | VV | 2 | 2 | True | 1 | ROZPOCET
78 | M | 55141002 | ventil kulový rohový s filtrem 1/2"x3/8" s celokovovým kulatým designem | kus | 52 |  | 0 | CS ÚRS 2025 01 |  | základní |  | 0 | 0.00031 | 0.01612 | 0 | 0 | 32 | M | 2 |  |  |  | ROZPOCET |  |  |  |  | 0 | 0 | 0 | 0 | 0 | 1 | 0 | 16 | -670437137
79 | K | 725820802 | Demontáž baterií stojánkových do 1 otvoru | soubor | 25 |  | 0 | CS ÚRS 2025 01 |  | základní |  | 0 | 0 | 0 | 0.00086 | 0.0215 | 16 | K | 2 |  |  |  | ROZPOCET |  |  |  |  | 0 | 0 | 0 | 0 | 0 | 1 | 0 | 16 | 761433516
| Online PSC |  | https://podminky.urs.cz/item/CS_URS_2025_01/725820802 | [14 empty] | Online PSC | 2
| VV |  | "Množství určené pomocí aplikace Výměry. | [14 empty] | VV | 2 | 1 | True | 0 | ROZPOCET
| VV |  | "22,000 "Um" | [14 empty] | VV | 2 | 1 | True | 0 | ROZPOCET
| VV |  | "3,000 "Umm" | [14 empty] | VV | 2 | 1 | True | 0 | ROZPOCET
| VV |  | VV0046 |  | 25 | [12 empty] | VV | 2 | 2 | True | 1 | ROZPOCET
80 | K | 725829101 | Baterie dřezové montáž ostatních typů nástěnných pákových nebo klasických | kus | 7 |  | 0 | CS ÚRS 2025 01 |  | základní |  | 0 | 0.00016 | 0.00112 | 0 | 0 | 16 | K | 2 |  |  |  | ROZPOCET |  |  |  |  | 0 | 0 | 0 | 0 | 0 | 1 | 0 | 16 | 914078138
| Online PSC |  | https://podminky.urs.cz/item/CS_URS_2025_01/725829101 | [14 empty] | Online PSC | 2
| VV |  | "Množství určené pomocí aplikace Výměry. | [14 empty] | VV | 2 | 1 | True | 0 | ROZPOCET
| VV |  | "7,000 "Výl" | [14 empty] | VV | 2 | 1 | True | 0 | ROZPOCET
| VV |  | VV0057 |  | 7 | [12 empty] | VV | 2 | 2 | True | 1 | ROZPOCET
81 | K | 725829131 | Baterie umyvadlové montáž ostatních typů stojánkových G 1/2" | kus | 25 |  | 0 | CS ÚRS 2025 01 |  | základní |  | 0 | 4e-05 | 0.001 | 0 | 0 | 16 | K | 2 |  |  |  | ROZPOCET |  |  |  |  | 0 | 0 | 0 | 0 | 0 | 1 | 0 | 16 | -1838035576
| Online PSC |  | https://podminky.urs.cz/item/CS_URS_2025_01/725829131 | [14 empty] | Online PSC | 2
| VV |  | "Množství určené pomocí aplikace Výměry. | [14 empty] | VV | 2 | 1 | True | 0 | ROZPOCET
| VV |  | "22,000 "Um" | [14 empty] | VV | 2 | 1 | True | 0 | ROZPOCET
| VV |  | "3,000 "Umm" | [14 empty] | VV | 2 | 1 | True | 0 | ROZPOCET
| VV |  | VV0058 |  | 25 | [12 empty] | VV | 2 | 2 | True | 1 | ROZPOCET
82 | K | 725829142 | Baterie bidetové montáž ostatních typů stojánkových klasických souprav | kus | 1 |  | 0 | CS ÚRS 2025 01 |  | základní |  | 0 | 4e-05 | 4e-05 | 0 | 0 | 16 | K | 2 |  |  |  | ROZPOCET |  |  |  |  | 0 | 0 | 0 | 0 | 0 | 1 | 0 | 16 | 1329193058
| Online PSC |  | https://podminky.urs.cz/item/CS_URS_2025_01/725829142 | [14 empty] | Online PSC | 2
| VV |  | "Množství určené pomocí aplikace Výměry. | [14 empty] | VV | 2 | 1 | True | 0 | ROZPOCET
| VV |  | "1,000 "Bid" | [14 empty] | VV | 2 | 1 | True | 0 | ROZPOCET
| VV |  | VV0059 |  | 1 | [12 empty] | VV | 2 | 2 | True | 1 | ROZPOCET
83 | K | 725840850 | Demontáž baterií sprchových diferenciálních do G 3/4 x 1 | kus | 7 |  | 0 | CS ÚRS 2025 01 |  | základní |  | 0 | 0 | 0 | 0.00225 | 0.01575 | 16 | K | 2 |  |  |  | ROZPOCET |  |  |  |  | 0 | 0 | 0 | 0 | 0 | 1 | 0 | 16 | -1466406148
| Online PSC |  | https://podminky.urs.cz/item/CS_URS_2025_01/725840850 | [14 empty] | Online PSC | 2
| VV |  | "Množství určené pomocí aplikace Výměry. | [14 empty] | VV | 2 | 1 | True | 0 | ROZPOCET
| VV |  | "7,000 "Výl" | [14 empty] | VV | 2 | 1 | True | 0 | ROZPOCET
| VV |  | VV0047 |  | 7 | [12 empty] | VV | 2 | 2 | True | 1 | ROZPOCET
84 | K | 725840860 | Demontáž baterií sprchových diferenciálních sprchových ramen nebo sprch táhlových | kus | 36 |  | 0 | CS ÚRS 2025 01 |  | základní |  | 0 | 0 | 0 | 0.00052 | 0.01872 | 16 | K | 2 |  |  |  | ROZPOCET |  |  |  |  | 0 | 0 | 0 | 0 | 0 | 1 | 0 | 16 | 1132145926
| Online PSC |  | https://podminky.urs.cz/item/CS_URS_2025_01/725840860 | [14 empty] | Online PSC | 2
| VV |  | "Množství určené pomocí aplikace Výměry. | [14 empty] | VV | 2 | 1 | True | 0 | ROZPOCET
| VV |  | "1,000 "Spr. kabina" | [14 empty] | VV | 2 | 1 | True | 0 | ROZPOCET
| VV |  | "35,000 "Sprcha M+Ž" | [14 empty] | VV | 2 | 1 | True | 0 | ROZPOCET
| VV |  | VV0048 |  | 36 | [12 empty] | VV | 2 | 2 | True | 1 | ROZPOCET
85 | K | 725849412 | Baterie sprchové montáž nástěnných baterií s pevnou výškou sprchy | kus | 36 |  | 0 | CS ÚRS 2025 01 |  | základní |  | 0 | 0.00014 | 0.00504 | 0 | 0 | 16 | K | 2 |  |  |  | ROZPOCET |  |  |  |  | 0 | 0 | 0 | 0 | 0 | 1 | 0 | 16 | -1252870353
| Online PSC |  | https://podminky.urs.cz/item/CS_URS_2025_01/725849412 | [14 empty] | Online PSC | 2
| VV |  | "Množství určené pomocí aplikace Výměry. | [14 empty] | VV | 2 | 1 | True | 0 | ROZPOCET
| VV |  | "1,000 "Spr. kabina" | [14 empty] | VV | 2 | 1 | True | 0 | ROZPOCET
| VV |  | "35,000 "Sprcha M+Ž" | [14 empty] | VV | 2 | 1 | True | 0 | ROZPOCET
| VV |  | VV0060 |  | 36 | [12 empty] | VV | 2 | 2 | True | 1 | ROZPOCET
86 | K | 725860811 | Demontáž zápachových uzávěrek pro zařizovací předměty jednoduchých | kus | 25 |  | 0 | CS ÚRS 2025 01 |  | základní |  | 0 | 0 | 0 | 0.00085 | 0.02125 | 16 | K | 2 |  |  |  | ROZPOCET |  |  |  |  | 0 | 0 | 0 | 0 | 0 | 1 | 0 | 16 | -653642106
| Online PSC |  | https://podminky.urs.cz/item/CS_URS_2025_01/725860811 | [14 empty] | Online PSC | 2
| VV |  | "Množství určené pomocí aplikace Výměry. | [14 empty] | VV | 2 | 1 | True | 0 | ROZPOCET
| VV |  | "22,000 "Um" | [14 empty] | VV | 2 | 1 | True | 0 | ROZPOCET
| VV |  | "3,000 "Umm" | [14 empty] | VV | 2 | 1 | True | 0 | ROZPOCET
| VV |  | VV0049 |  | 25 | [12 empty] | VV | 2 | 2 | True | 1 | ROZPOCET
87 | K | 725861102 | Zápachové uzávěrky zařizovacích předmětů pro umyvadla DN 40 | kus | 25 |  | 0 | CS ÚRS 2025 01 |  | základní |  | 0 | 0.00024 | 0.006 | 0 | 0 | 16 | K | 2 |  |  |  | ROZPOCET |  |  |  |  | 0 | 0 | 0 | 0 | 0 | 1 | 0 | 16 | -1849667609
| Online PSC |  | https://podminky.urs.cz/item/CS_URS_2025_01/725861102 | [14 empty] | Online PSC | 2
| VV |  | "Množství určené pomocí aplikace Výměry. | [14 empty] | VV | 2 | 1 | True | 0 | ROZPOCET
| VV |  | "22,000 "Um" | [14 empty] | VV | 2 | 1 | True | 0 | ROZPOCET
| VV |  | "3,000 "Umm" | [14 empty] | VV | 2 | 1 | True | 0 | ROZPOCET
| VV |  | VV0061 |  | 25 | [12 empty] | VV | 2 | 2 | True | 1 | ROZPOCET
88 | K | 725863311 | Zápachové uzávěrky zařizovacích předmětů pro bidety DN 40 | kus | 1 |  | 0 | CS ÚRS 2025 01 |  | základní |  | 0 | 0.00037 | 0.00037 | 0 | 0 | 16 | K | 2 |  |  |  | ROZPOCET |  |  |  |  | 0 | 0 | 0 | 0 | 0 | 1 | 0 | 16 | 1590420631
| Online PSC |  | https://podminky.urs.cz/item/CS_URS_2025_01/725863311 | [14 empty] | Online PSC | 2
| VV |  | "Množství určené pomocí aplikace Výměry. | [14 empty] | VV | 2 | 1 | True | 0 | ROZPOCET
| VV |  | "1,000 "Bid" | [14 empty] | VV | 2 | 1 | True | 0 | ROZPOCET
| VV |  | VV0062 |  | 1 | [12 empty] | VV | 2 | 2 | True | 1 | ROZPOCET
89 | K | 725865312 | Zápachové uzávěrky zařizovacích předmětů pro vany sprchových koutů s kulovým kloubem na odtoku DN 40/50 a odpadním ventilem | kus | 1 |  | 0 | CS ÚRS 2025 01 |  | základní |  | 0 | 0.00048 | 0.00048 | 0 | 0 | 16 | K | 2 |  |  |  | ROZPOCET |  |  |  |  | 0 | 0 | 0 | 0 | 0 | 1 | 0 | 16 | 509720971
| Online PSC |  | https://podminky.urs.cz/item/CS_URS_2025_01/725865312 | [14 empty] | Online PSC | 2
| VV |  | "Množství určené pomocí aplikace Výměry. | [14 empty] | VV | 2 | 1 | True | 0 | ROZPOCET
| VV |  | "1,000 "Spr. kabina" | [14 empty] | VV | 2 | 1 | True | 0 | ROZPOCET
| VV |  | VV0063 |  | 1 | [12 empty] | VV | 2 | 2 | True | 1 | ROZPOCET
90 | K | 725865411 | Zápachové uzávěrky zařizovacích předmětů pro pisoáry DN 32/40 | kus | 10 |  | 0 | CS ÚRS 2025 01 |  | základní |  | 0 | 0.00028 | 0.0028 | 0 | 0 | 16 | K | 2 |  |  |  | ROZPOCET |  |  |  |  | 0 | 0 | 0 | 0 | 0 | 1 | 0 | 16 | -244603744
| Online PSC |  | https://podminky.urs.cz/item/CS_URS_2025_01/725865411 | [14 empty] | Online PSC | 2
| VV |  | "Množství určené pomocí aplikace Výměry. | [14 empty] | VV | 2 | 1 | True | 0 | ROZPOCET
| VV |  | "10,000 "Pis" | [14 empty] | VV | 2 | 1 | True | 0 | ROZPOCET
| VV |  | VV0064 |  | 10 | [12 empty] | VV | 2 | 2 | True | 1 | ROZPOCET
| D | 771 | Podlahy z dlaždic |  |  |  | 0 |  |  |  |  | 0 |  | 32.0441 |  | 0 | 2 | D | 1 |  |  |  | ROZPOCET | [10 empty] | 0
91 | K | 771111011 | Příprava podkladu před provedením dlažby vysátí podlah | m2 | 769.2 |  | 0 | CS ÚRS 2025 01 |  | základní |  | 0 | 0 | 0 | 0 | 0 | 16 | K | 2 |  |  |  | ROZPOCET |  |  |  |  | 0 | 0 | 0 | 0 | 0 | 1 | 0 | 16 | -925344755
| Online PSC |  | https://podminky.urs.cz/item/CS_URS_2025_01/771111011 | [14 empty] | Online PSC | 2
| VV |  | "Množství určené pomocí aplikace Výměry. | [14 empty] | VV | 2 | 1 | True | 0 | ROZPOCET
| VV |  | "Keramická dlažba 300x600 mm | [14 empty] | VV | 2 | 1 | True | 0 | ROZPOCET
| VV |  | "Keramická dlažba hladká 300x300 mm | [14 empty] | VV | 2 | 1 | True | 0 | ROZPOCET
| VV |  | "Keramická dlažba protiskluzná 300x300 mm | [14 empty] | VV | 2 | 1 | True | 0 | ROZPOCET
| VV |  | VV0012 |  | 769.2 | [12 empty] | VV | 2 | 2 | True | 1 | ROZPOCET
92 | K | 771121011 | Příprava podkladu před provedením dlažby nátěr penetrační na podlahu | m2 | 769.2 |  | 0 | CS ÚRS 2025 01 |  | základní |  | 0 | 0.0003 | 0.23076 | 0 | 0 | 16 | K | 2 |  |  |  | ROZPOCET |  |  |  |  | 0 | 0 | 0 | 0 | 0 | 1 | 0 | 16 | -201149882
| Online PSC |  | https://podminky.urs.cz/item/CS_URS_2025_01/771121011 | [14 empty] | Online PSC | 2
| VV |  | "Množství určené pomocí aplikace Výměry. | [14 empty] | VV | 2 | 1 | True | 0 | ROZPOCET
| VV |  | "Keramická dlažba 300x600 mm | [14 empty] | VV | 2 | 1 | True | 0 | ROZPOCET
| VV |  | "Keramická dlažba hladká 300x300 mm | [14 empty] | VV | 2 | 1 | True | 0 | ROZPOCET
| VV |  | "Keramická dlažba protiskluzná 300x300 mm | [14 empty] | VV | 2 | 1 | True | 0 | ROZPOCET
| VV |  | VV0012 |  | 769.2 | [12 empty] | VV | 2 | 2 | True | 1 | ROZPOCET
93 | K | 771121022 | Příprava podkladu před provedením dlažby broušení podlah nového podkladu betonového | m2 | 769.2 |  | 0 | CS ÚRS 2025 01 |  | základní |  | 0 | 0 | 0 | 0 | 0 | 16 | K | 2 |  |  |  | ROZPOCET |  |  |  |  | 0 | 0 | 0 | 0 | 0 | 1 | 0 | 16 | -1522238570
| Online PSC |  | https://podminky.urs.cz/item/CS_URS_2025_01/771121022 | [14 empty] | Online PSC | 2
| VV |  | "Množství určené pomocí aplikace Výměry. | [14 empty] | VV | 2 | 1 | True | 0 | ROZPOCET
| VV |  | "Keramická dlažba 300x600 mm | [14 empty] | VV | 2 | 1 | True | 0 | ROZPOCET
| VV |  | "Keramická dlažba hladká 300x300 mm | [14 empty] | VV | 2 | 1 | True | 0 | ROZPOCET
| VV |  | "Keramická dlažba protiskluzná 300x300 mm | [14 empty] | VV | 2 | 1 | True | 0 | ROZPOCET
| VV |  | VV0012 |  | 769.2 | [12 empty] | VV | 2 | 2 | True | 1 | ROZPOCET
94 | K | 771151022 | Příprava podkladu před provedením dlažby samonivelační stěrka min. pevnosti 30 MPa, tloušťky přes 3 do 5 mm | m2 | 769.2 |  | 0 | CS ÚRS 2025 01 |  | základní |  | 0 | 0.0075 | 5.769 | 0 | 0 | 16 | K | 2 |  |  |  | ROZPOCET |  |  |  |  | 0 | 0 | 0 | 0 | 0 | 1 | 0 | 16 | 1145256717
| Online PSC |  | https://podminky.urs.cz/item/CS_URS_2025_01/771151022 | [14 empty] | Online PSC | 2
| VV |  | "Množství určené pomocí aplikace Výměry. | [14 empty] | VV | 2 | 1 | True | 0 | ROZPOCET
| VV |  | "Keramická dlažba 300x600 mm | [14 empty] | VV | 2 | 1 | True | 0 | ROZPOCET
| VV |  | "Keramická dlažba hladká 300x300 mm | [14 empty] | VV | 2 | 1 | True | 0 | ROZPOCET
| VV |  | "Keramická dlažba protiskluzná 300x300 mm | [14 empty] | VV | 2 | 1 | True | 0 | ROZPOCET
| VV |  | VV0012 |  | 769.2 | [12 empty] | VV | 2 | 2 | True | 1 | ROZPOCET
95 | K | 771161011 | Příprava podkladu před provedením dlažby montáž profilu dilatační spáry v rovině dlažby | m | 510 |  | 0 | CS ÚRS 2025 01 |  | základní |  | 0 | 0 | 0 | 0 | 0 | 16 | K | 2 |  |  |  | ROZPOCET |  |  |  |  | 0 | 0 | 0 | 0 | 0 | 1 | 0 | 16 | 20395779
| Online PSC |  | https://podminky.urs.cz/item/CS_URS_2025_01/771161011 | [14 empty] | Online PSC | 2
| VV |  | "dilatační formát max. 3 x 3 m | [14 empty] | VV | 2 | 1 | True | 0 | ROZPOCET
| VV |  | 85* 6,000 |  | 510 | [12 empty] | VV | 2 | 2 | True | 1 | ROZPOCET
96 | M | 59054164 | profil dilatační s bočními díly z PVC/CPE tl 10mm | m | 561 |  | 0 | CS ÚRS 2025 01 |  | základní |  | 0 | 0.00013 | 0.07293 | 0 | 0 | 32 | M | 2 |  |  |  | ROZPOCET |  |  |  |  | 0 | 0 | 0 | 0 | 0 | 1 | 0 | 16 | 851937959
| VV |  | 510*1,1 'Přepočtené koeficientem množství |  | 561 | [12 empty] | VV | 2 | 2 | False | 1 | ROZPOCET
97 | K | 771474241 | Montáž soklů z dlaždic keramických lepených cementovým flexibilním rychletuhnoucím lepidlem s požlábkem nebo francouzských, výšky do 90 mm | m | 429.97 |  | 0 | CS ÚRS 2025 01 |  | základní |  | 0 | 0.00043 | 0.18489 | 0 | 0 | 16 | K | 2 |  |  |  | ROZPOCET |  |  |  |  | 0 | 0 | 0 | 0 | 0 | 1 | 0 | 16 | 1983270160
| Online PSC |  | https://podminky.urs.cz/item/CS_URS_2025_01/771474241 | [14 empty] | Online PSC | 2
| VV |  | "Množství určené pomocí aplikace Výměry. | [14 empty] | VV | 2 | 1 | True | 0 | ROZPOCET
| VV |  | "148,310 "m.č. 101, 101.1, 101.2, 102 a 112" | [14 empty] | VV | 2 | 1 | True | 0 | ROZPOCET
| VV |  | "28,961 "m.č. 103" | [14 empty] | VV | 2 | 1 | True | 0 | ROZPOCET
| VV |  | "28,949 "m.č. 104" | [14 empty] | VV | 2 | 1 | True | 0 | ROZPOCET
| VV |  | "6,799 "m.č. 104.1" | [14 empty] | VV | 2 | 1 | True | 0 | ROZPOCET
| VV |  | "6,799 "m.č. 104.2" | [14 empty] | VV | 2 | 1 | True | 0 | ROZPOCET
| VV |  | "28,982 "m.č. 105" | [14 empty] | VV | 2 | 1 | True | 0 | ROZPOCET
| VV |  | "6,799 "m.č. 105.1" | [14 empty] | VV | 2 | 1 | True | 0 | ROZPOCET
| VV |  | "6,848 "m.č. 105.2" | [14 empty] | VV | 2 | 1 | True | 0 | ROZPOCET
| VV |  | "6,152 "m.č. 112.1" | [14 empty] | VV | 2 | 1 | True | 0 | ROZPOCET
| VV |  | "28,886 "m.č. 113" | [14 empty] | VV | 2 | 1 | True | 0 | ROZPOCET
| VV |  | "28,851 "m.č. 114" | [14 empty] | VV | 2 | 1 | True | 0 | ROZPOCET
| VV |  | "6,796 "m.č. 114.1" | [14 empty] | VV | 2 | 1 | True | 0 | ROZPOCET
| VV |  | "6,799 "m.č. 114.2" | [14 empty] | VV | 2 | 1 | True | 0 | ROZPOCET
| VV |  | "28,900 "m.č. 115" | [14 empty] | VV | 2 | 1 | True | 0 | ROZPOCET
| VV |  | "6,793 "m.č. 115.1" | [14 empty] | VV | 2 | 1 | True | 0 | ROZPOCET
| VV |  | "6,800 "m.č. 115.2" | [14 empty] | VV | 2 | 1 | True | 0 | ROZPOCET
| VV |  | "15,303 "m.č. 122" | [14 empty] | VV | 2 | 1 | True | 0 | ROZPOCET
| VV |  | "14,799 "m.č. 124" | [14 empty] | VV | 2 | 1 | True | 0 | ROZPOCET
| VV |  | "7,094 "m.č. 128.1" | [14 empty] | VV | 2 | 1 | True | 0 | ROZPOCET
| VV |  | "10,350 "m.č. 129" | [14 empty] | VV | 2 | 1 | True | 0 | ROZPOCET
| VV |  | VV0018 |  | 429.97 | [12 empty] | VV | 2 | 2 | True | 1 | ROZPOCET
98 | M | 59761195 | sokl keramický mrazuvzdorný s požlábkem povrch hladký/matný tl do 10mm výšky přes 65 do 90mm | m | 472.967 |  | 0 | CS ÚRS 2025 01 |  | základní |  | 0 | 0.00198 | 0.93647 | 0 | 0 | 32 | M | 2 |  |  |  | ROZPOCET |  |  |  |  | 0 | 0 | 0 | 0 | 0 | 1 | 0 | 16 | -1786361169
| VV |  | 429,97*1,1 'Přepočtené koeficientem množství |  | 472.967 | [12 empty] | VV | 2 | 2 | False | 1 | ROZPOCET
99 | K | 771574413 | Montáž podlah z dlaždic keramických lepených cementovým flexibilním lepidlem hladkých, tloušťky do 10 mm přes 2 do 4 ks/m2 | m2 | 220.24 |  | 0 | CS ÚRS 2025 01 |  | základní |  | 0 | 0.00903 | 1.9888 | 0 | 0 | 16 | K | 2 |  |  |  | ROZPOCET |  |  |  |  | 0 | 0 | 0 | 0 | 0 | 1 | 0 | 16 | -1011761325
| Online PSC |  | https://podminky.urs.cz/item/CS_URS_2025_01/771574413 | [14 empty] | Online PSC | 2
| VV |  | "Množství určené pomocí aplikace Výměry. | [14 empty] | VV | 2 | 1 | True | 0 | ROZPOCET
| VV |  | "Keramická dlažba 300x600 mm | [14 empty] | VV | 2 | 1 | True | 0 | ROZPOCET
| VV |  | VV0013 |  | 220.24 | [12 empty] | VV | 2 | 2 | True | 1 | ROZPOCET
100 | M | 59761136 | dlažba keramická slinutá mrazuvzdorná povrch hladký/lesklý tl do 10mm přes 2 do 4ks/m2 | m2 | 253.276 |  | 0 | CS ÚRS 2025 01 |  | základní |  | 0 | 0.022 | 5.5721 | 0 | 0 | 32 | M | 2 |  |  |  | ROZPOCET |  |  |  |  | 0 | 0 | 0 | 0 | 0 | 1 | 0 | 16 | 1996425724
| VV |  | 220,24*1,15 'Přepočtené koeficientem množství |  | 253.276 | [12 empty] | VV | 2 | 2 | False | 1 | ROZPOCET
101 | K | 771575616 | Montáž podlah z dlaždic keramických lepených hydroizolačním polyuretanovým lepidlem včetně hydroizolační vrstvy hladkých, tloušťky do 10 mm přes 9 do 12 ks/m2 | m2 | 548.96 |  | 0 | CS ÚRS 2025 01 |  | základní |  | 0 | 0.0046 | 2.5252 | 0 | 0 | 16 | K | 2 |  |  |  | ROZPOCET |  |  |  |  | 0 | 0 | 0 | 0 | 0 | 1 | 0 | 16 | 489654952
| Online PSC |  | https://podminky.urs.cz/item/CS_URS_2025_01/771575616 | [14 empty] | Online PSC | 2
| VV |  | "Množství určené pomocí aplikace Výměry. | [14 empty] | VV | 2 | 1 | True | 0 | ROZPOCET
| VV |  | "Keramická dlažba hladká 300x300 mm | [14 empty] | VV | 2 | 1 | True | 0 | ROZPOCET
| VV |  | "Keramická dlažba protiskluzná 300x300 mm | [14 empty] | VV | 2 | 1 | True | 0 | ROZPOCET
| VV |  | VV0014 |  | 548.96 | [12 empty] | VV | 2 | 2 | True | 1 | ROZPOCET
102 | M | 59761160 | dlažba keramická slinutá mrazuvzdorná povrch hladký/matný tl do 10mm přes 9 do 12ks/m2 | m2 | 13.849 |  | 0 | CS ÚRS 2025 01 |  | základní |  | 0 | 0.022 | 0.30468 | 0 | 0 | 32 | M | 2 |  |  |  | ROZPOCET |  |  |  |  | 0 | 0 | 0 | 0 | 0 | 1 | 0 | 16 | -2062240896
| VV |  | "Množství určené pomocí aplikace Výměry. | [14 empty] | VV | 2 | 1 | True | 0 | ROZPOCET
| VV |  | "Keramická dlažba hladká 300x300 mm | [14 empty] | VV | 2 | 1 | True | 0 | ROZPOCET
| VV |  | VV0016 |  | 12.59 | [12 empty] | VV | 2 | 2 | True | 1 | ROZPOCET
| VV |  | 12,59*1,1 'Přepočtené koeficientem množství |  | 13.849 | [12 empty] | VV | 2 | 2 | False | 1 | ROZPOCET
103 | M | 59761120 | dlažba keramická slinutá mrazuvzdorná R9/A povrch reliéfní/matný tl do 10mm přes 9 do 12ks/m2 | m2 | 590.007 |  | 0 | CS ÚRS 2025 01 |  | základní |  | 0 | 0.022 | 12.9802 | 0 | 0 | 32 | M | 2 |  |  |  | ROZPOCET |  |  |  |  | 0 | 0 | 0 | 0 | 0 | 1 | 0 | 16 | -1612605871
| VV |  | "Množství určené pomocí aplikace Výměry. | [14 empty] | VV | 2 | 1 | True | 0 | ROZPOCET
| VV |  | "Keramická dlažba protiskluzná 300x300 mm | [14 empty] | VV | 2 | 1 | True | 0 | ROZPOCET
| VV |  | VV0017 |  | 536.37 | [12 empty] | VV | 2 | 2 | True | 1 | ROZPOCET
| VV |  | 536,37*1,1 'Přepočtené koeficientem množství |  | 590.007 | [12 empty] | VV | 2 | 2 | False | 1 | ROZPOCET
104 | K | 771591112 | Izolace podlahy pod dlažbu nátěrem nebo stěrkou ve dvou vrstvách | m2 | 536.37 |  | 0 | CS ÚRS 2025 01 |  | základní |  | 0 | 0.0015 | 0.80456 | 0 | 0 | 16 | K | 2 |  |  |  | ROZPOCET |  |  |  |  | 0 | 0 | 0 | 0 | 0 | 1 | 0 | 16 | 1470646657
| Online PSC |  | https://podminky.urs.cz/item/CS_URS_2025_01/771591112 | [14 empty] | Online PSC | 2
| VV |  | "Množství určené pomocí aplikace Výměry. | [14 empty] | VV | 2 | 1 | True | 0 | ROZPOCET
| VV |  | "Keramická dlažba protiskluzná 300x300 mm | [14 empty] | VV | 2 | 1 | True | 0 | ROZPOCET
| VV |  | VV0015 |  | 536.37 | [12 empty] | VV | 2 | 2 | True | 1 | ROZPOCET
105 | K | 771591115 | Podlahy - dokončovací práce spárování silikonem | m | 429.97 |  | 0 | CS ÚRS 2025 01 |  | základní |  | 0 | 9e-05 | 0.038697 | 0 | 0 | 16 | K | 2 |  |  |  | ROZPOCET |  |  |  |  | 0 | 0 | 0 | 0 | 0 | 1 | 0 | 16 | 1917160160
| Online PSC |  | https://podminky.urs.cz/item/CS_URS_2025_01/771591115 | [14 empty] | Online PSC | 2
| VV |  | "Množství určené pomocí aplikace Výměry. | [14 empty] | VV | 2 | 1 | True | 0 | ROZPOCET
| VV |  | "148,310 "m.č. 101, 101.1, 101.2, 102 a 112" | [14 empty] | VV | 2 | 1 | True | 0 | ROZPOCET
| VV |  | "28,961 "m.č. 103" | [14 empty] | VV | 2 | 1 | True | 0 | ROZPOCET
| VV |  | "28,949 "m.č. 104" | [14 empty] | VV | 2 | 1 | True | 0 | ROZPOCET
| VV |  | "6,799 "m.č. 104.1" | [14 empty] | VV | 2 | 1 | True | 0 | ROZPOCET
| VV |  | "6,799 "m.č. 104.2" | [14 empty] | VV | 2 | 1 | True | 0 | ROZPOCET
| VV |  | "28,982 "m.č. 105" | [14 empty] | VV | 2 | 1 | True | 0 | ROZPOCET
| VV |  | "6,799 "m.č. 105.1" | [14 empty] | VV | 2 | 1 | True | 0 | ROZPOCET
| VV |  | "6,848 "m.č. 105.2" | [14 empty] | VV | 2 | 1 | True | 0 | ROZPOCET
| VV |  | "6,152 "m.č. 112.1" | [14 empty] | VV | 2 | 1 | True | 0 | ROZPOCET
| VV |  | "28,886 "m.č. 113" | [14 empty] | VV | 2 | 1 | True | 0 | ROZPOCET
| VV |  | "28,851 "m.č. 114" | [14 empty] | VV | 2 | 1 | True | 0 | ROZPOCET
| VV |  | "6,796 "m.č. 114.1" | [14 empty] | VV | 2 | 1 | True | 0 | ROZPOCET
| VV |  | "6,799 "m.č. 114.2" | [14 empty] | VV | 2 | 1 | True | 0 | ROZPOCET
| VV |  | "28,900 "m.č. 115" | [14 empty] | VV | 2 | 1 | True | 0 | ROZPOCET
| VV |  | "6,793 "m.č. 115.1" | [14 empty] | VV | 2 | 1 | True | 0 | ROZPOCET
| VV |  | "6,800 "m.č. 115.2" | [14 empty] | VV | 2 | 1 | True | 0 | ROZPOCET
| VV |  | "15,303 "m.č. 122" | [14 empty] | VV | 2 | 1 | True | 0 | ROZPOCET
| VV |  | "14,799 "m.č. 124" | [14 empty] | VV | 2 | 1 | True | 0 | ROZPOCET
| VV |  | "7,094 "m.č. 128.1" | [14 empty] | VV | 2 | 1 | True | 0 | ROZPOCET
| VV |  | "10,350 "m.č. 129" | [14 empty] | VV | 2 | 1 | True | 0 | ROZPOCET
| VV |  | VV0018 |  | 429.97 | [12 empty] | VV | 2 | 2 | True | 1 | ROZPOCET
106 | K | 771591184 | Podlahy - dokončovací práce pracnější řezání dlaždic keramických rovné | m | 871.856 |  | 0 | CS ÚRS 2025 01 |  | základní |  | 0 | 0 | 0 | 0 | 0 | 16 | K | 2 |  |  |  | ROZPOCET |  |  |  |  | 0 | 0 | 0 | 0 | 0 | 1 | 0 | 16 | 1770111678
| Online PSC |  | https://podminky.urs.cz/item/CS_URS_2025_01/771591184 | [14 empty] | Online PSC | 2
| VV |  | "Množství určené pomocí aplikace Výměry. | [14 empty] | VV | 2 | 1 | True | 0 | ROZPOCET
| VV |  | "(148,310+6,807+28,961+28,949+6,799+6,799+28,982+6,799+6,848+42,804+5,490+20,064+8,775+4,849+4,975+21,921+9,623+4,565+4,501+21,901+9,625+4,566+4,49... | [14 empty] | VV | 2 | 1 | True | 0 | ROZPOCET
| VV |  | VV0019 |  | 871.856 | [12 empty] | VV | 2 | 2 | True | 1 | ROZPOCET
107 | K | 771591186 | Podlahy - dokončovací práce pracnější řezání dlaždic keramických do oblouku | m | 23.864 |  | 0 | CS ÚRS 2025 01 |  | základní |  | 0 | 0 | 0 | 0 | 0 | 16 | K | 2 |  |  |  | ROZPOCET |  |  |  |  | 0 | 0 | 0 | 0 | 0 | 1 | 0 | 16 | 1414678327
| Online PSC |  | https://podminky.urs.cz/item/CS_URS_2025_01/771591186 | [14 empty] | Online PSC | 2
| VV |  | "Množství určené pomocí aplikace Výměry. | [14 empty] | VV | 2 | 1 | True | 0 | ROZPOCET
| VV |  | "76,000 "řez obloukový 1/4 sloupu" * 0,314 | [14 empty] | VV | 2 | 1 | True | 0 | ROZPOCET
| VV |  | VV0020 |  | 23.864 | [12 empty] | VV | 2 | 2 | True | 1 | ROZPOCET
108 | K | 771591241 | Izolace podlahy pod dlažbu těsnícími izolačními pásy vnitřní kout | kus | 31 |  | 0 | CS ÚRS 2025 01 |  | základní |  | 0 | 0.00021 | 0.00651 | 0 | 0 | 16 | K | 2 |  |  |  | ROZPOCET |  |  |  |  | 0 | 0 | 0 | 0 | 0 | 1 | 0 | 16 | 395356455
| Online PSC |  | https://podminky.urs.cz/item/CS_URS_2025_01/771591241 | [14 empty] | Online PSC | 2
| VV |  | "Množství určené pomocí aplikace Výměry. | [14 empty] | VV | 2 | 1 | True | 0 | ROZPOCET
| VV |  | "místnost č. 108, 109, 110, 118, 119, 120 a 125 | [14 empty] | VV | 2 | 1 | True | 0 | ROZPOCET
| VV |  | "31,000 "koutová tvarovka HI" | [14 empty] | VV | 2 | 1 | True | 0 | ROZPOCET
| VV |  | VV0022 |  | 31 | [12 empty] | VV | 2 | 2 | True | 1 | ROZPOCET
109 | K | 771591264 | Izolace podlahy pod dlažbu těsnícími izolačními pásy mezi podlahou a stěnu | m | 49.784 |  | 0 | CS ÚRS 2025 01 |  | základní |  | 0 | 0.00142 | 0.070693 | 0 | 0 | 16 | K | 2 |  |  |  | ROZPOCET |  |  |  |  | 0 | 0 | 0 | 0 | 0 | 1 | 0 | 16 | 1870822192
| Online PSC |  | https://podminky.urs.cz/item/CS_URS_2025_01/771591264 | [14 empty] | Online PSC | 2
| VV |  | "Množství určené pomocí aplikace Výměry. | [14 empty] | VV | 2 | 1 | True | 0 | ROZPOCET
| VV |  | "místnost č. 108, 109, 110, 118, 119, 120 a 125 | [14 empty] | VV | 2 | 1 | True | 0 | ROZPOCET
| VV |  | "(4,046+4,046+4,046+4,118+4,118+4,120+1,600+4,044+4,118+4,119+4,042+4,048+3,319) | [14 empty] | VV | 2 | 1 | True | 0 | ROZPOCET
| VV |  | VV0023 |  | 49.784 | [12 empty] | VV | 2 | 2 | True | 1 | ROZPOCET
110 | K | 771591414 | Liniové odvodnění odvodňovacím žlabem s napojením na kontaktní izolaci pro bezbariérové sprchy v úrovni podlahy s horizontálním nebo vertikálním odtokem s rámovým krytem a děrovaným roštem délky 800 mm | kus | 34 |  | 0 | CS ÚRS 2025 01 |  | základní |  | 0 | 0.00424 | 0.14416 | 0 | 0 | 16 | K | 2 |  |  |  | ROZPOCET |  |  |  |  | 0 | 0 | 0 | 0 | 0 | 1 | 0 | 16 | 1342547052
| Online PSC |  | https://podminky.urs.cz/item/CS_URS_2025_01/771591414 | [14 empty] | Online PSC | 2
| VV |  | "Množství určené pomocí aplikace Výměry. | [14 empty] | VV | 2 | 1 | True | 0 | ROZPOCET
| VV |  | "místnost č. 108, 109, 110, 118, 119 a 120 | [14 empty] | VV | 2 | 1 | True | 0 | ROZPOCET
| VV |  | "34,000 | [14 empty] | VV | 2 | 1 | True | 0 | ROZPOCET
| VV |  | VV0026 |  | 34 | [12 empty] | VV | 2 | 2 | True | 1 | ROZPOCET
111 | K | 771591451 | Dvoudílný spádový profil pro napojení na stěnu a obložení zdí u liniového odvodnění délky 1000 mm, výšky do 35 mm | kus | 34 |  | 0 | CS ÚRS 2025 01 |  | základní |  | 0 | 0.00102 | 0.03468 | 0 | 0 | 16 | K | 2 |  |  |  | ROZPOCET |  |  |  |  | 0 | 0 | 0 | 0 | 0 | 1 | 0 | 16 | 1082094868
| Online PSC |  | https://podminky.urs.cz/item/CS_URS_2025_01/771591451 | [14 empty] | Online PSC | 2
| VV |  | "Množství určené pomocí aplikace Výměry. | [14 empty] | VV | 2 | 1 | True | 0 | ROZPOCET
| VV |  | "místnost č. 108, 109, 110, 118, 119 a 120 | [14 empty] | VV | 2 | 1 | True | 0 | ROZPOCET
| VV |  | "34,000 | [14 empty] | VV | 2 | 1 | True | 0 | ROZPOCET
| VV |  | VV0026 |  | 34 | [12 empty] | VV | 2 | 2 | True | 1 | ROZPOCET
112 | K | 771591471 | Spádová a vyrovnávací deska s kontakní izolací , rozměru 1000 mm x 1000 mm | kus | 34 |  | 0 | CS ÚRS 2025 01 |  | základní |  | 0 | 0.01004 | 0.34136 | 0 | 0 | 16 | K | 2 |  |  |  | ROZPOCET |  |  |  |  | 0 | 0 | 0 | 0 | 0 | 1 | 0 | 16 | -191655707
| Online PSC |  | https://podminky.urs.cz/item/CS_URS_2025_01/771591471 | [14 empty] | Online PSC | 2
| VV |  | "Množství určené pomocí aplikace Výměry. | [14 empty] | VV | 2 | 1 | True | 0 | ROZPOCET
| VV |  | "místnost č. 108, 109, 110, 118, 119 a 120 | [14 empty] | VV | 2 | 1 | True | 0 | ROZPOCET
| VV |  | "34,000 | [14 empty] | VV | 2 | 1 | True | 0 | ROZPOCET
| VV |  | VV0026 |  | 34 | [12 empty] | VV | 2 | 2 | True | 1 | ROZPOCET
113 | K | 771592011 | Čištění vnitřních ploch po položení dlažby podlah nebo schodišť chemickými prostředky | m2 | 769.2 |  | 0 | CS ÚRS 2025 01 |  | základní |  | 0 | 5e-05 | 0.03846 | 0 | 0 | 16 | K | 2 |  |  |  | ROZPOCET |  |  |  |  | 0 | 0 | 0 | 0 | 0 | 1 | 0 | 16 | 1758847735
| Online PSC |  | https://podminky.urs.cz/item/CS_URS_2025_01/771592011 | [14 empty] | Online PSC | 2
| VV |  | "Množství určené pomocí aplikace Výměry. | [14 empty] | VV | 2 | 1 | True | 0 | ROZPOCET
| VV |  | "Keramická dlažba 300x600 mm | [14 empty] | VV | 2 | 1 | True | 0 | ROZPOCET
| VV |  | "Keramická dlažba hladká 300x300 mm | [14 empty] | VV | 2 | 1 | True | 0 | ROZPOCET
| VV |  | "Keramická dlažba protiskluzná 300x300 mm | [14 empty] | VV | 2 | 1 | True | 0 | ROZPOCET
| VV |  | VV0012 |  | 769.2 | [12 empty] | VV | 2 | 2 | True | 1 | ROZPOCET
114 | K | 998771121 | Přesun hmot pro podlahy z dlaždic stanovený z hmotnosti přesunovaného materiálu vodorovná dopravní vzdálenost do 50 m ruční (bez užití mechanizace) v objektech výšky do 6 m | t | 32.044 |  | 0 | CS ÚRS 2025 01 |  | základní |  | 0 | 0 | 0 | 0 | 0 | 16 | K | 2 |  |  |  | ROZPOCET |  |  |  |  | 0 | 0 | 0 | 0 | 0 | 1 | 0 | 16 | 1679179127
| Online PSC |  | https://podminky.urs.cz/item/CS_URS_2025_01/998771121 | [14 empty] | Online PSC | 2
| D | 775 | Podlahy skládané |  |  |  | 0 |  |  |  |  | 0 |  | 0 |  | 0.27448 | 2 | D | 1 |  |  |  | ROZPOCET | [10 empty] | 0
115 | K | 775145811 | Demontáž ostatních prvků skládaných podlah podložek a parozábran volně položených | m2 | 548.96 |  | 0 | CS ÚRS 2025 01 |  | základní |  | 0 | 0 | 0 | 0.0005 | 0.27448 | 16 | K | 2 |  |  |  | ROZPOCET |  |  |  |  | 0 | 0 | 0 | 0 | 0 | 1 | 0 | 16 | -288404102
| Online PSC |  | https://podminky.urs.cz/item/CS_URS_2025_01/775145811 | [14 empty] | Online PSC | 2
| VV |  | "Množství určené pomocí aplikace Výměry. | [14 empty] | VV | 2 | 1 | True | 0 | ROZPOCET
| VV |  | "viz. skladba podlah A 170/02_03/2025 | [14 empty] | VV | 2 | 1 | True | 0 | ROZPOCET
| VV |  | "2x kročejová izolace Ethafoam tl. 5 mm | [14 empty] | VV | 2 | 1 | True | 0 | ROZPOCET
| VV |  | "v místě sprch a šaten | [14 empty] | VV | 2 | 1 | True | 0 | ROZPOCET
| VV |  | "Keramická dlažba hladká 300x300 mm | [14 empty] | VV | 2 | 1 | True | 0 | ROZPOCET
| VV |  | "Keramická dlažba protiskluzná 300x300 mm | [14 empty] | VV | 2 | 1 | True | 0 | ROZPOCET
| VV |  | VV0028 |  | 548.96 | [12 empty] | VV | 2 | 2 | True | 1 | ROZPOCET
| D | 781 | Dokončovací práce - obklady |  |  |  | 0 |  |  |  |  | 0 |  | 36.5472 |  | 0 | 2 | D | 1 |  |  |  | ROZPOCET | [10 empty] | 0
116 | K | 781111011 | Příprava podkladu před provedením obkladu oprášení (ometení) stěny | m2 | 1445.977 |  | 0 | CS ÚRS 2025 01 |  | základní |  | 0 | 0 | 0 | 0 | 0 | 16 | K | 2 |  |  |  | ROZPOCET |  |  |  |  | 0 | 0 | 0 | 0 | 0 | 1 | 0 | 16 | -1098447482
| Online PSC |  | https://podminky.urs.cz/item/CS_URS_2025_01/781111011 | [14 empty] | Online PSC | 2
| VV |  | "Množství určené pomocí aplikace Výměry. | [14 empty] | VV | 2 | 1 | True | 0 | ROZPOCET
| VV |  | "K.O. do výšky stropu/podlhedu | [14 empty] | VV | 2 | 1 | True | 0 | ROZPOCET
| VV |  | "415,268 "m.č. 101, 101.1, 101.2, 102 a 112" | [14 empty] | VV | 2 | 1 | True | 0 | ROZPOCET
| VV |  | "K.O. do výšky 2,50 m | [14 empty] | VV | 2 | 1 | True | 0 | ROZPOCET
| VV |  | "42,804 "m.č. 106" * 2,500 | [14 empty] | VV | 2 | 1 | True | 0 | ROZPOCET
| VV |  | "5,490 "m.č. 107" * 2,500 | [14 empty] | VV | 2 | 1 | True | 0 | ROZPOCET
| VV |  | "20,064 "m.č. 108" * 2,500 | [14 empty] | VV | 2 | 1 | True | 0 | ROZPOCET
| VV |  | "8,775 "m.č. 108.1" * 2,500 | [14 empty] | VV | 2 | 1 | True | 0 | ROZPOCET
| VV |  | "4,849 "m.č. 108.2" * 2,500 | [14 empty] | VV | 2 | 1 | True | 0 | ROZPOCET
| VV |  | "4,975 "m.č. 108.3" * 2,500 | [14 empty] | VV | 2 | 1 | True | 0 | ROZPOCET
| VV |  | "21,921 "m.č. 109" * 2,500 | [14 empty] | VV | 2 | 1 | True | 0 | ROZPOCET
| VV |  | "9,623 "m.č. 109.1" * 2,500 | [14 empty] | VV | 2 | 1 | True | 0 | ROZPOCET
| VV |  | "4,565 "m.č. 109.2" * 2,500 | [14 empty] | VV | 2 | 1 | True | 0 | ROZPOCET
| VV |  | "4,501 "Plocha m.č. 109.3" * 2,500 | [14 empty] | VV | 2 | 1 | True | 0 | ROZPOCET
| VV |  | "21,901 "m.č. 110" * 2,500 | [14 empty] | VV | 2 | 1 | True | 0 | ROZPOCET
| VV |  | "9,625 "m.č. 110.1" * 2,500 | [14 empty] | VV | 2 | 1 | True | 0 | ROZPOCET
| VV |  | "4,566 "m.č. 110.2" * 2,500 | [14 empty] | VV | 2 | 1 | True | 0 | ROZPOCET
| VV |  | "4,499 "m.č. 110.3" * 2,500 | [14 empty] | VV | 2 | 1 | True | 0 | ROZPOCET
| VV |  | "43,144 "m.č. 116" * 2,500 | [14 empty] | VV | 2 | 1 | True | 0 | ROZPOCET
| VV |  | "2,720 "m.č. 117" * 2,500 | [14 empty] | VV | 2 | 1 | True | 0 | ROZPOCET
| VV |  | "22,267 "m.č. 118" * 2,500 | [14 empty] | VV | 2 | 1 | True | 0 | ROZPOCET
| VV |  | "8,775 "m.č. 118.1" * 2,500 | [14 empty] | VV | 2 | 1 | True | 0 | ROZPOCET
| VV |  | "7,130 "m.č. 118.2" * 2,500 | [14 empty] | VV | 2 | 1 | True | 0 | ROZPOCET
| VV |  | "21,919 "m.č. 119" * 2,500 | [14 empty] | VV | 2 | 1 | True | 0 | ROZPOCET
| VV |  | "9,625 "m.č. 119.1" * 2,500 | [14 empty] | VV | 2 | 1 | True | 0 | ROZPOCET
| VV |  | "4,575 "m.č. 119.2" * 2,500 | [14 empty] | VV | 2 | 1 | True | 0 | ROZPOCET
| VV |  | "4,500 "m.č. 119.3" * 2,500 | [14 empty] | VV | 2 | 1 | True | 0 | ROZPOCET
| VV |  | "21,917 "m.č. 120" * 2,500 | [14 empty] | VV | 2 | 1 | True | 0 | ROZPOCET
| VV |  | "9,625 "m.č. 120.1" * 2,500 | [14 empty] | VV | 2 | 1 | True | 0 | ROZPOCET
| VV |  | "4,575 "m.č. 120.2" * 2,500 | [14 empty] | VV | 2 | 1 | True | 0 | ROZPOCET
| VV |  | "4,500 "m.č. 120.3" * 2,500 | [14 empty] | VV | 2 | 1 | True | 0 | ROZPOCET
| VV |  | "14,920 "m.č. 123" * 2,500 | [14 empty] | VV | 2 | 1 | True | 0 | ROZPOCET
| VV |  | "6,415 "m.č. 125" * 2,500 | [14 empty] | VV | 2 | 1 | True | 0 | ROZPOCET
| VV |  | "5,263 "m.č. 125.1" * 2,500 | [14 empty] | VV | 2 | 1 | True | 0 | ROZPOCET
| VV |  | "6,042 "m.č. 126" * 2,500 | [14 empty] | VV | 2 | 1 | True | 0 | ROZPOCET
| VV |  | "7,348 "m.č. 127" * 2,500 | [14 empty] | VV | 2 | 1 | True | 0 | ROZPOCET
| VV |  | "10,350 "m.č. 128" * 2,500 | [14 empty] | VV | 2 | 1 | True | 0 | ROZPOCET
| VV |  | "4,799 "m.č. 128.2" * 2,500 | [14 empty] | VV | 2 | 1 | True | 0 | ROZPOCET
| VV |  | "4,900 "m.č. 129.1" * 2,500 | [14 empty] | VV | 2 | 1 | True | 0 | ROZPOCET
| VV |  | "5,000 "m.č. 129.2" * 2,500 | [14 empty] | VV | 2 | 1 | True | 0 | ROZPOCET
| VV |  | "5,001 "m.č. 130" * 2,500 | [14 empty] | VV | 2 | 1 | True | 0 | ROZPOCET
| VV |  | "4,198 "m.č. 131" * 2,500 | [14 empty] | VV | 2 | 1 | True | 0 | ROZPOCET
| VV |  | "4,613 "m.č. 132" * 2,500 | [14 empty] | VV | 2 | 1 | True | 0 | ROZPOCET
| VV |  | VV0004 |  | 1445.977 | [12 empty] | VV | 2 | 2 | True | 1 | ROZPOCET
117 | K | 781121011 | Příprava podkladu před provedením obkladu nátěr penetrační na stěnu | m2 | 1445.977 |  | 0 | CS ÚRS 2025 01 |  | základní |  | 0 | 0.0003 | 0.43379 | 0 | 0 | 16 | K | 2 |  |  |  | ROZPOCET |  |  |  |  | 0 | 0 | 0 | 0 | 0 | 1 | 0 | 16 | -2132787823
| Online PSC |  | https://podminky.urs.cz/item/CS_URS_2025_01/781121011 | [14 empty] | Online PSC | 2
| VV |  | "Množství určené pomocí aplikace Výměry. | [14 empty] | VV | 2 | 1 | True | 0 | ROZPOCET
| VV |  | "K.O. do výšky stropu/podlhedu | [14 empty] | VV | 2 | 1 | True | 0 | ROZPOCET
| VV |  | "415,268 "m.č. 101, 101.1, 101.2, 102 a 112" | [14 empty] | VV | 2 | 1 | True | 0 | ROZPOCET
| VV |  | "K.O. do výšky 2,50 m | [14 empty] | VV | 2 | 1 | True | 0 | ROZPOCET
| VV |  | "42,804 "m.č. 106" * 2,500 | [14 empty] | VV | 2 | 1 | True | 0 | ROZPOCET
| VV |  | "5,490 "m.č. 107" * 2,500 | [14 empty] | VV | 2 | 1 | True | 0 | ROZPOCET
| VV |  | "20,064 "m.č. 108" * 2,500 | [14 empty] | VV | 2 | 1 | True | 0 | ROZPOCET
| VV |  | "8,775 "m.č. 108.1" * 2,500 | [14 empty] | VV | 2 | 1 | True | 0 | ROZPOCET
| VV |  | "4,849 "m.č. 108.2" * 2,500 | [14 empty] | VV | 2 | 1 | True | 0 | ROZPOCET
| VV |  | "4,975 "m.č. 108.3" * 2,500 | [14 empty] | VV | 2 | 1 | True | 0 | ROZPOCET
| VV |  | "21,921 "m.č. 109" * 2,500 | [14 empty] | VV | 2 | 1 | True | 0 | ROZPOCET
| VV |  | "9,623 "m.č. 109.1" * 2,500 | [14 empty] | VV | 2 | 1 | True | 0 | ROZPOCET
| VV |  | "4,565 "m.č. 109.2" * 2,500 | [14 empty] | VV | 2 | 1 | True | 0 | ROZPOCET
| VV |  | "4,501 "Plocha m.č. 109.3" * 2,500 | [14 empty] | VV | 2 | 1 | True | 0 | ROZPOCET
| VV |  | "21,901 "m.č. 110" * 2,500 | [14 empty] | VV | 2 | 1 | True | 0 | ROZPOCET
| VV |  | "9,625 "m.č. 110.1" * 2,500 | [14 empty] | VV | 2 | 1 | True | 0 | ROZPOCET
| VV |  | "4,566 "m.č. 110.2" * 2,500 | [14 empty] | VV | 2 | 1 | True | 0 | ROZPOCET
| VV |  | "4,499 "m.č. 110.3" * 2,500 | [14 empty] | VV | 2 | 1 | True | 0 | ROZPOCET
| VV |  | "43,144 "m.č. 116" * 2,500 | [14 empty] | VV | 2 | 1 | True | 0 | ROZPOCET
| VV |  | "2,720 "m.č. 117" * 2,500 | [14 empty] | VV | 2 | 1 | True | 0 | ROZPOCET
| VV |  | "22,267 "m.č. 118" * 2,500 | [14 empty] | VV | 2 | 1 | True | 0 | ROZPOCET
| VV |  | "8,775 "m.č. 118.1" * 2,500 | [14 empty] | VV | 2 | 1 | True | 0 | ROZPOCET
| VV |  | "7,130 "m.č. 118.2" * 2,500 | [14 empty] | VV | 2 | 1 | True | 0 | ROZPOCET
| VV |  | "21,919 "m.č. 119" * 2,500 | [14 empty] | VV | 2 | 1 | True | 0 | ROZPOCET
| VV |  | "9,625 "m.č. 119.1" * 2,500 | [14 empty] | VV | 2 | 1 | True | 0 | ROZPOCET
| VV |  | "4,575 "m.č. 119.2" * 2,500 | [14 empty] | VV | 2 | 1 | True | 0 | ROZPOCET
| VV |  | "4,500 "m.č. 119.3" * 2,500 | [14 empty] | VV | 2 | 1 | True | 0 | ROZPOCET
| VV |  | "21,917 "m.č. 120" * 2,500 | [14 empty] | VV | 2 | 1 | True | 0 | ROZPOCET
| VV |  | "9,625 "m.č. 120.1" * 2,500 | [14 empty] | VV | 2 | 1 | True | 0 | ROZPOCET
| VV |  | "4,575 "m.č. 120.2" * 2,500 | [14 empty] | VV | 2 | 1 | True | 0 | ROZPOCET
| VV |  | "4,500 "m.č. 120.3" * 2,500 | [14 empty] | VV | 2 | 1 | True | 0 | ROZPOCET
| VV |  | "14,920 "m.č. 123" * 2,500 | [14 empty] | VV | 2 | 1 | True | 0 | ROZPOCET
| VV |  | "6,415 "m.č. 125" * 2,500 | [14 empty] | VV | 2 | 1 | True | 0 | ROZPOCET
| VV |  | "5,263 "m.č. 125.1" * 2,500 | [14 empty] | VV | 2 | 1 | True | 0 | ROZPOCET
| VV |  | "6,042 "m.č. 126" * 2,500 | [14 empty] | VV | 2 | 1 | True | 0 | ROZPOCET
| VV |  | "7,348 "m.č. 127" * 2,500 | [14 empty] | VV | 2 | 1 | True | 0 | ROZPOCET
| VV |  | "10,350 "m.č. 128" * 2,500 | [14 empty] | VV | 2 | 1 | True | 0 | ROZPOCET
| VV |  | "4,799 "m.č. 128.2" * 2,500 | [14 empty] | VV | 2 | 1 | True | 0 | ROZPOCET
| VV |  | "4,900 "m.č. 129.1" * 2,500 | [14 empty] | VV | 2 | 1 | True | 0 | ROZPOCET
| VV |  | "5,000 "m.č. 129.2" * 2,500 | [14 empty] | VV | 2 | 1 | True | 0 | ROZPOCET
| VV |  | "5,001 "m.č. 130" * 2,500 | [14 empty] | VV | 2 | 1 | True | 0 | ROZPOCET
| VV |  | "4,198 "m.č. 131" * 2,500 | [14 empty] | VV | 2 | 1 | True | 0 | ROZPOCET
| VV |  | "4,613 "m.č. 132" * 2,500 | [14 empty] | VV | 2 | 1 | True | 0 | ROZPOCET
| VV |  | VV0004 |  | 1445.977 | [12 empty] | VV | 2 | 2 | True | 1 | ROZPOCET
118 | K | 781131112 | Izolace stěny pod obklad izolace nátěrem nebo stěrkou ve dvou vrstvách | m2 | 124.46 |  | 0 | CS ÚRS 2025 01 |  | základní |  | 0 | 0.0015 | 0.18669 | 0 | 0 | 16 | K | 2 |  |  |  | ROZPOCET |  |  |  |  | 0 | 0 | 0 | 0 | 0 | 1 | 0 | 16 | 1216157431
| Online PSC |  | https://podminky.urs.cz/item/CS_URS_2025_01/781131112 | [14 empty] | Online PSC | 2
| VV |  | "Množství určené pomocí aplikace Výměry. | [14 empty] | VV | 2 | 1 | True | 0 | ROZPOCET
| VV |  | "místnost č. 108, 109, 110, 118, 119, 120 a 125 | [14 empty] | VV | 2 | 1 | True | 0 | ROZPOCET
| VV |  | "výška 2,50 m od podlahy | [14 empty] | VV | 2 | 1 | True | 0 | ROZPOCET
| VV |  | "svislá stěrková HI* 2,500 | [14 empty] | VV | 2 | 1 | True | 0 | ROZPOCET
| VV |  | VV0024 |  | 124.46 | [12 empty] | VV | 2 | 2 | True | 1 | ROZPOCET
119 | K | 781131232 | Izolace stěny pod obklad izolace těsnícími izolačními pásy pro styčné nebo dilatační spáry | m | 77.5 |  | 0 | CS ÚRS 2025 01 |  | základní |  | 0 | 0.00028 | 0.0217 | 0 | 0 | 16 | K | 2 |  |  |  | ROZPOCET |  |  |  |  | 0 | 0 | 0 | 0 | 0 | 1 | 0 | 16 | 1206737183
| Online PSC |  | https://podminky.urs.cz/item/CS_URS_2025_01/781131232 | [14 empty] | Online PSC | 2
| VV |  | "Množství určené pomocí aplikace Výměry. | [14 empty] | VV | 2 | 1 | True | 0 | ROZPOCET
| VV |  | "31,000* 2,500 | [14 empty] | VV | 2 | 1 | True | 0 | ROZPOCET
| VV |  | VV0025 |  | 77.5 | [12 empty] | VV | 2 | 2 | True | 1 | ROZPOCET
120 | K | 781472217 | Montáž keramických obkladů stěn lepených cementovým flexibilním lepidlem hladkých přes 12 do 19 ks/m2 | m2 | 1445.977 |  | 0 | CS ÚRS 2025 01 |  | základní |  | 0 | 0.0053 | 7.6637 | 0 | 0 | 16 | K | 2 |  |  |  | ROZPOCET |  |  |  |  | 0 | 0 | 0 | 0 | 0 | 1 | 0 | 16 | -1679837244
| Online PSC |  | https://podminky.urs.cz/item/CS_URS_2025_01/781472217 | [14 empty] | Online PSC | 2
| VV |  | "Množství určené pomocí aplikace Výměry. | [14 empty] | VV | 2 | 1 | True | 0 | ROZPOCET
| VV |  | "K.O. do výšky stropu/podlhedu | [14 empty] | VV | 2 | 1 | True | 0 | ROZPOCET
| VV |  | "415,268 "m.č. 101, 101.1, 101.2, 102 a 112" | [14 empty] | VV | 2 | 1 | True | 0 | ROZPOCET
| VV |  | "K.O. do výšky 2,50 m | [14 empty] | VV | 2 | 1 | True | 0 | ROZPOCET
| VV |  | "42,804 "m.č. 106" * 2,500 | [14 empty] | VV | 2 | 1 | True | 0 | ROZPOCET
| VV |  | "5,490 "m.č. 107" * 2,500 | [14 empty] | VV | 2 | 1 | True | 0 | ROZPOCET
| VV |  | "20,064 "m.č. 108" * 2,500 | [14 empty] | VV | 2 | 1 | True | 0 | ROZPOCET
| VV |  | "8,775 "m.č. 108.1" * 2,500 | [14 empty] | VV | 2 | 1 | True | 0 | ROZPOCET
| VV |  | "4,849 "m.č. 108.2" * 2,500 | [14 empty] | VV | 2 | 1 | True | 0 | ROZPOCET
| VV |  | "4,975 "m.č. 108.3" * 2,500 | [14 empty] | VV | 2 | 1 | True | 0 | ROZPOCET
| VV |  | "21,921 "m.č. 109" * 2,500 | [14 empty] | VV | 2 | 1 | True | 0 | ROZPOCET
| VV |  | "9,623 "m.č. 109.1" * 2,500 | [14 empty] | VV | 2 | 1 | True | 0 | ROZPOCET
| VV |  | "4,565 "m.č. 109.2" * 2,500 | [14 empty] | VV | 2 | 1 | True | 0 | ROZPOCET
| VV |  | "4,501 "Plocha m.č. 109.3" * 2,500 | [14 empty] | VV | 2 | 1 | True | 0 | ROZPOCET
| VV |  | "21,901 "m.č. 110" * 2,500 | [14 empty] | VV | 2 | 1 | True | 0 | ROZPOCET
| VV |  | "9,625 "m.č. 110.1" * 2,500 | [14 empty] | VV | 2 | 1 | True | 0 | ROZPOCET
| VV |  | "4,566 "m.č. 110.2" * 2,500 | [14 empty] | VV | 2 | 1 | True | 0 | ROZPOCET
| VV |  | "4,499 "m.č. 110.3" * 2,500 | [14 empty] | VV | 2 | 1 | True | 0 | ROZPOCET
| VV |  | "43,144 "m.č. 116" * 2,500 | [14 empty] | VV | 2 | 1 | True | 0 | ROZPOCET
| VV |  | "2,720 "m.č. 117" * 2,500 | [14 empty] | VV | 2 | 1 | True | 0 | ROZPOCET
| VV |  | "22,267 "m.č. 118" * 2,500 | [14 empty] | VV | 2 | 1 | True | 0 | ROZPOCET
| VV |  | "8,775 "m.č. 118.1" * 2,500 | [14 empty] | VV | 2 | 1 | True | 0 | ROZPOCET
| VV |  | "7,130 "m.č. 118.2" * 2,500 | [14 empty] | VV | 2 | 1 | True | 0 | ROZPOCET
| VV |  | "21,919 "m.č. 119" * 2,500 | [14 empty] | VV | 2 | 1 | True | 0 | ROZPOCET
| VV |  | "9,625 "m.č. 119.1" * 2,500 | [14 empty] | VV | 2 | 1 | True | 0 | ROZPOCET
| VV |  | "4,575 "m.č. 119.2" * 2,500 | [14 empty] | VV | 2 | 1 | True | 0 | ROZPOCET
| VV |  | "4,500 "m.č. 119.3" * 2,500 | [14 empty] | VV | 2 | 1 | True | 0 | ROZPOCET
| VV |  | "21,917 "m.č. 120" * 2,500 | [14 empty] | VV | 2 | 1 | True | 0 | ROZPOCET
| VV |  | "9,625 "m.č. 120.1" * 2,500 | [14 empty] | VV | 2 | 1 | True | 0 | ROZPOCET
| VV |  | "4,575 "m.č. 120.2" * 2,500 | [14 empty] | VV | 2 | 1 | True | 0 | ROZPOCET
| VV |  | "4,500 "m.č. 120.3" * 2,500 | [14 empty] | VV | 2 | 1 | True | 0 | ROZPOCET
| VV |  | "14,920 "m.č. 123" * 2,500 | [14 empty] | VV | 2 | 1 | True | 0 | ROZPOCET
| VV |  | "6,415 "m.č. 125" * 2,500 | [14 empty] | VV | 2 | 1 | True | 0 | ROZPOCET
| VV |  | "5,263 "m.č. 125.1" * 2,500 | [14 empty] | VV | 2 | 1 | True | 0 | ROZPOCET
| VV |  | "6,042 "m.č. 126" * 2,500 | [14 empty] | VV | 2 | 1 | True | 0 | ROZPOCET
| VV |  | "7,348 "m.č. 127" * 2,500 | [14 empty] | VV | 2 | 1 | True | 0 | ROZPOCET
| VV |  | "10,350 "m.č. 128" * 2,500 | [14 empty] | VV | 2 | 1 | True | 0 | ROZPOCET
| VV |  | "4,799 "m.č. 128.2" * 2,500 | [14 empty] | VV | 2 | 1 | True | 0 | ROZPOCET
| VV |  | "4,900 "m.č. 129.1" * 2,500 | [14 empty] | VV | 2 | 1 | True | 0 | ROZPOCET
| VV |  | "5,000 "m.č. 129.2" * 2,500 | [14 empty] | VV | 2 | 1 | True | 0 | ROZPOCET
| VV |  | "5,001 "m.č. 130" * 2,500 | [14 empty] | VV | 2 | 1 | True | 0 | ROZPOCET
| VV |  | "4,198 "m.č. 131" * 2,500 | [14 empty] | VV | 2 | 1 | True | 0 | ROZPOCET
| VV |  | "4,613 "m.č. 132" * 2,500 | [14 empty] | VV | 2 | 1 | True | 0 | ROZPOCET
| VV |  | VV0004 |  | 1445.977 | [12 empty] | VV | 2 | 2 | True | 1 | ROZPOCET
121 | M | 59761701 | obklad keramický nemrazuvzdorný povrch hladký/lesklý tl do 10mm přes 12 do 19ks/m2 | m2 | 1590.575 |  | 0 | CS ÚRS 2025 01 |  | základní |  | 0 | 0.01771 | 28.1691 | 0 | 0 | 32 | M | 2 |  |  |  | ROZPOCET |  |  |  |  | 0 | 0 | 0 | 0 | 0 | 1 | 0 | 16 | -1327884149
| VV |  | 1445,977*1,1 'Přepočtené koeficientem množství |  | 1590.575 | [12 empty] | VV | 2 | 2 | False | 1 | ROZPOCET
122 | K | 781495141 | Obklad - dokončující práce průnik obkladem kruhový, bez izolace do DN 30 | kus | 148 |  | 0 | CS ÚRS 2025 01 |  | základní |  | 0 | 0 | 0 | 0 | 0 | 16 | K | 2 |  |  |  | ROZPOCET |  |  |  |  | 0 | 0 | 0 | 0 | 0 | 1 | 0 | 16 | -1948144144
| Online PSC |  | https://podminky.urs.cz/item/CS_URS_2025_01/781495141 | [14 empty] | Online PSC | 2
| VV |  | "Množství určené pomocí aplikace Výměry. | [14 empty] | VV | 2 | 1 | True | 0 | ROZPOCET
| VV |  | "22,000 "Um" * 2 | [14 empty] | VV | 2 | 1 | True | 0 | ROZPOCET
| VV |  | "3,000 "Umm" * 2 | [14 empty] | VV | 2 | 1 | True | 0 | ROZPOCET
| VV |  | "1,000 "Bid" * 2 | [14 empty] | VV | 2 | 1 | True | 0 | ROZPOCET
| VV |  | "7,000 "Výl" * 2 | [14 empty] | VV | 2 | 1 | True | 0 | ROZPOCET
| VV |  | "10,000 "Pis" * 1 | [14 empty] | VV | 2 | 1 | True | 0 | ROZPOCET
| VV |  | "1,000 "Spr. kabina" * 2 | [14 empty] | VV | 2 | 1 | True | 0 | ROZPOCET
| VV |  | "35,000 "Sprcha M+Ž" * 2 | [14 empty] | VV | 2 | 1 | True | 0 | ROZPOCET
| VV |  | VV0065 |  | 148 | [12 empty] | VV | 2 | 2 | True | 1 | ROZPOCET
123 | K | 781495142 | Obklad - dokončující práce průnik obkladem kruhový, bez izolace přes DN 30 do DN 90 | kus | 42 |  | 0 | CS ÚRS 2025 01 |  | základní |  | 0 | 0 | 0 | 0 | 0 | 16 | K | 2 |  |  |  | ROZPOCET |  |  |  |  | 0 | 0 | 0 | 0 | 0 | 1 | 0 | 16 | -325793768
| Online PSC |  | https://podminky.urs.cz/item/CS_URS_2025_01/781495142 | [14 empty] | Online PSC | 2
| VV |  | "Množství určené pomocí aplikace Výměry. | [14 empty] | VV | 2 | 1 | True | 0 | ROZPOCET
| VV |  | "22,000 "Um" | [14 empty] | VV | 2 | 1 | True | 0 | ROZPOCET
| VV |  | "3,000 "Umm" | [14 empty] | VV | 2 | 1 | True | 0 | ROZPOCET
| VV |  | "10,000 "Pis" | [14 empty] | VV | 2 | 1 | True | 0 | ROZPOCET
| VV |  | "7,000 "Výl" | [14 empty] | VV | 2 | 1 | True | 0 | ROZPOCET
| VV |  | VV0066 |  | 42 | [12 empty] | VV | 2 | 2 | True | 1 | ROZPOCET
124 | K | 781495143 | Obklad - dokončující práce průnik obkladem kruhový, bez izolace přes DN 90 | kus | 18 |  | 0 | CS ÚRS 2025 01 |  | základní |  | 0 | 0 | 0 | 0 | 0 | 16 | K | 2 |  |  |  | ROZPOCET |  |  |  |  | 0 | 0 | 0 | 0 | 0 | 1 | 0 | 16 | -1815987446
| Online PSC |  | https://podminky.urs.cz/item/CS_URS_2025_01/781495143 | [14 empty] | Online PSC | 2
| VV |  | "Množství určené pomocí aplikace Výměry. | [14 empty] | VV | 2 | 1 | True | 0 | ROZPOCET
| VV |  | "17,000 "Wc" | [14 empty] | VV | 2 | 1 | True | 0 | ROZPOCET
| VV |  | "1,000 "Bid" | [14 empty] | VV | 2 | 1 | True | 0 | ROZPOCET
| VV |  | VV0067 |  | 18 | [12 empty] | VV | 2 | 2 | True | 1 | ROZPOCET
125 | K | 781495184 | Obklad - dokončující práce pracnější řezání obkladaček rovné | m | 722.989 |  | 0 | CS ÚRS 2025 01 |  | základní |  | 0 | 0 | 0 | 0 | 0 | 16 | K | 2 |  |  |  | ROZPOCET |  |  |  |  | 0 | 0 | 0 | 0 | 0 | 1 | 0 | 16 | 656607593
| Online PSC |  | https://podminky.urs.cz/item/CS_URS_2025_01/781495184 | [14 empty] | Online PSC | 2
| VV |  | "předpoklad 0,5 m / m2 | [14 empty] | VV | 2 | 1 | True | 0 | ROZPOCET
| VV |  | 1445,977 * 0,500 |  | 722.989 | [12 empty] | VV | 2 | 2 | True | 1 | ROZPOCET
126 | K | 781495211 | Čištění vnitřních ploch po provedení obkladu stěn chemickými prostředky | m2 | 1445.977 |  | 0 | CS ÚRS 2025 01 |  | základní |  | 0 | 5e-05 | 0.072299 | 0 | 0 | 16 | K | 2 |  |  |  | ROZPOCET |  |  |  |  | 0 | 0 | 0 | 0 | 0 | 1 | 0 | 16 | -774348757
| Online PSC |  | https://podminky.urs.cz/item/CS_URS_2025_01/781495211 | [14 empty] | Online PSC | 2
| VV |  | "Množství určené pomocí aplikace Výměry. | [14 empty] | VV | 2 | 1 | True | 0 | ROZPOCET
| VV |  | "K.O. do výšky stropu/podlhedu | [14 empty] | VV | 2 | 1 | True | 0 | ROZPOCET
| VV |  | "415,268 "m.č. 101, 101.1, 101.2, 102 a 112" | [14 empty] | VV | 2 | 1 | True | 0 | ROZPOCET
| VV |  | "K.O. do výšky 2,50 m | [14 empty] | VV | 2 | 1 | True | 0 | ROZPOCET
| VV |  | "42,804 "m.č. 106" * 2,500 | [14 empty] | VV | 2 | 1 | True | 0 | ROZPOCET
| VV |  | "5,490 "m.č. 107" * 2,500 | [14 empty] | VV | 2 | 1 | True | 0 | ROZPOCET
| VV |  | "20,064 "m.č. 108" * 2,500 | [14 empty] | VV | 2 | 1 | True | 0 | ROZPOCET
| VV |  | "8,775 "m.č. 108.1" * 2,500 | [14 empty] | VV | 2 | 1 | True | 0 | ROZPOCET
| VV |  | "4,849 "m.č. 108.2" * 2,500 | [14 empty] | VV | 2 | 1 | True | 0 | ROZPOCET
| VV |  | "4,975 "m.č. 108.3" * 2,500 | [14 empty] | VV | 2 | 1 | True | 0 | ROZPOCET
| VV |  | "21,921 "m.č. 109" * 2,500 | [14 empty] | VV | 2 | 1 | True | 0 | ROZPOCET
| VV |  | "9,623 "m.č. 109.1" * 2,500 | [14 empty] | VV | 2 | 1 | True | 0 | ROZPOCET
| VV |  | "4,565 "m.č. 109.2" * 2,500 | [14 empty] | VV | 2 | 1 | True | 0 | ROZPOCET
| VV |  | "4,501 "Plocha m.č. 109.3" * 2,500 | [14 empty] | VV | 2 | 1 | True | 0 | ROZPOCET
| VV |  | "21,901 "m.č. 110" * 2,500 | [14 empty] | VV | 2 | 1 | True | 0 | ROZPOCET
| VV |  | "9,625 "m.č. 110.1" * 2,500 | [14 empty] | VV | 2 | 1 | True | 0 | ROZPOCET
| VV |  | "4,566 "m.č. 110.2" * 2,500 | [14 empty] | VV | 2 | 1 | True | 0 | ROZPOCET
| VV |  | "4,499 "m.č. 110.3" * 2,500 | [14 empty] | VV | 2 | 1 | True | 0 | ROZPOCET
| VV |  | "43,144 "m.č. 116" * 2,500 | [14 empty] | VV | 2 | 1 | True | 0 | ROZPOCET
| VV |  | "2,720 "m.č. 117" * 2,500 | [14 empty] | VV | 2 | 1 | True | 0 | ROZPOCET
| VV |  | "22,267 "m.č. 118" * 2,500 | [14 empty] | VV | 2 | 1 | True | 0 | ROZPOCET
| VV |  | "8,775 "m.č. 118.1" * 2,500 | [14 empty] | VV | 2 | 1 | True | 0 | ROZPOCET
| VV |  | "7,130 "m.č. 118.2" * 2,500 | [14 empty] | VV | 2 | 1 | True | 0 | ROZPOCET
| VV |  | "21,919 "m.č. 119" * 2,500 | [14 empty] | VV | 2 | 1 | True | 0 | ROZPOCET
| VV |  | "9,625 "m.č. 119.1" * 2,500 | [14 empty] | VV | 2 | 1 | True | 0 | ROZPOCET
| VV |  | "4,575 "m.č. 119.2" * 2,500 | [14 empty] | VV | 2 | 1 | True | 0 | ROZPOCET
| VV |  | "4,500 "m.č. 119.3" * 2,500 | [14 empty] | VV | 2 | 1 | True | 0 | ROZPOCET
| VV |  | "21,917 "m.č. 120" * 2,500 | [14 empty] | VV | 2 | 1 | True | 0 | ROZPOCET
| VV |  | "9,625 "m.č. 120.1" * 2,500 | [14 empty] | VV | 2 | 1 | True | 0 | ROZPOCET
| VV |  | "4,575 "m.č. 120.2" * 2,500 | [14 empty] | VV | 2 | 1 | True | 0 | ROZPOCET
| VV |  | "4,500 "m.č. 120.3" * 2,500 | [14 empty] | VV | 2 | 1 | True | 0 | ROZPOCET
| VV |  | "14,920 "m.č. 123" * 2,500 | [14 empty] | VV | 2 | 1 | True | 0 | ROZPOCET
| VV |  | "6,415 "m.č. 125" * 2,500 | [14 empty] | VV | 2 | 1 | True | 0 | ROZPOCET
| VV |  | "5,263 "m.č. 125.1" * 2,500 | [14 empty] | VV | 2 | 1 | True | 0 | ROZPOCET
| VV |  | "6,042 "m.č. 126" * 2,500 | [14 empty] | VV | 2 | 1 | True | 0 | ROZPOCET
| VV |  | "7,348 "m.č. 127" * 2,500 | [14 empty] | VV | 2 | 1 | True | 0 | ROZPOCET
| VV |  | "10,350 "m.č. 128" * 2,500 | [14 empty] | VV | 2 | 1 | True | 0 | ROZPOCET
| VV |  | "4,799 "m.č. 128.2" * 2,500 | [14 empty] | VV | 2 | 1 | True | 0 | ROZPOCET
| VV |  | "4,900 "m.č. 129.1" * 2,500 | [14 empty] | VV | 2 | 1 | True | 0 | ROZPOCET
| VV |  | "5,000 "m.č. 129.2" * 2,500 | [14 empty] | VV | 2 | 1 | True | 0 | ROZPOCET
| VV |  | "5,001 "m.č. 130" * 2,500 | [14 empty] | VV | 2 | 1 | True | 0 | ROZPOCET
| VV |  | "4,198 "m.č. 131" * 2,500 | [14 empty] | VV | 2 | 1 | True | 0 | ROZPOCET
| VV |  | "4,613 "m.č. 132" * 2,500 | [14 empty] | VV | 2 | 1 | True | 0 | ROZPOCET
| VV |  | VV0004 |  | 1445.977 | [12 empty] | VV | 2 | 2 | True | 1 | ROZPOCET
127 | K | 998781121 | Přesun hmot pro obklady keramické stanovený z hmotnosti přesunovaného materiálu vodorovná dopravní vzdálenost do 50 m ruční (bez užití mechanizace) v objektech výšky do 6 m | t | 36.547 |  | 0 | CS ÚRS 2025 01 |  | základní |  | 0 | 0 | 0 | 0 | 0 | 16 | K | 2 |  |  |  | ROZPOCET |  |  |  |  | 0 | 0 | 0 | 0 | 0 | 1 | 0 | 16 | -930777464
| Online PSC |  | https://podminky.urs.cz/item/CS_URS_2025_01/998781121 | [14 empty] | Online PSC | 2
| D | 784 | Dokončovací práce - malby a tapety |  |  |  | 0 |  |  |  |  | 0 |  | 2.7205 |  | 0.59798 | 2 | D | 1 |  |  |  | ROZPOCET | [10 empty] | 0
128 | K | 784111001 | Oprášení (ometení) podkladu v místnostech výšky do 3,80 m | m2 | 1845.15 |  | 0 | CS ÚRS 2025 01 |  | základní |  | 0 | 0 | 0 | 0 | 0 | 16 | K | 2 |  |  |  | ROZPOCET |  |  |  |  | 0 | 0 | 0 | 0 | 0 | 1 | 0 | 16 | -1026173600
| Online PSC |  | https://podminky.urs.cz/item/CS_URS_2025_01/784111001 | [14 empty] | Online PSC | 2
| VV |  | "strop | [14 empty] | VV | 2 | 1 | True | 0 | ROZPOCET
| VV |  | "VV viz. 611325416 | [14 empty] | VV | 2 | 1 | True | 0 | ROZPOCET
| VV |  | 856,450 |  | 856.45 | [12 empty] | VV | 2 | 2 | True | 0 | ROZPOCET
| VV |  | "stěny | [14 empty] | VV | 2 | 1 | True | 0 | ROZPOCET
| VV |  | "VV viz. 612325416 | [14 empty] | VV | 2 | 1 | True | 0 | ROZPOCET
| VV |  | 988,700 |  | 988.7 | [12 empty] | VV | 2 | 2 | True | 0 | ROZPOCET
| VV |  | Součet |  | 1845.15 | [12 empty] | VV | 2 | 4 | True | 1 | ROZPOCET
129 | K | 784111031 | Omytí podkladu omytí v místnostech výšky do 3,80 m | m2 | 1845.15 |  | 0 | CS ÚRS 2025 01 |  | základní |  | 0 | 0 | 0 | 0 | 0 | 16 | K | 2 |  |  |  | ROZPOCET |  |  |  |  | 0 | 0 | 0 | 0 | 0 | 1 | 0 | 16 | -1460738597
| Online PSC |  | https://podminky.urs.cz/item/CS_URS_2025_01/784111031 | [14 empty] | Online PSC | 2
| VV |  | "strop | [14 empty] | VV | 2 | 1 | True | 0 | ROZPOCET
| VV |  | "VV viz. 611325416 | [14 empty] | VV | 2 | 1 | True | 0 | ROZPOCET
| VV |  | 856,450 |  | 856.45 | [12 empty] | VV | 2 | 2 | True | 0 | ROZPOCET
| VV |  | "stěny | [14 empty] | VV | 2 | 1 | True | 0 | ROZPOCET
| VV |  | "VV viz. 612325416 | [14 empty] | VV | 2 | 1 | True | 0 | ROZPOCET
| VV |  | 988,700 |  | 988.7 | [12 empty] | VV | 2 | 2 | True | 0 | ROZPOCET
| VV |  | Součet |  | 1845.15 | [12 empty] | VV | 2 | 4 | True | 1 | ROZPOCET
130 | K | 784121001 | Oškrabání malby v místnostech výšky do 3,80 m | m2 | 1845.15 |  | 0 | CS ÚRS 2025 01 |  | základní |  | 0 | 0.001 | 1.8452 | 0.00031 | 0.572 | 16 | K | 2 |  |  |  | ROZPOCET |  |  |  |  | 0 | 0 | 0 | 0 | 0 | 1 | 0 | 16 | 887746433
| Online PSC |  | https://podminky.urs.cz/item/CS_URS_2025_01/784121001 | [14 empty] | Online PSC | 2
| VV |  | "strop | [14 empty] | VV | 2 | 1 | True | 0 | ROZPOCET
| VV |  | "VV viz. 611325416 | [14 empty] | VV | 2 | 1 | True | 0 | ROZPOCET
| VV |  | 856,450 |  | 856.45 | [12 empty] | VV | 2 | 2 | True | 0 | ROZPOCET
| VV |  | "stěny | [14 empty] | VV | 2 | 1 | True | 0 | ROZPOCET
| VV |  | "VV viz. 612325416 | [14 empty] | VV | 2 | 1 | True | 0 | ROZPOCET
| VV |  | 988,700 |  | 988.7 | [12 empty] | VV | 2 | 2 | True | 0 | ROZPOCET
| VV |  | Součet |  | 1845.15 | [12 empty] | VV | 2 | 4 | True | 1 | ROZPOCET
131 | K | 784171101 | Zakrytí nemalovaných ploch (materiál ve specifikaci) včetně pozdějšího odkrytí podlah | m2 | 769.2 |  | 0 | CS ÚRS 2025 01 |  | základní |  | 0 | 0 | 0 | 3e-05 | 0.023076 | 16 | K | 2 |  |  |  | ROZPOCET |  |  |  |  | 0 | 0 | 0 | 0 | 0 | 1 | 0 | 16 | -2063533874
| Online PSC |  | https://podminky.urs.cz/item/CS_URS_2025_01/784171101 | [14 empty] | Online PSC | 2
| VV |  | "VV viz. 619996147 | [14 empty] | VV | 2 | 1 | True | 0 | ROZPOCET
| VV |  | 769,200 |  | 769.2 | [12 empty] | VV | 2 | 2 | True | 1 | ROZPOCET
132 | M | 28323156 | fólie pro malířské potřeby zakrývací tl 41µ 4x5m | m2 | 807.66 |  | 0 | CS ÚRS 2025 01 |  | základní |  | 0 | 4e-05 | 0.032306 | 0 | 0 | 32 | M | 2 |  |  |  | ROZPOCET |  |  |  |  | 0 | 0 | 0 | 0 | 0 | 1 | 0 | 16 | 1769900932
| VV |  | 769,2*1,05 'Přepočtené koeficientem množství |  | 807.66 | [12 empty] | VV | 2 | 2 | False | 1 | ROZPOCET
133 | K | 784171111 | Zakrytí nemalovaných ploch (materiál ve specifikaci) včetně pozdějšího odkrytí svislých ploch např. stěn, oken, dveří v místnostech výšky do 3,80 | m2 | 96.834 |  | 0 | CS ÚRS 2025 01 |  | základní |  | 0 | 0 | 0 | 3e-05 | 0.002905 | 16 | K | 2 |  |  |  | ROZPOCET |  |  |  |  | 0 | 0 | 0 | 0 | 0 | 1 | 0 | 16 | -290146355
| Online PSC |  | https://podminky.urs.cz/item/CS_URS_2025_01/784171111 | [14 empty] | Online PSC | 2
| VV |  | "VV viz. 619996127 | [14 empty] | VV | 2 | 1 | True | 0 | ROZPOCET
| VV |  | 96,834 |  | 96.834 | [12 empty] | VV | 2 | 2 | True | 1 | ROZPOCET
134 | M | 28323156 | fólie pro malířské potřeby zakrývací tl 41µ 4x5m | m2 | 101.676 |  | 0 | CS ÚRS 2025 01 |  | základní |  | 0 | 4e-05 | 0.004067 | 0 | 0 | 32 | M | 2 |  |  |  | ROZPOCET |  |  |  |  | 0 | 0 | 0 | 0 | 0 | 1 | 0 | 16 | 1070542638
| VV |  | 96,834*1,05 'Přepočtené koeficientem množství |  | 101.676 | [12 empty] | VV | 2 | 2 | False | 1 | ROZPOCET
135 | K | 784181121 | Penetrace podkladu jednonásobná hloubková akrylátová bezbarvá v místnostech výšky do 3,80 m | m2 | 1845.15 |  | 0 | CS ÚRS 2025 01 |  | základní |  | 0 | 0.0002 | 0.36903 | 0 | 0 | 16 | K | 2 |  |  |  | ROZPOCET |  |  |  |  | 0 | 0 | 0 | 0 | 0 | 1 | 0 | 16 | -1469154450
| Online PSC |  | https://podminky.urs.cz/item/CS_URS_2025_01/784181121 | [14 empty] | Online PSC | 2
| VV |  | "strop | [14 empty] | VV | 2 | 1 | True | 0 | ROZPOCET
| VV |  | "VV viz. 611325416 | [14 empty] | VV | 2 | 1 | True | 0 | ROZPOCET
| VV |  | 856,450 |  | 856.45 | [12 empty] | VV | 2 | 2 | True | 0 | ROZPOCET
| VV |  | "stěny | [14 empty] | VV | 2 | 1 | True | 0 | ROZPOCET
| VV |  | "VV viz. 612325416 | [14 empty] | VV | 2 | 1 | True | 0 | ROZPOCET
| VV |  | 988,700 |  | 988.7 | [12 empty] | VV | 2 | 2 | True | 0 | ROZPOCET
| VV |  | Součet |  | 1845.15 | [12 empty] | VV | 2 | 4 | True | 1 | ROZPOCET
136 | K | 784191005 | Čištění vnitřních ploch hrubý úklid po provedení malířských prací omytím dveří nebo vrat | m2 | 96.834 |  | 0 | CS ÚRS 2025 01 |  | základní |  | 0 | 1e-05 | 0.00096834 | 0 | 0 | 16 | K | 2 |  |  |  | ROZPOCET |  |  |  |  | 0 | 0 | 0 | 0 | 0 | 1 | 0 | 16 | 627303008
| Online PSC |  | https://podminky.urs.cz/item/CS_URS_2025_01/784191005 | [14 empty] | Online PSC | 2
| VV |  | "VV viz. 619996127 | [14 empty] | VV | 2 | 1 | True | 0 | ROZPOCET
| VV |  | 96,834 |  | 96.834 | [12 empty] | VV | 2 | 2 | True | 1 | ROZPOCET
137 | K | 784191007 | Čištění vnitřních ploch hrubý úklid po provedení malířských prací omytím podlah | m2 | 769.2 |  | 0 | CS ÚRS 2025 01 |  | základní |  | 0 | 1e-05 | 0.007692 | 0 | 0 | 16 | K | 2 |  |  |  | ROZPOCET |  |  |  |  | 0 | 0 | 0 | 0 | 0 | 1 | 0 | 16 | -368198537
| Online PSC |  | https://podminky.urs.cz/item/CS_URS_2025_01/784191007 | [14 empty] | Online PSC | 2
| VV |  | "VV viz. 619996147 | [14 empty] | VV | 2 | 1 | True | 0 | ROZPOCET
| VV |  | 769,200 |  | 769.2 | [12 empty] | VV | 2 | 2 | True | 1 | ROZPOCET
138 | K | 784351031 | Malby antibakteriální v místnostech výšky do 3,80 m | m2 | 1845.15 |  | 0 | CS ÚRS 2025 01 |  | základní |  | 0 | 0.00025 | 0.46129 | 0 | 0 | 16 | K | 2 |  |  |  | ROZPOCET |  |  |  |  | 0 | 0 | 0 | 0 | 0 | 1 | 0 | 16 | -1508350723
| Online PSC |  | https://podminky.urs.cz/item/CS_URS_2025_01/784351031 | [14 empty] | Online PSC | 2
| VV |  | "strop | [14 empty] | VV | 2 | 1 | True | 0 | ROZPOCET
| VV |  | "VV viz. 611325416 | [14 empty] | VV | 2 | 1 | True | 0 | ROZPOCET
| VV |  | 856,450 |  | 856.45 | [12 empty] | VV | 2 | 2 | True | 0 | ROZPOCET
| VV |  | "stěny | [14 empty] | VV | 2 | 1 | True | 0 | ROZPOCET
| VV |  | "VV viz. 612325416 | [14 empty] | VV | 2 | 1 | True | 0 | ROZPOCET
| VV |  | 988,700 |  | 988.7 | [12 empty] | VV | 2 | 2 | True | 0 | ROZPOCET
| VV |  | Součet |  | 1845.15 | [12 empty] | VV | 2 | 4 | True | 1 | ROZPOCET
| D | HZS | Hodinové zúčtovací sazby |  |  |  | 0 |  |  |  |  | 0 |  | 0 |  | 0 | 4 | D | 0 |  |  |  | ROZPOCET | [10 empty] | 0
139 | K | HZS1291 | Hodinové zúčtovací sazby profesí HSV zemní a pomocné práce pomocný stavební dělník | hod | 96 |  | 0 | CS ÚRS 2025 01 |  | základní |  | 0 | 0 | 0 | 0 | 0 | 512 | K | 1 |  |  |  | ROZPOCET |  |  |  |  | 0 | 0 | 0 | 0 | 0 | 1 | 0 | 512 | -1679532937
| Online PSC |  | https://podminky.urs.cz/item/CS_URS_2025_01/HZS1291 | [14 empty] | Online PSC | 1
| VV |  | "zařizovací předměty ZTI | [14 empty] | VV | 1 | 1 | True | 0 | ROZPOCET
| VV |  | "2 pracovníci / 3 dny | [14 empty] | VV | 1 | 1 | True | 0 | ROZPOCET
| VV |  | "obalení streč. fólií, uskladnění dle dispozice objednatele | [14 empty] | VV | 1 | 1 | True | 0 | ROZPOCET
| VV |  | 24,000 * 2 |  | 48 | [12 empty] | VV | 1 | 2 | True | 0 | ROZPOCET
| VV |  | "2 pracovníci / 3 dny | [14 empty] | VV | 1 | 1 | True | 0 | ROZPOCET
| VV |  | "naložení, přemístění, rozbalení | [14 empty] | VV | 1 | 1 | True | 0 | ROZPOCET
| VV |  | 24,000 * 2 |  | 48 | [12 empty] | VV | 1 | 2 | True | 0 | ROZPOCET
| VV |  | Součet |  | 96 | [12 empty] | VV | 1 | 4 | True | 1 | ROZPOCET
140 | K | HZS2212 | Hodinové zúčtovací sazby profesí PSV provádění stavebních instalací instalatér odborný | hod | 100 |  | 0 | CS ÚRS 2025 01 |  | základní |  | 0 | 0 | 0 | 0 | 0 | 512 | K | 1 |  |  |  | ROZPOCET |  |  |  |  | 0 | 0 | 0 | 0 | 0 | 1 | 0 | 512 | -817539951
| Online PSC |  | https://podminky.urs.cz/item/CS_URS_2025_01/HZS2212 | [14 empty] | Online PSC | 1
| VV |  | "práce a činnosti neuvedené v položkách SP spojených s demontáží a montáží zařizovacích předmětů | [14 empty] | VV | 1 | 1 | True | 0 | ROZPOCET
| VV |  | 100,000 |  | 100 | [12 empty] | VV | 1 | 2 | True | 1 | ROZPOCET
141 | K | HZS2491 | Hodinové zúčtovací sazby profesí PSV zednické výpomoci a pomocné práce PSV dělník zednických výpomocí | hod | 80 |  | 0 | CS ÚRS 2025 01 |  | základní |  | 0 | 0 | 0 | 0 | 0 | 512 | K | 1 |  |  |  | ROZPOCET |  |  |  |  | 0 | 0 | 0 | 0 | 0 | 1 | 0 | 512 | -484612656
| Online PSC |  | https://podminky.urs.cz/item/CS_URS_2025_01/HZS2491 | [14 empty] | Online PSC | 1
| VV |  | "součinnost při provádění ZTI instalací | [14 empty] | VV | 1 | 1 | True | 0 | ROZPOCET
| VV |  | 80,000 |  | 80 | [12 empty] | VV | 1 | 2 | True | 1 | ROZPOCET
| D | OST | Ostatní |  |  |  | 0 |  |  |  |  | 0 |  | 0 |  | 0 | 4 | D | 0 |  |  |  | ROZPOCET | [10 empty] | 0
| D | OST1 | Ostatní práce, dodávky a činnosti |  |  |  | 0 |  |  |  |  | 0 |  | 0 |  | 0 | 4 | D | 1 |  |  |  | ROZPOCET | [10 empty] | 0
142 | K | OST1.r1 | Repase zámků nerezových odkládacích skříněk včetně případné výměny dle zjištěného stavu | kus | 422 |  | 0 |  |  | základní |  | 0 | 0 | 0 | 0 | 0 | 512 | K | 2 |  |  |  | ROZPOCET |  |  |  |  | 0 | 0 | 0 | 0 | 0 | 1 | 0 | 512 | 1551795125
| VV |  | "Množství určené pomocí aplikace Výměry. | [14 empty] | VV | 2 | 1 | True | 0 | ROZPOCET
| VV |  | "Šatní nerezová odkládací skříňka | [14 empty] | VV | 2 | 1 | True | 0 | ROZPOCET
| VV |  | VV0068 |  | 422 | [12 empty] | VV | 2 | 2 | True | 1 | ROZPOCET
| D | VRN | Vedlejší rozpočtové náklady |  |  |  | 0 |  |  |  |  | 0 |  | 0 |  | 0 | 5 | D | 0 |  |  |  | ROZPOCET | [10 empty] | 0
| D | VRN3 | Zařízení staveniště |  |  |  | 0 |  |  |  |  | 0 |  | 0 |  | 0 | 5 | D | 1 |  |  |  | ROZPOCET | [10 empty] | 0
143 | K | 032002000 | Vybavení staveniště - skladovací kontejner pro drobné nářadí a materiál | den | 180 |  | 0 | CS ÚRS 2025 01 |  | základní |  | 0 | 0 | 0 | 0 | 0 | 1024 | K | 2 |  |  |  | ROZPOCET |  |  |  |  | 0 | 0 | 0 | 0 | 0 | 1 | 0 | 1024 | -1758892353
| Online PSC |  | https://podminky.urs.cz/item/CS_URS_2025_01/032002000 | [14 empty] | Online PSC | 2
144 | K | 032803000 | Ostatní vybavení staveniště - mobilní chemická toaleta včetně nákladů na provozování a udržování po celou dobu provádění prací | den | 180 |  | 0 | CS ÚRS 2025 01 |  | základní |  | 0 | 0 | 0 | 0 | 0 | 1024 | K | 2 |  |  |  | ROZPOCET |  |  |  |  | 0 | 0 | 0 | 0 | 0 | 1 | 0 | 1024 | 1940061094
| Online PSC |  | https://podminky.urs.cz/item/CS_URS_2025_01/032803000 | [14 empty] | Online PSC | 2
| D | VRN6 | Územní vlivy |  |  |  | 0 |  |  |  |  | 0 |  | 0 |  | 0 | 5 | D | 1 |  |  |  | ROZPOCET | [10 empty] | 0
145 | K | 065103000 | Mimostaveništní doprava materiálů a výrobků | % |  |  | 0 | CS ÚRS 2025 01 |  | základní |  | 0 | 0 | 0 | 0 | 0 | 1024 | K | 2 |  |  |  | ROZPOCET |  |  |  |  | 0 | 0 | 0 | 0 | 0 | 1 | 0 | 1024 | 649857906
| Online PSC |  | https://podminky.urs.cz/item/CS_URS_2025_01/065103000 | [14 empty] | Online PSC | 2
| D | VRN7 | Provozní vlivy |  |  |  | 0 |  |  |  |  | 0 |  | 0 |  | 0 | 5 | D | 1 |  |  |  | ROZPOCET | [10 empty] | 0
146 | K | 071103000 | Provoz investora | % |  |  | 0 | CS ÚRS 2025 01 |  | základní |  | 0 | 0 | 0 | 0 | 0 | 1024 | K | 2 |  |  |  | ROZPOCET |  |  |  |  | 0 | 0 | 0 | 0 | 0 | 1 | 0 | 1024 | 284478821
| Online PSC |  | https://podminky.urs.cz/item/CS_URS_2025_01/071103000 | [14 empty] | Online PSC | 2

## SO 101 - Komunikace a par...
{c55f95eb-ae95-4580-81da-5fb1e34f544f}
2
| KRYCÍ LIST SOUPISU PRACÍ | [7 empty] | v --- níže se nacházejí doplnkové a pomocné údaje k sestavám --- v | [8 empty] | False
Stavba:
Dostavba sportovně rekreačního areálu Petynka
Objekt:
SO 101 - Komunikace a parkoviště
| KSO: |  |  |  |  | CC-CZ:
| Místo: |  | Praha |  |  | Datum: | 24. 3. 2025
| Zadavatel: |  |  |  |  | IČ:
|  | SNEO, a.s. |  |  |  | DIČ:
| Účastník: |  |  |  |  | IČ: | Vyplň údaj
|  | Vyplň údaj |  |  |  | DIČ: | Vyplň údaj
| Projektant: |  |  |  |  | IČ:
|  | Ateliér 11 Hradec Králové s.r.o. |  |  |  | DIČ:
| Zpracovatel: |  |  |  |  | IČ:
DIČ:
Poznámka:
Soupis prací je sestaven s využitím Cenové soustavy ÚRS. Položky, které pochází z této cenové soustavy, jsou ve sloupci 'Cenová soustava' označeny popisem 'CS ÚRS' a úrovní příslušného kalendářního pololetí. Veškeré další informace vymezující popis a podmínky použití těchto položek z Cenové soustavy, které nejsou uvedeny přímo v soupisu prací, jsou neomezeně dálkově k dispozici na www.cs-urs.cz, sekce Cenové a technické podmínky.
| Cena bez DPH | [5 empty] | 0
|  |  | Základ daně |  |  | Sazba daně | Výše daně
| DPH | základní | 0 |  |  | 21% | 0
|  | snížená | 0 |  |  | 12% | 0
|  | zákl. přenesená | 0 |  |  | 21% | 0
|  | sníž. přenesená | 0 |  |  | 12% | 0
|  | nulová | 0 |  |  | 0% | 0
| Cena s DPH |  |  | v | CZK |  | 0
REKAPITULACE ČLENĚNÍ SOUPISU PRACÍ
Stavba:
Dostavba sportovně rekreačního areálu Petynka
Objekt:
SO 101 - Komunikace a parkoviště
Místo: |  |  | Praha |  |  | Datum: | 24. 3. 2025
Zadavatel: |  |  | SNEO, a.s. |  |  | Projektant: | Ateliér 11 Hradec Králové s.r.o.
Účastník: |  |  | Vyplň údaj |  |  | Zpracovatel:
Kód dílu - Popis | [6 empty] | Cena celkem [CZK]
Náklady stavby celkem | [6 empty] | 0 | [11 empty] | -1
| HSV - Práce a dodávky HSV | [5 empty] | 0
| 1 - Zemní práce | [5 empty] | 0
| 2 - Zakládání | [5 empty] | 0
| 5 - Komunikace pozemní | [5 empty] | 0
| 9 - Ostatní konstrukce a práce, bourání | [5 empty] | 0
SOUPIS PRACÍ
Stavba:
Dostavba sportovně rekreačního areálu Petynka
Objekt:
SO 101 - Komunikace a parkoviště
Místo: |  |  | Praha |  |  | Datum: | 24. 3. 2025
Zadavatel: |  |  | SNEO, a.s. |  |  | Projektant: | Ateliér 11 Hradec Králové s.r.o.
Účastník: |  |  | Vyplň údaj |  |  | Zpracovatel:
PČ | Typ | Kód | Popis | MJ | Množství | J.cena [CZK] | Cena celkem [CZK] | Cenová soustava |  | DPH | J. Nh [h] | Nh celkem [h] | J. hmotnost [t] | Hmotnost celkem [t] | J. suť [t] | Suť Celkem [t]
Náklady soupisu celkem | [6 empty] | 0 |  |  |  |  | 0 |  | 0 |  | 0 |  | D | -1 | [10 empty] | 0
| D | HSV | Práce a dodávky HSV |  |  |  | 0 |  |  |  |  | 0 |  | 0 |  | 0 | 1 | D | 0 |  |  |  | ROZPOCET | [6 empty] | 0
1 | K | 113154558 | Frézování živičného podkladu nebo krytu s naložením hmot na dopravní prostředek plochy přes 2 000 do 10 000 m2 tloušťky vrstvy 100 mm | m2 | 3070 |  | 0 |  |  | základní |  | 0 | 0 | 0 | 0 | 0 | 4 | K | 1 |  |  |  | ROZPOCET | 0 | 0 | 0 | 0 | 0 | 1 | 0 | 4 | 2
2 | K | 997221873 | Poplatek za uložení stavebního odpadu na recyklační skládce (skládkovné) zeminy a kamení zatříděného do Katalogu odpadů pod kódem 17 05 04 | t | 5354.5 |  | 0 |  |  | základní |  | 0 | 0 | 0 | 0 | 0 | 4 | K | 1 |  |  |  | ROZPOCET | 0 | 0 | 0 | 0 | 0 | 1 | 0 | 4 | 4
| VV |  | Výkop pro trativody: | [14 empty] | VV | 1 | 1 | True | 0 | ROZPOCET
| VV |  | 187,5*2 |  | 375 | [12 empty] | VV | 1 | 2 | True | 0 | ROZPOCET
| VV |  | Odkopávky nezpevněné plochy a velkého záhonu: | [14 empty] | VV | 1 | 1 | True | 0 | ROZPOCET
| VV |  | 0,5*(3070+1977) |  | 2523.5 | [12 empty] | VV | 1 | 2 | True | 0 | ROZPOCET
| VV |  | Podkladní vrstvy komunikace | [14 empty] | VV | 1 | 1 | True | 0 | ROZPOCET
| VV |  | 3070*0,4*2 |  | 2456 | [12 empty] | VV | 1 | 2 | True | 0 | ROZPOCET
| VV |  | Součet |  | 5354.5 | [12 empty] | VV | 1 | 4 | True | 1 | ROZPOCET
| D | 1 | Zemní práce |  |  |  | 0 |  |  |  |  | 0 |  | 0 |  | 0 | 1 | D | 1 |  |  |  | ROZPOCET | [6 empty] | 0
3 | K | 113107124.1 | Odstranění podkladů nebo krytů ručně s přemístěním hmot na skládku na vzdálenost do 3 m nebo s naložením na dopravní prostředek z kameniva hrubého drceného, o tl. vrstvy přes 300 do 400 mm | m2 | 3070 |  | 0 |  |  | základní |  | 0 | 0 | 0 | 0 | 0 | 4 | K | 2 |  |  |  | ROZPOCET | 0 | 0 | 0 | 0 | 0 | 1 | 0 | 4 | 6
4 | K | 122351106 | Odkopávky a prokopávky nezapažené strojně v hornině třídy těžitelnosti II skupiny 4 přes 1 000 do 5 000 m3 | m3 | 5047 |  | 0 |  |  | základní |  | 0 | 0 | 0 | 0 | 0 | 4 | K | 2 |  |  |  | ROZPOCET | 0 | 0 | 0 | 0 | 0 | 1 | 0 | 4 | 8
| VV |  | Odkopávky v tl. 0,5m plochy velkého záhonu a nezpevněné plochy | [14 empty] | VV | 2 | 1 | True | 0 | ROZPOCET
| VV |  | 3070+1977 |  | 5047 | [12 empty] | VV | 2 | 2 | True | 0 | ROZPOCET
| VV |  | Součet |  | 5047 | [12 empty] | VV | 2 | 4 | True | 1 | ROZPOCET
5 | K | 132251104 | Hloubení nezapažených rýh šířky do 800 mm strojně s urovnáním dna do předepsaného profilu a spádu v hornině třídy těžitelnosti I skupiny 3 přes 100 m3 | m3 | 187.5 |  | 0 |  |  | základní |  | 0 | 0 | 0 | 0 | 0 | 4 | K | 2 |  |  |  | ROZPOCET | 0 | 0 | 0 | 0 | 0 | 1 | 0 | 4 | 10
| VV |  | Výkop pro trativody: | [14 empty] | VV | 2 | 1 | True | 0 | ROZPOCET
| VV |  | 750*0,5*0,5 |  | 187.5 | [12 empty] | VV | 2 | 2 | True | 0 | ROZPOCET
| VV |  | Součet |  | 187.5 | [12 empty] | VV | 2 | 4 | True | 1 | ROZPOCET
6 | K | 162751117 | Vodorovné přemístění výkopku nebo sypaniny po suchu na obvyklém dopravním prostředku, bez naložení výkopku, avšak se složením bez rozhrnutí z horniny třídy těžitelnosti I skupiny 1 až 3 na vzdálenost přes 9 000 do 10 000 m | m3 | 6769.5 |  | 0 |  |  | základní |  | 0 | 0 | 0 | 0 | 0 | 4 | K | 2 |  |  |  | ROZPOCET | 0 | 0 | 0 | 0 | 0 | 1 | 0 | 4 | 12
| VV |  | Výkop pro trativody: | [14 empty] | VV | 2 | 1 | True | 0 | ROZPOCET
| VV |  | 187,5 |  | 187.5 | [12 empty] | VV | 2 | 2 | True | 0 | ROZPOCET
| VV |  | Odkopávky nezpevněné plochy a velkého záhonu tl. 0,5m: | [14 empty] | VV | 2 | 1 | True | 0 | ROZPOCET
| VV |  | 3070+1977 |  | 5047 | [12 empty] | VV | 2 | 2 | True | 0 | ROZPOCET
| VV |  | podkladní vrstvy vozovky: | [14 empty] | VV | 2 | 1 | True | 0 | ROZPOCET
| VV |  | 3070*0,4 |  | 1228 | [12 empty] | VV | 2 | 2 | True | 0 | ROZPOCET
| VV |  | Vyfrézovaná živice: | [14 empty] | VV | 2 | 1 | True | 0 | ROZPOCET
| VV |  | 3070*0,1 |  | 307 | [12 empty] | VV | 2 | 2 | True | 0 | ROZPOCET
| VV |  | Součet |  | 6769.5 | [12 empty] | VV | 2 | 4 | True | 1 | ROZPOCET
7 | K | 181951114 | Úprava pláně vyrovnáním výškových rozdílů strojně v hornině třídy těžitelnosti II, skupiny 4 a 5 se zhutněním | m2 | 1977 |  | 0 |  |  | základní |  | 0 | 0 | 0 | 0 | 0 | 4 | K | 2 |  |  |  | ROZPOCET | 0 | 0 | 0 | 0 | 0 | 1 | 0 | 4 | 14
8 | K | 997221875 | Poplatek za uložení stavebního odpadu na recyklační skládce (skládkovné) asfaltového bez obsahu dehtu zatříděného do Katalogu odpadů pod kódem 17 03 02 | t | 706.1 |  | 0 |  |  | základní |  | 0 | 0 | 0 | 0 | 0 | 4 | K | 2 |  |  |  | ROZPOCET | 0 | 0 | 0 | 0 | 0 | 1 | 0 | 4 | 16
| VV |  | 3070*0,1*2,3 |  | 706.1 | [12 empty] | VV | 2 | 2 | True | 0 | ROZPOCET
| VV |  | Součet |  | 706.1 | [12 empty] | VV | 2 | 4 | True | 1 | ROZPOCET
| D | 2 | Zakládání |  |  |  | 0 |  |  |  |  | 0 |  | 0 |  | 0 | 1 | D | 1 |  |  |  | ROZPOCET | [6 empty] | 0
9 | K | 212750103 | Trativody z drenážních a melioračních trubek pro budovy se zřízením štěrkového lože pod trubky a s jejich obsypem v otevřeném výkopu trubka tyčová PVC-U plocha pro vtékání vody min. 80 cm2/m SN 4 celoperforovaná 360° DN 160 | m | 750 |  | 0 |  |  | základní |  | 0 | 0 | 0 | 0 | 0 | 4 | K | 2 |  |  |  | ROZPOCET | 0 | 0 | 0 | 0 | 0 | 1 | 0 | 4 | 18
| D | 5 | Komunikace pozemní |  |  |  | 0 |  |  |  |  | 0 |  | 0 |  | 0 | 1 | D | 1 |  |  |  | ROZPOCET | [6 empty] | 0
10 | K | 180405114 | Založení trávníků ve vegetačních dlaždicích nebo prefabrikátech výsevem směsi substrátu a semene v rovině nebo na svahu do 1:5 | m2 | 2135 |  | 0 |  |  | základní |  | 0 | 0 | 0 | 0 | 0 | 4 | K | 2 |  |  |  | ROZPOCET | 0 | 0 | 0 | 0 | 0 | 1 | 0 | 4 | 20
| VV |  | Parkovací stání | [14 empty] | VV | 2 | 1 | True | 0 | ROZPOCET
| VV |  | 2135 |  | 2135 | [12 empty] | VV | 2 | 2 | True | 0 | ROZPOCET
| VV |  | Součet |  | 2135 | [12 empty] | VV | 2 | 4 | True | 1 | ROZPOCET
11 | M | 00572470 | osivo směs travní univerzál | kg | 5.338 |  | 0 |  |  | základní |  | 0 | 0 | 0 | 0 | 0 | 8 | M | 2 |  |  |  | ROZPOCET | 0 | 0 | 0 | 0 | 0 | 1 | 0 | 4 | 22
| VV |  | Parkovací stání | [14 empty] | VV | 2 | 1 | True | 0 | ROZPOCET
| VV |  | 2135*0,0025 |  | 5.338 | [12 empty] | VV | 2 | 2 | True | 0 | ROZPOCET
| VV |  | Součet |  | 5.338 | [12 empty] | VV | 2 | 4 | True | 1 | ROZPOCET
12 | K | 181411131 | Založení trávníku na půdě předem připravené plochy do 1000 m2 výsevem včetně utažení parkového v rovině nebo na svahu do 1:5 | m2 | 2495 |  | 0 |  |  | základní |  | 0 | 0 | 0 | 0 | 0 | 4 | K | 2 |  |  |  | ROZPOCET | 0 | 0 | 0 | 0 | 0 | 1 | 0 | 4 | 24
| VV |  | Plochy zeleně | [14 empty] | VV | 2 | 1 | True | 0 | ROZPOCET
| VV |  | 2495 |  | 2495 | [12 empty] | VV | 2 | 2 | True | 0 | ROZPOCET
| VV |  | Součet |  | 2495 | [12 empty] | VV | 2 | 4 | True | 1 | ROZPOCET
13 | M | 00572410 | osivo směs travní parková | kg | 6.238 |  | 0 |  |  | základní |  | 0 | 0 | 0 | 0 | 0 | 8 | M | 2 |  |  |  | ROZPOCET | 0 | 0 | 0 | 0 | 0 | 1 | 0 | 4 | 26
| VV |  | Plochy zeleně | [14 empty] | VV | 2 | 1 | True | 0 | ROZPOCET
| VV |  | 2495*0,0025 |  | 6.238 | [12 empty] | VV | 2 | 2 | True | 0 | ROZPOCET
| VV |  | Součet |  | 6.238 | [12 empty] | VV | 2 | 4 | True | 1 | ROZPOCET
14 | K | 564851011.a | Podklad ze štěrkodrti ŠD s rozprostřením a zhutněním plochy jednotlivě do 100 m2, po zhutnění tl. 150 mm | m2 | 4705 |  | 0 |  |  | základní |  | 0 | 0 | 0 | 0 | 0 | 4 | K | 2 |  |  |  | ROZPOCET | 0 | 0 | 0 | 0 | 0 | 1 | 0 | 4 | 28
| VV |  | Obslužná komunikace | [14 empty] | VV | 2 | 1 | True | 0 | ROZPOCET
| VV |  | 2570 |  | 2570 | [12 empty] | VV | 2 | 2 | True | 0 | ROZPOCET
| VV |  | Parkovací stání | [14 empty] | VV | 2 | 1 | True | 0 | ROZPOCET
| VV |  | 2135 |  | 2135 | [12 empty] | VV | 2 | 2 | True | 0 | ROZPOCET
| VV |  | Součet |  | 4705 | [12 empty] | VV | 2 | 4 | True | 1 | ROZPOCET
15 | K | 564851011.b | Podklad ze štěrkodrti ŠD s rozprostřením a zhutněním plochy jednotlivě do 100 m2, po zhutnění tl. 150 mm | m2 | 2135 |  | 0 |  |  | základní |  | 0 | 0 | 0 | 0 | 0 | 4 | K | 2 |  |  |  | ROZPOCET | 0 | 0 | 0 | 0 | 0 | 1 | 0 | 4 | 30
| VV |  | Parkovací stání | [14 empty] | VV | 2 | 1 | True | 0 | ROZPOCET
| VV |  | 2135 |  | 2135 | [12 empty] | VV | 2 | 2 | True | 0 | ROZPOCET
| VV |  | Součet |  | 2135 | [12 empty] | VV | 2 | 4 | True | 1 | ROZPOCET
16 | K | 564861111 | Podklad ze štěrkodrti ŠD s rozprostřením a zhutněním plochy přes 100 m2, po zhutnění tl. 200 mm | m2 | 628 |  | 0 |  |  | základní |  | 0 | 0 | 0 | 0 | 0 | 4 | K | 2 |  |  |  | ROZPOCET | 0 | 0 | 0 | 0 | 0 | 1 | 0 | 4 | 32
| VV |  | Slepecká dlažba | [14 empty] | VV | 2 | 1 | True | 0 | ROZPOCET
| VV |  | 43 |  | 43 | [12 empty] | VV | 2 | 2 | True | 0 | ROZPOCET
| VV |  | Chodníky pro pěší | [14 empty] | VV | 2 | 1 | True | 0 | ROZPOCET
| VV |  | 585 |  | 585 | [12 empty] | VV | 2 | 2 | True | 0 | ROZPOCET
| VV |  | Součet |  | 628 | [12 empty] | VV | 2 | 4 | True | 1 | ROZPOCET
17 | K | 564952113 | Podklad z mechanicky zpevněného kameniva MZK (minerální beton) s rozprostřením a s hutněním, po zhutnění tl. 170 mm | m2 | 2570 |  | 0 |  |  | základní |  | 0 | 0 | 0 | 0 | 0 | 4 | K | 2 |  |  |  | ROZPOCET | 0 | 0 | 0 | 0 | 0 | 1 | 0 | 4 | 34
| VV |  | Obslužná komunikace | [14 empty] | VV | 2 | 1 | True | 0 | ROZPOCET
| VV |  | 2570 |  | 2570 | [12 empty] | VV | 2 | 2 | True | 0 | ROZPOCET
| VV |  | Součet |  | 2570 | [12 empty] | VV | 2 | 4 | True | 1 | ROZPOCET
18 | K | 565135121 | Asfaltový beton vrstva podkladní ACP 16 (obalované kamenivo střednězrnné - OKS) s rozprostřením a zhutněním v pruhu šířky přes 3 m, po zhutnění tl. 50 mm | m2 | 2570 |  | 0 |  |  | základní |  | 0 | 0 | 0 | 0 | 0 | 4 | K | 2 |  |  |  | ROZPOCET | 0 | 0 | 0 | 0 | 0 | 1 | 0 | 4 | 36
| VV |  | Obslužná komunikace | [14 empty] | VV | 2 | 1 | True | 0 | ROZPOCET
| VV |  | 2570 |  | 2570 | [12 empty] | VV | 2 | 2 | True | 0 | ROZPOCET
| VV |  | Součet |  | 2570 | [12 empty] | VV | 2 | 4 | True | 1 | ROZPOCET
19 | K | 573231112 | Postřik spojovací PS bez posypu kamenivem ze silniční emulze, v množství 0,80 kg/m2 | m2 | 5140 |  | 0 |  |  | základní |  | 0 | 0 | 0 | 0 | 0 | 4 | K | 2 |  |  |  | ROZPOCET | 0 | 0 | 0 | 0 | 0 | 1 | 0 | 4 | 38
| VV |  | Obslužná komunikace: | [14 empty] | VV | 2 | 1 | True | 0 | ROZPOCET
| VV |  | 2*2570 |  | 5140 | [12 empty] | VV | 2 | 2 | True | 0 | ROZPOCET
| VV |  | Součet |  | 5140 | [12 empty] | VV | 2 | 4 | True | 1 | ROZPOCET
20 | K | 577134121 | Asfaltový beton vrstva obrusná ACO 11 (ABS) s rozprostřením a se zhutněním z nemodifikovaného asfaltu v pruhu šířky přes 3 m tř. I (ACO 11+), po zhutnění tl. 40 mm | m2 | 2570 |  | 0 |  |  | základní |  | 0 | 0 | 0 | 0 | 0 | 4 | K | 2 |  |  |  | ROZPOCET | 0 | 0 | 0 | 0 | 0 | 1 | 0 | 4 | 40
| VV |  | Obslužná komunikace | [14 empty] | VV | 2 | 1 | True | 0 | ROZPOCET
| VV |  | 2570 |  | 2570 | [12 empty] | VV | 2 | 2 | True | 0 | ROZPOCET
| VV |  | Součet |  | 2570 | [12 empty] | VV | 2 | 4 | True | 1 | ROZPOCET
21 | K | 577155122 | Asfaltový beton vrstva ložní ACL 16 (ABH) s rozprostřením a zhutněním z nemodifikovaného asfaltu v pruhu šířky přes 3 m, po zhutnění tl. 60 mm | m2 | 2570 |  | 0 |  |  | základní |  | 0 | 0 | 0 | 0 | 0 | 4 | K | 2 |  |  |  | ROZPOCET | 0 | 0 | 0 | 0 | 0 | 1 | 0 | 4 | 42
| VV |  | Obslužná komunikace | [14 empty] | VV | 2 | 1 | True | 0 | ROZPOCET
| VV |  | 2570 |  | 2570 | [12 empty] | VV | 2 | 2 | True | 0 | ROZPOCET
| VV |  | Součet |  | 2570 | [12 empty] | VV | 2 | 4 | True | 1 | ROZPOCET
22 | M | BET.B08C01 | BEST-BEATON NESKLADBA/8CM PŘÍRODNÍ | m2 | 2801.6 |  | 0 |  |  | základní |  | 0 | 0 | 0 | 0 | 0 | 8 | M | 2 |  |  |  | ROZPOCET | 0 | 0 | 0 | 0 | 0 | 1 | 0 | 4 | 44
| VV |  | Chodníky pro pěší | [14 empty] | VV | 2 | 1 | True | 0 | ROZPOCET
| VV |  | 585*1,03 |  | 602.55 | [12 empty] | VV | 2 | 2 | True | 0 | ROZPOCET
| VV |  | Parkovací stání | [14 empty] | VV | 2 | 1 | True | 0 | ROZPOCET
| VV |  | 2135*1,03 |  | 2199.05 | [12 empty] | VV | 2 | 2 | True | 0 | ROZPOCET
| VV |  | Součet |  | 2801.6 | [12 empty] | VV | 2 | 4 | True | 1 | ROZPOCET
23 | K | 596211213 | Kladení dlažby z betonových zámkových dlaždic komunikací pro pěší ručně s ložem z kameniva těženého nebo drceného tl. do 40 mm, s vyplněním spár s dvojitým hutněním, vibrováním a se smetením přebytečného materiálu na krajnici tl. 80 mm skupiny A, pro plochy přes 300 m2 | m2 | 2763 |  | 0 |  |  | základní |  | 0 | 0 | 0 | 0 | 0 | 4 | K | 2 |  |  |  | ROZPOCET | 0 | 0 | 0 | 0 | 0 | 1 | 0 | 4 | 46
| VV |  | Chodníky | [14 empty] | VV | 2 | 1 | True | 0 | ROZPOCET
| VV |  | 585 |  | 585 | [12 empty] | VV | 2 | 2 | True | 0 | ROZPOCET
| VV |  | Slepecká dlažba | [14 empty] | VV | 2 | 1 | True | 0 | ROZPOCET
| VV |  | 43 |  | 43 | [12 empty] | VV | 2 | 2 | True | 0 | ROZPOCET
| VV |  | Parkovací stání | [14 empty] | VV | 2 | 1 | True | 0 | ROZPOCET
| VV |  | 2135 |  | 2135 | [12 empty] | VV | 2 | 2 | True | 0 | ROZPOCET
| VV |  | Součet |  | 2763 | [12 empty] | VV | 2 | 4 | True | 1 | ROZPOCET
24 | M | BET.K08N02 | BEST-KLASIKO PRO NEVIDOMÉ/8CM ČERVENÁ | m2 | 44.29 |  | 0 |  |  | základní |  | 0 | 0 | 0 | 0 | 0 | 8 | M | 2 |  |  |  | ROZPOCET | 0 | 0 | 0 | 0 | 0 | 1 | 0 | 4 | 48
| VV |  | Slepecká dlažba | [14 empty] | VV | 2 | 1 | True | 0 | ROZPOCET
| VV |  | 43*1,03 |  | 44.29 | [12 empty] | VV | 2 | 2 | True | 0 | ROZPOCET
| VV |  | Součet |  | 44.29 | [12 empty] | VV | 2 | 4 | True | 1 | ROZPOCET
25 | K | 916131113 | Osazení silničního obrubníku betonového se zřízením lože, s vyplněním a zatřením spár cementovou maltou ležatého s boční opěrou z betonu prostého, do lože z betonu prostého | m | 442.9 |  | 0 |  |  | základní |  | 0 | 0 | 0 | 0 | 0 | 4 | K | 2 |  |  |  | ROZPOCET | 0 | 0 | 0 | 0 | 0 | 1 | 0 | 4 | 56
| VV |  | Obruby mezi parkovacím stáním a vozovkou | [14 empty] | VV | 2 | 1 | True | 0 | ROZPOCET
| VV |  | 430*1,03 |  | 442.9 | [12 empty] | VV | 2 | 2 | True | 0 | ROZPOCET
| VV |  | Součet |  | 442.9 | [12 empty] | VV | 2 | 4 | True | 1 | ROZPOCET
26 | K | 916131213 | Osazení silničního obrubníku betonového se zřízením lože, s vyplněním a zatřením spár cementovou maltou stojatého s boční opěrou z betonu prostého, do lože z betonu prostého | m | 931 |  | 0 |  |  | základní |  | 0 | 0 | 0 | 0 | 0 | 4 | K | 2 |  |  |  | ROZPOCET | 0 | 0 | 0 | 0 | 0 | 1 | 0 | 4 | 58
| VV |  | 903+28 |  | 931 | [12 empty] | VV | 2 | 2 | True | 0 | ROZPOCET
| VV |  | Součet |  | 931 | [12 empty] | VV | 2 | 4 | True | 1 | ROZPOCET
27 | M | 59217031 | obrubník silniční betonový 1000x150x250mm | m | 1401.83 |  | 0 |  |  | základní |  | 0 | 0 | 0 | 0 | 0 | 8 | M | 2 |  |  |  | ROZPOCET | 0 | 0 | 0 | 0 | 0 | 1 | 0 | 4 | 60
| VV |  | Stojaté obruby: | [14 empty] | VV | 2 | 1 | True | 0 | ROZPOCET
| VV |  | (903+28)*1,03 |  | 958.93 | [12 empty] | VV | 2 | 2 | True | 0 | ROZPOCET
| VV |  | Obruby naležato: | [14 empty] | VV | 2 | 1 | True | 0 | ROZPOCET
| VV |  | 430*1,03 |  | 442.9 | [12 empty] | VV | 2 | 2 | True | 0 | ROZPOCET
| VV |  | Součet |  | 1401.83 | [12 empty] | VV | 2 | 4 | True | 1 | ROZPOCET
| D | 9 | Ostatní konstrukce a práce, bourání |  |  |  | 0 |  |  |  |  | 0 |  | 0 |  | 0 | 1 | D | 1 |  |  |  | ROZPOCET | [6 empty] | 0
28 | K | 101-1 | Svislé dopravní značení - D+M | ks | 4 |  | 0 |  |  | základní |  | 0 | 0 | 0 | 0 | 0 | 4 | K | 2 |  |  |  | ROZPOCET | 0 | 0 | 0 | 0 | 0 | 1 | 0 | 4 | 62
29 | K | 101-2 | Svislé dopravní značení - doplňkové tabulky | ks | 4 |  | 0 |  |  | základní |  | 0 | 0 | 0 | 0 | 0 | 4 | K | 2 |  |  |  | ROZPOCET | 0 | 0 | 0 | 0 | 0 | 1 | 0 | 4 | 64
30 | K | 101-3 | VDZ - znak invalidy | ks | 10 |  | 0 |  |  | základní |  | 0 | 0 | 0 | 0 | 0 | 4 | K | 2 |  |  |  | ROZPOCET | 0 | 0 | 0 | 0 | 0 | 1 | 0 | 4 | 66
31 | K | 101-4 | VDZ - znak kočárku | ks | 3 |  | 0 |  |  | základní |  | 0 | 0 | 0 | 0 | 0 | 4 | K | 2 |  |  |  | ROZPOCET | 0 | 0 | 0 | 0 | 0 | 1 | 0 | 4 | 68
32 | K | 101-5 | VDZ - směrové šipky | ks | 7 |  | 0 |  |  | základní |  | 0 | 0 | 0 | 0 | 0 | 4 | K | 2 |  |  |  | ROZPOCET | 0 | 0 | 0 | 0 | 0 | 1 | 0 | 4 | 70
33 | K | 101-6 | Demontáž a zpětná montáž vjezdové a výjezdové závory | kus | 2 |  | 0 |  |  | základní |  | 0 | 0 | 0 | 0 | 0 | 4 | K | 2 |  |  |  | ROZPOCET | 0 | 0 | 0 | 0 | 0 | 1 | 0 | 4 | 1099532237
34 | K | 919735112 | Řezání stávajícího živičného krytu nebo podkladu hloubky přes 50 do 100 mm | m | 36 |  | 0 |  |  | základní |  | 0 | 0 | 0 | 0 | 0 | 4 | K | 2 |  |  |  | ROZPOCET | 0 | 0 | 0 | 0 | 0 | 1 | 0 | 4 | 72

## SO 301 - Dešťová kanalizace
{5f8c679e-bc41-471c-9c8a-273df755a479}
2
| KRYCÍ LIST SOUPISU PRACÍ | [7 empty] | v --- níže se nacházejí doplnkové a pomocné údaje k sestavám --- v | [8 empty] | False
Stavba:
Dostavba sportovně rekreačního areálu Petynka
Objekt:
SO 301 - Dešťová kanalizace
| KSO: |  |  |  |  | CC-CZ:
| Místo: |  | Praha |  |  | Datum: | 24. 3. 2025
| Zadavatel: |  |  |  |  | IČ:
|  | SNEO, a.s. |  |  |  | DIČ:
| Účastník: |  |  |  |  | IČ: | Vyplň údaj
|  | Vyplň údaj |  |  |  | DIČ: | Vyplň údaj
| Projektant: |  |  |  |  | IČ:
|  | Ateliér 11 Hradec Králové s.r.o. |  |  |  | DIČ:
| Zpracovatel: |  |  |  |  | IČ:
DIČ:
Poznámka:
Soupis prací je sestaven s využitím Cenové soustavy ÚRS. Položky, které pochází z této cenové soustavy, jsou ve sloupci 'Cenová soustava' označeny popisem 'CS ÚRS' a úrovní příslušného kalendářního pololetí. Veškeré další informace vymezující popis a podmínky použití těchto položek z Cenové soustavy, které nejsou uvedeny přímo v soupisu prací, jsou neomezeně dálkově k dispozici na www.cs-urs.cz, sekce Cenové a technické podmínky.
| Cena bez DPH | [5 empty] | 0
|  |  | Základ daně |  |  | Sazba daně | Výše daně
| DPH | základní | 0 |  |  | 21% | 0
|  | snížená | 0 |  |  | 12% | 0
|  | zákl. přenesená | 0 |  |  | 21% | 0
|  | sníž. přenesená | 0 |  |  | 12% | 0
|  | nulová | 0 |  |  | 0% | 0
| Cena s DPH |  |  | v | CZK |  | 0
REKAPITULACE ČLENĚNÍ SOUPISU PRACÍ
Stavba:
Dostavba sportovně rekreačního areálu Petynka
Objekt:
SO 301 - Dešťová kanalizace
Místo: |  |  | Praha |  |  | Datum: | 24. 3. 2025
Zadavatel: |  |  | SNEO, a.s. |  |  | Projektant: | Ateliér 11 Hradec Králové s.r.o.
Účastník: |  |  | Vyplň údaj |  |  | Zpracovatel:
Kód dílu - Popis | [6 empty] | Cena celkem [CZK]
Náklady stavby celkem | [6 empty] | 0 | [11 empty] | -1
| HSV - Práce a dodávky HSV | [5 empty] | 0
| 1 - Uliční vpusti | [5 empty] | 0
| 2 - Šachty | [5 empty] | 0
| 3 - Liniový žlab | [5 empty] | 0
| 4 - Stoka dešťové kanalizace DN250 | [5 empty] | 0
| 5 - Stoka dešťové kanalizace DN300 | [5 empty] | 0
SOUPIS PRACÍ
Stavba:
Dostavba sportovně rekreačního areálu Petynka
Objekt:
SO 301 - Dešťová kanalizace
Místo: |  |  | Praha |  |  | Datum: | 24. 3. 2025
Zadavatel: |  |  | SNEO, a.s. |  |  | Projektant: | Ateliér 11 Hradec Králové s.r.o.
Účastník: |  |  | Vyplň údaj |  |  | Zpracovatel:
PČ | Typ | Kód | Popis | MJ | Množství | J.cena [CZK] | Cena celkem [CZK] | Cenová soustava |  | DPH | J. Nh [h] | Nh celkem [h] | J. hmotnost [t] | Hmotnost celkem [t] | J. suť [t] | Suť Celkem [t]
Náklady soupisu celkem | [6 empty] | 0 |  |  |  |  | 0 |  | 0 |  | 0 |  | D | -1 | [10 empty] | 0
| D | HSV | Práce a dodávky HSV |  |  |  | 0 |  |  |  |  | 0 |  | 0 |  | 0 | 1 | D | 0 |  |  |  | ROZPOCET | [6 empty] | 0
| D | 1 | Uliční vpusti |  |  |  | 0 |  |  |  |  | 0 |  | 0 |  | 0 | 1 | D | 1 |  |  |  | ROZPOCET | [6 empty] | 0
1 | K | 301-1 | Uliční vpusti - D+M | kus | 10 |  | 0 |  |  | základní |  | 0 | 0 | 0 | 0 | 0 | 4 | K | 2 |  |  |  | ROZPOCET | 0 | 0 | 0 | 0 | 0 | 1 | 0 | 4 | 2
2 | K | 301-2 | Přípojky UV | m | 68 |  | 0 |  |  | základní |  | 0 | 0 | 0 | 0 | 0 | 4 | K | 2 |  |  |  | ROZPOCET | 0 | 0 | 0 | 0 | 0 | 1 | 0 | 4 | 4
3 | K | 301-3 | Napojení přípojek UV na řad dešťové kanalizace | ks | 10 |  | 0 |  |  | základní |  | 0 | 0 | 0 | 0 | 0 | 4 | K | 2 |  |  |  | ROZPOCET | 0 | 0 | 0 | 0 | 0 | 1 | 0 | 4 | 6
| D | 2 | Šachty |  |  |  | 0 |  |  |  |  | 0 |  | 0 |  | 0 | 1 | D | 1 |  |  |  | ROZPOCET | [6 empty] | 0
4 | K | 301-4 | Šachty - výkopové práce vč. dopravy a skládkovného | m3 | 187.5 |  | 0 |  |  | základní |  | 0 | 0 | 0 | 0 | 0 | 4 | K | 2 |  |  |  | ROZPOCET | 0 | 0 | 0 | 0 | 0 | 1 | 0 | 4 | 8
| VV |  | 10*2,5*2,5*3 |  | 187.5 | [12 empty] | VV | 2 | 2 | True | 0 | ROZPOCET
| VV |  | Součet |  | 187.5 | [12 empty] | VV | 2 | 4 | True | 1 | ROZPOCET
5 | K | 301-5 | Šachty - zřízení základů | m2 | 40 |  | 0 |  |  | základní |  | 0 | 0 | 0 | 0 | 0 | 4 | K | 2 |  |  |  | ROZPOCET | 0 | 0 | 0 | 0 | 0 | 1 | 0 | 4 | 10
| VV |  | 2*2*10 |  | 40 | [12 empty] | VV | 2 | 2 | True | 0 | ROZPOCET
| VV |  | Součet |  | 40 | [12 empty] | VV | 2 | 4 | True | 1 | ROZPOCET
6 | K | 301-6 | Šachty - D+M | ks | 10 |  | 0 |  |  | základní |  | 0 | 0 | 0 | 0 | 0 | 4 | K | 2 |  |  |  | ROZPOCET | 0 | 0 | 0 | 0 | 0 | 1 | 0 | 4 | 12
7 | K | 301-7 | Šachty - zásypy, úprava povrchu | ks | 10 |  | 0 |  |  | základní |  | 0 | 0 | 0 | 0 | 0 | 4 | K | 2 |  |  |  | ROZPOCET | 0 | 0 | 0 | 0 | 0 | 1 | 0 | 4 | 14
| D | 3 | Liniový žlab |  |  |  | 0 |  |  |  |  | 0 |  | 0 |  | 0 | 1 | D | 1 |  |  |  | ROZPOCET | [6 empty] | 0
8 | K | 301-8 | Výkop rýhy vč. dopravy a skládkovného | m3 | 26.7 |  | 0 |  |  | základní |  | 0 | 0 | 0 | 0 | 0 | 4 | K | 2 |  |  |  | ROZPOCET | 0 | 0 | 0 | 0 | 0 | 1 | 0 | 4 | 16
| VV |  | 89*0,6*0,5 |  | 26.7 | [12 empty] | VV | 2 | 2 | True | 0 | ROZPOCET
| VV |  | Součet |  | 26.7 | [12 empty] | VV | 2 | 4 | True | 1 | ROZPOCET
9 | K | 301-9 | Liniový žlab - Dodávka | m | 89 |  | 0 |  |  | základní |  | 0 | 0 | 0 | 0 | 0 | 4 | K | 2 |  |  |  | ROZPOCET | 0 | 0 | 0 | 0 | 0 | 1 | 0 | 4 | 18
10 | K | 301-10 | Liniový žlab - Dodávka | m | 89 |  | 0 |  |  | základní |  | 0 | 0 | 0 | 0 | 0 | 4 | K | 2 |  |  |  | ROZPOCET | 0 | 0 | 0 | 0 | 0 | 1 | 0 | 4 | 20
11 | K | 301-11 | Liniový žlab - přípojky, čistící kus | kpl | 1 |  | 0 |  |  | základní |  | 0 | 0 | 0 | 0 | 0 | 4 | K | 2 |  |  |  | ROZPOCET | 0 | 0 | 0 | 0 | 0 | 1 | 0 | 4 | 22
| D | 4 | Stoka dešťové kanalizace DN250 |  |  |  | 0 |  |  |  |  | 0 |  | 0 |  | 0 | 1 | D | 1 |  |  |  | ROZPOCET | [6 empty] | 0
12 | K | 301-12 | Výkopové práce vč. dopravy a skládkovného | m3 | 864 |  | 0 |  |  | základní |  | 0 | 0 | 0 | 0 | 0 | 4 | K | 2 |  |  |  | ROZPOCET | 0 | 0 | 0 | 0 | 0 | 1 | 0 | 4 | 24
| VV |  | 240*3*1,2 |  | 864 | [12 empty] | VV | 2 | 2 | True | 0 | ROZPOCET
| VV |  | Součet |  | 864 | [12 empty] | VV | 2 | 4 | True | 1 | ROZPOCET
13 | K | 301-13 | Korugované potrubí DN250 - dodávka | m | 240 |  | 0 |  |  | základní |  | 0 | 0 | 0 | 0 | 0 | 4 | K | 2 |  |  |  | ROZPOCET | 0 | 0 | 0 | 0 | 0 | 1 | 0 | 4 | 26
14 | K | 301-14 | Korugované potrubí DN250 - montáž | m | 240 |  | 0 |  |  | základní |  | 0 | 0 | 0 | 0 | 0 | 4 | K | 2 |  |  |  | ROZPOCET | 0 | 0 | 0 | 0 | 0 | 1 | 0 | 4 | 28
15 | K | 301-15 | Podsyp | m3 | 12 |  | 0 |  |  | základní |  | 0 | 0 | 0 | 0 | 0 | 4 | K | 2 |  |  |  | ROZPOCET | 0 | 0 | 0 | 0 | 0 | 1 | 0 | 4 | 30
| VV |  | 240*0,1*0,5 |  | 12 | [12 empty] | VV | 2 | 2 | True | 0 | ROZPOCET
| VV |  | Součet |  | 12 | [12 empty] | VV | 2 | 4 | True | 1 | ROZPOCET
16 | K | 301-16 | Obsyp | m3 | 72 |  | 0 |  |  | základní |  | 0 | 0 | 0 | 0 | 0 | 4 | K | 2 |  |  |  | ROZPOCET | 0 | 0 | 0 | 0 | 0 | 1 | 0 | 4 | 32
| VV |  | 240*0,6*0,5 |  | 72 | [12 empty] | VV | 2 | 2 | True | 0 | ROZPOCET
| VV |  | Součet |  | 72 | [12 empty] | VV | 2 | 4 | True | 1 | ROZPOCET
17 | K | 301-17 | Zásyp | m3 | 276 |  | 0 |  |  | základní |  | 0 | 0 | 0 | 0 | 0 | 4 | K | 2 |  |  |  | ROZPOCET | 0 | 0 | 0 | 0 | 0 | 1 | 0 | 4 | 34
| VV |  | 240*0,5*2,3 |  | 276 | [12 empty] | VV | 2 | 2 | True | 0 | ROZPOCET
| VV |  | Součet |  | 276 | [12 empty] | VV | 2 | 4 | True | 1 | ROZPOCET
| D | 5 | Stoka dešťové kanalizace DN300 |  |  |  | 0 |  |  |  |  | 0 |  | 0 |  | 0 | 1 | D | 1 |  |  |  | ROZPOCET | [6 empty] | 0
18 | K | 301-18 | Výkopové práce vč. dopravy a skládkovného | m3 | 62 |  | 0 |  |  | základní |  | 0 | 0 | 0 | 0 | 0 | 4 | K | 2 |  |  |  | ROZPOCET | 0 | 0 | 0 | 0 | 0 | 1 | 0 | 4 | 36
19 | K | 301-19 | Potrubí DN300 - dodávka | m | 12 |  | 0 |  |  | základní |  | 0 | 0 | 0 | 0 | 0 | 4 | K | 2 |  |  |  | ROZPOCET | 0 | 0 | 0 | 0 | 0 | 1 | 0 | 4 | 38
20 | K | 301-20 | Potrubí DN300 - montáž | m | 12 |  | 0 |  |  | základní |  | 0 | 0 | 0 | 0 | 0 | 4 | K | 2 |  |  |  | ROZPOCET | 0 | 0 | 0 | 0 | 0 | 1 | 0 | 4 | 40
21 | K | 301-21 | Podsyp | m3 | 2 |  | 0 |  |  | základní |  | 0 | 0 | 0 | 0 | 0 | 4 | K | 2 |  |  |  | ROZPOCET | 0 | 0 | 0 | 0 | 0 | 1 | 0 | 4 | 42
22 | K | 301-22 | Obsyp | m3 | 8 |  | 0 |  |  | základní |  | 0 | 0 | 0 | 0 | 0 | 4 | K | 2 |  |  |  | ROZPOCET | 0 | 0 | 0 | 0 | 0 | 1 | 0 | 4 | 44
23 | K | 301-23 | Zásyp | m3 | 39 |  | 0 |  |  | základní |  | 0 | 0 | 0 | 0 | 0 | 4 | K | 2 |  |  |  | ROZPOCET | 0 | 0 | 0 | 0 | 0 | 1 | 0 | 4 | 46

## SO 302 - Odlučovač ropnýc...
{775f6324-91cf-4d37-8a4b-52718c91dda4}
2
| KRYCÍ LIST SOUPISU PRACÍ | [7 empty] | v --- níže se nacházejí doplnkové a pomocné údaje k sestavám --- v | [8 empty] | False
Stavba:
Dostavba sportovně rekreačního areálu Petynka
Objekt:
SO 302 - Odlučovač ropných látek
| KSO: |  |  |  |  | CC-CZ:
| Místo: |  | Praha |  |  | Datum: | 24. 3. 2025
| Zadavatel: |  |  |  |  | IČ:
|  | SNEO, a.s. |  |  |  | DIČ:
| Účastník: |  |  |  |  | IČ: | Vyplň údaj
|  | Vyplň údaj |  |  |  | DIČ: | Vyplň údaj
| Projektant: |  |  |  |  | IČ:
|  | Ateliér 11 Hradec Králové s.r.o. |  |  |  | DIČ:
| Zpracovatel: |  |  |  |  | IČ:
DIČ:
Poznámka:
Soupis prací je sestaven s využitím Cenové soustavy ÚRS. Položky, které pochází z této cenové soustavy, jsou ve sloupci 'Cenová soustava' označeny popisem 'CS ÚRS' a úrovní příslušného kalendářního pololetí. Veškeré další informace vymezující popis a podmínky použití těchto položek z Cenové soustavy, které nejsou uvedeny přímo v soupisu prací, jsou neomezeně dálkově k dispozici na www.cs-urs.cz, sekce Cenové a technické podmínky.
| Cena bez DPH | [5 empty] | 0
|  |  | Základ daně |  |  | Sazba daně | Výše daně
| DPH | základní | 0 |  |  | 21% | 0
|  | snížená | 0 |  |  | 12% | 0
|  | zákl. přenesená | 0 |  |  | 21% | 0
|  | sníž. přenesená | 0 |  |  | 12% | 0
|  | nulová | 0 |  |  | 0% | 0
| Cena s DPH |  |  | v | CZK |  | 0
REKAPITULACE ČLENĚNÍ SOUPISU PRACÍ
Stavba:
Dostavba sportovně rekreačního areálu Petynka
Objekt:
SO 302 - Odlučovač ropných látek
Místo: |  |  | Praha |  |  | Datum: | 24. 3. 2025
Zadavatel: |  |  | SNEO, a.s. |  |  | Projektant: | Ateliér 11 Hradec Králové s.r.o.
Účastník: |  |  | Vyplň údaj |  |  | Zpracovatel:
Kód dílu - Popis | [6 empty] | Cena celkem [CZK]
Náklady stavby celkem | [6 empty] | 0 | [11 empty] | -1
| N00 - SO 302 - ORL | [5 empty] | 0
| N01 - ORL | [5 empty] | 0
SOUPIS PRACÍ
Stavba:
Dostavba sportovně rekreačního areálu Petynka
Objekt:
SO 302 - Odlučovač ropných látek
Místo: |  |  | Praha |  |  | Datum: | 24. 3. 2025
Zadavatel: |  |  | SNEO, a.s. |  |  | Projektant: | Ateliér 11 Hradec Králové s.r.o.
Účastník: |  |  | Vyplň údaj |  |  | Zpracovatel:
PČ | Typ | Kód | Popis | MJ | Množství | J.cena [CZK] | Cena celkem [CZK] | Cenová soustava |  | DPH | J. Nh [h] | Nh celkem [h] | J. hmotnost [t] | Hmotnost celkem [t] | J. suť [t] | Suť Celkem [t]
Náklady soupisu celkem | [6 empty] | 0 |  |  |  |  | 0 |  | 0 |  | 0 |  | D | -1 | [7 empty] | 0
| D | N00 | SO 302 - ORL |  |  |  | 0 |  |  |  |  | 0 |  | 0 |  | 0 | 4 | D | 0 | ROZPOCET | [6 empty] | 0
| D | N01 | ORL |  |  |  | 0 |  |  |  |  | 0 |  | 0 |  | 0 | 4 | D | 1 | ROZPOCET | [6 empty] | 0
1 | K | 302-1 | Výkopové práce vč. odvozu a skládkování | m3 | 108 |  | 0 |  |  | základní |  | 0 | 0 | 0 | 0 | 0 | 262144 | K | 2 | ROZPOCET | 0 | 0 | 0 | 0 | 0 | 1 | 0 | 262144 | 2
2 | K | 302-2 | Zřízení základů pod ORL | m2 | 24 |  | 0 |  |  | základní |  | 0 | 0 | 0 | 0 | 0 | 262144 | K | 2 | ROZPOCET | 0 | 0 | 0 | 0 | 0 | 1 | 0 | 262144 | 4
3 | K | 302-3 | Dodávka ORL | ks | 1 |  | 0 |  |  | základní |  | 0 | 0 | 0 | 0 | 0 | 262144 | K | 2 | ROZPOCET | 0 | 0 | 0 | 0 | 0 | 1 | 0 | 262144 | 6
4 | K | 302-4 | Montáž ORL | ks | 1 |  | 0 |  |  | základní |  | 0 | 0 | 0 | 0 | 0 | 262144 | K | 2 | ROZPOCET | 0 | 0 | 0 | 0 | 0 | 1 | 0 | 262144 | 8
5 | K | 302-5 | Napojení ORL na šachty RŠD 1-1 a RŠD 1-2 | KPL | 2 |  | 0 |  |  | základní |  | 0 | 0 | 0 | 0 | 0 | 262144 | K | 2 | ROZPOCET | 0 | 0 | 0 | 0 | 0 | 1 | 0 | 262144 | 10
6 | K | 302-6 | Dokončovací práce - zásyp, povrchy | KPL | 1 |  | 0 |  |  | základní |  | 0 | 0 | 0 | 0 | 0 | 262144 | K | 2 | ROZPOCET | 0 | 0 | 0 | 0 | 0 | 1 | 0 | 262144 | 12

## SO 303 - Retenční nádrž
{6adcce38-6cef-400f-a8be-4a6ff01aa649}
2
| KRYCÍ LIST SOUPISU PRACÍ | [7 empty] | v --- níže se nacházejí doplnkové a pomocné údaje k sestavám --- v | [8 empty] | False
Stavba:
Dostavba sportovně rekreačního areálu Petynka
Objekt:
SO 303 - Retenční nádrž
| KSO: |  |  |  |  | CC-CZ:
| Místo: |  | Praha |  |  | Datum: | 24. 3. 2025
| Zadavatel: |  |  |  |  | IČ:
|  | SNEO, a.s. |  |  |  | DIČ:
| Účastník: |  |  |  |  | IČ: | Vyplň údaj
|  | Vyplň údaj |  |  |  | DIČ: | Vyplň údaj
| Projektant: |  |  |  |  | IČ:
|  | Ateliér 11 Hradec Králové s.r.o. |  |  |  | DIČ:
| Zpracovatel: |  |  |  |  | IČ:
DIČ:
Poznámka:
Soupis prací je sestaven s využitím Cenové soustavy ÚRS. Položky, které pochází z této cenové soustavy, jsou ve sloupci 'Cenová soustava' označeny popisem 'CS ÚRS' a úrovní příslušného kalendářního pololetí. Veškeré další informace vymezující popis a podmínky použití těchto položek z Cenové soustavy, které nejsou uvedeny přímo v soupisu prací, jsou neomezeně dálkově k dispozici na www.cs-urs.cz, sekce Cenové a technické podmínky.
| Cena bez DPH | [5 empty] | 0
|  |  | Základ daně |  |  | Sazba daně | Výše daně
| DPH | základní | 0 |  |  | 21% | 0
|  | snížená | 0 |  |  | 12% | 0
|  | zákl. přenesená | 0 |  |  | 21% | 0
|  | sníž. přenesená | 0 |  |  | 12% | 0
|  | nulová | 0 |  |  | 0% | 0
| Cena s DPH |  |  | v | CZK |  | 0
REKAPITULACE ČLENĚNÍ SOUPISU PRACÍ
Stavba:
Dostavba sportovně rekreačního areálu Petynka
Objekt:
SO 303 - Retenční nádrž
Místo: |  |  | Praha |  |  | Datum: | 24. 3. 2025
Zadavatel: |  |  | SNEO, a.s. |  |  | Projektant: | Ateliér 11 Hradec Králové s.r.o.
Účastník: |  |  | Vyplň údaj |  |  | Zpracovatel:
Kód dílu - Popis | [6 empty] | Cena celkem [CZK]
Náklady stavby celkem | [6 empty] | 0 | [11 empty] | -1
| N00 - Nepojmenované práce | [5 empty] | 0
| N01 - Nepojmenovaný díl | [5 empty] | 0
SOUPIS PRACÍ
Stavba:
Dostavba sportovně rekreačního areálu Petynka
Objekt:
SO 303 - Retenční nádrž
Místo: |  |  | Praha |  |  | Datum: | 24. 3. 2025
Zadavatel: |  |  | SNEO, a.s. |  |  | Projektant: | Ateliér 11 Hradec Králové s.r.o.
Účastník: |  |  | Vyplň údaj |  |  | Zpracovatel:
PČ | Typ | Kód | Popis | MJ | Množství | J.cena [CZK] | Cena celkem [CZK] | Cenová soustava |  | DPH | J. Nh [h] | Nh celkem [h] | J. hmotnost [t] | Hmotnost celkem [t] | J. suť [t] | Suť Celkem [t]
Náklady soupisu celkem | [6 empty] | 0 |  |  |  |  | 0 |  | 0 |  | 0 |  | D | -1 | [10 empty] | 0
| D | N00 | Nepojmenované práce |  |  |  | 0 |  |  |  |  | 0 |  | 0 |  | 0 | 4 | D | 0 |  |  |  | ROZPOCET | [6 empty] | 0
| D | N01 | Nepojmenovaný díl |  |  |  | 0 |  |  |  |  | 0 |  | 0 |  | 0 | 4 | D | 1 |  |  |  | ROZPOCET | [6 empty] | 0
1 | K | 303-1 | Výkopové práce vč. dopravy a poplatku za skládku | m3 | 324 |  | 0 |  |  | základní |  | 0 | 0 | 0 | 0 | 0 | 262144 | K | 2 |  |  |  | ROZPOCET | 0 | 0 | 0 | 0 | 0 | 1 | 0 | 262144 | 2
| VV |  | 3*6*12*1,5 |  | 324 | [12 empty] | VV | 2 | 2 | True | 0 | ROZPOCET
| VV |  | Součet |  | 324 | [12 empty] | VV | 2 | 4 | True | 1 | ROZPOCET
2 | K | 303-2 | Zřízení základů pod retenční nádrží | m2 | 91 |  | 0 |  |  | základní |  | 0 | 0 | 0 | 0 | 0 | 262144 | K | 2 |  |  |  | ROZPOCET | 0 | 0 | 0 | 0 | 0 | 1 | 0 | 262144 | 4
| VV |  | (6+0,5*2)*(12+0,5*2) |  | 91 | [12 empty] | VV | 2 | 2 | True | 0 | ROZPOCET
| VV |  | Součet |  | 91 | [12 empty] | VV | 2 | 4 | True | 1 | ROZPOCET
3 | K | 303-3 | Dodávka ORL | KPL | 1 |  | 0 |  |  | základní |  | 0 | 0 | 0 | 0 | 0 | 262144 | K | 2 |  |  |  | ROZPOCET | 0 | 0 | 0 | 0 | 0 | 1 | 0 | 262144 | 6
4 | K | 303-4 | Montáž retenční nádrže | KPL | 1 |  | 0 |  |  | základní |  | 0 | 0 | 0 | 0 | 0 | 262144 | K | 2 |  |  |  | ROZPOCET | 0 | 0 | 0 | 0 | 0 | 1 | 0 | 262144 | 8
5 | K | 303-5 | Zřízení bezpečnostního přepadu | m | 18 |  | 0 |  |  | základní |  | 0 | 0 | 0 | 0 | 0 | 262144 | K | 2 |  |  |  | ROZPOCET | 0 | 0 | 0 | 0 | 0 | 1 | 0 | 262144 | 10
6 | K | 303-6 | Napojení retenční nádrže na přilehlé šachty | KPL | 2 |  | 0 |  |  | základní |  | 0 | 0 | 0 | 0 | 0 | 262144 | K | 2 |  |  |  | ROZPOCET | 0 | 0 | 0 | 0 | 0 | 1 | 0 | 262144 | 12
7 | K | 303-7 | Dokončovací práce - zásyp, povrchy | KPL | 1 |  | 0 |  |  | základní |  | 0 | 0 | 0 | 0 | 0 | 262144 | K | 2 |  |  |  | ROZPOCET | 0 | 0 | 0 | 0 | 0 | 1 | 0 | 262144 | 14

## SO 304 - Akumulační nádrž
{d0d2069a-a6b5-4596-a5f0-bc18201dbd69}
2
| KRYCÍ LIST SOUPISU PRACÍ | [7 empty] | v --- níže se nacházejí doplnkové a pomocné údaje k sestavám --- v | [8 empty] | False
Stavba:
Dostavba sportovně rekreačního areálu Petynka
Objekt:
SO 304 - Akumulační nádrž
| KSO: |  |  |  |  | CC-CZ:
| Místo: |  | Praha |  |  | Datum: | 24. 3. 2025
| Zadavatel: |  |  |  |  | IČ:
|  | SNEO, a.s. |  |  |  | DIČ:
| Účastník: |  |  |  |  | IČ: | Vyplň údaj
|  | Vyplň údaj |  |  |  | DIČ: | Vyplň údaj
| Projektant: |  |  |  |  | IČ:
|  | Ateliér 11 Hradec Králové s.r.o. |  |  |  | DIČ:
| Zpracovatel: |  |  |  |  | IČ:
DIČ:
Poznámka:
Soupis prací je sestaven s využitím Cenové soustavy ÚRS. Položky, které pochází z této cenové soustavy, jsou ve sloupci 'Cenová soustava' označeny popisem 'CS ÚRS' a úrovní příslušného kalendářního pololetí. Veškeré další informace vymezující popis a podmínky použití těchto položek z Cenové soustavy, které nejsou uvedeny přímo v soupisu prací, jsou neomezeně dálkově k dispozici na www.cs-urs.cz, sekce Cenové a technické podmínky.
| Cena bez DPH | [5 empty] | 0
|  |  | Základ daně |  |  | Sazba daně | Výše daně
| DPH | základní | 0 |  |  | 21% | 0
|  | snížená | 0 |  |  | 12% | 0
|  | zákl. přenesená | 0 |  |  | 21% | 0
|  | sníž. přenesená | 0 |  |  | 12% | 0
|  | nulová | 0 |  |  | 0% | 0
| Cena s DPH |  |  | v | CZK |  | 0
REKAPITULACE ČLENĚNÍ SOUPISU PRACÍ
Stavba:
Dostavba sportovně rekreačního areálu Petynka
Objekt:
SO 304 - Akumulační nádrž
Místo: |  |  | Praha |  |  | Datum: | 24. 3. 2025
Zadavatel: |  |  | SNEO, a.s. |  |  | Projektant: | Ateliér 11 Hradec Králové s.r.o.
Účastník: |  |  | Vyplň údaj |  |  | Zpracovatel:
Kód dílu - Popis | [6 empty] | Cena celkem [CZK]
Náklady stavby celkem | [6 empty] | 0 | [11 empty] | -1
| N00 - SO 304 - Akumulační nádrž | [5 empty] | 0
| N01 - Akumulační nádrž | [5 empty] | 0
SOUPIS PRACÍ
Stavba:
Dostavba sportovně rekreačního areálu Petynka
Objekt:
SO 304 - Akumulační nádrž
Místo: |  |  | Praha |  |  | Datum: | 24. 3. 2025
Zadavatel: |  |  | SNEO, a.s. |  |  | Projektant: | Ateliér 11 Hradec Králové s.r.o.
Účastník: |  |  | Vyplň údaj |  |  | Zpracovatel:
PČ | Typ | Kód | Popis | MJ | Množství | J.cena [CZK] | Cena celkem [CZK] | Cenová soustava |  | DPH | J. Nh [h] | Nh celkem [h] | J. hmotnost [t] | Hmotnost celkem [t] | J. suť [t] | Suť Celkem [t]
Náklady soupisu celkem | [6 empty] | 0 |  |  |  |  | 0 |  | 0 |  | 0 |  | D | -1 | [10 empty] | 0
| D | N00 | SO 304 - Akumulační nádrž |  |  |  | 0 |  |  |  |  | 0 |  | 0 |  | 0 | 4 | D | 0 |  |  |  | ROZPOCET | [6 empty] | 0
| D | N01 | Akumulační nádrž |  |  |  | 0 |  |  |  |  | 0 |  | 0 |  | 0 | 4 | D | 1 |  |  |  | ROZPOCET | [6 empty] | 0
1 | K | 304-1 | Výkopové práce vč. dopravy a skládkovného | m3 | 108 |  | 0 |  |  | základní |  | 0 | 0 | 0 | 0 | 0 | 262144 | K | 2 |  |  |  | ROZPOCET | 0 | 0 | 0 | 0 | 0 | 1 | 0 | 262144 | 2
| VV |  | 6*4*3*1,5 |  | 108 | [12 empty] | VV | 2 | 2 | True | 0 | ROZPOCET
| VV |  | Součet |  | 108 | [12 empty] | VV | 2 | 4 | True | 1 | ROZPOCET
2 | K | 304-2 | Zřízení základů pod akumulační nádrží | m2 | 35 |  | 0 |  |  | základní |  | 0 | 0 | 0 | 0 | 0 | 262144 | K | 2 |  |  |  | ROZPOCET | 0 | 0 | 0 | 0 | 0 | 1 | 0 | 262144 | 4
| VV |  | (6+2*0,5)*(4+2*0,5) |  | 35 | [12 empty] | VV | 2 | 2 | True | 0 | ROZPOCET
| VV |  | Součet |  | 35 | [12 empty] | VV | 2 | 4 | True | 1 | ROZPOCET
3 | K | 304-3 | Dodávka akumunační nádrže | KPL | 1 |  | 0 |  |  | základní |  | 0 | 0 | 0 | 0 | 0 | 262144 | K | 2 |  |  |  | ROZPOCET | 0 | 0 | 0 | 0 | 0 | 1 | 0 | 262144 | 6
4 | K | 304-4 | Montáž akumulační nádrže | KPL | 1 |  | 0 |  |  | základní |  | 0 | 0 | 0 | 0 | 0 | 262144 | K | 2 |  |  |  | ROZPOCET | 0 | 0 | 0 | 0 | 0 | 1 | 0 | 262144 | 8
5 | K | 304-5 | Napojení nádrže | KPL | 1 |  | 0 |  |  | základní |  | 0 | 0 | 0 | 0 | 0 | 262144 | K | 2 |  |  |  | ROZPOCET | 0 | 0 | 0 | 0 | 0 | 1 | 0 | 262144 | 10
6 | K | 304-6 | Dokončovací práce - zásyp, povrch | kpl | 1 |  | 0 |  |  | základní |  | 0 | 0 | 0 | 0 | 0 | 262144 | K | 2 |  |  |  | ROZPOCET | 0 | 0 | 0 | 0 | 0 | 1 | 0 | 262144 | 12

## SO 305 - Splašková kanali...
{741f0026-24c4-465f-b77e-8a105d761626}
2
| KRYCÍ LIST SOUPISU PRACÍ | [7 empty] | v --- níže se nacházejí doplnkové a pomocné údaje k sestavám --- v | [8 empty] | False
Stavba:
Dostavba sportovně rekreačního areálu Petynka
Objekt:
SO 305 - Splašková kanalizace
| KSO: |  |  |  |  | CC-CZ:
| Místo: |  | Praha |  |  | Datum: | 24. 3. 2025
| Zadavatel: |  |  |  |  | IČ:
|  | SNEO, a.s. |  |  |  | DIČ:
| Účastník: |  |  |  |  | IČ: | Vyplň údaj
|  | Vyplň údaj |  |  |  | DIČ: | Vyplň údaj
| Projektant: |  |  |  |  | IČ:
|  | Ateliér 11 Hradec Králové s.r.o. |  |  |  | DIČ:
| Zpracovatel: |  |  |  |  | IČ:
DIČ:
Poznámka:
Soupis prací je sestaven s využitím Cenové soustavy ÚRS. Položky, které pochází z této cenové soustavy, jsou ve sloupci 'Cenová soustava' označeny popisem 'CS ÚRS' a úrovní příslušného kalendářního pololetí. Veškeré další informace vymezující popis a podmínky použití těchto položek z Cenové soustavy, které nejsou uvedeny přímo v soupisu prací, jsou neomezeně dálkově k dispozici na www.cs-urs.cz, sekce Cenové a technické podmínky.
| Cena bez DPH | [5 empty] | 0
|  |  | Základ daně |  |  | Sazba daně | Výše daně
| DPH | základní | 0 |  |  | 21% | 0
|  | snížená | 0 |  |  | 12% | 0
|  | zákl. přenesená | 0 |  |  | 21% | 0
|  | sníž. přenesená | 0 |  |  | 12% | 0
|  | nulová | 0 |  |  | 0% | 0
| Cena s DPH |  |  | v | CZK |  | 0
REKAPITULACE ČLENĚNÍ SOUPISU PRACÍ
Stavba:
Dostavba sportovně rekreačního areálu Petynka
Objekt:
SO 305 - Splašková kanalizace
Místo: |  |  | Praha |  |  | Datum: | 24. 3. 2025
Zadavatel: |  |  | SNEO, a.s. |  |  | Projektant: | Ateliér 11 Hradec Králové s.r.o.
Účastník: |  |  | Vyplň údaj |  |  | Zpracovatel:
Kód dílu - Popis | [6 empty] | Cena celkem [CZK]
Náklady stavby celkem | [6 empty] | 0 | [11 empty] | -1
| HSV - Práce a dodávky HSV | [5 empty] | 0
| 1 - Šachty | [5 empty] | 0
| 4 - Stoky splaškové kanalizace DN250 | [5 empty] | 0
| 5 - Stoka splaškové kanalizace DN300 | [5 empty] | 0
SOUPIS PRACÍ
Stavba:
Dostavba sportovně rekreačního areálu Petynka
Objekt:
SO 305 - Splašková kanalizace
Místo: |  |  | Praha |  |  | Datum: | 24. 3. 2025
Zadavatel: |  |  | SNEO, a.s. |  |  | Projektant: | Ateliér 11 Hradec Králové s.r.o.
Účastník: |  |  | Vyplň údaj |  |  | Zpracovatel:
PČ | Typ | Kód | Popis | MJ | Množství | J.cena [CZK] | Cena celkem [CZK] | Cenová soustava |  | DPH | J. Nh [h] | Nh celkem [h] | J. hmotnost [t] | Hmotnost celkem [t] | J. suť [t] | Suť Celkem [t]
Náklady soupisu celkem | [6 empty] | 0 |  |  |  |  | 0 |  | 0 |  | 0 |  | D | -1 | [7 empty] | 0
| D | HSV | Práce a dodávky HSV |  |  |  | 0 |  |  |  |  | 0 |  | 0 |  | 0 | 1 | D | 0 | ROZPOCET | [6 empty] | 0
| D | 1 | Šachty |  |  |  | 0 |  |  |  |  | 0 |  | 0 |  | 0 | 1 | D | 1 | ROZPOCET | [6 empty] | 0
1 | K | 305-1 | Šachty - výkopové práce vč. dopravy a skládkovného | m3 | 94 |  | 0 |  |  | základní |  | 0 | 0 | 0 | 0 | 0 | 4 | K | 2 | ROZPOCET | 0 | 0 | 0 | 0 | 0 | 1 | 0 | 4 | 2
2 | K | 305-2 | Šachty - zřízení základů | m2 | 20 |  | 0 |  |  | základní |  | 0 | 0 | 0 | 0 | 0 | 4 | K | 2 | ROZPOCET | 0 | 0 | 0 | 0 | 0 | 1 | 0 | 4 | 4
3 | K | 305-3 | Šachyt - Dodávka | kpl | 5 |  | 0 |  |  | základní |  | 0 | 0 | 0 | 0 | 0 | 4 | K | 2 | ROZPOCET | 0 | 0 | 0 | 0 | 0 | 1 | 0 | 4 | 6
4 | K | 305-4 | Šachty - Montáž | kpl | 5 |  | 0 |  |  | základní |  | 0 | 0 | 0 | 0 | 0 | 4 | K | 2 | ROZPOCET | 0 | 0 | 0 | 0 | 0 | 1 | 0 | 4 | 8
| D | 4 | Stoky splaškové kanalizace DN250 |  |  |  | 0 |  |  |  |  | 0 |  | 0 |  | 0 | 1 | D | 1 | ROZPOCET | [6 empty] | 0
5 | K | 301-12 | Výkopové práce vč. dopravy a skládkovného | m3 | 174 |  | 0 |  |  | základní |  | 0 | 0 | 0 | 0 | 0 | 4 | K | 2 | ROZPOCET | 0 | 0 | 0 | 0 | 0 | 1 | 0 | 4 | 10
6 | K | 301-13 | Korugované potrubí DN250 - dodávka | m | 58 |  | 0 |  |  | základní |  | 0 | 0 | 0 | 0 | 0 | 4 | K | 2 | ROZPOCET | 0 | 0 | 0 | 0 | 0 | 1 | 0 | 4 | 12
7 | K | 301-14 | Korugované potrubí DN250 - montáž | m | 58 |  | 0 |  |  | základní |  | 0 | 0 | 0 | 0 | 0 | 4 | K | 2 | ROZPOCET | 0 | 0 | 0 | 0 | 0 | 1 | 0 | 4 | 14
8 | K | 301-15 | Podsyp | m3 | 18 |  | 0 |  |  | základní |  | 0 | 0 | 0 | 0 | 0 | 4 | K | 2 | ROZPOCET | 0 | 0 | 0 | 0 | 0 | 1 | 0 | 4 | 16
9 | K | 301-16 | Obsyp | m3 | 87 |  | 0 |  |  | základní |  | 0 | 0 | 0 | 0 | 0 | 4 | K | 2 | ROZPOCET | 0 | 0 | 0 | 0 | 0 | 1 | 0 | 4 | 18
10 | K | 301-17 | Zásyp | m3 | 435 |  | 0 |  |  | základní |  | 0 | 0 | 0 | 0 | 0 | 4 | K | 2 | ROZPOCET | 0 | 0 | 0 | 0 | 0 | 1 | 0 | 4 | 20
| D | 5 | Stoka splaškové kanalizace DN300 |  |  |  | 0 |  |  |  |  | 0 |  | 0 |  | 0 | 1 | D | 1 | ROZPOCET | [6 empty] | 0
11 | K | 301-18 | Výkopové práce vč. dopravy a skládkovného | m3 | 11 |  | 0 |  |  | základní |  | 0 | 0 | 0 | 0 | 0 | 4 | K | 2 | ROZPOCET | 0 | 0 | 0 | 0 | 0 | 1 | 0 | 4 | 22
12 | K | 301-19 | Potrubí DN300 - dodávka | m | 3 |  | 0 |  |  | základní |  | 0 | 0 | 0 | 0 | 0 | 4 | K | 2 | ROZPOCET | 0 | 0 | 0 | 0 | 0 | 1 | 0 | 4 | 24
13 | K | 301-20 | Potrubí DN300 - montáž | m | 3 |  | 0 |  |  | základní |  | 0 | 0 | 0 | 0 | 0 | 4 | K | 2 | ROZPOCET | 0 | 0 | 0 | 0 | 0 | 1 | 0 | 4 | 26
14 | K | 301-21 | Podsyp | m3 | 1 |  | 0 |  |  | základní |  | 0 | 0 | 0 | 0 | 0 | 4 | K | 2 | ROZPOCET | 0 | 0 | 0 | 0 | 0 | 1 | 0 | 4 | 28
15 | K | 301-22 | Obsyp | m3 | 5 |  | 0 |  |  | základní |  | 0 | 0 | 0 | 0 | 0 | 4 | K | 2 | ROZPOCET | 0 | 0 | 0 | 0 | 0 | 1 | 0 | 4 | 30
16 | K | 301-23 | Zásyp | m3 | 23 |  | 0 |  |  | základní |  | 0 | 0 | 0 | 0 | 0 | 4 | K | 2 | ROZPOCET | 0 | 0 | 0 | 0 | 0 | 1 | 0 | 4 | 32

## SO 306 - Retenční nádrž n...
{14604695-2fc1-456a-a699-5c2c531db5f3}
2
| KRYCÍ LIST SOUPISU PRACÍ | [7 empty] | v --- níže se nacházejí doplnkové a pomocné údaje k sestavám --- v | [8 empty] | False
Stavba:
Dostavba sportovně rekreačního areálu Petynka
Objekt:
SO 306 - Retenční nádrž na odpadní vody
| KSO: |  |  |  |  | CC-CZ:
| Místo: |  | Praha |  |  | Datum: | 24. 3. 2025
| Zadavatel: |  |  |  |  | IČ:
|  | SNEO, a.s. |  |  |  | DIČ:
| Účastník: |  |  |  |  | IČ: | Vyplň údaj
|  | Vyplň údaj |  |  |  | DIČ: | Vyplň údaj
| Projektant: |  |  |  |  | IČ:
|  | Ateliér 11 Hradec Králové s.r.o. |  |  |  | DIČ:
| Zpracovatel: |  |  |  |  | IČ:
DIČ:
Poznámka:
Soupis prací je sestaven s využitím Cenové soustavy ÚRS. Položky, které pochází z této cenové soustavy, jsou ve sloupci 'Cenová soustava' označeny popisem 'CS ÚRS' a úrovní příslušného kalendářního pololetí. Veškeré další informace vymezující popis a podmínky použití těchto položek z Cenové soustavy, které nejsou uvedeny přímo v soupisu prací, jsou neomezeně dálkově k dispozici na www.cs-urs.cz, sekce Cenové a technické podmínky.
| Cena bez DPH | [5 empty] | 0
|  |  | Základ daně |  |  | Sazba daně | Výše daně
| DPH | základní | 0 |  |  | 21% | 0
|  | snížená | 0 |  |  | 12% | 0
|  | zákl. přenesená | 0 |  |  | 21% | 0
|  | sníž. přenesená | 0 |  |  | 12% | 0
|  | nulová | 0 |  |  | 0% | 0
| Cena s DPH |  |  | v | CZK |  | 0
REKAPITULACE ČLENĚNÍ SOUPISU PRACÍ
Stavba:
Dostavba sportovně rekreačního areálu Petynka
Objekt:
SO 306 - Retenční nádrž na odpadní vody
Místo: |  |  | Praha |  |  | Datum: | 24. 3. 2025
Zadavatel: |  |  | SNEO, a.s. |  |  | Projektant: | Ateliér 11 Hradec Králové s.r.o.
Účastník: |  |  | Vyplň údaj |  |  | Zpracovatel:
Kód dílu - Popis | [6 empty] | Cena celkem [CZK]
Náklady stavby celkem | [6 empty] | 0 | [11 empty] | -1
| N00 - SO 306 - Retenční nádrž na odpadní vody | [5 empty] | 0
| N01 - Retenční nádrž na odpadní vody | [5 empty] | 0
SOUPIS PRACÍ
Stavba:
Dostavba sportovně rekreačního areálu Petynka
Objekt:
SO 306 - Retenční nádrž na odpadní vody
Místo: |  |  | Praha |  |  | Datum: | 24. 3. 2025
Zadavatel: |  |  | SNEO, a.s. |  |  | Projektant: | Ateliér 11 Hradec Králové s.r.o.
Účastník: |  |  | Vyplň údaj |  |  | Zpracovatel:
PČ | Typ | Kód | Popis | MJ | Množství | J.cena [CZK] | Cena celkem [CZK] | Cenová soustava |  | DPH | J. Nh [h] | Nh celkem [h] | J. hmotnost [t] | Hmotnost celkem [t] | J. suť [t] | Suť Celkem [t]
Náklady soupisu celkem | [6 empty] | 0 |  |  |  |  | 0 |  | 0 |  | 0 |  | D | -1 | [7 empty] | 0
| D | N00 | SO 306 - Retenční nádrž na odpadní vody |  |  |  | 0 |  |  |  |  | 0 |  | 0 |  | 0 | 4 | D | 0 | ROZPOCET | [6 empty] | 0
| D | N01 | Retenční nádrž na odpadní vody |  |  |  | 0 |  |  |  |  | 0 |  | 0 |  | 0 | 4 | D | 1 | ROZPOCET | [6 empty] | 0
1 | K | 303-1 | Výkopové práce vč. dopravy a poplatku za skládku | m3 | 144 |  | 0 |  |  | základní |  | 0 | 0 | 0 | 0 | 0 | 262144 | K | 2 | ROZPOCET | 0 | 0 | 0 | 0 | 0 | 1 | 0 | 262144 | 2
2 | K | 303-2 | Zřízení základů pod retenční nádrží | m2 | 35 |  | 0 |  |  | základní |  | 0 | 0 | 0 | 0 | 0 | 262144 | K | 2 | ROZPOCET | 0 | 0 | 0 | 0 | 0 | 1 | 0 | 262144 | 4
3 | K | 303-3 | Dodávka ORL | KPL | 1 |  | 0 |  |  | základní |  | 0 | 0 | 0 | 0 | 0 | 262144 | K | 2 | ROZPOCET | 0 | 0 | 0 | 0 | 0 | 1 | 0 | 262144 | 6
4 | K | 303-4 | Montáž retenční nádrže | KPL | 1 |  | 0 |  |  | základní |  | 0 | 0 | 0 | 0 | 0 | 262144 | K | 2 | ROZPOCET | 0 | 0 | 0 | 0 | 0 | 1 | 0 | 262144 | 8
5 | K | 303-6 | Napojení retenční nádrže na přilehlé šachty | KPL | 1 |  | 0 |  |  | základní |  | 0 | 0 | 0 | 0 | 0 | 262144 | K | 2 | ROZPOCET | 0 | 0 | 0 | 0 | 0 | 1 | 0 | 262144 | 10
6 | K | 303-7 | Dokončovací práce - zásyp, povrchy | KPL | 1 |  | 0 |  |  | základní |  | 0 | 0 | 0 | 0 | 0 | 262144 | K | 2 | ROZPOCET | 0 | 0 | 0 | 0 | 0 | 1 | 0 | 262144 | 12

## SO 901 - Vegetační úpravy
{0146b3c7-78c5-4ead-a81d-5253188cf8dc}
2
| KRYCÍ LIST SOUPISU PRACÍ | [7 empty] | v --- níže se nacházejí doplnkové a pomocné údaje k sestavám --- v | [8 empty] | False
Stavba:
Dostavba sportovně rekreačního areálu Petynka
Objekt:
SO 901 - Vegetační úpravy
| KSO: |  |  |  |  | CC-CZ:
| Místo: |  | Praha |  |  | Datum: | 24. 3. 2025
| Zadavatel: |  |  |  |  | IČ:
|  | SNEO, a.s. |  |  |  | DIČ:
| Účastník: |  |  |  |  | IČ: | Vyplň údaj
|  | Vyplň údaj |  |  |  | DIČ: | Vyplň údaj
| Projektant: |  |  |  |  | IČ:
|  | Ateliér 11 Hradec Králové s.r.o. |  |  |  | DIČ:
| Zpracovatel: |  |  |  |  | IČ:
DIČ:
Poznámka:
Soupis prací je sestaven s využitím Cenové soustavy ÚRS. Položky, které pochází z této cenové soustavy, jsou ve sloupci 'Cenová soustava' označeny popisem 'CS ÚRS' a úrovní příslušného kalendářního pololetí. Veškeré další informace vymezující popis a podmínky použití těchto položek z Cenové soustavy, které nejsou uvedeny přímo v soupisu prací, jsou neomezeně dálkově k dispozici na www.cs-urs.cz, sekce Cenové a technické podmínky.
| Cena bez DPH | [5 empty] | 0
|  |  | Základ daně |  |  | Sazba daně | Výše daně
| DPH | základní | 0 |  |  | 21% | 0
|  | snížená | 0 |  |  | 12% | 0
|  | zákl. přenesená | 0 |  |  | 21% | 0
|  | sníž. přenesená | 0 |  |  | 12% | 0
|  | nulová | 0 |  |  | 0% | 0
| Cena s DPH |  |  | v | CZK |  | 0
REKAPITULACE ČLENĚNÍ SOUPISU PRACÍ
Stavba:
Dostavba sportovně rekreačního areálu Petynka
Objekt:
SO 901 - Vegetační úpravy
Místo: |  |  | Praha |  |  | Datum: | 24. 3. 2025
Zadavatel: |  |  | SNEO, a.s. |  |  | Projektant: | Ateliér 11 Hradec Králové s.r.o.
Účastník: |  |  | Vyplň údaj |  |  | Zpracovatel:
Kód dílu - Popis | [6 empty] | Cena celkem [CZK]
Náklady stavby celkem | [6 empty] | 0 | [11 empty] | -1
| HSV - Práce a dodávky HSV | [5 empty] | 0
| 1 - VEGETAČNÍ ÚPRAVY | [5 empty] | 0
SOUPIS PRACÍ
Stavba:
Dostavba sportovně rekreačního areálu Petynka
Objekt:
SO 901 - Vegetační úpravy
Místo: |  |  | Praha |  |  | Datum: | 24. 3. 2025
Zadavatel: |  |  | SNEO, a.s. |  |  | Projektant: | Ateliér 11 Hradec Králové s.r.o.
Účastník: |  |  | Vyplň údaj |  |  | Zpracovatel:
PČ | Typ | Kód | Popis | MJ | Množství | J.cena [CZK] | Cena celkem [CZK] | Cenová soustava |  | DPH | J. Nh [h] | Nh celkem [h] | J. hmotnost [t] | Hmotnost celkem [t] | J. suť [t] | Suť Celkem [t]
Náklady soupisu celkem | [6 empty] | 0 |  |  |  |  | 0 |  | 0 |  | 0 |  | D | -1 | [7 empty] | 0
| D | HSV | Práce a dodávky HSV |  |  |  | 0 |  |  |  |  | 0 |  | 0 |  | 0 | 1 | D | 0 | ROZPOCET | [6 empty] | 0
| D | 1 | VEGETAČNÍ ÚPRAVY |  |  |  | 0 |  |  |  |  | 0 |  | 0 |  | 0 | 1 | D | 1 | ROZPOCET | [6 empty] | 0
1 | K | 901-1 | Výsadba stromů vč. dodávky, zemních prací a následné péče | KPL | 17 |  | 0 |  |  | základní |  | 0 | 0 | 0 | 0 | 0 | 4 | K | 2 | ROZPOCET | 0 | 0 | 0 | 0 | 0 | 1 | 0 | 4 | 2
2 | K | 901-2 | Stříhané habry s hustou výsadbou - KPL vč. dodávky, výsadby a následné péče | m | 78 |  | 0 |  |  | základní |  | 0 | 0 | 0 | 0 | 0 | 4 | K | 2 | ROZPOCET | 0 | 0 | 0 | 0 | 0 | 1 | 0 | 4 | 4
3 | K | 901-3 | Popínavé rostliny - KPL dodávka vč. konstrukce a následné péče | m | 135 |  | 0 |  |  | základní |  | 0 | 0 | 0 | 0 | 0 | 4 | K | 2 | ROZPOCET | 0 | 0 | 0 | 0 | 0 | 1 | 0 | 4 | 6

## VV Ivar odbav. system
| 25_8198 SNEO Petynka dostavba |  | základní cena |  |  | konečná cena
| položka | ks | cena/ks | celkem | 0% | cena/ks | celkem
Odbavovací a platební systém 1.NP
řídící server
komentář | řídící server bude využit stávající | 0 |  | 0 | 0% | 0 | 0
; | Průchod 7 - vstup pro sportovce
vstup do budovy (z venku do 101)
MF07-IV | Mifare RFID interface 4m příp. kab. | 1 |  | 0 | 0% | 0 | 0
150.200.55 | Montážní rámeček pro MF7-xx/FL20 plast (povr.mont) | 1 |  | 0 | 0% | 0 | 0
914.001.01 | 914MAX Rf miniterminál bez krytí a antény + redukce | 1 |  | 0 | 0% | 0 | 0
150.200.54 | Rozvodná skříňka GEWIS pro el. 914tCzRf vč.svork. | 1 |  | 0 | 0% | 0 | 0
vhwz | pohybový senzor - součást dodávky automatických dveří | 0 |  | 0 | 0% | 0 | 0
Turniket 1.NP - senzorová brána krátká 900mm
ACS118 | Sensorová průchozí zábrana vybavena sensory pro identifikaci směru procházející osoby - šířka průchodu 900mm | 1 |  | 0 | 0% | 0 | 0
TT_RfBc | El. ovl. turniketu (BC RFID) vstup vč. disp. | 2 |  | 0 | 0% | 0 | 0
Odbavovací a platební systém 2.NP
Průchod 8 - hlavní recepce
sestava turniketů
JSTZ4802 | Turniket tripod motorový, sklopný, signalizace, mluvené hlášení | 3 |  | 0 | 0% | 0 | 0
980.002.27 | Napáječ 220st/12Vss | 3 |  | 0 | 0% | 0 | 0
TT_RfBc | El. ovl. turniketu (BC RFID) odchod vč. disp. | 6 |  | 0 | 0% | 0 | 0
AchipE | Polykač čipů - komplet integrovaný do turniketu | 3 |  | 0 | 0% | 0 | 0
duální branka
JSTZ4910B | duální branka ramena 550mm, šířka průchodu 1100mm | 1 |  | 0 | 0% | 0 | 0
980.002.27 | Napáječ 220st/12Vss | 1 |  | 0 | 0% | 0 | 0
TT_RfBc | El. ovl. turniketu (BC RFID) odchod vč. disp. | 2 |  | 0 | 0% | 0 | 0
mat | naváděcí zábradlí - nerez 1,12m | 1 |  | 0 | 0% | 0 | 0
mat | naváděcí zábradlí - nerez 1,42 | 1 |  | 0 | 0% | 0 | 0
uzlový blok řízení turniketů
983.010.20 | EtherLite komunikační interface Ethernet/RS232,RS485 | 2 |  | 0 | 0% | 0 | 0
Box_T02 | mont. Box | 2 |  | 0 | 0% | 0 | 0
Pokladny recepce 2.NP
PC | PC pokladna All in one 15", op. systém WIN11 PRO | 3 |  | 0 | 0% | 0 | 0
UPS500VA | zálohovací napájecí zdroj - UPSka 500VA | 3 |  | 0 | 0% | 0 | 0
JI700 | Zákaznický pokladní display - doplněk pokladny | 3 |  | 0 | 0% | 0 | 0
CashBox | Kasa (šuplík na peníze) vyklápěcí | 3 |  | 0 | 0% | 0 | 0
TM-T88IV | Termoprintová tiskárna - se střihačkou pap.pásu EPSON TM-T88IV-082 | 3 |  | 0 | 0% | 0 | 0
PCR310MU | čtečka čip. karet pro načítání UID kódů permanentek | 3 |  | 0 | 0% | 0 | 0
PtrA4L | Tiskárna účtů typu faktura A4 | 1 |  | 0 | 0% | 0 | 0
PW1100 | čtečka BC kódů na stojánku aut. spouštění | 3 |  | 0 | 0% | 0 | 0
TAB_TR | Dotykový panel pro ovládání 2x turniket | 2 |  | 0 | 0% | 0 | 0
Dodávka informačního LCD velkoplošného aktivního panelu - vstupní hala
INFOT | Informační LCD panel min43", FullHD rozlišení, úchyt na stěnu či strop | 2 |  | 0 | 0% | 0 | 0
vhwz | držák terminálu | 2 |  | 0 | 0% | 0 | 0
MPC | Ovládácí a zobrazovací modul umožňující zobrazování informací ze systému, systému třetích stran,grafiky a zadaného obsahu dle scénáře nastaveného v SW správci zobrazení | 2 |  | 0 | 0% | 0 | 0
whvz | Příslušenství k mini PC | 2 |  | 0 | 0% | 0 | 0
Průchod 1 - vstup do rekreačního bazénu
2 ks Turnikety 2.NP
JSTZ4802 | Turniket tripod motorový, sklopný, signalizace, mluvené hlášení | 2 |  | 0 | 0% | 0 | 0
980.002.27 | Napáječ 220st/12Vss | 2 |  | 0 | 0% | 0 | 0
TT_RfBc | El. ovl. turniketu (RFID) odchod vč. disp. | 4 |  | 0 | 0% | 0 | 0
1ks - senzorová brána krátká 900mm
ACS118 | Sensorová průchozí zábrana vybavena sensory pro identifikaci směru procházející osoby - šířka průchodu 900mm | 1 |  | 0 | 0% | 0 | 0
TT_RfBc | El. ovl. turniketu (RFID) odchod vč. disp. | 2 |  | 0 | 0% | 0 | 0
uzlový blok řízení turniketů
983.010.20 | EtherLite komunikační interface Ethernet/RS232,RS485 | 1 |  | 0 | 0% | 0 | 0
Box_T02 | mont. Box | 1 |  | 0 | 0% | 0 | 0
Průchod 2 - vstup z 2.NP do sauny ve 3.NP
1ks - senzorová brána krátká 900mm
ACS118 | Sensorová průchozí zábrana vybavena sensory pro identifikaci směru procházející osoby - šířka průchodu 900mm | 1 |  | 0 | 0% | 0 | 0
TT_RfBc | El. ovl. turniketu (RFID) odchod vč. disp. | 2 |  | 0 | 0% | 0 | 0
uzlový blok řízení turniketů
983.010.20 | EtherLite komunikační interface Ethernet/RS232,RS485 | 1 |  | 0 | 0% | 0 | 0
Box_T02 | mont. Box | 1 |  | 0 | 0% | 0 | 0
Průchod 5 - vstup z relaxačního bazénu do bazénové haly 202a<>209d
1 ks turniket tripod
JSTZ4802 | Turniket tripod motorový, sklopný, signalizace, mluvené hlášení | 1 |  | 0 | 0% | 0 | 0
980.002.27 | Napáječ 220st/12Vss | 1 |  | 0 | 0% | 0 | 0
TT_RfBc | El. ovl. turniketu (RFID) odchod vč. disp. | 2 |  | 0 | 0% | 0 | 0
duální branka
JSTZ4910B | duální branka ramena 550mm, šířka průchodu 1100mm | 1 |  | 0 | 0% | 0 | 0
980.002.27 | Napáječ 220st/12Vss | 1 |  | 0 | 0% | 0 | 0
TT_RfBc | El. ovl. turniketu (RFID) odchod vč. disp. | 2 |  | 0 | 0% | 0 | 0
uzlový blok řízení turniketů
983.010.20 | EtherLite komunikační interface Ethernet/RS232,RS485 | 1 |  | 0 | 0% | 0 | 0
Box_T02 | mont. Box | 1 |  | 0 | 0% | 0 | 0
mat | naváděcí zábradlí - nerez 1,7m | 2 |  | 0 | 0% | 0 | 0
ACS vstupy do šaten sportovců - 2.NP
Řízený vstup šatny chodba do bazénu (209d<>221a, 209d<>220b, 209d<>215, 222<>215, 210<>215)
MF07-IV | Mifare RFID interface 4m příp. kab. | 6 |  | 0 | 0% | 0 | 0
150.200.55 | Montážní rámeček pro MF7-xx/FL20 plast (povr.mont) | 6 |  | 0 | 0% | 0 | 0
914.001.01 | 914MAX Rf miniterminál bez krytí a antény + redukce | 5 |  | 0 | 0% | 0 | 0
150.200.54 | Rozvodná skříňka GEWIS pro el. 914tCzRf vč.svork. | 5 |  | 0 | 0% | 0 | 0
zámkový systém
vzwz | elektromagnetický zámek | 5 |  | 0 | 0% | 0 | 0
EA321-331 | Protiplech k zámku ABLOY, | 4 |  | 0 | 0% | 0 | 0
980.002.12B | Napáječ 220st/12Vss 3A + kryt - zál. puls.í zdroj + 7VA bat. | 5 |  | 0 | 0% | 0 | 0
SEC_Tl | nouzové únikové tlačítko | 1 |  | 0 | 0% | 0 | 0
150.200.40 | pružná kabelová spojka | 1 |  | 0 | 0% | 0 | 0
Informační terminály
3+3 terminály v šatnách 1 ks na vstupu do 202a 1 ks vstup do bazénové haly 209d
INFO_T1 | informační terminál (čas, číslo skříňky, zbytkový kredit, …) | 8 |  | 0 | 0% | 0 | 0
vhwz | uzlové napájecí boxy pro infoterminály | 3 |  | 0 | 0% | 0 | 0
Odbavovací a platební systém 3.NP
Průchod 6 - vstup ze střechy do sauny 3.NP
1ks - senzorová brána krátká 900mm (315b<>303a)
ACS118 | Sensorová průchozí zábrana vybavena sensory pro identifikaci směru procházející osoby - šířka průchodu 900mm | 1 |  | 0 | 0% | 0 | 0
TT_RfBc | El. ovl. turniketu (RFID) odchod vč. disp. | 2 |  | 0 | 0% | 0 | 0
mat | naváděcí zábradlí - nerez 0,4m | 1 |  | 0 | 0% | 0 | 0
uzlový blok řízení turniketů
983.010.20 | EtherLite komunikační interface Ethernet/RS232,RS485 | 1 |  | 0 | 0% | 0 | 0
Box_T02 | mont. Box | 1 |  | 0 | 0% | 0 | 0
Informační terminály
1 ks sauna 303a
INFO_T1 | informační terminál (čas, číslo skříňky, zbytkový kredit, …) | 1 |  | 0 | 0% | 0 | 0
Dodávka identifikátorů
wris01 | wristband náramek | 1000 |  | 0 | 0% | 0 | 0
14.170.01 | přívěsek na klíče kapka - černá | 50 |  | 0 | 0% | 0 | 0
speciální doplňky
kabeláže - lokální skupiny s technologií
CYKY5x4 | Kabel NKT CYKY-J 5 x 4 plnorozměrný turniket & branka | 80 |  | 0 | 0% | 0 | 0
CYKY3x2,5 | Kabel NKT CYKY-J 3 x 2.5 místní turnikety u recepce | 16 |  | 0 | 0% | 0 | 0
500.502.13 | TA [2x(2x0.50)+2x1]SN-PE/NE | 180 |  | 0 | 0% | 0 | 0
150.200.09 | BELDEN cat 5 UTP lanko | 80 |  | 0 | 0% | 0 | 0
CYH21 | Kabel CYH 2x1 /dvoulinka /rudočerný/ | 80 |  | 0 | 0% | 0 | 0
Dodávka SW
poznámka | Nový areál bude napojen na stávající systém řízení aquaparku. Proto kalkulace obsahuje jen práce spojené s modifikacemi SW s cílem plně integrovat nové funkcionality do systému. Vžjimku tvoří rozšíření licencí pro pokladny a napojení na POS terminály
SW | SW pro pokladnu, licence za 1 pokladnu do recepce | 3 |  | 0 | 0% | 0 | 0
SW | SW WebRezervace | 0 |  | 0 | 0% | 0 | 0
InfoWP | SW portál pro ovládání Info Tabulet v recepci 1x lic. | 1 |  | 0 | 0% | 0 | 0
SW | SW VasPOS modul pro připojení POS terminálu | 3 |  | 0 | 0% | 0 | 0
SW | zakázkové úpravy SW | 40 |  | 0 | 0% | 0 | 0
instalace
vyk | instalace systému | 1 | 0 | 0 | 0% | 0 | 0
vyk | Oživení a konfigurace HW prvků systému | 1 |  | 0 | 0% | 0 | 0
SL20014 | úprava a konfigurace šatního zámkového systému na zónové řízení s volným výběrem, nastavení skupinového provozu | 1 |  | 0 | 0% | 0 | 0
vyk | Testovací a zkušební provoz | 1 |  | 0 | 0% | 0 | 0
vrn | základní úklid staveniště | 4 |  | 0 | 0% | 0 | 0
vyk | Dokumentace skutečného provedení | 1 |  | 0 | 0% | 0 | 0
vyk | Školení obsluhy + správce systému | 1 |  | 0 | 0% | 0 | 0
vyk | Asistence při spuštění systému (cena za 1 den) | 1 |  | 0 | 0% | 0 | 0
vrn | výchozí revize el. zařízení | 1 |  | 0 | 0% | 0 | 0
vyk | Doprava | 1 |  | 0 | 0% | 0 | 0
| CELKEM bez DPH |  |  | 0 |  |  | 0
| CELKEM vč. DPH | [5 empty] | 0

## Skříňky sportovci
25_8198 SNEO Petynka dostavba On-Line Gen3 skříňky pro sportovce a ZTP
| položka | ks | cena/ks | celkem | 0% | cena/ks | celkem
šatny sportovci - 85 skříněk
HW osazení skříněk On-line
vhwz | pohon zámku s převodovkou | 95 |  | 0 | 0% | 0 | 0
vhwz | plastové tělo zámku | 95 |  | 0 | 0% | 0 | 0
vhwz | okénko pro čtečku do dveří s krytkou | 95 |  | 0 | 0% | 0 | 0
vhwz | protikus | 95 |  | 0 | 0% | 0 | 0
vhwz | madlo | 95 |  | 0 | 0% | 0 | 0
PCBoard | interní elektronika | 95 |  | 0 | 0% | 0 | 0
vhwz | RFID čtečka OEM modul | 95 |  | 0 | 0% | 0 | 0
vhwz | doplňkové mechanické komponenty | 95 |  | 0 | 0% | 0 | 0
SL20014 | kompletace na dílně | 95 |  | 0 | 0% | 0 | 0
vhwz | plast fixační profil pro stávající skříňky | 95 |  | 0 | 0% | 0 | 0
vhwz | mechanické úpravy skříňky - nejsou součástí nabídky | 0 |  | 0 | 0% | 0 | 0
| Za blok zámku celkem |  | 0
řídící elektronika
IOX30 | deska řízení skříněk 30x IO | 5 |  | 0 | 0% | 0 | 0
983.010.20 | komunikační konvertor RS232/RS485 NET 92 | 5 |  | 0 | 0% | 0 | 0
vhwz | fixační blok pro řídící desku | 5 |  | 0 | 0% | 0 | 0
| za řídící jednotku |  | 0
uzlový rozvaděč
983.010.20 | EtherLite - interf. Napojení na LAN | 1 |  | 0 | 0% | 0 | 0
980.002.02 | NaZD33S páječ 220st/12Vss 3A - zálohovaný pulsní zdroj | 0 |  | 0 | 0% | 0 | 0
980.002.05 | Napáječ 220st/12Vss 5A - zálohovaný pulsní zdroj | 0 |  | 0 | 0% | 0 | 0
980.002.10 | Napáječ 220st/12Vss 10A - zál. pulsní zdroj | 0 |  | 0 | 0% | 0 | 0
980.002.13 | Napáječ 220st/12Vss 13A - zál. pulsní zdroj | 1 |  | 0 | 0% | 0 | 0
150.200.52 | AKU baterie 7AH | 0 |  | 0 | 0% | 0 | 0
150.200.53 | AKU baterie 17AH | 1 |  | 0 | 0% | 0 | 0
box | rozvaděč s doplňky 600x600 | 1 |  | 0 | 0% | 0 | 0
řídící elektronika
VIEW | VIEW914 ovládací terminál skříňky (jeden do řady), integrovaná RFID čtečka | 1 |  | 0 | 0% | 0 | 0
Kabeláž+ inst. Materiál
500.502.13 | TA [2x(2x0.50)+2x1]SN-PE/NE | 70 |  | 0 | 0% | 0 | 0
150.200.10 | propojovací kabel 2x1,5Cu napájení terminálů, zámků | 70 |  | 0 | 0% | 0 | 0
500.502.01 | kabel LIYCY 6 x 0,14Cu / metr | 285 |  | 0 | 0% | 0 | 0
vhwz | žlaby - kabelové trasy, truba instalační | 40 |  | 0 | 0% | 0 | 0
mat | číslování skříňky | 0 |  | 0 | 0% | 0 | 0
mat | samolepící informační štítky s uživatelskými instrukcemi | 95 |  | 0 | 0% | 0 | 0
mat | centrální infografika s logistikou a uživatelskými instrukcemi | 0 |  | 0 | 0% | 0 | 0
SW na řídící PC a doplňky
vyk | SW - rozšíření VpasEng - lic na skříňku - základ bez úprav | 95 |  | 0 | 0% | 0 | 0
INSTALAČNÍ PRÁCE
vyk | mechanická příprava skříní pro instalaci není předmětem dodávky | 95 |  | 0 | 0% | 0 | 0
vyk | předmontážní příprava HW - pacoviště IVAR | 1 |  | 0 | 0% | 0 | 0
vyk | pokládka liniových kabeláží (nutná předpříprava pro vedení) | 70 |  | 0 | 0% | 0 | 0
vyk | Instalace terminálu IOX | 5 |  | 0 | 0% | 0 | 0
vyk | instalace ovládacích terminálů | 1 |  | 0 | 0% | 0 | 0
vyk | instalace zámků šatních skříněk On-line | 95 |  | 0 | 0% | 0 | 0
vyk | implementace SW - základ bez úprav | 8 |  | 0 | 0% | 0 | 0
vyk | projektová příprava za část elektro | 10 |  | 0 | 0% | 0 | 0
momorozpočtové náklady - dle skutečnosti
vrn | vedlejší režijní náklady | 1 |  | 0 | 0% | 0 | 0
vrn | doprava | 1 |  | 0 | 0% | 0 | 0
| CELKEM bez DPH | [5 empty] | 0
| CELKEM včetně DPH | [5 empty] | 0
| náklady na 1 zámek průměrně |  |  | 0 |  |  | 0

## Skříňky veřejnost
25_8198 SNEO Petynka dostavba On-Line Gen3 - skříňky pro veřejnost
| položka | ks | cena/ks | celkem | 0% | cena/ks | celkem
šatny veřejnost - 490 skříněk
HW osazení skříněk On-line
vhwz | pohon zámku s převodovkou | 490 |  | 0 | 0% | 0 | 0
vhwz | plastové tělo zámku | 490 |  | 0 | 0% | 0 | 0
vhwz | okénko pro čtečku do dveří s krytkou | 490 |  | 0 | 0% | 0 | 0
vhwz | protikus | 490 |  | 0 | 0% | 0 | 0
vhwz | madlo | 490 |  | 0 | 0% | 0 | 0
PCBoard | interní elektronika | 490 |  | 0 | 0% | 0 | 0
vhwz | RFID čtečka OEM modul | 490 |  | 0 | 0% | 0 | 0
vhwz | doplňkové mechanické komponenty | 490 |  | 0 | 0% | 0 | 0
SL20014 | kompletace na dílně | 490 |  | 0 | 0% | 0 | 0
vhwz | plast fixační profil pro stávající skříňky | 490 |  | 0 | 0% | 0 | 0
vhwz | mechanické úpravy skříňky - nejsou součástí nabídky | 0 |  | 0 | 0% | 0 | 0
| Za blok zámku celkem |  | 0
řídící elektronika
IOX30 | deska řízení skříněk 30x IO | 20 |  | 0 | 0% | 0 | 0
983.010.20 | komunikační konvertor RS232/RS485 NET 92 | 20 |  | 0 | 0% | 0 | 0
vhwz | fixační blok pro řídící desku | 20 |  | 0 | 0% | 0 | 0
| za řídící jednotku |  | 0
uzlový rozvaděč
983.010.20 | EtherLite - interf. Napojení na LAN | 1 |  | 0 | 0% | 0 | 0
980.002.02 | NaZD33S páječ 220st/12Vss 3A - zálohovaný pulsní zdroj | 0 |  | 0 | 0% | 0 | 0
980.002.05 | Napáječ 220st/12Vss 5A - zálohovaný pulsní zdroj | 0 |  | 0 | 0% | 0 | 0
980.002.10 | Napáječ 220st/12Vss 10A - zál. pulsní zdroj | 0 |  | 0 | 0% | 0 | 0
980.002.13 | Napáječ 220st/12Vss 13A - zál. pulsní zdroj | 6 |  | 0 | 0% | 0 | 0
150.200.52 | AKU baterie 7AH | 0 |  | 0 | 0% | 0 | 0
150.200.53 | AKU baterie 17AH | 6 |  | 0 | 0% | 0 | 0
box | rozvaděč s doplňky 600x600 | 1 |  | 0 | 0% | 0 | 0
řídící elektronika
VIEW | VIEW914 ovládací terminál skříňky (jeden do řady), integrovaná RFID čtečka | 1 |  | 0 | 0% | 0 | 0
Kabeláž+ inst. Materiál
500.502.13 | TA [2x(2x0.50)+2x1]SN-PE/NE | 200 |  | 0 | 0% | 0 | 0
150.200.10 | propojovací kabel 2x1,5Cu napájení terminálů, zámků | 200 |  | 0 | 0% | 0 | 0
500.502.01 | kabel LIYCY 6 x 0,14Cu / metr | 1470 |  | 0 | 0% | 0 | 0
vhwz | žlaby - kabelové trasy, truba instalační | 200 |  | 0 | 0% | 0 | 0
mat | číslování skříňky | 0 |  | 0 | 0% | 0 | 0
mat | samolepící informační štítky s uživatelskými instrukcemi | 490 |  | 0 | 0% | 0 | 0
mat | centrální infografika s logistikou a uživatelskými instrukcemi | 0 |  | 0 | 0% | 0 | 0
SW na řídící PC a doplňky
vyk | SW - rozšíření VpasEng - lic na skříňku - základ bez úprav | 490 |  | 0 | 0% | 0 | 0
INSTALAČNÍ PRÁCE
vyk | mechanická příprava skříní pro instalaci není předmětem dodávky | 490 |  | 0 | 0% | 0 | 0
vyk | předmontážní příprava HW - pacoviště IVAR | 1 |  | 0 | 0% | 0 | 0
vyk | pokládka liniových kabeláží (nutná předpříprava pro vedení) | 200 |  | 0 | 0% | 0 | 0
vyk | Instalace terminálu IOX | 20 |  | 0 | 0% | 0 | 0
vyk | instalace ovládacích terminálů | 1 |  | 0 | 0% | 0 | 0
vyk | instalace zámků šatních skříněk On-line | 490 |  | 0 | 0% | 0 | 0
vyk | implementace SW - základ bez úprav | 8 |  | 0 | 0% | 0 | 0
vyk | projektová příprava za část elektro | 10 |  | 0 | 0% | 0 | 0
momorozpočtové náklady - dle skutečnosti
vrn | vedlejší režijní náklady | 1 |  | 0 | 0% | 0 | 0
vrn | doprava | 1 |  | 0 | 0% | 0 | 0
| CELKEM bez DPH | [5 empty] | 0
| CELKEM včetně DPH | [5 empty] | 0
| náklady na 1 zámek průměrně |  |  | 0 |  |  | 0

## Topení
Dostavba sportovně rekreačního areálu Petynka
Praha 6
D.1.4.b Zařízení pro vytápění staveb - výpis materiálu
Zdroj tepla
Oběhové čerpadlo Grundfos Magna 40-120 F (1 sklad) |  | ks | 2
Oběhové čerpadlo Grundfos Magna 50-120 F (1 sklad) |  | ks | 2
3-cestný směšovač ESBE VRG 131/40, kv=25 + pohon |  | ks | 1
Mezisoučet zdroje tepla
Montáž zdroje tepla | 30%
Zdroj tepla celkem
Potrubí z trubek ocelových hladkých | 133/4,5 | m | 190
Montáž potrubí | 30%
Ocelové potrubí celkem
Lisované potrubí IVAR.C-STEEL
Trubka IVAR.C-STEEL pozinkovaná - spoje lisováním | IVCT.15 | m | 40
| IVCT.18 | m | 3
| IVCT.22 | m | 25
| IVCT.28 | m | 280
| IVCT.35 | m | 150
| IVCT.42 | m | 70
| IVCT.54 | m | 80
| IVCT.76 | m | 190
| IVCT.90 | m | 18
| IVCT.100 | m | 40
mezisoučet potrubí |  |  | 896
lisované fitinky - kolena, T-kusy, přechody na závit apod. | 40% z ceny
součet dodávky potrubí a fitinky
Montáž potrubí | 30%
Lisované potrubí IVAR.C-STEEL celkem
Podlahové vytápění
Potrubí Ivar.Alpex - DUO - XS 16/2 | 83516701 | m | 13400
Svěrné šroubení pro trubku Alpex Ivar TA4420 16/2 | 500684 | ks | 302
Sestava rozdělovač a sběrač Ivar.CS 553 VP/3 - P2 | 553971 | ks | 1
Sestava rozdělovač a sběrač Ivar.CS 553 VP/4 - P2 | 553972 | ks | 1
Sestava rozdělovač a sběrač Ivar.CS 553 VP/7 P3 | 553975 | ks | 2
Sestava rozdělovač a sběrač Ivar.CS 553 VP/7 N3 | 553975 | ks | 1
Sestava rozdělovač a sběrač Ivar.CS 553 VP/8 P4 | 553976 | ks | 1
Sestava rozdělovač a sběrač Ivar.CS 553 VP/10 P4 | 553978 | ks | 2
Sestava rozdělovač a sběrač Ivar.CS 553 VP/11 P4 | 553978 | ks | 1
Sestava rozdělovač a sběrač Ivar.CS 553 VP/12 P4 | 553980 | ks | 6
Sestava rozdělovač a sběrač Ivar.CS 553 VP/12 N4 | 553980 | ks | 1
Systémová izolační deska s folií IVAR TH 15P | TH15P | m2 | 2960
Obvodový dilatační pás Ivar.DP50 | DP50 | m | 2960
Plastifikátor IVAR.PL10 | PL10 | kg | 1300
Ochranná hadice - přechod dilatací - Ivar.HK 1620 | 79818203 | m | 1000
mezisoučet podlahové vytápěnítrubí
Montáž podlahového vytápění | 30%
Podlahové vytápění celkem
Armatury | G / DN
Uzavírací mezipřírubová klapka vč. přírub | DN 65 | ks | 4
| DN 80 | ks | 4
| DN 125 | ks | 4
Přírubový filtr | DN 80 | ks | 1
| DN 125 | ks | 1
Zpětná klapka přírubová | DN 80 | ks | 1
| DN 125 | ks | 1
Kulový kohout | 1/2" | ks | 2
| 3/4" | ks | 8
| 1" | ks | 28
| 5/4" | ks | 2
| 6/4" | ks | 6
| 2" | ks | 2
Vyvažovací regulační ventil IMI-TA STAD | 1/2" | ks | 1
| 3/4" | ks | 14
| 1" | ks | 1
vypouštěcí kohout | 1/2" | ks | 36
Odvzdušňovací nádoba | DN 50 | ks | 9
odvzdušňovací ventil | 3/8" | ks | 9
Ruční regulační ventil | 1/2" | ks | 4
| 3/4" | ks | 6
teploměr s jímkou 0-120 |  | ks | 4
Manometr vč. Příslušenství |  | ks | 4
termoregulační ventil Danfoss RA-N | 1/2" | ks | 2
termostatická hlavice RA 2980 |  |  | 2
uzavíratelné šroubení RLV | 1/2" | ks | 2
Mezisoučet armatury
Montáž armatur
Armatury celkem
Otopná tělesa
Korado Klasik | 22 6 160 | ks | 2
montáž jednotky
Otopná tělesa celkem
Tepelné izolace | G / DN | m
Izolace Accotube, Mirelon, Armaflex tl. 13 mm | do 22/1,5 | m | 68
tl. 22 mm | 28/1,5 | m | 280
tl. 40 mm | 35-54/1,5 | m | 300
tl. 60 mm | do DN100 | m | 248
balená izolace minerál. vatou s povrch. úpravou 80 mm | do DN125 | m | 190
mezisoučet dodávky
montáž izolací
Tepelné izolace celkem
Topné zkoušky, vyregulování |  | h | 320
Doplňkové konstrukce |  | kg | 540

## VZT
Pozice | Název | Mj | Počet | Materiál | Materiál celkem | Montáž | Montáž celkem | Cena | Cena celkem
Zařízení č. 1
VZDUCHOTECHNICKÁ JEDNOTKA
1.1 | VZT | ks | 1
Pozn.: | Bližší informace jsou uvedeny na konci TZ v tabulce energií
VYÚSTKA ODVODNÍ NEREZOVÁ
1.2 | 1000x1000mm | ks | 5
BUŇKOVÝ TLUMIČ HLUKU GREIF s děrovaným plechem
1.3 | G 500x500x2000 . 1 náběhy na obou koncích tlumiče | ks | 48
PROTIDEŠŤOVÁ ŽALUZIE
1.4 | 1600x1600mm | ks | 4
OHEBNÁ HADICE Z PVC ELEKTRODESIGN
1.5 | GREYFLEX 127 ohebná PVC hadice | bm | 70
NEREZOVÝ PLENUMBOX VČETNĚ REGULACE A PŘÍVODNÍ STERBINY
1.6 | AQUA - 2000 | ks | 13
1.6 | AQUA - 500 | ks | 1
REGULAČNÍ KLAPKA RUČNÍ
1.7 | RKM 630x630 | ks | 1
1.8 | RKM 900x630 | ks | 1
1.9 | RKM 630x315 | ks | 1
1.10 | RKM 800x400 | ks | 2
1.11 | RKM 900x630 | ks | 5
TEXTILNÍ VYÚSTKA
1.12 | PRŮMĚR 800mm | ks | 1
1.13 | PRŮMĚR 710mm | ks | 2
ROZVODY - ALP tl. 20mm
| Trouby rovné se stranou do 250 mm | M2 | 120
| Trouby rovné se stranami nad 250 mm | M2 | 750
| Tvarovky se stranou do 250 mm | M2 | 15
| Tvarovky se stranami přes 250 mm | M2 | 240
ZASLEPENÍ ROZVODŮ - ALP tl. 20mm
| do obvodu 1050 | ks | 1
| do obvodu 1500 | ks | 2
ROZVODY - ALP tl. 30mm
| Trouby rovné se stranami nad 250 mm | M2 | 360
| Tvarovky se stranami přes 250 mm | M2 | 220
Zařízení č. 1 - celkem
Zařízení č. 2
VZDUCHOTECHNICKÁ JEDNOTKA
2.1 | VZT | ks | 1
Pozn.: | Bližší informace jsou uvedeny na konci TZ v tabulce energií
VYÚSTKA ODVODNÍ NEREZOVÁ
2.2 | 1000x1000mm | ks | 4
PROTIDEŠŤOVÁ ŽALUZIE
2.3 | 1400x1600 | ks | 2
OHEBNÁ HADICE Z PVC ELEKTRODESIGN
2.4 | GREYFLEX 127 ohebná PVC hadice | bm | 30
BUŇKOVÝ TLUMIČ HLUKU GREIF s děrovaným plechem
2.5 | G 500x500x2000 . 1 náběhy na obou koncích tlumiče | ks | 48
REGULAČNÍ KLAPKA RUČNÍ
2.6 | 900x315 | ks | 1
2.7 | 900x630 | ks | 2
NEREZOVÝ PLENUMBOX VČETNĚ REGULACE A PŘÍVODNÍ STERBINY
2.8 | AQUA - 2000 | ks | 10
REGULAČNÍ KLAPKA TĚSNÁ TPM 012/00.09 MANDÍK
2.9 | 630x900 | ks | 4
TEXTILNÍ VYÚSTKA
2.10 | PRŮMĚR 800mm | ks | 2
ROZVODY - ALP tl. 20mm
| Trouby rovné se stranami nad 250 mm | M2 | 600
| Tvarovky se stranami přes 250 mm | M2 | 160
ROZVODY - ALP tl. 20mm
| do obvodu 1890 | ks | 1
ROZVODY - ALP tl. 30mm
| Trouby rovné se stranami nad 250 mm | M2 | 180
| Tvarovky se stranami přes 250 mm | M2 | 175
Zařízení č. 2 - celkem
Zařízení č. 3
VZDUCHOTECHNICKÁ JEDNOTKA
3.1 | VZT | ks | 1
Pozn.: | Bližší informace jsou uvedeny na konci TZ v tabulce energií
VYÚSTKA NA ČTYŘHRANNÉ POTRUBÍ
3.2 | VK-2.0-R1 560x200 TPJ 68-12-76 | ks | 22
3.3 | VK-1.0-R1 560x200 TPJ 68-12-76 | ks | 29
3.4 | NENÍ OBSAZENO
3.5 | VP-2.0-R1 280x100 TPJ 68-12-76 | ks | 4
LAKOVANÝ TALÍŘOVÝ VENTIL ODVODNÍ
3.6 | KK 100 tal.ventil kov.odvod | ks | 1
BUŇKOVÝ TLUMIČ HLUKU s děrovaným plechem
3.7 | G 250x500x2000 . 1 náběhy na obou koncích tlumiče | ks | 56
PROTIDEŠŤOVÁ ŽALUZIE
3.8 | 1000x1000 | ks | 2
3.9 | 1000x900 | ks | 2
VÍŘIVÁ VYÚSŤ ČTYŘHRANNÁ
3.10 | C/V/P/16/R-500 | ks | 6
3.11 | C/V/O/16/R-500 | ks | 3
REGULAČNÍ KLAPKA TPM 009/00.45 MANDÍK
3.12 | RKM 800x400 | ks | 3
3.13 | RKM 800x315 | ks | 1
3.14 | RKM 1400x400 | ks | 1
3.15 | RKM 400x250 | ks | 3
3.16 | RKM 1250x400 | ks | 1
OHEBNÁ HLINÍKOVÁ HADICE
3.17 | SONOFLEX MI 203 zvukově izol.hadice | bm | 12
VYÚSTKA NA ČTYŘHRANNÉ POTRUBÍ
3.18 | VP-1.0-R1 280x100 TPJ 68-12-76 | ks | 3
3.19-3.49 | NENÍ OBSAZENO
POŽÁRNÍ KLAPKA
3.50 | FDMB 400x250 TPM 075/09 .40 | ks | 1
3.51 | FDMB 400x250 TPM 075/09 .40 | ks | 1
PROTIPOŽ.IZOLACE POTRUBÍ DLE OZNAČENÍ NA VÝKRESU: IZOLACE DESKOU Z MIN.PLSTI 1x POLEP. AL FOLI - TYP B
i.P | tl. 50 mm odolnost | m2 | 260
POŽÁRNÍ PRŮCHODKA PŘES STROP
| PRŮCHODKA - 1000x900 NA 2 ROZVODY | ks | 1
ROZVODY - ALP tl. 20mm
| Trouby rovné se stranou do 250 mm | M2 | 130
| Trouby rovné se stranami nad 250 mm | M2 | 1000
| Tvarovky se stranou do 250 mm | M2 | 12
| Tvarovky se stranami přes 250 mm | M2 | 180
ROZVODY - ALP tl.20mm
| do obvodu 650 | ks | 1
| do obvodu 1050 | ks | 2
| do obvodu 1500 | ks | 1
| do obvodu 1890 | ks | 2
| do obvodu 2630 | ks | 3
| do obvodu 3500 | ks | 1
ČTYŘHRANNÉ POTRUBÍ SKUPINY I. MATERIÁL POZINKOVANÝ PLECH
| Trouby rovné se stranami nad 250 mm | M2 | 250
| Tvarovky se stranami přes 250 mm | M2 | 60
KRUHOVÉ POTRUBÍ SPIRO
| Trouby rovné průměru do 100 mm | m2 | 2
| Tvarovky průměru do 100 mm | m2 | 1
ZASLEPENÍ KRUHOVÉ TROUBY SPIRO
| do průměru100 | ks | 1
Zařízení č. 3 - celkem
Zařízení č. 4
VZDUCHOTECHNICKÁ JEDNOTKA
4.1 | VZT | ks | 1
4.2 | VZT | ks | 1
Pozn.: | Bližší informace jsou uvedeny na konci TZ v tabulce energií
4.3 | NENÍ OBSAZENO
BUŇKOVÝ TLUMIČ HLUKU s děrovaným plechem
4.4 | G 500x500x2000 . 1 náběhy na obou koncích tlumiče | ks | 8
4.5 | G 250x500x2000 . 1 náběhy na obou koncích tlumiče | ks | 18
4.6 | G 250x500x1000 . 1 náběhy na obou koncích tlumiče | ks | 12
PROTIDEŠŤOVÁ ŽALUZIE
4.7 | 1000x1600 | ks | 2
4.8 | 1600x1600 | ks | 1
REGULAČNÍ KLAPKA RUČNÍ
4.9 | RKTM 630x200 | ks | 4
4.10 | RKTM 800x200 | ks | 4
VYÚSTKA NA ČTYŘHRANNÉ POTRUBÍ - NEREZOVÁ VČETNĚ REGULACE
4.11 | VP-1.0-R1 560x140 TPJ 68-12-76 | ks | 25
ROZVODY - ALP tl. 20mm
| Trouby rovné se stranou do 250 mm | M2 | 8
| Trouby rovné se stranami nad 250 mm | M2 | 500
| Tvarovky se stranou do 250 mm | M2 | 10
| Tvarovky se stranami přes 250 mm | M2 | 100
ROZVODY - ALP tl. 20mm / zaslepení
| do obvodu 1500 | ks | 3
| do obvodu 1890 | ks | 1
| do obvodu 2630 | ks | 2
ROZVOD - ALP tl. 30mm
| Trouby rovné se stranami nad 250 mm | M2 | 500
| Tvarovky se stranami přes 250 mm | M2 | 100
Zařízení č. 4 - celkem
Zařízení č. 5
VZDUCHOTECHNICKÁ JEDNOTKA
5.1 | VZT | ks | 1
Pozn.: | Bližší informace jsou uvedeny na konci TZ v tabulce energií
PROTIDEŠŤOVÁ ŽALUZIE
5.2 | 1000x1600 | ks | 1
5.3 | 1000x1000 | ks | 1
BUŇKOVÝ TLUMIČ HLUKU s děrovaným plechem
5.4 | G 500x500x2000 . 1 náběhy na obou koncích tlumiče | ks | 4
5.5 | G 250x500x1000 . 1 náběhy na obou koncích tlumiče | ks | 12
OHEBNÁ HLINÍKOVÁ HADICE HLUKOVĚ IZOLOVANÁ ELEKTRODESIGN
5.6 | SONOFLEX MI 102 zvukově izol.hadice | bm | 15
5.7 | SONOFLEX MI 160 zvukově izol.hadice | bm | 15
5.8 | SONOFLEX MI 203 zvukově izol.hadice | bm | 16
VYÚSTKA NA ČTYŘHRANNÉ POTRUBÍ
5.9 | 630x200 | ks | 1
5.10 | 400x200 | ks | 3
5.11 | NENÍ OBSAZENO
VÍŘIVÁ VYÚSŤ ČTYŘHRANNÁ VVM TPM 001/96 MANDÍK
5.12 | C/V/P/16/R-400 | ks | 1
5.13 | C/V/O/16/R-400 | ks | 1
5.14 | C/V/O/8/R- 300 | ks | 5
5.15 | C/V/P/8/R- 300 | ks | 5
5.18 | C/V/P/16/R-400 | ks | 1
5.19 | C/V/P/24/R-600 | ks | 1
LAKOVANÝ TALÍŘOVÝ VENTIL ODVODNÍ ELEKTRODESIGN
5.20 | KK 200 tal.ventil kov.odvod | ks | 7
5.21 | KK 100 tal.ventil kov.odvod | ks | 11
5.22-5.49 | NENÍ OBSAZENO
POŽÁRNÍ KLAPKA MANDÍK
5.50 | FDMB 630x315 TPM 075/09 .40 | ks | 1
5.51 | FDMB 630x315 TPM 075/09 .40 | ks | 1
5.52 | FDMB 630x315 TPM 075/09 .40 | ks | 1
5.53 | FDMB 630x315 TPM 075/09 .40 | ks | 1
PROTIPOŽ.IZOLACE POTRUBÍ DLE OZNAČENÍ NA VÝKRESU: IZOLACE DESKOU Z MIN.PLSTI 1x POLEP. AL FOLIÍ - TYP B
i.P | tl. 50 mm | m2 | 75
ČTYŘHRANNÉ POTRUBÍ SKUPINY I. MATERIÁL POZINKOVANÝ PLECH
| Trouby rovné se stranou do 250 mm | M2 | 90
| Trouby rovné se stranami nad 250 mm | M2 | 315
| Tvarovky se stranou do 250 mm | M2 | 30
| Tvarovky se stranami přes 250 mm | M2 | 150
ZASLEPENÍ ČTYŘHRANNÉ TROUBY SKUPINY I. Z POZINKOVANÉHO PLECHU
| do obvodu 1050 | ks | 3
| do obvodu 1500 | ks | 2
KRUHOVÉ POTRUBÍ SPIRO
| Trouby rovné průměru do 100 mm | m2 | 4
| Tvarovky průměru do 100 mm | m2 | 1
| Trouby rovné průměru do 140 mm | m2 | 5
| Tvarovky průměru do 140 mm | m2 | 1
| Trouby rovné průměru do 200 mm | m2 | 2
| Tvarovky průměru do 200 mm | m2 | 1
| Tvarovky průměru do 280 mm | m2 | 1
Zařízení č. 5 - celkem
Zařízení č. 6
VZDUCHOTECHNICKÁ JEDNOTKA
6.1 | VZT | ks | 1
Pozn.: | Bližší informace jsou uvedeny na konci TZ v tabulce energií
6.2 | NENÍ OBSAZENO
LAKOVANÝ TALÍŘOVÝ VENTIL ODVODNÍ ELEKTRODESIGN
6.3 | KK 200 tal.ventil kov.odvod | ks | 1
6.4 | KK 100 tal.ventil kov.odvod | ks | 5
VÍŘIVÁ VYÚSŤ ČTYŘHRANNÁ VVM TPM 001/96 MANDÍK
6.5 | C/V/O/8/R- 300 | ks | 1
6.6 | C/V/O/16/R-400 | ks | 3
6.7 | C/V/P/8/R- 300 | ks | 1
6.8 | C/V/O/24/R-600 | ks | 4
6.9 | C/V/P/16/R-500 | ks | 6
6.10 | C/V/P/16/R-400 | ks | 2
BUŇKOVÝ TLUMIČ HLUKU s děrovaným plechem
6.11 | G 500x500x2000 . 1 náběhy na obou koncích tlumiče | ks | 4
OHEBNÁ HLINÍKOVÁ HADICE HLUKOVĚ IZOLOVANÁ ELEKTRODESIGN
6.12 | SONOFLEX MI 102 zvukově izol.hadice | bm | 8
6.13 | SONOFLEX MI 160 zvukově izol.hadice | bm | 4
6.14 | SONOFLEX MI 203 zvukově izol.hadice | bm | 16
6.15 | SONOFLEX MI 254 zvukově izol.hadice | bm | 7
ČTYŘHRANNÉ POTRUBÍ SKUPINY I. MATERIÁL POZINKOVANÝ PLECH
| Trouby rovné se stranou do 250 mm | M2 | 90
| Trouby rovné se stranami nad 250 mm | M2 | 110
| Tvarovky se stranou do 250 mm | M2 | 15
| Tvarovky se stranami přes 250 mm | M2 | 45
KRUHOVÉ POTRUBÍ SPIRO
| Trouby rovné průměru do 100 mm | m2 | 3
| Tvarovky průměru do 100 mm | m2 | 1
| Trouby rovné průměru do 200 mm | m2 | 3
| Tvarovky průměru do 200 mm | m2 | 1
Zařízení č. 6 - celkem
Zařízení č. 7
VZDUCHOTECHNICKÁ JEDNOTKA
7.1 | VZT | ks | 1
Pozn.: | Bližší informace jsou uvedeny na konci TZ v tabulce energií
BUŇKOVÝ TLUMIČ HLUKU s děrovaným plechem
7.2 | G 250x500x2000 . 1 náběhy na obou koncích tlumiče | ks | 9
7.3 | G 250x500x1000 . 1 náběhy na obou koncích tlumiče | ks | 6
OHEBNÁ HLINÍKOVÁ HADICE HLUKOVĚ IZOLOVANÁ ELEKTRODESIGN
7.4 | SONOFLEX MI 102 zvukově izol.hadice | bm | 2.5
VYÚSTKA NA ČTYŘHRANNÉ POTRUBÍ
7.5 | VK-2.0-R1 200x200 TPJ 68-12-76 | ks | 1
7.6 | VK-2.0-R1 400x200 TPJ 68-12-76 | ks | 1
7.7 | VK-1.0-R1 200x100 TPJ 68-12-76 | ks | 1
7.8 | VK-1.0-R1 560x140 TPJ 68-12-76 | ks | 1
7.9 | VK-1.0-R1 200x140 TPJ 68-12-76 | ks | 4
7.10 | VK-2.0-R1 200x140 TPJ 68-12-76 | ks | 4
LAKOVANÝ TALÍŘOVÝ VENTIL ODVODNÍ ELEKTRODESIGN
7.11 | KK 100 tal.ventil kov.odvod | ks | 5
VYÚSTKA NA ČTYŘHRANNÉ POTRUBÍ
7.12 | VK-1.0-R1 560x280 TPJ 68-12-76 | ks | 2
TEXTILNÍ VYÚSTKA
7.13 | VYÚSTKA | ks | 1
7.14-7.49 | NENÍ OBSAZENO
POŽÁRNÍ KLAPKA MANDÍK
7.50 | FDMB 500x315 TPM 075/09 .40 | ks | 1
7.51 | FDMB 500x315 TPM 075/09 .40 | ks | 1
7.52 | FDMB 500x250 TPM 075/09 .40 | ks | 2
7.52 | FDMB 500x315 TPM 075/09 .40 | ks | 1
7.53 | FDMB 500x315 TPM 075/09 .40 | ks | 1
ČTYŘHRANNÉ POTRUBÍ SKUPINY I. MATERIÁL POZINKOVANÝ PLECH
| Trouby rovné se stranou do 250 mm | M2 | 60
| Trouby rovné se stranami nad 250 mm | M2 | 135
| Tvarovky se stranou do 250 mm | M2 | 8
| Tvarovky se stranami přes 250 mm | M2 | 45
ZASLEPENÍ ČTYŘHRANNÉ TROUBY SKUPINY I. Z POZINKOVANÉHO PLECHU
| do obvodu 1050 | ks | 2
| do obvodu 1500 | ks | 1
KRUHOVÉ POTRUBÍ SPIRO
| Trouby rovné průměru do 100 mm | m2 | 1
| Trouby rovné průměru do 140 mm | m2 | 1
| Tvarovky průměru do 140 mm | m2 | 1
| Trouby rovné průměru do 200 mm | m2 | 1
| Tvarovky průměru do 200 mm | m2 | 1
Zařízení č. 7 - celkem
Zařízení č. 8
VZDUCHOTECHNICKÁ JEDNOTKA
8.1 | VZT | ks | 1
Pozn.: | Bližší informace jsou uvedeny na konci TZ v tabulce energií
BUŇKOVÝ TLUMIČ HLUKU s děrovaným plechem
8.2 | G 500x500x2000 . 1 náběhy na obou koncích tlumiče | ks | 1
8.3 | G 250x500x1000 . 1 náběhy na obou koncích tlumiče | ks | 12
LAKOVANÝ TALÍŘOVÝ VENTIL PŘÍVODNÍ ELEKTRODESIGN
8.4 | KE 100 tal.ventil kov.přívod | ks | 4
VYÚSTKA NA KRUHOVÉ POTRUBÉ
8.5 | KV-P2-525 x 75 TPJ 48-12-95 | ks | 2
VYÚSTKA NA ČTYŘHRANNÉ POTRUBÍ - NEREZOVÁ VČETNĚ REGULACE
8.6 | VK-1.0-R1 400x200 TPJ 68-12-76 | ks | 1
8.7 | VK-1.0-R1 560x200 TPJ 68-12-76 | ks | 3
8.8 | VK-2.0-R1 560x200 TPJ 68-12-76 | ks | 3
8.9-8.49 | NENÍ OBSAZENO
POŽÁRNÍ KLAPKA
8.50 | FDMB 500x315 TPM 075/09 .40 | ks | 1
8.51 | FDMB 500x315 TPM 075/09 .40 | ks | 1
8.52 | FDMB 500x315 TPM 075/09 .40 | ks | 1
8.53 | FDMB 500x315 TPM 075/09 .40 | ks | 1
ČTYŘHRANNÉ POTRUBÍ SKUPINY I. MATERIÁL POZINKOVANÝ PLECH
| Trouby rovné se stranami nad 250 mm | M2 | 85
| Tvarovky se stranami přes 250 mm | M2 | 32
ROZVODY - ALPtl. 20mm
| Trouby rovné se stranou do 250 mm | M2 | 85
| Trouby rovné se stranami nad 250 mm | M2 | 5
| Tvarovky se stranou do 250 mm | M2 | 16
| Tvarovky se stranami přes 250 mm | M2 | 12
ROZVODY - ALP tl.20mm / ZASLEPENÍ
| do obvodu 1500 | ks | 1
KRUHOVÉ POTRUBÍ SPIRO
| Trouby rovné průměru do 100 mm | m2 | 5
| Tvarovky průměru do 100 mm | m2 | 1
| Trouby rovné průměru do 200 mm | m2 | 12
| Tvarovky průměru do 200 mm | m2 | 1
ZASLEPENÍ KRUHOVÉ TROUBY SPIRO
| do průměru200 | ks | 1
Zařízení č. 8 - celkem
Zařízení č. 9
VZDUCHOTECHNICKÁ JEDNOTKA
9.1 | VZT | ks | 1
Pozn.: | Bližší informace jsou uvedeny na konci TZ v tabulce energií
TLUMIČ HLUKU NA KRUHOVÉ POTRUBÍ
9.2 | LDC 200-900 | ks | 4
VÍŘIVÁ VYÚSŤ ČTYŘHRANNÁ VČETNĚ REGULACE
9.3 | C/V/P/8/R- 300 | ks | 2
9.4 | C/V/O/8/R- 300 | ks | 2
OHEBNÁ HLINÍKOVÁ HADICE HLUKOVĚ IZOLOVANÁ ELEKTRODESIGN
9.5 | SONOFLEX MO 160 zvukově izol.hadice | bm | 8
TEPELNÉ IZOLACE POTRUBÍ DLE OZNAČENÍ NA VÝKRESU: IZOLACE POTRUBÍ DESKOU Z MINERÁLNÍ PLSTI 1x POLEP AL FOLIÍ NA TRNY
i.T | tl 40mm | m2 | 15
KRUHOVÉ POTRUBÍ SPIRO
| do průměru200 50% tvarovek | bm | 30
Zařízení č. 9 - celkem
Zařízení č. 10
VZDUCHOTECHNICKÁ JEDNOTKA
10.1 | VZT | ks | 1
Pozn.: | Bližší informace jsou uvedeny na konci TZ v tabulce energií
BUŇKOVÝ TLUMIČ HLUKU s děrovaným plechem
10.2 | G 250x500x2000 . 1 náběhy na obou koncích tlumiče | ks | 18
10.3 | G 250x500x1000 . 1 náběhy na obou koncích tlumiče | ks | 12
VYÚSTKA NA ČTYŘHRANNÉ POTRUBÍ
10.4 | VP-2.0-R1 400x200 TPJ 68-12-76 | ks | 12
10.5 | VK-1.0-R1 400x200 TPJ 68-12-76 | ks | 9
10.6 | VP-1.0-R1 200x100 TPJ 68-12-76 | ks | 2
10.7-10.49 | NENÍ OBSAZENO
POŽÁRNÍ LAMELOVÁ KLAPKA OD FIRMY MANDÍK VČETNĚ SERVOPOHONU
10.50 | FDML 200x300. 40 | ks | 1
10.51 | FDML 200x300. 40 | ks | 1
TEPELNÉ IZOLACE POTRUBÍ DLE OZNAČENÍ NA VÝKRESU: IZOLACE POTRUBÍ DESKOU Z MINERÁLNÍ PLSTI 1x POLEP AL FOLIÍ NA TRNY
i.T | tl 40mm | m2 | 200
ČTYŘHRANNÉ POTRUBÍ SKUPINY I. MATERIÁL POZINKOVANÝ PLECH
| Trouby rovné se stranou do 250 mm | M2 | 24
| Trouby rovné se stranami nad 250 mm | M2 | 440
| Tvarovky se stranou do 250 mm | M2 | 1
| Tvarovky se stranami přes 250 mm | M2 | 56
ZASLEPENÍ ČTYŘHRANNÉ TROUBY SKUPINY I. Z POZINKOVANÉHO PLECHU
| do obvodu 1050 | ks | 1
| do obvodu 2630 | ks | 3
Zařízení č. 10 - celkem
Zařízení č. 11
VENTILÁTOR PLASTOVÝ PRO AGRESIVNÍ PROSTŘEDÍ
11.1 | PRŮMĚR 160mm | ks | 1
PLASTOVÝ TALÍŘOVÝ VENTIL ODVODNÍ ELEKTRODESIGN
11.2 | VEF 160 tal.vent.plast.odvod | ks | 2
VÝFUKOVÁ HLAVICE PLASTOVÁ
11.3 | PRŮMĚR 160mm | ks | 1
ZPĚTNÁ KLAPKA
11.4 | PRŮMĚŘ 160mm | ks | 1
STŘÍŽKA DO VENKOVÍHO PROSTŘEDÍ
11.5 | STŘÍŽKA | ks | 1
PLASTOVÉ POTRUBÍ
| do obvodu 1050 10% tvarovek | bm | 44
ZASLEPENÍ ČTYŘHRANNÉ TROUBY SKUPINY I. Z POZINKOVANÉHO PLECHU
| do obvodu 1050 | ks | 1
KRUHOVÉ POTRUBÍ PLASTOVÉ
| do průměru200 20% tvarovek | bm | 25
Zařízení č. 11 - celkem
Zařízení č. 12
VENTILÁTOR PRO ČTYŘHRANNÉ POTRUBÍ SYSTEMAIR
12.1 | RS 40-20M | ks | 1
VENTILÁTOR DO KRUHOVÉHO POTRUBÍ SYSTEMAIR
12.2 | K 160 M | ks | 3
TLUMÍCÍ VLOŽKA ČTYŘHRANNÁ Z KOŽENKY FLEXIBILNÍ SPOJENÍ PROCLIMA
12.3 | 400x200 TPJ 28-12-99 | ks | 2
TLUMÍCÍ VLOŽKA KRUHOVÁ
12.4 | 160 | ks | 2
BUŇKOVÝ TLUMIČ HLUKU GREIF s děrovaným plechem
12.5 | G 200x500x1000 . 1 náběhy na obou koncích tlumiče | ks | 2
TLUMIČ HLUKU SYSTEMAIR
12.6 | LDC 160-900 | ks | 6
KLAPKA ZPĚTNÁ
12.7 | RSK 160 | ks | 2
PROTIDEŠŤOVÁ ŽALUZIE PROCLIMA HLINÍKOVÁ
12.8 | PZB-K II. 630x200 TPJ 38-12-98 | ks | 1
12.9 | PZB-K II. 200x200 TPJ 38-12-98 | ks | 4
VYÚSTKA NA KRUHOVÉ POTRUBÍ
12.10 | KV-P1-625 x 75 TPJ 48-12-95 | ks | 2
VYÚSTKA NA ČTYŘHRANNÉ POTRUBÍ
12.11 | VP-1.0 56Ox280 TPJ 68-12-76 | ks | 1
REGULAČNÍ KLAPKA RUČNÍ
12.13 | RKM 200x200 | ks | 2
ČTYŘHRANNÉ POTRUBÍ SKUPINY I. MATERIÁL POZINKOVANÝ PLECH
| do obvodu 1050 20% tvarovek | bm | 6
| do obvodu 1500 20% tvarovek | bm | 7
| do obvodu 1890 60% tvarovek | bm | 3
ZASLEPENÍ ČTYŘHRANNÉ TROUBY SKUPINY I. Z POZINKOVANÉHO PLECHU
| do obvodu 1500 | ks | 1
KRUHOVÉ POTRUBÍ SPIRO
| do průměru200 10% tvarovek | bm | 5
ZASLEPENÍ KRUHOVÉ TROUBY SPIRO
| do průměru200 | ks | 2
Zařízení č. 12 - celkem
Zařízení č. 13
VENTILÁTOR V EX PROVEDENÍ
13.1 | PRŮMĚR 125 | ks | 1
KRYCÍ MŘÍŽKA KRUHOVÁ TPM 002/96.20 MANDÍK
13.2 | PRŮMĚR 125 | ks | 2
HLAVICE PLASTOVÁ
13.3 | 125 | ks | 2
STŘÍŽKA DO VENKOVÍHO PROSTŘEDÍ
13.4 | STŘÍŽKA | ks | 1
KRUHOVÉ POTRUBÍ SPIRO
| Trouby rovné průměru do 140 mm | m2 | 5
| Tvarovky průměru do 140 mm | m2 | 1
Zařízení č. 13 - celkem
Zařízení č. 14
KONDENZAČNÍ JEDNOTKA TYPU VRF
14.1 | KONDENZAČNÍ JEDNOTKA - 2 TRUBKOVÉ PROVEDENÍ, CHLADIVO R410A, CHLADÍCÍ VÝKON 15,5kW, TOPNÝ VÝKON 18kW, KATALOGOVÁ HODNOTA ESEER AŽ 10,99 / SCOP AŽ 7,19, TWIN ROTTARY KOMPRESOR | ks | 1
Pozn.: | Bližší informace jsou uvedeny na konci TZ v tabulce energií
KONZOLE PRO UCHYCENÍ JEDNOTEK NA FASÁDU OBJEKTU
14.1a | KONZOLE VČETNĚ SILENTBLOKŮ BUDE VÝROBKEM A DODÁVKOU DODAVATELE CHL | ks | 1
VNITŘNÍ JEDNOTKA V NÁSTĚNNÉM PROVEDENÍ VČETNĚ INFRAOVLADAČE
14.2 | CHLADÍCÍ VÝKON 2,5KW | ks | 1
14.3 | CHLADÍCÍ VÝKON 3,5KW | ks | 3
ROZBOČKY
14.4 | Y ROZBOČKA - do 18kW | ks | 3
DIGITÁLNÍ KABELOVÝ OVLADAČ
14.5 | DIGITÁLNÍ KABELOVÝ OVLADAČ VČETNĚ KOMUNIKAČNÍCH KABELŮ A KRYCÍ LIŠTY OD JEDNOTKY K OVLADAČI | ks | 4
ČERPADLO KONDENZÁTU
14.6 | ČERPADLO O VÝKONU 1,7-4,5l/h | ks | 4
DOPLNĚNÍ CHLADIVA
| CHLADIVO R410A | kg | 1
ROZVODY POTRUBÍ CHLADIVA A KOMUNIKAČNÍ KABELY VČETNĚ IZOLACE A ZÁVĚSŮ
| 6,4mm | bm | 54
| 9,5mm | bm | 50
| 12,7mm | bm | 34
| 15,9mm | bm | 22
| 19,1mm | bm | 23
Zařízení č. 14 - celkem
Zařízení č. 15
KONDENZAČNÍ JEDNOTKA
15.1 | VÝKON 5kW | ks | 1
KONZOLE PRO UCHYCENÍ JEDNOTKY NA FASÁDU OBJEKTU
15.1a | KONZOLE | ks | 1
NÁSTĚNNÁ JEDNOTKA
15.2 | NÁSTĚNNÁ JEDNOTKA | ks | 1
ČERPADLO KONDENZÁTU
15.3 | ČERPADLO O VÝKONU 1,7-4,5l/h | ks | 1
DIGITÁLNÍ KABELOVÝ OVLADAČ
15.4 | DIGITÁLNÍ KABELOVÝ OVLADAČ VČETNĚ KOMUNIKAČNÍCH KABELŮ A KRYCÍ LIŠTY OD JEDNOTKY K OVLADAČI | ks | 1
ROZVODY POTRUBÍ CHLADIVA A KOMUNIKAČNÍ KABELY VČETNĚ IZOLACE A ZÁVĚSŮ - VE VENKOVNÍM PROSTŘEDÍ BUDOU ROZVODY OPLECHOVÁNY
| 6,4mm | bm | 30
| 9,5mm | bm | 30
Zařízení č. 15 - celkem
Zařízení č. 16
KONDENZAČNÍ JEDNOTKA
16.1 | VÝKON 8kW | ks | 1
KONZOLE PRO UCHYCENÍ JEDNOTKY NA FASÁDU OBJEKTU
16.1a | KONZOLE | ks | 1
NÁSTĚNNÁ JEDNOTKA
16.2 | NÁSTĚNNÁ JEDNOTKA | ks | 1
ČERPADLO KONDENZÁTU
16.3 | ČERPADLO O VÝKONU 1,7-4,5l/h | ks | 1
DIGITÁLNÍ KABELOVÝ OVLADAČ
16.4 | DIGITÁLNÍ KABELOVÝ OVLADAČ VČETNĚ KOMUNIKAČNÍCH KABELŮ A KRYCÍ LIŠTY OD JEDNOTKY K OVLADAČI | ks | 1
ROZVODY POTRUBÍ CHLADIVA A KOMUNIKAČNÍ KABELY VČETNĚ IZOLACE A ZÁVĚSŮ - VE VENKOVNÍM PROSTŘEDÍ BUDOU ROZVODY OPLECHOVÁNY
| 6,4mm | bm | 30
| 9,5mm | bm | 30
Zařízení č. 16 - celkem
Zařízení č. 17
KONDENZAČNÍ JEDNOTKA
17.1 | VÝKON 5kW | ks | 1
KONZOLE PRO UCHYCENÍ JEDNOTKY NA FASÁDU OBJEKTU
17.1a | KONZOLE | ks | 1
NÁSTĚNNÁ JEDNOTKA
17.2 | NÁSTĚNNÁ JEDNOTKA | ks | 1
ČERPADLO KONDENZÁTU
17.3 | ČERPADLO O VÝKONU 1,7-4,5l/h | ks | 1
DIGITÁLNÍ KABELOVÝ OVLADAČ
17.4 | DIGITÁLNÍ KABELOVÝ OVLADAČ VČETNĚ KOMUNIKAČNÍCH KABELŮ A KRYCÍ LIŠTY OD JEDNOTKY K OVLADAČI | ks | 1
ROZVODY POTRUBÍ CHLADIVA A KOMUNIKAČNÍ KABELY VČETNĚ IZOLACE A ZÁVĚSŮ - VE VENKOVNÍM PROSTŘEDÍ BUDOU ROZVODY OPLECHOVÁNY
| 6,4mm | bm | 30
| 9,5mm | bm | 30
Zařízení č. 17 - celkem
Zařízení č. 18
KONDENZAČNÍ JEDNOTKA
18.1 | VÝKON 5kW | ks | 1
KONZOLE PRO UCHYCENÍ JEDNOTKY NA FASÁDU OBJEKTU
18.1a | KONZOLE | ks | 1
NÁSTĚNNÁ JEDNOTKA
18.2 | NÁSTĚNNÁ JEDNOTKA | ks | 1
ČERPADLO KONDENZÁTU
18.3 | ČERPADLO O VÝKONU 1,7-4,5l/h | ks | 1
DIGITÁLNÍ KABELOVÝ OVLADAČ
18.4 | DIGITÁLNÍ KABELOVÝ OVLADAČ VČETNĚ KOMUNIKAČNÍCH KABELŮ A KRYCÍ LIŠTY OD JEDNOTKY K OVLADAČI | ks | 1
ROZVODY POTRUBÍ CHLADIVA A KOMUNIKAČNÍ KABELY VČETNĚ IZOLACE A ZÁVĚSŮ - VE VENKOVNÍM PROSTŘEDÍ BUDOU ROZVODY OPLECHOVÁNY
| 6,4mm | bm | 30
| 9,5mm | bm | 30
Zařízení č. 17 - celkem
Zařízení společné
(množství určí dodavatel)
| Montážní a pomocný materiál | kpl | 1
| Výšková montáž a použití mechanizmů | kpl | 1
| Doprava (odhad) | kpl | 1
Zařízení společné - celkem
Hodinové zúčtovací sazby
PŘÍPRAVA KE KOMPLEXNÍMU VYZKOUŠENÍ
| VYZKOUŠENÍ A OŽIVENÍ | H | 18
| VYREGULOVÁNÍ ZAŘÍZENÍ | H | 48
| VYREGULOVÁNÍ POTRUBÍ A KONCOVÝCH ELEMENTŮ | H | 24
| VYPRACOVÁNÍ PROTOKOLU | H | 6
| MĚŘENÍ HLUČNOSTI ZAŘÍZENÍ | H | 6
| VYPRACOVÁNÍ PROTOKOLU | H | 6
| PŘÍPRAVA NA KOMPLEXNÍ VYZKOUŠENÍ ZAŘÍZENÍ | H | 24
| KOMPLEXNÍ VYZKOUŠENÍ ZAŘÍZENÍ | H | 48
| VYPRACOVÁNÍ PROTOKOLU | H | 3
| ZPRACOVÁNÍ DODAVATELSKÉ A MONTÁŽNÍ DOKUMENTACE | KS | 1
| PROJEKT SKUTEČNÉHO PROVEDENÍ | KS | 1
(cena dle nabídky dodavatele)
Hodinové zúčtovací sazby - celkem
VZDUCHOTECHNIKA CELKEM:
Ceny jsou bez DPH
Rozpočet je vytvořený na základě odhadu projektanta - přesný rozpočet bude vytvořený před odevzdáním DPS

## Plavecký bazén
Technologie plaveckého bazénu
POL. | POPIS POLOŽKY | MNOŽSTVÍ |  | JEDNOT.C. | DODÁVKA | POZNÁMKA
1.1 | Filtrační zařízení z polyesterového sklolaminátu D 2000 mm, Q=94 m3/h, V = 30 m/h, vybavené manometrem, ručním odvzdušňovacím ventilem a zátkou na vypouštění vody. Filtr obsahuje speciální falešné dno osazené tryskami. Provozní tlak 2,5 kg/ cm2. Praní filtru v kombinaci voda-vzduch. Ovládání filtru pomocí 5 pákových ventilů (sada ovládacích klapek DN 150, včetně podpěr), 2 potrubní vstupy do filtru. Zařízení určeno pro vícevrstvou filtrační náplň o celkové výšce náplně 1,2 m. Horní násypný otvor průměr d 400 mm, boční revizní otvor d 400 mm. | 4 | ks |  | 0
1.1a | Aktivované filtrační médium z drceného skla – skelný, hydrofobní, filtrační materiál s filtrační schopností zachytit až 95% částic a nečistot velikosti větší než 1 mikron, zachycování nečistot na základě chemicky-tepelného aktivačního procesu vytvářejícího volné radikály (elektrostatické vlastnosti) chránící filtrační materiál před kolonizací bakteriemi a tvorbou biofilmu – bio-rezistentní. Vyroben z barevného skla obsahující potřebné oxidy kovů. Použité frakce: Frakce 1 = 0,4 – 0,8 mm a Frakce 2 = 0,7 – 2,0 mm a Frakce 3 = 2,0 – 4,0 mm. Materiál ve filtračním loži nehrudkovatí a nedochází k vytváření preferenčních cest. | 17 | t |  | 0
1.1b | Statický mixer - statický mixer z nerezového materiálu 1.4571, součástí mixeru je i 1/2" vstřikovací ventil se zpětnou klapkou pro aplikaci multispektrálního koagulantu a flokulantu, mixér je vybaven elektrickou svorkou pro uzemnění. Mixér je včleněn do potrubí, dochází ke kavitaci vody a to pomáhá při vysoké rychlosti zabít veškeré parazity. | 1 | ks |  | 0
1.1c | Ovládací páková baterie DN 150 k filtrační nádobě - ovládání pomocí 5 pákových ventilů (sada ovládacích klapek DN 150, včetně podpěrné kontrukce baterie) | 4 | kpl |  | 0
1.2 | Vertikální litinové recirkulační čerpadlo v monoblokovém designu - materiálové provedení: motor litina, tělo čerpadla z odolného plastu (TPH), nerez osa. Keramické ucpávky. Motor a čerpadlo na společné hřídeli. Napojení sání a výtlaku pomocí příruby. Polyuretanový lapač vlasů. Čerpadlo je s motorem spojeno pomocí šroubů a matic (pro demontáž). Je vybaveno vysoce výkonným motorem, vyhovujícím standadu IE3. Motor chlazený vzduchem. Elektrické krytí: IP 55. Počet otáček/minutu: 1 450. Q=236m3/h, H=14m, P=15 kW, 50 Hz | 3 | ks |  | 0
1.2a | Frekvenční měnič určený pro zajištění nejvyšší úrovně výkonu aplikací v oblasti bazénové technologie. Nastavení a ovládání měniče je možné přímo z jeho panelu. Ochrana IP66, k instalaci na stěnu, odrušení dle EN 61800-3 C1, 380 - 480 V, Frekvence: 50/60 Hz, 2 x digitální vstup, 1 x releový výstup, 1 x analogový/digitální výstup, RS485. | 3 | ks |  | 0
1.3 | Automatický regulátor kvality vody slouží k regulaci, zobrazení a dálkovému přenosu následujících parametrů bazénové vody: měření a zobrazení chlóru Cl volný, měření a zobrazení hodnoty pH a Redox potenciálu, měření a zobrazení teploty. Regulátor se 4 kusy výstupních relé (ovládání akčních členů, alarm), 2 x programovatelný výstup proudové smyčky 0-20/4-20mA, 1x digitální výstup (RS485), digitální zobrazení hodnot, možnost nastavení softwar. filtru, kódový přístup pro servisního technika, možnost nastavení dvoupolohové regulace, šířkově proporcionální regulace a frekvenčně proporcionální regulace, možnost zobrazení teploty. Na displeji zařízení se zobrazují přímo hodnoty naměřené sondou v průtočné buňce. Vzhledem k tomu, že tyto hodnoty operativně reagují na vzniklé situace a procesy probíhající v bazénové vodě jsou využívány k regulaci chlóru, nebo hodnoty pH a zobrazení Redox potenciálu, který vypovídá o kvalitě vody. Slouží jako pomocné a informativní zařízení pro provozovatele/strojníky. Napájecí napětí: 230 V; Příkon: 6 VA; Hmotnost zařízení: 1,3 kg; Frekvence: 50 Hz; Napětí: 230 V; Krytí IP65. Rozsah měření: Cl 0-2, 0-20 PPm; pH 0-14; Redox potenciál 0-2 000 mV. | 1 | ks |  | 0
1.3a | Doplnění regulátoru Cl, pH, Redox o přímé měření a zobrazení vázaného Cl přímou metodou měření (jontově selektivní membrána), nikoliv zobrazení celkového chloru s dodatečným odpočtem hodnoty volného chloru), výrobek musí být kompatibilní s výrobkem 1.3 (stejný výrobce). | 1 | ks |  | 0
1.4 | Membránové dávkovací čerpadlo pro korekci pH, včetně sací a výtlačné soupravy včetně zpětného ventilu. Tělo čerpadla v plastovém provedení, hlava čerpadla z polypropylénu vyztuženého skelným vláknem. Dávkování chemikálie pomocí membrány s elektromagnetickým pohonem. Hlava čerpadla obsahuje přepouštěcí ventil. Maximální výkon čerpadla 6 litrů za hodinu. Dávkovací frekvence 400 pulsů za minutu, P= 0,04 kW, plynulá regulace výkonu 0-100%, IP65 | 1 | ks |  | 0
1.4a | Zásobní nádrž na chemikálie z PE o objemu 200l včetně ochranné vaničky proti možnému úniku chemikálií | 3 | ks |  | 0
1.5 | Zrychlovací čerpadlo chlorace - vícestupňové odstředivé horizontální čerpadlo se vstupem s axiálním vstupem a radiálním výstupem. Inovativní, vysoce účinný hydraulický systém je napojen na motor poslední generace s mechanickou ucpávkou. Těleso čerpadla z nerezu, oběžná kola a difusory vyztužené skelným vláknem z technopolymeru. Uzavřený, ochlazovaný (TEFC), 2-pólový, 50 Hz (n = 2850 ot./min.), Stupeň ochrany IP55, Třída izolace: F, Maximální pracovní teplota 40°C, Jednofázový napájecí zdroj s permanentně zapnutým kondenzátorem a tepelnou ochranou zabudovanou v tělese motoru. IE3 tří-fázový AC (P2 ≥ 0,75 kW). Napětí: 400V, Q = 4 m3/h; H = 25 m; P = 1,1 kW. | 1 | ks |  | 0
1.6 | Dávkovací čerpadlo pro aplikaci multispektrálního koagulantu a flokulantu, výkon čerpadla min. v rozsahu 3,2 - 240,0 ml/hod, napájení 230 V. Včetně sací a výtlačné soupravy, čerpadlo je samonasávací, zcela uzavřené, technologie rychloupínací hlavy čerpadla umožňuje snadnou výměnu dávkovací hadičky. | 1 | ks |  | 0
1.7 | Ozongenerátor s nastavitelným výkonem do 2,4 g ozonu/hodinu. Výroba ozonu probíhá koronovým vysokonapěťovým výbojem mezi trubicemi. Výroba ozónu probíhá v podtlakovém systému dopravy vyrobeného ozónu k pohonné vodě, míchání s vodou probíhá ve směsné trubní komoře. Voda sycená ozónem je aplikovaná do tlakového systému cirkulace. Zařízení je vybaveno sušením vzduchu, mixážním injektorem, nízkotlakým mixážním systémem a vysokonapěťovým transformátorem. Ozón je plyn, který má velmi silné oxidační vlastnosti a je vysoce účinný při ničení bakterií, deodorizaci a bělení. Vzniká elektrickým výbojem v atmosférickém kyslíku. Po použití je přeměněn v kyslík, který nepůsobí žádné ekologické problémy. P = 1,5 kW, napájení 230V/50 Hz. Injektor: rozměry 1"délka 250 mm. Dávkování ozonu do technologického potrubí (nikoliv do akumulační nádrže). | 1 | kpl |  | 0
1.8 | Tepelný výměník 600 kW - rozebíratelný deskový výměník složený z nerezových desek s vylisovaným profilem. Prolisy v deskách vytvářejí systém kanálů výměníku. Přes desky se teplo z topné vody předává do bazénové vody. Desky jsou vzájemně odděleny a utěsněny gumovým těsněním a staženy stahovacími šrouby mezi čelní a přítlačnou desku. Materiál desek nerez ocel AISI 316, těsnění NBR. | 1 | ks |  | 0
1.9 | Zrychlovací čerpadlo temperace, tělo čerpadla z plastu, nerez osa, keramická ucpávka, plastové oběžne kolo, vlasový předfiltr s průhledným šroubovatelným krytem, čerpadlo je s motorem spojeno pomocí 4 nerezových šroubů, což umožňuje jednoduchou demontáž a servis. Čerpadlo má plochou charakteristiku závislosti výtlačné výšky na průtoku, čerpadla jsou testována na tlak 0,4 MPa, Q = 10 m3/h, H = 8m, P= 0,7 kW, napájení 400V, 50 Hz | 1 | ks |  | 0
1.10 | Zrychlovací čerpadlo ozonizace - vícestupňové odstředivé horizontální čerpadlo se vstupem s axiálním vstupem a radiálním výstupem. Inovativní, vysoce účinný hydraulický systém je napojen na motor poslední generace s mechanickou ucpávkou. Těleso čerpadla z nerezu, oběžná kola a difusory vyztužené skelným vláknem z technopolymeru. Uzavřený, ochlazovaný (TEFC), 2-pólový, 50 Hz (n = 2850 ot./min.), Stupeň ochrany IP55, Třída izolace: F, Maximální pracovní teplota 40°C, Jednofázový napájecí zdroj s permanentně zapnutým kondenzátorem a tepelnou ochranou zabudovanou v tělese motoru. IE3 tří-fázový AC (P2 ≥ 0,75 kW). Napětí: 400V, Q = 4,6 m3/h; H = 25 m; P = 1,3 kW. | 1 | ks |  | 0
1.11 | Elektroventil odběru vzorků DN40 - elektricky ovládaný ventil, možnost propojit s hladinovými sondami, servoventil obsahuje havarijní funkci. Napájecí napětí AC 230 V / 50 Hz, dimenzování 11 VA, příkon při natahování pružiny 6,5 W, v poloze otevřeno 2,5 W, připojení: kabel 1m, 2 x 0,75 mm2, pracovní úhel max. 95°, mechanický ukazatel polohy, elektrické krytí: IP54. | 1 | ks |  | 0
1.12 | Čerpadlo oběru vzorku vody, tělo čerpadla z plastu, nerezovou osou, keramickými ucpávkami, plastovým oběžným kolem, vlasovým přefiltrem, čerpadlo je s motorem spojeno pomocí 4 nerezových šroubů, což umožňuje jednoduchou demontáž a servis. Vlastní čerpadlo i vlasový filtr tvoří monoblok, proto není třeba použít těsnění pro spojení. Q = 5 m3/h, H = 5m, P= 1,1 kW | 1 | ks |  | 0
1.13 | Středotlaká plnoprůtočná UV lampa systému InLine pro průtok Q = 377 m3/hod, hydraulická část odolná bazénové vodě s optimalizovanou hydraulikou navrženou dle metody CFD z nerez oceli SS AISI 316 L včetně speciálního vnějšího antikorozního ochranného laku s tloušťkou laku min. 50 mikrometrů, umožňující horizontální či vertikální pozici instalace, příruba DN 300, elektrické krytí IP 54, vzdálenost mezi přírubami max 600 mm, 3 středotlaké zářiče o výkonu každé výbojky min. 1500 W, efektivní šířka výbojky min. 195 mm, 3 ochranné křemenné trubice, řídící panel, napájení 400V3L+N 50 Hz, příkon zařízení max 9 kW, sada propojovacích kabelů pro spojení řídícího boxu s UV komorou. | 1 | ks |  | 0
1.14 | Elektroventi mytí žlábků DN80 - elektricky ovládaný ventil, možnost propojit s hladinovými sondami, servoventil obsahuje havarijní funkci. Napájecí napětí AC 230 V / 50 Hz, dimenzování 11 VA, příkon při natahování pružiny 6,5 W, v poloze otevřeno 2,5 W, připojení: kabel 1m, 2 x 0,75 mm2, pracovní úhel max. 95°, mechanický ukazatel polohy, elektrické krytí: IP54. | 1 | ks |  | 0
1.15 | Dmychadlo praní filtrů - určené pro proplach pískových filtrů vzduchem. Plášť a oběžné kolo dmychadla jsou vyrobeny ze slitiny hliníku, hřídel elektromotoru je z nerezové oceli, je napasován na oběžné kolo a dynamicky vyvážen, elektromotory vyrobeny dle norem IEC. Elektrické krytí IP 55. Bezúdržbové, pro trvalý chod, Q = 400 m3/hod, P = 4,5 kW | 1 | ks |  | 0
1.15a | Vzduchová smyčka | 1 | ks |  | 0
1.16. | AT stanice vody do sprch, tlaková stanice z výtlaku do bazénu s výkonem Q = 18 m3/hod, P = 2,5 kW. | 1 | ks |  | 0
1.17 | Vodoznak DN25, průhledná plastová trubice s plovákem | 1 | ks |  | 0
1.18 | Kalové čerpadlo pro odtok vzorku z vaničky , napájecí napětí 230 V, příkon 250W, průtok 6 m3/hod, H = 5 m, samoodvzdušňovací ventil, keramická ucpávka, krytí IP 68, vč. vaničky | 1 | ks |  | 0
1.19. | Automatické regulátory kvality vody - sledování obsahu chloru ve vodě do sprch (měření, zobrazení a regulace hodnoty chlóru - volný). Regulátory se 4 kusy výstupních relé (ovládání akčních členů, alarm), 2x programovatelný výstup proudové smyčky 0-20/4-20mA, digit.zobrazení hodnoty na desetiny nebo setiny mg/l, možnost nastavení softwar. filtru, kódový přístup pro servisního technika, možnost nastavení dvoupolohové regulace, šířkově-proporcionální regulace a frekvenčně-proporcionální regulace. Nápájecí nápětí: 230 V, Příkon 6 VA, Hmotnost zařízení 1 300 g, Frekvence 50 Hz, Krytí min. IP 65. Rozsah měření min: Cl: 0-2, 0-20 ppm | 1 | kpl |  | 0
1.20. | Membránové dávkovací čerpadlo pro chloraci, včetně sací a výtlačné soupravy včetně zpětného ventilu. Tělo čerpadla v plastovém provedení, hlava čerpadla z polypropylénu vyztuženého skelným vláknem. Dávkování chemikálie pomocí membrány s elektromagnetickým pohonem. Hlava čerpadla obsahuje přepouštěcí ventil. Maximální výkon čerpadla 6 litrů za hodinu. Dávkovací frekvence 400 pulsů za minutu, P= 0,04 kW, plynulá regulace výkonu 0-100%, IP65 | 1 | ks |  | 0
1.21 | Technologie zvedacího dna a dělící stěny - oceněno na samostatném listě | xx |  |  | x
1.22 | Technologie aktivního kamerového bezpečnostního systému - oceněno na samostatném listě | xx |  |  | x
1.23 | Technologie detekce startu SBD - součastí projektovaného řešení je dodávka a montáž speciálních startovacích bloků v celkovém počtu 10 ks, které disponují integrovanou detekcí startu, ve smyslu napojovacího bodu každého startovního bloku na časomíru plaveckých bazénů, kterou si pro případ plaveckých závodů bude provozovatel bazénu individuálně pronajímat, a to včetně výsledkové tabule. Vlastní časomíra, ani výsledková tabule není součástí projektového/cenového řešení | xx |  |  | x
1.24 | Vodoměr DN 80, digitální snímač průtoku vody potrubím se záznamem, IP 67, napájení 230 V/50Hz, analogový výstup g.o. aktivní 0(4)-20 mA, ukazatel celkového průtoku | 1 | ks |  | 0
1.25 | Indukční průtokoměr mezipřírubového provedení DN 300, digitální snímač průtoku vody potrubím se záznamem proteklého množství, IP 67, napájení 230 V/50Hz, analogový výstup g.o. aktivní 0(4)-20 mA, ukazatel aktuálního / celkového průtoku | 1 | ks |  | 0
1.26 | Hlídání hladiny v jímce (M+R) - 4 ponorné sondy, 230V, beznapěťové kontakty pro blokování čerpadel a ovládání ventilu dopouštěné vody. Funkce je založena na principu vodivosti kapalných látek. Přístroj vyhodnocuje přítomnost kapaliny mezi elektrodami umístěnými v nádrži. Jestliže jsou elektrody vodivě spojeny kapalinou, dojde k sepnutí relé v regulátoru). IP 20, napětí 250 V/50 Hz, příkona 4 VA | 1 | ks |  | 0
1.27. | Dnové trysky cirkulace - (výtlak a sání) recirkulační tryska s regulovatelným průtokem, vyrobená z ABS plastu. Upevnění mřížky pomocí 4 samořezných šroubů z nerezové oceli, vnější rozměry 108 x 70 mm | 40 | ks |  | 0
1.28. | Dnové výpustě - kruhová výpusť z nerezové oceli ASI 316 (ČSN 17.346), boční připojení vnitřním závitem 2", vnější rozměry 235 x 200 mm, upevnění mřížky pomocí nerezových šroubů | 8 | ks |  | 0
1.29. | Stěnové trysky cirkulace - (výtlak) recirkulační tryska s regulovatelným průtokem, vyrobená z ABS plastu. | 35 | ks |  | 0
1.30. | Tryska vzorku vody - vyrobena z ABS plastu bílé barvy. Vnější závit 11/2", součástí trysky je tzv. mřížka trysky | 2 | ks |  | 0
1.31. | Mřížka přelivného žlábku ( součástí dodávky specializovaných keramických tvarovek přelivného žlábku, dodávka ve stavební části rozpočtu) | xx |  |  | x | součást dodávky keramiky žlábku
1.32. | Ocelové podpěrné konstrukce technologických prvků úpravny | 1 | kpl |  | 0
1.33. | Prostupy stavební konstrukcí akumulační jímky - atyp provedení nerez AISI 316 (ČSN 17.346), umožňující napojení na zemnící vodič. Ze strany jímky těsnění na pohledovou fólii | 1 | kpl |  | 0
1.33a | Prostupy stavební konstrukcí - atyp provedení nerez AISI 316 (ČSN 17.346), umožňující napojení na zemnící vodič | 1 | kpl |  | 0
1.34. | Potrubí a tvarovky jsou vyráběny z polyvinylchloridu, který neobsahuje změkčovadla (plastifikátory a označuje se jako tvrdé PVC, neměkčené PVC nebo PVC-U). Materiál dále obsahuje barviva a stabilizátory proti UV záření a tepelné degradaci. PVC U je materiál s velmi dobrými hydraulickými vlastnostmi, kdy se minimalizuje tvorba usazenin vzhledem k hladkosti vnitřního povrchu trubek. Tlaková řada min. PN 10. | 1 | kpl |  | 0
1.35. | Armatury na potrubí jsou vyráběny z polyvinylchloridu, který neobsahuje změkčovadla ( plastifikátory a označuje se jako tvrdé PVC, neměkčené PVC nebo PVC-U Materiál dále obsahuje barviva a stabilizátory proti UV záření a tepelné degradaci. PVC U je materiál s velmi dobrými hydraulickými vlastnostmi, kdy se minimalizuje tvorba usazenin vzhledem k hladkosti vnitřního povrchu trubek. Tlaková řada min. PN 16. U mezipřírubových armatur počítat vč. přírub | 1 | kpl |  | 0
1.36 | Akumulační jímka bazénu - vyfóliování bazénovou fólií, speciální bazénová fólie hladká v tloušťce min 1,5 mm, má z obou stran vlákna, která jsou k ní připevněná pomocí PVC, barevné provedení modrá, izolační pás z polyvinylchloridu PVC-P, zesílený syntetickým vláknem, folie disponuje atestem na pitnou vodu
a | Podkladová žehlená geotextílie s protiplísňovou úpravou 500 g/m2 | 187 | m2 |  | 0
b | Bazénová fólie hladká modrá 1,5 mm | 187 | m2 |  | 0
c | Montážní a kotvící materiál - plechy, lišty, lepidlo, zálivka apod. | 1 | kompl. |  | 0
d | Nerezový žebřík (AISI 316) včetně kotvení do fólie rozměr 500x1300 mm | 1 | ks |  | 0
e | Nerezový žebřík (AISI 316) včetně kotvení do venkovní stěny rozměr 500x1300 mm (vně akum.jínky) | 1 | ks |  | 0
1.37 | Vybavení plaveckého bazénu
a | Startovní blok s detekcí startu RBD Startovní blok provedený ze sklolaminátu (s detekcí startu). Horní deska je opatřena protiskluzným povrchem. Celková velikost - 739 x 518 mm. Rozměry horní desky 740 x 520 mm, výška max. 655 mm, hmotnost 31 kg, včetně opěrky nohou. Montáž možná na sokl o šířce minimálně 40 cm. Barva modrá RAL5015. Jiné barvy na vyžádání s příplatkem (černá, šedá, červená, slonová kost). Napojitelné na časomíry plaveckých bazénů. V souladu s FINA / WORLD AQUATICS. | 10 | ks |  | 0
b | Lišta pro znak Použití se startovními bloky s platformou. Nastavitelné v 5 pozicích po 20 cm. Zvýšená robustnost. Pro závody nejvyšší kategorie, schváleno FINA / WORLD AQUATICS. Rozměry 800 x 150 x 130 mm. Hmotnost max. 4 kg. Dodávka včetně bezpečnostní spony. | 10 | ks |  | 0
c | Plavecké dráhy délky 25 metrů, soulad s FINA / WORLD AQUATICS, disky dráhy d 100 mm, vodící nerezové lano d 4 mm, upínací zařízení, konce lan zabezpečeny proti úrazu, barevné provedení: 2x vnější dráhy zelené, 3x vnitřní dráhy žluté, 6x zbylé vnitřní dráhy modré | 11 | ks |  | 0
d | Kotvící prvek bazénových drah s hrazdičkou do stěny bazénu, z nerezové oceli AISI - 316 | 11 | ks |  | 0
e | Kotvící prvek bazénových drah do ochozu včetně úchytu, z nerezové oceli AISI - 316 | 11 | ks |  | 0
f | Naviják bazénových drah s pojezdem, vyroben z nerezové oceli AISI 304, šířka 1,8 m. | 2 | ks |  | 0
g | Odrazová deska pro obrátku - k instalaci na obrátkovou stěnu, provedení kompletního zařízení nerez min. AISI 316L. | 10 | ks |  | 0
h | Nerezové kotvení do ochozu bazénu pro instalaci odrazové desky pro obrátku. | 20 | ks |  | 0
i | Indikace chybného startu - obsahuje 2 sloupky d 43 mm z nerezové oceli AISI 316 o výšce 1,8 m z toho 1 sloupek s napínací kladkou a svorkou lanka.Sada obsahuje kotvící prvky a plováky indikace chybného startu včetně lanka z polyesteru | 1 | kpl |  | 0
j | Indikace znakové obrátky - obsahuje 4 sloupky d 43 mm z nerezové oceli AISI 316 o výšce 1,8 m. Sada obsahuje kotvící prvky a indikační praporky a lanko z polyesteru | 1 | kpl |  | 0
1.38 | Funkční zkoušky
a | Zátopová zkouška bazénových van a akumulačních jímek (vodu pro zkoušky zajití generální dodavatel stavby) | 1 | kpl |  | 0
b | Napuštění systému vodou pro provedení zkoušek technologie , AJ a bazénu | 1570 | m3 |  | 0
c | Barevná zkouška hydrauliky bazénové vany | 1 | kpl |  | 0
d | Kontrola otvorů v částech přístupných návštěvníkům na záchyt prstů, končetin, případně hlavy dle ČSN EN 13451 | 1 | kpl |  | 0
e | Kontrola sacích otvorů v částech přístupnýchh návštěvníkům na záchyt vlasů dle ČSN EN 13451 | 1 | kpl |  | 0
f | Kontrola průtoků ve výtlačných potrubích | 1 | kpl |  | 0
g | Vizuální kontrola jednotlivých strojů a zařízení - kontrola těsnosti | 1 | kpl |  | 0
h | Vizuální kontrola trubních rozvodů - kontrola těsnosti | 1 | kpl |  | 0
i | Kontrola chodu automatického dávkování - kontrolní měření zařízení pomocí ručního fotometru | 1 | kpl |  | 0
j | Vizuální kontrola a nastavení jednotlivých frekvenčních měničů | 1 | kpl |  | 0
k | Vizuální kontrola a nastavení jednotlivých průtokoměrů | 1 | kpl |  | 0
l | Spuštění ohřevu vody a kontrola nastavené teploty | 1 | kpl |  | 0
1.39. | Multispektrální koagulant a flokulant obsahující látku NoPhos pro efektivní potlačení růstu bakterií a řas, dávkování 0,5 - 1,0 ml na 1m3 filtrované vody za hodinu (náplň 20 l) | 4 | ks |  | 0
1.40 | Provozní rezerva filtračního média (viz pol. 1.1a) - aktivovaný skelný filtrační materiál 0,5 - 1,0 mm (pytlovaný, 1 pytel po 25 kg) | 10 | ks |  | 0
1.41 | Vydání certifikátu výrobce o shodě - instalace technologie s technologickým postupem výrobce pro dosažení předepsané filtrační schopnosti | 1 | ks |  | 0
Celkem technologie plaveckého bazénu Kč bez DPH |  |  |  |  | 0

## Rekreační bazén
Technologie rekreačního bazénu
POL. | POPIS POLOŽKY | MNOŽSTVÍ |  | JEDNOT.C. | DODÁVKA | POZNÁMKA
2.1 | Filtrační zařízení z polyesterového sklolaminátu D 2000 mm, Q=94 m3/h, V = 30 m/h, vybavené manometrem, ručním odvzdušňovacím ventilem a zátkou na vypouštění vody. Filtr obsahuje speciální falešné dno osazené tryskami. Provozní tlak 2,5 kg/ cm2. Praní filtru v kombinaci voda-vzduch. Ovládání filtru pomocí 5 pákových ventilů (sada ovládacích klapek DN 150, včetně podpěr), 2 potrubní vstupy do filtru. Zařízení určeno pro vícevrstvou filtrační náplň o celkové výšce náplně 1,2 m. Horní násypný otvor průměr d 400 mm, boční revizní otvor d400 mm. | 3 | ks |  | 0
2.1a | Aktivované filtrační médium z drceného skla – skelný, hydrofobní, filtrační materiál s filtrační schopností zachytit až 95% částic a nečistot velikosti větší než 1 mikron, zachycování nečistot na základě chemicky-tepelného aktivačního procesu vytvářejícího volné radikály (elektrostatické vlastnosti) chránící filtrační materiál před kolonizací bakteriemi a tvorbou biofilmu – bio-rezistentní. Vyroben z barevného skla obsahující potřebné oxidy kovů. Použité frakce: Frakce 1 = 0,4 – 0,8 mm a Frakce 2 = 0,7 – 2,0 mm a Frakce 3 = 2,0 – 4,0 mm. Materiál ve filtračním loži nehrudkovatí a nedochází k vytváření preferenčních cest. | 13 | t |  | 0
2.1b | Statický mixer - statický mixer z nerezového materiálu 1.4571, součástí mixeru je i 1/2" vstřikovací ventil se zpětnou klapkou pro aplikaci multispektrálního koagulantu a flokulantu, mixér je vybaven elektrickou svorkou pro uzemnění. Mixér je včleněn do potrubí, dochází ke kavitaci vody a to pomáhá při vysoké rychlosti zabít veškeré parazity. | 1 | ks |  | 0
2.1c | Ovládací páková baterie DN 150 k filtrační nádobě - ovládání pomocí 5 pákových ventilů ( sada ovládacích klapek DN 150, včetně podpěrné kontrukce baterie | 3 | kpl |  | 0
2.2 | Vertikální litinové recirkulační čerpadlo v monoblokovém designu - materiálové provedení: motor litina, tělo čerpadla z odolného plastu (TPH), nerez osa. Keramické ucpávky. Motor a čerpadlo na společné hřídeli. Napojení sání a výtlaku pomocí příruby. Polyuretanový lapač vlasů. Čerpadlo je s motorem spojeno pomocí šroubů a matic (pro demontáž). Je vybaveno vysoce výkonným motorem, vyhovujícím standadu IE3. Motor chlazený vzduchem. Elektrické krytí: IP 55. Počet otáček/minutu: 1 450. Q=190m3/h, H=14m, P=11 kW, 50 Hz | 3 | ks |  | 0
2.2a | Měnič frekvence – ochrana min. IP55, k instalaci na stěnu, odrušení dle EN 61800-3 C1, 380 – 480 V, Frekvence: 50 / 60 Hz, 2 x digitální vstup, 2 x analogový vstup, 1 x releový výstup, 1 x analogový / digitální výstup, RS485 | 3 | ks |  | 0
2.3 | Automatický regulátor kvality vody slouží k regulaci, zobrazení a dálkovému přenosu následujících parametrů bazénové vody: měření a zobrazení chlóru (Cl volný), měření a zobrazení hodnoty pH a Redox potenciálu, měření a zobrazení teploty. Regulátor se 4 kusy výstupních relé (ovládání akčních členů, alarm), 2 x programovatelný výstup proudové smyčky 0-20/4-20mA, 1x digitální výstup (RS485), digitální zobrazení hodnot, možnost nastavení softwar. filtru, kódový přístup pro servisního technika, možnost nastavení dvoupolohové regulace, šířkově proporcionální regulace a frekvenčně proporcionální regulace, možnost zobrazení teploty. Na displeji zařízení se zobrazují přímo hodnoty naměřené sondou v průtočné buňce. Vzhledem k tomu, že tyto hodnoty operativně reagují na vzniklé situace a procesy probíhající v bazénové vodě jsou využívány k regulaci chlóru, nebo hodnoty pH a zobrazení Redox potenciálu, který vypovídá o kvalitě vody. Slouží jako pomocné a informativní zařízení pro provozovatele/strojníky. Napájecí napětí: 230 V; Příkon: 6 VA; Hmotnost zařízení: 1,3 kg; Frekvence: 50 Hz; Napětí: 230 V; Krytí IP65. Rozsah měření: Cl 0-2, 0-20 PPm; pH 0-14; Redox potenciál 0-2 000 mV. | 1 | ks |  | 0
2.3a | Doplnění regulátoru Cl, pH, Redox o přímé měření a zobrazení vázaného Cl přímou metodou měření (jontově selektivní membrána), nikoliv zobrazení celkového chloru s dodatečným odpočtem hodnoty volného chloru), výrobek musí být kompatibilní s výrobkem 1.3. ( stejný výrobce). | 1 | ks |  | 0
2.4 | Membránové dávkovací čerpadlo pro korekci pH, včetně sací a výtlačné soupravy včetně zpětného ventilu . Tělo čerpadla v plastovém provedení, hlava čerpadla z polypropylénu vyztuženého skelným vláknem. Dávkování chemikálie pomocí membrány s elektromagnetickým pohonem. Hlava čerpadla obsahuje přepouštěcí ventil. Maximální výkon čerpadla 6 litrů za hodinu. Dávkovací frekvence 400 pulsů za minutu, P=35 W, plynulá regulace výkonu 0-100%, IP65 | 1 | ks |  | 0
2.4a | Zásobní nádrž na chemikálie z PE o objemu 200l včetně ochranné vaničky proti možnému úniku chemikálií | 2 | ks |  | 0
2.5 | Zrychlovací čerpadlo chlorace - vícestupňové odstředivé horizontální čerpadlo se vstupem s axiálním vstupem a radiálním výstupem. Inovativní, vysoce účinný hydraulický systém je napojen na motor poslední generace s mechanickou ucpávkou. Těleso čerpadla z nerezu, oběžná kola a difusory vyztužené skelným vláknem z technopolymeru. Uzavřený, ochlazovaný (TEFC), 2-pólový, 50 Hz (n = 2850 ot./min.), Stupeň ochrany IP55, Třída izolace: F, Maximální pracovní teplota 40°C, Jednofázový napájecí zdroj s permanentně zapnutým kondenzátorem a tepelnou ochranou zabudovanou v tělese motoru. IE3 tří-fázový AC (P2 ≥ 0,75 kW). Napětí: 400V, Q = 4 m3/h; H = 25 m; P = 0,78 kW. | 1 | ks |  | 0
2.6 | Dávkovací čerpadlo pro aplikaci multispektrálního koagulantu a flokulantu, výkon čerpadla min. v rozsahu 2,0 - 50,0 ml/hod, napájení 220 V. včetně sací a výtlačné soupravy, čerpadlo je samonasávací, zcela uzavřené, technologie rychloupínací hlavy čerpadla umožňuje snadnou výměnu dávkovací hadičky. | 1 | ks |  | 0
2.7 | Ozongenerátor s nastavitelným výkonem do 2,4 g ozonu/hodinu. Výroba ozonu probíhá koronovým vysokonapěťovým výbojem mezi trubicemi. Výroba ozónu probíhá v podtlakovém systému dopravy vyrobeného ozónu k pohonné vodě, míchání s vodou probíhá ve směsné trubní komoře. Voda sycená ozónem je aplikovaná do tlakového systému cirkulace. Zařízení je vybaveno sušením vzduchu, mixážním injektorem, nízkotlakým mixážním systémem a vysokonapěťovým transformátorem. Ozón je plyn, který má velmi silné oxidační vlastnosti a je vysoce účinný při ničení bakterií, deodorizaci a bělení. Vzniká elektrickým výbojem v atmosférickém kyslíku. Po použití je přeměněn v kyslík, který nepůsobí žádné ekologické problémy. P = 1,5kW, napájení 230V/50 Hz. Injektor: rozměry 1"délka 250 mm. Dávkování ozonu do technologického potrubí (nikoliv do akumulační nádrže). | 1 | kpl |  | 0
2.8 | Tepelný výměník 300 kW - rozebiratelný deskový výměník složený z nerezových desek s vylisovaným profilem. Prolisy v deskách vytvářejí systém kanálů výměníku. Přes desky se teplo z topné vody předává do bazénové vody. Desky jsou vzájemně odděleny a utěsněny gumovým těsněním a staženy stahovacími šrouby mezi čelní a přítlačnou desku. Materiál desek nerez ocel AISI 316, těsnění NBR. | 1 | ks |  | 0
2.9 | Zrychlovací čerpadlo temperace, tělo čerpadla z plastu, nerez osa, keramická ucpávka, plastové oběžne kolo, vlasový předfiltr s průhledným šroubovatelným krytem, čerpadlo je s motorem spojeno pomocí 4 nerezových šroubů, což umožňuje jednoduchou demontáž a servis. Čerpadlo má plochou charakteristiku závislosti výtlačné výšky na průtoku, čerpadla jsou testována na tlak 0,4 MPa, Q = 10 m3/h, H = 8m, P= 0,7 kW, napájení 400V, 50 Hz | 1 | ks |  | 0
2.10 | Zrychlovací čerpadlo ozonizace - vícestupňové odstředivé horizontální čerpadlo se vstupem s axiálním vstupem a radiálním výstupem. Inovativní, vysoce účinný hydraulický systém je napojen na motor poslední generace s mechanickou ucpávkou. Těleso čerpadla z nerezu, oběžná kola a difusory vyztužené skelným vláknem z technopolymeru. Uzavřený, ochlazovaný (TEFC), 2-pólový, 50 Hz (n = 2850 ot./min.), Stupeň ochrany IP55, Třída izolace: F, Maximální pracovní teplota 40°C, Jednofázový napájecí zdroj s permanentně zapnutým kondenzátorem a tepelnou ochranou zabudovanou v tělese motoru. IE3 tří-fázový AC (P2 ≥ 0,75 kW). Napětí: 400V, Q = 4,6 m3/h; H = 25 m; P = 1,3 kW. | 1 | ks |  | 0
2.11 | Elektroventil odběru vzorků DN40 - elektricky ovládaný ventil, možnost propojit s hladinovými sondami, servoventil obsahuje havarijní funkci. Napájecí napětí AC 230 V / 50 Hz, dimenzování 11 VA, příkon při natahování pružiny 6,5 W, v poloze otevřeno 2,5 W, připojení: kabel 1m, 2 x 0,75 mm2, pracovní úhel max. 95°, mechanický ukazatel polohy, elektrické krytí: IP54. | 1 | ks |  | 0
2.12 | Čerpadlo odběru vzorku vody, tělo čerpadla z plastu, nerezovou osou, keramickými ucpávkami, plastovým oběžným kolem, vlasovým přefiltrem, čerpadlo je s motorem spojeno pomocí 4 nerezových šroubů, což umožňuje jednoduchou demontáž a servis. Vlastní čerpadlo i vlasový filtr tvoří monoblok, proto není třeba použít těsnění pro spojení. Q = 5 m3/h, H = 5m, P= 1,1 kW | 1 | ks |  | 0
2.13 | Středotlaká plnoprůtočná UV lampa systému InLine pro průtok Q = 282 m3/hod, hydraulická část odolná bazénové vodě s optimalizovanou hydraulikou navrženou dle metody CFD z nerez oceli SS AISI 316 L včetně speciálního vnějšího antikorozního ochranného laku s tloušťkou laku min. 50 mikrometrů, umožňující horizontální či vertikální pozici instalace, příruba DN 200, elektrické krytí IP 54, vzdálenost mezi přírubami max 600 mm, 2x středotlaký zářič o výkonu výbojky min. 1500 W, efektivní šířka výbojky min. 195 mm, 1 ochranná křemenná trubice, řídící panel, napájení 400V3L+N 50 Hz , příkon zařízení max 7 kW, sada propojovacích kabelů pro spojení řídícího boxu s UV komorou | 1 | ks |  | 0
2.14 | Elektroventi mytí žlábků DN80 - elektricky ovládaný ventil, možnost propojit s hladinovými sondami, servoventil obsahuje havarijní funkci. Napájecí napětí AC 230 V / 50 Hz, dimenzování 11 VA, příkon při natahování pružiny 6,5 W, v poloze otevřeno 2,5 W, připojení: kabel 1m, 2 x 0,75 mm2, pracovní úhel max. 95°, mechanický ukazatel polohy, elektrické krytí: IP54. | 1 | ks |  | 0
2.15 | Dmychadlo praní filtrů - určené pro proplach pískových filtrů vzduchem. Plášť a oběžné kolo dmychadla jsou vyrobeny ze slitiny hliníku, hřídel elektromotoru je z nerezové oceli, je napasován na oběžné kolo a dynamicky vyvážen, elektromotory vyrobeny dle norem IEC. Elektrické krytí IP 55. Bezúdržbové, pro trvalý chod, Q = 400 m3/hod, P = 4,5kW | 1 | ks |  | 0
2.15a | Vzduchová smyčka | 1 | ks |  | 0
2.17 | Vodoznak DN25, průhledná plastová trubice s plovákem | 1 | ks |  | 0
2.18 | Kalové čerpadlo pro odtok vzorku s vaničkou, napájecí napětí 230 V, příkon 250W, průtok 6 m3/hod, H = 5 m, samoodvzdušňovací ventil, keramická ucpávka, krytí IP 68, vč. vaničky | 1 | ks |  | 0
2.20 | Vertikální litinové čerpadlo skluzavky - materiálové provedení: motor litina, tělo čerpadla z odolného plastu (TPH), nerez osa. Keramické ucpávky. Motor a čerpadlo na společné hřídeli. Napojení sání a výtlaku pomocí příruby. Polyuretanový lapač vlasů. Čerpadlo je s motorem spojeno pomocí šroubů a matic (pro demontáž). Je vybaveno vysoce výkonným motorem, vyhovujícím standadu IE3. Motor chlazený vzduchem. Elektrické krytí: IP 55. Počet otáček/minutu: 1 450. Q = 90m3/h, H =10 m, P = 5,5 kW. | 1 | ks |  | 0
2.20a | Měnič frekvence – ochrana min. IP55, k instalaci na stěnu, odrušení dle EN 61800-3 C1, 380 – 480 V, Frekvence: 50 / 60 Hz, 2 x digitální vstup, 2 x analogový vstup, 1 x releový výstup, 1 x analogový / digitální výstup, RS485 | 1 | ks |  | 0
2.21 | Vertikální litinové čerpadlo divokého kanálu - materiálové provedení: motor litina, tělo čerpadla z odolného plastu (TPH), nerez osa. Keramické ucpávky. Motor a čerpadlo na společné hřídeli. Napojení sání a výtlaku pomocí příruby. Polyuretanový lapač vlasů. Čerpadlo je s motorem spojeno pomocí šroubů a matic (pro demontáž). Je vybaveno vysoce výkonným motorem, vyhovujícím standadu IE3. Motor chlazený vzduchem. Elektrické krytí: IP 55. Počet otáček/minutu: 1 450. Q = 300m3/h, H = 8 m, P = 15,5 kW. | 2 | ks |  | 0
2.21a | Frekvenční měnič určený pro zajištění nejvyšší úrovně výkonu aplikací v oblasti bazénové technologie. Nastavení a ovládání měniče je možné přímo z jeho panelu. Ochrana IP66, k instalaci na stěnu, odrušení dle EN 61800-3 C1, 380 - 480 V, Frekvence: 50/60 Hz, 2 x digitální vstup, 1 x releový výstup, 1 x analogový/digitální výstup, RS485. | 2 | ks |  | 0
2.22 | Horizontální čerpadlo vodních chrličů včetně předfiltru, tělo čerpadla a předfiltr jsou vyrobeny z polypropylenu zesíleného sklolaminátovým vláknem. Disponuje košem s vlasovým předfiltrem. Je vybaveno vysoce výkonným motorem, vyhovujícím standadu IE3. Oběžné kolo vyrobeno z PPE GF30 (plast vystužený skelnými vlákny). Motor chlazený vzduchem. Napájení: 50 Hz, 400 V, Elektrické krytí: IP 55. Počet otáček/minutu: 2840. Q = 50 m3/h, H = 10 m, P =3,0 kW. | 1 | ks |  | 0
2.23 | Horizontální čerpadlo masážních trysek, materiálové provedení: Polypropylen zesílený skelným vláknem, vhodné pro náročnější systémy, zařízení disponuje vysoce výkonným motorem vyhovujícím standardu IE3, počet otáček: 2840 ot./min., krytí motoru: IP55, 50 Hz; 400V,. Q = 24 m3/h, H = 10 m, P =2,0 kW. | 1 | ks |  | 0
2.24 | Horizontální čerpadlo vodní masáže nohou, tělo čerpadla a předfiltr jsou vyrobeny z polypropylenu zesíleného sklolaminátovým vláknem. Disponuje košem s vlasovým předfiltrem. Je vybaveno vysoce výkonným motorem, vyhovujícím standadu IE3. Oběžné kolo vyrobeno z PPE GF30 (plast vystužený skelnými vlákny). Motor chlazený vzduchem. Napájení: 50 Hz, 400 V, Elektrické krytí: IP 55. Počet otáček/minutu: 2840. Q = 90 m3/h, H = 10 m, P =4,0 kW. | 1 | ks |  | 0
2.25 | Horizontální čerpadlo vodního děla, tělo čerpadla a předfiltr jsou vyrobeny z polypropylenu zesíleného sklolaminátovým vláknem. Disponuje košem s vlasovým předfiltrem. Je vybaveno vysoce výkonným motorem, vyhovujícím standadu IE3. Oběžné kolo vyrobeno z PPE GF30 (plast vystužený skelnými vlákny). Motor chlazený vzduchem. Napájení: 50 Hz, 400 V, Elektrické krytí: IP 55. Počet otáček/minutu: 2840. Q = 50 m3/h, H = 10 m, P =3,0 kW. | 1 | ks |  | 0
2.26 | Vertikální litinové čerpadlo vodní číše- materiálové provedení: motor litina, tělo čerpadla z odolného plastu (TPH), nerez osa. Keramické ucpávky. Motor a čerpadlo na společné hřídeli. Napojení sání a výtlaku pomocí příruby. Polyuretanový lapač vlasů. Čerpadlo je s motorem spojeno pomocí šroubů a matic (pro demontáž). Je vybaveno vysoce výkonným motorem, vyhovujícím standadu IE3. Motor chlazený vzduchem. Elektrické krytí: IP 55. Počet otáček/minutu: 1 450. Q = 160m3/h, H = 10 m, P = 7,5 kW. | 1 | ks |  | 0
2.26a | Měnič frekvence – ochrana min. IP55, k instalaci na stěnu, odrušení dle EN 61800-3 C1, 380 – 480 V, Frekvence: 50 / 60 Hz, 2 x digitální vstup, 2 x analogový vstup, 1 x releový výstup, 1 x analogový / digitální výstup, RS485 | 1 | ks |  | 0
2.27 | Vertikální litinové čerpadlo vodní stěny - materiálové provedení: motor litina, tělo čerpadla z odolného plastu (TPH), nerez osa. Keramické ucpávky. Motor a čerpadlo na společné hřídeli. Napojení sání a výtlaku pomocí příruby. Polyuretanový lapač vlasů. Čerpadlo je s motorem spojeno pomocí šroubů a matic (pro demontáž). Je vybaveno vysoce výkonným motorem, vyhovujícím standadu IE3. Motor chlazený vzduchem. Elektrické krytí: IP 55. Počet otáček/minutu: 1 450. Q = 120m3/h, H = 10 m, P = 5,5 kW. | 1 | ks |  | 0
2.27a | Měnič frekvence – ochrana min. IP55, k instalaci na stěnu, odrušení dle EN 61800-3 C1, 380 – 480 V, Frekvence: 50 / 60 Hz, 2 x digitální vstup, 2 x analogový vstup, 1 x releový výstup, 1 x analogový / digitální výstup, RS485 | 1 | ks |  | 0
2.31 | Dmychadlo pololehátek - plášť a oběžné kolo dmychadla jsou vyrobeny ze slitiny hliníku, hřídel elektromotoru je z nerezové oceli, je napasován na oběžné kolo a dynamicky vyvážen. Elektromotory vyrobeny dle norem IEC. Elektrické krytí IP 55. Bezúdržbové, pro trvalý chod, Q = 160 m3/hod, P = 1,5 kW. | 2 | ks |  | 0
2.32 | Dmychadlo perličky - plášť a oběžné kolo dmychadla jsou vyrobeny ze slitiny hliníku, hřídel elektromotoru je z nerezové oceli, je napasován na oběžné kolo a dynamicky vyvážen. Elektromotory vyrobeny dle norem IEC. Elektrické krytí IP 55. Bezúdržbové, pro trvalý chod, Q = 300 m3/hod, P = 3 kW. | 1 | ks |  | 0
2.33 | Dmychadlo lehátek - plášť a oběžné kolo dmychadla jsou vyrobeny ze slitiny hliníku, hřídel elektromotoru je z nerezové oceli, je napasován na oběžné kolo a dynamicky vyvážen. Elektromotory vyrobeny dle norem IEC. Elektrické krytí IP 55. Bezúdržbové, pro trvalý chod, Q = 300 m3/hod, P = 3 kW. | 2 | ks |  | 0
2.34 | Vzduchová smyčka | 3 | ks |  | 0
2.35 | Indukční průtokoměr mezipřírubového provedení DN 300, digitální snímač průtoku vody potrubím se záznamem proteklého množství, IP 67, napájení 230 V/50Hz, analogový výstup g.o. aktivní 0(4)-20 mA, ukazatel aktuálního / celkového průtoku | 1 | ks |  | 0
2.36 | Vodoměr DN 50, digitální snímač průtoku vody potrubím se záznamem, IP 67, napájení 230 V/50Hz, analogový výstup g.o. aktivní 0(4)-20 mA, ukazatel celkového průtoku | 1 | ks |  | 0
2.37 | Hlídání hladiny v jímce (M+R) - 4 ponorné sondy, 230V, beznapěťové kontakty pro blokování čerpadel a ovládání ventilu dopouštěné vody. Funkce je založena na principu vodivosti kapalných látek. Přístroj vyhodnocuje přítomnost kapaliny mezi elektrodami umístěnými v nádrži. Jestliže jsou elektrody vodivě spojeny kapalinou, dojde k sepnutí relé v regulátoru). IP 20, napětí 250 V/50 Hz, příkona 4 VA | 1 | ks |  | 0
2.38 | Ocelové podpěrné konstrukce technologických prvků úpravny | 1 | ks |  | 0
2.39 | Prostupy stavební konstrukcí akumulační jímky - atyp provedení nerez AISI 316 (ČSN 17.346), umožňující napojení na zemnící vodič. Ze strany jímky těsnění na pohledovou fólii | 1 | kpl |  | 0
2.40 | Potrubí a tvarovky jsou vyráběny z polyvinylchloridu, který neobsahuje změkčovadla ( plastifikátory a označuje se jako tvrdé PVC, neměkčené PVC nebo PVC-U). Materiál dále obsahuje barviva a stabilizátory proti UV záření a tepelné degradaci. PVC U je materiál s velmi dobrými hydraulickými vlastnostmi, kdy se minimalizuje tvorba usazenin vzhledem k hladkosti vnitřního povrchu trubek. Tlaková řada min. PN 10 | 1 | kpl |  | 0
2.41 | Armatury na potrubí jsou vyráběny z polyvinylchloridu, který neobsahuje změkčovadla ( plastifikátory a označuje se jako tvrdé PVC, neměkčené PVC nebo PVC-U Materiál dále obsahuje barviva a stabilizátory proti UV záření a tepelné degradaci. PVC U je materiál s velmi dobrými hydraulickými vlastnostmi, kdy se minimalizuje tvorba usazenin vzhledem k hladkosti vnitřního povrchu trubek. Tlaková řada min. PN 16 | 1 | kpl |  | 0
l | Drobné ventily | 1 | kompl. |  | 0
2.42 | Akumulační jímka - vyfóliování bazénovou fólií, speciální bazénová fólie hladká v tloušťce min 1,5 mm, má z obou stran vlákna, která jsou k ní připevněná pomocí PVC, barevné provedení modrá, izolační pás z polyvinylchloridu PVC-P, zesílený syntetickým vláknem, folie disponuje atestem na pitnou vodu
a | Podkladová žehlená geotextílie s protiplísňovou úpravou 500 g/m2 | 114 | m2 |  | 0
b | Bazénová fólie hladká modrá 1,5 mm | 114 | m2 |  | 0
c | Montážní a kotvící materiál - plechy, lišty, lepidlo, zálivka apod. | 1 | kompl. |  | 0
d | Nerezový žebřík (AISI 316) včetně kotvení do fólie rozměr 500x1300 mm | 1 | ks |  | 0
e | Nerezový žebřík (AISI 316) včetně kotvení do venkovní stěny rozměr 500x1300 mm (vně akum.jínky) | 1 | ks |  | 0
2.43 | Funkční zkoušky
a | Zátopová zkouška bazénových van a akumulačních jímek ( vodu pro zkoušky zajití generální dodavatel stavby) | 1 | kpl |  | 0
b | Napuštění systému vodou pro provedení zkoušek technologie , AJ a bazénu | 545 | m3 |  | 0
c | Barevná zkouška hydrauliky bazénové vany | 1 | kpl |  | 0
d | Kontrola otvorů v částech přístupných návštěvníkům na záchyt prstů, končetin, případně hlavy dle ČSN EN 13451 | 1 | kpl |  | 0
e | Kontrola sacích otvorů v částech přístupnýchh návštěvníkům na záchyt vlasů dle ČSN EN 13451 | 1 | kpl |  | 0
f | Kontrola průtoků ve výtlačných potrubích | 1 | kpl |  | 0
g | Vizuální kontrola jednotlivých strojů a zařízení - kontrola těsnosti | 1 | kpl |  | 0
h | Vizuální kontrola trubních rozvodů - kontrola těsnosti | 1 | kpl |  | 0
i | Kontrola chodu automatického dávkování - kontrolní měření zařízení pomocí ručního fotometru | 1 | kpl |  | 0
j | Vizuální kontrola a nastavení jednotlivých frekvenčních měničů | 1 | kpl |  | 0
k | Vizuální kontrola a nastavení jednotlivých průtokoměrů | 1 | kpl |  | 0
l | Spuštění ohřevu vody a kontrola nastavené teploty | 1 | kpl |  | 0
2.44. | Multispektrální koagulant a flokulant obsahující látku NoPhos pro efektivní potlačení růstu bakterií a řas, dávkování 0,5 - 1,0 ml na 1m3 filtrované vody za hodinu ( náplň 20 l) | 4 | ks |  | 0
2.45. | Provozní rezerva filtračního média (viz pol. 1.1.a) - aktivovaný sklený filtrační materiál 0,5 - 1,0 mm ( pytlovaný, 1 pytel po 25 kg) | 10 | ks |  | 0
2.46. | Vydání certifikátu výrobce o shodě instalace technologie s technologickým postupem výrobce pro dosažení předepsané filtrační schopnosti | 1 | ks |  | 0
Celkem technologie rekreačního bazénu Kč bez DPH |  |  |  |  | 0

## Dětský bazén
Technologie dětského bazénu
POL. | POPIS POLOŽKY | MNOŽSTVÍ |  | JEDNOT.C. | DODÁVKA | POZNÁMKA
3.1 | Filtrační zařízení z polyesterového sklolaminátu D 1400mm, Q=102m3/h, V = 30 m/h, vybavené manometrem, ručním odvzdušňovacím ventilem a zátkou na vypouštění vody. Filtr obsahuje speciální falešné dno osazené tryskami. Provozní tlak 2,5 kg/ cm2. Praní filtru v kombinaci voda-vzduch. Ovládání filtru pomocí 5 pákových ventilů (sada ovládacích klapek DN 150, včetně podpěr), 2 potrubní vstupy do filtru. Zařízení určeno pro vícevrstvou filtrační náplň o celkové výšce náplně 1,2 m. Horní násypný otvor průměr d 400 mm, boční revizní otvor d 225 mm. | 2 | ks |  | 0
3.1a | Aktivované filtrační médium z drceného skla – skelný, hydrofobní, filtrační materiál s filtrační schopností zachytit až 95% částic a nečistot velikosti větší než 1 mikron, zachycování nečistot na základě chemicky-tepelného aktivačního procesu vytvářejícího volné radikály (elektrostatické vlastnosti) chránící filtrační materiál před kolonizací bakteriemi a tvorbou biofilmu – bio-rezistentní. Vyroben z barevného skla obsahující potřebné oxidy kovů. Použité frakce: Frakce 1 = 0,4 – 0,8 mm a Frakce 2 = 0,7 – 2,0 mm a Frakce 3 = 2,0 – 4,0 mm. Materiál ve filtračním loži nehrudkovatí a nedochází k vytváření preferenčních cest. | 4 | t |  | 0
3.1b | Statický mixer - statický mixer z nerezového materiálu 1.4571, součástí mixeru je i 1/2" vstřikovací ventil se zpětnou klapkou pro aplikaci multispektrálního koagulantu a flokulantu, mixér je vybaven elektrickou svorkou pro uzemnění. Mixér je včleněn do potrubí, dochází ke kavitaci vody a to pomáhá při vysoké rychlosti zabít veškeré parazity. | 1 | ks |  | 0
3.1c | Ovládací páková baterie DN 150 k filtrační nádobě - ovládání pomocí 5 pákových ventilů ( sada ovládacích klapek DN 125, včetně podpěrné kontrukce baterie | 2 | kpl |  | 0
3.2 | Horizontální čerpadlo recirkulační včetně předfiltru, tělo čerpadla a předfiltr jsou vyrobeny z polypropylenu zesíleného sklolaminátovým vláknem. Disponuje košem s vlasovým předfiltrem. Je vybaveno vysoce výkonným motorem, vyhovujícím standadu IE3. Oběžné kolo vyrobeno z PPE GF30 (plast vystužený skelnými vlákny). Motor chlazený vzduchem. Napájení: 50 Hz, 400 V, Elektrické krytí: IP 55. Počet otáček/minutu: 2840. Q = 70 m3/h, H = 14 m, P =5,5 kW. | 2 | ks |  | 0
3.2a | Měnič frekvence – ochrana min. IP55, k instalaci na stěnu, odrušení dle EN 61800-3 C1, 380 – 480 V, Frekvence: 50 / 60 Hz, 2 x digitální vstup, 2 x analogový vstup, 1 x releový výstup, 1 x analogový / digitální výstup, RS485 | 2 | ks |  | 0
3.3 | Automatický regulátor kvality vody slouží k regulaci, zobrazení a dálkovému přenosu následujících parametrů bazénové vody: měření a zobrazení chlóru, měření a zobrazení hodnoty pH a Redox potenciálu, měření a zobrazení teploty. Regulátor se 4 kusy výstupních relé (ovládání akčních členů, alarm), 2 x programovatelný výstup proudové smyčky 0-20/4-20mA, 1x digitální výstup (RS485), digitální zobrazení hodnot, možnost nastavení softwar. filtru, kódový přístup pro servisního technika, možnost nastavení dvoupolohové regulace, šířkově proporcionální regulace a frekvenčně proporcionální regulace, možnost zobrazení teploty. Na displeji zařízení se zobrazují přímo hodnoty naměřené sondou v průtočné buňce. Vzhledem k tomu, že tyto hodnoty operativně reagují na vzniklé situace a procesy probíhající v bazénové vodě jsou využívány k regulaci chlóru, nebo hodnoty pH a zobrazení Redox potenciálu, který vypovídá o kvalitě vody. Slouží jako pomocné a informativní zařízení pro provozovatele/strojníky. Napájecí napětí: 230 V; Příkon: 6 VA; Hmotnost zařízení: 1,3 kg; Frekvence: 50 Hz; Napětí: 230 V; Krytí IP65. Rozsah měření: Cl 0-2, 0-20 PPm; pH 0-14; Redox potenciál 0-2 000 mV. | 1 | ks |  | 0
3.3a | Doplnění regulátoru Cl, pH, Redox o přímé měření a zobrazení vázaného Cl přímou metodou měření (jontově selektivní membrána), nikoliv zobrazení celkového chloru s dodatečným odpočtem hodnoty volného chloru), výrobek musí být kompatibilní s výrobkem 1.3. ( stejný výrobce). | 1 | ks |  | 0
3.4 | Membránové dávkovací čerpadlo pro korekci pH, včetně sací a výtlačné soupravy včetně zpětného ventilu . Tělo čerpadla v plastovém provedení, hlava čerpadla z polypropylénu vyztuženého skelným vláknem. Dávkování chemikálie pomocí membrány s elektromagnetickým pohonem. Hlava čerpadla obsahuje přepouštěcí ventil. Maximální výkon čerpadla 6 litrů za hodinu. Dávkovací frekvence 400 pulsů za minutu, P=35 W, plynulá regulace výkonu 0-100%, IP65 | 1 | ks |  | 0
3.4a | Zásobní nádrž na chemikálie z PE o objemu 100l včetně ochranné vaničky proti možnému úniku chemikálií | 2 | ks |  | 0
3.5 | Zrychlovací čerpadlo chlorace - vícestupňové odstředivé horizontální čerpadlo se vstupem s axiálním vstupem a radiálním výstupem. Inovativní, vysoce účinný hydraulický systém je napojen na motor poslední generace s mechanickou ucpávkou. Těleso čerpadla z nerezu, oběžná kola a difusory vyztužené skelným vláknem z technopolymeru. Uzavřený, ochlazovaný (TEFC), 2-pólový, 50 Hz (n = 2850 ot./min.), Stupeň ochrany IP55, Třída izolace: F, Maximální pracovní teplota 40°C, Jednofázový napájecí zdroj s permanentně zapnutým kondenzátorem a tepelnou ochranou zabudovanou v tělese motoru. IE3 tří-fázový AC (P2 ≥ 0,75 kW). Napětí: 400V, Q = 4 m3/h; H = 25 m; P = 0,78 kW. | 1 | ks |  | 0
3.6 | Dávkovací čerpadlo pro aplikaci multispektrálního koagulantu a flokulantu, výkon čerpadla min. v rozsahu 2,0 - 50,0 ml/hod, napájení 220 V. včetně sací a výtlačné soupravy, čerpadlo je samonasávací, zcela uzavřené, technologie rychloupínací hlavy čerpadla umožňuje snadnou výměnu dávkovací hadičky. | 1 | ks |  | 0
3.7 | Ozongenerátor s nastavitelným výkonem do 1,2 g ozonu/hodinu. Výroba ozonu probíhá koronovým vysokonapěťovým výbojem mezi trubicemi. Výroba ozónu probíhá v podtlakovém systému dopravy vyrobeného ozónu k pohonné vodě, míchání s vodou probíhá ve směsné trubní komoře. Voda sycená ozónem je aplikovaná do tlakového systému cirkulace. Zařízení je vybaveno sušením vzduchu, mixážním injektorem, nízkotlakým mixážním systémem a vysokonapěťovým transformátorem. Ozón je plyn, který má velmi silné oxidační vlastnosti a je vysoce účinný při ničení bakterií, deodorizaci a bělení. Vzniká elektrickým výbojem v atmosférickém kyslíku. Po použití je přeměněn v kyslík, který nepůsobí žádné ekologické problémy. P = 0,3 kW, napájení 230V/50 Hz. Injektor: rozměry 1"délka 250 mm. Dávkování ozonu do technologického potrubí (nikoliv do akumulační nádrže). | 1 | kpl |  | 0
3.8 | Tepelný výměník 60 kW - trubkový výměník složený z ocelového těla a vložené trubkovnice. Topná voda protéká tělem výměníku a přes stěny trubiček trubkovnice předává teplo bazénové vodě. Materiál trubiček nerez AISI 316 | 1 | ks |  | 0
3.10 | Zrychlovací čerpadlo ozonizace - vícestupňové odstředivé horizontální čerpadlo se vstupem s axiálním vstupem a radiálním výstupem. Inovativní, vysoce účinný hydraulický systém je napojen na motor poslední generace s mechanickou ucpávkou. Těleso čerpadla z nerezu, oběžná kola a difusory vyztužené skelným vláknem z technopolymeru. Uzavřený, ochlazovaný (TEFC), 2-pólový, 50 Hz (n = 2850 ot./min.), Stupeň ochrany IP55, Třída izolace: F, Maximální pracovní teplota 40°C, Jednofázový napájecí zdroj s permanentně zapnutým kondenzátorem a tepelnou ochranou zabudovanou v tělese motoru. IE3 tří-fázový AC (P2 ≥ 0,75 kW). Napětí: 400V, Q = 4,6 m3/h; H = 25 m; P = 1,3 kW. | 1 | ks |  | 0
3.11 | Elektroventil odběru vzorků DN40 - elektricky ovládaný ventil, možnost propojit s hladinovými sondami, servoventil obsahuje havarijní funkci. Napájecí napětí AC 230 V / 50 Hz, dimenzování 11 VA, příkon při natahování pružiny 6,5 W, v poloze otevřeno 2,5 W, připojení: kabel 1m, 2 x 0,75 mm2, pracovní úhel max. 95°, mechanický ukazatel polohy, elektrické krytí: IP54. | 1 | ks |  | 0
3.12 | Čerpadlo odběru vzorku vody, tělo čerpadla z plastu, nerezovou osou, keramickými ucpávkami, plastovým oběžným kolem, vlasovým přefiltrem, čerpadlo je s motorem spojeno pomocí 4 nerezových šroubů, což umožňuje jednoduchou demontáž a servis. Vlastní čerpadlo i vlasový filtr tvoří monoblok, proto není třeba použít těsnění pro spojení. Q = 5 m3/h, H = 5m, P= 1,1 kW | 1 | ks |  | 0
3.13 | Středotlaká plnoprůtočná UV lampa systému InLine pro průtok Q = 102 m3/hod, hydraulická část odolná bazénové vodě s optimalizovanou hydraulikou navrženou dle metody CFD z nerez oceli SS AISI 316 L včetně speciálního vnějšího antikorozního ochranného laku s tloušťkou laku min. 50 mikrometrů, umožňující horizontální či vertikální pozici instalace, příruba DN 150, elektrické krytí IP 54, vzdálenost mezi přírubami max 400 mm, 1x středotlaký zářič o výkonu výbojky min. 1500 W, efektivní šířka výbojky min. 195 mm, 1 ochranná křemenná trubice, řídící panel, napájení 400V3L+N 50 Hz , příkon zařízení 2,5 kW, sada propojovacích kabelů pro spojení řídícího boxu s UV komorou | 1 | ks |  | 0
3.14 | Elektroventi mytí žlábků DN80 - elektricky ovládaný ventil, možnost propojit s hladinovými sondami, servoventil obsahuje havarijní funkci. Napájecí napětí AC 230 V / 50 Hz, dimenzování 11 VA, příkon při natahování pružiny 6,5 W, v poloze otevřeno 2,5 W, připojení: kabel 1m, 2 x 0,75 mm2, pracovní úhel max. 95°, mechanický ukazatel polohy, elektrické krytí: IP54. | 1 | ks |  | 0
3.15 | Dmychadlo praní filtrů - určené pro proplach pískových filtrů vzduchem. Plášť a oběžné kolo dmychadla jsou vyrobeny ze slitiny hliníku, hřídel elektromotoru je z nerezové oceli, je napasován na oběžné kolo a dynamicky vyvážen, elektromotory vyrobeny dle norem IEC. Elektrické krytí IP 55. Bezúdržbové, pro trvalý chod, Q = 220 m3/hod, P =1,6kW | 1 | ks |  | 0
3.15a | Vzduchová smyčka | 1 | ks |  | 0
3.17 | Vodoznak DN25, průhledná plastová trubice s plovákem | 1 | ks |  | 0
3.18 | Kalové čerpadlo pro odtok vzorku z vaničky , napájecí napětí 230 V, příkon 250W, průtok 6 m3/hod, H = 5 m, samoodvzdušňovací ventil, keramická ucpávka, krytí IP 68, vč. vaničky | 1 | ks |  | 0
3.19 | Indukční průtokoměr mezipřírubového provedení DN 200 digitální snímač průtoku vody potrubím se záznamem proteklého množství, IP 67, napájení 230 V/50Hz, analogový výstup g.o. aktivní 0(4)-20 mA, ukazatel aktuálního / celkového průtoku | 1 | ks |  | 0
3.20 | Čerpadlo vodní clony je vybaveno tělem čerpadla z Norylu, nerezovou osou, keramickými ucpávkami, plastovým oběžným kolem, vlasovým předfiltrem o velkém objemu, průhledným šroubovatelným krytem. Sání i výtlak čerpadla 2", čerpadlo je s motorem spojeno pomocí 4 nerezových šroubů, což umožňuje jednoduchou demontáž a servis, čerpadlo má plochou charakteristiku závislosti výtlačné výšky na průtoku. Q = 10m3/h, H = 10 m, P = 0,6 kW, Napájení: 400 V, 50 Hz, Počet otáček/min.: 2 840, Motor vyhovující standardu IE3. | 1 | ks |  | 0
3.21 | Horizontální čerpadlo vdního lesa, tělo čerpadla a předfiltr jsou vyrobeny z polypropylenu zesíleného sklolaminátovým vláknem. Disponuje košem s vlasovým předfiltrem. Je vybaveno vysoce výkonným motorem, vyhovujícím standadu IE3. Oběžné kolo vyrobeno z PPE GF30 (plast vystužený skelnými vlákny). Motor chlazený vzduchem. Napájení: 50 Hz, 400 V, Elektrické krytí: IP 55. Počet otáček/minutu: 2840. Q = 48 m3/h, H = 6 m, P =2,6 kW. | 1 | ks |  | 0
3.22 | Čerpadlo drobných vodních atrakcí je vybaveno tělem čerpadla z Norylu, nerezovou osou, keramickými ucpávkami, plastovým oběžným kolem, vlasovým předfiltrem o velkém objemu, průhledným šroubovatelným krytem. Sání i výtlak čerpadla 2", čerpadlo je s motorem spojeno pomocí 4 nerezových šroubů, což umožňuje jednoduchou demontáž a servis, čerpadlo má plochou charakteristiku závislosti výtlačné výšky na průtoku. Q = 3m3/h, H = 8 m, P = 0,3 kW, Napájení: 400 V, 50 Hz, Počet otáček/min.: 2 840, Motor vyhovující standardu IE3. | 1 | ks |  | 0
3.23 | Čerpadlo vodní clony je vybaveno tělem čerpadla z Norylu, nerezovou osou, keramickými ucpávkami, plastovým oběžným kolem, vlasovým předfiltrem o velkém objemu, průhledným šroubovatelným krytem. Sání i výtlak čerpadla 2", čerpadlo je s motorem spojeno pomocí 4 nerezových šroubů, což umožňuje jednoduchou demontáž a servis, čerpadlo má plochou charakteristiku závislosti výtlačné výšky na průtoku. Q = 10m3/h, H = 10 m, P = 0,6 kW, Napájení: 400 V, 50 Hz, Počet otáček/min.: 2 840, Motor vyhovující standardu IE3. | 1 | ks |  | 0
3.24 | Čerpadlo drobných vodních atrakcí je vybaveno tělem čerpadla z Norylu, nerezovou osou, keramickými ucpávkami, plastovým oběžným kolem, vlasovým předfiltrem o velkém objemu, průhledným šroubovatelným krytem. Sání i výtlak čerpadla 2", čerpadlo je s motorem spojeno pomocí 4 nerezových šroubů, což umožňuje jednoduchou demontáž a servis, čerpadlo má plochou charakteristiku závislosti výtlačné výšky na průtoku. Q = 4m3/h, H = 8 m, P = 0,3 kW, Napájení: 400 V, 50 Hz, Počet otáček/min.: 2 840, Motor vyhovující standardu IE3. | 1 | ks |  | 0
3.25 | Vodoměr DN 50, digitální snímač průtoku vody potrubím se záznamem, IP 67, napájení 230 V/50Hz, analogový výstup g.o. aktivní 0(4)-20 mA, ukazatel celkového průtoku | 1 | ks |  | 0
3.26 | Hlídání hladiny v jímce (M+R) - 4 ponorné sondy, 230V, beznapěťové kontakty pro blokování čerpadel a ovládání ventilu dopouštěné vody. Funkce je založena na principu vodivosti kapalných látek. Přístroj vyhodnocuje přítomnost kapaliny mezi elektrodami umístěnými v nádrži. Jestliže jsou elektrody vodivě spojeny kapalinou, dojde k sepnutí relé v regulátoru). IP 20, napětí 250 V/50 Hz, příkona 4 VA | 1 | ks |  | 0
3.27 | Ocelové podpěrné konstrukce technologických prvků úpravny | 1 | ks |  | 0
3.28 | Prostupy stavební konstrukcí akumulační jímky - atyp provedení nerez AISI 316 (ČSN 17.346), umožňující napojení na zemnící vodič. Ze strany jímky těsnění na pohledovou fólii | 1 | kpl |  | 0
3.29 | Potrubí a tvarovky jsou vyráběny z polyvinylchloridu, který neobsahuje změkčovadla ( plastifikátory a označuje se jako tvrdé PVC, neměkčené PVC nebo PVC-U). Materiál dále obsahuje barviva a stabilizátory proti UV záření a tepelné degradaci. PVC U je materiál s velmi dobrými hydraulickými vlastnostmi, kdy se minimalizuje tvorba usazenin vzhledem k hladkosti vnitřního povrchu trubek. Tlaková řada min. PN 10 | 1 | kpl |  | 0
3.30 | Armatury na potrubí jsou vyráběny z polyvinylchloridu, který neobsahuje změkčovadla ( plastifikátory a označuje se jako tvrdé PVC, neměkčené PVC nebo PVC-U Materiál dále obsahuje barviva a stabilizátory proti UV záření a tepelné degradaci. PVC U je materiál s velmi dobrými hydraulickými vlastnostmi, kdy se minimalizuje tvorba usazenin vzhledem k hladkosti vnitřního povrchu trubek. Tlaková řada min. PN 16 | 1 | kpl |  | 0
l | Drobné ventily | 1 | kompl. |  | 0
3.31 | Akumulační jímka bazénu - vyfóliování bazénovou fólií, speciální bazénová fólie hladká v tloušťce min 1,5 mm, má z obou stran vlákna, která jsou k ní připevněná pomocí PVC, barevné provedení modrá, izolační pás z polyvinylchloridu PVC-P, zesílený syntetickým vláknem, folie disponuje atestem na pitnou vodu
a | Podkladová žehlená geotextílie s protiplísňovou úpravou 500 g/m2 | 57 | m2 |  | 0
b | Bazénová fólie hladká modrá 1,5 mm | 57 | m2 |  | 0
c | Montážní a kotvící materiál - plechy, lišty, lepidlo, zálivka apod. | 1 | kompl. |  | 0
d | Nerezový žebřík (AISI 316) včetně kotvení do fólie rozměr 500x1300 mm | 1 | ks |  | 0
e | Nerezový žebřík (AISI 316) včetně kotvení do venkovní stěny rozměr 500x1300 mm (vně akum.jínky) | 1 | ks |  | 0
3.32 | Funkční zkoušky
a | Zátopová zkouška bazénových van a akumulačních jímek ( vodu pro zkoušky zajití generální dodavatel stavby) | 1 | kpl |  | 0
b | Napuštění systému vodou pro provedení zkoušek technologie , AJ a bazénu | 106 | m3 |  | 0
c | Barevná zkouška hydrauliky bazénové vany | 1 | kpl |  | 0
d | Kontrola otvorů v částech přístupných návštěvníkům na záchyt prstů, končetin, případně hlavy dle ČSN EN 13451 | 1 | kpl |  | 0
e | Kontrola sacích otvorů v částech přístupnýchh návštěvníkům na záchyt vlasů dle ČSN EN 13451 | 1 | kpl |  | 0
f | Kontrola průtoků ve výtlačných potrubích | 1 | kpl |  | 0
g | Vizuální kontrola jednotlivých strojů a zařízení - kontrola těsnosti | 1 | kpl |  | 0
h | Vizuální kontrola trubních rozvodů - kontrola těsnosti | 1 | kpl |  | 0
i | Kontrola chodu automatického dávkování - kontrolní měření zařízení pomocí ručního fotometru | 1 | kpl |  | 0
j | Vizuální kontrla a nastavení jednotlivých frekvenčních měničů | 1 | kpl |  | 0
k | Vizuální kontrola a nastavení jednotlivých průtokoměrů | 1 | kpl |  | 0
l | Spuštění ohřevu vody a kontrola nastavené teploty | 1 | kpl |  | 0
3.33 | Multispektrální koagulant a flokulant obsahující látku NoPhos pro efektivní potlačení růstu bakterií a řas, dávkování 0,5 - 1,0 ml na 1m3 filtrované vody za hodinu ( náplň 20 l) | 4 | ks |  | 0
3.34 | Provozní rezerva filtračního média (viz pol. 1.1.a) - aktivovaný sklený filtrační materiál 0,5 - 1,0 mm ( pytlovaný, 1 pytel po 25 kg) | 5 | ks |  | 0
3.35 | Vydání certifikátu výrobce o shodě instalace technologie s technologickým postupem výrobce pro dosažení předepsané filtrační schopnosti | 1 | ks |  | 0
Celkem technologie dětského bazénu Kč bez DPH |  |  |  |  | 0

## Vířivky
Technologie vířivek
POL. | POPIS POLOŽKY | MNOŽSTVÍ |  | JEDNOT.C. | DODÁVKA | POZNÁMKA
4.1 | Filtrační zařízení z polyesterového sklolaminátu D 1400mm, Q= 26,1 m3/h, V = 30 m/s, vybavené manometrem, ručním odvzdušňovacím ventilem a zátkou na vypouštění vody. Filtr obsahuje speciální falešné dno osazené tryskami. Provozní tlak 2,5 kg/ cm2. Praní filtru v kombinaci voda-vzduch. Ovládání filtru pomocí 5 pákových ventilů (sada ovládacích klapek DN 125 včetně podpěr), 2 potrubní vstupy do filtru. Zařízení určeno pro vícevrstvou filtrační náplň o celkové výšce náplně 1,2 m. Horní násypný otvor průměr d 400 mm, boční revizní otvor d 225 mm. | 2 | ks |  | 0
4.1a | Aktivované filtrační médium z drceného skla – skelný, hydrofobní, filtrační materiál s filtrační schopností zachytit až 95% částic a nečistot velikosti větší než 1 mikron, zachycování nečistot na základě chemicky-tepelného aktivačního procesu vytvářejícího volné radikály (elektrostatické vlastnosti) chránící filtrační materiál před kolonizací bakteriemi a tvorbou biofilmu – bio-rezistentní. Vyroben z barevného skla obsahující potřebné oxidy kovů. Použité frakce: Frakce 1 = 0,4 – 0,8 mm a Frakce 2 = 0,7 – 2,0 mm a Frakce 3 = 2,0 – 4,0 mm. Materiál ve filtračním loži nehrudkovatí a nedochází k vytváření preferenčních cest. | 4 | t |  | 0
4.1b | Statický mixer - statický mixer z nerezového materiálu 1.4571, součástí mixeru je i 1/2" vstřikovací ventil se zpětnou klapkou pro aplikaci multispektrálního koagulantu a flokulantu, mixér je vybaven elektrickou svorkou pro uzemnění. Mixér je včleněn do potrubí, dochází ke kavitaci vody a to pomáhá při vysoké rychlosti zabít veškeré parazity. | 1 | ks |  | 0
4.1c | Ovládací páková baterie DN 125 k filtrační nádobě - ovládání pomocí 5 pákových ventilů ( sada ovládacích klapek DN 125, včetně podpěrné kontrukce baterie | 2 | kpl |  | 0
4.2 | Horizontální čerpadlo recirkulační včetně předfiltru, tělo čerpadla a předfiltr jsou vyrobeny z polypropylenu zesíleného sklolaminátovým vláknem. Disponuje košem s vlasovým předfiltrem. Je vybaveno vysoce výkonným motorem, vyhovujícím standadu IE3. Oběžné kolo vyrobeno z PPE GF30 (plast vystužený skelnými vlákny). Motor chlazený vzduchem. Napájení: 50 Hz, 400 V, Elektrické krytí: IP 55. Počet otáček/minutu: 2840. Q = 70 m3/h, H = 14 m, P =5,5 kW. | 2 | ks |  | 0
4.2a | Měnič frekvence – ochrana min. IP55, k instalaci na stěnu, odrušení dle EN 61800-3 C1, 380 – 480 V, Frekvence: 50 / 60 Hz, 2 x digitální vstup, 2 x analogový vstup, 1 x releový výstup, 1 x analogový / digitální výstup, RS485 | 2 | ks |  | 0
4.3 | Automatický regulátor kvality vody slouží k regulaci, zobrazení a dálkovému přenosu následujících parametrů bazénové vody: měření a zobrazení chlóru, měření a zobrazení hodnoty pH a Redox potenciálu, měření a zobrazení teploty. Regulátor se 4 kusy výstupních relé (ovládání akčních členů, alarm), 2 x programovatelný výstup proudové smyčky 0-20/4-20mA, 1x digitální výstup (RS485), digitální zobrazení hodnot, možnost nastavení softwar. filtru, kódový přístup pro servisního technika, možnost nastavení dvoupolohové regulace, šířkově proporcionální regulace a frekvenčně proporcionální regulace, možnost zobrazení teploty. Na displeji zařízení se zobrazují přímo hodnoty naměřené sondou v průtočné buňce. Vzhledem k tomu, že tyto hodnoty operativně reagují na vzniklé situace a procesy probíhající v bazénové vodě jsou využívány k regulaci chlóru, nebo hodnoty pH a zobrazení Redox potenciálu, který vypovídá o kvalitě vody. Slouží jako pomocné a informativní zařízení pro provozovatele/strojníky. Napájecí napětí: 230 V; Příkon: 6 VA; Hmotnost zařízení: 1,3 kg; Frekvence: 50 Hz; Napětí: 230 V; Krytí IP65. Rozsah měření: Cl 0-2, 0-20 PPm; pH 0-14; Redox potenciál 0-2 000 mV. | 1 | ks |  | 0
4.3a | Doplnění regulátoru Cl, pH, Redox o přímé měření a zobrazení vázaného Cl přímou metodou měření (jontově selektivní membrána), nikoliv zobrazení celkového chloru s dodatečným odpočtem hodnoty volného chloru), výrobek musí být kompatibilní s výrobkem 1.3. ( stejný výrobce). | 2 | ks |  | 0
4.3b 4.19 | Automatické regulátory kvality vody (měření, zobrazení a regulace hodnoty chlóru - volný). Regulátory se 4 kusy výstupních relé (ovládání akčních členů, alarm), 2x programovatelný výstup proudové smyčky 0-20/4-20mA, digit.zobrazení hodnoty na desetiny nebo setiny mg/l, možnost nastavení softwar. filtru, kódový přístup pro servisního technika, možnost nastavení dvoupolohové regulace, šířkově-proporcionální regulace a frekvenčně-proporcionální regulace. Nápájecí nápětí: 230 V, Příkon 6 VA, Hmotnost zařízení 1 300 g, Frekvence 50 Hz, Krytí min. IP 65. Rozsah měření min: Cl: 0-2, 0-20 ppm | 1 | ks |  | 0
4.4 | Membránové dávkovací čerpadlo pro korekci pH, včetně sací a výtlačné soupravy včetně zpětného ventilu . Tělo čerpadla v plastovém provedení, hlava čerpadla z polypropylénu vyztuženého skelným vláknem. Dávkování chemikálie pomocí membrány s elektromagnetickým pohonem. Hlava čerpadla obsahuje přepouštěcí ventil. Maximální výkon čerpadla 6 litrů za hodinu. Dávkovací frekvence 400 pulsů za minutu, P= 0,04 kW, plynulá regulace výkonu 0-100%, IP65 | 1 | ks |  | 0
4.4a | Zásobní nádrž na chemikálie z PE o objemu 100l včetně ochranné vaničky proti možnému úniku chemikálií | 2 | ks |  | 0
4.5 | Zrychlovací čerpadlo chlorace - vícestupňové odstředivé horizontální čerpadlo se vstupem s axiálním vstupem a radiálním výstupem. Inovativní, vysoce účinný hydraulický systém je napojen na motor poslední generace s mechanickou ucpávkou. Těleso čerpadla z nerezu, oběžná kola a difusory vyztužené skelným vláknem z technopolymeru. Uzavřený, ochlazovaný (TEFC), 2-pólový, 50 Hz (n = 2850 ot./min.), Stupeň ochrany IP55, Třída izolace: F, Maximální pracovní teplota 40°C, Jednofázový napájecí zdroj s permanentně zapnutým kondenzátorem a tepelnou ochranou zabudovanou v tělese motoru. IE3 tří-fázový AC (P2 ≥ 0,75 kW). Napětí: 400V, Q = 4 m3/h; H = 25 m; P = 0,78 kW. | 2 | ks |  | 0
4.6 | Dávkovací čerpadlo pro aplikaci multispektrálního koagulantu a flokulantu, výkon čerpadla min. v rozsahu 2,0 - 50,0 ml/hod, napájení 220 V. včetně sací a výtlačné soupravy, čerpadlo je samonasávací, zcela uzavřené, technologie rychloupínací hlavy čerpadla umožňuje snadnou výměnu dávkovací hadičky. | 1 | ks |  | 0
4.7 | Ozongenerátor s nastavitelným výkonem do 1,2 g ozonu/hodinu. Výroba ozonu probíhá koronovým vysokonapěťovým výbojem mezi trubicemi. Výroba ozónu probíhá v podtlakovém systému dopravy vyrobeného ozónu k pohonné vodě, míchání s vodou probíhá ve směsné trubní komoře. Voda sycená ozónem je aplikovaná do tlakového systému cirkulace. Zařízení je vybaveno sušením vzduchu, mixážním injektorem, nízkotlakým mixážním systémem a vysokonapěťovým transformátorem. Ozón je plyn, který má velmi silné oxidační vlastnosti a je vysoce účinný při ničení bakterií, deodorizaci a bělení. Vzniká elektrickým výbojem v atmosférickém kyslíku. Po použití je přeměněn v kyslík, který nepůsobí žádné ekologické problémy. P = 0,3 kW, napájení 230V/50 Hz. Injektor: rozměry 1"délka 250 mm. Dávkování ozonu do technologického potrubí (nikoliv do akumulační nádrže). | 1 | kpl |  | 0
4.8 | Tepelný výměník 60 kW - trubkový výměník složený z ocelového těla a vložené trubkovnice. Topná voda protéká tělem výměníku a přes stěny trubiček trubkovnice předává teplo bazénové vodě. Materiál trubiček nerez AISI 316 | 1 | ks |  | 0
4.10 | Zrychlovací čerpadlo ozonizace - vícestupňové odstředivé horizontální čerpadlo se vstupem s axiálním vstupem a radiálním výstupem. Inovativní, vysoce účinný hydraulický systém je napojen na motor poslední generace s mechanickou ucpávkou. Těleso čerpadla z nerezu, oběžná kola a difusory vyztužené skelným vláknem z technopolymeru. Uzavřený, ochlazovaný (TEFC), 2-pólový, 50 Hz (n = 2850 ot./min.), Stupeň ochrany IP55, Třída izolace: F, Maximální pracovní teplota 40°C, Jednofázový napájecí zdroj s permanentně zapnutým kondenzátorem a tepelnou ochranou zabudovanou v tělese motoru. IE3 tří-fázový AC (P2 ≥ 0,75 kW). Napětí: 400V, Q = 4,6 m3/h; H = 25 m; P = 1,3 kW. | 1 | ks |  | 0
4.11 | Elektroventil odběru vzorků DN40 - elektricky ovládaný ventil, možnost propojit s hladinovými sondami, servoventil obsahuje havarijní funkci. Napájecí napětí AC 230 V / 50 Hz, dimenzování 11 VA, příkon při natahování pružiny 6,5 W, v poloze otevřeno 2,5 W, připojení: kabel 1m, 2 x 0,75 mm2, pracovní úhel max. 95°, mechanický ukazatel polohy, elektrické krytí: IP54. | 2 | ks |  | 0
4.12 | Čerpadlo odběru vzorku vody, tělo čerpadla z plastu, nerezovou osou, keramickými ucpávkami, plastovým oběžným kolem, vlasovým přefiltrem, čerpadlo je s motorem spojeno pomocí 4 nerezových šroubů, což umožňuje jednoduchou demontáž a servis. Vlastní čerpadlo i vlasový filtr tvoří monoblok, proto není třeba použít těsnění pro spojení. Q = 5 m3/h, H = 5m, P= 0,36 kW | 2 | ks |  | 0
4.13 | Středotlaká plnoprůtočná UV lampa systému InLine pro průtok Q = 73 m3/hod, hydraulická část odolná bazénové vodě s optimalizovanou hydraulikou navrženou dle metody CFD z nerez oceli SS AISI 316 L včetně speciálního vnějšího antikorozního ochranného laku s tloušťkou laku min. 50 mikrometrů, umožňující horizontální či vertikální pozici instalace, příruba DN 125, elektrické krytí IP 54, vzdálenost mezi přírubami max 400 mm, 1x středotlaký zářič o výkonu výbojky min. 1100 W, efektivní šířka výbojky min. 105 mm, 1 ochranná křemenná trubice, řídící panel, napájení 400V3L+N 50 Hz , příkon zařízení 1,5 kW, sada propojovacích kabelů pro spojení řídícího boxu s UV komorou | 2 | ks |  | 0
4.14 | Elektroventi mytí žlábků DN80 - elektricky ovládaný ventil, možnost propojit s hladinovými sondami, servoventil obsahuje havarijní funkci. Napájecí napětí AC 230 V / 50 Hz, dimenzování 11 VA, příkon při natahování pružiny 6,5 W, v poloze otevřeno 2,5 W, připojení: kabel 1m, 2 x 0,75 mm2, pracovní úhel max. 95°, mechanický ukazatel polohy, elektrické krytí: IP54. | 2 | ks |  | 0
4.15 | Dmychadlo praní filtrů - určené pro proplach pískových filtrů vzduchem. Plášť a oběžné kolo dmychadla jsou vyrobeny ze slitiny hliníku, hřídel elektromotoru je z nerezové oceli, je napasován na oběžné kolo a dynamicky vyvážen, elektromotory vyrobeny dle norem IEC. Elektrické krytí IP 55. Bezúdržbové, pro trvalý chod, Q = 220 m3/hod, P =1,6kW | 1 | ks |  | 0
4.15a | Vzduchová smyčka | 1 | ks |  | 0
4.17 | Vodoznak DN25, průhledná plastová trubice s plovákem | 1 | ks |  | 0
4.18 | Kalové čerpadlo pro odtok vzorku s vaničkou, napájecí napětí 230 V, příkon 250W, průtok 6 m3/hod, H = 5 m, samoodvzdušňovací ventil, keramická ucpávka, krytí IP 68, vč. vaničky | 1 | ks |  | 0
4.20 | Horizontální čerpadlo masážních trysek, tělo čerpadla a předfiltr jsou vyrobeny z polypropylenu zesíleného sklolaminátovým vláknem. Disponuje košem s vlasovým předfiltrem. Je vybaveno vysoce výkonným motorem, vyhovujícím standadu IE3. Oběžné kolo vyrobeno z PPE GF30 (plast vystužený skelnými vlákny). Motor chlazený vzduchem. Napájení: 50 Hz, 400 V, Elektrické krytí: IP 55. Počet otáček/minutu: 2840. Q = 80 m3/h, H = 8 m, P =4,5 kW. | 2 | ks |  | 0
4.21 | Dmychadlo vzduchová lavice - plášť a oběžné kolo dmychadla jsou vyrobeny ze slitiny hliníku, hřídel elektromotoru je z nerezové oceli, je napasován na oběžné kolo a dynamicky vyvážen. Elektromotory vyrobeny dle norem IEC. Elektrické krytí IP 55. Bezúdržbové, pro trvalý chod, Q = 250 m3/hod, P = 3 kW. | 2 | ks |  | 0
4.21a | Vzduchová smyčka | 2 | ks |  | 0
4.22 | Dmychadlo perlička - plášť a oběžné kolo dmychadla jsou vyrobeny ze slitiny hliníku, hřídel elektromotoru je z nerezové oceli, je napasován na oběžné kolo a dynamicky vyvážen. Elektromotory vyrobeny dle norem IEC. Elektrické krytí IP 55. Bezúdržbové, pro trvalý chod, Q = 70 m3/hod, P = 0,3 kW. | 2 | ks |  | 0
4.22a | Vzduchová smyčka | 2 | ks |  | 0
4.23 | Elektroohřev vzduchu s jedním topným tělesem je navržen pro předehřev vzduchu vodních atrakcí, P = 1,5 kW, určen pro trvalý chod, materiálové provedení nerezová ocel AISI 316, Elektrický příkon: 1,5 kW, Elektrické napětí: 230 V, Připojení: 1 1/2", Termostat do 60°C, tepelná pojistka, dva držáky pro upevnění. | 4 | ks |  | 0
4.24 | Indukční průtokoměr mezipřírubového provedení DN 150 digitální snímač průtoku vody potrubím se záznamem proteklého množství, IP 67, napájení 230 V/50Hz, analogový výstup g.o. aktivní 0(4)-20 mA, ukazatel aktuálního / celkového průtoku | 2 | ks |  | 0
4.25 | Vodoměr DN 50, digitální snímač průtoku vody potrubím se záznamem, IP 67, napájení 230 V/50Hz, analogový výstup g.o. aktivní 0(4)-20 mA, ukazatel celkového průtoku | 1 | ks |  | 0
4.26 | Hlídání hladiny v jímce (M+R) - 4 ponorné sondy, 230V, beznapěťové kontakty pro blokování čerpadel a ovládání ventilu dopouštěné vody. Funkce je založena na principu vodivosti kapalných látek. Přístroj vyhodnocuje přítomnost kapaliny mezi elektrodami umístěnými v nádrži. Jestliže jsou elektrody vodivě spojeny kapalinou, dojde k sepnutí relé v regulátoru). IP 20, napětí 250 V/50 Hz, příkona 4 VA | 1 | ks |  | 0
4.27 | Ocelové podpěrné konstrukce technologických prvků úpravny | 1 | ks |  | 0
4.28 | Prostupy stavební konstrukcí akumulační jímky - atyp provedení nerez AISI 316 (ČSN 17.346), umožňující napojení na zemnící vodič. Ze strany jímky těsnění na pohledovou fólii | 1 | kpl |  | 0
4.29 | Potrubí a tvarovky jsou vyráběny z polyvinylchloridu, který neobsahuje změkčovadla ( plastifikátory a označuje se jako tvrdé PVC, neměkčené PVC nebo PVC-U). Materiál dále obsahuje barviva a stabilizátory proti UV záření a tepelné degradaci. PVC U je materiál s velmi dobrými hydraulickými vlastnostmi, kdy se minimalizuje tvorba usazenin vzhledem k hladkosti vnitřního povrchu trubek. Tlaková řada min. PN 10 | 1 | kpl |  | 0
4.30 | Armatury na potrubí jsou vyráběny z polyvinylchloridu, který neobsahuje změkčovadla ( plastifikátory a označuje se jako tvrdé PVC, neměkčené PVC nebo PVC-U Materiál dále obsahuje barviva a stabilizátory proti UV záření a tepelné degradaci. PVC U je materiál s velmi dobrými hydraulickými vlastnostmi, kdy se minimalizuje tvorba usazenin vzhledem k hladkosti vnitřního povrchu trubek. Tlaková řada min. PN 16 | 1 | kpl |  | 0
4.31 | Akumulační jímka bazénu - vyfóliování bazénovou fólií, speciální bazénová fólie hladká v tloušťce min 1,5 mm, má z obou stran vlákna, která jsou k ní připevněná pomocí PVC, barevné provedení modrá, izolační pás z polyvinylchloridu PVC-P, zesílený syntetickým vláknem, folie disponuje atestem na pitnou vodu
a | Podkladová žehlená geotextílie s protiplísňovou úpravou 500 g/m2 | 35 | m2 |  | 0
b | Bazénová fólie hladká modrá 1,5 mm | 35 | m2 |  | 0
c | Montážní a kotvící materiál - plechy, lišty, lepidlo, zálivka apod. | 1 | kompl. |  | 0
d | Nerezový žebřík (AISI 316) včetně kotvení do fólie rozměr 500x1300 mm | 1 | ks |  | 0
e | Nerezový žebřík (AISI 316) včetně kotvení do venkovní stěny rozměr 500x1300 mm (vně akum.jínky) | 1 | ks |  | 0
4.32. | Funkční zkoušky
a | Zátopová zkouška bazénových van a akumulačních jímek ( vodu pro zkoušky zajití generální dodavatel stavby) | 1 | kpl |  | 0
b | Napuštění systému vodou pro provedení zkoušek technologie , AJ a bazénu | 34 | m3 |  | 0
c | Barevná zkouška hydrauliky bazénové vany | 1 | kpl |  | 0
d | Kontrola otvorů v částech přístupných návštěvníkům na záchyt prstů, končetin, případně hlavy dle ČSN EN 13451 | 1 | kpl |  | 0
e | Kontrola sacích otvorů v částech přístupnýchh návštěvníkům na záchyt vlasů dle ČSN EN 13451 | 1 | kpl |  | 0
f | Kontrola průtoků ve výtlačných potrubích | 1 | kpl |  | 0
g | Vizuální kontrola jednotlivých strojů a zařízení - kontrola těsnosti | 1 | kpl |  | 0
h | Vizuální kontrola trubních rozvodů - kontrola těsnosti | 1 | kpl |  | 0
i | Kontrola chodu automatického dávkování - kontrolní měření zařízení pomocí ručního fotometru | 1 | kpl |  | 0
j | Vizuální kontrola a nastavení jednotlivých frekvenčních měničů | 1 | kpl |  | 0
k | Vizuální kontrola a nastavení jednotlivých průtokoměrů | 1 | kpl |  | 0
l | Spuštění ohřevu vody a kontrola nastavené teploty | 1 | kpl |  | 0
4.33. | Multispektrální koagulant a flokulant obsahující látku NoPhos pro efektivní potlačení růstu bakterií a řas, dávkování 0,5 - 1,0 ml na 1m3 filtrované vody za hodinu (náplň 20 l) | 4 | ks |  | 0
4.34. | Provozní rezerva filtračního média (viz pol. 1.1.a) - aktivovaný sklený filtrační materiál 0,5 - 1,0 mm ( pytlovaný, 1 pytel po 25 kg) | 5 | ks |  | 0
4.35. | Vydání certifikátu výrobce o shodě instalace technologie s technologickým postupem výrobce pro dosažení předepsané filtrační schopnosti | 1 | ks |  | 0
Celkem technologie vířivek Kč bez DPH |  |  |  |  | 0

## Bazénové příslušenství
Bazénové příslušenství
POL. | POPIS POLOŽKY | MNOŽSTVÍ |  | JEDNOT.C. | DODÁVKA | POZNÁMKA
1. | Třímotorový vysavač vhodný pro čištění mělkých bazénů a brouzdališť již od 20 cm hloubky. Stroj je vybavený gyroskopem, bezdrátovým dálkovým ovládáním a transportním vozíkem. Zařízení musí být vybaveno „samoučícím“ programem, který mapuje průběžně velikost a tvar bazénu – chytrý systém scanování. Vysavač bude vybaven indikací úhlu dna a indikací „plážového“ vstupu. Min. přefiltrovaný objem vody 15 m3/hodinu, minimální délka kabelu 24 metrů. Šířka čistící plochy min. 400 mm. Stroj bude mít 4 čistící kartáče, filtrační sáček bude mít min. filtrační schopnost 70 um. Primární napěti 230 V, sekundární napětí 29 V DC. Dálkové ovládání bude bez textu, pro snazší obsluhu budou na ovladači ikony (obrázky). U vysavače bude možnost nastavit délku čistícího cyklu 1 nebo 3 hodiny. Kabel vysavače bude vybaven otočným swivelem, který zabrání zamotání kabelu. | 1 | ks |  | 0
2. | Bazénový vysavač s NAVIGAČNÍM SYSTÉMEM pro 50metrové bazény obdélníkového i nepravidelného tvaru, včetně vestavěných překážek (vodních atrakcí). Stroj je vybaven elektronickým kompasem (gyroskopem). U stroje je možno nastavit virtuální stěnu, vysavač bude vybaven indikací úhlu dna a indikací „plážového“ vstupu. Vysavač bude mít paměť min. na 4 bazény, vysavač nabídne možnosti čistění v režimu X,H,N. Stroj musí vybaven min. 6ti lamelovými filtry. Min. výkon 45 m3/hod., maximální příkon 0,45 kW, primární napětí 230 V, sekundární extra nízké bezpečné napětí max. 24 V DC. Požadovaná minimální délka plovoucího kabelu 40 metrů, minimální šířka čistící plochy vysavače 700 mm. Vysavač bude vybaven na přední i zadní straně aktivními rotačními kartáči. V základní výbavě vysavače budou boční kartáče, které vyčistí spáru (úhel) mezi dnem a stěnou bazénu. Maximální provozní hloubka 5 metrů. Stroj bude mít minimálně 3 různé rychlosti pohybu 8, 12, 18 metrů za minutu. Bezdrátové dálkové ovládání bude vybaveno možností opožděného startu, pomocí dálkového ovládání lze přednastavit parametry bazénu nebo manuálně čistit. Řídící box bude vybaven počítadlem hodin a čistících cyklů. Filtry musí být umístěny ve vrchní části stroje, v odnímatelné - přenosné schránce, ze které nebudou při přenášení unikat nečistoty. Součástí dodávky bude hliníkový odlehčený vozík s navíjecím bubnem na kabel. Zařízení bude schopno na povel (po ukončení čistění) vyplavat na hladinu (automaticky se vynořit), aby mohlo být bezproblémově vyjmuto z bazénu. Vhodné i pro termální a slané bazény. | 1 | ks |  | 0
3. | Příslušenství pro bazénový vysavač s navigací Čistící zařízení na tlakové praní Automaticky samo vypere filtrační vložky (cartrige) tlakovou vodou, úplně odpadne ruční čištění. | 1 | ks |  | 0
4. | Čtyřmotorový vysavač pro čištění dna a stěn 50 metrových bazénů a aquaparků. Stroj je vybavený gyroskopem, bezdrátovým dálkovým ovládáním a transportním vozíkem. Zařízení musí být vybaveno „samoučícím“ programem, který mapuje průběžně velikost a tvar bazénu – chytrý systém scanování. Vysavač bude vybaven indikací „plážového“ vstupu. Min. přefiltrovaný objem vody 34 m3/hodinu, minimální délka kabelu 40 metrů. Stroj bude mít 4 čistící kartáče a 2 filtrační sáčky, které budou mít min. filtrační schopnost 70 um a plochu cca 1,5 m2. Primární napěti 230 V, sekundární napětí 29 V DC. Dálkové ovládání bude bez textu, pro snazší obsluhu budou na ovladači ikony (obrázky). U vysavače bude možnost nastavit délku čistícího cyklu 4,6 nebo 8 hodin. Kabel vysavače bude vybaven otočným swivelem, který zabrání zamotání kabelu. Provedení kabelu bude trojžilové a umožní scanovaní stroje. U vysavače lze nastavit odložený start o 1 nebo 2 hodiny. Max. provozní hloubka 5 metrů. U vysavače lze nastavit min. 4 různé módy čistění - Rychlý – Standard - Ultra Clean (důkladné) - Pouze dno. | 1 | ks |  | 0
5. | Ruční měřící přístroj FOTOMETR - přístroj umožňuje měřit fotometrickou metodou parametry bazénové vody. Použití reagentu ve formě tablet umožňuje rychlé a přesné testování bazénové vody. Fotometr je jednoduchý na obsluhu. Vyhodnocení výsledků zjistí mikroprocesor přístroje a LCD dotykový display. Stupeň krytí IP67. Záznam dat až 1 000 měření. Měření: hodnota pH, chlór (volný, celkový, chloraminy), ozon, hliník, železo, brom, fosfáty, měď, peroxid vodíku, sulfáty, kyselina kyanurová a jiné. Dodávka včetně transportního kufříku pro zařízení, zkumavky a reagenty. | 1 | ks |  | 0
6. | Ruční měřící přístroj ZÁKALOMĚR- Přenosný přístroj určený pro měření zákalu. Displej: Plnobarevný dotykový displej IPS 800 x 480px, který nabízí vynikající viditelnost, široké pozorovací úhly.Rozsah zákalu: 0 až 1000 NTU (nefelometrické jednotky zákalu, měří zákal již od 0,01 NTU). Přesnost: v rozmezí +-2 % zobrazené hodnoty nebo 0,02 NTU (s dodatečným zohledněním rozptýleného světla). Kompenzace teploty. Vyměnitelná optika. Krytí IP67. Připojení USB-C pro přímé stahování dat do počítače a nabíjení. | 1 | ks |  | 0
7. | Zvedací zařízení pro imobilní osoby - bateriový bazénový zvedák umožňuje snadný přístup tělesně postižených osob do bazénu a výstup z bazénu. Konstrukce je vyrobena z nerezové oceli AISI 316 ( ČSN 17.346). Zdvih 1880 mm (elektrický pomocí baterií). Napájení 24V. Maximální váha osoby 135 kg. | 2 | kpl |  | 0
Celkem bazénové příslušenství |  |  |  |  | 0

## Zdvihací dno vč. dělící stěny
Pohyblivé dno a dělící stěna plaveckého 25m bazénu
POL. | POPIS POLOŽKY | MNOŽSTVÍ |  | JEDNOT.C. | DODÁVKA | POZNÁMKA
1. | TECHNOLOGICKÝ CELEK ZDVIHACÍHO DNA PLAVECKÉHO 25 M BAZÉNU VČETNĚ DĚLÍCÍ STĚNY | 1 | kpl |  | 0
Systém pohyblivého dna a výklopné stěny musí být navržen a vyroben v souladu s platnými: EN13451-11 a předpisy FINA. Použité materiály musí zajistit, aby nedocházelo ke korozi nebo ztrátě barvy. Všechny ocelové části pohyblivého dna a sklopné stěny musí být z nerezové oceli 316L, mořené a pasivované; kabely musí být z nerezové oceli třídy 316 POHYBLIVÉ DNO Rozměry (D x Š): 7,75 m x 25,00 m Pohyblivý systém : hydraulické válce, umístěné přímo u stěny bazénu a kolmo na ni v prostoru v suterénu bazénu; v technické místnosti nejsou žádné odkryté pohyblivé části, nerezové provedení. Ocelová lana jsou připojena přímo k pístu válce. Nastavitelná hloubka vody: 0 - 2,30 m VÝKLOPNÁ STĚNA Rozměry (d x š x v) : 25,00 m x 0,30 m x 3,30 m Pohyblivý systém : hydraulický válec, umístěný rovnoběžně se stěnou bazénu v jeho suterénu. Zatížení: svislé 100 kg/m² Pro pohyblivé dno i dělící stěnu bude stejný výrobce. Bližší specifikace viz výkresová část a technická zpráva.
Pohyblivé dno má být navrženo a vyrobeno jako plovoucí konstrukce (typ 1 podle normy PN EN13451-11), která se nastavuje a znehybňuje v požadované hloubce pomocí systému nerezových lan pohybovaných hydraulickými válci. Válce musí být umístěny tak, aby nedošlo ke kontaminaci vody v bazénu v důsledku možného úniku oleje, tj. v technické místnosti, mimo bazénové vany. Přepážka rozdělující bazén má být sklopná stěna namontovaná v bazénové vaně, používaná ve dvou polohách: ve svislé poloze a ve vodorovné poloze (umístěná ve výklenku ve dně vany). Stěna by se měla pohybovat pomocí hydraulického pohonu.
Systém pohyblivého dna a výklopné stěny musí být navržen a vyroben jako rám z nerezové oceli, pokrytý pevnými polypropylenovými deskami PP-H v bílé barvě RAL 9010 (zabarvení ve hmotě) s tónovanými liniemi pro označení dráhy v kobaltové modři RAL 5013 nebo černé RAL . Polypropylenové desky musí mít následující parametry: hustota 0,90-0,93 g/cm3, napětí při mezi kluzu min. 30 MPa (EN ISO 527), index toku taveniny (MFI) min. 0,70 g/10 min (EN ISO 1133), rázová houževnatost v zářezu min. 7 kJ/m2 (EN ISO 179), tloušťka samotné desky min. 16 mm, třída protiskluznosti podle EN 13451:část 11, tj. 18º, a musí být na části povrchu perforována pro zajištění cirkulace vody. Vztlakové prvky pro zajištění vztlaku pohyblivého dna a pro usnadnění pohybu výklopné stěny musí být připevněny k ocelovému rámu, není dovoleno připevňovat k prvkům krytu pohyblivého dna nebo výklopné stěny. Vztlakové prvky nesmí být naplněny vzduchem, plynem nebo jinými těkavými látkami. Pohyblivé dno musí mít min. 3 revizní otvory umožňující bezpečný přístup pod plošinu pohyblivého dna za účelem kontroly a údržby. V místech kladek pohyblivého dna na dně bazénové vany musí být instalována vodítka pro správnou funkci bazénového vysavače se senzory. Vodítka musí být vyrobena z nerezové oceli 316 L. Plošina pohyblivého dna musí být připojena nerezovými lany k hydraulickým válcům, umístěným kolmo a přímo u stěny bazénu v technické místnosti. Konstrukční výška pohyblivého dna je min. 600 mm. Pohyblivé dno musí mít nosnost nejméně 600 N/m2. V horní části výklopné stěny by měly být na obou stranách umístěny úchyty pro plavce.
Systém pohybu pohyblivého dna musí zajistit stabilní znehybnění plošiny v jakékoli hloubce a nesmí být ovlivněn silami způsobenými pohybem vln nebo uživatelů bazénu. Možnost pohybu pohyblivé dna musí být zajištěna bez umístění jakéhokoli dalšího zařízení, včetně vodítek, ve stěnách bazénové vany nebo přelivných žlábků na okrajích bazénu. V mokré zóně bazénové vany není dovoleno umísťovat žádné motory a elektrické kabely, a to ani při slaboproudu, ani při slaboproudu. Konstrukce pohyblivého dna a sklopné stěny musí zajistit, aby bylo možné provádět záruční, servisní nebo údržbové práce bez vypouštění bazénu.
Pohyblivé dno se musí pohybovat plynule a snadno, rychlostí cca. 30 cm/min. Návrh technologie úpravy vody musí zohledňovat přítomnost pohyblivého dna a výklopné stěny v bazénu. Konstrukce pohyblivého dna a sklopné stěny musí zajistit, aby bylo možné provádět záruční, servisní nebo údržbové práce bez vypouštění bazénu. Pohyblivé dno se musí pohybovat plynule a snadno, rychlostí cca. 30 cm/min. Návrh technologie úpravy vody musí zohledňovat přítomnost pohyblivé dno a výklopné stěny v bazénu. Výrobce pohyblivé stěny musí provést podrobné posouzení rizik spojených s instalací a používáním pohyblivého dna tak, aby neovlivňovala bezpečnost uživatelů a obsluhy. Ani v případě náhlé poruchy některé součásti nesmí pohyblivé dno ani stěna na závěsech ohrozit uživatele a obsluhu. V nouzové situaci by se měla pohyblivé dno zastavit v poloze rovnoběžné s pochozí plochou bazénu a zůstat stabilní.
OVLÁDÁNÍ Systém pohyblivého dna a výklopné stěny má být řízen technologií PLC tak, aby jej bylo možné ovládat z pochozí oblasti v bazénové hale pomocí vodotěsného dotykového ovládacího panelu. Signál má být přenášen prostřednictvím kódovaných elektrických vodičů. Ovládání pohyblivého dna musí umožňovat plynulé nastavení hloubky vody (tj. obsluha musí mít možnost kdykoli nastavit jakoukoli hloubku vody). Ovládání ovládacího panelu musí spočívat v zadání přístupového kódu pro jeho ovládání, poté v zadání požadované hloubky vody pomocí numerické klávesnice a stisknutí a podržení tlačítka „Start“. Aby se vyloučila možnost ponechání pohyblivého dna bez dozoru, musí být ovládací panel vybaven bezpečnostní funkcí, která okamžitě zastaví pohyblivé dno, pokud se prst z tlačítka „Start“ odstraní. Na ovládacím panelu musí být bezpečnostní tlačítko, které je přístupné, i když jsou dveře panelu zavřené. Ovládací systém musí být společný pro pohyblivé dno a sklápěcí stěnu a musí splňovat ustanovení normy PN EN 13451-11, podle níž musí být zabráněno pohybu pohyblivého dna, aniž by byla výklopná stěna nejprve nastavena do svislé polohy.
Standardní ovládací jednotka pro pohyblivé dno a výklopnou stěnu by měla obsahovat minimálně: - jeden ovládací panel s dotykovou obrazovkou - jeden světelný a zvukový výstražný maják - dva ukazatele (displej) hloubky vody - dva ukazatele (displej) „zákaz skákání“ - modem integrovaný v ovládací skříňce Ukazatele hloubky vody a ukazatel „zákazu skákání“ musí používat 24V LED diody.
2. | Zdvihací a manipulační technika - zápůjčka pro realizaci dna | 1 | kpl |  | 0
3. | Funkční zkouška systému včetně vypracované zprávy o provedení funkční zkoušky | 1 | kpl |  | 0
4. | Zaučení obsluhy | 1 | kpl |  | 0
Celkem dodávka a montáž systému zvedacího dna v Kč bez DPH |  |  |  |  | 0
Součástí je:
- Řízení projektu
- Technické výrobní výkresy
- Výroba
- Doprava
- instalace, zprovoznění zaučení
Součástí není (řeší ostatní profese):
stavební práce, lešení, přístupové schůdky a žebříky a/nebo ochrana bazénu.
zemní práce
Dodávka a instalace kabelových kanálů a/nebo betonových soklů, je-li to vhodné.
technika pro manipulaci s materiálem na místě.
vhodný přístup na staveniště pro zařízení a personál.
Elektrické rozvody a související kabely propojující displeje a dotykovou obrazovku v bazénové hale s naší hlavní elektrickou skříní. Výkresy a podrobnosti poskytne dodavatel zvedacího dna

## Detekce nehody tonutí
Bezpečnostní počítačový systém detekce nehody/tonutí pro plavecký 25 m bazén
POL. | POPIS POLOŽKY | MNOŽSTVÍ |  | JEDNOT.C. | DODÁVKA | POZNÁMKA
1. | Výrobní a montážní dokumentace systému detekce tonutí zpracovaná ve 3 paré (předána ke schválení objednateli) - studie řízení projektu, technická studie výkonu - studie umístění kamer - koordinace se zúčastněnými, technická podpora dodavatele elektro | 1 | kpl |  | 0
2. | Zařízení zajištující trvalé skenování celého těla bazénu, které detekuje na základě matematických výpočtu potenciální nehodu tonutím. Alarm, který je součástí systému je spuštěn do 10 sekund po zjištění potenciální nehody. Při vyhlášení alarmu systém identifikuje přesné místo výskytu tonoucí osoby. Poloha jednotlivých návštěvníků v bazénu je zajišťována VÝHRADNĚ prostřednictvím nadhladinových kamer. Systém funguje výlučně na nadhladinových kamerách umístěných nad tělesem bazénu, neboť hloubka bazénu by umožňovala neúmyslné nebo i cílené zastínění podhladinově umístěných kamer ze stran plavců a neukázněných osob. Systém detekce tonutí vyhlásí alarm při zaměření osoby ponořené celé pod hladinou bez známek pohybu do 10 vteřin. Nejčastějí příčiny tonutí: špatný plavec, epileptický záchvat, srdeční infarkt, mozková příhoda, přítomnost alkoholu, neukázněnost uživatelů. Systém musí splňovat minimálně všechny požadavky normy ČSN EN ISO 20380: Systém počítačové vizuální kontroly pro zjišťování nehod utopením v plaveckých bazénech - Bezpečnostní požadavky a metody zkoušení a musí disponovat platným certifikátem vydaným nezávislým úřadem či zkušebnou (např. TUV) o souladu s uvedenou EN normou na obdobné technologii viz tento projekt. Systém detekce tonutí nenehrazuje lidský dohled ani vlastní záchranu tonoucí osoby. Systém umožňuje detekování i dvou nehod na dvou různých místech bazénu současně. Systém umožňuje dočasné vytvoření přesných oblastí, ve kterých je detekce zakázána, aby bylo možné řídit specifické činnosti, například při ponoření zařízení (aquabike); uživatel musí mít možnost tyto oblasti volně definovat; uživatel musí určit dobu trvání vypnutí detekce pro každou vytvořenou oblast | 1 | kpl |  | 0
3. | Dvojité nadhladinové kamery binokulární umístěné pod stropem bazénové haly s krytím min. IP 66, Jedna kamera musí být schopna pracovat v modrozelené oblasti (od 400 nm do 600 nm) a druhá kamera v blízké infračervené oblasti (od 780 nm do 2 500 nm) elektromagnetického spektra. | 12 | ks |  | 0
4. | Infračervená osvětlovací tělesa - reflektory, krytí IP 66 (vlnová délka 850 nm) | 12 | ks |  | 0
5. | Centrální řídící počítač včetně záložního napájecího zdroje. Centrální jednotka se všemi zařízeními potřebnými pro provoz (PC, karty, UPS, patch panel atd.) software umožnňuje analýzu obrazu z kamer; počítač je umístěn v počítačové skříni (rack); skříň bude instalována v místnosti s omezeným přístupem, větrané, s neagresivním ovzduším a normální vlhkostí; řídící počítač bude připojen k elektrické a datové síti; Centrální jednotka bude trvale připojena vyhrazeným internetovým připojením k dodavateli technolige systému detekce tonutí za účelem provádění konfigurace softwaru a servisních služeb. Trvalé internetové připojení musí zajistit provozovatel | 1 | kpl |  | 0
6. | LED panel indikující alarm - s krytím min. IP 65 vhodný pro montáž do vlhkého prostředí umístěný v prostoru bazénové haly | 1 | kpl |  | 0
7. | Siréna | 1 | ks |  | 0
8. | Pracovní stanice: nízkonapěťová dotyková obrazovka | 1 | ks |  | 0
9. | Software - počítačový systém speicálně vyvinutý pro detekci potenciální nehody tonutím v bazénech (ne pouze systém pro detekci bez pohybu). Nastavení softwaru musí být provedeno do 8 týdnů od uvedení bazénu do provozu (přístupu veřejnosti). Nastavení softwaru musí být provedeno na místě a také online pomocí internetové vyhrazené linky. Vlastní software zůstává ve vlastnictví dodavatele detekce tonutí. | 1 | kpl |  | 0
10. | Instalace hardwaru | 1 | kpl |  | 0
11. | Instalace softwaru | 1 | kpl |  | 0
12. | Funkční zkouška systému včetně vypracované zprávy o provedení funkční zkoušky | 1 | kpl |  | 0
13. | Zaučení obsluhy | 1 | kpl |  | 0
14. | Certifikát výrobce k systému | 1 | kpl |  | 0
15. | Software a hardware podpora a služby po dobu 24 měsíců od uvedení systému do provozu. Služby a podpora budou po uvedenou dobu zahrnovat minimálně: 1 Licence na software; 2 Telefonická podpora na lince pomoci (jazyk angličtina); 3 Týdenní sledování výkonnosti systému; 4 Ukládání nezbytných dat; 5 Údržba softwaru; 6 Aktualizace a upgrady softwaru; 7 Aplikace webového přístupu pro dohled nad systémem; 8 Náhradní díly hardwaru pro opravy a případnou modernizaci; 9 Práce na místě při opravě nebo výměně hardwaru. Zajišťuje dodavatel systému popř. výrobce systému. Po uplynutí uvedených 24 měsíců zajistí již provozovatel sám formou placené servisní služby | 1 | kpl |  | 0
Celkem dodávka a montáž systému detekce tonutí v Kč bez DPH |  |  |  |  | 0

## Skluzavka
Dvoudráhová vodní skluzavka
POL. | POPIS POLOŽKY | MNOŽSTVÍ |  | JEDNOT.C. | DODÁVKA | POZNÁMKA
Dvoudráhová vodní skluzavka
1. | Dvoudráhová laminátová vodní skluzavka – Skluzavka je laminátová dvoudráhová široká typu Family Slide (tj. rodinného stylu s mírným spádem) šířky cca 3,0 m, z toho šířka jedné dráhy nejméně 1500 mm. Délka skluzavky je min. 7,5 m, tloušťka laminátové vrstvy stěny min 7-8 mm. Obě dráhy jsou od sebe odděleny bezpečnostním dělením dle ČSN EN 1069. Nástupní díly jsou položeny na nastupní podestu. Jednotlivé díly jsou k sobě sešroubované, v místě spojů jsou podpěry skluzavky tvořené lokálními sloupy spojenými příčným nosníkem do spojitého rámu. Dopad skluzavky je do vyhrazené části nerezového zábavného bazénu, která tvoří normovou dopadovou plochu. Všechny prvky dráhy, které jsou v kontaktu s člověkem, jsou opatřeny povrchovou úpravou, tzv. gelcoatem. Spáry musí být provedeny vodotěsné a uvnitř v jedné rovině a bez přesahu. Musí být provedeny tak elasticky, aby mohly přijímat dilatace ze statického, dynamického a tepelného zatěžování. | 1 | kpl |  | 0
2. | Plovoucí lano oddělující dojezd +bojka | 3 | kpl |  | 0
3. | Spojovací a montážní materiál (šrouby, matky, podložky v provedení nerez) | 1 | kpl |  | 0
4. | Nástupní madla u startu skluzavky- provedení NEREZ AISI 316 (D+M) | 1 | ks |  | 0
5. | Zdvihací prostředky potřebné k realizaci skluzavky | 1 | kpl |  | 0
6. | Bezpečnostní a informační tabule ke skluzavce | 2 | ks |  | 0
7. | Návrh provozního řádu | 1 | kpl |  | 0
OPĚRNÁ KONSTRUKCE SKLUZAVKY VČETNĚ NÁSTUPNÍHO SCHODIŠTĚ
8. | Dodávka a montáž opěrné ocelové konstrukce skluzavky. Ocelová konstrukce bude opařena finálním uzavíratelným nátěrem. Dodavatel zpracuje výrobní dokumentaci v souladu s ČSN EN 1069. | 1 | kpl |  | 0
9. | Výrobní dokumentace skluzavky | 1 | kpl |  | 0
10. | Dokumentace skutečného provedení | 1 | kpl |  | 0
11. | Elaborát Posouzení a vyhodnocení provozních rizik dle ČSN EN 1069 | 1 | kpl |  | 0
12. | Certifikace dle ČSN EN 1069 - vydání certifikátu typu a prohlášení o shodě | 1 | kpl |  | 0
13. | Montáž, doprava, zprovoznění | 1 | kpl |  | 0
Celkem dvoudráhová vodní skluzavka Kč bez DPH |  |  |  |  | 0

## Chlorovna
Prvky plynné chlorace
POL. | POPIS POLOŽKY | MNOŽSTVÍ |  | JEDNOT.C. | DODÁVKA | POZNÁMKA
Dávkování chemikálie do bazénové vody podtlakovým dávkovacím systémem. Používán je pouze vakuový systém rozvodu a dávkování plynného chloru, u kterého nemůže dojít k výraznému úniku chloru. Bazénová voda, která proudí přes injektor vytváří na principu vývěvy podtlak ( vakuum) v celém systému rozvodu chloru. Při dosažení předepsanému podlatku dochází k otevírání bezpečnostních ventilů v systému a k následnému postupnému nasávání chloru z tlakové chlorové nádoby až do injektoru, kde je chlor dávkován do vody. Chlor je dávkován pouze do tekoucí vody, při přerušení toku vody a tudíž po ztrátě podtlaku se automaticky uzavřou všechny bezpečnostní ventily a chlor se přestává dávkovat. Při porušení vakuového rozvodu chloru dojde k vysátí chloru z potrubí (potrubí z lepeného PVC nebo PP hadičky), do rozvodu se nasaje trochu vzduchu z okolí porušeného rozvodu a dojde k okamžitému uzavření všech bezpečnostních ventilů, včetně vstupního ventilu vakuového regulátoru chloru (chlorátoru), který je připojen na chlorové nádobě a který tak bezpečně uzavře tlakovou část rozvodu chloru. Součástí vybavení chlorovny je i zvuková a světelná signalizace úniku chloru.
Prvky chlorovny:
1. | Vákuový chlorátor včetně držáků | 4 | ks |  | 0
2. | Vákuový přepínač lahví | 2 | ks |  | 0
3. | Detektor a hlásič úniku chloru v chlorovně | 1 | ks |  | 0
4. | Nouzový uzavírací systém chloru včetně neutralizačního systému chloru | 1 | kompl. |  | 0
5. | Pojistný ventil k chlorátoru | 2 | ks |  | 0
6. | Chlorové lahve včetně uzavíracích elektroventilů | 2 | ks |  | 0
7. | Bezpečnostní uzavírací ventil | 1 | ks |  | 0
8. | Pojistný ventil s kuličkou na rozvod chloru | 5 | ks |  | 0
9. | Držák chlorových lahví | 8 | ks |  | 0
10. | Patrona s aktivním uhlím | 2 | ks |  | 0
11. | Rozvodné hadičky, tvarovky | 1 | kompl. |  | 0
12. | Plavecký bazén
| Injektor B | 1 | ks |  | 0
| Zpětná klapka injektoru | 1 | ks |  | 0
| Rušič vákua | 1 | ks |  | 0
| Rotametr 50 - 1000 g/h | 1 | ks |  | 0
| Rozvodné hadičky, tvarovky | 1 | kompl. |  | 0
13. | Rekreační bazén
| Injektor typ A | 1 | ks |  | 0
| Zpětná klapka injektoru | 1 | ks |  | 0
| Rušič vákua | 1 | ks |  | 0
| Rotametr 25 - 500 g/h | 1 | ks |  | 0
| Rozvodné hadičky, tvarovky | 1 | kompl. |  | 0
14. | Dětský bazén
| Injektor typ A | 1 | ks |  | 0
| Zpětná klapka injektoru | 1 | ks |  | 0
| Rušič vákua | 1 | ks |  | 0
| Rotametr 4 - 80 g/h | 1 | ks |  | 0
| Rozvodné hadičky, tvarovky | 1 | kompl. |  | 0
15. | Vířivky
| Injektor typ A | 2 | ks |  | 0
| Zpětná klapka injektoru | 2 | ks |  | 0
| Rušič vákua | 2 | ks |  | 0
| Rotametr 4 - 80 g/h | 2 | ks |  | 0
| Rozvodné hadičky, tvarovky | 1 | kompl. |  | 0
16. | Ochranné pomůcky ( sada bezpečnostního vybavení) v rozsahu dle ČSN 75 50 50 - 1 | 1 | kompl. |  | 0
17. | Výchozí revize chlorového hospodářství ( zaškolení obsluhy, poplachový a provozní řád ) | 1 | paré |  | 0
18. | Montážní materiál | 1 | kompl. |  | 0
19. | Montáž chlorového hospodářství | 1 | kompl. |  | 0
Celkem za prvky chlorace Kč bez DPH |  |  |  |  | 0

## Ostatní náklady
Ostatní náklady
POL. | POPIS POLOŽKY | MNOŽSTVÍ |  | JEDNOT.C. | DODÁVKA | POZNÁMKA
1. | Dokumentace skutečného provedení bazénové technologie | 4 | kpl |  | 0
2. | Doprava a montáž bazénové technologie | 1 | kpl |  | 0
3. | Kompletní demontáž stávajícího technologického zařízení (stávající bazénová technologie) | 1 | kpl |  | 0
4. | Odvoz a likvidace demontovaného zařízení | 1 | kpl |  | 0
5. | Návrh provozního řádu bazénové technologie | 1 | kpl |  | 0
6. | Výrobní dokumentace bazénové technologie - kniha strojů a zařízení, vzorkování | 1 | kpl |  | 0
7. | Účast zhotovitele na kontrolních dnech stavby | 1 | kpl |  | 0
8. | Základní prvotní náplně chemikálií pro 30 dní provozu | 1 | kpl |  | 0
9. | Předávací dokumentace k dílu (4 paré) - návody k obsluze a údržbě jedntlivých zařízení, prohlášení o shodě, atesty, certifikáty, osvědčení záruční listy, protokoly o provedených zkouškách atd. | 4 | kpl |  | 0
Celkem Ostatní náklady Kč bez DPH |  |  |  |  | 0

## OCHLAZOVNA
OCHLAZOVNA
Kód | Pozice na výkrese | Zkrácený text dodávky - montáže | MJ | POČET | J.CENA | DODÁVKA
1 | 309 c | OCHLAZOVNA
LEDOVÁ STUDNA
|  | Spodní konstrukce ledové studny s jímlou na ledovou tříšť z EB Systemu se síťovinou a stěrkou (Připraveno pro hydroizolaci a následnou pokládku) - tj. jímka. Výrobní dokumentace. | kompl. | 1 |  | 0
|  | dodávka a montáž včetně spotřebního materiálu | kompl. | 1 |  | 0
obklady a obkladačské práce
|  | keramický mozaikový obklad 2,5 x 2,5 cm (materiál dle výběru) | m2 | 4 |  | 0
|  | stavební chemie - polyuretanová lepidla, epoxidová spárovací hmota, hydroizolace apod. | m2 | 4 |  | 0
|  | obkladačské práce (pokládka, spárování, izolování, dořezy, siloíkonování, provedení spádů) | m2 | 4 |  | 0
TECHNOLOGIE LEDOVÉ STUDNY
|  | výrobník ledové tříště 160 kg/24 hodin bez snímače | ks | 1 |  | 0
|  | nosná konstrukce ledové studny (nosné profily + deska). | ks | 1 |  | 0
|  | montáž technologie, vodoinstalace, elektroinstalace a spotřební materiál | ks | 1 |  | 0
SNĚHOVÁ SPRCHA - TECHNOLOGIE
|  | výrobník ledové tříště s kapacitou výroby sněhu 0,7 m3/den a snímačem výšky sněhu | ks | 1 |  | 0
|  | nosná konstrukce ledové studny (nosné profily + deska). | ks | 1 |  | 0
|  | montáž technologie, vodoinstalace, elektroinstalace a spotřební materiál | ks | 1 |  | 0
TECHNOLOGIE SPRCH
|  | Horní sprcha RAINDANCE o průměru 30cm, dotykový (piezzo) ovládací panel se směšovacími ventily systém elektronikou a možností časového nastavení doby provozu sprchy (bez osvětlení) | kompl. | 2 |  | 0
|  | Horní sprcha PŘÍVAL, dotykový (piezzo) ovládací panel se směšovacími ventily systém elektronikou a možností časového nastavení doby provozu sprchy (bez osvětlení) | kompl. | 2 |  | 0
|  | Polévací vědro s automatickým dopouštěním - vnitřní - průměr 43 cm - objem 29 l | ks | 2 |  | 0
|  | montáž technologie, vodoinstalace, elektroinstalace a spotřební materiál | ks | 2 |  | 0
|  | CELKEM ZA OCHLAZOVNU |  |  |  | 0

## SPRCHOVÉ CENTRUM
SPRCHOVÉ CENTRUM
Kód | Pozice na výkrese | Zkrácený text dodávky - montáže | MJ | POČET | J.CENA | DODÁVKA
2 | 310 | SPRCHOVÉ CENTRUM
KONSTRUKCE SPRCH
|  | Konstrukce stěn sprchy z EB Systemu se síťovinou a stěrkovým povrchem (Připraveno pro hydroizolaci a následnou pokládku) - výška 2,5 m - Stěna s obloukem (rádius) - bez dveří. Výrobní dokumentace | kompl. | 4 |  | 0
|  | montáž konstrukce sprchy včetně spotřebního materiálu | kompl. | 4 |  | 0
obklady a obkladačské práce
|  | keramický mozaikový obklad 2,5 x 2,5 cm (materiál dle výběru) | m2 | 100 |  | 0
|  | stavební chemie - polyuretanová lepidla, epoxidová spárovací hmota, hydroizolace apod. | m2 | 100 |  | 0
|  | obkladačské práce (pokládka, spárování, izolování, dořezy, silikonování, provedení spádů) | m2 | 100 |  | 0
|  | TECHNOLOGIE SPRCH |  |  |  | 0
|  | Horní sprcha RAINDANCE o průměru 30cm, dotykový (piezzo) ovládací panel se směšovacími ventily systém elektronikou a možností časového nastavení doby provozu sprchy, bodového led osvětlení (1ks). | kompl. | 2 |  | 0
|  | Sprcha PŘÍVAL, dotykový (piezzo) ovládací panel se směšovacími ventily systém elektronikou a možností časového nastavení doby provozu sprchy, bodového led osvětlení (1ks) | kompl. | 2 |  | 0
|  | montáž technologie, vodoinstalace, elektroinstalace a spotřební materiál | ks | 4 |  | 0
|  | CELKEM ZA SPRCHOVÉ CENTRUM |  |  |  | 0

## SOFT SAUNA
SOFT SAUNA
Kód | Pozice na výkrese | Zkrácený text dodávky - montáže | MJ | POČET | J.CENA | DODÁVKA
Rozměry (š x h x v): 5350 x 2850 x 2400 mm
3 | 311 a | SOFT SAUNA
|  | Veřejná vestavěná SOFT SAUNA sendvičového typu. Cena zahrnuje vnitřní obložení stěn z palubek ABACHI: rovné stěny min. šíře 100 mm x 22-24 mm a oblouková stěna ve stylu lamelového obkladu také z palubek ABACHI 69 x 24 mm; interiér - kombinace širokého masivního CERDU a masivního ABACHI, lavice ABACHI/CEDR šíře 600mm s širokými lamelami na sedací části a masivní hranou - lavice mají vyjímatelný sedací rošt (konstrukce lavic na stabilním základu ze smrkového dřeva), opěrky zad - ABACHI/CEDR, mezilavicové výplně - ABACHI, 4x podhlavník, podlahový plastový rošt, 6x stropní bodové světlo, nepřímé osvětlení LED pásky (rampa cca 30 cm od stropu) na zadní stěně sauny, teploměr/vlhkoměr, přesýpací hodiny, nouzové osvětlení | kompl. | 1 |  | 0
|  | topidlo (24 kW/380V), saunové kameny (75kg), možno polévat, topidlo osazeno automatickou ochranou regulace externí digitální s grafickým podsvíceným LCD displejem - menu v českém jazyce, umožňuje nastavení teploty, doby provozu, času zapnutí a intenzity vnitřního osvětlení, 2x teplotní čidlo pro lepší rozložení teploty v sauně. Elektrorevize | kompl. | 1 |  | 0
|  | Dveře 80 x 200 cm se sklem 8mm PLANIBEL BRONZ v AL RÁMU, panty | kompl. | 1 |  | 0
|  | reproduktory - pár umístěné pod spodní lavicí (bez zdroje hudby) | kompl. | 1 |  | 0
|  | Nouzové tlačítko | ks | 1 |  | 0
|  | CELKEM ZA FINSKOU SAUNU |  |  |  | 0

## FINSKÁ SAUNA
FINSKÁ SAUNA
Kód | Pozice na výkrese | Zkrácený text dodávky - montáže | MJ | POČET | J.CENA | DODÁVKA
Rozměry (š x h x v): 5985 x 4150 x 2400 mm
4 | 311 b | FINSKÁ SAUNA
|  | Veřejná vestavěná FINSKÁ SAUNA sendvičového typu. Cena zahrnuje vnitřní obložení stěn z palubek CEDRu: rovné stěny min. šíře 114 mm x 18 mm a oblouková stěna ve stylu lamelového obkladu také z palubek CEDRu 69 x 24 mm; kamenný obklad za topidlem (ve tvaru L od podlahy ke stropu sauny); interiér - z širokého masivního ABACHI, lavice ABACHI šíře 600mm - s širokými lamelami na sedací části - lavice mají vyjímatelný sedací rošt (konstrukce lavic na stabilním základu ze smrkového dřeva), opěrky zad s širokými lamelami z ABACHI, mezilavicové výplně ABACHI, 6x podhlavník, podlahový plastový rošt, 6x stropní bodové světlo, 2x světlo s krytem, teploměr, přesýpací hodiny, nouzové osvětlení | kompl. | 1 |  | 0
|  | topidlo (36 kW/380V), saunové kameny (75kg), možno polévat, topidlo osazeno automatickou ochranou regulace externí digitální s grafickým podsvíceným LCD displejem - menu v českém jazyce, umožňuje nastavení teploty, doby provozu, času zapnutí a intenzity vnitřního osvětlení, 2x teplotní čidlo pro lepší rozložení teploty v sauně. Elektrorevize | kompl. | 1 |  | 0
|  | Dveře 80 x 200 cm se sklem 8mm PLANIBEL BRONZ v AL RÁMU, panty | kompl. | 1 |  | 0
|  | reproduktory - pár umístěné pod spodní lavicí (bez zdroje hudby) | kompl. | 1 |  | 0
|  | Nouzové tlačítko | ks | 1 |  | 0
|  | CELKEM ZA FINSKOU SAUNU |  |  |  | 0

## SOLNÁ SAUNA
SOLNÁ SAUNA
Kód | Pozice na výkrese | Zkrácený text dodávky - montáže | MJ | POČET | J.CENA | DODÁVKA
Rozměry (š x h x v): 4240 x 3050 x 2400 mm
5 | 311 c | SOLNÁ SAUNA
|  | Veřejná vestavěná SOLNÁ SAUNA sendvičového typu. Cena zahrnuje vnitřní obložení stěn z palubek z kartáčovného THERMO SMKRu: rovné stěny min. šíře 190 x 20 mm a oblouková stěna ze solných cihel 50x100x200 mm s podsvícením (efekt celé podsvícené stěny); interiér - z širokého masivního CERDU, lavice CEDR šíře 600mm - s širokými lamelami na sedací části - lavice mají vyjímatelný sedací rošt (konstrukce lavic na stabilním základu ze smrkového dřeva), opěrky zad s širokými lamelami z CEDRu, mezilavicové výplně - CEDR, 6x podhlavník, podlahový plastový rošt, 6x stropní bodové světlo, Liniové RGB osvětlení v zadní hraně horní lavice, teploměr, nouzové osvětlení | kompl. | 1 |  | 0
|  | topidlo (36 kW/380V), saunové kameny (75kg), možno polévat, topidlo osazeno automatickou ochranou regulace externí digitální s grafickým podsvíceným LCD displejem - menu v českém jazyce, umožňuje nastavení teploty, doby provozu, času zapnutí a intenzity vnitřního osvětlení, 2x teplotní čidlo pro lepší rozložení teploty v sauně. Elektrorevize | kompl. | 1 |  | 0
|  | Dveře 80 x 200 cm se sklem 8mm PLANIBEL BRONZ v AL RÁMU, panty | kompl. | 1 |  | 0
|  | reproduktory - pár umístěné pod spodní lavicí (bez zdroje hudby) | kompl. | 1 |  | 0
|  | Nouzové tlačítko | ks | 1 |  | 0
|  | CELKEM ZA FINSKOU SAUNU |  |  |  | 0

## AROMA SAUNA
AROMA SAUNA
Kód | Pozice na výkrese | Zkrácený text dodávky - montáže | MJ | POČET | J.CENA | DODÁVKA
Rozměry (š x h x v): 5350 x 2850 x 2400 mm
6 | 311 d | AROMA SAUNA
|  | Veřejná vestavěná AROMA SAUNA sauna sendvičového typu. Cena zahrnuje vnitřní obložení stěn z palubek CEDR:rovné stěny min. šíře 114 mm x 18 mm a oblouková stěna ve stylu lamelového obkladu také z palubek ABACHI 69 x 24 mm; interiér - kombinace širokého masivního CERDU a masivního ABACHI, lavice ABACHI/CEDR šíře 600mm s širokými lamelami na sedací části a masivní hranou - lavice mají vyjímatelný sedací rošt (konstrukce lavic na stabilním základu ze smrkového dřeva), opěrky zad - ABACHI/CEDR, mezilavicové výplně - ABACHI, 4x podhlavník, podlahový plastový rošt, 6x stropní bodové světlo, nepřímé osvětlení LED pásky (rampa cca 30 cm od stropu) na zadní stěně sauny a liniové LED osvětlení v zadní hraně horní lavice, teploměr/vlhkoměr, přesýpací hodiny, nouzové osvětlení | kompl. | 1 |  | 0
|  | topidlo - černé(24,0kW/380V), saunové kameny, možno polévat, topidlo osazeno automatickou ochranou, automatické dopouštění vody regulace externí digitální s grafickým podsvíceným LCD displejem - menu v českém jazyce, umožňuje nastavení teploty, doby provozu, času zapnutí a intenzity vnitřního osvětlení, 2x teplotní čidlo pro lepší rozložení teploty v sauně a 1x vlhkostní čidlo. Elektrorevize | kompl. | 1 |  | 0
|  | Dveře 80 x 200 cm se sklem 8mm PLANIBEL BRONZ v AL RÁMU, panty | kompl. | 1 |  | 0
|  | reproduktory - pár umístěné pod spodní lavicí (bez zdroje hudby) | kompl. | 1 |  | 0
|  | Nouzové tlačítko | ks | 1 |  | 0
|  | CELKEM ZA BI-O SAUNU |  |  |  | 0

## Vířivá vana 1
| Vnitřní nerezové bazény - Praha, Petynka | ROZMĚRY: |  | Vnitřní průměr | 3,50m
|  |  |  | Hloubka | 1m
| Vnitřní vířivá vana 1 pro 10 osob |  |  | Šířka žlábku | 256
|  |  |  | Šířka přelivové hrany | 52
Číslo položky | Zkrácený text dodávky - montáže | mj | Počet | Cena za mj bez DPH CZK/mj | Cena bez DPH CZK
| CELKOVÁ CENA BEZ DPH |  |  |  | 0
1 | TĚLESO BAZÉNU
1.01. | TĚLESO BAZÉNOVÉ VANY s přelivným žlábkem s plnou podvodní lavicí kruhovou se šikmou opěrkou zad po celém obvodu s výjimkou schodiště, s vnějším opláštěním nerezí DIN 1.4462 do výše 25cm | kpl | 1 |  | 0
Jedná se o kompletně smontovanou a vodotěsně svařenou konstrukci obvodových stěn bazénové vany včetně příslušenství specifikovaného v projektové části, které není zahrnuto v samostatných rozpočtových položkách (přelivná hrana, obvodové přelivné žlábky, rohové díly, výztuže, šikmé vzpěry, kotevní desky, kotevní mat. a pod.). Provedení je vyhotoveno dle dispozic uvedených v technických podkladech, provedení svarů dle ČSN EN ISO 3834-2, svary mořeny bez mechanického opracování (vyjma svarů hlavy bazénu – 5 cm pod hladinu vody). Konstrukční systém nerezových bazénů se skládá z vyztužených ocelových konstrukcí uchycených staticky v určených a předepsaných bodech dle projektové dokumentace (dále jen PD), podložené statickým výpočtem. Na konstrukční části obvodových stěn jsou pak následně vodotěsně navařeny jednotlivé části bazénu, samostatně uvedené a specifikované v přiloženém rozpočtu. Technické provedení bazénové stěny, tvar přelivné hrany a přelivného žlábku a stejně tak min. požadavek na dodržení vertikálních dělících rovin obvodových stěn bazénů navazujících na horizontální dělící roviny dna je blíže specifikován v PD a je požadováno doložení provedení Technickým listem. Dodržení těchto požadavků je bezpodmínečné a je zaneseno v projektové dokumentaci. Konstrukce, provedení včetně požadovaného zakřivení a statika lavice dle PD a musí odpovídat platným normám a legislativním předpisům. Podvodní sedací lavice plná kruhová je tvořena ze šikmé opěrné a vodorovné sedací části, ve které se nachází masážní místa s perforací. Vzduch je do těchto míst přiváděn pevně přivařenými přívody, vyvedenými minimálně 0,5 m za hranu bazénu a ukončenými lemovým kroužkem a přírubou nebo nátrubkem dle PD. Minimální přívod vzduchu 25m3/hod na jedno sedací místo. Lavice může být součástí stěny bazénu nebo jako samonosná celistvá konstrukce včetně výztužných a kotvících prvků podle statických požadavků a PD. Provedení v souladu s ČSN EN 13451. Tímto způsobem je vytvořena nerezová samonosná vodotěsná vana.
1.02. | DNO BAZÉNU S PROTISKLUZOVOU ÚPRAVOU S KRUHOVÝMI NOPY | m2 | 5.3 |  | 0
Dno bazénu je tvořeno jednostranně raženým plechem, prolis o průměru 9,5mm(+0,5mm), výška prolisu 1,0-1,5 mm, osová rozteč prolisů 20mm, které musí odpovídat normě ČSN EN 13451-1 zatřídění 24°. Přesazení dnových plechů přes sebe je min. 10mm. Dno je vodotěsně navařeno na bazénové stěny a jednotlivé vestavby. Součástí dna jsou veškeré výztužné prvky určené pro případné zlomy ve dně. Uložení dna je dle PD.
1.03. | Tepelná izolace (4-6cm) zadní části baz. stěny (dílna) | kpl | 1 |  | 0
Stříkaná izolace je tepelná izolace nové generace, která dokonale přilne ke všem materiálům. Po aplikaci stříkané izolační pěny nevznikají tepelné mosty. Je ideálním řešením na izolaci bazénových stěn. Díky nízké hmotnosti nazatěžuje bazénovou konstrukci a dokonale přilne ke všem povrchům. IZOPIANOL 03/35N - tvrdá dvousložková polyuretanová pěna s uzavřenou strukturou buněk vytvrzených chemickou reakcí mezi složkami, nepoškozující ozónovou vrstvu, aplikace nástřikem. Vynikající tepelně izolační a hydroizolační vlastnosti, dlouhodobá přilnavost a lepivost ke všem materiálům (mimo PE/PP), vysoká rozměrová stabilita (po vytvrzení se nesmršťuje ani nerozpíná), odolnost proti vodě, zředěným kyselinám a louhům, plísním a hnilobám tepelných izolací. Podklad: všechno mimo PE / PP. Podklad musí být suchý, čistý, pevný, zbavený prachu a nečistot, odmaštěný. Samozahášecí vlastnosti! V místě montážních svarů je stěna z výroby dodána na montáž s 200mm, na každou stranu od místa spoje, bez izolace. V případě dostupnosti z vnější strany, po zavaření spoje stěny bazénu, je možné provést doizolování na montáži. Tloušťka izolace 40 až 60mm od vnitřní stěny bazénu.
2 | VNITŘNÍ VESTAVBY DO BAZÉNU
2.01. | Schodiště do bazénu (kruhové nopy) - přímé, 3 stupně, šíře 0,74m | ks | 1 |  | 0
Vstupní schodiště do bazénu je směrem k vodě ze všech stran uzavřená vodotěsně svařená konstrukce včetně podélných nosníků a styčníkových plechů vyhotovených dle konstrukčních a statických požadavků PD. Výška stupnic musí být shodná v celé délce schodiště, velikost a tvar stupnic musí být provedeny dle PD. Stupně jsou vytvořeny jako bezpečné nášlapné plochy, které se nesmí prohýbat ani jinak deformovat a nášlapné plochy musí být opatřeny protiskluzovým dezénem v hráškovém provedení (prolis o průměru 9,5mm (+0,5mm)), s vnodnou výškou prolisu, s vhodnou osovou roztečí prolisů 20mm (± 1mm), které musí odpovídat normě ČSN EN 13451-1 zatřídění 24°. U veřejných bazénů je požadavek na zabarvení okraje stupnic. Jedná se o termotlakově nanášené vinylové pásy, které barevně odliší jednotlivé části bazénové konstrukce. Toto řešení umožňuje dodatečné opravy a úpravy barevných ploch. Připouští se provést barevný efekt procesem, založeným na bezproudovém anodickém vylučování vrstvy oxidů kovů, za vzniku interferenční vrstvy oxidů kovů a to v takové tloušťce vrstvy, která zrakem na denním světle vykazuje kobaltově modré až černé zabarvení, kobaltová modř RAL 5013.
2.02. | Zábradlí k vodě - povrch.úpr. LESK (ke schodům) - přímé | ks | 2 |  | 0
Zábradlí k vodě je koncipováno jako bezpečnostní prvek v bazénové sestavě. Zábradlí je tvořeno trubkami TRKR 40x2mm a musí odpovídat PD a ČSN EN 13451, důraz je kladen na kvalitu a pečlivost svařovacích prací. Svar musí být bez otřepů a viditelných výstupků. Sklon zábradlí musí odpovídat sklonu schodiště, provedení a tvar dle PD. Zábradlí technologicky upravené mechanickým leštěním do zrcadlového lesku.
3 | BAZÉNOVÁ HYDRAULIKA
3.01. | Tryska víceúčelová dnová s bezšroubovým uzávěrem krytu - kruhová | ks | 1 |  | 0
Víceúčelová dnová tryska v sobě sdružuje funkci přívodu cirkulační bazénové vody, vzduchové masážní perličky a přisávání bazénové vody ze dna tělesa bazénu. Tryska sestávající z jednoduše demontovatelného krytu z nerezové oceli s pryžovým těsněním připevněným k tělesu trysky, pevně ukotveném do bet. základu a přivařeném k dnovému plechu. Plnící a odvodní trubky jsou vyvedeny minimálně 0,5 m za hranu bazénu a ukončeny lemovými kroužky a přírubou nebo nátrubkem a musí odpovídat platné PD. Musí být dodrženy bezpečnostně technické požadavky dle ČSN EN 13451 zejména část 1/3 (např. doklad o kontrole zachycování vlasů). Děrovaný kryt víceúčelové dnové trysky je upevněn k otvoru dnové trysky pomocí bezšroubového rychlouzávěru, který zajistí obsluze bazénů rychlé a snadné otevírání a zavírání, jehož podstata spočívá v tom, že na spodní straně víka uzavíraného otvoru je kyvně uloženo vahadlo, jehož funkční část se v uzavřené poloze víka opírá o protiprvek, který je ukotven v uzavíraném otvoru. Vahadlo je otočně uloženo na čepu, který je ukotven držáky na spodní části víka. Osa čepu, na kterém je uloženo vahadlo může být buď rovnoběžná s podélnou osou uzavíraného otvoru anebo na ní kolmá. Rameno vahadla a ozub vahadla jsou vyváženy vzhledem k čepu tak, že uzávěr je udržován gravitací v uzavřené poloze. Uzávěr krytu je možné snadno ovládat /otevírat/ tlačným klíčem a to i v případě nevypuštěného bazénu. Požadavek na doložení technického listu bezšroubového rychlouzávěru.
3.02. | Odtok ze žlábku | ks | 2 |  | 0
Slouží k plynulému odvodu bazénové vody z přelivného žlábku, jeho umístění a dimenze musí odpovídat hydraulickým poměrům v bazénu. Prohloubení v místě odtoku včetně odvodního potrubí do vzdálenosti 0,50 m od hrany bazénu, ukončeného lemem a přírubou musí odpovídat platné PD a ČSN EN 1092-1. U venkovních bazénů je odtok standardně opatřen krytem proti vniknutí nežádoucích předmětů do cirkulačního systému.
3.03. | Tlumič hluku ve žlábku (plastový) | ks | 2 |  | 0
Slouží k snížení hlučnosti vznikající v místě odtoku ze žlábku především u vnitřních bazénů. Tlumič je navržen jako jednoduše upevňovaný segment do konstrukce přelivného žlábku. Rozměry a provedení dle PD .
3.04. | Sací skříň atrakcí ve schodu, včetně trysky měření chloru (zejména do vířivých bazénů) | ks | 1 |  | 0
Zajišťuje bezpečný odvod vody z bazénu pro nainstalované vodní atrakce. Velikost a tvar dle PD, skládá se z uzavřené krabicové konstrukce. Skříň je opatřena demontovatelným bezpečnostním děrovaným krytem s těsněním z elastického pryžového materiálu. Umístění krytu je v úrovni stěny bazénu. Odvodní potrubí do vzdálenosti 0,50 m od hrany bazénu, ukončené lemem a přírubou musí odpovídat platné PD a ČSN EN 1092-1. Musí být dodrženy bezpečnostně technické požadavky dle ČSN EN 13451 část 1/3 (např. doklad o kontrole zachycování vlasů). Děrovaný kryt skříně je upevněn k otvoru dnového kanálu pomocí bezšroubového rychlouzávěru, který zajistí obsluze bazénů rychlé a snadné otevírání a zavírání, jehož podstata spočívá v tom, že na spodní straně víka uzavíraného otvoru je kyvně uloženo vahadlo, jehož funkční část se v uzavřené poloze víka opírá o protiprvek, který je ukotven v uzavíraném otvoru. Vahadlo je otočně uloženo na čepu, který je ukotven držáky na spodní části víka. Osa čepu, na kterém je uloženo vahadlo může být buď rovnoběžná s podélnou osou uzavíraného otvoru anebo na ní kolmá. Rameno vahadla a ozub vahadla jsou vyváženy vzhledem k čepu tak, že uzávěr je udržován gravitací v uzavřené poloze. Uzávěr krytu je možné snadno ovládat /otevírat/ tlačným klíčem a to i v případě nevypuštěného bazénu. Požadavek na doložení technického listu.
3.05. | Potrubní rozvody | kpl | 1 |  | 0
Potrubní rozvody v rozsahu a dimenzi dle PD. Provedení dle normy ČSN EN 1090-1.
4 | VYBAVENÍ BAZÉNU
4.01. | Roštnice PP flexibilní - 250mm - bílá | m | 14 |  | 0
Rošty jsou navrženy dle velikosti a typu přelivného žlábku stanoveného v PD. Konstrukce a materiál roštnice musí přenést mechanické zatížení od koupajících se osob, musí být odolné proti teplotním výkyvům, bazénové vodě a UV záření. Krycí rošty musí mít na své horní straně protiskluzovou úpravu dle ČSN EN 13451-1 zatřídění 24° a musí být umístěny příčně k přelivnému žlábku. Jednopáteřní propojení prvků roštnice k sobě vzájemným zásunem na pero a drážku umožňuje flexibilně přizpůsobit tvaru žlábku. Roštnicové pruty mají na pochozné úrovni příčné žebra, které vzájemně zapadají do sousedních prutů. Flexibilní ohyb roštnice tak nepřipouští větší mezeru než 8 mm. Pro čištění roštů a žlábků musí být rošt odnímatelný, délka jednotlivých roštových dílů musí být cca 1,00 m. Materiál polypropylén, aditivovaného speciálními látkami a podrobeného speciální úpravě, díky níž je odolná vůči slunečnímu záření, chemickým sloučeninám a všem různým klimatickým podmínkám.
5 | ATRAKCE
5.01. | Tryska masážní malá - D50/8 (8-10 m3/hod) - s přisáváním vzduchu - kruhová | ks | 10 |  | 0
Jsou tvořeny z prolisovaného otvoru ze strany bazénu, navařené přechodky a tělesa trysky s lokálním přisáváním ze žlábku, ukončeného jednosměrným ventilkem. Těleso trysky je zapuštěno tak, aby vnější okraj trysky byl v jedné rovině s okolní stěnou bazénové vany. Nika pro trysku musí být lisovaná ze strany bazénu, z bezpečnostního a estetického hlediska se nepřipouští svařované provedení. Plnící potrubí je vyvedeno minimálně 0,5 m za hranu bazénu a ukončeno lemovým kroužkem a přírubou nebo nátrubkem dle PD. Provedení konstrukce dle PD a ČSN EN 13451, resp. ČSN EN 1092-1. Požadavek na přívod vody dle PD. Požadavek na doložení technického listu.
5.02. | Podvodní reflektor 3 POW-LED, barva bílá studená - kruhový | ks | 3 |  | 0
Skládá se z dílů reflektoru s čirým bezpečnostním sklem a nerezovým lemem, vestavné nerezové niky s chráničkou včetně přívodního kabelu, transformátoru a příslušenství podle následujícího popisu. Reflektor do plaveckých bazénů s vestavěnou deskou, s 3 POW-LED, celkem 9W , provozní napětí 12V, svítivost 690 lm, způsob jištění IP68. Úhel vyzařování světla 30° horizontálně a 30° vertikálně. Nika je vyrobena z nerezové oceli, pevně navařena do stěny bazénu a její součástí je těsnící průchodka a flexibilní chránička kabelu.. Doporučená hloubka umístění reflektoru je 0,6m pod hladinou vody, max. hloubka vestavby 3 m pod hladinou vody, vše dle PD. Síťový transformátor 12-V-DC, v plastovém pouzdru s krytím IP 65. Dodávka včetně silikonového kabelu. Zhotovitel v rámci dodávky namontuje světla, kabely a elektroniku (transformátory), přičemž objednatel zajišťuje silové připojení až do transformátorů nebo kontrolérů zhotovitele a zajištuje také potřebnou revizi případně TIČR.
5.03. | Podvodní plná lavice kruhová - vzduchová masáž na 1 místo | ks | 10 |  | 0
Rozměry a tvarové řešení dle PD. Napojení na vzduchovací systém dle PD. Otvory pro vzduch 3mm. Provedení v souladu s ČSN EN 13451.
| CELKOVÁ CENA BEZ DPH |  |  |  | 0

## Vířivá vana 2
| Vnitřní nerezové bazény - Praha, Petynka | ROZMĚRY: |  | Vnitřní průměr | 3,50m
|  |  |  | Hloubka | 1m
| Vnitřní vířivá vana 2 pro 10 osob |  |  | Šířka žlábku | 256
|  |  |  | Šířka přelivové hrany | 52
Číslo položky | Zkrácený text dodávky - montáže | mj | Počet | Cena za mj bez DPH CZK/mj | Cena bez DPH CZK
| CELKOVÁ CENA BEZ DPH |  |  |  | 0
1 | TĚLESO BAZÉNU
1.01. | TĚLESO BAZÉNOVÉ VANY s přelivným žlábkem s plnou podvodní lavicí kruhovou se šikmou opěrkou zad po celém obvodu s výjimkou schodiště, s vnějším opláštěním nerezí DIN 1.4462 do výše 25cm | kpl | 1 |  | 0
Jedná se o kompletně smontovanou a vodotěsně svařenou konstrukci obvodových stěn bazénové vany včetně příslušenství specifikovaného v projektové části, které není zahrnuto v samostatných rozpočtových položkách (přelivná hrana, obvodové přelivné žlábky, rohové díly, výztuže, šikmé vzpěry, kotevní desky, kotevní mat. a pod.). Provedení je vyhotoveno dle dispozic uvedených v technických podkladech, provedení svarů dle ČSN EN ISO 3834-2, svary mořeny bez mechanického opracování (vyjma svarů hlavy bazénu – 5 cm pod hladinu vody). Konstrukční systém nerezových bazénů se skládá z vyztužených ocelových konstrukcí uchycených staticky v určených a předepsaných bodech dle projektové dokumentace (dále jen PD), podložené statickým výpočtem. Na konstrukční části obvodových stěn jsou pak následně vodotěsně navařeny jednotlivé části bazénu, samostatně uvedené a specifikované v přiloženém rozpočtu. Technické provedení bazénové stěny, tvar přelivné hrany a přelivného žlábku a stejně tak min. požadavek na dodržení vertikálních dělících rovin obvodových stěn bazénů navazujících na horizontální dělící roviny dna je blíže specifikován v PD a je požadováno doložení provedení Technickým listem. Dodržení těchto požadavků je bezpodmínečné a je zaneseno v projektové dokumentaci. Konstrukce, provedení včetně požadovaného zakřivení a statika lavice dle PD a musí odpovídat platným normám a legislativním předpisům. Podvodní sedací lavice plná kruhová je tvořena ze šikmé opěrné a vodorovné sedací části, ve které se nachází masážní místa s perforací. Vzduch je do těchto míst přiváděn pevně přivařenými přívody, vyvedenými minimálně 0,5 m za hranu bazénu a ukončenými lemovým kroužkem a přírubou nebo nátrubkem dle PD. Minimální přívod vzduchu 25m3/hod na jedno sedací místo. Lavice může být součástí stěny bazénu nebo jako samonosná celistvá konstrukce včetně výztužných a kotvících prvků podle statických požadavků a PD. Provedení v souladu s ČSN EN 13451. Tímto způsobem je vytvořena nerezová samonosná vodotěsná vana.
1.02. | DNO BAZÉNU S PROTISKLUZOVOU ÚPRAVOU S KRUHOVÝMI NOPY | m2 | 5.3 |  | 0
Dno bazénu je tvořeno jednostranně raženým plechem, prolis o průměru 9,5mm(+0,5mm), výška prolisu 1,0-1,5 mm, osová rozteč prolisů 20mm, které musí odpovídat normě ČSN EN 13451-1 zatřídění 24°. Přesazení dnových plechů přes sebe je min. 10mm. Dno je vodotěsně navařeno na bazénové stěny a jednotlivé vestavby. Součástí dna jsou veškeré výztužné prvky určené pro případné zlomy ve dně. Uložení dna je dle PD.
1.03. | Tepelná izolace (4-6cm) zadní části baz. stěny (dílna) | kpl | 1 |  | 0
Stříkaná izolace je tepelná izolace nové generace, která dokonale přilne ke všem materiálům. Po aplikaci stříkané izolační pěny nevznikají tepelné mosty. Je ideálním řešením na izolaci bazénových stěn. Díky nízké hmotnosti nazatěžuje bazénovou konstrukci a dokonale přilne ke všem povrchům. IZOPIANOL 03/35N - tvrdá dvousložková polyuretanová pěna s uzavřenou strukturou buněk vytvrzených chemickou reakcí mezi složkami, nepoškozující ozónovou vrstvu, aplikace nástřikem. Vynikající tepelně izolační a hydroizolační vlastnosti, dlouhodobá přilnavost a lepivost ke všem materiálům (mimo PE/PP), vysoká rozměrová stabilita (po vytvrzení se nesmršťuje ani nerozpíná), odolnost proti vodě, zředěným kyselinám a louhům, plísním a hnilobám tepelných izolací. Podklad: všechno mimo PE / PP. Podklad musí být suchý, čistý, pevný, zbavený prachu a nečistot, odmaštěný. Samozahášecí vlastnosti! V místě montážních svarů je stěna z výroby dodána na montáž s 200mm, na každou stranu od místa spoje, bez izolace. V případě dostupnosti z vnější strany, po zavaření spoje stěny bazénu, je možné provést doizolování na montáži. Tloušťka izolace 40 až 60mm od vnitřní stěny bazénu.
2 | VNITŘNÍ VESTAVBY DO BAZÉNU
2.01. | Schodiště do bazénu (kruhové nopy) - přímé, 3 stupně, šíře 0,74m | ks | 1 |  | 0
Vstupní schodiště do bazénu je směrem k vodě ze všech stran uzavřená vodotěsně svařená konstrukce včetně podélných nosníků a styčníkových plechů vyhotovených dle konstrukčních a statických požadavků PD. Výška stupnic musí být shodná v celé délce schodiště, velikost a tvar stupnic musí být provedeny dle PD. Stupně jsou vytvořeny jako bezpečné nášlapné plochy, které se nesmí prohýbat ani jinak deformovat a nášlapné plochy musí být opatřeny protiskluzovým dezénem v hráškovém provedení (prolis o průměru 9,5mm (+0,5mm)), s vnodnou výškou prolisu, s vhodnou osovou roztečí prolisů 20mm (± 1mm), které musí odpovídat normě ČSN EN 13451-1 zatřídění 24°. U veřejných bazénů je požadavek na zabarvení okraje stupnic. Jedná se o termotlakově nanášené vinylové pásy, které barevně odliší jednotlivé části bazénové konstrukce. Toto řešení umožňuje dodatečné opravy a úpravy barevných ploch. Připouští se provést barevný efekt procesem, založeným na bezproudovém anodickém vylučování vrstvy oxidů kovů, za vzniku interferenční vrstvy oxidů kovů a to v takové tloušťce vrstvy, která zrakem na denním světle vykazuje kobaltově modré až černé zabarvení, kobaltová modř RAL 5013.
2.02. | Zábradlí k vodě - povrch.úpr. LESK (ke schodům) - přímé | ks | 2 |  | 0
Zábradlí k vodě je koncipováno jako bezpečnostní prvek v bazénové sestavě. Zábradlí je tvořeno trubkami TRKR 40x2mm a musí odpovídat PD a ČSN EN 13451, důraz je kladen na kvalitu a pečlivost svařovacích prací. Svar musí být bez otřepů a viditelných výstupků. Sklon zábradlí musí odpovídat sklonu schodiště, provedení a tvar dle PD. Zábradlí technologicky upravené mechanickým leštěním do zrcadlového lesku.
3 | BAZÉNOVÁ HYDRAULIKA
3.01. | Tryska víceúčelová dnová s bezšroubovým uzávěrem krytu - kruhová | ks | 1 |  | 0
Víceúčelová dnová tryska v sobě sdružuje funkci přívodu cirkulační bazénové vody, vzduchové masážní perličky a přisávání bazénové vody ze dna tělesa bazénu. Tryska sestávající z jednoduše demontovatelného krytu z nerezové oceli s pryžovým těsněním připevněným k tělesu trysky, pevně ukotveném do bet. základu a přivařeném k dnovému plechu. Plnící a odvodní trubky jsou vyvedeny minimálně 0,5 m za hranu bazénu a ukončeny lemovými kroužky a přírubou nebo nátrubkem a musí odpovídat platné PD. Musí být dodrženy bezpečnostně technické požadavky dle ČSN EN 13451 zejména část 1/3 (např. doklad o kontrole zachycování vlasů). Děrovaný kryt víceúčelové dnové trysky je upevněn k otvoru dnové trysky pomocí bezšroubového rychlouzávěru, který zajistí obsluze bazénů rychlé a snadné otevírání a zavírání, jehož podstata spočívá v tom, že na spodní straně víka uzavíraného otvoru je kyvně uloženo vahadlo, jehož funkční část se v uzavřené poloze víka opírá o protiprvek, který je ukotven v uzavíraném otvoru. Vahadlo je otočně uloženo na čepu, který je ukotven držáky na spodní části víka. Osa čepu, na kterém je uloženo vahadlo může být buď rovnoběžná s podélnou osou uzavíraného otvoru anebo na ní kolmá. Rameno vahadla a ozub vahadla jsou vyváženy vzhledem k čepu tak, že uzávěr je udržován gravitací v uzavřené poloze. Uzávěr krytu je možné snadno ovládat /otevírat/ tlačným klíčem a to i v případě nevypuštěného bazénu. Požadavek na doložení technického listu bezšroubového rychlouzávěru.
3.02. | Odtok ze žlábku | ks | 2 |  | 0
Slouží k plynulému odvodu bazénové vody z přelivného žlábku, jeho umístění a dimenze musí odpovídat hydraulickým poměrům v bazénu. Prohloubení v místě odtoku včetně odvodního potrubí do vzdálenosti 0,50 m od hrany bazénu, ukončeného lemem a přírubou musí odpovídat platné PD a ČSN EN 1092-1. U venkovních bazénů je odtok standardně opatřen krytem proti vniknutí nežádoucích předmětů do cirkulačního systému.
3.03. | Tlumič hluku ve žlábku (plastový) | ks | 2 |  | 0
Slouží k snížení hlučnosti vznikající v místě odtoku ze žlábku především u vnitřních bazénů. Tlumič je navržen jako jednoduše upevňovaný segment do konstrukce přelivného žlábku. Rozměry a provedení dle PD .
3.04. | Sací skříň atrakcí ve schodu, včetně trysky měření chloru (zejména do vířivých bazénů) | ks | 1 |  | 0
Zajišťuje bezpečný odvod vody z bazénu pro nainstalované vodní atrakce. Velikost a tvar dle PD, skládá se z uzavřené krabicové konstrukce. Skříň je opatřena demontovatelným bezpečnostním děrovaným krytem s těsněním z elastického pryžového materiálu. Umístění krytu je v úrovni stěny bazénu. Odvodní potrubí do vzdálenosti 0,50 m od hrany bazénu, ukončené lemem a přírubou musí odpovídat platné PD a ČSN EN 1092-1. Musí být dodrženy bezpečnostně technické požadavky dle ČSN EN 13451 část 1/3 (např. doklad o kontrole zachycování vlasů). Děrovaný kryt skříně je upevněn k otvoru dnového kanálu pomocí bezšroubového rychlouzávěru, který zajistí obsluze bazénů rychlé a snadné otevírání a zavírání, jehož podstata spočívá v tom, že na spodní straně víka uzavíraného otvoru je kyvně uloženo vahadlo, jehož funkční část se v uzavřené poloze víka opírá o protiprvek, který je ukotven v uzavíraném otvoru. Vahadlo je otočně uloženo na čepu, který je ukotven držáky na spodní části víka. Osa čepu, na kterém je uloženo vahadlo může být buď rovnoběžná s podélnou osou uzavíraného otvoru anebo na ní kolmá. Rameno vahadla a ozub vahadla jsou vyváženy vzhledem k čepu tak, že uzávěr je udržován gravitací v uzavřené poloze. Uzávěr krytu je možné snadno ovládat /otevírat/ tlačným klíčem a to i v případě nevypuštěného bazénu. Požadavek na doložení technického listu.
3.05. | Potrubní rozvody | kpl | 1 |  | 0
Potrubní rozvody v rozsahu a dimenzi dle PD. Provedení dle normy ČSN EN 1090-1.
4 | VYBAVENÍ BAZÉNU
4.01. | Roštnice PP flexibilní - 250mm - bílá | m | 14 |  | 0
Rošty jsou navrženy dle velikosti a typu přelivného žlábku stanoveného v PD. Konstrukce a materiál roštnice musí přenést mechanické zatížení od koupajících se osob, musí být odolné proti teplotním výkyvům, bazénové vodě a UV záření. Krycí rošty musí mít na své horní straně protiskluzovou úpravu dle ČSN EN 13451-1 zatřídění 24° a musí být umístěny příčně k přelivnému žlábku. Jednopáteřní propojení prvků roštnice k sobě vzájemným zásunem na pero a drážku umožňuje flexibilně přizpůsobit tvaru žlábku. Roštnicové pruty mají na pochozné úrovni příčné žebra, které vzájemně zapadají do sousedních prutů. Flexibilní ohyb roštnice tak nepřipouští větší mezeru než 8 mm. Pro čištění roštů a žlábků musí být rošt odnímatelný, délka jednotlivých roštových dílů musí být cca 1,00 m. Materiál polypropylén, aditivovaného speciálními látkami a podrobeného speciální úpravě, díky níž je odolná vůči slunečnímu záření, chemickým sloučeninám a všem různým klimatickým podmínkám.
5 | ATRAKCE
5.01. | Tryska masážní malá - D50/8 (8-10 m3/hod) - s přisáváním vzduchu - kruhová | ks | 10 |  | 0
Jsou tvořeny z prolisovaného otvoru ze strany bazénu, navařené přechodky a tělesa trysky s lokálním přisáváním ze žlábku, ukončeného jednosměrným ventilkem. Těleso trysky je zapuštěno tak, aby vnější okraj trysky byl v jedné rovině s okolní stěnou bazénové vany. Nika pro trysku musí být lisovaná ze strany bazénu, z bezpečnostního a estetického hlediska se nepřipouští svařované provedení. Plnící potrubí je vyvedeno minimálně 0,5 m za hranu bazénu a ukončeno lemovým kroužkem a přírubou nebo nátrubkem dle PD. Provedení konstrukce dle PD a ČSN EN 13451, resp. ČSN EN 1092-1. Požadavek na přívod vody dle PD. Požadavek na doložení technického listu.
5.02. | Podvodní reflektor 3 POW-LED, barva bílá studená - kruhový | ks | 3 |  | 0
Skládá se z dílů reflektoru s čirým bezpečnostním sklem a nerezovým lemem, vestavné nerezové niky s chráničkou včetně přívodního kabelu, transformátoru a příslušenství podle následujícího popisu. Reflektor do plaveckých bazénů s vestavěnou deskou, s 3 POW-LED, celkem 9W , provozní napětí 12V, svítivost 690 lm, způsob jištění IP68. Úhel vyzařování světla 30° horizontálně a 30° vertikálně. Nika je vyrobena z nerezové oceli, pevně navařena do stěny bazénu a její součástí je těsnící průchodka a flexibilní chránička kabelu.. Doporučená hloubka umístění reflektoru je 0,6m pod hladinou vody, max. hloubka vestavby 3 m pod hladinou vody, vše dle PD. Síťový transformátor 12-V-DC, v plastovém pouzdru s krytím IP 65. Dodávka včetně silikonového kabelu. Zhotovitel v rámci dodávky namontuje světla, kabely a elektroniku (transformátory), přičemž objednatel zajišťuje silové připojení až do transformátorů nebo kontrolérů zhotovitele a zajištuje také potřebnou revizi případně TIČR.
5.03. | Podvodní plná lavice kruhová - vzduchová masáž na 1 místo | ks | 10 |  | 0
Rozměry a tvarové řešení dle PD. Napojení na vzduchovací systém dle PD. Otvory pro vzduch 3mm. Provedení v souladu s ČSN EN 13451.
| CELKOVÁ CENA BEZ DPH |  |  |  | 0

## Kneipp
| Vnitřní nerezové bazény - Praha, Petynka | ROZMĚRY: |  | Šířka | 2,08m
|  |  |  | Délka | 5,48m
|  |  |  | Hloubka | 0,20m
Kneippův chodník
Číslo položky | Zkrácený text dodávky - montáže | mj | Počet | Cena za mj bez DPH CZK/mj | Cena bez DPH CZK
| CELKOVÁ CENA BEZ DPH |  |  |  | 0
1 | TĚLESO BAZÉNU
1.01. | TĚLESO BAZÉNOVÉ VANY s 6 vaničkami určenými pro terapii (studená/teplá voda) a s 1 vaničkou uprostřed jako suchou částí pro umístění dekorací | kpl | 1 |  | 0
Jedná se o kompletně smontovanou a vodotěsně svařenou konstrukci obvodových stěn bazénové vany včetně příslušenství specifikovaného v projektové části, které není zahrnuto v samostatných rozpočtových položkách (výztuže, šikmé vzpěry, kotevní desky, kotevní mat. a pod.). Provedení je vyhotoveno dle dispozic uvedených v technických podkladech, provedení svarů dle ČSN EN ISO 3834-2, svary mořeny bez mechanického opracování (vyjma svarů hlavy bazénu – 5 cm pod hladinu vody). Konstrukční systém nerezových bazénů se skládá z vyztužených ocelových konstrukcí uchycených staticky v určených a předepsaných bodech dle projektové dokumentace (dále jen PD), podložené statickým výpočtem. Na konstrukční části obvodových stěn jsou pak následně vodotěsně navařeny jednotlivé části bazénu, samostatně uvedené a specifikované v přiloženém rozpočtu. Technické provedení bazénové stěny a požadavek na dodržení vertikálních dělících rovin obvodových stěn bazénů navazujících na horizontální dělící roviny dna je blíže specifikován v PD a je požadováno doložení provedení Technickým listem. Dodržení těchto požadavků je bezpodmínečné a je zaneseno v projektové dokumentaci. Tímto způsobem je vytvořena nerezová samonosná vodotěsná vana.
1.02. | DNO BAZÉNU HLADKÉ | m2 | 11.4 |  | 0
Dno bazénu je tvořeno hladkým plechem. Přesazení dnových plechů přes sebe je min. 10mm. Dno je vodotěsně navařeno na bazénové stěny a jednotlivé vestavby. Součástí dna jsou veškeré výztužné prvky určené pro případné zlomy ve dně. Uložení dna je dle PD.
1.03. | Tepelná izolace (4-6cm) zadní části baz. stěny (dílna) | kpl | 1 |  | 0
Stříkaná izolace je tepelná izolace nové generace, která dokonale přilne ke všem materiálům. Po aplikaci stříkané izolační pěny nevznikají tepelné mosty. Je ideálním řešením na izolaci bazénových stěn. Díky nízké hmotnosti nazatěžuje bazénovou konstrukci a dokonale přilne ke všem povrchům. IZOPIANOL 03/35N - tvrdá dvousložková polyuretanová pěna s uzavřenou strukturou buněk vytvrzených chemickou reakcí mezi složkami, nepoškozující ozónovou vrstvu, aplikace nástřikem. Vynikající tepelně izolační a hydroizolační vlastnosti, dlouhodobá přilnavost a lepivost ke všem materiálům (mimo PE/PP), vysoká rozměrová stabilita (po vytvrzení se nesmršťuje ani nerozpíná), odolnost proti vodě, zředěným kyselinám a louhům, plísním a hnilobám tepelných izolací. Podklad: všechno mimo PE / PP. Podklad musí být suchý, čistý, pevný, zbavený prachu a nečistot, odmaštěný. Samozahášecí vlastnosti! V místě montážních svarů je stěna z výroby dodána na montáž s 200mm, na každou stranu od místa spoje, bez izolace. V případě dostupnosti z vnější strany, po zavaření spoje stěny bazénu, je možné provést doizolování na montáži. Tloušťka izolace 40 až 60mm od vnitřní stěny bazénu.
2 | VNITŘNÍ VESTAVBY DO BAZÉNU
2.01. | Madla na zdi ze tří stran kneippu, madla z přední vstupní části kneippu a madla po celém obvodu vnitřní vaničky | kpl | 1 |  | 0
Madlo je koncipováno jako bezpečnostní prvek v bazénové sestavě. Madlo je tvořeno trubkami TRKR 40x2mm a musí odpovídat PD a ČSN EN 13451, důraz je kladen na kvalitu a pečlivost svařovacích prací. Svar musí být bez otřepů a viditelných výstupků. Provedení a tvar dle PD. Technologicky upravené mechanickým leštěním do zrcadlového lesku.
3 | BAZÉNOVÁ HYDRAULIKA
3.01. | Tryska vtoková ze stěny - kruhová | ks | 6 |  | 0
Pro přívod čisté vody do bazénu jsou zabudovány ve stěnách bazénu stěnové vtokové trysky, jejich umístění, dimenze a počet je stanoven dle PD. Je tvořena z prolisovaného otvoru ze strany bazénu, navařené přechodky a tělesa trysky. Těleso trysky je zapuštěno tak, aby vnější okraj trysky byl v jedné rovině s okolní stěnou bazénové vany. Nika pro trysku musí být lisovaná ze strany bazénu, z bezpečnostního a estetického hlediska se nepřipouští svařované provedení. Plnící potrubí je vyvedeno minimálně 0,5 m za hranu bazénu a ukončeno lemovým kroužkem a přírubou nebo nátrubkem dle PD. Provedení konstrukce dle PD a ČSN EN 13451, resp. ČSN EN 1092-1. Požadavek na přívod vody dle PD. Požadavek na doložení technického listu.
3.02. | Odtok z vany (zejména pro Kneippův chodník) | ks | 9 |  | 0
Odtok z vany slouží zejména pro hermetické uzavření vany lázně, zejména v Kneippových chodnících. Jedná se o kruhovou zátku s bajonetovým uzávěrem vyrobenou z nerezového materiálu, plastové funkční části a O kroužku. Otevření a uzavření se provádí speciálním 3D klíčem (součást servisního kufříku).
3.03. | Přepad - Kneippův chodník | ks | 8 |  | 0
Zkonstruován jako trvalý přepad z jednotlivých sekcí kneipova chodníku.
3.04. | Termotlaková směšovací hlavice - Kneippův chodník | ks | 1 |  | 0
Jako pojistka proti vniknutí horké vody do prostoru nádob kneipova chodníku. Nastavena na 45°C, umístění do potrubního systému přívodu teplé vody.
3.05. | Potrubní rozvody | kpl | 1 |  | 0
Potrubní rozvody v rozsahu a dimenzi dle PD. Provedení dle normy ČSN EN 1090-1.
4 | VYBAVENÍ BAZÉNU
5 | ATRAKCE
5.01. | Reflexologická kamenná deska (říční kámen) na dně 6 vaniček (mimo vnitřní suchou vaničku) sloužící pro terapii | kpl | 1 |  | 0
Reflexologická kamenná deska slouží ke stimulaci nervových zakončení na plosce chodidla. Deska je vyrobena z přírodního kamene (říční kámen) kotveného k desce originálním epoxidovým lepidlem s hygienickým atestem. Kotvení oblázků k desce zaručující jednoduchou údržbu a čištění a zároveň vysokou životnost. Oblázky cca 15 až 30mm. Protiskluzné vlastnosti dle ČSN EN 13451-1 zatřídění 24°
| CELKOVÁ CENA BEZ DPH |  |  |  | 0

## VON - Vedlejší a ostatní ...
{a92ba16d-ad31-42d8-88a0-dcaaae6970e4}
2
| KRYCÍ LIST SOUPISU PRACÍ | [7 empty] | v --- níže se nacházejí doplnkové a pomocné údaje k sestavám --- v | [8 empty] | False
Stavba:
Dostavba sportovně rekreačního areálu Petynka
Objekt:
VON - Vedlejší a ostatní náklady
| KSO: |  | 802 24 |  |  | CC-CZ:
| Místo: |  | Praha |  |  | Datum: | 24. 3. 2025
| Zadavatel: |  |  |  |  | IČ:
|  | SNEO, a.s. |  |  |  | DIČ:
| Účastník: |  |  |  |  | IČ: | Vyplň údaj
|  | Vyplň údaj |  |  |  | DIČ: | Vyplň údaj
| Projektant: |  |  |  |  | IČ:
|  | Ateliér 11 Hradec Králové s.r.o. |  |  |  | DIČ:
| Zpracovatel: |  |  |  |  | IČ:
DIČ:
Poznámka:
Soupis prací je sestaven s využitím Cenové soustavy ÚRS. Položky, které pochází z této cenové soustavy, jsou ve sloupci 'Cenová soustava' označeny popisem 'CS ÚRS' a úrovní příslušného kalendářního pololetí. Veškeré další informace vymezující popis a podmínky použití těchto položek z Cenové soustavy, které nejsou uvedeny přímo v soupisu prací, jsou neomezeně dálkově k dispozici na www.cs-urs.cz, sekce Cenové a technické podmínky.
| Cena bez DPH | [5 empty] | 0
|  |  | Základ daně |  |  | Sazba daně | Výše daně
| DPH | základní | 0 |  |  | 21% | 0
|  | snížená | 0 |  |  | 12% | 0
|  | zákl. přenesená | 0 |  |  | 21% | 0
|  | sníž. přenesená | 0 |  |  | 12% | 0
|  | nulová | 0 |  |  | 0% | 0
| Cena s DPH |  |  | v | CZK |  | 0
REKAPITULACE ČLENĚNÍ SOUPISU PRACÍ
Stavba:
Dostavba sportovně rekreačního areálu Petynka
Objekt:
VON - Vedlejší a ostatní náklady
Místo: |  |  | Praha |  |  | Datum: | 24. 3. 2025
Zadavatel: |  |  | SNEO, a.s. |  |  | Projektant: | Ateliér 11 Hradec Králové s.r.o.
Účastník: |  |  | Vyplň údaj |  |  | Zpracovatel:
Kód dílu - Popis | [6 empty] | Cena celkem [CZK]
Náklady stavby celkem | [6 empty] | 0 | [11 empty] | -1
| VRN - Vedlejší rozpočtové náklady | [5 empty] | 0
| VRN1 - Průzkumné, zeměměřičské a projektové práce | [5 empty] | 0
| VRN3 - Zařízení staveniště | [5 empty] | 0
| VRN6 - Územní vlivy | [5 empty] | 0
| VRN7 - Provozní vlivy | [5 empty] | 0
| VRN9 - Ostatní náklady | [5 empty] | 0
SOUPIS PRACÍ
Stavba:
Dostavba sportovně rekreačního areálu Petynka
Objekt:
VON - Vedlejší a ostatní náklady
Místo: |  |  | Praha |  |  | Datum: | 24. 3. 2025
Zadavatel: |  |  | SNEO, a.s. |  |  | Projektant: | Ateliér 11 Hradec Králové s.r.o.
Účastník: |  |  | Vyplň údaj |  |  | Zpracovatel:
PČ | Typ | Kód | Popis | MJ | Množství | J.cena [CZK] | Cena celkem [CZK] | Cenová soustava |  | DPH | J. Nh [h] | Nh celkem [h] | J. hmotnost [t] | Hmotnost celkem [t] | J. suť [t] | Suť Celkem [t]
Náklady soupisu celkem | [6 empty] | 0 |  |  |  |  | 0 |  | 0 |  | 0 |  | D | -1 | [7 empty] | 0
| D | VRN | Vedlejší rozpočtové náklady |  |  |  | 0 |  |  |  |  | 0 |  | 0 |  | 0 | 5 | D | 0 | ROZPOCET | [6 empty] | 0
| D | VRN1 | Průzkumné, zeměměřičské a projektové práce |  |  |  | 0 |  |  |  |  | 0 |  | 0 |  | 0 | 5 | D | 1 | ROZPOCET | [6 empty] | 0
1 | K | 010001000 | Průzkumné, zeměměřičské a projektové práce | kus | 1 |  | 0 | CS ÚRS 2025 01 |  | základní |  | 0 | 0 | 0 | 0 | 0 | 1024 | K | 2 | ROZPOCET | 0 | 0 | 0 | 0 | 0 | 1 | 0 | 1024 | 1587832738
| Online PSC |  | https://podminky.urs.cz/item/CS_URS_2025_01/010001000 | [14 empty] | Online PSC | 2
| D | VRN3 | Zařízení staveniště |  |  |  | 0 |  |  |  |  | 0 |  | 0 |  | 0 | 5 | D | 1 | ROZPOCET | [6 empty] | 0
2 | K | 030001000 | Zařízení staveniště | kus | 1 |  | 0 | CS ÚRS 2025 01 |  | základní |  | 0 | 0 | 0 | 0 | 0 | 1024 | K | 2 | ROZPOCET | 0 | 0 | 0 | 0 | 0 | 1 | 0 | 1024 | 461284583
| Online PSC |  | https://podminky.urs.cz/item/CS_URS_2025_01/030001000 | [14 empty] | Online PSC | 2
| D | VRN6 | Územní vlivy |  |  |  | 0 |  |  |  |  | 0 |  | 0 |  | 0 | 5 | D | 1 | ROZPOCET | [6 empty] | 0
3 | K | 060001000 | Územní vlivy | kus | 1 |  | 0 | CS ÚRS 2025 01 |  | základní |  | 0 | 0 | 0 | 0 | 0 | 1024 | K | 2 | ROZPOCET | 0 | 0 | 0 | 0 | 0 | 1 | 0 | 1024 | 1273326499
| Online PSC |  | https://podminky.urs.cz/item/CS_URS_2025_01/060001000 | [14 empty] | Online PSC | 2
| D | VRN7 | Provozní vlivy |  |  |  | 0 |  |  |  |  | 0 |  | 0 |  | 0 | 5 | D | 1 | ROZPOCET | [6 empty] | 0
4 | K | 070001000 | Provozní vlivy | kus | 1 |  | 0 | CS ÚRS 2025 01 |  | základní |  | 0 | 0 | 0 | 0 | 0 | 1024 | K | 2 | ROZPOCET | 0 | 0 | 0 | 0 | 0 | 1 | 0 | 1024 | -829858961
| Online PSC |  | https://podminky.urs.cz/item/CS_URS_2025_01/070001000 | [14 empty] | Online PSC | 2
| D | VRN9 | Ostatní náklady |  |  |  | 0 |  |  |  |  | 0 |  | 0 |  | 0 | 5 | D | 1 | ROZPOCET | [6 empty] | 0
5 | K | 090001000 | Ostatní náklady | kus | 1 |  | 0 | CS ÚRS 2025 01 |  | základní |  | 0 | 0 | 0 | 0 | 0 | 1024 | K | 2 | ROZPOCET | 0 | 0 | 0 | 0 | 0 | 1 | 0 | 1024 | -1476829329
| Online PSC |  | https://podminky.urs.cz/item/CS_URS_2025_01/090001000 | [14 empty] | Online PSC | 2

## Seznam figur
SEZNAM FIGUR
Kód: | R25-011A
Stavba: | Dostavba sportovně rekreačního areálu Petynka
Datum: | 24. 3. 2025
Kód | Popis | MJ | Výměra
02a | SO 02 - Dostavba - 2. část ( šatny )
VV0002 | Výkaz (1) |  | 769.2
| 769,200 |  | 769.2
| Součet |  | 769.2
Použití figury:
632481213 | Separační vrstva z PE fólie | m2 | 769.2
633811111 | Broušení nerovností betonových podlah do 2 mm - stržení šlemu | m2 | 769.2
633991111 | Nástřik betonových podlah proti odpařování vody | m2 | 769.2
949101111 | Lešení pomocné pro objekty pozemních staveb s lešeňovou podlahou v do 1,9 m zatížení do 150 kg/m2 | m2 | 769.2
952901111 | Vyčištění budov bytové a občanské výstavby při výšce podlaží do 4 m | m2 | 769.2
965081213 | Bourání podlah z dlaždic keramických nebo xylolitových tl do 10 mm plochy přes 1 m2 | m2 | 769.2
VV0003 | Výkaz (2) |  | 281.373
| 281,373 |  | 281.373
| Součet |  | 281.373
Použití figury:
965081611 | Odsekání soklíků rovných | m | 281.373
VV0004 | Výkaz (3) |  | 1445.977
| 1445,977 |  | 1445.977
| Součet |  | 1445.977
Použití figury:
612131101 | Cementový postřik vnitřních stěn nanášený celoplošně ručně | m2 | 1445.977
612331121 | Cementová omítka hladká jednovrstvá vnitřních stěn nanášená ručně | m2 | 1445.977
781111011 | Ometení (oprášení) stěny při přípravě podkladu | m2 | 1445.977
781121011 | Nátěr penetrační na stěnu | m2 | 1445.977
781472217 | Montáž obkladů keramických hladkých lepených cementovým flexibilním lepidlem přes 12 do 19 ks/m2 | m2 | 1445.977
781495211 | Čištění vnitřních ploch stěn po provedení obkladu chemickými prostředky | m2 | 1445.977
978059541 | Odsekání a odebrání obkladů stěn z vnitřních obkládaček plochy přes 1 m2 | m2 | 1445.977
VV0005 | Výkaz (4) |  | 76.92
| 76,920 |  | 76.92
| Součet |  | 76.92
Použití figury:
631311126 | Mazanina tl přes 80 do 120 mm z betonu prostého bez zvýšených nároků na prostředí tř. C 25/30 | m3 | 76.92
631319012 | Příplatek k mazanině tl přes 80 do 120 mm za přehlazení povrchu | m3 | 76.92
631319173 | Příplatek k mazanině tl přes 80 do 120 mm za stržení povrchu spodní vrstvy před vložením výztuže | m3 | 76.92
VV0006 | Výkaz (5) |  | 7.403
| 7,403 |  | 7.403
| Součet |  | 7.403
Použití figury:
631319196 | Příplatek k mazanině tl přes 80 do 120 mm za plochu do 5 m2 | m3 | 7.403
VV0007 | Výkaz (6) |  | 4.627
| 4,627 |  | 4.627
| Součet |  | 4.627
Použití figury:
631362021 | Výztuž mazanin svařovanými sítěmi Kari | t | 4.627
VV0008 | Výkaz (7) |  | 849.056
| 849,056 |  | 849.056
| Součet |  | 849.056
Použití figury:
634112127 | Obvodová dilatace podlahovým páskem z pěnového PE s fólií mezi stěnou a mazaninou nebo potěrem v 120 mm | m | 849.056
VV0010 | Výkaz (9) |  | 769.2
| 769,200 |  | 769.2
| Součet |  | 769.2
Použití figury:
713121121 | Montáž izolace tepelné podlah volně kladenými rohožemi, pásy, dílci, deskami 2 vrstvy | m2 | 769.2
VV0012 | Výkaz (11) |  | 769.2
| 769,2 |  | 769.2
| Součet |  | 769.2
Použití figury:
771111011 | Vysátí podkladu před pokládkou dlažby | m2 | 769.2
771121011 | Nátěr penetrační na podlahu | m2 | 769.2
771121022 | Broušení betonového podkladu před pokládkou dlažby | m2 | 769.2
771151022 | Samonivelační stěrka podlah pevnosti 30 MPa tl přes 3 do 5 mm | m2 | 769.2
771592011 | Čištění vnitřních ploch podlah nebo schodišť po položení dlažby chemickými prostředky | m2 | 769.2
VV0013 | Výkaz (12) |  | 220.24
| 220,24 |  | 220.24
| Součet |  | 220.24
Použití figury:
771574413 | Montáž podlah keramických hladkých lepených cementovým flexibilním lepidlem přes 2 do 4 ks/m2 | m2 | 220.24
VV0014 | Výkaz (13) |  | 548.96
| 548,96 |  | 548.96
| Součet |  | 548.96
Použití figury:
771575616 | Montáž podlah keramických hladkých lepených hydroizolačním polyuretanovým lepidlem přes 9 do 12 ks/m2 | m2 | 548.96
VV0015 | Výkaz (14) |  | 536.37
| 536,37 |  | 536.37
| Součet |  | 536.37
Použití figury:
771591112 | Izolace pod dlažbu nátěrem nebo stěrkou ve dvou vrstvách | m2 | 536.37
VV0016 | Výkaz (15) |  | 12.59
| 12,59 |  | 12.59
| Součet |  | 12.59
Použití figury:
59761160 | dlažba keramická slinutá mrazuvzdorná povrch hladký/matný tl do 10mm přes 9 do 12ks/m2 | m2 | 13.849
VV0017 | Výkaz (16) |  | 536.37
| 536,37 |  | 536.37
| Součet |  | 536.37
Použití figury:
59761120 | dlažba keramická slinutá mrazuvzdorná R9/A povrch reliéfní/matný tl do 10mm přes 9 do 12ks/m2 | m2 | 590.007
VV0018 | Výkaz (17) |  | 429.97
| 429,970 |  | 429.97
| Součet |  | 429.97
Použití figury:
771474241 | Montáž soklů z dlaždic keramických s požlábkem nebo francouzských lepených cementovým flexibilním rychletuhnoucím lepidlem v do 90 mm | m | 429.97
771591115 | Podlahy spárování silikonem | m | 429.97
VV0019 | Výkaz (18) |  | 871.856
| 871,856 |  | 871.856
| Součet |  | 871.856
Použití figury:
771591184 | Pracnější řezání podlah z dlaždic keramických rovné | m | 871.856
VV0020 | Výkaz (19) |  | 23.864
| 23,864 |  | 23.864
| Součet |  | 23.864
Použití figury:
771591186 | Pracnější řezání podlah z dlaždic keramických do oblouku | m | 23.864
VV0021 | Výkaz (20) |  | 856.45
| 856,450 |  | 856.45
| Součet |  | 856.45
Použití figury:
611325416 | Oprava vnitřní vápenocementové hladké omítky tl do 20 mm stropů v rozsahu plochy do 10 % s celoplošným přeštukováním tl do 3 mm | m2 | 856.45
978011121 | Otlučení (osekání) vnitřní vápenné nebo vápenocementové omítky stropů v rozsahu přes 5 do 10 % | m2 | 856.45
VV0022 | Výkaz (21) |  | 31
| 31,000 |  | 31
| Součet |  | 31
Použití figury:
771591241 | Izolace těsnícími pásy vnitřní kout | kus | 31
VV0023 | Výkaz (22) |  | 49.784
| 49,784 |  | 49.784
| Součet |  | 49.784
Použití figury:
771591264 | Izolace těsnícími pásy mezi podlahou a stěnou | m | 49.784
VV0024 | Výkaz (23) |  | 124.46
| 124,460 |  | 124.46
| Součet |  | 124.46
Použití figury:
781131112 | Izolace pod obklad nátěrem nebo stěrkou ve dvou vrstvách | m2 | 124.46
VV0025 | Výkaz (24) |  | 77.5
| 77,500 |  | 77.5
| Součet |  | 77.5
Použití figury:
781131232 | Izolace pod obklad těsnícími pásy pro styčné nebo dilatační spáry | m | 77.5
VV0026 | Výkaz (25) |  | 34
| 34 |  | 34
| Součet |  | 34
Použití figury:
771591414 | Liniové odvodnění v úrovni podlahy s H nebo V odtokem s rámem a roštem délky 800 mm | kus | 34
771591451 | Dvoudílný spádový profil pro napojení na stěnu délky 1 m a výšky do 35 mm | kus | 34
771591471 | Spádová a vyrovnávací deska rozměru 1000 mm x 1000 mm | kus | 34
VV0027 | Výkaz (26) |  | 548.96
| 548,96 |  | 548.96
| Součet |  | 548.96
Použití figury:
713120821 | Odstranění tepelné izolace podlah volně kladené z polystyrenu suchého tl do 100 mm | m2 | 548.96
713121111 | Montáž izolace tepelné podlah volně kladenými rohožemi, pásy, dílci, deskami 1 vrstva | m2 | 548.96
VV0028 | Výkaz (27) |  | 548.96
| 548,96 |  | 548.96
| Součet |  | 548.96
Použití figury:
775145811 | Demontáž podložek a parozábran skládaných podlah volně položených | m2 | 548.96
VV0029 | Výkaz (28) |  | 548.96
| 548,960 |  | 548.96
| Součet |  | 548.96
Použití figury:
711131111 | Provedení izolace proti zemní vlhkosti pásy na sucho samolepící vodorovné | m2 | 548.96
711141559 | Provedení izolace proti zemní vlhkosti pásy přitavením vodorovné NAIP | m2 | 548.96
VV0030 | Výkaz (29) |  | 548.96
| 548,960 |  | 548.96
| Součet |  | 548.96
Použití figury:
711141821 | Odstranění izolace proti vodě, vlhkosti a plynům z pásů NAIP přitavených dvouvrstvých z plochy vodorovné | m2 | 548.96
VV0031 | Výkaz (30) |  | 988.7
| 988,700 |  | 988.7
| Součet |  | 988.7
Použití figury:
612325416 | Oprava vnitřní vápenocementové hladké omítky tl do 20 mm stěn v rozsahu plochy do 10 % s celoplošným přeštukováním tl do 3 mm | m2 | 988.7
978013121 | Otlučení (osekání) vnitřní vápenné nebo vápenocementové omítky stěn v rozsahu přes 5 do 10 % | m2 | 988.7
VV0032 | Výkaz (31) |  | 769.2
| 769,200 |  | 769.2
| Součet |  | 769.2
Použití figury:
619996147 | Ochrana podlahy zakrytím geotextilií | m2 | 769.2
VV0033 | Výkaz (32) |  | 96.834
| 96,834 |  | 96.834
| Součet |  | 96.834
Použití figury:
619996127 | Ochrana stěn nebo svislých ploch obedněním z OSB desek | m2 | 96.834
VV0034 | Výkaz (33) |  | 0.046
| 0,046 |  | 0.046
| Součet |  | 0.046
Použití figury:
965042121 | Bourání podkladů pod dlažby nebo mazanin betonových nebo z litého asfaltu tl do 100 mm pl do 1 m2 | m3 | 0.046
VV0035 | Výkaz (34) |  | 6.411
| 6,411 |  | 6.411
| Součet |  | 6.411
Použití figury:
965042131 | Bourání podkladů pod dlažby nebo mazanin betonových nebo z litého asfaltu tl do 100 mm pl do 4 m2 | m3 | 6.411
VV0036 | Výkaz (35) |  | 70.463
| 70,463 |  | 70.463
| Součet |  | 70.463
Použití figury:
965042141 | Bourání podkladů pod dlažby nebo mazanin betonových nebo z litého asfaltu tl do 100 mm pl přes 4 m2 | m3 | 70.463
VV0037 | Výkaz (36) |  | 769.2
| 769,200 |  | 769.2
| Součet |  | 769.2
Použití figury:
965046111 | Broušení stávajících betonových podlah úběr do 3 mm | m2 | 769.2
965046119 | Příplatek k broušení stávajících betonových podlah za každý další 1 mm úběru | m2 | 1538.4
VV0038 | Výkaz (37) |  | 61
| 61,000 |  | 61
| Součet |  | 61
Použití figury:
721100911 | Zazátkování hrdla potrubí kanalizačního | kus | 61
VV0039 | Výkaz (38) |  | 88
| 88,000 |  | 88
| Součet |  | 88
Použití figury:
722130901 | Potrubí pozinkované závitové zazátkování vývodu | kus | 88
VV0040 | Výkaz (39) |  | 17
| 17,000 |  | 17
| Součet |  | 17
Použití figury:
725110811 | Demontáž klozetů splachovacích s nádrží | soubor | 17
VV0041 | Výkaz (40) |  | 22
| 22,000 |  | 22
| Součet |  | 22
Použití figury:
725210821 | Demontáž umyvadel bez výtokových armatur | soubor | 22
VV0042 | Výkaz (41) |  | 3
| 3,000 |  | 3
| Součet |  | 3
Použití figury:
725210826 | Demontáž umývátek bez výtokových armatur | soubor | 3
VV0043 | Výkaz (42) |  | 1
| 1,000 |  | 1
| Součet |  | 1
Použití figury:
725230811 | Demontáž bidetů diturvitových | soubor | 1
VV0044 | Výkaz (43) |  | 1
| 1,000 |  | 1
| Součet |  | 1
Použití figury:
725240812 | Demontáž vaniček sprchových bez výtokových armatur | soubor | 1
VV0045 | Výkaz (44) |  | 7
| 7,000 |  | 7
| Součet |  | 7
Použití figury:
725330820 | Demontáž výlevka diturvitová | soubor | 7
VV0046 | Výkaz (45) |  | 25
| 25,000 |  | 25
| Součet |  | 25
Použití figury:
725820802 | Demontáž baterie stojánkové do jednoho otvoru | soubor | 25
VV0047 | Výkaz (46) |  | 7
| 7,000 |  | 7
| Součet |  | 7
Použití figury:
725840850 | Demontáž baterie sprch diferenciální do G 3/4x1 | kus | 7
VV0048 | Výkaz (47) |  | 36
| 36,000 |  | 36
| Součet |  | 36
Použití figury:
725840860 | Demontáž ramen sprchových nebo sprch táhlových | kus | 36
VV0049 | Výkaz (48) |  | 25
| 25,000 |  | 25
| Součet |  | 25
Použití figury:
725860811 | Demontáž uzávěrů zápachu jednoduchých | kus | 25
VV0050 | Výkaz (49) |  | 17
| 17,000 |  | 17
| Součet |  | 17
Použití figury:
725119125 | Montáž klozetových mís závěsných na nosné stěny | kus | 17
725119131 | Montáž klozetových sedátek standardních | kus | 17
VV0051 | Výkaz (50) |  | 10
| 10,000 |  | 10
| Součet |  | 10
Použití figury:
725129101 | Montáž pisoáru keramického | kus | 10
VV0052 | Výkaz (51) |  | 25
| 25,000 |  | 25
| Součet |  | 25
Použití figury:
725219102 | Montáž umyvadla připevněného na šrouby do zdiva | soubor | 25
VV0053 | Výkaz (52) |  | 1
| 1,000 |  | 1
| Součet |  | 1
Použití figury:
725239101 | Montáž bidetů bez výtokových armatur ostatní typ | kus | 1
VV0054 | Výkaz (53) |  | 1
| 1,000 |  | 1
| Součet |  | 1
Použití figury:
725241901 | Montáž vaničky sprchové | soubor | 1
725244907 | Montáž zástěny sprchové rohové (sprchový kout) | soubor | 1
VV0055 | Výkaz (54) |  | 7
| 7,000 |  | 7
| Součet |  | 7
Použití figury:
725339111 | Montáž výlevky | soubor | 7
VV0056 | Výkaz (55) |  | 52
| 52,000 |  | 52
| Součet |  | 52
Použití figury:
725819402 | Montáž ventilů rohových G 1/2" bez připojovací trubičky | soubor | 52
VV0057 | Výkaz (56) |  | 7
| 7,000 |  | 7
| Součet |  | 7
Použití figury:
725829101 | Montáž baterie nástěnné dřezové pákové a klasické | kus | 7
VV0058 | Výkaz (57) |  | 25
| 25,000 |  | 25
| Součet |  | 25
Použití figury:
725829131 | Montáž baterie umyvadlové stojánkové G 1/2" ostatní typ | kus | 25
VV0059 | Výkaz (58) |  | 1
| 1,000 |  | 1
| Součet |  | 1
Použití figury:
725829142 | Montáž baterie bidetové stojánkové soupravy klasické ostatní typ | kus | 1
VV0060 | Výkaz (59) |  | 36
| 36,000 |  | 36
| Součet |  | 36
Použití figury:
725849412 | Montáž baterie sprchové nástěnné s pevnou výškou sprchy | kus | 36
VV0061 | Výkaz (60) |  | 25
| 25,000 |  | 25
| Součet |  | 25
Použití figury:
725861102 | Zápachová uzávěrka pro umyvadla DN 40 | kus | 25
VV0062 | Výkaz (61) |  | 1
| 1,000 |  | 1
| Součet |  | 1
Použití figury:
725863311 | Zápachová uzávěrka pro bidety DN 40 | kus | 1
VV0063 | Výkaz (62) |  | 1
| 1,000 |  | 1
| Součet |  | 1
Použití figury:
725865312 | Zápachová uzávěrka sprchových van DN 40/50 s kulovým kloubem na odtoku a odpadním ventilem | kus | 1
VV0064 | Výkaz (63) |  | 10
| 10,000 |  | 10
| Součet |  | 10
Použití figury:
725865411 | Zápachová uzávěrka pisoárová DN 32/40 | kus | 10
VV0065 | Výkaz (64) |  | 148
| 148,000 |  | 148
| Součet |  | 148
Použití figury:
781495141 | Průnik obkladem kruhový do DN 30 | kus | 148
VV0066 | Výkaz (65) |  | 42
| 42,000 |  | 42
| Součet |  | 42
Použití figury:
781495142 | Průnik obkladem kruhový přes DN 30 do DN 90 | kus | 42
VV0067 | Výkaz (66) |  | 18
| 18,000 |  | 18
| Součet |  | 18
Použití figury:
781495143 | Průnik obkladem kruhový přes DN 90 | kus | 18
VV0068 | Výkaz (67) |  | 422
| 422 |  | 422
| Součet |  | 422
Použití figury:
OST1.r1 | Repase zámků nerezových odkládacích skříněk včetně případné výměny dle zjištěného stavu | kus | 422

## Pokyny pro vyplnění
Struktura údajů, formát souboru a metodika pro zpracování
Struktura
Soubor je složen ze záložky Rekapitulace stavby a záložek s názvem soupisu prací pro jednotlivé objekty ve formátu XLSX. Každá ze záložek přitom obsahuje
ještě samostatné sestavy vymezené orámovaním a nadpisem sestavy.
Rekapitulace stavby obsahuje sestavu Rekapitulace stavby a Rekapitulace objektů stavby a soupisů prací.
V sestavě Rekapitulace stavby jsou uvedeny informace identifikující předmět veřejné zakázky na stavební práce, KSO, CC-CZ, CZ-CPV, CZ-CPA a rekapitulaci
celkové nabídkové ceny účastníka.
Termínem "učastník" (resp. zhotovitel) se myslí "účastník zadávacího řízení" ve smyslu zákona o zadávání veřejných zakázek.
V sestavě Rekapitulace objektů stavby a soupisů prací je uvedena rekapitulace stavebních objektů, inženýrských objektů, provozních souborů,
vedlejších a ostatních nákladů a ostatních nákladů s rekapitulací nabídkové ceny za jednotlivé soupisy prací. Na základě údaje Typ je možné
identifikovat, zda se jedná o objekt nebo soupis prací pro daný objekt:
|  | STA | Stavební objekt pozemní
|  | ING | Stavební objekt inženýrský
|  | PRO | Provozní soubor
|  | VON | Vedlejší a ostatní náklady
|  | OST | Ostatní
|  | Soupis | Soupis prací pro daný typ objektu
Soupis prací pro jednotlivé objekty obsahuje sestavy Krycí list soupisu prací, Rekapitulace členění soupisu prací, Soupis prací. Za soupis prací může být považován
i objekt stavby v případě, že neobsahuje podřízenou zakázku.
Krycí list soupisu obsahuje rekapitulaci informací o předmětu veřejné zakázky ze sestavy Rekapitulace stavby, informaci o zařazení objektu do KSO,
CC-CZ, CZ-CPV, CZ-CPA a rekapitulaci celkové nabídkové ceny účastníka za aktuální soupis prací.
Rekapitulace členění soupisu prací obsahuje rekapitulaci soupisu prací ve všech úrovních členění soupisu tak, jak byla tato členění použita (např.
stavební díly, funkční díly, případně jiné členění) s rekapitulací nabídkové ceny.
Soupis prací obsahuje položky veškerých stavebních nebo montážních prací, dodávek materiálů a služeb nezbytných pro zhotovení stavebního objektu,
inženýrského objektu, provozního souboru, vedlejších a ostatních nákladů.
Pro položky soupisu prací se zobrazují následující informace:
|  | PČ |  | Pořadové číslo položky v aktuálním soupisu
|  | TYP |  | Typ položky: K - konstrukce, M - materiál, PP - plný popis, PSC - poznámka k souboru cen, P - poznámka k položce, VV - výkaz výměr, FIG - rozpad figur
|  | Kód |  | Kód položky
|  | Popis |  | Zkrácený popis položky
|  | MJ |  | Měrná jednotka položky
|  | Množství |  | Množství v měrné jednotce
|  | J.cena |  | Jednotková cena položky. Zadaní může obsahovat namísto J.ceny sloupce J.materiál a J.montáž, jejichž součet definuje
J.cenu položky.
|  | Cena celkem |  | Celková cena položky daná jako součin množství a j.ceny
|  | Cenová soustava |  | Příslušnost položky do cenové soustavy
Ke každé položce soupisu prací se na samostatných řádcích může zobrazovat:
Plný popis položky
Poznámka k souboru cen a poznámka zadavatele
Výkaz výměr
Pokud je k řádku výkazu výměr evidovaný údaj ve sloupci Kód, jedná se o definovaný odkaz, na který se může odvolávat výkaz výměr z jiné položky.
Metodika pro zpracování
Jednotlivé sestavy jsou v souboru provázány. Editovatelné pole jsou zvýrazněny žlutým podbarvením, ostatní pole neslouží k editaci a nesmí být jakkoliv
modifikovány.
Účastník je pro podání nabídky povinen vyplnit žlutě podbarvená pole:
Pole Účastník v sestavě Rekapitulace stavby - zde účastník vyplní svůj název (název subjektu)
Pole IČ a DIČ v sestavě Rekapitulace stavby - zde účastník vyplní svoje IČ a DIČ
Datum v sestavě Rekapitulace stavby - zde účastník vyplní datum vytvoření nabídky
J.cena = jednotková cena v sestavě Soupis prací o maximálním počtu desetinných míst uvedených v poli
- pokud sestavy soupisů prací obsahují pole J.cena, měla by být všechna tato pole vyplněna nenulovými
Poznámka - nepovinný údaj pro položku soupisu
V případě, že sestavy soupisů prací neobsahují pole J.cena, potom ve všech soupisech prací obsahují pole:
- J.materiál - jednotková cena materiálu
- J.montáž - jednotková cena montáže
Účastník v tomto případě by měl vyplnit všechna pole J.materiál a pole J.montáž nenulovými kladnými číslicemi. V případech, kdy položka
neobsahuje žádný materiál je přípustné, aby pole J.materiál bylo vyplněno nulou. V případech, kdy položka neobsahuje žádnou montáž je přípustné,
aby pole J.montáž bylo vyplněno nulou. Obě pole - J.materiál, J.Montáž u jedné položky by však neměly být vyplněny nulou.
Rekapitulace stavby
Název |  |  | Povinný |  | Popis | Typ | Max. počet
atributu |  |  | (A/N) |  |  |  | znaků
Kód |  |  | A |  | Kód stavby | String | 20
Stavba |  |  | A |  | Název stavby | String | 120
Místo |  |  | N |  | Místo stavby | String | 50
Datum |  |  | A |  | Datum vykonaného exportu | Date
KSO |  |  | N |  | Klasifikace stavebního objektu | String | 15
CC-CZ |  |  | N |  | Klasifikace stavbeních děl | String | 15
CZ-CPV |  |  | N |  | Společný slovník pro veřejné zakázky | String | 20
CZ-CPA |  |  | N |  | Klasifikace produkce podle činností | String | 20
Zadavatel |  |  | N |  | Zadavatel zadaní | String | 50
IČ |  |  | N |  | IČ zadavatele zadaní | String | 20
DIČ |  |  | N |  | DIČ zadavatele zadaní | String | 20
Účastník |  |  | N |  | Účastník veřejné zakázky | String | 50
Projektant |  |  | N |  | Projektant | String | 50
Poznámka |  |  | N |  | Poznámka k zadání | String | 255
Sazba DPH |  |  | A |  | Rekapitulace sazeb DPH u položek soupisů | eGSazbaDph
Základna DPH |  |  | A |  | Základna DPH určena součtem celkové ceny z položek soupisů | Double
Hodnota DPH |  |  | A |  | Hodnota DPH | Double
Cena bez DPH |  |  | A |  | Celková cena bez DPH za celou stavbu. Sčítává se ze všech listů. | Double
Cena s DPH |  |  | A |  | Celková cena s DPH za celou stavbu | Double
Rekapitulace objektů stavby a soupisů prací
Název |  |  | Povinný |  | Popis | Typ | Max. počet
atributu |  |  | (A/N) |  |  |  | znaků
Kód |  |  | A |  | Přebírá se z Rekapitulace stavby | String | 20
Stavba |  |  | A |  | Přebírá se z Rekapitulace stavby | String | 120
Místo |  |  | N |  | Přebírá se z Rekapitulace stavby | String | 50
Datum |  |  | A |  | Přebírá se z Rekapitulace stavby | Date
Zadavatel |  |  | N |  | Přebírá se z Rekapitulace stavby | String | 50
Projektant |  |  | N |  | Přebírá se z Rekapitulace stavby | String | 50
Účastník |  |  | N |  | Přebírá se z Rekapitulace stavby | String | 50
Kód |  |  | A |  | Kód objektu | String | 20
Objektu, Soupis prací |  |  | A |  | Název objektu | String | 120
Cena bez DPH |  |  | A |  | Cena bez DPH za daný objekt | Double
Cena s DPH |  |  | A |  | Cena spolu s DPH za daný objekt | Double
Typ |  |  | A |  | Typ zakázky | eGTypZakazky
Krycí list soupisu
Název |  |  | Povinný |  | Popis | Typ | Max. počet
atributu |  |  | (A/N) |  |  |  | znaků
Stavba |  |  | A |  | Přebírá se z Rekapitulace stavby | String | 120
Objekt |  |  | A |  | Kód a název objektu | String | 20 + 120
Soupis |  |  | A |  | Kód a název soupisu | String | 20 + 120
KSO |  |  | N |  | Klasifikace stavebního objektu | String | 15
CC-CZ |  |  | N |  | Klasifikace stavbeních děl | String | 15
CZ-CPV |  |  | N |  | Společný slovník pro veřejné zakázky | String | 20
CZ-CPA |  |  | N |  | Klasifikace produkce podle činností | String | 20
Místo |  |  | N |  | Přebírá se z Rekapitulace stavby | String | 50
Zadavatel |  |  | N |  | Přebírá se z Rekapitulace stavby | String | 50
Účastník |  |  | N |  | Přebírá se z Rekapitulace stavby | String | 50
Projektant |  |  | N |  | Přebírá se z Rekapitulace stavby | String | 50
Poznámka |  |  | N |  | Poznámka k soupisu prací | String | 255
Sazba DPH |  |  | A |  | Rekapitulace sazeb DPH na položkách aktuálního soupisu | eGSazbaDph
Základna DPH |  |  | A |  | Základna DPH určena součtem celkové ceny z položek aktuálního soupisu | Double
Hodnota DPH |  |  | A |  | Hodnota DPH | Double
Cena bez DPH |  |  | A |  | Cena bez DPH za daný soupis | Double
Cena s DPH |  |  | A |  | Cena s DPH za daný soupis | Double
Rekapitulace členění soupisu prací
Název |  |  | Povinný |  | Popis | Typ | Max. počet
atributu |  |  | (A/N) |  |  |  | znaků
Stavba |  |  | A |  | Přebírá se z Rekapitulace stavby | String | 120
Objekt |  |  | A |  | Kód a název objektu, přebírá se z Krycího listu soupisu | String | 20 + 120
Soupis |  |  | A |  | Kód a název objektu, přebírá se z Krycího listu soupisu | String | 20 + 120
Místo |  |  | N |  | Přebírá se z Rekapitulace stavby | String | 50
Datum |  |  | A |  | Přebírá se z Rekapitulace stavby | Date
Zadavatel |  |  | N |  | Přebírá se z Rekapitulace stavby | String | 50
Projektant |  |  | N |  | Přebírá se z Rekapitulace stavby | String | 50
Účastník |  |  | N |  | Přebírá se z Rekapitulace stavby | String | 50
Kód dílu - Popis |  |  | A |  | Kód a název dílu ze soupisu | String | 20 + 100
Cena celkem |  |  | A |  | Cena celkem za díl ze soupisu | Double
Soupis prací
Název |  |  | Povinný |  | Popis | Typ | Max. počet
atributu |  |  | (A/N) |  |  |  | znaků
Stavba |  |  | A |  | Přebírá se z Rekapitulace stavby | String | 120
Objekt |  |  | A |  | Kód a název objektu | String | 20 + 120
Soupis |  |  | A |  | Přebírá se z Krycího listu soupisu | String | 20 + 120
Místo |  |  | N |  | Přebírá se z Krycího listu soupisu | String | 50
Datum |  |  | A |  | Přebírá se z Krycího listu soupisu | Date
Zadavatel |  |  | N |  | Přebírá se z Krycího listu soupisu | String | 50
Projektant |  |  | N |  | Přebírá se z Krycího listu soupisu | String | 50
Účastník |  |  | N |  | Přebírá se z Krycího listu soupisu | String | 50
PČ |  |  | A |  | Pořadové číslo položky soupisu | Long
Typ |  |  | A |  | Typ položky soupisu | eGTypPolozky | 1
Kód |  |  | A |  | Kód položky ze soupisu | String | 20
Popis |  |  | A |  | Popis položky ze soupisu | String | 255
MJ |  |  | A |  | Měrná jednotka položky | String | 10
Množství |  |  | A |  | Množství položky soupisu | Double
J.Cena |  |  | A |  | Jednotková cena položky | Double
Cena celkem |  |  | A |  | Cena celkem vyčíslena jako J.Cena * Množství | Double
Cenová soustava |  |  | N |  | Zařazení položky do cenové soustavy | String | 50
p |  |  | N |  | Poznámka položky ze soupisu | Memo
psc |  |  | N |  | Poznámka k souboru cen ze soupisu | Memo
pp |  |  | N |  | Plný popis položky ze soupisu | Memo
vv |  |  | N |  | Výkaz výměr (figura, výraz, výměra) ze soupisu | Text,Text,Double | 20, 150
fig |  |  | N |  | Rozpad figur | Text,Text,Double | 20, 150
DPH |  |  | A |  | Sazba DPH pro položku | eGSazbaDPH
Hmotnost |  |  | A |  | Hmotnost položky ze soupisu | Double
Suť |  |  | A |  | Suť položky ze soupisu | Double
Nh |  |  | N |  | Normohodiny položky ze soupisu | Double
Datová věta
Typ věty |  |  | Hodnota |  | Význam
eGSazbaDPH |  |  | základní |  | Základní sazba DPH
|  |  | snížená |  | Snížená sazba DPH
|  |  | nulová |  | Nulová sazba DPH
|  |  | zákl. přenesená |  | Základní sazba DPH přenesená
|  |  | sníž. přenesená |  | Snížená sazba DPH přenesená
eGTypZakazky |  |  | STA |  | Stavební objekt
|  |  | PRO |  | Provozní soubor
|  |  | ING |  | Inženýrský objekt
|  |  | VON |  | Vedlejší a ostatní náklady
|  |  | OST |  | Ostatní náklady
eGTypPolozky |  |  | 1 |  | Položka typu HSV
|  |  | 2 |  | Položka typu PSV
|  |  | 3 |  | Položka typu M
|  |  | 4 |  | Položka typu OST