## ZŠ Marjánka 2.ETAPA
Soupis prací s výkazem výměr
Název akce: |  | ZŠ Marjánka – výměna střešních oken – 2. etapa
Zadavatel: |  | Městská část Praha 6, v zastoupení SNEO, a.s.
Poznámka k vyplnění tohoto Sopupisu prací s výkazem výměr:
| 1. | Uchazeč vyplní žlutě podbarvené položky.
| 2. | Střešní okna s pořadovým číslem 7., 8., 9., 10., 11., 12. již byla vyměněna v předchozí etapě a nejsou proto součástí předmětu díla této veřejné zakázky..
Datum:
Uchazeč:
Obchodní název:
IČ:
DIČ:
Číslo položky |  | Popis položky | MJ | Množství | Cena v Kč bez DPH za MJ | Cena v Kč bez DPH celkem
1. | 1 | Dodávka střešního okna s pořadovým číslem 1. dle tabulky Specifikace střešních oken, která je součástí DPS pod číslem výkresu MAR_DPS_D.1.1.3_601_00 - Tabulka oken | ks | 1 |  | 0
Doplňkový popis položky:
Rozměry okna:
78 x 140 cm
Zasklení:
Izolační trojsklo - na spodní straně vrstvené sklo s fólií.
Minimální hodnota součinitele prostupu tepla celým oknem Uw (W/m2K):
1
Minimální hodnota útlumu hluku Rw v dB
37
Otevírání:
Kyvné, otevíravé na integrovaný elektrický pohon (s možností ovládání přes aplikaci na mobilním telefonu), s horním otevíracím madlem pro kombinaci s možností manuálního ovládání, s možností větrání systémem mikroventilace, jehož součástí je integrovaný filtr, který brání průniku nečistot a prachu. Filtr systému mikroventilace musí mít snadnou údržbu a musí být možné jeho opakované použití.
Materiálové provedení rámu a křídla střešního okna
Dřevěné jádro s bezúdržbovou polyuretanovou vrstvou, barevně a tvarově stálé střešní okno odolné proti škůdcům, bílá barva
Doplňky:
Venkovní roleta z hliníkových lakovaných lamel, pohybujících se v bočních vodících lištách z lakovaného hliníku (stejné barvy jako lamely), pro plné zatemnění okna, s elektrickým ovládáním a možností ovládání přes aplikaci na mobilním telefonu. Roleta musí umožnit částečné otevření střešního okna pro větrání prostoru.
V okně integrovaná motorová jednotka pro automatické otevírání oken - elektrický pohon střešního okna
Oplechování:
Hliník / RAL 7043, součástí oplechování je doplňková hydroizolační fólie
Poznámky:
Vzhledem k tomu, že ostatní střešní okna v objektu byla již dříve vyměněna a jsou zařazena do centrální správy prostřednictvím mobilní aplikace VELUX App Control, musí být nově dodané střešní okno včetně všech příslušných doplňků (např. venkovní rolety) plně kompatibilní s touto aplikací. Dodané okno musí umožňovat jeho integraci do existujícího systému skupinového ovládání, včetně možnosti nastavení centrálně řízených automatizovaných funkcí
1. | 2 | Montáž střešního okna s pořadovým číslem 1. dle tabulky Specifikace střešních oken, která je součástí DPS pod číslem výkresu MAR_DPS_D.1.1.3_601_00 - Tabulka oken | ks | 1 |  | 0
1. | 3 | Úprava střešního pláště v rozsahu popisu a tabulky Specifikace rozsahu úprav střešního pláště pro střešní okno, která je součástí DPS pod číslem výkresu MAR_DPS_D.1.1.3_601_00 - Tabulka oken s pořadovým číslem 1. dle tabulky. | kpl | 1 |  | 0
Doplňkový popis položky:
Materiál této položky je obsažen v souhrnných položkách tohoto soupisu prací s výkazem výměr.
1. | 4 | Úprava SDK ostění v rozsahu popisu a tabulky Specifikace úpravy SDK konstrukcí podkroví pro střešní okno, která je součástí DPS pod číslem výkresu MAR_DPS_D.1.1.3_601_00 - Tabulka oken s pořadovým číslem 1. dle tabulky. | m2 | 1.8 |  | 0
Doplňkový popis položky:
Materiál této položky je obsažen v souhrnných položkách tohoto soupisu prací s výkazem výměr.
1. | 5 | Úprava SDK podkroví v rozsahu popisu a tabulky Specifikace úpravy SDK konstrukcí podkroví pro střešní okno, která je součástí DPS pod číslem výkresu MAR_DPS_D.1.1.3_601_00 - Tabulka oken s pořadovým číslem 1. dle tabulky. | m2 | 3.2 |  | 0
Doplňkový popis položky:
Materiál této položky je obsažen v souhrnných položkách tohoto soupisu prací s výkazem výměr.
2. | 6 | Dodávka střešního okna s pořadovým číslem 2. dle tabulky Specifikace střešních oken, která je součástí DPS pod číslem výkresu MAR_DPS_D.1.1.3_601_00 - Tabulka oken | ks | 1 |  | 0
Doplňkový popis položky:
Rozměry okna:
78 x 140 cm
Zasklení:
Izolační trojsklo - na spodní straně vrstvené sklo s fólií.
Minimální hodnota součinitele prostupu tepla celým oknem Uw (W/m2K):
1
Minimální hodnota útlumu hluku Rw v dB
37
Otevírání:
Kyvné, otevíravé na integrovaný elektrický pohon (s možností ovládání přes aplikaci na mobilním telefonu), s horním otevíracím madlem pro kombinaci s možností manuálního ovládání, s možností větrání systémem mikroventilace, jehož součástí je integrovaný filtr, který brání průniku nečistot a prachu. Filtr systému mikroventilace musí mít snadnou údržbu a musí být možné jeho opakované použití.
Materiálové provedení rámu a křídla střešního okna
Dřevěné jádro s bezúdržbovou polyuretanovou vrstvou, barevně a tvarově stálé střešní okno odolné proti škůdcům, bílá barva
Doplňky:
Venkovní roleta z hliníkových lakovaných lamel, pohybujících se v bočních vodících lištách z lakovaného hliníku (stejné barvy jako lamely), pro plné zatemnění okna, s elektrickým ovládáním a možností ovládání přes aplikaci na mobilním telefonu. Roleta musí umožnit částečné otevření střešního okna pro větrání prostoru.
V okně integrovaná motorová jednotka pro automatické otevírání oken - elektrický pohon střešního okna
Oplechování:
Hliník / RAL 7043, součástí oplechování je doplňková hydroizolační fólie
Poznámky:
Vzhledem k tomu, že ostatní střešní okna v objektu byla již dříve vyměněna a jsou zařazena do centrální správy prostřednictvím mobilní aplikace VELUX App Control, musí být nově dodané střešní okno včetně všech příslušných doplňků (např. venkovní rolety) plně kompatibilní s touto aplikací. Dodané okno musí umožňovat jeho integraci do existujícího systému skupinového ovládání, včetně možnosti nastavení centrálně řízených automatizovaných funkcí
2. | 7 | Montáž střešního okna s pořadovým číslem 2. dle tabulky Specifikace střešních oken, která je součástí DPS pod číslem výkresu MAR_DPS_D.1.1.3_601_00 - Tabulka oken | ks | 1 |  | 0
2. | 8 | Úprava střešního pláště v rozsahu popisu a tabulky Specifikace rozsahu úprav střešního pláště pro střešní okno, která je součástí DPS pod číslem výkresu MAR_DPS_D.1.1.3_601_00 - Tabulka oken s pořadovým číslem 2. dle tabulky. | kpl | 1 |  | 0
Doplňkový popis položky:
Materiál této položky je obsažen v souhrnných položkách tohoto soupisu prací s výkazem výměr.
2. | 9 | Úprava SDK ostění v rozsahu popisu a tabulky Specifikace úpravy SDK konstrukcí podkroví pro střešní okno, která je součástí DPS pod číslem výkresu MAR_DPS_D.1.1.3_601_00 - Tabulka oken s pořadovým číslem 2. dle tabulky. | m2 | 1.8 |  | 0
Doplňkový popis položky:
Materiál této položky je obsažen v souhrnných položkách tohoto soupisu prací s výkazem výměr.
2. | 10 | Úprava SDK podkroví v rozsahu popisu a tabulky Specifikace úpravy SDK konstrukcí podkroví pro střešní okno, která je součástí DPS pod číslem výkresu MAR_DPS_D.1.1.3_601_00 - Tabulka oken s pořadovým číslem 2. dle tabulky. | m2 | 3.2 |  | 0
Doplňkový popis položky:
Materiál této položky je obsažen v souhrnných položkách tohoto soupisu prací s výkazem výměr.
3. | 11 | Dodávka střešního okna s pořadovým číslem 3. dle tabulky Specifikace střešních oken, která je součástí DPS pod číslem výkresu MAR_DPS_D.1.1.3_601_00 - Tabulka oken | ks | 1 |  | 0
Doplňkový popis položky:
Rozměry okna:
78 x 140 cm
Zasklení:
Izolační trojsklo - na spodní straně vrstvené sklo s fólií.
Minimální hodnota součinitele prostupu tepla celým oknem Uw (W/m2K):
1
Minimální hodnota útlumu hluku Rw v dB
37
Otevírání:
Kyvné, otevíravé na integrovaný elektrický pohon (s možností ovládání přes aplikaci na mobilním telefonu), s horním otevíracím madlem pro kombinaci s možností manuálního ovládání, s možností větrání systémem mikroventilace, jehož součástí je integrovaný filtr, který brání průniku nečistot a prachu. Filtr systému mikroventilace musí mít snadnou údržbu a musí být možné jeho opakované použití.
Materiálové provedení rámu a křídla střešního okna
Dřevěné jádro s bezúdržbovou polyuretanovou vrstvou, barevně a tvarově stálé střešní okno odolné proti škůdcům, bílá barva
Doplňky:
Venkovní roleta z hliníkových lakovaných lamel, pohybujících se v bočních vodících lištách z lakovaného hliníku (stejné barvy jako lamely), pro plné zatemnění okna, s elektrickým ovládáním a možností ovládání přes aplikaci na mobilním telefonu. Roleta musí umožnit částečné otevření střešního okna pro větrání prostoru.
V okně integrovaná motorová jednotka pro automatické otevírání oken - elektrický pohon střešního okna
Oplechování:
Hliník / RAL 7043, součástí oplechování je doplňková hydroizolační fólie
Poznámky:
Vzhledem k tomu, že ostatní střešní okna v objektu byla již dříve vyměněna a jsou zařazena do centrální správy prostřednictvím mobilní aplikace VELUX App Control, musí být nově dodané střešní okno včetně všech příslušných doplňků (např. venkovní rolety) plně kompatibilní s touto aplikací. Dodané okno musí umožňovat jeho integraci do existujícího systému skupinového ovládání, včetně možnosti nastavení centrálně řízených automatizovaných funkcí
3. | 12 | Montáž střešního okna s pořadovým číslem 3. dle tabulky Specifikace střešních oken, která je součástí DPS pod číslem výkresu MAR_DPS_D.1.1.3_601_00 - Tabulka oken | ks | 1 |  | 0
3. | 13 | Úprava střešního pláště v rozsahu popisu a tabulky Specifikace rozsahu úprav střešního pláště pro střešní okno, která je součástí DPS pod číslem výkresu MAR_DPS_D.1.1.3_601_00 - Tabulka oken s pořadovým číslem 3. dle tabulky. | kpl | 1 |  | 0
Doplňkový popis položky:
Materiál této položky je obsažen v souhrnných položkách tohoto soupisu prací s výkazem výměr.
3. | 14 | Úprava SDK ostění v rozsahu popisu a tabulky Specifikace úpravy SDK konstrukcí podkroví pro střešní okno, která je součástí DPS pod číslem výkresu MAR_DPS_D.1.1.3_601_00 - Tabulka oken s pořadovým číslem 3. dle tabulky. | m2 | 1.8 |  | 0
Doplňkový popis položky:
Materiál této položky je obsažen v souhrnných položkách tohoto soupisu prací s výkazem výměr.
3. | 15 | Úprava SDK podkroví v rozsahu popisu a tabulky Specifikace úpravy SDK konstrukcí podkroví pro střešní okno, která je součástí DPS pod číslem výkresu MAR_DPS_D.1.1.3_601_00 - Tabulka oken s pořadovým číslem 3. dle tabulky. | m2 | 3.2 |  | 0
Doplňkový popis položky:
Materiál této položky je obsažen v souhrnných položkách tohoto soupisu prací s výkazem výměr.
4. | 16 | Dodávka střešního okna s pořadovým číslem 4. dle tabulky Specifikace střešních oken, která je součástí DPS pod číslem výkresu MAR_DPS_D.1.1.3_601_00 - Tabulka oken | ks | 1 |  | 0
Doplňkový popis položky:
Rozměry okna:
78 x 140 cm
Zasklení:
Izolační trojsklo - na spodní straně vrstvené sklo s fólií.
Minimální hodnota součinitele prostupu tepla celým oknem Uw (W/m2K):
1
Minimální hodnota útlumu hluku Rw v dB
37
Otevírání:
Kyvné, otevíravé na integrovaný elektrický pohon (s možností ovládání přes aplikaci na mobilním telefonu), s horním otevíracím madlem pro kombinaci s možností manuálního ovládání, s možností větrání systémem mikroventilace, jehož součástí je integrovaný filtr, který brání průniku nečistot a prachu. Filtr systému mikroventilace musí mít snadnou údržbu a musí být možné jeho opakované použití.
Materiálové provedení rámu a křídla střešního okna
Dřevěné jádro s bezúdržbovou polyuretanovou vrstvou, barevně a tvarově stálé střešní okno odolné proti škůdcům, bílá barva
Doplňky:
Venkovní roleta z hliníkových lakovaných lamel, pohybujících se v bočních vodících lištách z lakovaného hliníku (stejné barvy jako lamely), pro plné zatemnění okna, s elektrickým ovládáním a možností ovládání přes aplikaci na mobilním telefonu. Roleta musí umožnit částečné otevření střešního okna pro větrání prostoru.
V okně integrovaná motorová jednotka pro automatické otevírání oken - elektrický pohon střešního okna
Oplechování:
Hliník / RAL 7043, součástí oplechování je doplňková hydroizolační fólie
Poznámky:
Vzhledem k tomu, že ostatní střešní okna v objektu byla již dříve vyměněna a jsou zařazena do centrální správy prostřednictvím mobilní aplikace VELUX App Control, musí být nově dodané střešní okno včetně všech příslušných doplňků (např. venkovní rolety) plně kompatibilní s touto aplikací. Dodané okno musí umožňovat jeho integraci do existujícího systému skupinového ovládání, včetně možnosti nastavení centrálně řízených automatizovaných funkcí
4. | 17 | Montáž střešního okna s pořadovým číslem 4. dle tabulky Specifikace střešních oken, která je součástí DPS pod číslem výkresu MAR_DPS_D.1.1.3_601_00 - Tabulka oken | ks | 1 |  | 0
4. | 18 | Úprava střešního pláště v rozsahu popisu a tabulky Specifikace rozsahu úprav střešního pláště pro střešní okno, která je součástí DPS pod číslem výkresu MAR_DPS_D.1.1.3_601_00 - Tabulka oken s pořadovým číslem 4. dle tabulky. | kpl | 1 |  | 0
Doplňkový popis položky:
Materiál této položky je obsažen v souhrnných položkách tohoto soupisu prací s výkazem výměr.
4. | 19 | Úprava SDK ostění v rozsahu popisu a tabulky Specifikace úpravy SDK konstrukcí podkroví pro střešní okno, která je součástí DPS pod číslem výkresu MAR_DPS_D.1.1.3_601_00 - Tabulka oken s pořadovým číslem 4. dle tabulky. | m2 | 1.8 |  | 0
Doplňkový popis položky:
Materiál této položky je obsažen v souhrnných položkách tohoto soupisu prací s výkazem výměr.
4. | 20 | Úprava SDK podkroví v rozsahu popisu a tabulky Specifikace úpravy SDK konstrukcí podkroví pro střešní okno, která je součástí DPS pod číslem výkresu MAR_DPS_D.1.1.3_601_00 - Tabulka oken s pořadovým číslem 4. dle tabulky. | m2 | 3.2 |  | 0
Doplňkový popis položky:
Materiál této položky je obsažen v souhrnných položkách tohoto soupisu prací s výkazem výměr.
5. | 21 | Dodávka střešního okna s pořadovým číslem 5. dle tabulky Specifikace střešních oken, která je součástí DPS pod číslem výkresu MAR_DPS_D.1.1.3_601_00 - Tabulka oken | ks | 1 |  | 0
Doplňkový popis položky:
Rozměry okna:
78 x 140 cm
Zasklení:
Izolační trojsklo - na spodní straně vrstvené sklo s fólií.
Minimální hodnota součinitele prostupu tepla celým oknem Uw (W/m2K):
1
Minimální hodnota útlumu hluku Rw v dB
37
Otevírání:
Kyvné, otevíravé na integrovaný elektrický pohon (s možností ovládání přes aplikaci na mobilním telefonu), s horním otevíracím madlem pro kombinaci s možností manuálního ovládání, s možností větrání systémem mikroventilace, jehož součástí je integrovaný filtr, který brání průniku nečistot a prachu. Filtr systému mikroventilace musí mít snadnou údržbu a musí být možné jeho opakované použití.
Materiálové provedení rámu a křídla střešního okna
Dřevěné jádro s bezúdržbovou polyuretanovou vrstvou, barevně a tvarově stálé střešní okno odolné proti škůdcům, bílá barva
Doplňky:
Venkovní roleta z hliníkových lakovaných lamel, pohybujících se v bočních vodících lištách z lakovaného hliníku (stejné barvy jako lamely), pro plné zatemnění okna, s elektrickým ovládáním a možností ovládání přes aplikaci na mobilním telefonu. Roleta musí umožnit částečné otevření střešního okna pro větrání prostoru.
V okně integrovaná motorová jednotka pro automatické otevírání oken - elektrický pohon střešního okna
Oplechování:
Hliník / RAL 7043, součástí oplechování je doplňková hydroizolační fólie
Poznámky:
Vzhledem k tomu, že ostatní střešní okna v objektu byla již dříve vyměněna a jsou zařazena do centrální správy prostřednictvím mobilní aplikace VELUX App Control, musí být nově dodané střešní okno včetně všech příslušných doplňků (např. venkovní rolety) plně kompatibilní s touto aplikací. Dodané okno musí umožňovat jeho integraci do existujícího systému skupinového ovládání, včetně možnosti nastavení centrálně řízených automatizovaných funkcí
5. | 22 | Montáž střešního okna s pořadovým číslem 5. dle tabulky Specifikace střešních oken, která je součástí DPS pod číslem výkresu MAR_DPS_D.1.1.3_601_00 - Tabulka oken | ks | 1 |  | 0
5. | 23 | Úprava střešního pláště v rozsahu popisu a tabulky Specifikace rozsahu úprav střešního pláště pro střešní okno, která je součástí DPS pod číslem výkresu MAR_DPS_D.1.1.3_601_00 - Tabulka oken s pořadovým číslem 5. dle tabulky. | kpl | 1 |  | 0
Doplňkový popis položky:
Materiál této položky je obsažen v souhrnných položkách tohoto soupisu prací s výkazem výměr.
5. | 24 | Úprava SDK ostění v rozsahu popisu a tabulky Specifikace úpravy SDK konstrukcí podkroví pro střešní okno, která je součástí DPS pod číslem výkresu MAR_DPS_D.1.1.3_601_00 - Tabulka oken s pořadovým číslem 5. dle tabulky. | m2 | 1.8 |  | 0
Doplňkový popis položky:
Materiál této položky je obsažen v souhrnných položkách tohoto soupisu prací s výkazem výměr.
5. | 25 | Úprava SDK podkroví v rozsahu popisu a tabulky Specifikace úpravy SDK konstrukcí podkroví pro střešní okno, která je součástí DPS pod číslem výkresu MAR_DPS_D.1.1.3_601_00 - Tabulka oken s pořadovým číslem 5. dle tabulky. | m2 | 3.2 |  | 0
Doplňkový popis položky:
Materiál této položky je obsažen v souhrnných položkách tohoto soupisu prací s výkazem výměr.
6. | 26 | Dodávka střešního okna s pořadovým číslem 6. dle tabulky Specifikace střešních oken, která je součástí DPS pod číslem výkresu MAR_DPS_D.1.1.3_601_00 - Tabulka oken | ks | 1 |  | 0
Doplňkový popis položky:
Rozměry okna:
78 x 140 cm
Zasklení:
Izolační trojsklo - na spodní straně vrstvené sklo s fólií.
Minimální hodnota součinitele prostupu tepla celým oknem Uw (W/m2K):
1
Minimální hodnota útlumu hluku Rw v dB
37
Otevírání:
Kyvné, otevíravé na integrovaný elektrický pohon (s možností ovládání přes aplikaci na mobilním telefonu), s horním otevíracím madlem pro kombinaci s možností manuálního ovládání, s možností větrání systémem mikroventilace, jehož součástí je integrovaný filtr, který brání průniku nečistot a prachu. Filtr systému mikroventilace musí mít snadnou údržbu a musí být možné jeho opakované použití.
Materiálové provedení rámu a křídla střešního okna
Dřevěné jádro s bezúdržbovou polyuretanovou vrstvou, barevně a tvarově stálé střešní okno odolné proti škůdcům, bílá barva
Doplňky:
Venkovní roleta z hliníkových lakovaných lamel, pohybujících se v bočních vodících lištách z lakovaného hliníku (stejné barvy jako lamely), pro plné zatemnění okna, s elektrickým ovládáním a možností ovládání přes aplikaci na mobilním telefonu. Roleta musí umožnit částečné otevření střešního okna pro větrání prostoru.
V okně integrovaná motorová jednotka pro automatické otevírání oken - elektrický pohon střešního okna
Oplechování:
Hliník / RAL 7043, součástí oplechování je doplňková hydroizolační fólie
Poznámky:
Vzhledem k tomu, že ostatní střešní okna v objektu byla již dříve vyměněna a jsou zařazena do centrální správy prostřednictvím mobilní aplikace VELUX App Control, musí být nově dodané střešní okno včetně všech příslušných doplňků (např. venkovní rolety) plně kompatibilní s touto aplikací. Dodané okno musí umožňovat jeho integraci do existujícího systému skupinového ovládání, včetně možnosti nastavení centrálně řízených automatizovaných funkcí
6. | 27 | Montáž střešního okna s pořadovým číslem 6. dle tabulky Specifikace střešních oken, která je součástí DPS pod číslem výkresu MAR_DPS_D.1.1.3_601_00 - Tabulka oken | ks | 1 |  | 0
6. | 28 | Úprava střešního pláště v rozsahu popisu a tabulky Specifikace rozsahu úprav střešního pláště pro střešní okno, která je součástí DPS pod číslem výkresu MAR_DPS_D.1.1.3_601_00 - Tabulka oken s pořadovým číslem 6. dle tabulky. | kpl | 1 |  | 0
Doplňkový popis položky:
Materiál této položky je obsažen v souhrnných položkách tohoto soupisu prací s výkazem výměr.
6. | 29 | Úprava SDK ostění v rozsahu popisu a tabulky Specifikace úpravy SDK konstrukcí podkroví pro střešní okno, která je součástí DPS pod číslem výkresu MAR_DPS_D.1.1.3_601_00 - Tabulka oken s pořadovým číslem 6. dle tabulky. | m2 | 1.8 |  | 0
Doplňkový popis položky:
Materiál této položky je obsažen v souhrnných položkách tohoto soupisu prací s výkazem výměr.
6. | 30 | Úprava SDK podkroví v rozsahu popisu a tabulky Specifikace úpravy SDK konstrukcí podkroví pro střešní okno, která je součástí DPS pod číslem výkresu MAR_DPS_D.1.1.3_601_00 - Tabulka oken s pořadovým číslem 6. dle tabulky. | m2 | 3.2 |  | 0
Doplňkový popis položky:
Materiál této položky je obsažen v souhrnných položkách tohoto soupisu prací s výkazem výměr.
7. | 31 | neobsazeno
7. | 32 | neobsazeno
7. | 33 | neobsazeno
7. | 34 | neobsazeno
7. | 35 | neobsazeno
8. | 36 | neobsazeno
8. | 37 | neobsazeno
8. | 38 | neobsazeno
8. | 39 | neobsazeno
8. | 40 | neobsazeno
9. | 41 | neobsazeno
9. | 42 | neobsazeno
9. | 43 | neobsazeno
9. | 44 | neobsazeno
9. | 45 | neobsazeno
10. | 46 | neobsazeno
10. | 47 | neobsazeno
10. | 48 | neobsazeno
10. | 49 | neobsazeno
10. | 50 | neobsazeno
11. | 51 | neobsazeno
11. | 52 | neobsazeno
11. | 53 | neobsazeno
11. | 54 | neobsazeno
11. | 55 | neobsazeno
12. | 56 | neobsazeno
12. | 57 | neobsazeno
12. | 58 | neobsazeno
12. | 59 | neobsazeno
12. | 60 | neobsazeno
13. | 61 | Dodávka střešního okna s pořadovým číslem 13. dle tabulky Specifikace střešních oken, která je součástí DPS pod číslem výkresu MAR_DPS_D.1.1.3_601_00 - Tabulka oken | ks | 1 |  | 0
Doplňkový popis položky:
Rozměry okna:
78 x 140 cm
Zasklení:
Izolační trojsklo - na spodní straně vrstvené sklo s fólií.
Minimální hodnota součinitele prostupu tepla celým oknem Uw (W/m2K):
1
Minimální hodnota útlumu hluku Rw v dB
37
Otevírání:
Kyvné, otevíravé na integrovaný elektrický pohon (s možností ovládání přes aplikaci na mobilním telefonu), s horním otevíracím madlem pro kombinaci s možností manuálního ovládání, s možností větrání systémem mikroventilace, jehož součástí je integrovaný filtr, který brání průniku nečistot a prachu. Filtr systému mikroventilace musí mít snadnou údržbu a musí být možné jeho opakované použití.
Materiálové provedení rámu a křídla střešního okna
Dřevěné jádro s bezúdržbovou polyuretanovou vrstvou, barevně a tvarově stálé střešní okno odolné proti škůdcům, bílá barva
Doplňky:
Venkovní roleta z hliníkových lakovaných lamel, pohybujících se v bočních vodících lištách z lakovaného hliníku (stejné barvy jako lamely), pro plné zatemnění okna, s elektrickým ovládáním a možností ovládání přes aplikaci na mobilním telefonu. Roleta musí umožnit částečné otevření střešního okna pro větrání prostoru.
V okně integrovaná motorová jednotka pro automatické otevírání oken - elektrický pohon střešního okna
Oplechování:
Hliník / RAL 7043, součástí oplechování je doplňková hydroizolační fólie
Poznámky:
Vzhledem k tomu, že ostatní střešní okna v objektu byla již dříve vyměněna a jsou zařazena do centrální správy prostřednictvím mobilní aplikace VELUX App Control, musí být nově dodané střešní okno včetně všech příslušných doplňků (např. venkovní rolety) plně kompatibilní s touto aplikací. Dodané okno musí umožňovat jeho integraci do existujícího systému skupinového ovládání, včetně možnosti nastavení centrálně řízených automatizovaných funkcí
13. | 62 | Montáž střešního okna s pořadovým číslem 13. dle tabulky Specifikace střešních oken, která je součástí DPS pod číslem výkresu MAR_DPS_D.1.1.3_601_00 - Tabulka oken | ks | 1 |  | 0
13. | 63 | Úprava střešního pláště v rozsahu popisu a tabulky Specifikace rozsahu úprav střešního pláště pro střešní okno, která je součástí DPS pod číslem výkresu MAR_DPS_D.1.1.3_601_00 - Tabulka oken s pořadovým číslem 13. dle tabulky. | kpl | 1 |  | 0
Doplňkový popis položky:
Materiál této položky je obsažen v souhrnných položkách tohoto soupisu prací s výkazem výměr.
13. | 64 | Úprava SDK ostění v rozsahu popisu a tabulky Specifikace úpravy SDK konstrukcí podkroví pro střešní okno, která je součástí DPS pod číslem výkresu MAR_DPS_D.1.1.3_601_00 - Tabulka oken s pořadovým číslem 13. dle tabulky. | m2 | 1.8 |  | 0
Doplňkový popis položky:
Materiál této položky je obsažen v souhrnných položkách tohoto soupisu prací s výkazem výměr.
13. | 65 | Úprava SDK podkroví v rozsahu popisu a tabulky Specifikace úpravy SDK konstrukcí podkroví pro střešní okno, která je součástí DPS pod číslem výkresu MAR_DPS_D.1.1.3_601_00 - Tabulka oken s pořadovým číslem 13. dle tabulky. | m2 | 3.2 |  | 0
Doplňkový popis položky:
Materiál této položky je obsažen v souhrnných položkách tohoto soupisu prací s výkazem výměr.
14. | 66 | Dodávka střešního okna s pořadovým číslem 14. dle tabulky Specifikace střešních oken, která je součástí DPS pod číslem výkresu MAR_DPS_D.1.1.3_601_00 - Tabulka oken | ks | 1 |  | 0
Doplňkový popis položky:
Rozměry okna:
78 x 140 cm
Zasklení:
Izolační trojsklo - na spodní straně vrstvené sklo s fólií.
Minimální hodnota součinitele prostupu tepla celým oknem Uw (W/m2K):
1
Minimální hodnota útlumu hluku Rw v dB
37
Otevírání:
Kyvné, otevíravé na integrovaný elektrický pohon (s možností ovládání přes aplikaci na mobilním telefonu), s horním otevíracím madlem pro kombinaci s možností manuálního ovládání, s možností větrání systémem mikroventilace, jehož součástí je integrovaný filtr, který brání průniku nečistot a prachu. Filtr systému mikroventilace musí mít snadnou údržbu a musí být možné jeho opakované použití.
Materiálové provedení rámu a křídla střešního okna
Dřevěné jádro s bezúdržbovou polyuretanovou vrstvou, barevně a tvarově stálé střešní okno odolné proti škůdcům, bílá barva
Doplňky:
Venkovní roleta z hliníkových lakovaných lamel, pohybujících se v bočních vodících lištách z lakovaného hliníku (stejné barvy jako lamely), pro plné zatemnění okna, s elektrickým ovládáním a možností ovládání přes aplikaci na mobilním telefonu. Roleta musí umožnit částečné otevření střešního okna pro větrání prostoru.
V okně integrovaná motorová jednotka pro automatické otevírání oken - elektrický pohon střešního okna
Oplechování:
Hliník / RAL 7043, součástí oplechování je doplňková hydroizolační fólie
Poznámky:
Vzhledem k tomu, že ostatní střešní okna v objektu byla již dříve vyměněna a jsou zařazena do centrální správy prostřednictvím mobilní aplikace VELUX App Control, musí být nově dodané střešní okno včetně všech příslušných doplňků (např. venkovní rolety) plně kompatibilní s touto aplikací. Dodané okno musí umožňovat jeho integraci do existujícího systému skupinového ovládání, včetně možnosti nastavení centrálně řízených automatizovaných funkcí
14. | 67 | Montáž střešního okna s pořadovým číslem 14. dle tabulky Specifikace střešních oken, která je součástí DPS pod číslem výkresu MAR_DPS_D.1.1.3_601_00 - Tabulka oken | ks | 1 |  | 0
14. | 68 | Úprava střešního pláště v rozsahu popisu a tabulky Specifikace rozsahu úprav střešního pláště pro střešní okno, která je součástí DPS pod číslem výkresu MAR_DPS_D.1.1.3_601_00 - Tabulka oken s pořadovým číslem 14. dle tabulky. | kpl | 1 |  | 0
Doplňkový popis položky:
Materiál této položky je obsažen v souhrnných položkách tohoto soupisu prací s výkazem výměr.
14. | 69 | Úprava SDK ostění v rozsahu popisu a tabulky Specifikace úpravy SDK konstrukcí podkroví pro střešní okno, která je součástí DPS pod číslem výkresu MAR_DPS_D.1.1.3_601_00 - Tabulka oken s pořadovým číslem 14. dle tabulky. | m2 | 1.8 |  | 0
Doplňkový popis položky:
Materiál této položky je obsažen v souhrnných položkách tohoto soupisu prací s výkazem výměr.
14. | 70 | Úprava SDK podkroví v rozsahu popisu a tabulky Specifikace úpravy SDK konstrukcí podkroví pro střešní okno, která je součástí DPS pod číslem výkresu MAR_DPS_D.1.1.3_601_00 - Tabulka oken s pořadovým číslem 14. dle tabulky. | m2 | 3.2 |  | 0
Doplňkový popis položky:
Materiál této položky je obsažen v souhrnných položkách tohoto soupisu prací s výkazem výměr.
15. | 71 | Dodávka střešního okna s pořadovým číslem 15. dle tabulky Specifikace střešních oken, která je součástí DPS pod číslem výkresu MAR_DPS_D.1.1.3_601_00 - Tabulka oken | ks | 1 |  | 0
Doplňkový popis položky:
Rozměry okna:
78 x 140 cm
Zasklení:
Izolační trojsklo - na spodní straně vrstvené sklo s fólií.
Minimální hodnota součinitele prostupu tepla celým oknem Uw (W/m2K):
1
Minimální hodnota útlumu hluku Rw v dB
37
Otevírání:
Kyvné, otevíravé na integrovaný elektrický pohon (s možností ovládání přes aplikaci na mobilním telefonu), s horním otevíracím madlem pro kombinaci s možností manuálního ovládání, s možností větrání systémem mikroventilace, jehož součástí je integrovaný filtr, který brání průniku nečistot a prachu. Filtr systému mikroventilace musí mít snadnou údržbu a musí být možné jeho opakované použití.
Materiálové provedení rámu a křídla střešního okna
Dřevěné jádro s bezúdržbovou polyuretanovou vrstvou, barevně a tvarově stálé střešní okno odolné proti škůdcům, bílá barva
Doplňky:
Venkovní roleta z hliníkových lakovaných lamel, pohybujících se v bočních vodících lištách z lakovaného hliníku (stejné barvy jako lamely), pro plné zatemnění okna, s elektrickým ovládáním a možností ovládání přes aplikaci na mobilním telefonu. Roleta musí umožnit částečné otevření střešního okna pro větrání prostoru.
V okně integrovaná motorová jednotka pro automatické otevírání oken - elektrický pohon střešního okna
Oplechování:
Hliník / RAL 7043, součástí oplechování je doplňková hydroizolační fólie
Poznámky:
Vzhledem k tomu, že ostatní střešní okna v objektu byla již dříve vyměněna a jsou zařazena do centrální správy prostřednictvím mobilní aplikace VELUX App Control, musí být nově dodané střešní okno včetně všech příslušných doplňků (např. venkovní rolety) plně kompatibilní s touto aplikací. Dodané okno musí umožňovat jeho integraci do existujícího systému skupinového ovládání, včetně možnosti nastavení centrálně řízených automatizovaných funkcí
15. | 72 | Montáž střešního okna s pořadovým číslem 15. dle tabulky Specifikace střešních oken, která je součástí DPS pod číslem výkresu MAR_DPS_D.1.1.3_601_00 - Tabulka oken | ks | 1 |  | 0
15. | 73 | Úprava střešního pláště v rozsahu popisu a tabulky Specifikace rozsahu úprav střešního pláště pro střešní okno, která je součástí DPS pod číslem výkresu MAR_DPS_D.1.1.3_601_00 - Tabulka oken s pořadovým číslem 15. dle tabulky. | kpl | 1 |  | 0
Doplňkový popis položky:
Materiál této položky je obsažen v souhrnných položkách tohoto soupisu prací s výkazem výměr.
15. | 74 | Úprava SDK ostění v rozsahu popisu a tabulky Specifikace úpravy SDK konstrukcí podkroví pro střešní okno, která je součástí DPS pod číslem výkresu MAR_DPS_D.1.1.3_601_00 - Tabulka oken s pořadovým číslem 15. dle tabulky. | m2 | 1.8 |  | 0
Doplňkový popis položky:
Materiál této položky je obsažen v souhrnných položkách tohoto soupisu prací s výkazem výměr.
15. | 75 | Úprava SDK podkroví v rozsahu popisu a tabulky Specifikace úpravy SDK konstrukcí podkroví pro střešní okno, která je součástí DPS pod číslem výkresu MAR_DPS_D.1.1.3_601_00 - Tabulka oken s pořadovým číslem 15. dle tabulky. | m2 | 3.2 |  | 0
Doplňkový popis položky:
Materiál této položky je obsažen v souhrnných položkách tohoto soupisu prací s výkazem výměr.
16. | 76 | Dodávka střešního okna s pořadovým číslem 16. dle tabulky Specifikace střešních oken, která je součástí DPS pod číslem výkresu MAR_DPS_D.1.1.3_601_00 - Tabulka oken | ks | 1 |  | 0
Doplňkový popis položky:
Rozměry okna:
78 x 140 cm
Zasklení:
Izolační trojsklo - na spodní straně vrstvené sklo s fólií.
Minimální hodnota součinitele prostupu tepla celým oknem Uw (W/m2K):
1
Minimální hodnota útlumu hluku Rw v dB
37
Otevírání:
Kyvné, otevíravé na integrovaný elektrický pohon (s možností ovládání přes aplikaci na mobilním telefonu), s horním otevíracím madlem pro kombinaci s možností manuálního ovládání, s možností větrání systémem mikroventilace, jehož součástí je integrovaný filtr, který brání průniku nečistot a prachu. Filtr systému mikroventilace musí mít snadnou údržbu a musí být možné jeho opakované použití.
Materiálové provedení rámu a křídla střešního okna
Dřevěné jádro s bezúdržbovou polyuretanovou vrstvou, barevně a tvarově stálé střešní okno odolné proti škůdcům, bílá barva
Doplňky:
Venkovní roleta z hliníkových lakovaných lamel, pohybujících se v bočních vodících lištách z lakovaného hliníku (stejné barvy jako lamely), pro plné zatemnění okna, s elektrickým ovládáním a možností ovládání přes aplikaci na mobilním telefonu. Roleta musí umožnit částečné otevření střešního okna pro větrání prostoru.
V okně integrovaná motorová jednotka pro automatické otevírání oken - elektrický pohon střešního okna
Oplechování:
Hliník / RAL 7043, součástí oplechování je doplňková hydroizolační fólie
Poznámky:
Vzhledem k tomu, že ostatní střešní okna v objektu byla již dříve vyměněna a jsou zařazena do centrální správy prostřednictvím mobilní aplikace VELUX App Control, musí být nově dodané střešní okno včetně všech příslušných doplňků (např. venkovní rolety) plně kompatibilní s touto aplikací. Dodané okno musí umožňovat jeho integraci do existujícího systému skupinového ovládání, včetně možnosti nastavení centrálně řízených automatizovaných funkcí
16. | 77 | Montáž střešního okna s pořadovým číslem 16. dle tabulky Specifikace střešních oken, která je součástí DPS pod číslem výkresu MAR_DPS_D.1.1.3_601_00 - Tabulka oken | ks | 1 |  | 0
16. | 78 | Úprava střešního pláště v rozsahu popisu a tabulky Specifikace rozsahu úprav střešního pláště pro střešní okno, která je součástí DPS pod číslem výkresu MAR_DPS_D.1.1.3_601_00 - Tabulka oken s pořadovým číslem 16. dle tabulky. | kpl | 1 |  | 0
Doplňkový popis položky:
Materiál této položky je obsažen v souhrnných položkách tohoto soupisu prací s výkazem výměr.
16. | 79 | Úprava SDK ostění v rozsahu popisu a tabulky Specifikace úpravy SDK konstrukcí podkroví pro střešní okno, která je součástí DPS pod číslem výkresu MAR_DPS_D.1.1.3_601_00 - Tabulka oken s pořadovým číslem 16. dle tabulky. | m2 | 1.8 |  | 0
Doplňkový popis položky:
Materiál této položky je obsažen v souhrnných položkách tohoto soupisu prací s výkazem výměr.
16. | 80 | Úprava SDK podkroví v rozsahu popisu a tabulky Specifikace úpravy SDK konstrukcí podkroví pro střešní okno, která je součástí DPS pod číslem výkresu MAR_DPS_D.1.1.3_601_00 - Tabulka oken s pořadovým číslem 16. dle tabulky. | m2 | 3.2 |  | 0
Doplňkový popis položky:
Materiál této položky je obsažen v souhrnných položkách tohoto soupisu prací s výkazem výměr.
17. | 81 | Dodávka střešního okna s pořadovým číslem 17. dle tabulky Specifikace střešních oken, která je součástí DPS pod číslem výkresu MAR_DPS_D.1.1.3_601_00 - Tabulka oken | ks | 1 |  | 0
Doplňkový popis položky:
Rozměry okna:
78 x 140 cm
Zasklení:
Izolační trojsklo - na spodní straně vrstvené sklo s fólií.
Minimální hodnota součinitele prostupu tepla celým oknem Uw (W/m2K):
1
Minimální hodnota útlumu hluku Rw v dB
37
Otevírání:
Kyvné, otevíravé na integrovaný elektrický pohon (s možností ovládání přes aplikaci na mobilním telefonu), s horním otevíracím madlem pro kombinaci s možností manuálního ovládání, s možností větrání systémem mikroventilace, jehož součástí je integrovaný filtr, který brání průniku nečistot a prachu. Filtr systému mikroventilace musí mít snadnou údržbu a musí být možné jeho opakované použití.
Materiálové provedení rámu a křídla střešního okna
Dřevěné jádro s bezúdržbovou polyuretanovou vrstvou, barevně a tvarově stálé střešní okno odolné proti škůdcům, bílá barva
Doplňky:
Venkovní roleta z hliníkových lakovaných lamel, pohybujících se v bočních vodících lištách z lakovaného hliníku (stejné barvy jako lamely), pro plné zatemnění okna, s elektrickým ovládáním a možností ovládání přes aplikaci na mobilním telefonu. Roleta musí umožnit částečné otevření střešního okna pro větrání prostoru.
V okně integrovaná motorová jednotka pro automatické otevírání oken - elektrický pohon střešního okna
Oplechování:
Hliník / RAL 7043, součástí oplechování je doplňková hydroizolační fólie
Poznámky:
Vzhledem k tomu, že ostatní střešní okna v objektu byla již dříve vyměněna a jsou zařazena do centrální správy prostřednictvím mobilní aplikace VELUX App Control, musí být nově dodané střešní okno včetně všech příslušných doplňků (např. venkovní rolety) plně kompatibilní s touto aplikací. Dodané okno musí umožňovat jeho integraci do existujícího systému skupinového ovládání, včetně možnosti nastavení centrálně řízených automatizovaných funkcí
17. | 82 | Montáž střešního okna s pořadovým číslem 17. dle tabulky Specifikace střešních oken, která je součástí DPS pod číslem výkresu MAR_DPS_D.1.1.3_601_00 - Tabulka oken | ks | 1 |  | 0
17. | 83 | Úprava střešního pláště v rozsahu popisu a tabulky Specifikace rozsahu úprav střešního pláště pro střešní okno, která je součástí DPS pod číslem výkresu MAR_DPS_D.1.1.3_601_00 - Tabulka oken s pořadovým číslem 17. dle tabulky. | kpl | 1 |  | 0
Doplňkový popis položky:
Materiál této položky je obsažen v souhrnných položkách tohoto soupisu prací s výkazem výměr.
17. | 84 | Úprava SDK ostění v rozsahu popisu a tabulky Specifikace úpravy SDK konstrukcí podkroví pro střešní okno, která je součástí DPS pod číslem výkresu MAR_DPS_D.1.1.3_601_00 - Tabulka oken s pořadovým číslem 17. dle tabulky. | m2 | 1.8 |  | 0
Doplňkový popis položky:
Materiál této položky je obsažen v souhrnných položkách tohoto soupisu prací s výkazem výměr.
17. | 85 | Úprava SDK podkroví v rozsahu popisu a tabulky Specifikace úpravy SDK konstrukcí podkroví pro střešní okno, která je součástí DPS pod číslem výkresu MAR_DPS_D.1.1.3_601_00 - Tabulka oken s pořadovým číslem 17. dle tabulky. | m2 | 3.2 |  | 0
Doplňkový popis položky:
Materiál této položky je obsažen v souhrnných položkách tohoto soupisu prací s výkazem výměr.
18. | 86 | Dodávka střešního okna s pořadovým číslem 18. dle tabulky Specifikace střešních oken, která je součástí DPS pod číslem výkresu MAR_DPS_D.1.1.3_601_00 - Tabulka oken | ks | 1 |  | 0
Doplňkový popis položky:
Rozměry okna:
78 x 140 cm
Zasklení:
Izolační trojsklo - na spodní straně vrstvené sklo s fólií.
Minimální hodnota součinitele prostupu tepla celým oknem Uw (W/m2K):
1
Minimální hodnota útlumu hluku Rw v dB
37
Otevírání:
Kyvné, otevíravé na integrovaný elektrický pohon (s možností ovládání přes aplikaci na mobilním telefonu), s horním otevíracím madlem pro kombinaci s možností manuálního ovládání, s možností větrání systémem mikroventilace, jehož součástí je integrovaný filtr, který brání průniku nečistot a prachu. Filtr systému mikroventilace musí mít snadnou údržbu a musí být možné jeho opakované použití.
Materiálové provedení rámu a křídla střešního okna
Dřevěné jádro s bezúdržbovou polyuretanovou vrstvou, barevně a tvarově stálé střešní okno odolné proti škůdcům, bílá barva
Doplňky:
Venkovní roleta z hliníkových lakovaných lamel, pohybujících se v bočních vodících lištách z lakovaného hliníku (stejné barvy jako lamely), pro plné zatemnění okna, s elektrickým ovládáním a možností ovládání přes aplikaci na mobilním telefonu. Roleta musí umožnit částečné otevření střešního okna pro větrání prostoru.
V okně integrovaná motorová jednotka pro automatické otevírání oken - elektrický pohon střešního okna
Oplechování:
Hliník / RAL 7043, součástí oplechování je doplňková hydroizolační fólie
Poznámky:
Vzhledem k tomu, že ostatní střešní okna v objektu byla již dříve vyměněna a jsou zařazena do centrální správy prostřednictvím mobilní aplikace VELUX App Control, musí být nově dodané střešní okno včetně všech příslušných doplňků (např. venkovní rolety) plně kompatibilní s touto aplikací. Dodané okno musí umožňovat jeho integraci do existujícího systému skupinového ovládání, včetně možnosti nastavení centrálně řízených automatizovaných funkcí
18. | 87 | Montáž střešního okna s pořadovým číslem 18. dle tabulky Specifikace střešních oken, která je součástí DPS pod číslem výkresu MAR_DPS_D.1.1.3_601_00 - Tabulka oken | ks | 1 |  | 0
18. | 88 | Úprava střešního pláště v rozsahu popisu a tabulky Specifikace rozsahu úprav střešního pláště pro střešní okno, která je součástí DPS pod číslem výkresu MAR_DPS_D.1.1.3_601_00 - Tabulka oken s pořadovým číslem 18. dle tabulky. | kpl | 1 |  | 0
Doplňkový popis položky:
Materiál této položky je obsažen v souhrnných položkách tohoto soupisu prací s výkazem výměr.
18. | 89 | Úprava SDK ostění v rozsahu popisu a tabulky Specifikace úpravy SDK konstrukcí podkroví pro střešní okno, která je součástí DPS pod číslem výkresu MAR_DPS_D.1.1.3_601_00 - Tabulka oken s pořadovým číslem 18. dle tabulky. | m2 | 1.8 |  | 0
Doplňkový popis položky:
Materiál této položky je obsažen v souhrnných položkách tohoto soupisu prací s výkazem výměr.
18. | 90 | Úprava SDK podkroví v rozsahu popisu a tabulky Specifikace úpravy SDK konstrukcí podkroví pro střešní okno, která je součástí DPS pod číslem výkresu MAR_DPS_D.1.1.3_601_00 - Tabulka oken s pořadovým číslem 18. dle tabulky. | m2 | 3.2 |  | 0
Doplňkový popis položky:
Materiál této položky je obsažen v souhrnných položkách tohoto soupisu prací s výkazem výměr.
19. | 91 | Dodávka střešního okna s pořadovým číslem 19. dle tabulky Specifikace střešních oken, která je součástí DPS pod číslem výkresu MAR_DPS_D.1.1.3_601_00 - Tabulka oken | ks | 1 |  | 0
Doplňkový popis položky:
Rozměry okna:
78 x 140 cm
Zasklení:
Izolační trojsklo - na spodní straně vrstvené sklo s fólií.
Minimální hodnota součinitele prostupu tepla celým oknem Uw (W/m2K):
1
Minimální hodnota útlumu hluku Rw v dB
37
Otevírání:
Kyvné, otevíravé na integrovaný elektrický pohon (s možností ovládání přes aplikaci na mobilním telefonu), s horním otevíracím madlem pro kombinaci s možností manuálního ovládání, s možností větrání systémem mikroventilace, jehož součástí je integrovaný filtr, který brání průniku nečistot a prachu. Filtr systému mikroventilace musí mít snadnou údržbu a musí být možné jeho opakované použití.
Materiálové provedení rámu a křídla střešního okna
Dřevěné jádro s bezúdržbovou polyuretanovou vrstvou, barevně a tvarově stálé střešní okno odolné proti škůdcům, bílá barva
Doplňky:
Venkovní roleta z hliníkových lakovaných lamel, pohybujících se v bočních vodících lištách z lakovaného hliníku (stejné barvy jako lamely), pro plné zatemnění okna, s elektrickým ovládáním a možností ovládání přes aplikaci na mobilním telefonu. Roleta musí umožnit částečné otevření střešního okna pro větrání prostoru.
V okně integrovaná motorová jednotka pro automatické otevírání oken - elektrický pohon střešního okna
Oplechování:
Hliník / RAL 7043, součástí oplechování je doplňková hydroizolační fólie
Poznámky:
Vzhledem k tomu, že ostatní střešní okna v objektu byla již dříve vyměněna a jsou zařazena do centrální správy prostřednictvím mobilní aplikace VELUX App Control, musí být nově dodané střešní okno včetně všech příslušných doplňků (např. venkovní rolety) plně kompatibilní s touto aplikací. Dodané okno musí umožňovat jeho integraci do existujícího systému skupinového ovládání, včetně možnosti nastavení centrálně řízených automatizovaných funkcí
19. | 92 | Montáž střešního okna s pořadovým číslem 19. dle tabulky Specifikace střešních oken, která je součástí DPS pod číslem výkresu MAR_DPS_D.1.1.3_601_00 - Tabulka oken | ks | 1 |  | 0
19. | 93 | Úprava střešního pláště v rozsahu popisu a tabulky Specifikace rozsahu úprav střešního pláště pro střešní okno, která je součástí DPS pod číslem výkresu MAR_DPS_D.1.1.3_601_00 - Tabulka oken s pořadovým číslem 19. dle tabulky. | kpl | 1 |  | 0
Doplňkový popis položky:
Materiál této položky je obsažen v souhrnných položkách tohoto soupisu prací s výkazem výměr.
19. | 94 | Úprava SDK ostění v rozsahu popisu a tabulky Specifikace úpravy SDK konstrukcí podkroví pro střešní okno, která je součástí DPS pod číslem výkresu MAR_DPS_D.1.1.3_601_00 - Tabulka oken s pořadovým číslem 19. dle tabulky. | m2 | 1.8 |  | 0
Doplňkový popis položky:
Materiál této položky je obsažen v souhrnných položkách tohoto soupisu prací s výkazem výměr.
19. | 95 | Úprava SDK podkroví v rozsahu popisu a tabulky Specifikace úpravy SDK konstrukcí podkroví pro střešní okno, která je součástí DPS pod číslem výkresu MAR_DPS_D.1.1.3_601_00 - Tabulka oken s pořadovým číslem 19. dle tabulky. | m2 | 3.2 |  | 0
Doplňkový popis položky:
Materiál této položky je obsažen v souhrnných položkách tohoto soupisu prací s výkazem výměr.
20. | 96 | Dodávka střešního okna s pořadovým číslem 20. dle tabulky Specifikace střešních oken, která je součástí DPS pod číslem výkresu MAR_DPS_D.1.1.3_601_00 - Tabulka oken | ks | 1 |  | 0
Doplňkový popis položky:
Rozměry okna:
78 x 140 cm
Zasklení:
Izolační trojsklo - na spodní straně vrstvené sklo s fólií.
Minimální hodnota součinitele prostupu tepla celým oknem Uw (W/m2K):
1
Minimální hodnota útlumu hluku Rw v dB
37
Otevírání:
Kyvné, otevíravé na integrovaný elektrický pohon (s možností ovládání přes aplikaci na mobilním telefonu), s horním otevíracím madlem pro kombinaci s možností manuálního ovládání, s možností větrání systémem mikroventilace, jehož součástí je integrovaný filtr, který brání průniku nečistot a prachu. Filtr systému mikroventilace musí mít snadnou údržbu a musí být možné jeho opakované použití.
Materiálové provedení rámu a křídla střešního okna
Dřevěné jádro s bezúdržbovou polyuretanovou vrstvou, barevně a tvarově stálé střešní okno odolné proti škůdcům, bílá barva
Doplňky:
Venkovní roleta z hliníkových lakovaných lamel, pohybujících se v bočních vodících lištách z lakovaného hliníku (stejné barvy jako lamely), pro plné zatemnění okna, s elektrickým ovládáním a možností ovládání přes aplikaci na mobilním telefonu. Roleta musí umožnit částečné otevření střešního okna pro větrání prostoru.
V okně integrovaná motorová jednotka pro automatické otevírání oken - elektrický pohon střešního okna
Oplechování:
Hliník / RAL 7043, součástí oplechování je doplňková hydroizolační fólie
Poznámky:
Vzhledem k tomu, že ostatní střešní okna v objektu byla již dříve vyměněna a jsou zařazena do centrální správy prostřednictvím mobilní aplikace VELUX App Control, musí být nově dodané střešní okno včetně všech příslušných doplňků (např. venkovní rolety) plně kompatibilní s touto aplikací. Dodané okno musí umožňovat jeho integraci do existujícího systému skupinového ovládání, včetně možnosti nastavení centrálně řízených automatizovaných funkcí
20. | 97 | Montáž střešního okna s pořadovým číslem 20. dle tabulky Specifikace střešních oken, která je součástí DPS pod číslem výkresu MAR_DPS_D.1.1.3_601_00 - Tabulka oken | ks | 1 |  | 0
20. | 98 | Úprava střešního pláště v rozsahu popisu a tabulky Specifikace rozsahu úprav střešního pláště pro střešní okno, která je součástí DPS pod číslem výkresu MAR_DPS_D.1.1.3_601_00 - Tabulka oken s pořadovým číslem 20. dle tabulky. | kpl | 1 |  | 0
Doplňkový popis položky:
Materiál této položky je obsažen v souhrnných položkách tohoto soupisu prací s výkazem výměr.
20. | 99 | Úprava SDK ostění v rozsahu popisu a tabulky Specifikace úpravy SDK konstrukcí podkroví pro střešní okno, která je součástí DPS pod číslem výkresu MAR_DPS_D.1.1.3_601_00 - Tabulka oken s pořadovým číslem 20. dle tabulky. | m2 | 1.8 |  | 0
Doplňkový popis položky:
Materiál této položky je obsažen v souhrnných položkách tohoto soupisu prací s výkazem výměr.
20. | 100 | Úprava SDK podkroví v rozsahu popisu a tabulky Specifikace úpravy SDK konstrukcí podkroví pro střešní okno, která je součástí DPS pod číslem výkresu MAR_DPS_D.1.1.3_601_00 - Tabulka oken s pořadovým číslem 20. dle tabulky. | m2 | 3.2 |  | 0
Doplňkový popis položky:
Materiál této položky je obsažen v souhrnných položkách tohoto soupisu prací s výkazem výměr.
21. | 101 | Dodávka střešního okna s pořadovým číslem 21. dle tabulky Specifikace střešních oken, která je součástí DPS pod číslem výkresu MAR_DPS_D.1.1.3_601_00 - Tabulka oken | ks | 1 |  | 0
Doplňkový popis položky:
Rozměry okna:
78 x 140 cm
Zasklení:
Izolační trojsklo - na spodní straně vrstvené sklo s fólií.
Minimální hodnota součinitele prostupu tepla celým oknem Uw (W/m2K):
1
Minimální hodnota útlumu hluku Rw v dB
37
Otevírání:
Kyvné, otevíravé na integrovaný elektrický pohon (s možností ovládání přes aplikaci na mobilním telefonu), s horním otevíracím madlem pro kombinaci s možností manuálního ovládání, s možností větrání systémem mikroventilace, jehož součástí je integrovaný filtr, který brání průniku nečistot a prachu. Filtr systému mikroventilace musí mít snadnou údržbu a musí být možné jeho opakované použití.
Materiálové provedení rámu a křídla střešního okna
Dřevěné jádro s bezúdržbovou polyuretanovou vrstvou, barevně a tvarově stálé střešní okno odolné proti škůdcům, bílá barva
Doplňky:
Venkovní roleta z hliníkových lakovaných lamel, pohybujících se v bočních vodících lištách z lakovaného hliníku (stejné barvy jako lamely), pro plné zatemnění okna, s elektrickým ovládáním a možností ovládání přes aplikaci na mobilním telefonu. Roleta musí umožnit částečné otevření střešního okna pro větrání prostoru.
V okně integrovaná motorová jednotka pro automatické otevírání oken - elektrický pohon střešního okna
Oplechování:
Hliník / RAL 7043, součástí oplechování je doplňková hydroizolační fólie
Poznámky:
Vzhledem k tomu, že ostatní střešní okna v objektu byla již dříve vyměněna a jsou zařazena do centrální správy prostřednictvím mobilní aplikace VELUX App Control, musí být nově dodané střešní okno včetně všech příslušných doplňků (např. venkovní rolety) plně kompatibilní s touto aplikací. Dodané okno musí umožňovat jeho integraci do existujícího systému skupinového ovládání, včetně možnosti nastavení centrálně řízených automatizovaných funkcí
21. | 102 | Montáž střešního okna s pořadovým číslem 21. dle tabulky Specifikace střešních oken, která je součástí DPS pod číslem výkresu MAR_DPS_D.1.1.3_601_00 - Tabulka oken | ks | 1 |  | 0
21. | 103 | Úprava střešního pláště v rozsahu popisu a tabulky Specifikace rozsahu úprav střešního pláště pro střešní okno, která je součástí DPS pod číslem výkresu MAR_DPS_D.1.1.3_601_00 - Tabulka oken s pořadovým číslem 21. dle tabulky. | kpl | 1 |  | 0
Doplňkový popis položky:
Materiál této položky je obsažen v souhrnných položkách tohoto soupisu prací s výkazem výměr.
21. | 104 | Úprava SDK ostění v rozsahu popisu a tabulky Specifikace úpravy SDK konstrukcí podkroví pro střešní okno, která je součástí DPS pod číslem výkresu MAR_DPS_D.1.1.3_601_00 - Tabulka oken s pořadovým číslem 21. dle tabulky. | m2 | 1.8 |  | 0
Doplňkový popis položky:
Materiál této položky je obsažen v souhrnných položkách tohoto soupisu prací s výkazem výměr.
21. | 105 | Úprava SDK podkroví v rozsahu popisu a tabulky Specifikace úpravy SDK konstrukcí podkroví pro střešní okno, která je součástí DPS pod číslem výkresu MAR_DPS_D.1.1.3_601_00 - Tabulka oken s pořadovým číslem 21. dle tabulky. | m2 | 3.2 |  | 0
Doplňkový popis položky:
Materiál této položky je obsažen v souhrnných položkách tohoto soupisu prací s výkazem výměr.
22. | 106 | Dodávka střešního okna s pořadovým číslem 22. dle tabulky Specifikace střešních oken, která je součástí DPS pod číslem výkresu MAR_DPS_D.1.1.3_601_00 - Tabulka oken | ks | 1 |  | 0
Doplňkový popis položky:
Rozměry okna:
78 x 140 cm
Zasklení:
Izolační trojsklo - na spodní straně vrstvené sklo s fólií.
Minimální hodnota součinitele prostupu tepla celým oknem Uw (W/m2K):
1
Minimální hodnota útlumu hluku Rw v dB
37
Otevírání:
Kyvné, otevíravé na integrovaný elektrický pohon (s možností ovládání přes aplikaci na mobilním telefonu), s horním otevíracím madlem pro kombinaci s možností manuálního ovládání, s možností větrání systémem mikroventilace, jehož součástí je integrovaný filtr, který brání průniku nečistot a prachu. Filtr systému mikroventilace musí mít snadnou údržbu a musí být možné jeho opakované použití.
Materiálové provedení rámu a křídla střešního okna
Dřevěné jádro s bezúdržbovou polyuretanovou vrstvou, barevně a tvarově stálé střešní okno odolné proti škůdcům, bílá barva
Doplňky:
Venkovní roleta z hliníkových lakovaných lamel, pohybujících se v bočních vodících lištách z lakovaného hliníku (stejné barvy jako lamely), pro plné zatemnění okna, s elektrickým ovládáním a možností ovládání přes aplikaci na mobilním telefonu. Roleta musí umožnit částečné otevření střešního okna pro větrání prostoru.
V okně integrovaná motorová jednotka pro automatické otevírání oken - elektrický pohon střešního okna
Oplechování:
Hliník / RAL 7043, součástí oplechování je doplňková hydroizolační fólie
Poznámky:
Vzhledem k tomu, že ostatní střešní okna v objektu byla již dříve vyměněna a jsou zařazena do centrální správy prostřednictvím mobilní aplikace VELUX App Control, musí být nově dodané střešní okno včetně všech příslušných doplňků (např. venkovní rolety) plně kompatibilní s touto aplikací. Dodané okno musí umožňovat jeho integraci do existujícího systému skupinového ovládání, včetně možnosti nastavení centrálně řízených automatizovaných funkcí
22. | 107 | Montáž střešního okna s pořadovým číslem 22. dle tabulky Specifikace střešních oken, která je součástí DPS pod číslem výkresu MAR_DPS_D.1.1.3_601_00 - Tabulka oken | ks | 1 |  | 0
22. | 108 | Úprava střešního pláště v rozsahu popisu a tabulky Specifikace rozsahu úprav střešního pláště pro střešní okno, která je součástí DPS pod číslem výkresu MAR_DPS_D.1.1.3_601_00 - Tabulka oken s pořadovým číslem 22. dle tabulky. | kpl | 1 |  | 0
Doplňkový popis položky:
Materiál této položky je obsažen v souhrnných položkách tohoto soupisu prací s výkazem výměr.
22. | 109 | Úprava SDK ostění v rozsahu popisu a tabulky Specifikace úpravy SDK konstrukcí podkroví pro střešní okno, která je součástí DPS pod číslem výkresu MAR_DPS_D.1.1.3_601_00 - Tabulka oken s pořadovým číslem 22. dle tabulky. | m2 | 1.8 |  | 0
Doplňkový popis položky:
Materiál této položky je obsažen v souhrnných položkách tohoto soupisu prací s výkazem výměr.
22. | 110 | Úprava SDK podkroví v rozsahu popisu a tabulky Specifikace úpravy SDK konstrukcí podkroví pro střešní okno, která je součástí DPS pod číslem výkresu MAR_DPS_D.1.1.3_601_00 - Tabulka oken s pořadovým číslem 22. dle tabulky. | m2 | 3.2 |  | 0
Doplňkový popis položky:
Materiál této položky je obsažen v souhrnných položkách tohoto soupisu prací s výkazem výměr.
23. | 111 | Dodávka střešního okna s pořadovým číslem 23. dle tabulky Specifikace střešních oken, která je součástí DPS pod číslem výkresu MAR_DPS_D.1.1.3_601_00 - Tabulka oken | ks | 1 |  | 0
Doplňkový popis položky:
Rozměry okna:
78 x 140 cm
Zasklení:
Izolační trojsklo - na spodní straně vrstvené sklo s fólií.
Minimální hodnota součinitele prostupu tepla celým oknem Uw (W/m2K):
1
Minimální hodnota útlumu hluku Rw v dB
37
Otevírání:
Kyvné, otevíravé na integrovaný elektrický pohon (s možností ovládání přes aplikaci na mobilním telefonu), s horním otevíracím madlem pro kombinaci s možností manuálního ovládání, s možností větrání systémem mikroventilace, jehož součástí je integrovaný filtr, který brání průniku nečistot a prachu. Filtr systému mikroventilace musí mít snadnou údržbu a musí být možné jeho opakované použití.
Materiálové provedení rámu a křídla střešního okna
Dřevěné jádro s bezúdržbovou polyuretanovou vrstvou, barevně a tvarově stálé střešní okno odolné proti škůdcům, bílá barva
Doplňky:
Venkovní roleta z hliníkových lakovaných lamel, pohybujících se v bočních vodících lištách z lakovaného hliníku (stejné barvy jako lamely), pro plné zatemnění okna, s elektrickým ovládáním a možností ovládání přes aplikaci na mobilním telefonu. Roleta musí umožnit částečné otevření střešního okna pro větrání prostoru.
V okně integrovaná motorová jednotka pro automatické otevírání oken - elektrický pohon střešního okna
Oplechování:
Hliník / RAL 7043, součástí oplechování je doplňková hydroizolační fólie
Poznámky:
Vzhledem k tomu, že ostatní střešní okna v objektu byla již dříve vyměněna a jsou zařazena do centrální správy prostřednictvím mobilní aplikace VELUX App Control, musí být nově dodané střešní okno včetně všech příslušných doplňků (např. venkovní rolety) plně kompatibilní s touto aplikací. Dodané okno musí umožňovat jeho integraci do existujícího systému skupinového ovládání, včetně možnosti nastavení centrálně řízených automatizovaných funkcí
23. | 112 | Montáž střešního okna s pořadovým číslem 23. dle tabulky Specifikace střešních oken, která je součástí DPS pod číslem výkresu MAR_DPS_D.1.1.3_601_00 - Tabulka oken | ks | 1 |  | 0
23. | 113 | Úprava střešního pláště v rozsahu popisu a tabulky Specifikace rozsahu úprav střešního pláště pro střešní okno, která je součástí DPS pod číslem výkresu MAR_DPS_D.1.1.3_601_00 - Tabulka oken s pořadovým číslem 23. dle tabulky. | kpl | 1 |  | 0
Doplňkový popis položky:
Materiál této položky je obsažen v souhrnných položkách tohoto soupisu prací s výkazem výměr.
23. | 114 | Úprava SDK ostění v rozsahu popisu a tabulky Specifikace úpravy SDK konstrukcí podkroví pro střešní okno, která je součástí DPS pod číslem výkresu MAR_DPS_D.1.1.3_601_00 - Tabulka oken s pořadovým číslem 23. dle tabulky. | m2 | 1.8 |  | 0
Doplňkový popis položky:
Materiál této položky je obsažen v souhrnných položkách tohoto soupisu prací s výkazem výměr.
23. | 115 | Úprava SDK podkroví v rozsahu popisu a tabulky Specifikace úpravy SDK konstrukcí podkroví pro střešní okno, která je součástí DPS pod číslem výkresu MAR_DPS_D.1.1.3_601_00 - Tabulka oken s pořadovým číslem 23. dle tabulky. | m2 | 3.2 |  | 0
Doplňkový popis položky:
Materiál této položky je obsažen v souhrnných položkách tohoto soupisu prací s výkazem výměr.
24. | 116 | Dodávka střešního okna s pořadovým číslem 24. dle tabulky Specifikace střešních oken, která je součástí DPS pod číslem výkresu MAR_DPS_D.1.1.3_601_00 - Tabulka oken | ks | 1 |  | 0
Doplňkový popis položky:
Rozměry okna:
78 x 140 cm
Zasklení:
Izolační trojsklo - na spodní straně vrstvené sklo s fólií.
Minimální hodnota součinitele prostupu tepla celým oknem Uw (W/m2K):
1
Minimální hodnota útlumu hluku Rw v dB
37
Otevírání:
Kyvné, otevíravé na integrovaný elektrický pohon (s možností ovládání přes aplikaci na mobilním telefonu), s horním otevíracím madlem pro kombinaci s možností manuálního ovládání, s možností větrání systémem mikroventilace, jehož součástí je integrovaný filtr, který brání průniku nečistot a prachu. Filtr systému mikroventilace musí mít snadnou údržbu a musí být možné jeho opakované použití.
Materiálové provedení rámu a křídla střešního okna
Dřevěné jádro s bezúdržbovou polyuretanovou vrstvou, barevně a tvarově stálé střešní okno odolné proti škůdcům, bílá barva
Doplňky:
Venkovní roleta z hliníkových lakovaných lamel, pohybujících se v bočních vodících lištách z lakovaného hliníku (stejné barvy jako lamely), pro plné zatemnění okna, s elektrickým ovládáním a možností ovládání přes aplikaci na mobilním telefonu. Roleta musí umožnit částečné otevření střešního okna pro větrání prostoru.
V okně integrovaná motorová jednotka pro automatické otevírání oken - elektrický pohon střešního okna
Oplechování:
Hliník / RAL 7043, součástí oplechování je doplňková hydroizolační fólie
Poznámky:
Vzhledem k tomu, že ostatní střešní okna v objektu byla již dříve vyměněna a jsou zařazena do centrální správy prostřednictvím mobilní aplikace VELUX App Control, musí být nově dodané střešní okno včetně všech příslušných doplňků (např. venkovní rolety) plně kompatibilní s touto aplikací. Dodané okno musí umožňovat jeho integraci do existujícího systému skupinového ovládání, včetně možnosti nastavení centrálně řízených automatizovaných funkcí
24. | 117 | Montáž střešního okna s pořadovým číslem 24. dle tabulky Specifikace střešních oken, která je součástí DPS pod číslem výkresu MAR_DPS_D.1.1.3_601_00 - Tabulka oken | ks | 1 |  | 0
24. | 118 | Úprava střešního pláště v rozsahu popisu a tabulky Specifikace rozsahu úprav střešního pláště pro střešní okno, která je součástí DPS pod číslem výkresu MAR_DPS_D.1.1.3_601_00 - Tabulka oken s pořadovým číslem 24. dle tabulky. | kpl | 1 |  | 0
Doplňkový popis položky:
Materiál této položky je obsažen v souhrnných položkách tohoto soupisu prací s výkazem výměr.
24. | 119 | Úprava SDK ostění v rozsahu popisu a tabulky Specifikace úpravy SDK konstrukcí podkroví pro střešní okno, která je součástí DPS pod číslem výkresu MAR_DPS_D.1.1.3_601_00 - Tabulka oken s pořadovým číslem 24. dle tabulky. | m2 | 1.8 |  | 0
Doplňkový popis položky:
Materiál této položky je obsažen v souhrnných položkách tohoto soupisu prací s výkazem výměr.
24. | 120 | Úprava SDK podkroví v rozsahu popisu a tabulky Specifikace úpravy SDK konstrukcí podkroví pro střešní okno, která je součástí DPS pod číslem výkresu MAR_DPS_D.1.1.3_601_00 - Tabulka oken s pořadovým číslem 24. dle tabulky. | m2 | 3.2 |  | 0
Doplňkový popis položky:
Materiál této položky je obsažen v souhrnných položkách tohoto soupisu prací s výkazem výměr.
25. | 121 | Dodávka střešního okna s pořadovým číslem 25. dle tabulky Specifikace střešních oken, která je součástí DPS pod číslem výkresu MAR_DPS_D.1.1.3_601_00 - Tabulka oken | ks | 1 |  | 0
Doplňkový popis položky:
Rozměry okna:
78 x 140 cm
Zasklení:
Izolační trojsklo - na spodní straně vrstvené sklo s fólií.
Minimální hodnota součinitele prostupu tepla celým oknem Uw (W/m2K):
1
Minimální hodnota útlumu hluku Rw v dB
37
Otevírání:
Kyvné, otevíravé na integrovaný elektrický pohon (s možností ovládání přes aplikaci na mobilním telefonu), s horním otevíracím madlem pro kombinaci s možností manuálního ovládání, s možností větrání systémem mikroventilace, jehož součástí je integrovaný filtr, který brání průniku nečistot a prachu. Filtr systému mikroventilace musí mít snadnou údržbu a musí být možné jeho opakované použití.
Materiálové provedení rámu a křídla střešního okna
Dřevěné jádro s bezúdržbovou polyuretanovou vrstvou, barevně a tvarově stálé střešní okno odolné proti škůdcům, bílá barva
Doplňky:
Venkovní roleta z hliníkových lakovaných lamel, pohybujících se v bočních vodících lištách z lakovaného hliníku (stejné barvy jako lamely), pro plné zatemnění okna, s elektrickým ovládáním a možností ovládání přes aplikaci na mobilním telefonu. Roleta musí umožnit částečné otevření střešního okna pro větrání prostoru.
V okně integrovaná motorová jednotka pro automatické otevírání oken - elektrický pohon střešního okna
Oplechování:
Hliník / RAL 7043, součástí oplechování je doplňková hydroizolační fólie
Poznámky:
Vzhledem k tomu, že ostatní střešní okna v objektu byla již dříve vyměněna a jsou zařazena do centrální správy prostřednictvím mobilní aplikace VELUX App Control, musí být nově dodané střešní okno včetně všech příslušných doplňků (např. venkovní rolety) plně kompatibilní s touto aplikací. Dodané okno musí umožňovat jeho integraci do existujícího systému skupinového ovládání, včetně možnosti nastavení centrálně řízených automatizovaných funkcí
25. | 122 | Montáž střešního okna s pořadovým číslem 25. dle tabulky Specifikace střešních oken, která je součástí DPS pod číslem výkresu MAR_DPS_D.1.1.3_601_00 - Tabulka oken | ks | 1 |  | 0
25. | 123 | Úprava střešního pláště v rozsahu popisu a tabulky Specifikace rozsahu úprav střešního pláště pro střešní okno, která je součástí DPS pod číslem výkresu MAR_DPS_D.1.1.3_601_00 - Tabulka oken s pořadovým číslem 25. dle tabulky. | kpl | 1 |  | 0
Doplňkový popis položky:
Materiál této položky je obsažen v souhrnných položkách tohoto soupisu prací s výkazem výměr.
25. | 124 | Úprava SDK ostění v rozsahu popisu a tabulky Specifikace úpravy SDK konstrukcí podkroví pro střešní okno, která je součástí DPS pod číslem výkresu MAR_DPS_D.1.1.3_601_00 - Tabulka oken s pořadovým číslem 25. dle tabulky. | m2 | 1.8 |  | 0
Doplňkový popis položky:
Materiál této položky je obsažen v souhrnných položkách tohoto soupisu prací s výkazem výměr.
25. | 125 | Úprava SDK podkroví v rozsahu popisu a tabulky Specifikace úpravy SDK konstrukcí podkroví pro střešní okno, která je součástí DPS pod číslem výkresu MAR_DPS_D.1.1.3_601_00 - Tabulka oken s pořadovým číslem 25. dle tabulky. | m2 | 3.2 |  | 0
Doplňkový popis položky:
Materiál této položky je obsažen v souhrnných položkách tohoto soupisu prací s výkazem výměr.
26. | 126 | Dodávka zařízení pro odvod kouře a tepla s pořadovým číslem 26. dle tabulky Specifikace střešních oken, která je součástí DPS pod číslem výkresu MAR_DPS_D.1.1.3_601_00 - Tabulka oken | ks | 1 |  | 0
Doplňkový popis položky:
Rozměry zařízení:
780 x 1398 mm
Zasklení:
Bezpečné, energeticky úsporné izolační dvojsklo 73
Otevírání:
Kyvné střešní okno s předinstalovanou motorickou jednotkou.
Materiálové provedení rámu a křídla střešního okna
Dřevěné jádro s bezúdržbovou polyuretanovou vrstvou, barevně a tvarově stálé střešní okno odolné proti škůdcům, bílá barva
Ventilační spínač
KFK 200 WW
Materiálové provedení rámu a křídla střešního okna
Dřevěné jádro s bezúdržbovou polyuretanovou vrstvou, barevně a tvarově stálé střešní okno odolné proti škůdcům, bílá barva
Oplechování:
Hliník / RAL 7043, součástí oplechování je doplňková hydroizolační fólie
26. | 127 | Montáž střešního okna s pořadovým číslem 26. dle tabulky Specifikace střešních oken, která je součástí DPS pod číslem výkresu MAR_DPS_D.1.1.3_601_00 - Tabulka oken | ks | 1 |  | 0
26. | 128 | Úprava střešního pláště v rozsahu popisu a tabulky Specifikace rozsahu úprav střešního pláště pro střešní okno, která je součástí DPS pod číslem výkresu MAR_DPS_D.1.1.3_601_00 - Tabulka oken s pořadovým číslem 26. dle tabulky. | kpl | 1 |  | 0
Doplňkový popis položky:
Materiál této položky je obsažen v souhrnných položkách tohoto soupisu prací s výkazem výměr.
26. | 129 | Úprava SDK ostění v rozsahu popisu a tabulky Specifikace úpravy SDK konstrukcí podkroví pro střešní okno, která je součástí DPS pod číslem výkresu MAR_DPS_D.1.1.3_601_00 - Tabulka oken s pořadovým číslem 26. dle tabulky. | m2 | 1.8 |  | 0
Doplňkový popis položky:
Materiál této položky je obsažen v souhrnných položkách tohoto soupisu prací s výkazem výměr.
26. | 130 | Úprava SDK podkroví v rozsahu popisu a tabulky Specifikace úpravy SDK konstrukcí podkroví pro střešní okno, která je součástí DPS pod číslem výkresu MAR_DPS_D.1.1.3_601_00 - Tabulka oken s pořadovým číslem 26. dle tabulky. | m2 | 3.2 |  | 0
Doplňkový popis položky:
Materiál této položky je obsažen v souhrnných položkách tohoto soupisu prací s výkazem výměr.
27. | 131 | Dodávka zařízení pro odvod kouře a tepla s pořadovým číslem 27. dle tabulky Specifikace střešních oken, která je součástí DPS pod číslem výkresu MAR_DPS_D.1.1.3_601_00 - Tabulka oken | ks | 1 |  | 0
Doplňkový popis položky:
Rozměry zařízení:
780 x 1398 mm
Zasklení:
Bezpečné, energeticky úsporné izolační dvojsklo 73
Otevírání:
Kyvné střešní okno s předinstalovanou motorickou jednotkou.
Materiálové provedení rámu a křídla střešního okna
Dřevěné jádro s bezúdržbovou polyuretanovou vrstvou, barevně a tvarově stálé střešní okno odolné proti škůdcům, bílá barva
Ventilační spínač
KFK 200 WW
Materiálové provedení rámu a křídla střešního okna
Dřevěné jádro s bezúdržbovou polyuretanovou vrstvou, barevně a tvarově stálé střešní okno odolné proti škůdcům, bílá barva
Oplechování:
Hliník / RAL 7043, součástí oplechování je doplňková hydroizolační fólie
27. | 132 | Montáž střešního okna s pořadovým číslem 27. dle tabulky Specifikace střešních oken, která je součástí DPS pod číslem výkresu MAR_DPS_D.1.1.3_601_00 - Tabulka oken | ks | 1 |  | 0
27. | 133 | Úprava střešního pláště v rozsahu popisu a tabulky Specifikace rozsahu úprav střešního pláště pro střešní okno, která je součástí DPS pod číslem výkresu MAR_DPS_D.1.1.3_601_00 - Tabulka oken s pořadovým číslem 27. dle tabulky. | kpl | 1 |  | 0
Doplňkový popis položky:
Materiál této položky je obsažen v souhrnných položkách tohoto soupisu prací s výkazem výměr.
27. | 134 | Úprava SDK ostění v rozsahu popisu a tabulky Specifikace úpravy SDK konstrukcí podkroví pro střešní okno, která je součástí DPS pod číslem výkresu MAR_DPS_D.1.1.3_601_00 - Tabulka oken s pořadovým číslem 27. dle tabulky. | m2 | 1.8 |  | 0
Doplňkový popis položky:
Materiál této položky je obsažen v souhrnných položkách tohoto soupisu prací s výkazem výměr.
27. | 135 | Úprava SDK podkroví v rozsahu popisu a tabulky Specifikace úpravy SDK konstrukcí podkroví pro střešní okno, která je součástí DPS pod číslem výkresu MAR_DPS_D.1.1.3_601_00 - Tabulka oken s pořadovým číslem 27. dle tabulky. | m2 | 3.2 |  | 0
Doplňkový popis položky:
Materiál této položky je obsažen v souhrnných položkách tohoto soupisu prací s výkazem výměr.
28. | 136 | Dodávka zařízení pro odvod kouře a tepla s pořadovým číslem 28. dle tabulky Specifikace střešních oken, která je součástí DPS pod číslem výkresu MAR_DPS_D.1.1.3_601_00 - Tabulka oken | ks | 1 |  | 0
Doplňkový popis položky:
Rozměry zařízení:
780 x 1398 mm
Zasklení:
Bezpečné, energeticky úsporné izolační dvojsklo 73
Otevírání:
Kyvné střešní okno s předinstalovanou motorickou jednotkou.
Materiálové provedení rámu a křídla střešního okna
Dřevěné jádro s bezúdržbovou polyuretanovou vrstvou, barevně a tvarově stálé střešní okno odolné proti škůdcům, bílá barva
Ventilační spínač
KFK 200 WW
Materiálové provedení rámu a křídla střešního okna
Dřevěné jádro s bezúdržbovou polyuretanovou vrstvou, barevně a tvarově stálé střešní okno odolné proti škůdcům, bílá barva
Oplechování:
Hliník / RAL 7043, součástí oplechování je doplňková hydroizolační fólie
28. | 137 | Montáž střešního okna s pořadovým číslem 28. dle tabulky Specifikace střešních oken, která je součástí DPS pod číslem výkresu MAR_DPS_D.1.1.3_601_00 - Tabulka oken | ks | 1 |  | 0
28. | 138 | Úprava střešního pláště v rozsahu popisu a tabulky Specifikace rozsahu úprav střešního pláště pro střešní okno, která je součástí DPS pod číslem výkresu MAR_DPS_D.1.1.3_601_00 - Tabulka oken s pořadovým číslem 28. dle tabulky. | kpl | 1 |  | 0
Doplňkový popis položky:
Materiál této položky je obsažen v souhrnných položkách tohoto soupisu prací s výkazem výměr.
28. | 139 | Úprava SDK ostění v rozsahu popisu a tabulky Specifikace úpravy SDK konstrukcí podkroví pro střešní okno, která je součástí DPS pod číslem výkresu MAR_DPS_D.1.1.3_601_00 - Tabulka oken s pořadovým číslem 28. dle tabulky. | m2 | 1.8 |  | 0
Doplňkový popis položky:
Materiál této položky je obsažen v souhrnných položkách tohoto soupisu prací s výkazem výměr.
28. | 140 | Úprava SDK podkroví v rozsahu popisu a tabulky Specifikace úpravy SDK konstrukcí podkroví pro střešní okno, která je součástí DPS pod číslem výkresu MAR_DPS_D.1.1.3_601_00 - Tabulka oken s pořadovým číslem 28. dle tabulky. | m2 | 3.2 |  | 0
Doplňkový popis položky:
Materiál této položky je obsažen v souhrnných položkách tohoto soupisu prací s výkazem výměr.
29. | 141 | Dodávka zařízení pro odvod kouře a tepla s pořadovým číslem 29. dle tabulky Specifikace střešních oken, která je součástí DPS pod číslem výkresu MAR_DPS_D.1.1.3_601_00 - Tabulka oken | ks | 1 |  | 0
Doplňkový popis položky:
Rozměry zařízení:
780 x 1398 mm
Zasklení:
Bezpečné, energeticky úsporné izolační dvojsklo 73
Otevírání:
Kyvné střešní okno s předinstalovanou motorickou jednotkou.
Materiálové provedení rámu a křídla střešního okna
Dřevěné jádro s bezúdržbovou polyuretanovou vrstvou, barevně a tvarově stálé střešní okno odolné proti škůdcům, bílá barva
Ventilační spínač
KFK 200 WW
Materiálové provedení rámu a křídla střešního okna
Dřevěné jádro s bezúdržbovou polyuretanovou vrstvou, barevně a tvarově stálé střešní okno odolné proti škůdcům, bílá barva
Oplechování:
Hliník / RAL 7043, součástí oplechování je doplňková hydroizolační fólie
29. | 142 | Montáž střešního okna s pořadovým číslem 29. dle tabulky Specifikace střešních oken, která je součástí DPS pod číslem výkresu MAR_DPS_D.1.1.3_601_00 - Tabulka oken | ks | 1 |  | 0
29. | 143 | Úprava střešního pláště v rozsahu popisu a tabulky Specifikace rozsahu úprav střešního pláště pro střešní okno, která je součástí DPS pod číslem výkresu MAR_DPS_D.1.1.3_601_00 - Tabulka oken s pořadovým číslem 29. dle tabulky. | kpl | 1 |  | 0
Doplňkový popis položky:
Materiál této položky je obsažen v souhrnných položkách tohoto soupisu prací s výkazem výměr.
29. | 144 | Úprava SDK ostění v rozsahu popisu a tabulky Specifikace úpravy SDK konstrukcí podkroví pro střešní okno, která je součástí DPS pod číslem výkresu MAR_DPS_D.1.1.3_601_00 - Tabulka oken s pořadovým číslem 29. dle tabulky. | m2 | 1.8 |  | 0
Doplňkový popis položky:
Materiál této položky je obsažen v souhrnných položkách tohoto soupisu prací s výkazem výměr.
29. | 145 | Úprava SDK podkroví v rozsahu popisu a tabulky Specifikace úpravy SDK konstrukcí podkroví pro střešní okno, která je součástí DPS pod číslem výkresu MAR_DPS_D.1.1.3_601_00 - Tabulka oken s pořadovým číslem 29. dle tabulky. | m2 | 3.2 |  | 0
Doplňkový popis položky:
Materiál této položky je obsažen v souhrnných položkách tohoto soupisu prací s výkazem výměr.
| 146 | Dálkové ovládání VELUX Touch KLR 300 - ovládání různých výrobků Velux, seskupování výrobků, časovač ventilace - dodávka vč. nastavení, 1 ks do každé učebny, viz. součástí výkresu MAR_DPS_D.1.1.3_601_00 - Tabulka oken | ks | 5 |  | 0
| 147 | Řídící jednotka ZOTK - typ KFC 210 EU, viz. součástí výkresu MAR_DPS_D.1.1.3_601_00 - Tabulka oken | ks | 2 |  | 0
| 148 | Kouřový senzor - typ KFA 100 WW, viz. součástí výkresu MAR_DPS_D.1.1.3_601_00 - Tabulka oken | ks | 2 |  | 0
| 149 | Požárně poplachový spínač - typ KFK 100 WW, viz. součástí výkresu MAR_DPS_D.1.1.3_601_00 - Tabulka oken | ks | 2 |  | 0
| 150 | Ventilační spínač - typ KFK 200 WW, viz. součástí výkresu MAR_DPS_D.1.1.3_601_00 - Tabulka oken | ks | 2 |  | 0
| 151 | Dešťový senzor - typ KLA 200 WW, viz. součástí výkresu MAR_DPS_D.1.1.3_601_00 - Tabulka oken | ks | 4 |  | 0
| 152 | Dodávka tašek typu Bobrovka - půlkulatý řez | Ks | 1450 |  | 0
Doplňkový popis položky:
Materiálová položka pro výše uvedené montážní položky úpravy střešního pláště
| 153 | Dodávka střešních latí průřezu 40/60 mm, chemicky ošetřené proti působení dřevokazného hmyzu, hub a plísní. | Bm | 60 |  | 0
Doplňkový popis položky:
Materiálová položka pro výše uvedené montážní položky úpravy střešního pláště
| 154 | Dodávka pojistné hydroizolace | m2 | 150 |  | 0
Doplňkový popis položky:
Materiálová položka pro výše uvedené montážní položky úpravy střešního pláště
| 155 | Dodávka sádrokartonové protipožární impregnované desky RFI typu DFH2 dle ČSN EN 520 v tl. 15 mm | m2 | 150 |  | 0
Doplňkový popis položky:
Materiálová položka pro výše uvedené montážní položky úpravy SDK ostění a SDK podkroví
| 156 | Dodávka CD profilů pozink průřezu 60 x 27 mm včetně kotevních a spojovacích prvků | Bm | 200 |  | 0
Doplňkový popis položky:
Materiálová položka pro výše uvedené montážní položky úpravy SDK ostění a SDK podkroví
| 157 | Dodávka UD profilů pozink průřezu 28 x 27 mm včetně kotevních a spojovacích prvků | Bm | 200 |  | 0
Doplňkový popis položky:
Materiálová položka pro výše uvedené montážní položky úpravy SDK ostění a SDK podkroví
| 158 | Dodávka minerální vaty objemové hmotnosti min. 40 kg/m3 tl. 60 mm | m2 | 150 |  | 0
Doplňkový popis položky:
Materiálová položka pro výše uvedené montážní položky úpravy SDK ostění a SDK podkroví
| 159 | Dodávka parotěsné fólie | m2 | 200 |  | 0
Doplňkový popis položky:
Materiálová položka pro výše uvedené montážní položky úpravy SDK ostění a SDK podkroví
| 160 | Dodávka zařízení pro připojení elektricky ovládaných střešních oken a venkovních rolet k WIFI signálu tak, aby jejich funkčnost bylo možné ovládat přes mobilní aplikaci | ks | 1 |  | 0
Doplňkový popis položky:
Včetně všech pro provoz potřebných komponent, Např. App Control
| 161 | Instalace a zprovoznění zařízení pro připojení elektricky ovládaných střešních oken a venkovních rolet k WIFI signálu tak, aby jejich funkčnost bylo možné ovládat přes mobilní aplikaci | kpl | 1 |  | 0
Doplňkový popis položky:
Včetně všech pro provoz potřebných komponent, Např. App Control
| 162 | Lešení v rozsahu potřebném pro provedení zakázky dle zadání | kpl | 1 |  | 0
Doplňkový popis položky:
Součástí položky je montáž, demontáž i pronájem lešení.
| 163 | Mimostaveništní doprava materiálu zabudovávaného do objektu | kpl | 1 |  | 0
| 164 | Vnitrostaveništní doprava materiálu zabudovávaného do objektu | kpl | 1 |  | 0
| 165 | Mimostaveništní doprava vybouraného a odpadového materiálu (např. obaly apod.) k místu jeho likvidace. | kpl | 1 |  | 0
| 166 | Vnitrostaveništní doprava vybouraného a odpadového materiálu (např. obaly apod.) k místu jeho likvidace. | kpl | 1 |  | 0
| 167 | Poplatek za uložení vybouraných materiálů na skládku. | kpl | 1 |  | 0
| 168 | Poplatek za uložení ostatního odpadu včetně obalů na skládku. | kpl | 1 |  | 0
| 169 | Průběžné zakrývání podlah pro ochranu podlahových krytin před jejich poškozením. | kpl | 1 |  | 0
| 170 | Průběžný a závěrečný úklid staveniště | kpl | 1 |  | 0
| 171 | Ostatní režijní náklady včetně nákladů na zajištění záboru veřejných ploch, vyhodnotí-li to uchazeč pro svou činnost jako potřebné. | kpl | 1 |  | 0
CELKEM V KČ BEZ DPH | [5 empty] | 0