## List1
[12 empty] | Křídlo dveří | Výkaz dveří |  |  |  | Zárubeň dveří | Výkaz dveří |  |  |  | Výkaz dveří | Kování |  |  | Výkaz dveří |  | Větrací mřížka | Příprava - slaboproud |  | Výkaz dveří |  | Bezpečnostní třída | Výkaz dveří
| Ozn. | Rozměr [mm] |  |  | Orientace | Způsob otevírání | Počet | Podlaží | Křídlo dveří |  |  | Barevnost RAL | Křídlo dveří | Zárubeň dveří |  |  | Barevnost RAL | Zárubeň dveří |  |  |  | Kování | Panikové |  | Systém generálního klíče | Příslušenství |  |  | MaR | EPS | Součinitel prostupu tepla U [W/m²K] | Hlukový útlum Rw [dB] |  | Požární odolnost | Poznámka
|  | Šířka | Výška | počet křídel | [P/L] |  |  |  | Typ křídla | Materiál křídla | Povrchová úprava |  | Zasklení | Typ zárubně | Materiál zárubně | Povrchová úprava |  | Šířka ústí [mm] | Padací lišta | Rozměr otvoru v konstrukci |  | Klika×koule |  | Zámek |  | Samozavírač | Intercom
[20 empty] | Šířka [mm] | Výška [mm]
Vchodové dveře A 01.02 | D.1 | 1100 | 2200 | jednokřídlé | P | otevíravé | 1 | 1.NP | plné, hladké | protipožární | ocelový plech dle ARCH | dle ARCH | ne | rámová + ocelový plech dle ARCH | ocel | Antikorozní barva | dle ARCH | 150 | ne | 1300 | 2250 | paniková klika/klika | ano | tříbodový | ano | ano | ovládání z kanceláří | ne | ne | ne | 1,2W/m2K | 38dB | RC3 | EI30/DP1-C3+PAN
Dveře k podkladně A 01.01 | D.2 | 600 | 2200 | jednokřídlé | L | otevíravé | 1 | 1.NP | stávající | stávající | stávající | stávající | ne | stávající | stávajícící | stávajícící | stávající | stávající | ne | stávající | stávající | stávající | ne | cylindrická vložka | ano | ano |  | ne | ne | ne | stávající | stávající | stávající | EW30/DP3-C3
Dveře zázemí za pokladnou A 01.03 | D.3 | 800 | 2200 | jednokřídlé | P | otevíravé | 1 | 1.NP | stávající | stávající | stávající | stávající | ne | stávající | stávajícící | stávajícící | stávající | stávající | ne | stávající | stávající | stávající | ne | cylindrická vložka | ano | ano |  | ne | ne | ne | stávající | stávající | stávající | EW30/DP3-C3
Požární dveře do strojovny B 01.01a | D.4 | 1000 | 2100 | jednokřídlé | L | otevíravé | 1 | 1.NP | stávající | stávající | stávající | stávající | ne | stávající | stávajícící | stávajícící | stávající | stávající | ne | stávající | stávající | stávající | ne | cylindrická vložka | ano | ano |  | ne | ne | ne | stávající | stávající | stávající | EW60/DP1-C3
Požární dveře technická místnost B 01.01b | D.5 | 700 | 1970 | jednokřídlé | L | otevíravé | 1 | 1.NP | plné, hladké | protipožární | CPL laminát | dle ARCH | ne | ocelová falcová | ocel | Antikorozní barva | dle ARCH | 150 | ne | 800 | 2020 | klika/klika | ne | cylindrická vložka | ano | ano |  | ano požární | ne | ne | bez požadavku |  |  | EW30/DP3
Dveře do sálu A 01.01 | D.6 | 1400 | 1970 | dvoukřídlé |  | otevíravé | 1 | 1.PP | stávající | stávající | stávající | stávající | kruhový průzor 0,06m2 | stávající | stávajícící | stávajícící | stávající | stávající | ne | stávající | stávající | stávající | ne | ne | neuzamykatelné | ne |  | ne | ne | ne | stávající | stávající | stávající
Dveře do baru A 01.11 | D.7 | 1200 | 2400 | jednokřídlé | L | otevíravé | 1 | 1.PP | stávající | stávající | stávající | stávající | ano | stávající | stávajícící | stávajícící | stávající | stávající | ano | stávající | stávající | stávající | ne | cylindrická vložka | ano | ano |  | ne | ne | ne | stávající | stávající | stávající | EW30/DP1-C3+S200
Dveře na WC bar A 01.08 | D.8 | 600 | 2100 | jednokřídlé | L | otevíravé | 1 | 1.PP | plné, hladké | DTD | HPL laminát | dle ARCH | ne | ocelová falcová | ocel | Antikorozní barva | dle ARCH | 150 | ne | 700 | 2150 | klika/klika | ne | záchodový | ne | ne |  | ano | ne | ne | bez požadavku
D.9
Požární dveře hlediště-schodiště CHÚC B 01.05 | D.10 | 1100 | 1970 | jednokřídlé | P | otevíravé | 1 | 1.PP | plné, hladké | protipožární | CPL laminát | dle ARCH | kruhový průzor 0,06m2 | ocelová se stínovou drážkou (USD, USD-T) | ocel | Antikorozní barva | dle ARCH | 150 | ano | 1200 | 2020 | paniková klika/klika | ano | ne | ne | ano |  | ne | ne | ne | bez požadavku |  |  | EI30/DP1-C3-S200+PAN
Dveře na jeviště pravé spodní B 01.02 | D.11 | 800 | 1940 | jednokřídlé | P | otevíravé | 1 | 1.PP | stávající | stávající | stávající | stávající | ne | ocelová se stínovou drážkou (USD, USD-T) | ocel | Antikorozní barva | dle ARCH | 150 | ano | 950 | 2020 | stávající | ne | ne | ne | ano |  | ne | ne | ne | stávající | stávající | stávající | EI30/DP1-C3+S200
Venkovní dveře do dvora-CHÚC B 01.06 | D.12 | 1100 | 1970 | jednokřídlé | L | otevíravé | 1 | 1.PP | plné, hladké | ocel | antikorozní barva | dle ARCH | ne | ocelová falcová | ocel | Antikorozní barva | dle ARCH | 150 | ne | 1200 | 2020 | paniková klika/koule | ano | tříbodový | ano | ano |  |  |  | ano - otevře dveře | 1,2W/m2K
Dveře na jeviště pravé horní B 01.05 | D.13 | 700 | 1970 | jednokřídlé | P | otevíravé | 1 | 1.PP | stávající | stávající | stávající | stávající | ne | stávající | stávajícící | stávajícící | stávající | stávající | ano | stávající | stávající | stávající | ne | cylindrická vložka | ano | ano |  | ne | ne | ne | stávající | stávající | stávající | EI30/DP1-C3-S200
Požární dveře zadní část jeviště-schodiště CHÚC B 01.05 | D.14 | 1100 | 2100 | jednokřídlé | P | otevíravé | 1 | 1.PP | plné, hladké | protipožární | CPL laminát | dle ARCH | kruhový průzor 0,06m2 | ocelová se stínovou drážkou (USD, USD-T) | ocel | Antikorozní barva | dle ARCH | 150 | ano | 1200 | 2150 | paniková klika/klika | ano | ne | ne | ano |  | ne | ne | ne | bez požadavku |  |  | EI30/DP1-C3-S200+PAN
Požární dveře do ústředny EPS+UPS B 01.04 | D.15 | 800 | 2100 | jednokřídlé | P | otevíravé | 1 | 1.PP | plné, hladké | protipožární | CPL laminát | dle ARCH | ne | ocelová se stínovou drážkou (USD, USD-T) | ocel | Antikorozní barva | dle ARCH | 150 | ano | 900 | 2150 | klika/klika | ne | cylindrická vložka | ano | ano |  | ne | ne | ne | bez požadavku |  |  | EW30/DP1-C3+S200
Dveře jeviště levé horní B 01.03 | D.16 | 700 | 1970 | jednokřídlé | L | otevíravé | 1 | 1.PP | stávající | stávající | stávající | stávající | ne | stávající | stávajícící | stávajícící | stávající | stávající | ne | stávající | stávající | klika/klika | ne | cylindrická vložka | ano | ano |  | ne | ne | ne | stávající | stávající | stávající
Dveře do skladu dvoudílné B 01.07 | D.17 | 1140 | 2100+1450 | jednokřídlé | L | otevíravé | 1 | 1.PP | stávající | stávající | stávající | stávající | ne | ocelová se stínovou drážkou (USD, USD-T) | ocel | Antikorozní barva | 9005 | 150 | ano | 3650 | 1300 | klika/klika | ne | cylindrická vložka | ano | ano |  | ne | ne | ne | stávající | stávající | stávající | EW60/DP1-C3-S200
Požární dveře hlediště-schodiště B 01.01 | D.18 | 1100 | 1970 | jednokřídlé | L | otevíravé | 1 | 1.PP | plné, hladké | DTD | CPL laminát | dle ARCH | kruhový průzor 0,06m2 | ocelová falcová | ocel | Antikorozní barva | dle ARCH | 150 | ne | 1200 | 2020 | klika/klika | ne | ne | ne | ne |  | ne | ne | ne | bez požadavku
Požární dveře do skladu B 01.07 | D.19 | 1100 | 2100 | jednokřídlé | L | otevíravé | 1 | 1.PP | plné, hladké | protipožární | CPL laminát | dle ARCH | ne | ocelová se stínovou drážkou (USD, USD-T) | ocel | Antikorozní barva | dle ARCH | 150 | ano | 12000 | 2150 | klika/klika | ne | cylindrická vložka | ano | ano |  | ne | ne | ne | bez požadavku |  |  | EW60/DP1-C3-S200
Dveře ze skladu na dvorek B01.07 | D.20 | 2000 | 2330 | dvoukřídlé |  | otevíravé | 1 | 1.PP | stávající | stávající | stávající | stávající | ne | stávající | stávajícící | stávajícící | stávající | stávající | ano | stávající | stávající | stávající | ne | tříbodový | ano | ano |  | ne | ne | ne | stávající | stávající | stávající | EW60/DP1-C3-S200 | pásovní křídlo bez C, fixně uzavřené proti běžnému otevření
Únikové dveře z hlediště směr dvorek B01.09 | D.21 | 1100 | 1970 | jednokřídlé | L | otevíravé | 1 | 1.PP | plné, hladké | DTD | CPL laminát | dle ARCH | kruhový průzor 0,06m2 | ocelová se stínovou drážkou (USD, USD-T) | ocel | Antikorozní barva | dle ARCH | 170 | ne | 1200 | 2020 | paniková klika/klika | ano | cylindrická vložka | ne | ne |  | ne | ne | ano - otevře dveře | bez požadavku
Únikové požární dveře na dvorek B01.08 | D.22 | 1180 | 1970 | dvoukřídlé |  | otevíravé | 1 | 1.PP | plné, hladké | DTD |  | dle ARCH | kruhový průzor 0,06m2 |  | ocel | Antikorozní barva | dle ARCH | 100 | ne | 1340 | 1990 | paniková klika/koule | ano | tříbodový | ano | ne |  | ne | ne | ano - otevře dveře | 1,2W/m2K
D.23
Požární dveře místnost pod dvorkem | D.24 | 700 | 1970 | jednokřídlé | P | otevíravé | 1 | 1.PP | plné, hladké | protipožární | CPL laminát | dle ARCH | ne | ocelová falcová | ocel | Antikorozní barva | dle ARCH | 100 | ne | 780 | 2020 | klika/klika | ne | cylindrická vložka | ano | ano |  | ne | ne | ne | bez požadavku |  |  | EW30/DP1-C3
Dveře do stojovny | D.25 | 800 | 1970 | jednokřídlé | P | otevíravé | 1 | 1.PP | stávající | stávající | stávající | stávající | ne | stávající | stávajícící | stávajícící | stávající | stávající | ne | stávající | stávající | stávající | ne | cylindrická vložka | ano | ano |  | ne | ne | ne | stávající | stávající | stávající | EW30/DP1-C3
Dveře k VZT levé B02.07 | D.26 | 800 | 1960 | jednokřídlé | L | otevíravé | 1 | 2.PP | stávající | stávající | stávající | stávající | ne | stávající | stávajícící | stávajícící | stávající | stávající | ano | stávající | stávající | stávající | ne | cylindrická vložka | ano | ano |  | ne | ne | ne | stávající | stávající | stávající | EW30/DP1-C3-S200
Dveře chodba k zázemí levo B02.27 | D.27 | 800 | 1990 | jednokřídlé | L | otevíravé | 1 | 2.PP | stávající | stávající | stávající | stávající | ne | stávající | stávajícící | stávajícící | stávající | stávající | ano | stávající | stávající | stávající | ne | cylindrická vložka | ano | ano |  | ne | ne | ne | stávající | stávající | stávající | EW60/DP1-C3-S200
Požární dveře do dílny B02.28 | D.28 | 800 | 2100 | jednokřídlé | P | otevíravé | 1 | 2.PP | plné, hladké | ocel | antikorozní barva |  | ne | ocelová falcová | ocel | Antikorozní barva | dle ARCH | 150 | ne | 900 | 2150 | klika/klika | ne | cylindrická vložka | ano | ano |  | ne | ne | ne | bez požadavku | 37dB |  | EW60/DP1-C3
Dveře do kanceláře 02.04 | D.29 | 800 | 2100 | jednokřídlé | L | otevíravé | 1 | 2.PP | plné, hladké | DTD | CPL laminát | dle ARCH | ne | ocelová falcová | ocel | Antikorozní barva | dle ARCH | 150 | ne | 900 | 2150 | klika/klika | ne | cylindrická vložka | ano | ne |  | ano | ne | ne | bez požadavku
Dveře do skladu (bývalý chiller) B02.06 | D.30 | 800 | 1970 | jednokřídlé | P | otevíravé | 1 | 2.PP | plné, hladké | ocel | antikorozní barva | dle ARCH | ne | ocelová falcová | ocel | Antikorozní barva | dle ARCH | 150 | ne | 900 | 2150 | klika/klika | ne | cylindrická vložka | ano | ano |  | ne | ne | ne | bez požadavku |  |  | EW60/DP1-C3
Dveře koupelna s pračkou B02.23 | D.31 | 800 | 1970 | jednokřídlé | P | otevíravé | 1 | 2.PP | plné, hladké | DTD | HPL laminát | dle ARCH | ne | ocelová falcová | ocel | Antikorozní barva | dle ARCH | 150 | ne | 900 | 2020 | klika/klika | ne | ne | ne | ne |  | ano | ne | ne | bez požadavku
Dveře WC u pračky B02.24 | D.32 | 700 | 1970 | jednokřídlé | L | otevíravé | 1 | 2.PP | plné, hladké | DTD | HPL laminát | dle ARCH | ne | ocelová falcová | ocel | Antikorozní barva | dle ARCH | 100 | ne | 800 | 2020 | klika/klika | ne | záchodový | ne | ne |  | ano | ne | ne | bez požadavku
Požární dveře chodba (napojeno EPS) B02.01 | D.33 | 1100 | 1970 | jednokřídlé | P | otevíravé | 1 | 2.PP | plné, hladké | protipožární | CPL laminát | dle ARCH | ne | ocelová falcová | ocel | Antikorozní barva | dle ARCH | 150 | ano | 1200 | 2020 | klika/klika | ne | ne | ne | ano |  | ne | ne | ano - zavře dveře | bez požadavku |  |  | EW30/DP1-C3-S200+PAN | magnet na dveře
Požární dveře k UPS B02.33 | D.34 | 800 | 1970 | jednokřídlé | L | otevíravé | 1 | 2.PP | plné, hladké | protipožární | CPL laminát | dle ARCH | ne | ocelová falcová | ocel | Antikorozní barva | dle ARCH | 150 | ne | 900 | 2020 | koule/klika | ne | cylindrická vložka | ano | ne |  | ne | ne | ne | bez požadavku |  |  | EW30/DP1
Požární dveře rekvizitárna B02.30 | D.35 | 800 | 2100 | jednokřídlé | P | otevíravé | 1 | 2.PP | plné, hladké | protipožární | CPL laminát | dle ARCH | ne | ocelová falcová | ocel | Antikorozní barva | dle ARCH | 150 | ne | 900 | 2150 | klika/klika | ne | cylindrická vložka | ano | ano |  | ne | ne | ne | bez požadavku |  |  | EW60/DP1-C
Dveře sklad kostýmů 02.29 | D.36 | 800 | 2100 | jednokřídlé | L | otevíravé | 1 | 2.PP | plné, hladké | DTD | CPL laminát | dle ARCH | ne | ocelová falcová | ocel | Antikorozní barva | dle ARCH | 150 | ne | 900 | 2150 | klika/klika | ne | ne | ne | ne |  | ano | ne | ne | bez požadavku
Dveře kuřárna B02.31 | D.37 | 800 | 2100 | jednokřídlé | P | otevíravé | 1 | 2.PP | plné, hladké | DTD | CPL laminát | dle ARCH | ne | ocelová falcová | ocel | Antikorozní barva | dle ARCH | 100 | ne | 900 | 2150 | klika/klika | ne | ne | ne | ne |  | ano | ne | ne | bez požadavku
Dveře relaxační místnost B02.32 | D.38 | 800 | 2100 | jednokřídlé | L | otevíravé | 1 | 2.PP | plné, hladké | DTD | CPL laminát | dle ARCH | ne | ocelová falcová | ocel | Antikorozní barva | dle ARCH | 150 | ne | 900 | 2150 | klika/klika | ne | ne | ne | ne |  | ano | ne | ne | bez požadavku
Dveře na schodiště pravé B02.07 | D.39 | 800 | 1970 | jednokřídlé | L | otevíravé | 1 | 2.PP | stávající | stávající | stávající | stávající | ne | stávající | stávajícící | stávajícící | stávající | stávající | ne | stávající | stávající | paniková klika/klika | ano | ne | ne | ano |  | ne | ne | ne | bez požadavku |  |  | EI30/DP1-C+PAN
Dveře k VZT pravé B02.26 | D.40 | 800 | 1990 | jednokřídlé | P | otevíravé | 1 | 2.PP | stávající | stávající | stávající | stávající | ne | stávající | stávajícící | stávajícící | stávající | stávající | ne | stávající | stávající | stávající | ne | cylindrická vložka | ano | ano |  | ne | ne | ne | bez požadavku |  |  | EW30/DP1-C
Dveře WC šatna herečky B02.16 | D.41 | 700 | 1970 | jednokřídlé | P | otevíravé | 1 | 2.PP | plné, hladké | DTD | HPL laminát | dle ARCH | ne | ocelová falcová | ocel | Antikorozní barva | dle ARCH | 100 | ne | 700 | 2020 | klika/klika | ne | záchodový | ne | ne |  | ne | ne | ne | bez požadavku
Posuvné dveře koupelna herečky B02.18 | D.42 | 940 | 2000 | jednokřídlé | P | posuvné | 1 | 2.PP | plné, hladké | DTD | HPL laminát | dle ARCH | ne | obložková | ocel | Antikorozní barva | dle ARCH |  | ne | 1440 | 2000 |  | ne | ne | ne | ne |  | ne | ne | ne | bez požadavku