## EPS LITES
Dostavba sportovně rekreačního areálu Petynka Praha 6 | Zpracovali: Pavel Šnobl 776 132 268, Tomáš Rosenkranc 603 451 815, dne 2024-07-12, ERCÉ technika s.r.o._zakázka 410-240047
D.1.3.a Elektrická požární signalizace EPS - VÝKAZ VÝMĚR
položka |  |  | mater. | montáž | mat+mont | celkem
ústředna EPS včetně vybavení patřičnými kartami | 1 | ks |  |  | 0 | 0
AKU 12V 24Ah | 2 | ks |  |  | 0 | 0
tablo obsluhy EPS | 1 | ks |  |  | 0 | 0
OPPO | 1 | ks |  |  | 0 | 0
KTPO | 1 | ks |  |  | 0 | 0
ZDROJ 24V 10A vč AKU | 1 | ks |  |  | 0 | 0
multisenzorový hlásič | 162 | ks |  |  | 0 | 0
tlačítkový hlásič | 24 | ks |  |  | 0 | 0
patice pro MS hlásič | 162 | ks |  |  | 0 | 0
optický lineární hlásič vč. mont. Příslušenství | 6 | ks |  |  | 0 | 0
vstupní modul 4 vstupy vč. krabice | 12 | ks |  |  | 0 | 0
výstupní modul 8 výstupů vč. krabice | 7 | ks |  |  | 0 | 0
stroboskopický maják | 1 | ks |  |  | 0 | 0
siréna z blikačem | 46 | ks |  |  | 0 | 0
Krabice požárně odolná | 5 | ks |  |  | 0 | 0
trasa kr. linek JXFE-V 1x2x0,8 FE180/P30-90-R/h B2cas1d0 | 2200 | m |  |  | 0 | 0
trasa sirén JXFE-V 2x2x0,8 FE180/P30-90-R/h B2cas1d0 | 800 | m |  |  | 0 | 0
trasa ovl.zařízení JXFE-V 2x2x0,8 FE180/P30-90-R/h B2cas1d0 | 1400 | m |  |  | 0 | 0
trasa OPPO, tablo JXFE-V 4x2x0,8 FE180/P30-90-R/h B2cas1d0 | 170 | m |  |  | 0 | 0
trasa slave sběrnice JXFE-V 2x2x0,8 FE180/P30-90-R/h B2cas1d0 + NHXH E90 2x1,5 | 260 | m |  |  | 0 | 0
žebřík Kopos KL 60x100_S F vč příslušenství | 15 | m |  |  | 0 | 0
trubka pr. 16mm vč. přislušenství | 1800 | m |  |  | 0 | 0
sekání drážky vč. uložení kabelů svody tlačítka | 100 | m |  |  | 0 | 0
příchytka HL GRIP 3 | 360 | ks |  |  | 0 | 0
příchytka HL GRIP 2 | 0 | ks |  |  | 0 | 0
upevňovací material | 1 | pol |  |  | 0 | 0
nastřelovací příchytka HL + hřebík | 4500 | ks |  |  | 0 | 0
nastřelovací dvojpříchytka HL + hřebík | 1050 | ks |  |  | 0 | 0
průraz 16 mm | 50 | ks |  |  | 0 | 0
požární ucpávky | 1 | pol |  |  | 0 | 0
programování EPS | 1 | pol |  |  | 0 | 0
dokumentace skut. Provedení | 1 | ks |  |  | 0 | 0
stavební dozor | 1 | ks |  |  | 0 | 0
školení obsluhy | 1 | ks |  |  | 0 | 0
výchozí zkouška provozuschopnosti | 1 | ks |  |  | 0 | 0
celkem |  |  |  |  | 0