## Rekapitulace stavby
Export Komplet | [24 empty] | VZ | 2.0 | ZAMOK |  |  |  |  | False | False | {d0c33966-b2f2-4de7-9af3-609eaf65b0e6}
[31 empty] | 0,01 | 21
[31 empty] | 0,01 | 12
|  | REKAPITULACE STAVBY | [15 empty] | v --- níže se nacházejí doplnkové a pomocné údaje k sestavám --- v | [11 empty] | Návod na vyplnění | 0,001
|  | Kód: |  |  |  |  | R25-011A | [22 empty] | Měnit lze pouze buňky se žlutým podbarvením! 1) v Rekapitulaci stavby vyplňte údaje o Účastníkovi (přenesou se do ostatních sestav i v jiných listech) 2) na vybraných listech vyplňte v sestavě Soupis prací ceny u položek | 0,01
|  | Stavba: |  |  |  |  | Dostavba sportovně rekreačního areálu Petynka | [23 empty] | 0,01
|  | KSO: |  |  |  |  | 802 24 | [6 empty] | CC-CZ: |  | 12653 | [14 empty] | 0,01
|  | Místo: |  |  |  |  | Praha | [6 empty] | Datum: |  | 21. 7. 2025 | [14 empty] | 0,01
|  | CZ-CPV: |  |  |  |  | 45000000-7 | [6 empty] | CZ-CPA: |  | 41.00.48 | [14 empty] | 0,01
|  | Zadavatel: | [11 empty] | IČ: | [16 empty] | 0,01
|  |  | SNEO, a.s. | [10 empty] | DIČ: | [16 empty] | 0,01
0,01
|  | Účastník: | [11 empty] | IČ: |  | Vyplň údaj | [14 empty] | 0,01
|  |  | Vyplň údaj | [10 empty] | DIČ: |  | Vyplň údaj | [14 empty] | 0,01
False
|  | Projektant: | [11 empty] | IČ: | [16 empty] | True
|  |  | Ateliér 11 Hradec Králové s.r.o. | [10 empty] | DIČ: | [16 empty] | True
1
|  | Zpracovatel: | [11 empty] | IČ: | [16 empty] | 0,1
[14 empty] | DIČ: | [16 empty] | False
Poznámka:
Soupis prací je sestaven s využitím Cenové soustavy ÚRS. Položky, které pochází z této cenové soustavy, jsou ve sloupci 'Cenová soustava' označeny popisem 'CS ÚRS' a úrovní příslušného kalendářního pololetí. Veškeré další informace vymezující popis a podmínky použití těchto položek z Cenové soustavy, které nejsou uvedeny přímo v soupisu prací, jsou neomezeně dálkově k dispozici na https://podminky.urs.cz.
|  | Cena bez DPH | [11 empty] | 0
[8 empty] | Sazba daně |  | Základ daně |  |  |  | Výše daně
|  | DPH |  | základní |  |  |  | 21% |  | 0 |  |  |  | 0
|  |  |  | snížená |  |  |  | 12% |  | 0 |  |  |  | 0
|  |  |  | zákl. přenesená |  |  |  | 21% |  | 0 |  |  |  | 0
|  |  |  | sníž. přenesená |  |  |  | 12% |  | 0 |  |  |  | 0
|  |  |  | nulová |  |  |  | 0% |  | 0 |  |  |  | 0
|  | Cena s DPH | [6 empty] | v |  | CZK |  |  | 0
REKAPITULACE OBJEKTŮ STAVBY A SOUPISŮ PRACÍ
| Kód: | [6 empty] | R25-011A
| Stavba: | [6 empty] | Dostavba sportovně rekreačního areálu Petynka
| Místo: | [6 empty] | Praha |  |  |  |  | Datum: |  | 21. 7. 2025
| Zadavatel: | [6 empty] | SNEO, a.s. |  |  |  |  | Projektant: |  | Ateliér 11 Hradec Králové s.r.o. |  |  | Informatívní údaje z listů zakázek
| Účastník: | [11 empty] | Zpracovatel:
| Kód |  |  |  | Popis | [6 empty] | Cena bez DPH [CZK] |  |  |  | Cena s DPH [CZK] | Typ | z toho Ostat. náklady [CZK] | DPH [CZK] | Normohodiny [h] | DPH základní [CZK] | DPH snížená [CZK] | DPH základní přenesená [CZK] | DPH snížená přenesená [CZK] | Základna DPH základní | Základna DPH snížená | Základna DPH zákl. přenesená | Základna DPH sníž. přenesená | Základna DPH nulová
| Náklady stavby celkem | [10 empty] | 0 |  |  |  | 0 |  | 0 | 0 | 0 | 0 | 0 | 0 | 0 | 0 | 0 | 0 | 0 | 0 |  | D | 0 | ###NOIMPORT### | IMPORT | {d0c33966-b2f2-4de7-9af3-609eaf65b0e6} | {00000000-0000-0000-0000-000000000000} | 802 24
/ |  | 01 |  |  |  | SO 01 - Demolice (samostatné řízení) | [5 empty] | 0 |  |  |  | 0 | STA | 0 | 0 | 0 | 0 | 0 | 0 | 0 | 0 | 0 | 0 | 0 | 0 |  |  | 1 |  | IMPORT | {edec9e1d-0085-47b5-9e8a-cc80c1fc9848} | {d0c33966-b2f2-4de7-9af3-609eaf65b0e6} | 802 24 | 2
/ |  | 02 |  |  |  | SO 02 - Dostavba - 1. část | [5 empty] | 0 |  |  |  | 0 | STA | 0 | 0 | 0 | 0 | 0 | 0 | 0 | 0 | 0 | 0 | 0 | 0 |  |  | 1 |  | IMPORT | {f82eec5e-620c-423d-bb0d-cfeeb59285b5} | {d0c33966-b2f2-4de7-9af3-609eaf65b0e6} | 802 24 | 2
/ |  | 02a |  |  |  | SO 02 - Dostavba - 2. část ( šatny ) | [5 empty] | 0 |  |  |  | 0 | STA | 0 | 0 | 0 | 0 | 0 | 0 | 0 | 0 | 0 | 0 | 0 | 0 |  |  | 1 |  | IMPORT | {e8311467-a734-456b-8864-2be9036d4510} | {d0c33966-b2f2-4de7-9af3-609eaf65b0e6} | 802 24 | 2
/ |  | SO 101 |  |  |  | Komunikace a parkoviště | [5 empty] | 0 |  |  |  | 0 | STA | 0 | 0 | 0 | 0 | 0 | 0 | 0 | 0 | 0 | 0 | 0 | 0 |  |  | 1 |  | IMPORT | {c55f95eb-ae95-4580-81da-5fb1e34f544f} | {d0c33966-b2f2-4de7-9af3-609eaf65b0e6} |  | 2
/ |  | SO 301 |  |  |  | Dešťová kanalizace | [5 empty] | 0 |  |  |  | 0 | STA | 0 | 0 | 0 | 0 | 0 | 0 | 0 | 0 | 0 | 0 | 0 | 0 |  |  | 1 |  | IMPORT | {5f8c679e-bc41-471c-9c8a-273df755a479} | {d0c33966-b2f2-4de7-9af3-609eaf65b0e6} |  | 2
/ |  | SO 302 |  |  |  | Odlučovač ropných látek | [5 empty] | 0 |  |  |  | 0 | STA | 0 | 0 | 0 | 0 | 0 | 0 | 0 | 0 | 0 | 0 | 0 | 0 |  |  | 1 |  | IMPORT | {775f6324-91cf-4d37-8a4b-52718c91dda4} | {d0c33966-b2f2-4de7-9af3-609eaf65b0e6} |  | 2
/ |  | SO 303 |  |  |  | Retenční nádrž | [5 empty] | 0 |  |  |  | 0 | STA | 0 | 0 | 0 | 0 | 0 | 0 | 0 | 0 | 0 | 0 | 0 | 0 |  |  | 1 |  | IMPORT | {6adcce38-6cef-400f-a8be-4a6ff01aa649} | {d0c33966-b2f2-4de7-9af3-609eaf65b0e6} |  | 2
/ |  | SO 304 |  |  |  | Akumulační nádrž | [5 empty] | 0 |  |  |  | 0 | STA | 0 | 0 | 0 | 0 | 0 | 0 | 0 | 0 | 0 | 0 | 0 | 0 |  |  | 1 |  | IMPORT | {d0d2069a-a6b5-4596-a5f0-bc18201dbd69} | {d0c33966-b2f2-4de7-9af3-609eaf65b0e6} |  | 2
/ |  | SO 305 |  |  |  | Splašková kanalizace | [5 empty] | 0 |  |  |  | 0 | STA | 0 | 0 | 0 | 0 | 0 | 0 | 0 | 0 | 0 | 0 | 0 | 0 |  |  | 1 |  | IMPORT | {741f0026-24c4-465f-b77e-8a105d761626} | {d0c33966-b2f2-4de7-9af3-609eaf65b0e6} |  | 2
/ |  | SO 306 |  |  |  | Retenční nádrž na odpadní vody | [5 empty] | 0 |  |  |  | 0 | STA | 0 | 0 | 0 | 0 | 0 | 0 | 0 | 0 | 0 | 0 | 0 | 0 |  |  | 1 |  | IMPORT | {14604695-2fc1-456a-a699-5c2c531db5f3} | {d0c33966-b2f2-4de7-9af3-609eaf65b0e6} |  | 2
/ |  | SO 901 |  |  |  | Vegetační úpravy | [5 empty] | 0 |  |  |  | 0 | STA | 0 | 0 | 0 | 0 | 0 | 0 | 0 | 0 | 0 | 0 | 0 | 0 |  |  | 1 |  | IMPORT | {0146b3c7-78c5-4ead-a81d-5253188cf8dc} | {d0c33966-b2f2-4de7-9af3-609eaf65b0e6} |  | 2
/ |  | VON |  |  |  | Vedlejší a ostatní náklady | [5 empty] | 0 |  |  |  | 0 | VON | 0 | 0 | 0 | 0 | 0 | 0 | 0 | 0 | 0 | 0 | 0 | 0 |  |  | 1 |  | IMPORT | {a92ba16d-ad31-42d8-88a0-dcaaae6970e4} | {d0c33966-b2f2-4de7-9af3-609eaf65b0e6} | 802 24 | 2

## 01 - SO 01 - Demolice (sa...
{edec9e1d-0085-47b5-9e8a-cc80c1fc9848}
2
| KRYCÍ LIST SOUPISU PRACÍ | [7 empty] | v --- níže se nacházejí doplnkové a pomocné údaje k sestavám --- v | [8 empty] | False
Stavba:
Dostavba sportovně rekreačního areálu Petynka
Objekt:
01 - SO 01 - Demolice (samostatné řízení)
| KSO: |  | 802 24 |  |  | CC-CZ:
| Místo: |  | Praha |  |  | Datum: | 21. 7. 2025
| Zadavatel: |  |  |  |  | IČ:
|  | SNEO, a.s. |  |  |  | DIČ:
| Účastník: |  |  |  |  | IČ: | Vyplň údaj
|  | Vyplň údaj |  |  |  | DIČ: | Vyplň údaj
| Projektant: |  |  |  |  | IČ:
|  | Ateliér 11 Hradec Králové s.r.o. |  |  |  | DIČ:
| Zpracovatel: |  |  |  |  | IČ:
DIČ:
Poznámka:
Soupis prací je sestaven s využitím Cenové soustavy ÚRS. Položky, které pochází z této cenové soustavy, jsou ve sloupci 'Cenová soustava' označeny popisem 'CS ÚRS' a úrovní příslušného kalendářního pololetí. Veškeré další informace vymezující popis a podmínky použití těchto položek z Cenové soustavy, které nejsou uvedeny přímo v soupisu prací, jsou neomezeně dálkově k dispozici na www.cs-urs.cz, sekce Cenové a technické podmínky.
| Cena bez DPH | [5 empty] | 0
|  |  | Základ daně |  |  | Sazba daně | Výše daně
| DPH | základní | 0 |  |  | 21% | 0
|  | snížená | 0 |  |  | 12% | 0
|  | zákl. přenesená | 0 |  |  | 21% | 0
|  | sníž. přenesená | 0 |  |  | 12% | 0
|  | nulová | 0 |  |  | 0% | 0
| Cena s DPH |  |  | v | CZK |  | 0
REKAPITULACE ČLENĚNÍ SOUPISU PRACÍ
Stavba:
Dostavba sportovně rekreačního areálu Petynka
Objekt:
01 - SO 01 - Demolice (samostatné řízení)
Místo: |  |  | Praha |  |  | Datum: | 21. 7. 2025
Zadavatel: |  |  | SNEO, a.s. |  |  | Projektant: | Ateliér 11 Hradec Králové s.r.o.
Účastník: |  |  | Vyplň údaj |  |  | Zpracovatel:
Kód dílu - Popis | [6 empty] | Cena celkem [CZK]
Náklady stavby celkem | [6 empty] | 0 | [11 empty] | -1
| HSV - Práce a dodávky HSV | [5 empty] | 0
| 1 - Zemní práce | [5 empty] | 0
| 9 - Ostatní konstrukce a práce, bourání | [5 empty] | 0
| 997 - Doprava suti a vybouraných hmot | [5 empty] | 0
SOUPIS PRACÍ
Stavba:
Dostavba sportovně rekreačního areálu Petynka
Objekt:
01 - SO 01 - Demolice (samostatné řízení)
Místo: |  |  | Praha |  |  | Datum: | 21. 7. 2025
Zadavatel: |  |  | SNEO, a.s. |  |  | Projektant: | Ateliér 11 Hradec Králové s.r.o.
Účastník: |  |  | Vyplň údaj |  |  | Zpracovatel:
PČ | Typ | Kód | Popis | MJ | Množství | J.cena [CZK] | Cena celkem [CZK] | Cenová soustava |  | DPH | J. Nh [h] | Nh celkem [h] | J. hmotnost [t] | Hmotnost celkem [t] | J. suť [t] | Suť Celkem [t]
Náklady soupisu celkem | [6 empty] | 0 |  |  |  |  | 0 |  | 0.11227 |  | 2349.665 |  | D | -1 | [10 empty] | 0
| D | HSV | Práce a dodávky HSV |  |  |  | 0 |  |  |  |  | 0 |  | 0.11227 |  | 2349.665 | 1 | D | 0 |  |  |  | ROZPOCET | [6 empty] | 0
| D | 1 | Zemní práce |  |  |  | 0 |  |  |  |  | 0 |  | 0.0009 |  | 659.9334 | 1 | D | 1 |  |  |  | ROZPOCET | [6 empty] | 0
1 | K | 111201101.r1 | Odstranění křovin a stromů s odstraněním kořenů průměru kmene do 100 mm do sklonu terénu 1 : 5, při celkové ploše do 1 000 m2 | m2 | 410 |  | 0 | R - položka |  | základní |  | 0 | 0 | 0 | 0 | 0 | 4 | K | 2 |  |  |  | ROZPOCET | 0 | 0 | 0 | 0 | 0 | 1 | 0 | 4 | 1019582741
| VV |  | "C.5b_Situace_demolic_a_kácení_dřevin.pdf | [14 empty] | VV | 2 | 1 | True | 0 | ROZPOCET
| VV |  | " keře, okrasné dřeviny" 410,000 |  | 410 | [12 empty] | VV | 2 | 2 | True | 0 | ROZPOCET
| VV |  | Součet |  | 410 | [12 empty] | VV | 2 | 4 | True | 1 | ROZPOCET
2 | K | 111251111.r1 | Drcení ořezaných větví strojně - (štěpkování) o průměru větví do 100 mm | m3 | 10.25 |  | 0 | R - položka |  | základní |  | 0 | 0 | 0 | 0 | 0 | 4 | K | 2 |  |  |  | ROZPOCET | 0 | 0 | 0 | 0 | 0 | 1 | 0 | 4 | -1162661835
| VV |  | "C.5b_Situace_demolic_a_kácení_dřevin.pdf | [14 empty] | VV | 2 | 1 | True | 0 | ROZPOCET
| VV |  | " keře, okrasné dřeviny" 410,000*0,025 |  | 10.25 | [12 empty] | VV | 2 | 2 | True | 0 | ROZPOCET
| VV |  | Součet |  | 10.25 | [12 empty] | VV | 2 | 4 | True | 1 | ROZPOCET
3 | K | 112101102 | Odstranění stromů s odřezáním kmene a s odvětvením listnatých, průměru kmene přes 300 do 500 mm | kus | 18 |  | 0 | CS ÚRS 2025 01 |  | základní |  | 0 | 0 | 0 | 0 | 0 | 4 | K | 2 |  |  |  | ROZPOCET | 0 | 0 | 0 | 0 | 0 | 1 | 0 | 4 | -662976471
| Online PSC |  | https://podminky.urs.cz/item/CS_URS_2025_01/112101102 | [14 empty] | Online PSC | 2
| VV |  | "C.5b_Situace_demolic_a_kácení_dřevin.pdf | [14 empty] | VV | 2 | 1 | True | 0 | ROZPOCET
| VV |  | " ozn. 01 (lípa)" 4,000 |  | 4 | [12 empty] | VV | 2 | 2 | True | 0 | ROZPOCET
| VV |  | " ozn. 02 (javor)" 9,000 |  | 9 | [12 empty] | VV | 2 | 2 | True | 0 | ROZPOCET
| VV |  | " ozn. 03 (olše)" 2,000 |  | 2 | [12 empty] | VV | 2 | 2 | True | 0 | ROZPOCET
| VV |  | " ozn. 04 (bříza)" 3,000 |  | 3 | [12 empty] | VV | 2 | 2 | True | 0 | ROZPOCET
| VV |  | Součet |  | 18 | [12 empty] | VV | 2 | 4 | True | 1 | ROZPOCET
4 | K | 112201102.r1 | Odstranění pařezů s jejich vykopáním, vytrháním nebo odstřelením, s přesekáním kořenů průměru přes 300 do 500 mm | kus | 18 |  | 0 | R - položka |  | základní |  | 0 | 5e-05 | 0.0009 | 0 | 0 | 4 | K | 2 |  |  |  | ROZPOCET | 0 | 0 | 0 | 0 | 0 | 1 | 0 | 4 | -1439271354
5 | K | 113106242 | Rozebrání dílců vozovek a ploch s přemístěním hmot na skládku na vzdálenost do 3 m nebo s naložením na dopravní prostředek, ze silničních dílců jakýchkoliv rozměrů, s ložem z kameniva nebo živice strojně plochy jednotlivě přes 200 m2 se spárami zalitými cementovou maltou | m2 | 239.433 |  | 0 | CS ÚRS 2025 01 |  | základní |  | 0 | 0 | 0 | 0.425 | 101.759 | 4 | K | 2 |  |  |  | ROZPOCET | 0 | 0 | 0 | 0 | 0 | 1 | 0 | 4 | 150774754
| Online PSC |  | https://podminky.urs.cz/item/CS_URS_2025_01/113106242 | [14 empty] | Online PSC | 2
| VV |  | "C.5.b_SITUACE_KACENI_DREVIN.pdf | [14 empty] | VV | 2 | 1 | True | 0 | ROZPOCET
| VV |  | " parkoviště u autosalonu" 239,433 |  | 239.433 | [12 empty] | VV | 2 | 2 | True | 0 | ROZPOCET
| VV |  | Součet |  | 239.433 | [12 empty] | VV | 2 | 4 | True | 1 | ROZPOCET
6 | K | 113107212 | Odstranění podkladů nebo krytů strojně plochy jednotlivě přes 200 m2 s přemístěním hmot na skládku na vzdálenost do 20 m nebo s naložením na dopravní prostředek z kameniva těženého, o tl. vrstvy přes 100 do 200 mm | m2 | 944.28 |  | 0 | CS ÚRS 2025 01 |  | základní |  | 0 | 0 | 0 | 0.3 | 283.284 | 4 | K | 2 |  |  |  | ROZPOCET | 0 | 0 | 0 | 0 | 0 | 1 | 0 | 4 | 1448703987
| Online PSC |  | https://podminky.urs.cz/item/CS_URS_2025_01/113107212 | [14 empty] | Online PSC | 2
| P |  | Poznámka k položce: - ŠD v tl. 200 mm | [14 empty] | P | 2
| VV |  | "C.5.b_SITUACE_KACENI_DREVIN.pdf | [14 empty] | VV | 2 | 1 | True | 0 | ROZPOCET
| VV |  | " parkoviště u autosalonu" 239,433 |  | 239.433 | [12 empty] | VV | 2 | 2 | True | 0 | ROZPOCET
| VV |  | " komunikace - asfalt" 704,847 |  | 704.847 | [12 empty] | VV | 2 | 2 | True | 0 | ROZPOCET
| VV |  | Součet |  | 944.28 | [12 empty] | VV | 2 | 4 | True | 1 | ROZPOCET
7 | K | 113107221 | Odstranění podkladů nebo krytů strojně plochy jednotlivě přes 200 m2 s přemístěním hmot na skládku na vzdálenost do 20 m nebo s naložením na dopravní prostředek z kameniva hrubého drceného, o tl. vrstvy do 100 mm | m2 | 704.847 |  | 0 | CS ÚRS 2025 01 |  | základní |  | 0 | 0 | 0 | 0.17 | 119.824 | 4 | K | 2 |  |  |  | ROZPOCET | 0 | 0 | 0 | 0 | 0 | 1 | 0 | 4 | -224058061
| Online PSC |  | https://podminky.urs.cz/item/CS_URS_2025_01/113107221 | [14 empty] | Online PSC | 2
| P |  | Poznámka k položce: - OK v tl. 100 mm | [14 empty] | P | 2
| VV |  | "C.5.b_SITUACE_KACENI_DREVIN.pdf | [14 empty] | VV | 2 | 1 | True | 0 | ROZPOCET
| VV |  | " komunikace - asfalt" 704,847 |  | 704.847 | [12 empty] | VV | 2 | 2 | True | 0 | ROZPOCET
| VV |  | Součet |  | 704.847 | [12 empty] | VV | 2 | 4 | True | 1 | ROZPOCET
8 | K | 113107242 | Odstranění podkladů nebo krytů strojně plochy jednotlivě přes 200 m2 s přemístěním hmot na skládku na vzdálenost do 20 m nebo s naložením na dopravní prostředek živičných, o tl. vrstvy přes 50 do 100 mm | m2 | 704.847 |  | 0 | CS ÚRS 2025 01 |  | základní |  | 0 | 0 | 0 | 0.22 | 155.0663 | 4 | K | 2 |  |  |  | ROZPOCET | 0 | 0 | 0 | 0 | 0 | 1 | 0 | 4 | 428539893
| Online PSC |  | https://podminky.urs.cz/item/CS_URS_2025_01/113107242 | [14 empty] | Online PSC | 2
| P |  | Poznámka k položce: - asfalt, ložná vrstva tl. 60 mm + obrusná vrstva tl. 40 mm | [14 empty] | P | 2
| VV |  | "C.5.b_SITUACE_KACENI_DREVIN.pdf | [14 empty] | VV | 2 | 1 | True | 0 | ROZPOCET
| VV |  | " komunikace - asfalt" 704,847 |  | 704.847 | [12 empty] | VV | 2 | 2 | True | 0 | ROZPOCET
| VV |  | Součet |  | 704.847 | [12 empty] | VV | 2 | 4 | True | 1 | ROZPOCET
9 | K | 162301402.r1 | Vodorovné přemístění větví, kmenů nebo pařezů s naložením, složením a dopravou do 5000 m větví stromů listnatých, průměru kmene přes 300 do 500 mm | kus | 18 |  | 0 | R - položka |  | základní |  | 0 | 0 | 0 | 0 | 0 | 4 | K | 2 |  |  |  | ROZPOCET | 0 | 0 | 0 | 0 | 0 | 1 | 0 | 4 | -1522695695
10 | K | 162301412.r1 | Vodorovné přemístění větví, kmenů nebo pařezů s naložením, složením a dopravou do 5000 m kmenů stromů listnatých, průměru přes 300 do 500 mm | kus | 18 |  | 0 | R - položka |  | základní |  | 0 | 0 | 0 | 0 | 0 | 4 | K | 2 |  |  |  | ROZPOCET | 0 | 0 | 0 | 0 | 0 | 1 | 0 | 4 | -954338157
11 | K | 162301422.r1 | Vodorovné přemístění větví, kmenů nebo pařezů s naložením, složením a dopravou do 5000 m pařezů kmenů, průměru přes 300 do 500 mm | kus | 18 |  | 0 | R - položka |  | základní |  | 0 | 0 | 0 | 0 | 0 | 4 | K | 2 |  |  |  | ROZPOCET | 0 | 0 | 0 | 0 | 0 | 1 | 0 | 4 | -520674949
12 | K | 162301501 | Vodorovné přemístění smýcených křovin do průměru kmene 100 mm na vzdálenost do 5 000 m | m2 | 410 |  | 0 | CS ÚRS 2025 01 |  | základní |  | 0 | 0 | 0 | 0 | 0 | 4 | K | 2 |  |  |  | ROZPOCET | 0 | 0 | 0 | 0 | 0 | 1 | 0 | 4 | 2114643560
| Online PSC |  | https://podminky.urs.cz/item/CS_URS_2025_01/162301501 | [14 empty] | Online PSC | 2
| VV |  | "C.5b_Situace_demolic_a_kácení_dřevin.pdf | [14 empty] | VV | 2 | 1 | True | 0 | ROZPOCET
| VV |  | " keře, okrasné dřeviny" 410,000 |  | 410 | [12 empty] | VV | 2 | 2 | True | 0 | ROZPOCET
| VV |  | Součet |  | 410 | [12 empty] | VV | 2 | 4 | True | 1 | ROZPOCET
13 | K | 162301902.r1 | Vodorovné přemístění větví, kmenů nebo pařezů s naložením, složením a dopravou Příplatek k cenám za každých dalších i započatých 5000 m přes 5000 m větví stromů listnatých, průměru kmene přes 300 do 500 mm | kus | 72 |  | 0 | R - položka |  | základní |  | 0 | 0 | 0 | 0 | 0 | 4 | K | 2 |  |  |  | ROZPOCET | 0 | 0 | 0 | 0 | 0 | 1 | 0 | 4 | -1723905627
| P |  | Poznámka k položce: - celková odvozová vzdálenost 25 km | [14 empty] | P | 2
| VV |  | "C.5b_Situace_demolic_a_kácení_dřevin.pdf | [14 empty] | VV | 2 | 1 | True | 0 | ROZPOCET
| VV |  | " ozn. 01 (lípa)" 4,000*4 |  | 16 | [12 empty] | VV | 2 | 2 | True | 0 | ROZPOCET
| VV |  | " ozn. 02 (javor)" 9,000*4 |  | 36 | [12 empty] | VV | 2 | 2 | True | 0 | ROZPOCET
| VV |  | " ozn. 03 (olše)" 2,000*4 |  | 8 | [12 empty] | VV | 2 | 2 | True | 0 | ROZPOCET
| VV |  | " ozn. 04 (bříza)" 3,000*4 |  | 12 | [12 empty] | VV | 2 | 2 | True | 0 | ROZPOCET
| VV |  | Součet |  | 72 | [12 empty] | VV | 2 | 4 | True | 1 | ROZPOCET
14 | K | 162301912.r1 | Vodorovné přemístění větví, kmenů nebo pařezů s naložením, složením a dopravou Příplatek k cenám za každých dalších i započatých 5000 m přes 5000 m kmenů stromů listnatých, o průměru přes 300 do 500 mm | kus | 72 |  | 0 | R - položka |  | základní |  | 0 | 0 | 0 | 0 | 0 | 4 | K | 2 |  |  |  | ROZPOCET | 0 | 0 | 0 | 0 | 0 | 1 | 0 | 4 | -306344908
15 | K | 162301922.r1 | Vodorovné přemístění větví, kmenů nebo pařezů s naložením, složením a dopravou Příplatek k cenám za každých dalších i započatých 5000 m přes 5000 m pařezů kmenů, průměru přes 300 do 500 mm | kus | 72 |  | 0 | R - položka |  | základní |  | 0 | 0 | 0 | 0 | 0 | 4 | K | 2 |  |  |  | ROZPOCET | 0 | 0 | 0 | 0 | 0 | 1 | 0 | 4 | 1178560881
| D | 9 | Ostatní konstrukce a práce, bourání |  |  |  | 0 |  |  |  |  | 0 |  | 0 |  | 1689.7316 | 1 | D | 1 |  |  |  | ROZPOCET | [6 empty] | 0
16 | K | 981013313 | Demolice budov těžkými mechanizačními prostředky z cihel, kamene, smíšeného nebo hrázděného zdiva, tvárnic na maltu vápennou nebo vápenocementovou s podílem konstrukcí přes 15 do 20 % | m3 | 2582.16 |  | 0 | CS ÚRS 2025 01 |  | základní |  | 0 | 0 | 0 | 0.35 | 903.756 | 4 | K | 2 |  |  |  | ROZPOCET | 0 | 0 | 0 | 0 | 0 | 1 | 0 | 4 | -356531020
| Online PSC |  | https://podminky.urs.cz/item/CS_URS_2025_01/981013313 | [14 empty] | Online PSC | 2
| P |  | Poznámka k položce: - do úrovně podlahy objektu | [14 empty] | P | 2
| VV |  | "C.5b_Situace_demolic_a_kácení_dřevin.pdf | [14 empty] | VV | 2 | 1 | True | 0 | ROZPOCET
| VV |  | " objekt autosalonu" 31,800*11,600*7,000 |  | 2582.16 | [12 empty] | VV | 2 | 2 | True | 0 | ROZPOCET
| VV |  | Součet |  | 2582.16 | [12 empty] | VV | 2 | 4 | True | 1 | ROZPOCET
17 | K | 981013413 | Demolice budov těžkými mechanizačními prostředky z cihel, kamene, tvárnic na maltu cementovou nebo z betonu prostého s podílem konstrukcí přes 15 do 20 % | m3 | 625.6 |  | 0 | CS ÚRS 2025 01 |  | základní |  | 0 | 0 | 0 | 0.37 | 231.472 | 4 | K | 2 |  |  |  | ROZPOCET | 0 | 0 | 0 | 0 | 0 | 1 | 0 | 4 | 1889050195
| Online PSC |  | https://podminky.urs.cz/item/CS_URS_2025_01/981013413 | [14 empty] | Online PSC | 2
| P |  | Poznámka k položce: - do úrovně podlahy | [14 empty] | P | 2
| VV |  | "C.5b_Situace_demolic_a_kácení_dřevin.pdf | [14 empty] | VV | 2 | 1 | True | 0 | ROZPOCET
| VV |  | " objekt trafostanice" 8,800*8,800*4,000 |  | 309.76 | [12 empty] | VV | 2 | 2 | True | 0 | ROZPOCET
| VV |  | " objekt vsakovací nádrže" 14,100*5,600*4,000 |  | 315.84 | [12 empty] | VV | 2 | 2 | True | 0 | ROZPOCET
| VV |  | Součet |  | 625.6 | [12 empty] | VV | 2 | 4 | True | 1 | ROZPOCET
18 | K | 981513114 | Demolice konstrukcí objektů těžkými mechanizačními prostředky konstrukcí ze železobetonu | m3 | 131.32 |  | 0 | CS ÚRS 2025 01 |  | základní |  | 0 | 0 | 0 | 2.41 | 316.4812 | 4 | K | 2 |  |  |  | ROZPOCET | 0 | 0 | 0 | 0 | 0 | 1 | 0 | 4 | 1798867204
| Online PSC |  | https://podminky.urs.cz/item/CS_URS_2025_01/981513114 | [14 empty] | Online PSC | 2
| P |  | Poznámka k položce: - podlaha + základová deska v celkové tl. 250 mm | [14 empty] | P | 2
| VV |  | "C.5b_Situace_demolic_a_kácení_dřevin.pdf | [14 empty] | VV | 2 | 1 | True | 0 | ROZPOCET
| VV |  | " objekt autosalonu" (31,800*11,600)*0,250 |  | 92.22 | [12 empty] | VV | 2 | 2 | True | 0 | ROZPOCET
| VV |  | " objekt trafostanice" (8,800*8,800)*0,250 |  | 19.36 | [12 empty] | VV | 2 | 2 | True | 0 | ROZPOCET
| VV |  | " objekt vsakovací nádrže" (14,100*5,600)*0,250 |  | 19.74 | [12 empty] | VV | 2 | 2 | True | 0 | ROZPOCET
| VV |  | Součet |  | 131.32 | [12 empty] | VV | 2 | 4 | True | 1 | ROZPOCET
19 | K | 981513116 | Demolice konstrukcí objektů těžkými mechanizačními prostředky konstrukcí z betonu prostého | m3 | 108.192 |  | 0 | CS ÚRS 2025 01 |  | základní |  | 0 | 0 | 0 | 2.2 | 238.0224 | 4 | K | 2 |  |  |  | ROZPOCET | 0 | 0 | 0 | 0 | 0 | 1 | 0 | 4 | 1134459818
| Online PSC |  | https://podminky.urs.cz/item/CS_URS_2025_01/981513116 | [14 empty] | Online PSC | 2
| P |  | Poznámka k položce: - základy objektu do hl. 800 mm | [14 empty] | P | 2
| VV |  | "C.5b_Situace_demolic_a_kácení_dřevin.pdf | [14 empty] | VV | 2 | 1 | True | 0 | ROZPOCET
| VV |  | " objekt autosalonu" (31,800*2+10,400*8)*(0,600*0,800) |  | 70.464 | [12 empty] | VV | 2 | 2 | True | 0 | ROZPOCET
| VV |  | " objekt trafostanice" (8,800*2+7,600*2)*(0,600*0,800) |  | 15.744 | [12 empty] | VV | 2 | 2 | True | 0 | ROZPOCET
| VV |  | " objekt vsakovací nádrže" (14,100*2+4,400*4)*(0,600*0,800) |  | 21.984 | [12 empty] | VV | 2 | 2 | True | 0 | ROZPOCET
| VV |  | Součet |  | 108.192 | [12 empty] | VV | 2 | 4 | True | 1 | ROZPOCET
| D | 997 | Doprava suti a vybouraných hmot |  |  |  | 0 |  |  |  |  | 0 |  | 0.11137 |  | 0 | 1 | D | 1 |  |  |  | ROZPOCET | [6 empty] | 0
20 | K | 997006012 | Úprava stavebního odpadu třídění ruční | t | 14.85 |  | 0 | CS ÚRS 2025 01 |  | základní |  | 0 | 0 | 0 | 0 | 0 | 4 | K | 2 |  |  |  | ROZPOCET | 0 | 0 | 0 | 0 | 0 | 1 | 0 | 4 | 1438513101
| Online PSC |  | https://podminky.urs.cz/item/CS_URS_2025_01/997006012 | [14 empty] | Online PSC | 2
| VV |  | "azbest" 14,850 |  | 14.85 | [12 empty] | VV | 2 | 2 | True | 1 | ROZPOCET
21 | K | 997006014 | Úprava stavebního odpadu pytlování nebezpečného odpadu s obsahem azbestu z vlnitých tabulí | t | 14.85 |  | 0 | CS ÚRS 2025 01 |  | základní |  | 0 | 0.0075 | 0.11137 | 0 | 0 | 4 | K | 2 |  |  |  | ROZPOCET | 0 | 0 | 0 | 0 | 0 | 1 | 0 | 4 | -410585155
| Online PSC |  | https://podminky.urs.cz/item/CS_URS_2025_01/997006014 | [14 empty] | Online PSC | 2
| VV |  | "azbest" 14,850 |  | 14.85 | [12 empty] | VV | 2 | 2 | True | 1 | ROZPOCET
22 | K | 997006512 | Vodorovná doprava suti na skládku s naložením na dopravní prostředek a složením přes 100 m do 1 km | t | 2293.144 |  | 0 | CS ÚRS 2025 01 |  | základní |  | 0 | 0 | 0 | 0 | 0 | 4 | K | 2 |  |  |  | ROZPOCET | 0 | 0 | 0 | 0 | 0 | 1 | 0 | 4 | -1437110480
| Online PSC |  | https://podminky.urs.cz/item/CS_URS_2025_01/997006512 | [14 empty] | Online PSC | 2
| VV |  | "recyklační skládka - odvozovová vzdálenost > 25 km | [14 empty] | VV | 2 | 1 | True | 0 | ROZPOCET
| VV |  | " dřeviny" 10,250*0,550+((4,000*18)*0,550) |  | 45.238 | [12 empty] | VV | 2 | 2 | True | 0 | ROZPOCET
| VV |  | " demolice" 1689,732 - 14,850 |  | 1674.882 | [12 empty] | VV | 2 | 2 | True | 0 | ROZPOCET
| VV |  | " komunikace" 283,284+119,824 |  | 403.108 | [12 empty] | VV | 2 | 2 | True | 0 | ROZPOCET
| VV |  | " komunikace" 155,066 |  | 155.066 | [12 empty] | VV | 2 | 2 | True | 0 | ROZPOCET
| VV |  | Mezisoučet |  | 2278.294 | [12 empty] | VV | 2 | 3 | True | 0 | ROZPOCET
| VV |  | "skládka nebezpečného odpadu - odvozová vzdálenost > 150 km | [14 empty] | VV | 2 | 1 | True | 0 | ROZPOCET
| VV |  | "azbest" 14,850 |  | 14.85 | [12 empty] | VV | 2 | 2 | True | 0 | ROZPOCET
| VV |  | Mezisoučet |  | 14.85 | [12 empty] | VV | 2 | 3 | True | 0 | ROZPOCET
| VV |  | Součet |  | 2293.144 | [12 empty] | VV | 2 | 4 | True | 1 | ROZPOCET
23 | K | 997006519 | Vodorovná doprava suti na skládku Příplatek k ceně -6512 za každý další i započatý 1 km | t | 1340452.656 |  | 0 | CS ÚRS 2025 01 |  | základní |  | 0 | 0 | 0 | 0 | 0 | 4 | K | 2 |  |  |  | ROZPOCET | 0 | 0 | 0 | 0 | 0 | 1 | 0 | 4 | 134564990
| Online PSC |  | https://podminky.urs.cz/item/CS_URS_2025_01/997006519 | [14 empty] | Online PSC | 2
| VV |  | "recyklační skládka - odvozovová vzdálenost > 25 km | [14 empty] | VV | 2 | 1 | True | 0 | ROZPOCET
| VV |  | " dřeviny" ( 10,250*0,550+((4,000*18)*0,550)) * 24 |  | 1085.7 | [12 empty] | VV | 2 | 2 | True | 0 | ROZPOCET
| VV |  | " demolice" ( 1689,732 - 14,850 ) * 24 |  | 40197.168 | [12 empty] | VV | 2 | 2 | True | 0 | ROZPOCET
| VV |  | " komunikace" ( 283,284+119,824 ) * 24 |  | 9674.592 | [12 empty] | VV | 2 | 2 | True | 0 | ROZPOCET
| VV |  | " komunikace" 155,066 * 24 |  | 3721.584 | [12 empty] | VV | 2 | 2 | True | 0 | ROZPOCET
| VV |  | Mezisoučet |  | 54679.044 | [12 empty] | VV | 2 | 3 | True | 0 | ROZPOCET
| VV |  | "skládka nebezpečného odpadu - odvozová vzdálenost > 80 km | [14 empty] | VV | 2 | 1 | True | 0 | ROZPOCET
| VV |  | "azbest" 14,850 * 79 |  | 1173.15 | [12 empty] | VV | 2 | 2 | True | 0 | ROZPOCET
| VV |  | Mezisoučet |  | 1173.15 | [12 empty] | VV | 2 | 3 | True | 0 | ROZPOCET
| VV |  | Součet |  | 55852.194 | [12 empty] | VV | 2 | 4 | True | 1 | ROZPOCET
| VV |  | 55852,194*24 'Přepočtené koeficientem množství |  | 1340452.656 | [12 empty] | VV | 2 | 2 | False | 1 | ROZPOCET
24 | K | 997006551 | Hrubé urovnání suti na skládce bez zhutnění | t | 2293.144 |  | 0 | CS ÚRS 2025 01 |  | základní |  | 0 | 0 | 0 | 0 | 0 | 4 | K | 2 |  |  |  | ROZPOCET | 0 | 0 | 0 | 0 | 0 | 1 | 0 | 4 | 254712292
| Online PSC |  | https://podminky.urs.cz/item/CS_URS_2025_01/997006551 | [14 empty] | Online PSC | 2
| VV |  | "recyklační skládka - odvozovová vzdálenost > 25 km | [14 empty] | VV | 2 | 1 | True | 0 | ROZPOCET
| VV |  | " dřeviny" 10,250*0,550+((4,000*18)*0,550) |  | 45.238 | [12 empty] | VV | 2 | 2 | True | 0 | ROZPOCET
| VV |  | " demolice" 1689,732 - 14,850 |  | 1674.882 | [12 empty] | VV | 2 | 2 | True | 0 | ROZPOCET
| VV |  | " komunikace" 283,284+119,824 |  | 403.108 | [12 empty] | VV | 2 | 2 | True | 0 | ROZPOCET
| VV |  | " komunikace" 155,066 |  | 155.066 | [12 empty] | VV | 2 | 2 | True | 0 | ROZPOCET
| VV |  | Mezisoučet |  | 2278.294 | [12 empty] | VV | 2 | 3 | True | 0 | ROZPOCET
| VV |  | "skládka nebezpečného odpadu - odvozová vzdálenost > 150 km | [14 empty] | VV | 2 | 1 | True | 0 | ROZPOCET
| VV |  | "azbest" 14,850 |  | 14.85 | [12 empty] | VV | 2 | 2 | True | 0 | ROZPOCET
| VV |  | Mezisoučet |  | 14.85 | [12 empty] | VV | 2 | 3 | True | 0 | ROZPOCET
| VV |  | Součet |  | 2293.144 | [12 empty] | VV | 2 | 4 | True | 1 | ROZPOCET
25 | K | 997013811 | Poplatek za uložení stavebního odpadu na skládce (skládkovné) dřevěného zatříděného do Katalogu odpadů pod kódem 17 02 01 | t | 45.238 |  | 0 | CS ÚRS 2025 01 |  | základní |  | 0 | 0 | 0 | 0 | 0 | 4 | K | 2 |  |  |  | ROZPOCET | 0 | 0 | 0 | 0 | 0 | 1 | 0 | 4 | -1935699293
| Online PSC |  | https://podminky.urs.cz/item/CS_URS_2025_01/997013811 | [14 empty] | Online PSC | 2
| VV |  | " dřeviny" 10,250*0,550+((4,000*18)*0,550) |  | 45.238 | [12 empty] | VV | 2 | 2 | True | 1 | ROZPOCET
26 | K | 997013821 | Poplatek za uložení stavebního odpadu na skládce (skládkovné) ze stavebních materiálů obsahujících azbest zatříděných do Katalogu odpadů pod kódem 17 06 05 | t | 14.85 |  | 0 | CS ÚRS 2025 01 |  | základní |  | 0 | 0 | 0 | 0 | 0 | 4 | K | 2 |  |  |  | ROZPOCET | 0 | 0 | 0 | 0 | 0 | 1 | 0 | 4 | 1766289975
| Online PSC |  | https://podminky.urs.cz/item/CS_URS_2025_01/997013821 | [14 empty] | Online PSC | 2
| VV |  | "azbest" 14,850 |  | 14.85 | [12 empty] | VV | 2 | 2 | True | 1 | ROZPOCET
27 | K | 997013871 | Poplatek za uložení stavebního odpadu na recyklační skládce (skládkovné) směsného stavebního a demoličního zatříděného do Katalogu odpadů pod kódem 17 09 04 | t | 1689.732 |  | 0 | CS ÚRS 2025 01 |  | základní |  | 0 | 0 | 0 | 0 | 0 | 4 | K | 2 |  |  |  | ROZPOCET | 0 | 0 | 0 | 0 | 0 | 1 | 0 | 4 | -415691848
| Online PSC |  | https://podminky.urs.cz/item/CS_URS_2025_01/997013871 | [14 empty] | Online PSC | 2
| VV |  | " demolice" 1689,732 |  | 1689.732 | [12 empty] | VV | 2 | 2 | True | 1 | ROZPOCET
28 | K | 997221873 | Poplatek za uložení stavebního odpadu na recyklační skládce (skládkovné) zeminy a kamení zatříděného do Katalogu odpadů pod kódem 17 05 04 | t | 403.108 |  | 0 | CS ÚRS 2025 01 |  | základní |  | 0 | 0 | 0 | 0 | 0 | 4 | K | 2 |  |  |  | ROZPOCET | 0 | 0 | 0 | 0 | 0 | 1 | 0 | 4 | 1764562003
| Online PSC |  | https://podminky.urs.cz/item/CS_URS_2025_01/997221873 | [14 empty] | Online PSC | 2
| VV |  | " komunikace" 283,284+119,824 |  | 403.108 | [12 empty] | VV | 2 | 2 | True | 1 | ROZPOCET
29 | K | 997221875 | Poplatek za uložení stavebního odpadu na recyklační skládce (skládkovné) asfaltového bez obsahu dehtu zatříděného do Katalogu odpadů pod kódem 17 03 02 | t | 155.066 |  | 0 | CS ÚRS 2025 01 |  | základní |  | 0 | 0 | 0 | 0 | 0 | 4 | K | 2 |  |  |  | ROZPOCET | 0 | 0 | 0 | 0 | 0 | 1 | 0 | 4 | 639784733
| Online PSC |  | https://podminky.urs.cz/item/CS_URS_2025_01/997221875 | [14 empty] | Online PSC | 2
| VV |  | " komunikace" 155,066 |  | 155.066 | [12 empty] | VV | 2 | 2 | True | 1 | ROZPOCET

## 02 - SO 02 - Dostavba - 1...
[18 empty] | {f82eec5e-620c-423d-bb0d-cfeeb59285b5} | [5 empty] | VV0113 | Výkaz (191) | 90 | 3
[18 empty] | 2 | [5 empty] | VV0111 | Výkaz (189) | 12960 | 3
| KRYCÍ LIST SOUPISU PRACÍ | [7 empty] | v --- níže se nacházejí doplnkové a pomocné údaje k sestavám --- v | [8 empty] | False | [5 empty] | VV0112 | Výkaz (190) | 540 | 3
[24 empty] | VV0032_1 | Výkaz (120) | 726,616 | 3
| Stavba: | [22 empty] | VV0033_1 | Výkaz (121) | 2,448 | 3
|  | Dostavba sportovně rekreačního areálu Petynka | [21 empty] | VV0034_1 | Výkaz (122) | 42,248 | 3
| Objekt: | [22 empty] | VV0035_1 | Výkaz (123) | 73,2 | 3
|  | 02 - SO 02 - Dostavba - 1. část | [21 empty] | VV0036_1 | Výkaz (124) | 37,31 | 3
[24 empty] | VV0037_1 | Výkaz (125) | 367,92 | 3
| KSO: |  | 802 24 |  |  | CC-CZ: | [17 empty] | VV0038_1 | Výkaz (126) | 606 | 3
| Místo: |  | Praha |  |  | Datum: | 21. 7. 2025 | [16 empty] | VV0039_1 | Výkaz (127) | 43 | 3
[24 empty] | VV0078_1 | Výkaz (167) | 3504,735 | 3
| Zadavatel: |  |  |  |  | IČ: | [17 empty] | VV0077_1 | Výkaz (166) | 123,519 | 3
|  | SNEO, a.s. |  |  |  | DIČ: | [17 empty] | VV0105 | Výkaz (183) | 13,771 | 3
[24 empty] | VV0106 | Výkaz (184) | 205,448 | 3
| Účastník: |  |  |  |  | IČ: | Vyplň údaj | [16 empty] | VV0104 | Výkaz (182) | 3,409 | 3
|  | Vyplň údaj |  |  |  | DIČ: | Vyplň údaj | [16 empty] | VV0103 | Výkaz (181) | 113,615 | 3
[24 empty] | VV0062_1 | Výkaz (151) | 3504,735 | 3
| Projektant: |  |  |  |  | IČ: | [17 empty] | VV0116 | Výkaz (195) | 1,526 | 3
|  | Ateliér 11 Hradec Králové s.r.o. |  |  |  | DIČ: | [17 empty] | VV0063_1 | Výkaz (152) | 181,37 | 3
[24 empty] | VV0061_1 | Výkaz (150) | 1051,42 | 3
| Zpracovatel: |  |  |  |  | IČ: | [17 empty] | VV0040_1 | Výkaz (128) | 363,308 | 3
[6 empty] | DIČ: | [17 empty] | VV0053_1 | Výkaz (141) | 564 | 3
[24 empty] | VV0054_1 | Výkaz (142) | 294 | 3
| Poznámka: | [22 empty] | VV0055_1 | Výkaz (143) | 132 | 3
|  | Soupis prací je sestaven s využitím Cenové soustavy ÚRS. Položky, které pochází z této cenové soustavy, jsou ve sloupci 'Cenová soustava' označeny popisem 'CS ÚRS' a úrovní příslušného kalendářního pololetí. Veškeré další informace vymezující popis a podmínky použití těchto položek z Cenové soustavy, které nejsou uvedeny přímo v soupisu prací, jsou neomezeně dálkově k dispozici na www.cs-urs.cz, sekce Cenové a technické podmínky. | [21 empty] | VV0056_1 | Výkaz (144) | 66 | 3
[24 empty] | VV0059_1 | Výkaz (148) | 1716 | 3
[24 empty] | VV0060_1 | Výkaz (149) | 396 | 3
| Cena bez DPH | [5 empty] | 0 | [16 empty] | VV0150 | Výkaz (229) | 6,175 | 3
[24 empty] | VV0052_1 | Výkaz (140) | 726,616 | 3
|  |  | Základ daně |  |  | Sazba daně | Výše daně | [16 empty] | VV0057_1 | Výkaz (145) | 1716 | 3
| DPH | základní | 0 |  |  | 21% | 0 | [16 empty] | VV0058_1 | Výkaz (146) | 396 | 3
|  | snížená | 0 |  |  | 12% | 0 | [16 empty] | VV0046_1 | Výkaz (134) | 1128 | 3
|  | zákl. přenesená | 0 |  |  | 21% | 0 | [16 empty] | VV0047_1 | Výkaz (135) | 264 | 3
|  | sníž. přenesená | 0 |  |  | 12% | 0 | [16 empty] | VV0048_1 | Výkaz (136) | 588 | 3
|  | nulová | 0 |  |  | 0% | 0 | [16 empty] | VV0049_1 | Výkaz (137) | 132 | 3
[24 empty] | VV0050_1 | Výkaz (138) | 95 | 3
| Cena s DPH |  |  | v | CZK |  | 0 | [16 empty] | VV0051_1 | Výkaz (139) | 22 | 3
[24 empty] | VV0107 | Výkaz (185) | 14,15 | 3
[24 empty] | VV0108 | Výkaz (186) | 0,589 | 3
[24 empty] | VV0068_1 | Výkaz (157) | 1013,943 | 3
[24 empty] | VV0069_1 | Výkaz (158) | 3379,81 | 3
[24 empty] | VV0070_1 | Výkaz (159) | 90,569 | 3
REKAPITULACE ČLENĚNÍ SOUPISU PRACÍ | [23 empty] | VV0071_1 | Výkaz (160) | 121,674 | 3
[24 empty] | VV0064_1 | Výkaz (153) | 36,037 | 3
Stavba: | [23 empty] | VV0066_1 | Výkaz (155) | 4,704 | 3
|  | Dostavba sportovně rekreačního areálu Petynka | [21 empty] | VV0067_1 | Výkaz (156) | 112,537 | 3
Objekt: | [23 empty] | VV0065_1 | Výkaz (154) | 0,848 | 3
|  | 02 - SO 02 - Dostavba - 1. část | [21 empty] | VV0074_1 | Výkaz (163) | 30,465 | 3
[24 empty] | VV0075_1 | Výkaz (164) | 257,108 | 3
Místo: |  |  | Praha |  |  | Datum: | 21. 7. 2025 | [16 empty] | VV0114 | Výkaz (193) | 9,216 | 3
[24 empty] | VV0115 | Výkaz (194) | 0,111 | 3
Zadavatel: |  |  | SNEO, a.s. |  |  | Projektant: | Ateliér 11 Hradec Králové s.r.o. | [16 empty] | VV0076_1 | Výkaz (165) | 5,509 | 3
Účastník: |  |  | Vyplň údaj |  |  | Zpracovatel: | [17 empty] | VV0041_1 | Výkaz (129) | 33,575 | 3
[24 empty] | VV0147 | Výkaz (226) | 21,879 | 3
Kód dílu - Popis | [6 empty] | Cena celkem [CZK] | [16 empty] | VV0094 | Výkaz (172) | 49,52 | 3
[24 empty] | VV0095 | Výkaz (173) | 506,53 | 3
Náklady stavby celkem | [6 empty] | 0 | [11 empty] | -1 |  |  |  |  | VV0142 | Výkaz (221) | 28,7 | 3
| HSV - Práce a dodávky HSV | [5 empty] | 0 | [16 empty] | VV0117 | Výkaz (196) | 40,188 | 3
| 1 - Zemní práce | [5 empty] | 0 | [16 empty] | VV0120 | Výkaz (199) | 23 | 3
| 2 - Zakládání | [5 empty] | 0 | [16 empty] | VV0122 | Výkaz (201) | 15,202 | 3
| 3 - Svislé a kompletní konstrukce | [5 empty] | 0 | [16 empty] | VV0121 | Výkaz (200) | 5,694 | 3
| 4 - Vodorovné konstrukce | [5 empty] | 0 | [16 empty] | VV0118 | Výkaz (197) | 267,824 | 3
| 5 - Komunikace pozemní | [5 empty] | 0 | [16 empty] | VV0119 | Výkaz (198) | 7,234 | 3
| 6 - Úpravy povrchů, podlahy a osazování výplní | [5 empty] | 0 | [16 empty] | VV0139 | Výkaz (218) | 388,39 | 3
| 8 - Vedení trubní dálková a přípojná | [5 empty] | 0 | [16 empty] | VV0050 | Výkaz (51) | 85,017 | 3
| 9 - Ostatní konstrukce a práce, bourání | [5 empty] | 0 | [16 empty] | VV0126 | Výkaz (205) | 536,449 | 3
| 998 - Přesun hmot | [5 empty] | 0 | [16 empty] | VV0127 | Výkaz (206) | 457,676 | 3
| PSV - Práce a dodávky PSV | [5 empty] | 0 | [16 empty] | VV0129 | Výkaz (208) | 131,13 | 3
| 711 - Izolace proti vodě, vlhkosti a plynům | [5 empty] | 0 | [16 empty] | VV0128 | Výkaz (207) | 370,142 | 3
| 712 - Povlakové krytiny | [5 empty] | 0 | [16 empty] | VV0130 | Výkaz (209) | 106,168 | 3
| 713 - Izolace tepelné | [5 empty] | 0 | [16 empty] | VV0123 | Výkaz (202) | 281,788 | 3
| 721 - Zdravotechnika - vnitřní kanalizace | [5 empty] | 0 | [16 empty] | VV0148 | Výkaz (227) | 12 | 3
| 725 - Zdravotechnika - zařizovací předměty | [5 empty] | 0 | [16 empty] | VV0149 | Výkaz (228) | 56,966 | 3
| 731-735 - Ústřední vytápění | [5 empty] | 0 | [16 empty] | VV0154 | Výkaz (232) | 3,819 | 3
| 741 - Elektroinstalace - silnoproud | [5 empty] | 0 | [16 empty] | VV0153 | Výkaz (231) | 2,442 | 3
| 742 - Elektroinstalace - slaboproud | [5 empty] | 0 | [16 empty] | VV0152 | Výkaz (230) | 79,74 | 3
| 751 - Vzduchotechnika | [5 empty] | 0 | [16 empty] | VV0096 | Výkaz (174) | 3,638 | 3
| 766 - Konstrukce truhlářské | [5 empty] | 0 | [16 empty] | VV0097 | Výkaz (175) | 19,324 | 3
| 767 - Konstrukce zámečnické | [5 empty] | 0 | [16 empty] | VV0143 | Výkaz (222) | 78,597 | 3
| 771 - Podlahy z dlaždic | [5 empty] | 0 | [16 empty] | VV0098 | Výkaz (176) | 13,42 | 3
| 781 - Dokončovací práce - obklady | [5 empty] | 0 | [16 empty] | VV0124 | Výkaz (203) | 4 | 3
| 783 - Dokončovací práce - nátěry | [5 empty] | 0 | [16 empty] | VV0125 | Výkaz (204) | 10,692 | 3
| 784 - Dokončovací práce - malby a tapety | [5 empty] | 0 | [16 empty] | VV0145 | Výkaz (224) | 28,96 | 3
| 791 - Zařízení velkokuchyní | [5 empty] | 0 | [16 empty] | VV0146 | Výkaz (225) | 66,849 | 3
| M - Práce a dodávky M | [5 empty] | 0 | [16 empty] | VV0084 | Výkaz (109) | 13,81 | 3
| 33-M - Montáže dopr.zaříz.,sklad. zař. a váh | [5 empty] | 0 | [16 empty] | VV0085 | Výkaz (110) | 83,884 | 3
| 35-M - Montáž čerpadel, kompr.a vodoh.zař. | [5 empty] | 0 | [16 empty] | VV0086 | Výkaz (111) | 131,35 | 3
[24 empty] | VV0087 | Výkaz (112) | 227,014 | 3
[24 empty] | VV0003 | Výkaz (4) | 3206,76 | 3
[24 empty] | VV0082 | Výkaz (82) | 28,19 | 3
[24 empty] | VV0081 | Výkaz (81) | 48,31 | 3
[24 empty] | VV0109 | Výkaz (187) | 2,789 | 3
[24 empty] | VV0110 | Výkaz (188) | 12,139 | 3
SOUPIS PRACÍ | [23 empty] | VV0141 | Výkaz (220) | 562,163 | 3
[24 empty] | VV0140 | Výkaz (219) | 1659,166 | 3
Stavba: | [23 empty] | VV0002 | Výkaz (3) | 488,807 | 3
|  | Dostavba sportovně rekreačního areálu Petynka | [21 empty] | VV0091 | Výkaz (169) | 9,69 | 3
Objekt: | [23 empty] | VV0092 | Výkaz (170) | 26,076 | 3
|  | 02 - SO 02 - Dostavba - 1. část | [21 empty] | VV0042 | Výkaz (43) | 4111,21 | 3
[24 empty] | VV0088 | Výkaz (168) | 3998,3 | 3
Místo: |  |  | Praha |  |  | Datum: | 21. 7. 2025 | [16 empty] | VV0001 | Výkaz (1) | 3348,27 | 3
[24 empty] | VV0044_1 | Výkaz (132) | 10 | 3
Zadavatel: |  |  | SNEO, a.s. |  |  | Projektant: | Ateliér 11 Hradec Králové s.r.o. | [16 empty] | VV0045_1 | Výkaz (133) | 112 | 3
Účastník: |  |  | Vyplň údaj |  |  | Zpracovatel: | [17 empty] | VV0042_1 | Výkaz (130) | 10 | 3
[24 empty] | VV0043_1 | Výkaz (131) | 78 | 3
PČ | Typ | Kód | Popis | MJ | Množství | J.cena [CZK] | Cena celkem [CZK] | Cenová soustava |  | DPH | J. Nh [h] | Nh celkem [h] | J. hmotnost [t] | Hmotnost celkem [t] | J. suť [t] | Suť Celkem [t] | [7 empty] | VV0004 | Výkaz (5) | 3348,27 | 3
Náklady soupisu celkem | [6 empty] | 0 |  |  |  |  | 0 |  | 22393.5903 |  | 97.8967 |  | D | -1 |  |  |  |  | VV0006 | Výkaz (7) | 1025,01 | 3 | [6 empty] | 0
| D | HSV | Práce a dodávky HSV |  |  |  | 0 |  |  |  |  | 0 |  | 22002.2957 |  | 97.8967 | 1 | D | 0 |  |  |  | ROZPOCET | VV0005 | Výkaz (6) | 2323,26 | 3 | [6 empty] | 0
| D | 1 | Zemní práce |  |  |  | 0 |  |  |  |  | 0 |  | 93.887 |  | 0 | 1 | D | 1 |  |  |  | ROZPOCET | VV0020 | Výkaz (21) | 8,024 | 3 | [6 empty] | 0
1 | K | 115001101 | Převedení vody potrubím průměru DN do 100 | m | 90 |  | 0 | CS ÚRS 2025 01 |  | základní |  | 0 | 0.00719 | 0.6471 | 0 | 0 | 4 | K | 2 |  |  |  | ROZPOCET | VV0021 | Výkaz (22) | 0,944 | 3 | 0 | 0 | 0 | 0 | 0 | 1 | 0 | 4 | -1596622478
| Online PSC |  | https://podminky.urs.cz/item/CS_URS_2025_01/115001101 | [14 empty] | Online PSC | 2 |  |  |  |  | VV0022 | Výkaz (23) | 0,472 | 3
| VV |  | "Množství určené pomocí aplikace Výměry. | [14 empty] | VV | 2 | 1 | True | 0 | ROZPOCET | VV0019 | Výkaz (20) | 9,44 | 3
| VV |  | "snižování hladiny podzemní vody čerpací šachtou | [14 empty] | VV | 2 | 1 | True | 0 | ROZPOCET | VV0023 | Výkaz (24) | 2084,617 | 3
| VV |  | "výměra nad započtené množství polč. 115101201 | [14 empty] | VV | 2 | 1 | True | 0 | ROZPOCET | VV0024 | Výkaz (25) | 245,249 | 3
| VV |  | "1,000 "čerpací šachta DN 1000, dno -4,450" * 30 | [14 empty] | VV | 2 | 1 | True | 0 | ROZPOCET | VV0025 | Výkaz (26) | 122,625 | 3
| VV |  | "2,000 "čerpací šachta DN 1000, dno -5,050" * 30 | [14 empty] | VV | 2 | 1 | True | 0 | ROZPOCET | VV0018 | Výkaz (19) | 2452,49 | 3
| VV |  | VV0113 |  | 90 | [12 empty] | VV | 2 | 2 | True | 1 | ROZPOCET | VV0026 | Výkaz (27) | 753,389 | 3
2 | K | 115101201 | Čerpání vody na dopravní výšku do 10 m s uvažovaným průměrným přítokem do 500 l/min | hod | 12960 |  | 0 | CS ÚRS 2025 01 |  | základní |  | 0 | 3e-05 | 0.3888 | 0 | 0 | 4 | K | 2 |  |  |  | ROZPOCET | VV0027 | Výkaz (28) | 88,634 | 3 | 0 | 0 | 0 | 0 | 0 | 1 | 0 | 4 | 1975463927
| Online PSC |  | https://podminky.urs.cz/item/CS_URS_2025_01/115101201 | [14 empty] | Online PSC | 2 |  |  |  |  | VV0028 | Výkaz (29) | 44,317 | 3
| P |  | Poznámka k položce: Výměra stanovena empirickým výpočtem, dostupná PD neobsahuje hydrogeologický posudek se stanovením množství přítoku v l/s - bude upřesněno při realizaci stavby dle skutečně naměřených hodnot. Skutečný stav nutné potřeby čerpání bude zaznamávn do SD. | [14 empty] | P | 2 |  |  |  |  | VV0007 | Výkaz (8) | 886,34 | 3
| VV |  | "Množství určené pomocí aplikace Výměry. | [14 empty] | VV | 2 | 1 | True | 0 | ROZPOCET | VV0038 | Výkaz (39) | 74 | 3
| VV |  | "snižování hladiny podzemní vody | [14 empty] | VV | 2 | 1 | True | 0 | ROZPOCET | VV0039 | Výkaz (40) | 1 | 3
| VV |  | "režim 24/7 po dobu 6 měsíců | [14 empty] | VV | 2 | 1 | True | 0 | ROZPOCET | VV0040 | Výkaz (41) | 6 | 3
| VV |  | "1,000 "čerpací šachta DN 1000, dno -4,450" * 24,00 * 180 | [14 empty] | VV | 2 | 1 | True | 0 | ROZPOCET | VV0041 | Výkaz (42) | 67 | 3
| VV |  | "2,000 "čerpací šachta DN 1000, dno -5,050" * 24,00 * 180 | [14 empty] | VV | 2 | 1 | True | 0 | ROZPOCET | VV0008 | Výkaz (9) | 141,45 | 3
| VV |  | VV0111 |  | 12960 | [12 empty] | VV | 2 | 2 | True | 1 | ROZPOCET | VV0037 | Výkaz (38) | 366,343 | 3
3 | K | 115101301 | Pohotovost záložní čerpací soupravy pro dopravní výšku do 10 m s uvažovaným průměrným přítokem do 500 l/min | den | 540 |  | 0 | CS ÚRS 2025 01 |  | základní |  | 0 | 0 | 0 | 0 | 0 | 4 | K | 2 |  |  |  | ROZPOCET | VV0031 | Výkaz (32) | 180 | 3 | 0 | 0 | 0 | 0 | 0 | 1 | 0 | 4 | 1506475679
| Online PSC |  | https://podminky.urs.cz/item/CS_URS_2025_01/115101301 | [14 empty] | Online PSC | 2 |  |  |  |  | VV0135 | Výkaz (214) | 1137,75 | 3
| P |  | Poznámka k položce: Skutečný stav nutné potřeby čerpání bude zaznamávn do SD. | [14 empty] | P | 2 |  |  |  |  | VV0136 | Výkaz (215) | 183,84 | 3
| VV |  | "Množství určené pomocí aplikace Výměry. | [14 empty] | VV | 2 | 1 | True | 0 | ROZPOCET | VV0137 | Výkaz (216) | 183,84 | 3
| VV |  | "1,000 "čerpací šachta DN 1000, dno -4,450" * 180 | [14 empty] | VV | 2 | 1 | True | 0 | ROZPOCET | VV0138 | Výkaz (217) | 953,91 | 3
| VV |  | "2,000 "čerpací šachta DN 1000, dno -5,050" * 180 | [14 empty] | VV | 2 | 1 | True | 0 | ROZPOCET | VV0009 | Výkaz (10) | 2,84 | 3
| VV |  | VV0112 |  | 540 | [12 empty] | VV | 2 | 2 | True | 1 | ROZPOCET | VV0010 | Výkaz (11) | 2,84 | 3
4 | K | 121151123 | Sejmutí ornice strojně při souvislé ploše přes 500 m2, tl. vrstvy do 200 mm | m2 | 3000 |  | 0 | CS ÚRS 2025 01 |  | základní |  | 0 | 0 | 0 | 0 | 0 | 4 | K | 2 |  |  |  | ROZPOCET | VV0011 | Výkaz (12) | 278,65 | 3 | 0 | 0 | 0 | 0 | 0 | 1 | 0 | 4 | 1808759466
| Online PSC |  | https://podminky.urs.cz/item/CS_URS_2025_01/121151123 | [14 empty] | Online PSC | 2 |  |  |  |  | VV0012 | Výkaz (13) | 278,65 | 3
| VV |  | "viz. STZ | [14 empty] | VV | 2 | 1 | True | 0 | ROZPOCET | VV0013 | Výkaz (14) | 5530,02 | 3
| VV |  | 3000,000 |  | 3000 | [12 empty] | VV | 2 | 2 | True | 1 | ROZPOCET | VV0014 | Výkaz (15) | 2601,91 | 3
5 | K | 131251207 | Hloubení zapažených jam a zářezů strojně s urovnáním dna do předepsaného profilu a spádu v hornině třídy těžitelnosti I skupiny 3 přes 5 000 m3 | m3 | 12308.156 |  | 0 | CS ÚRS 2025 01 |  | základní |  | 0 | 0 | 0 | 0 | 0 | 4 | K | 2 |  |  |  | ROZPOCET | VV0015 | Výkaz (16) | 2928,11 | 3 | 0 | 0 | 0 | 0 | 0 | 1 | 0 | 4 | 2036208343
| Online PSC |  | https://podminky.urs.cz/item/CS_URS_2025_01/131251207 | [14 empty] | Online PSC | 2 |  |  |  |  | VV0016 | Výkaz (17) | 607,69 | 3
| VV |  | "PUDORYS_1PP.pdf | [14 empty] | VV | 2 | 1 | True | 0 | ROZPOCET | VV0017 | Výkaz (18) | 607,69 | 3
| VV |  | "REZ_A-A.pdf | [14 empty] | VV | 2 | 1 | True | 0 | ROZPOCET | VV0033 | Výkaz (34) | 619,254 | 3
| VV |  | " stavební jáma" 112,181*27,500 |  | 3084.978 | [12 empty] | VV | 2 | 2 | True | 0 | ROZPOCET | VV0034 | Výkaz (35) | 138,67 | 3
| VV |  | "PUDORYS_1PP.pdf | [14 empty] | VV | 2 | 1 | True | 0 | ROZPOCET | VV0035 | Výkaz (36) | 29,115 | 3
| VV |  | "REZ_C-C.pdf | [14 empty] | VV | 2 | 1 | True | 0 | ROZPOCET | VV0075 | Výkaz (75) | 163,435 | 3
| VV |  | " stavební jáma" 138,003*55,200 |  | 7617.766 | [12 empty] | VV | 2 | 2 | True | 0 | ROZPOCET | VV0076 | Výkaz (76) | 284,278 | 3
| VV |  | " přípočet na nezměřitelné plochy 15%" (3084,978+7617,766)*15/100 |  | 1605.412 | [12 empty] | VV | 2 | 2 | True | 0 | ROZPOCET | VV0073 | Výkaz (73) | 63,52 | 3
| VV |  | Součet |  | 12308.156 | [12 empty] | VV | 2 | 4 | True | 1 | ROZPOCET | VV0074 | Výkaz (74) | 105,824 | 3
6 | K | 151711121 | Osazení ocelových zápor pro pažení hloubených vykopávek do předem provedených vrtů se zabetonováním spodního konce, s případným obsypem zápory pískem délky od 0 do 14 m | m | 726.616 |  | 0 | CS ÚRS 2025 01 |  | základní |  | 0 | 0.00088 | 0.63942 | 0 | 0 | 4 | K | 2 |  |  |  | ROZPOCET | VV0077 | Výkaz (77) | 3,136 | 3 | 0 | 0 | 0 | 0 | 0 | 1 | 0 | 4 | -435169412
| Online PSC |  | https://podminky.urs.cz/item/CS_URS_2025_01/151711121 | [14 empty] | Online PSC | 2 |  |  |  |  | VV0100 | Výkaz (178) | 2 | 3
| P |  | Poznámka k položce: zápory budou ponechány bez vytažení | [14 empty] | P | 2 |  |  |  |  | VV0036 | Výkaz (37) | 4274,611 | 3
| VV |  | "Množství určené pomocí aplikace Výměry. | [14 empty] | VV | 2 | 1 | True | 0 | ROZPOCET | VV0029 | Výkaz (30) | 38 | 3
| VV |  | "záporová stěna | [14 empty] | VV | 2 | 1 | True | 0 | ROZPOCET | VV0030 | Výkaz (31) | 306,771 | 3
| VV |  | "zápora HE-160B | [14 empty] | VV | 2 | 1 | True | 0 | ROZPOCET | VV0134 | Výkaz (213) | 482,08 | 3
| VV |  | "zápora HE-200B | [14 empty] | VV | 2 | 1 | True | 0 | ROZPOCET | VV0083 | Výkaz (83) | 2295,74 | 3
| VV |  | VV0032_1 |  | 726.616 | [12 empty] | VV | 2 | 2 | True | 1 | ROZPOCET | VV0099 | Výkaz (177) | 333,227 | 3
7 | M | 13010976 | ocel profilová jakost S235JR (11 375) průřez HEB 160 | t | 2.644 |  | 0 | CS ÚRS 2025 01 |  | základní |  | 0 | 1 | 2.644 | 0 | 0 | 8 | M | 2 |  |  |  | ROZPOCET |  |  |  |  | 0 | 0 | 0 | 0 | 0 | 1 | 0 | 4 | 1263508529
| P |  | Poznámka k položce: zápory budou ponechány bez vytažení | [14 empty] | P | 2
| VV |  | "Množství určené pomocí aplikace Výměry. | [14 empty] | VV | 2 | 1 | True | 0 | ROZPOCET
| VV |  | "zápora HE-160B* 43,70 * 0,001 | [14 empty] | VV | 2 | 1 | True | 0 | ROZPOCET
| VV |  | VV0033_1 |  | 2.448 | [12 empty] | VV | 2 | 2 | True | 1 | ROZPOCET
| VV |  | 2,448*1,08 'Přepočtené koeficientem množství |  | 2.644 | [12 empty] | VV | 2 | 2 | False | 1 | ROZPOCET
8 | M | 13010980 | ocel profilová jakost S235JR (11 375) průřez HEB 200 | t | 45.628 |  | 0 | CS ÚRS 2025 01 |  | základní |  | 0 | 1 | 45.628 | 0 | 0 | 8 | M | 2 |  |  |  | ROZPOCET |  |  |  |  | 0 | 0 | 0 | 0 | 0 | 1 | 0 | 4 | -462204958
| P |  | Poznámka k položce: zápory budou ponechány bez vytažení | [14 empty] | P | 2
| VV |  | "Množství určené pomocí aplikace Výměry. | [14 empty] | VV | 2 | 1 | True | 0 | ROZPOCET
| VV |  | "zápora HE-200B* 63,00 * 0,001 | [14 empty] | VV | 2 | 1 | True | 0 | ROZPOCET
| VV |  | VV0034_1 |  | 42.248 | [12 empty] | VV | 2 | 2 | True | 1 | ROZPOCET
| VV |  | 42,248*1,08 'Přepočtené koeficientem množství |  | 45.628 | [12 empty] | VV | 2 | 2 | False | 1 | ROZPOCET
9 | K | 151712111 | Převázka ocelová pro ukotvení záporového pažení pro jakoukoliv délku převázky zdvojená | m | 73.2 |  | 0 | CS ÚRS 2025 01 |  | základní |  | 0 | 0.15478 | 11.3299 | 0 | 0 | 4 | K | 2 |  |  |  | ROZPOCET |  |  |  |  | 0 | 0 | 0 | 0 | 0 | 1 | 0 | 4 | -1722599422
| Online PSC |  | https://podminky.urs.cz/item/CS_URS_2025_01/151712111 | [14 empty] | Online PSC | 2
| P |  | Poznámka k položce: převázky ponechány bez demontáže | [14 empty] | P | 2
| VV |  | "Množství určené pomocí aplikace Výměry. | [14 empty] | VV | 2 | 1 | True | 0 | ROZPOCET
| VV |  | "záporová stěna | [14 empty] | VV | 2 | 1 | True | 0 | ROZPOCET
| VV |  | "převázka P1 dl. 1200 mm U 200 zdvojená* 1,200 | [14 empty] | VV | 2 | 1 | True | 0 | ROZPOCET
| VV |  | "převázka P2 dl. 1200 mm U 160 zdvojená* 1,200 | [14 empty] | VV | 2 | 1 | True | 0 | ROZPOCET
| VV |  | VV0035_1 |  | 73.2 | [12 empty] | VV | 2 | 2 | True | 1 | ROZPOCET
10 | K | 151721111 | Pažení do ocelových zápor bez ohledu na druh pažin, s odstraněním pažení, hloubky výkopu do 4 m | m2 | 37.31 |  | 0 | CS ÚRS 2025 01 |  | základní |  | 0 | 0.0264 | 0.98498 | 0 | 0 | 4 | K | 2 |  |  |  | ROZPOCET |  |  |  |  | 0 | 0 | 0 | 0 | 0 | 1 | 0 | 4 | -1229401420
| Online PSC |  | https://podminky.urs.cz/item/CS_URS_2025_01/151721111 | [14 empty] | Online PSC | 2
| P |  | Poznámka k položce: dřevěné výpažnice ponechány v záporách jako ztracené bednění | [14 empty] | P | 2
| VV |  | "Množství určené pomocí aplikace Výměry. | [14 empty] | VV | 2 | 1 | True | 0 | ROZPOCET
| VV |  | "záporová stěna | [14 empty] | VV | 2 | 1 | True | 0 | ROZPOCET
| VV |  | "pažení D1 tl. 100 mm >4m | [14 empty] | VV | 2 | 1 | True | 0 | ROZPOCET
| VV |  | VV0036_1 |  | 37.31 | [12 empty] | VV | 2 | 2 | True | 1 | ROZPOCET
11 | K | 151721112 | Pažení do ocelových zápor bez ohledu na druh pažin, s odstraněním pažení, hloubky výkopu přes 4 do 10 m | m2 | 367.92 |  | 0 | CS ÚRS 2025 01 |  | základní |  | 0 | 0.02944 | 10.8316 | 0 | 0 | 4 | K | 2 |  |  |  | ROZPOCET |  |  |  |  | 0 | 0 | 0 | 0 | 0 | 1 | 0 | 4 | 1879870567
| Online PSC |  | https://podminky.urs.cz/item/CS_URS_2025_01/151721112 | [14 empty] | Online PSC | 2
| P |  | Poznámka k položce: dřevěné výpažnice ponechány v záporách jako ztracené bednění | [14 empty] | P | 2
| VV |  | "Množství určené pomocí aplikace Výměry. | [14 empty] | VV | 2 | 1 | True | 0 | ROZPOCET
| VV |  | "záporová stěna | [14 empty] | VV | 2 | 1 | True | 0 | ROZPOCET
| VV |  | "pažení D1 tl. 100 mm >10m | [14 empty] | VV | 2 | 1 | True | 0 | ROZPOCET
| VV |  | VV0037_1 |  | 367.92 | [12 empty] | VV | 2 | 2 | True | 1 | ROZPOCET
12 | K | 153811111 | Osazení kotev tyčových bez provedení vrtu, zainjektování a napnutí kotvy při délce přes 5 m a průměru od 20 do 28 mm | m | 606 |  | 0 | CS ÚRS 2025 01 |  | základní |  | 0 | 0.03363 | 20.3798 | 0 | 0 | 4 | K | 2 |  |  |  | ROZPOCET |  |  |  |  | 0 | 0 | 0 | 0 | 0 | 1 | 0 | 4 | 515907713
| Online PSC |  | https://podminky.urs.cz/item/CS_URS_2025_01/153811111 | [14 empty] | Online PSC | 2
| VV |  | "Množství určené pomocí aplikace Výměry. | [14 empty] | VV | 2 | 1 | True | 0 | ROZPOCET
| VV |  | "záporová stěna | [14 empty] | VV | 2 | 1 | True | 0 | ROZPOCET
| VV |  | "tyčová kotva K1 celkové délky 17 m* 17,000 | [14 empty] | VV | 2 | 1 | True | 0 | ROZPOCET
| VV |  | "tyčová kotva K2 celkové délky 12 m* 12,000 | [14 empty] | VV | 2 | 1 | True | 0 | ROZPOCET
| VV |  | "tyčová kotva K3 celkové délky 12 m* 12,000 | [14 empty] | VV | 2 | 1 | True | 0 | ROZPOCET
| VV |  | "tyčová kotva K4 celkové délky 12 m* 12,000 | [14 empty] | VV | 2 | 1 | True | 0 | ROZPOCET
| VV |  | VV0038_1 |  | 606 | [12 empty] | VV | 2 | 2 | True | 1 | ROZPOCET
13 | M | RMAT0002 | kotva tyčová | m | 606 |  | 0 |  |  | základní |  | 0 | 0 | 0 | 0 | 0 | 8 | M | 2 |  |  |  | ROZPOCET |  |  |  |  | 0 | 0 | 0 | 0 | 0 | 1 | 0 | 4 | -436555594
14 | K | 153811197 | Osazení kotev tyčových bez provedení vrtu, zainjektování a napnutí kotvy Příplatek k ceně za antikorozní úpravu trvalých kotev | m | 606 |  | 0 | CS ÚRS 2025 01 |  | základní |  | 0 | 0.00037 | 0.22422 | 0 | 0 | 4 | K | 2 |  |  |  | ROZPOCET |  |  |  |  | 0 | 0 | 0 | 0 | 0 | 1 | 0 | 4 | -1071055228
| Online PSC |  | https://podminky.urs.cz/item/CS_URS_2025_01/153811197 | [14 empty] | Online PSC | 2
| VV |  | "Množství určené pomocí aplikace Výměry. | [14 empty] | VV | 2 | 1 | True | 0 | ROZPOCET
| VV |  | "záporová stěna | [14 empty] | VV | 2 | 1 | True | 0 | ROZPOCET
| VV |  | "tyčová kotva K1 celkové délky 17 m* 17,000 | [14 empty] | VV | 2 | 1 | True | 0 | ROZPOCET
| VV |  | "tyčová kotva K2 celkové délky 12 m* 12,000 | [14 empty] | VV | 2 | 1 | True | 0 | ROZPOCET
| VV |  | "tyčová kotva K3 celkové délky 12 m* 12,000 | [14 empty] | VV | 2 | 1 | True | 0 | ROZPOCET
| VV |  | "tyčová kotva K4 celkové délky 12 m* 12,000 | [14 empty] | VV | 2 | 1 | True | 0 | ROZPOCET
| VV |  | VV0038_1 |  | 606 | [12 empty] | VV | 2 | 2 | True | 1 | ROZPOCET
15 | K | 153811211 | Napnutí tyčových kotev při předepsané únosnosti kotvy do 0,45 MN | kus | 43 |  | 0 | CS ÚRS 2025 01 |  | základní |  | 0 | 0.0044 | 0.1892 | 0 | 0 | 4 | K | 2 |  |  |  | ROZPOCET |  |  |  |  | 0 | 0 | 0 | 0 | 0 | 1 | 0 | 4 | -1675191426
| Online PSC |  | https://podminky.urs.cz/item/CS_URS_2025_01/153811211 | [14 empty] | Online PSC | 2
| VV |  | "Množství určené pomocí aplikace Výměry. | [14 empty] | VV | 2 | 1 | True | 0 | ROZPOCET
| VV |  | "záporová stěna | [14 empty] | VV | 2 | 1 | True | 0 | ROZPOCET
| VV |  | "tyčová kotva K1 celkové délky 17 m | [14 empty] | VV | 2 | 1 | True | 0 | ROZPOCET
| VV |  | "tyčová kotva K2 celkové délky 12 m | [14 empty] | VV | 2 | 1 | True | 0 | ROZPOCET
| VV |  | "tyčová kotva K3 celkové délky 12 m | [14 empty] | VV | 2 | 1 | True | 0 | ROZPOCET
| VV |  | "tyčová kotva K4 celkové délky 12 m | [14 empty] | VV | 2 | 1 | True | 0 | ROZPOCET
| VV |  | VV0039_1 |  | 43 | [12 empty] | VV | 2 | 2 | True | 1 | ROZPOCET
16 | K | 162751117 | Vodorovné přemístění výkopku nebo sypaniny po suchu na obvyklém dopravním prostředku, bez naložení výkopku, avšak se složením bez rozhrnutí z horniny třídy těžitelnosti I skupiny 1 až 3 na vzdálenost přes 9 000 do 10 000 m | m3 | 12308.156 |  | 0 | CS ÚRS 2025 01 |  | základní |  | 0 | 0 | 0 | 0 | 0 | 4 | K | 2 |  |  |  | ROZPOCET |  |  |  |  | 0 | 0 | 0 | 0 | 0 | 1 | 0 | 4 | -151670539
| Online PSC |  | https://podminky.urs.cz/item/CS_URS_2025_01/162751117 | [14 empty] | Online PSC | 2
| VV |  | "PUDORYS_1PP.pdf | [14 empty] | VV | 2 | 1 | True | 0 | ROZPOCET
| VV |  | "REZ_A-A.pdf | [14 empty] | VV | 2 | 1 | True | 0 | ROZPOCET
| VV |  | " stavební jáma" 112,181*27,500 |  | 3084.978 | [12 empty] | VV | 2 | 2 | True | 0 | ROZPOCET
| VV |  | "PUDORYS_1PP.pdf | [14 empty] | VV | 2 | 1 | True | 0 | ROZPOCET
| VV |  | "REZ_C-C.pdf | [14 empty] | VV | 2 | 1 | True | 0 | ROZPOCET
| VV |  | " stavební jáma" 138,003*55,200 |  | 7617.766 | [12 empty] | VV | 2 | 2 | True | 0 | ROZPOCET
| VV |  | " přípočet na nezměřitelné plochy 15%" (3084,978+7617,766)*15/100 |  | 1605.412 | [12 empty] | VV | 2 | 2 | True | 0 | ROZPOCET
| VV |  | Součet |  | 12308.156 | [12 empty] | VV | 2 | 4 | True | 1 | ROZPOCET
17 | K | 162751119 | Vodorovné přemístění výkopku nebo sypaniny po suchu na obvyklém dopravním prostředku, bez naložení výkopku, avšak se složením bez rozhrnutí z horniny třídy těžitelnosti I skupiny 1 až 3 na vzdálenost Příplatek k ceně za každých dalších i započatých 1 000 m | m3 | 184622.34 |  | 0 | CS ÚRS 2025 01 |  | základní |  | 0 | 0 | 0 | 0 | 0 | 4 | K | 2 |  |  |  | ROZPOCET |  |  |  |  | 0 | 0 | 0 | 0 | 0 | 1 | 0 | 4 | -1160276981
| Online PSC |  | https://podminky.urs.cz/item/CS_URS_2025_01/162751119 | [14 empty] | Online PSC | 2
| VV |  | 12308,156 * 15 |  | 184622.34 | [12 empty] | VV | 2 | 2 | True | 1 | ROZPOCET
18 | K | 171152501 | Zhutnění podloží pod násypy z rostlé horniny třídy těžitelnosti I a II, skupiny 1 až 4 z hornin soudružných a nesoudržných | m2 | 3504.735 |  | 0 | CS ÚRS 2025 01 |  | základní |  | 0 | 0 | 0 | 0 | 0 | 4 | K | 2 |  |  |  | ROZPOCET |  |  |  |  | 0 | 0 | 0 | 0 | 0 | 1 | 0 | 4 | -835710815
| Online PSC |  | https://podminky.urs.cz/item/CS_URS_2025_01/171152501 | [14 empty] | Online PSC | 2
| VV |  | "Množství určené pomocí aplikace Výměry. | [14 empty] | VV | 2 | 1 | True | 0 | ROZPOCET
| VV |  | "3371,750 "Plocha PB základové desky" | [14 empty] | VV | 2 | 1 | True | 0 | ROZPOCET
| VV |  | "rozšíření po obvodě o 500 mm | [14 empty] | VV | 2 | 1 | True | 0 | ROZPOCET
| VV |  | "265,969* 0,500 | [14 empty] | VV | 2 | 1 | True | 0 | ROZPOCET
| VV |  | VV0078_1 |  | 3504.735 | [12 empty] | VV | 2 | 2 | True | 1 | ROZPOCET
19 | K | 171201231 | Poplatek za uložení stavebního odpadu na recyklační skládce (skládkovné) zeminy a kamení zatříděného do Katalogu odpadů pod kódem 17 05 04 | t | 24616.312 |  | 0 | CS ÚRS 2025 01 |  | základní |  | 0 | 0 | 0 | 0 | 0 | 4 | K | 2 |  |  |  | ROZPOCET |  |  |  |  | 0 | 0 | 0 | 0 | 0 | 1 | 0 | 4 | -1875848347
| Online PSC |  | https://podminky.urs.cz/item/CS_URS_2025_01/171201231 | [14 empty] | Online PSC | 2
| VV |  | 12308,156 * 2000,00 * 0,001 |  | 24616.312 | [12 empty] | VV | 2 | 2 | True | 1 | ROZPOCET
20 | K | 174151102 | Zásyp sypaninou z jakékoliv horniny strojně s uložením výkopku ve vrstvách se zhutněním v prostorách s omezeným pohybem stroje s urovnáním povrchu zásypu | m3 | 123.519 |  | 0 | CS ÚRS 2025 01 |  | základní |  | 0 | 0 | 0 | 0 | 0 | 4 | K | 2 |  |  |  | ROZPOCET |  |  |  |  | 0 | 0 | 0 | 0 | 0 | 1 | 0 | 4 | -1142237545
| Online PSC |  | https://podminky.urs.cz/item/CS_URS_2025_01/174151102 | [14 empty] | Online PSC | 2
| VV |  | "Množství určené pomocí aplikace Výměry. | [14 empty] | VV | 2 | 1 | True | 0 | ROZPOCET
| VV |  | "půdorysná plocha x výška 2850 mm | [14 empty] | VV | 2 | 1 | True | 0 | ROZPOCET
| VV |  | "123,519 "zásyp výkopkem mezi zdivem z BD" | [14 empty] | VV | 2 | 1 | True | 0 | ROZPOCET
| VV |  | VV0077_1 |  | 123.519 | [12 empty] | VV | 2 | 2 | True | 1 | ROZPOCET
21 | K | 174251109 | Zásyp sypaninou z jakékoliv horniny strojně Příplatek k ceně za prohození sypaniny | m3 | 123.519 |  | 0 | CS ÚRS 2025 01 |  | základní |  | 0 | 0 | 0 | 0 | 0 | 4 | K | 2 |  |  |  | ROZPOCET |  |  |  |  | 0 | 0 | 0 | 0 | 0 | 1 | 0 | 4 | 969708098
| Online PSC |  | https://podminky.urs.cz/item/CS_URS_2025_01/174251109 | [14 empty] | Online PSC | 2
| VV |  | "Množství určené pomocí aplikace Výměry. | [14 empty] | VV | 2 | 1 | True | 0 | ROZPOCET
| VV |  | "půdorysná plocha x výška 2850 mm | [14 empty] | VV | 2 | 1 | True | 0 | ROZPOCET
| VV |  | "123,519 "zásyp výkopkem mezi zdivem z BD" | [14 empty] | VV | 2 | 1 | True | 0 | ROZPOCET
| VV |  | VV0077_1 |  | 123.519 | [12 empty] | VV | 2 | 2 | True | 1 | ROZPOCET
22 | K | 181951111 | Úprava pláně vyrovnáním výškových rozdílů strojně v hornině třídy těžitelnosti I, skupiny 1 až 3 bez zhutnění | m2 | 3504.735 |  | 0 | CS ÚRS 2025 01 |  | základní |  | 0 | 0 | 0 | 0 | 0 | 4 | K | 2 |  |  |  | ROZPOCET |  |  |  |  | 0 | 0 | 0 | 0 | 0 | 1 | 0 | 4 | -1023362684
| Online PSC |  | https://podminky.urs.cz/item/CS_URS_2025_01/181951111 | [14 empty] | Online PSC | 2
| VV |  | "Množství určené pomocí aplikace Výměry. | [14 empty] | VV | 2 | 1 | True | 0 | ROZPOCET
| VV |  | "3371,750 "Plocha PB základové desky" | [14 empty] | VV | 2 | 1 | True | 0 | ROZPOCET
| VV |  | "rozšíření po obvodě o 500 mm | [14 empty] | VV | 2 | 1 | True | 0 | ROZPOCET
| VV |  | "265,969* 0,500 | [14 empty] | VV | 2 | 1 | True | 0 | ROZPOCET
| VV |  | VV0078_1 |  | 3504.735 | [12 empty] | VV | 2 | 2 | True | 1 | ROZPOCET
| D | 2 | Zakládání |  |  |  | 0 |  |  |  |  | 0 |  | 13287.5406 |  | 91.433 | 1 | D | 1 |  |  |  | ROZPOCET | [10 empty] | 0
23 | K | 211531111 | Výplň kamenivem do rýh odvodňovacích žeber nebo trativodů bez zhutnění, s úpravou povrchu výplně kamenivem hrubým drceným frakce 16 až 63 mm | m3 | 13.771 |  | 0 | CS ÚRS 2025 01 |  | základní |  | 0 | 0 | 0 | 0 | 0 | 4 | K | 2 |  |  |  | ROZPOCET |  |  |  |  | 0 | 0 | 0 | 0 | 0 | 1 | 0 | 4 | -1058431847
| Online PSC |  | https://podminky.urs.cz/item/CS_URS_2025_01/211531111 | [14 empty] | Online PSC | 2
| P |  | Poznámka k položce: Výměra stanovena empirickým výpočtem, dostupná PD neobsahuje vzorový řez drenážním potrubím - bude upřesněno v dalším stupni PD ( RDS ) | [14 empty] | P | 2
| VV |  | "Množství určené pomocí aplikace Výměry. | [14 empty] | VV | 2 | 1 | True | 0 | ROZPOCET
| VV |  | "drenáž odvodnění pláně stavební jámy | [14 empty] | VV | 2 | 1 | True | 0 | ROZPOCET
| VV |  | "min. spád potrubí 0,5% | [14 empty] | VV | 2 | 1 | True | 0 | ROZPOCET
| VV |  | "min. hloubka drenážní rýhy 400 mm + 0,5 cm/m spádu | [14 empty] | VV | 2 | 1 | True | 0 | ROZPOCET
| VV |  | "53,636 "Drenáž PE DN 100" * 0,300 * (( 0,400 + 0,670 ) / 2 ) | [14 empty] | VV | 2 | 1 | True | 0 | ROZPOCET
| VV |  | "29,088 "Drenáž PE DN 100" * 0,300 * (( 0,400 + 0,550 ) / 2 ) | [14 empty] | VV | 2 | 1 | True | 0 | ROZPOCET
| VV |  | "30,891 "Drenáž PE DN 100" * 0,300 * (( 0,400 + 0,555 ) / 2 ) | [14 empty] | VV | 2 | 1 | True | 0 | ROZPOCET
| VV |  | "odpočet lože | [14 empty] | VV | 2 | 1 | True | 0 | ROZPOCET
| VV |  | "- (53,636+29,088+30,891) * 0,300 * 0,100 | [14 empty] | VV | 2 | 1 | True | 0 | ROZPOCET
| VV |  | VV0105 |  | 13.771 | [12 empty] | VV | 2 | 2 | True | 1 | ROZPOCET
24 | K | 211971121 | Zřízení opláštění výplně z geotextilie odvodňovacích žeber nebo trativodů v rýze nebo zářezu se stěnami svislými nebo šikmými o sklonu přes 1:2 při rozvinuté šířce opláštění do 2,5 m | m2 | 205.448 |  | 0 | CS ÚRS 2025 01 |  | základní |  | 0 | 0.00031 | 0.063689 | 0 | 0 | 4 | K | 2 |  |  |  | ROZPOCET |  |  |  |  | 0 | 0 | 0 | 0 | 0 | 1 | 0 | 4 | 708149878
| Online PSC |  | https://podminky.urs.cz/item/CS_URS_2025_01/211971121 | [14 empty] | Online PSC | 2
| P |  | Poznámka k položce: Výměra stanovena empirickým výpočtem, dostupná PD neobsahuje vzorový řez drenážním potrubím - bude upřesněno v dalším stupni PD ( RDS ) | [14 empty] | P | 2
| VV |  | "Množství určené pomocí aplikace Výměry. | [14 empty] | VV | 2 | 1 | True | 0 | ROZPOCET
| VV |  | "drenážní rýha odvodnění pláně stavební jámy | [14 empty] | VV | 2 | 1 | True | 0 | ROZPOCET
| VV |  | "rýha š. 300 mm, min. hloubka 400 mm + 0,5 cm / m spádu + přesah 200 mm | [14 empty] | VV | 2 | 1 | True | 0 | ROZPOCET
| VV |  | "53,636 "Drenáž PE DN 100" * ( 0,300 * 2 + 0,535 * 2 + 0,200 ) | [14 empty] | VV | 2 | 1 | True | 0 | ROZPOCET
| VV |  | "29,088 "Drenáž PE DN 100" * ( 0,300 * 2 + 0,475 * 2 + 0,200 ) | [14 empty] | VV | 2 | 1 | True | 0 | ROZPOCET
| VV |  | "30,891 "Drenáž PE DN 100" * ( 0,300 * 2 + 0,478 * 2 + 0,200 ) | [14 empty] | VV | 2 | 1 | True | 0 | ROZPOCET
| VV |  | VV0106 |  | 205.448 | [12 empty] | VV | 2 | 2 | True | 1 | ROZPOCET
25 | M | 69311068 | geotextilie netkaná separační, ochranná, filtrační, drenážní PP 300g/m2 | m2 | 243.353 |  | 0 | CS ÚRS 2025 01 |  | základní |  | 0 | 0.0003 | 0.073006 | 0 | 0 | 8 | M | 2 |  |  |  | ROZPOCET |  |  |  |  | 0 | 0 | 0 | 0 | 0 | 1 | 0 | 4 | -1176700176
| VV |  | 205,448*1,1845 'Přepočtené koeficientem množství |  | 243.353 | [12 empty] | VV | 2 | 2 | False | 1 | ROZPOCET
26 | K | 212532111 | Lože pro trativody z kameniva hrubého drceného | m3 | 3.409 |  | 0 | CS ÚRS 2025 01 |  | základní |  | 0 | 1.63 | 5.5567 | 0 | 0 | 4 | K | 2 |  |  |  | ROZPOCET |  |  |  |  | 0 | 0 | 0 | 0 | 0 | 1 | 0 | 4 | -910881680
| Online PSC |  | https://podminky.urs.cz/item/CS_URS_2025_01/212532111 | [14 empty] | Online PSC | 2
| P |  | Poznámka k položce: Výměra stanovena empirickým výpočtem, dostupná PD neobsahuje vzorový řez drenážním potrubím - bude upřesněno v dalším stupni PD ( RDS ) | [14 empty] | P | 2
| VV |  | "Množství určené pomocí aplikace Výměry. | [14 empty] | VV | 2 | 1 | True | 0 | ROZPOCET
| VV |  | "rýha š. 300 mm, tl. 100 mm | [14 empty] | VV | 2 | 1 | True | 0 | ROZPOCET
| VV |  | "53,636 "Drenáž PE DN 100" * 0,300 * 0,100 | [14 empty] | VV | 2 | 1 | True | 0 | ROZPOCET
| VV |  | "29,088 "Drenáž PE DN 100" * 0,300 * 0,100 | [14 empty] | VV | 2 | 1 | True | 0 | ROZPOCET
| VV |  | "30,891 "Drenáž PE DN 100" * 0,300 * 0,100 | [14 empty] | VV | 2 | 1 | True | 0 | ROZPOCET
| VV |  | VV0104 |  | 3.409 | [12 empty] | VV | 2 | 2 | True | 1 | ROZPOCET
27 | K | 212755214 | Trativody bez lože a obsypu z drenážních trubek plastových flexibilních DN 100 mm | m | 113.615 |  | 0 | CS ÚRS 2025 01 |  | základní |  | 0 | 0.00049 | 0.055671 | 0 | 0 | 4 | K | 2 |  |  |  | ROZPOCET |  |  |  |  | 0 | 0 | 0 | 0 | 0 | 1 | 0 | 4 | -1010443949
| Online PSC |  | https://podminky.urs.cz/item/CS_URS_2025_01/212755214 | [14 empty] | Online PSC | 2
| VV |  | "Množství určené pomocí aplikace Výměry. | [14 empty] | VV | 2 | 1 | True | 0 | ROZPOCET
| VV |  | "odvodnění pláně stavební jámy | [14 empty] | VV | 2 | 1 | True | 0 | ROZPOCET
| VV |  | "min. spád potrubí 0,5% | [14 empty] | VV | 2 | 1 | True | 0 | ROZPOCET
| VV |  | "53,636 "Drenáž PE DN 100" | [14 empty] | VV | 2 | 1 | True | 0 | ROZPOCET
| VV |  | "29,088 "Drenáž PE DN 100" | [14 empty] | VV | 2 | 1 | True | 0 | ROZPOCET
| VV |  | "30,891 "Drenáž PE DN 100" | [14 empty] | VV | 2 | 1 | True | 0 | ROZPOCET
| VV |  | VV0103 |  | 113.615 | [12 empty] | VV | 2 | 2 | True | 1 | ROZPOCET
28 | K | 213141113 | Zřízení vrstvy z geotextilie filtrační, separační, odvodňovací, ochranné, výztužné nebo protierozní v rovině nebo ve sklonu do 1:5, šířky přes 6 do 8,5 m | m2 | 3504.735 |  | 0 | CS ÚRS 2025 01 |  | základní |  | 0 | 0.00022 | 0.77104 | 0 | 0 | 4 | K | 2 |  |  |  | ROZPOCET |  |  |  |  | 0 | 0 | 0 | 0 | 0 | 1 | 0 | 4 | -453372376
| Online PSC |  | https://podminky.urs.cz/item/CS_URS_2025_01/213141113 | [14 empty] | Online PSC | 2
| VV |  | "Množství určené pomocí aplikace Výměry. | [14 empty] | VV | 2 | 1 | True | 0 | ROZPOCET
| VV |  | "pod vrstvu PB | [14 empty] | VV | 2 | 1 | True | 0 | ROZPOCET
| VV |  | "3371,750 "Plocha PB základové desky" | [14 empty] | VV | 2 | 1 | True | 0 | ROZPOCET
| VV |  | "rozšíření po obvodě o 500 mm | [14 empty] | VV | 2 | 1 | True | 0 | ROZPOCET
| VV |  | "265,969* 0,500 | [14 empty] | VV | 2 | 1 | True | 0 | ROZPOCET
| VV |  | VV0062_1 |  | 3504.735 | [12 empty] | VV | 2 | 2 | True | 1 | ROZPOCET
29 | M | 69311068 | geotextilie netkaná separační, ochranná, filtrační, drenážní PP 300g/m2 | m2 | 4151.359 |  | 0 | CS ÚRS 2025 01 |  | základní |  | 0 | 0.0003 | 1.2454 | 0 | 0 | 8 | M | 2 |  |  |  | ROZPOCET |  |  |  |  | 0 | 0 | 0 | 0 | 0 | 1 | 0 | 4 | 1275709566
| VV |  | 3504,735*1,1845 'Přepočtené koeficientem množství |  | 4151.359 | [12 empty] | VV | 2 | 2 | False | 1 | ROZPOCET
30 | K | 213221101 | Ochranná vrstva na základové spáře tl. do 150 mm z prostého betonu bez zvláštních nároků na prostředí tř. C 12/15 | m3 | 1.526 |  | 0 | CS ÚRS 2025 01 |  | základní |  | 0 | 2.3027 | 3.5139 | 0 | 0 | 4 | K | 2 |  |  |  | ROZPOCET |  |  |  |  | 0 | 0 | 0 | 0 | 0 | 1 | 0 | 4 | 1096518395
| Online PSC |  | https://podminky.urs.cz/item/CS_URS_2025_01/213221101 | [14 empty] | Online PSC | 2
| P |  | Poznámka k položce: Empirické stanovení tl. podkladní vrstvy, dostupná PD neřeší - bude upřesněno v dalším stupni PD ( RDS ) | [14 empty] | P | 2
| VV |  | "Množství určené pomocí aplikace Výměry. | [14 empty] | VV | 2 | 1 | True | 0 | ROZPOCET
| VV |  | "půdorys x tl. 100 mm | [14 empty] | VV | 2 | 1 | True | 0 | ROZPOCET
| VV |  | "0,298 "rev. šachta -4,150/-4,450 (PB)" | [14 empty] | VV | 2 | 1 | True | 0 | ROZPOCET
| VV |  | "0,298 "rev. šachta -4,150/-4,450 (PB)" | [14 empty] | VV | 2 | 1 | True | 0 | ROZPOCET
| VV |  | "0,298 "rev. šachta -4,150/-4,450 (PB)" | [14 empty] | VV | 2 | 1 | True | 0 | ROZPOCET
| VV |  | "0,580 "rev. šachta -4,250/-4,550 (PB)" | [14 empty] | VV | 2 | 1 | True | 0 | ROZPOCET
| VV |  | "přípočet 3,5% za betonáž bez bednění | [14 empty] | VV | 2 | 1 | True | 0 | ROZPOCET
| VV |  | "( 0,298 + 0,298 + 0,298 + 0,580 ) * 3,5/100 | [14 empty] | VV | 2 | 1 | True | 0 | ROZPOCET
| VV |  | VV0116 |  | 1.526 | [12 empty] | VV | 2 | 2 | True | 1 | ROZPOCET
31 | K | 213221101 | Ochranná vrstva na základové spáře tl. do 150 mm z prostého betonu bez zvláštních nároků na prostředí tř. C 12/15 | m3 | 181.37 |  | 0 | CS ÚRS 2025 01 |  | základní |  | 0 | 2.3027 | 417.6353 | 0 | 0 | 4 | K | 2 |  |  |  | ROZPOCET |  |  |  |  | 0 | 0 | 0 | 0 | 0 | 1 | 0 | 4 | -733821542
| Online PSC |  | https://podminky.urs.cz/item/CS_URS_2025_01/213221101 | [14 empty] | Online PSC | 2
| VV |  | "Množství určené pomocí aplikace Výměry. | [14 empty] | VV | 2 | 1 | True | 0 | ROZPOCET
| VV |  | "PB tl. 50 mm | [14 empty] | VV | 2 | 1 | True | 0 | ROZPOCET
| VV |  | "3371,750 "Plocha PB základové desky" * 0,050 | [14 empty] | VV | 2 | 1 | True | 0 | ROZPOCET
| VV |  | "rozšíření po obvodě o 500 mm | [14 empty] | VV | 2 | 1 | True | 0 | ROZPOCET
| VV |  | "265,969* 0,500 * 0,050 | [14 empty] | VV | 2 | 1 | True | 0 | ROZPOCET
| VV |  | "přípočet 3,5% za betonáž bez bednění | [14 empty] | VV | 2 | 1 | True | 0 | ROZPOCET
| VV |  | "( 168,588 + 6,649 ) * 3,5/100 | [14 empty] | VV | 2 | 1 | True | 0 | ROZPOCET
| VV |  | VV0063_1 |  | 181.37 | [12 empty] | VV | 2 | 2 | True | 1 | ROZPOCET
32 | K | 213311151 | Polštáře zhutněné pod základy ze štěrkodrti netříděné | m3 | 1051.42 |  | 0 | CS ÚRS 2025 01 |  | základní |  | 0 | 2.16 | 2271.0672 | 0 | 0 | 4 | K | 2 |  |  |  | ROZPOCET |  |  |  |  | 0 | 0 | 0 | 0 | 0 | 1 | 0 | 4 | -779018794
| Online PSC |  | https://podminky.urs.cz/item/CS_URS_2025_01/213311151 | [14 empty] | Online PSC | 2
| VV |  | "Množství určené pomocí aplikace Výměry. | [14 empty] | VV | 2 | 1 | True | 0 | ROZPOCET
| VV |  | "ŠD fr. 0-63 tl. 300 mm | [14 empty] | VV | 2 | 1 | True | 0 | ROZPOCET
| VV |  | "3371,750 "Plocha PB základové desky" * 0,300 | [14 empty] | VV | 2 | 1 | True | 0 | ROZPOCET
| VV |  | "rozšíření po obvodě o 500 mm | [14 empty] | VV | 2 | 1 | True | 0 | ROZPOCET
| VV |  | "265,969* 0,500 * 0,300 | [14 empty] | VV | 2 | 1 | True | 0 | ROZPOCET
| VV |  | VV0061_1 |  | 1051.42 | [12 empty] | VV | 2 | 2 | True | 1 | ROZPOCET
33 | K | 225511112 | Maloprofilové vrty jádrové průměru přes 195 do 245 mm do úklonu 45° v hl 0 až 25 m v hornině tř. I a II | m | 363.308 |  | 0 | CS ÚRS 2025 01 |  | základní |  | 0 | 0.00038 | 0.13806 | 0 | 0 | 4 | K | 2 |  |  |  | ROZPOCET |  |  |  |  | 0 | 0 | 0 | 0 | 0 | 1 | 0 | 4 | -1568462155
| Online PSC |  | https://podminky.urs.cz/item/CS_URS_2025_01/225511112 | [14 empty] | Online PSC | 2
| VV |  | "Množství určené pomocí aplikace Výměry. | [14 empty] | VV | 2 | 1 | True | 0 | ROZPOCET
| VV |  | "záporová stěna | [14 empty] | VV | 2 | 1 | True | 0 | ROZPOCET
| VV |  | "50% délky | [14 empty] | VV | 2 | 1 | True | 0 | ROZPOCET
| VV |  | "zápora HE-160B* 50/100 | [14 empty] | VV | 2 | 1 | True | 0 | ROZPOCET
| VV |  | "zápora HE-200B* 50/100 | [14 empty] | VV | 2 | 1 | True | 0 | ROZPOCET
| VV |  | VV0040_1 |  | 363.308 | [12 empty] | VV | 2 | 2 | True | 1 | ROZPOCET
34 | K | 225511114 | Maloprofilové vrty jádrové průměru přes 195 do 245 mm do úklonu 45° v hl 0 až 25 m v hornině tř. III a IV | m | 363.308 |  | 0 | CS ÚRS 2025 01 |  | základní |  | 0 | 0.00078 | 0.28338 | 0 | 0 | 4 | K | 2 |  |  |  | ROZPOCET |  |  |  |  | 0 | 0 | 0 | 0 | 0 | 1 | 0 | 4 | -601095618
| Online PSC |  | https://podminky.urs.cz/item/CS_URS_2025_01/225511114 | [14 empty] | Online PSC | 2
| VV |  | "Množství určené pomocí aplikace Výměry. | [14 empty] | VV | 2 | 1 | True | 0 | ROZPOCET
| VV |  | "záporová stěna | [14 empty] | VV | 2 | 1 | True | 0 | ROZPOCET
| VV |  | "50% délky | [14 empty] | VV | 2 | 1 | True | 0 | ROZPOCET
| VV |  | "zápora HE-160B* 50/100 | [14 empty] | VV | 2 | 1 | True | 0 | ROZPOCET
| VV |  | "zápora HE-200B* 50/100 | [14 empty] | VV | 2 | 1 | True | 0 | ROZPOCET
| VV |  | VV0040_1 |  | 363.308 | [12 empty] | VV | 2 | 2 | True | 1 | ROZPOCET
35 | K | 226212212 | Velkoprofilové vrty náběrovým vrtáním svislé zapažené ocelovými pažnicemi průměru přes 550 do 650 mm, v hl od 0 do 10 m v hornině tř. II | m | 564 |  | 0 | CS ÚRS 2025 01 |  | základní |  | 0 | 0.00011 | 0.06204 | 0 | 0 | 4 | K | 2 |  |  |  | ROZPOCET |  |  |  |  | 0 | 0 | 0 | 0 | 0 | 1 | 0 | 4 | -1989317447
| Online PSC |  | https://podminky.urs.cz/item/CS_URS_2025_01/226212212 | [14 empty] | Online PSC | 2
| VV |  | "Množství určené pomocí aplikace Výměry. | [14 empty] | VV | 2 | 1 | True | 0 | ROZPOCET
| VV |  | "piloty | [14 empty] | VV | 2 | 1 | True | 0 | ROZPOCET
| VV |  | "50% délky | [14 empty] | VV | 2 | 1 | True | 0 | ROZPOCET
| VV |  | "(ŽB pilota A1 průměr 600 mm dl. 8,00 m* 8,000 ) * 50/100 | [14 empty] | VV | 2 | 1 | True | 0 | ROZPOCET
| VV |  | VV0053_1 |  | 564 | [12 empty] | VV | 2 | 2 | True | 1 | ROZPOCET
36 | K | 226212213 | Velkoprofilové vrty náběrovým vrtáním svislé zapažené ocelovými pažnicemi průměru přes 550 do 650 mm, v hl od 0 do 10 m v hornině tř. III | m | 564 |  | 0 | CS ÚRS 2025 01 |  | základní |  | 0 | 0.00011 | 0.06204 | 0 | 0 | 4 | K | 2 |  |  |  | ROZPOCET |  |  |  |  | 0 | 0 | 0 | 0 | 0 | 1 | 0 | 4 | -804951073
| Online PSC |  | https://podminky.urs.cz/item/CS_URS_2025_01/226212213 | [14 empty] | Online PSC | 2
| VV |  | "Množství určené pomocí aplikace Výměry. | [14 empty] | VV | 2 | 1 | True | 0 | ROZPOCET
| VV |  | "piloty | [14 empty] | VV | 2 | 1 | True | 0 | ROZPOCET
| VV |  | "50% délky | [14 empty] | VV | 2 | 1 | True | 0 | ROZPOCET
| VV |  | "(ŽB pilota A1 průměr 600 mm dl. 8,00 m* 8,000 ) * 50/100 | [14 empty] | VV | 2 | 1 | True | 0 | ROZPOCET
| VV |  | VV0053_1 |  | 564 | [12 empty] | VV | 2 | 2 | True | 1 | ROZPOCET
37 | K | 226212312 | Velkoprofilové vrty náběrovým vrtáním svislé zapažené ocelovými pažnicemi průměru přes 550 do 650 mm, v hl od 0 do 20 m v hornině tř. II | m | 294 |  | 0 | CS ÚRS 2025 01 |  | základní |  | 0 | 0.00012 | 0.03528 | 0 | 0 | 4 | K | 2 |  |  |  | ROZPOCET |  |  |  |  | 0 | 0 | 0 | 0 | 0 | 1 | 0 | 4 | -1317469055
| Online PSC |  | https://podminky.urs.cz/item/CS_URS_2025_01/226212312 | [14 empty] | Online PSC | 2
| VV |  | "Množství určené pomocí aplikace Výměry. | [14 empty] | VV | 2 | 1 | True | 0 | ROZPOCET
| VV |  | "piloty | [14 empty] | VV | 2 | 1 | True | 0 | ROZPOCET
| VV |  | "50% délky | [14 empty] | VV | 2 | 1 | True | 0 | ROZPOCET
| VV |  | "(ŽB pilota A3 průměr 600 mm dl. 12,00 m* 12,000 ) * 50/100 | [14 empty] | VV | 2 | 1 | True | 0 | ROZPOCET
| VV |  | VV0054_1 |  | 294 | [12 empty] | VV | 2 | 2 | True | 1 | ROZPOCET
38 | K | 226212313 | Velkoprofilové vrty náběrovým vrtáním svislé zapažené ocelovými pažnicemi průměru přes 550 do 650 mm, v hl od 0 do 20 m v hornině tř. III | m | 294 |  | 0 | CS ÚRS 2025 01 |  | základní |  | 0 | 0.00013 | 0.03822 | 0 | 0 | 4 | K | 2 |  |  |  | ROZPOCET |  |  |  |  | 0 | 0 | 0 | 0 | 0 | 1 | 0 | 4 | 1751034991
| Online PSC |  | https://podminky.urs.cz/item/CS_URS_2025_01/226212313 | [14 empty] | Online PSC | 2
| VV |  | "Množství určené pomocí aplikace Výměry. | [14 empty] | VV | 2 | 1 | True | 0 | ROZPOCET
| VV |  | "piloty | [14 empty] | VV | 2 | 1 | True | 0 | ROZPOCET
| VV |  | "50% délky | [14 empty] | VV | 2 | 1 | True | 0 | ROZPOCET
| VV |  | "(ŽB pilota A3 průměr 600 mm dl. 12,00 m* 12,000 ) * 50/100 | [14 empty] | VV | 2 | 1 | True | 0 | ROZPOCET
| VV |  | VV0054_1 |  | 294 | [12 empty] | VV | 2 | 2 | True | 1 | ROZPOCET
39 | K | 226213212 | Velkoprofilové vrty náběrovým vrtáním svislé zapažené ocelovými pažnicemi průměru přes 850 do 1050 mm, v hl od 0 do 10 m v hornině tř. II | m | 132 |  | 0 | CS ÚRS 2025 01 |  | základní |  | 0 | 0.00014 | 0.01848 | 0 | 0 | 4 | K | 2 |  |  |  | ROZPOCET |  |  |  |  | 0 | 0 | 0 | 0 | 0 | 1 | 0 | 4 | 304381942
| Online PSC |  | https://podminky.urs.cz/item/CS_URS_2025_01/226213212 | [14 empty] | Online PSC | 2
| VV |  | "Množství určené pomocí aplikace Výměry. | [14 empty] | VV | 2 | 1 | True | 0 | ROZPOCET
| VV |  | "piloty | [14 empty] | VV | 2 | 1 | True | 0 | ROZPOCET
| VV |  | "50% délky | [14 empty] | VV | 2 | 1 | True | 0 | ROZPOCET
| VV |  | "(ŽB pilota A2 průměr 1000 mm dl. 8,00 m* 8,000 ) * 50/100 | [14 empty] | VV | 2 | 1 | True | 0 | ROZPOCET
| VV |  | VV0055_1 |  | 132 | [12 empty] | VV | 2 | 2 | True | 1 | ROZPOCET
40 | K | 226213213 | Velkoprofilové vrty náběrovým vrtáním svislé zapažené ocelovými pažnicemi průměru přes 850 do 1050 mm, v hl od 0 do 10 m v hornině tř. III | m | 132 |  | 0 | CS ÚRS 2025 01 |  | základní |  | 0 | 0.00015 | 0.0198 | 0 | 0 | 4 | K | 2 |  |  |  | ROZPOCET |  |  |  |  | 0 | 0 | 0 | 0 | 0 | 1 | 0 | 4 | -72776337
| Online PSC |  | https://podminky.urs.cz/item/CS_URS_2025_01/226213213 | [14 empty] | Online PSC | 2
| VV |  | "Množství určené pomocí aplikace Výměry. | [14 empty] | VV | 2 | 1 | True | 0 | ROZPOCET
| VV |  | "piloty | [14 empty] | VV | 2 | 1 | True | 0 | ROZPOCET
| VV |  | "50% délky | [14 empty] | VV | 2 | 1 | True | 0 | ROZPOCET
| VV |  | "(ŽB pilota A2 průměr 1000 mm dl. 8,00 m* 8,000 ) * 50/100 | [14 empty] | VV | 2 | 1 | True | 0 | ROZPOCET
| VV |  | VV0055_1 |  | 132 | [12 empty] | VV | 2 | 2 | True | 1 | ROZPOCET
41 | K | 226213312 | Velkoprofilové vrty náběrovým vrtáním svislé zapažené ocelovými pažnicemi průměru přes 850 do 1050 mm, v hl od 0 do 20 m v hornině tř. II | m | 66 |  | 0 | CS ÚRS 2025 01 |  | základní |  | 0 | 0.00016 | 0.01056 | 0 | 0 | 4 | K | 2 |  |  |  | ROZPOCET |  |  |  |  | 0 | 0 | 0 | 0 | 0 | 1 | 0 | 4 | -2068634712
| Online PSC |  | https://podminky.urs.cz/item/CS_URS_2025_01/226213312 | [14 empty] | Online PSC | 2
| VV |  | "Množství určené pomocí aplikace Výměry. | [14 empty] | VV | 2 | 1 | True | 0 | ROZPOCET
| VV |  | "piloty | [14 empty] | VV | 2 | 1 | True | 0 | ROZPOCET
| VV |  | "50% délky | [14 empty] | VV | 2 | 1 | True | 0 | ROZPOCET
| VV |  | "(ŽB pilota A4 průměr 1000 mm dl. 12,00 m* 12,000 ) * 50/100 | [14 empty] | VV | 2 | 1 | True | 0 | ROZPOCET
| VV |  | VV0056_1 |  | 66 | [12 empty] | VV | 2 | 2 | True | 1 | ROZPOCET
42 | K | 226213313 | Velkoprofilové vrty náběrovým vrtáním svislé zapažené ocelovými pažnicemi průměru přes 850 do 1050 mm, v hl od 0 do 20 m v hornině tř. III | m | 66 |  | 0 | CS ÚRS 2025 01 |  | základní |  | 0 | 0.00017 | 0.01122 | 0 | 0 | 4 | K | 2 |  |  |  | ROZPOCET |  |  |  |  | 0 | 0 | 0 | 0 | 0 | 1 | 0 | 4 | 1966551783
| Online PSC |  | https://podminky.urs.cz/item/CS_URS_2025_01/226213313 | [14 empty] | Online PSC | 2
| VV |  | "Množství určené pomocí aplikace Výměry. | [14 empty] | VV | 2 | 1 | True | 0 | ROZPOCET
| VV |  | "piloty | [14 empty] | VV | 2 | 1 | True | 0 | ROZPOCET
| VV |  | "50% délky | [14 empty] | VV | 2 | 1 | True | 0 | ROZPOCET
| VV |  | "(ŽB pilota A4 průměr 1000 mm dl. 12,00 m* 12,000 ) * 50/100 | [14 empty] | VV | 2 | 1 | True | 0 | ROZPOCET
| VV |  | VV0056_1 |  | 66 | [12 empty] | VV | 2 | 2 | True | 1 | ROZPOCET
43 | M | 15920.rmat1 | výpažnice ocelová D 620 mm, vnitřní průměr 600 mm | m | 1716 |  | 0 |  |  | základní |  | 0 | 0.15323 | 262.9427 | 0 | 0 | 8 | M | 2 |  |  |  | ROZPOCET |  |  |  |  | 0 | 0 | 0 | 0 | 0 | 1 | 0 | 4 | -1637142781
| P |  | Poznámka k položce: obrátkovost ( vícenásobné použití ) zohledněno koef. 0,5 jednotkové ceny | [14 empty] | P | 2
| VV |  | "Množství určené pomocí aplikace Výměry. | [14 empty] | VV | 2 | 1 | True | 0 | ROZPOCET
| VV |  | "ŽB pilota A1 průměr 600 mm dl. 8,00 m* 8,000 | [14 empty] | VV | 2 | 1 | True | 0 | ROZPOCET
| VV |  | "ŽB pilota A3 průměr 600 mm dl. 12,00 m* 12,000 | [14 empty] | VV | 2 | 1 | True | 0 | ROZPOCET
| VV |  | VV0059_1 |  | 1716 | [12 empty] | VV | 2 | 2 | True | 1 | ROZPOCET
44 | M | 15920.rmat2 | výpažnice ocelová D 1020 mm, vnitřní průměr 1000 mm | m | 396 |  | 0 |  |  | základní |  | 0 | 0.25371 | 100.4692 | 0 | 0 | 8 | M | 2 |  |  |  | ROZPOCET |  |  |  |  | 0 | 0 | 0 | 0 | 0 | 1 | 0 | 4 | -949183871
| P |  | Poznámka k položce: obrátkovost ( vícenásobné použití ) zohledněno koef. 0,5 jednotkové ceny | [14 empty] | P | 2
| VV |  | "Množství určené pomocí aplikace Výměry. | [14 empty] | VV | 2 | 1 | True | 0 | ROZPOCET
| VV |  | "ŽB pilota A2 průměr 1000 mm dl. 8,00 m* 8,000 | [14 empty] | VV | 2 | 1 | True | 0 | ROZPOCET
| VV |  | "ŽB pilota A4 průměr 1000 mm dl. 12,00 m* 12,000 | [14 empty] | VV | 2 | 1 | True | 0 | ROZPOCET
| VV |  | VV0060_1 |  | 396 | [12 empty] | VV | 2 | 2 | True | 1 | ROZPOCET
45 | K | 226213512 | Velkoprofilové vrty náběrovým vrtáním svislé zapažené ocelovými pažnicemi průměru přes 1050 do 1250 mm, v hl od 0 do 5 m v hornině tř. II | m | 6.175 |  | 0 | CS ÚRS 2025 01 |  | základní |  | 0 | 0.00017 | 0.0010498 | 0 | 0 | 4 | K | 2 |  |  |  | ROZPOCET |  |  |  |  | 0 | 0 | 0 | 0 | 0 | 1 | 0 | 4 | -488758833
| Online PSC |  | https://podminky.urs.cz/item/CS_URS_2025_01/226213512 | [14 empty] | Online PSC | 2
| VV |  | "Množství určené pomocí aplikace Výměry. | [14 empty] | VV | 2 | 1 | True | 0 | ROZPOCET
| VV |  | "50% délky | [14 empty] | VV | 2 | 1 | True | 0 | ROZPOCET
| VV |  | "(čerpací šachta DN 1000, dno -4,450 * 2,250 ) * 50/100 | [14 empty] | VV | 2 | 1 | True | 0 | ROZPOCET
| VV |  | "(čerpací šachta DN 1000, dno -5,050* 5,050 ) * 50/100 | [14 empty] | VV | 2 | 1 | True | 0 | ROZPOCET
| VV |  | VV0150 |  | 6.175 | [12 empty] | VV | 2 | 2 | True | 1 | ROZPOCET
46 | K | 226213513 | Velkoprofilové vrty náběrovým vrtáním svislé zapažené ocelovými pažnicemi průměru přes 1050 do 1250 mm, v hl od 0 do 5 m v hornině tř. III | m | 6.175 |  | 0 | CS ÚRS 2025 01 |  | základní |  | 0 | 0.00017 | 0.0010498 | 0 | 0 | 4 | K | 2 |  |  |  | ROZPOCET |  |  |  |  | 0 | 0 | 0 | 0 | 0 | 1 | 0 | 4 | -1446004969
| Online PSC |  | https://podminky.urs.cz/item/CS_URS_2025_01/226213513 | [14 empty] | Online PSC | 2
| VV |  | "Množství určené pomocí aplikace Výměry. | [14 empty] | VV | 2 | 1 | True | 0 | ROZPOCET
| VV |  | "50% délky | [14 empty] | VV | 2 | 1 | True | 0 | ROZPOCET
| VV |  | "(čerpací šachta DN 1000, dno -4,450 * 2,250 ) * 50/100 | [14 empty] | VV | 2 | 1 | True | 0 | ROZPOCET
| VV |  | "(čerpací šachta DN 1000, dno -5,050* 5,050 ) * 50/100 | [14 empty] | VV | 2 | 1 | True | 0 | ROZPOCET
| VV |  | VV0150 |  | 6.175 | [12 empty] | VV | 2 | 2 | True | 1 | ROZPOCET
47 | K | 227111115 | Odpažení maloprofilových vrtů průměru přes 195 do 245 mm | m | 726.616 |  | 0 | CS ÚRS 2025 01 |  | základní |  | 0 | 0 | 0 | 0 | 0 | 4 | K | 2 |  |  |  | ROZPOCET |  |  |  |  | 0 | 0 | 0 | 0 | 0 | 1 | 0 | 4 | 253603965
| Online PSC |  | https://podminky.urs.cz/item/CS_URS_2025_01/227111115 | [14 empty] | Online PSC | 2
| VV |  | "Množství určené pomocí aplikace Výměry. | [14 empty] | VV | 2 | 1 | True | 0 | ROZPOCET
| VV |  | "zápora HE-160B | [14 empty] | VV | 2 | 1 | True | 0 | ROZPOCET
| VV |  | "zápora HE-200B | [14 empty] | VV | 2 | 1 | True | 0 | ROZPOCET
| VV |  | VV0052_1 |  | 726.616 | [12 empty] | VV | 2 | 2 | True | 1 | ROZPOCET
48 | K | 227211113 | Odpažení velkoprofilových vrtů průměru přes 550 do 650 mm | m | 1716 |  | 0 | CS ÚRS 2025 01 |  | základní |  | 0 | 0 | 0 | 0 | 0 | 4 | K | 2 |  |  |  | ROZPOCET |  |  |  |  | 0 | 0 | 0 | 0 | 0 | 1 | 0 | 4 | 1285089635
| Online PSC |  | https://podminky.urs.cz/item/CS_URS_2025_01/227211113 | [14 empty] | Online PSC | 2
| VV |  | "Množství určené pomocí aplikace Výměry. | [14 empty] | VV | 2 | 1 | True | 0 | ROZPOCET
| VV |  | "ŽB pilota A1 průměr 600 mm dl. 8,00 m* 8,000 | [14 empty] | VV | 2 | 1 | True | 0 | ROZPOCET
| VV |  | "ŽB pilota A3 průměr 600 mm dl. 12,00 m* 12,000 | [14 empty] | VV | 2 | 1 | True | 0 | ROZPOCET
| VV |  | VV0057_1 |  | 1716 | [12 empty] | VV | 2 | 2 | True | 1 | ROZPOCET
49 | K | 227211115 | Odpažení velkoprofilových vrtů průměru přes 650 do 1050 mm | m | 396 |  | 0 | CS ÚRS 2025 01 |  | základní |  | 0 | 0 | 0 | 0 | 0 | 4 | K | 2 |  |  |  | ROZPOCET |  |  |  |  | 0 | 0 | 0 | 0 | 0 | 1 | 0 | 4 | -1203035069
| Online PSC |  | https://podminky.urs.cz/item/CS_URS_2025_01/227211115 | [14 empty] | Online PSC | 2
| VV |  | "Množství určené pomocí aplikace Výměry. | [14 empty] | VV | 2 | 1 | True | 0 | ROZPOCET
| VV |  | "ŽB pilota A2 průměr 1000 mm dl. 8,00 m* 8,000 | [14 empty] | VV | 2 | 1 | True | 0 | ROZPOCET
| VV |  | "ŽB pilota A4 průměr 1000 mm dl. 12,00 m* 12,000 | [14 empty] | VV | 2 | 1 | True | 0 | ROZPOCET
| VV |  | VV0058_1 |  | 396 | [12 empty] | VV | 2 | 2 | True | 1 | ROZPOCET
50 | K | 231212112 | Zřízení výplně pilot zapažených s vytažením pažnic z vrtu svislých z betonu železového, v hl od 0 do 10 m, při průměru piloty přes 450 do 650 mm | m | 1128 |  | 0 | CS ÚRS 2025 01 |  | základní |  | 0 | 0 | 0 | 0 | 0 | 4 | K | 2 |  |  |  | ROZPOCET |  |  |  |  | 0 | 0 | 0 | 0 | 0 | 1 | 0 | 4 | 303469039
| Online PSC |  | https://podminky.urs.cz/item/CS_URS_2025_01/231212112 | [14 empty] | Online PSC | 2
| VV |  | "Množství určené pomocí aplikace Výměry. | [14 empty] | VV | 2 | 1 | True | 0 | ROZPOCET
| VV |  | "ŽB pilota A1 průměr 600 mm dl. 8,00 m* 8,000 | [14 empty] | VV | 2 | 1 | True | 0 | ROZPOCET
| VV |  | VV0046_1 |  | 1128 | [12 empty] | VV | 2 | 2 | True | 1 | ROZPOCET
51 | M | 58932910 | beton C 20/25 X0XC1-2 kamenivo frakce 0/22 | m3 | 350.827 |  | 0 | CS ÚRS 2025 01 |  | základní |  | 0 | 2.429 | 852.1588 | 0 | 0 | 8 | M | 2 |  |  |  | ROZPOCET |  |  |  |  | 0 | 0 | 0 | 0 | 0 | 1 | 0 | 4 | -1515629820
| VV |  | ( Pi * ( 0,300 ) ^ 2 ) * 1128,000 |  | 318.934 | [12 empty] | VV | 2 | 2 | True | 1 | ROZPOCET
| VV |  | 318,934*1,1 'Přepočtené koeficientem množství |  | 350.827 | [12 empty] | VV | 2 | 2 | False | 1 | ROZPOCET
52 | K | 231212113 | Zřízení výplně pilot zapažených s vytažením pažnic z vrtu svislých z betonu železového, v hl od 0 do 10 m, při průměru piloty přes 650 do 1250 mm | m | 264 |  | 0 | CS ÚRS 2025 01 |  | základní |  | 0 | 0 | 0 | 0 | 0 | 4 | K | 2 |  |  |  | ROZPOCET |  |  |  |  | 0 | 0 | 0 | 0 | 0 | 1 | 0 | 4 | -1152676175
| Online PSC |  | https://podminky.urs.cz/item/CS_URS_2025_01/231212113 | [14 empty] | Online PSC | 2
| VV |  | "Množství určené pomocí aplikace Výměry. | [14 empty] | VV | 2 | 1 | True | 0 | ROZPOCET
| VV |  | "ŽB pilota A2 průměr 1000 mm dl. 8,00 m* 8,000 | [14 empty] | VV | 2 | 1 | True | 0 | ROZPOCET
| VV |  | VV0047_1 |  | 264 | [12 empty] | VV | 2 | 2 | True | 1 | ROZPOCET
53 | M | 58932910.4 | beton C 20/25 XC2-XA1 kamenivo frakce 0/22 | m3 | 82.108 |  | 0 | CS ÚRS 2025 01 |  | základní |  | 0 | 2.429 | 199.4403 | 0 | 0 | 8 | M | 2 |  |  |  | ROZPOCET |  |  |  |  | 0 | 0 | 0 | 0 | 0 | 1 | 0 | 4 | -611074394
| VV |  | ( Pi * ( 0,300 ) ^ 2 ) * 264,000 |  | 74.644 | [12 empty] | VV | 2 | 2 | True | 1 | ROZPOCET
| VV |  | 74,644*1,1 'Přepočtené koeficientem množství |  | 82.108 | [12 empty] | VV | 2 | 2 | False | 1 | ROZPOCET
54 | K | 231212212 | Zřízení výplně pilot zapažených s vytažením pažnic z vrtu svislých z betonu železového, v hl od 0 do 20 m, při průměru piloty přes 450 do 650 mm | m | 588 |  | 0 | CS ÚRS 2025 01 |  | základní |  | 0 | 0 | 0 | 0 | 0 | 4 | K | 2 |  |  |  | ROZPOCET |  |  |  |  | 0 | 0 | 0 | 0 | 0 | 1 | 0 | 4 | 1981931572
| Online PSC |  | https://podminky.urs.cz/item/CS_URS_2025_01/231212212 | [14 empty] | Online PSC | 2
| VV |  | "Množství určené pomocí aplikace Výměry. | [14 empty] | VV | 2 | 1 | True | 0 | ROZPOCET
| VV |  | "ŽB pilota A3 průměr 600 mm dl. 12,00 m* 12,000 | [14 empty] | VV | 2 | 1 | True | 0 | ROZPOCET
| VV |  | VV0048_1 |  | 588 | [12 empty] | VV | 2 | 2 | True | 1 | ROZPOCET
55 | M | 58932910.5 | beton C 20/25 XC2-XA1 kamenivo frakce 0/22 | m3 | 507.995 |  | 0 | CS ÚRS 2025 01 |  | základní |  | 0 | 2.429 | 1233.9199 | 0 | 0 | 8 | M | 2 |  |  |  | ROZPOCET |  |  |  |  | 0 | 0 | 0 | 0 | 0 | 1 | 0 | 4 | -502121822
| VV |  | ( Pi * ( 0,500 ) ^ 2 ) * 588,000 |  | 461.814 | [12 empty] | VV | 2 | 2 | True | 1 | ROZPOCET
| VV |  | 461,814*1,1 'Přepočtené koeficientem množství |  | 507.995 | [12 empty] | VV | 2 | 2 | False | 1 | ROZPOCET
56 | K | 231212213 | Zřízení výplně pilot zapažených s vytažením pažnic z vrtu svislých z betonu železového, v hl od 0 do 20 m, při průměru piloty přes 650 do 1250 mm | m | 132 |  | 0 | CS ÚRS 2025 01 |  | základní |  | 0 | 0 | 0 | 0 | 0 | 4 | K | 2 |  |  |  | ROZPOCET |  |  |  |  | 0 | 0 | 0 | 0 | 0 | 1 | 0 | 4 | 1633275435
| Online PSC |  | https://podminky.urs.cz/item/CS_URS_2025_01/231212213 | [14 empty] | Online PSC | 2
| VV |  | "Množství určené pomocí aplikace Výměry. | [14 empty] | VV | 2 | 1 | True | 0 | ROZPOCET
| VV |  | "ŽB pilota A4 průměr 1000 mm dl. 12,00 m* 12,000 | [14 empty] | VV | 2 | 1 | True | 0 | ROZPOCET
| VV |  | VV0049_1 |  | 132 | [12 empty] | VV | 2 | 2 | True | 1 | ROZPOCET
57 | M | 58932910.6 | beton C 20/25 XC2-XA1 kamenivo frakce 0/22 | m3 | 114.04 |  | 0 | CS ÚRS 2025 01 |  | základní |  | 0 | 2.429 | 277.0032 | 0 | 0 | 8 | M | 2 |  |  |  | ROZPOCET |  |  |  |  | 0 | 0 | 0 | 0 | 0 | 1 | 0 | 4 | 619134187
| VV |  | ( Pi * ( 0,500 ) ^ 2 ) * 132,000 |  | 103.673 | [12 empty] | VV | 2 | 2 | True | 1 | ROZPOCET
| VV |  | 103,673*1,1 'Přepočtené koeficientem množství |  | 114.04 | [12 empty] | VV | 2 | 2 | False | 1 | ROZPOCET
58 | K | 231611114 | Výztuž pilot betonovaných do země z oceli 10 505 (R) | t | 50.807 |  | 0 | CS ÚRS 2025 01 |  | základní |  | 0 | 1.1138 | 56.5893 | 0 | 0 | 4 | K | 2 |  |  |  | ROZPOCET |  |  |  |  | 0 | 0 | 0 | 0 | 0 | 1 | 0 | 4 | -1634569892
| Online PSC |  | https://podminky.urs.cz/item/CS_URS_2025_01/231611114 | [14 empty] | Online PSC | 2
| VV |  | "pilota A1 | [14 empty] | VV | 2 | 1 | True | 0 | ROZPOCET
| VV |  | "8x R18 + třmínky R10 á 400 mm | [14 empty] | VV | 2 | 1 | True | 0 | ROZPOCET
| VV |  | "R18 | [14 empty] | VV | 2 | 1 | True | 0 | ROZPOCET
| VV |  | ( 8,000 * 8 ) * 2,00 * 0,001 * 141 |  | 18.048 | [12 empty] | VV | 2 | 2 | True | 0 | ROZPOCET
| VV |  | "R10 | [14 empty] | VV | 2 | 1 | True | 0 | ROZPOCET
| VV |  | ( Pi * 0,600 ) * 0,62 * 0,001 * 20 * 141 |  | 3.296 | [12 empty] | VV | 2 | 2 | True | 0 | ROZPOCET
| VV |  | Mezisoučet - A1 |  | 21.344 | [12 empty] | VV | 2 | 3 | True | 0 | ROZPOCET
| VV |  | "pilota A2 | [14 empty] | VV | 2 | 1 | True | 0 | ROZPOCET
| VV |  | "10x R20 + třmínky R10 á 400 mm | [14 empty] | VV | 2 | 1 | True | 0 | ROZPOCET
| VV |  | "R20 | [14 empty] | VV | 2 | 1 | True | 0 | ROZPOCET
| VV |  | ( 8,000 * 10 ) * 2,47 * 0,001 * 33 |  | 6.521 | [12 empty] | VV | 2 | 2 | True | 0 | ROZPOCET
| VV |  | "R10 | [14 empty] | VV | 2 | 1 | True | 0 | ROZPOCET
| VV |  | ( Pi * 1,000 ) * 0,62 * 0,001 * 20 * 33 |  | 1.286 | [12 empty] | VV | 2 | 2 | True | 0 | ROZPOCET
| VV |  | Mezisoučet - A2 |  | 7.807 | [12 empty] | VV | 2 | 3 | True | 0 | ROZPOCET
| VV |  | "pilota A3 | [14 empty] | VV | 2 | 1 | True | 0 | ROZPOCET
| VV |  | "8x R18 + třmínky R10 á 400 mm | [14 empty] | VV | 2 | 1 | True | 0 | ROZPOCET
| VV |  | "R18 | [14 empty] | VV | 2 | 1 | True | 0 | ROZPOCET
| VV |  | ( 12,000 * 8 ) * 2,00 * 0,001 * 49 |  | 9.408 | [12 empty] | VV | 2 | 2 | True | 0 | ROZPOCET
| VV |  | "R10 | [14 empty] | VV | 2 | 1 | True | 0 | ROZPOCET
| VV |  | ( Pi * 0,600 ) * 0,62 * 0,001 * 30 * 49 |  | 1.718 | [12 empty] | VV | 2 | 2 | True | 0 | ROZPOCET
| VV |  | Mezisoučet - A3 |  | 11.126 | [12 empty] | VV | 2 | 3 | True | 0 | ROZPOCET
| VV |  | "pilota A4 | [14 empty] | VV | 2 | 1 | True | 0 | ROZPOCET
| VV |  | "10x R20 + třmínky R10 á 400 mm | [14 empty] | VV | 2 | 1 | True | 0 | ROZPOCET
| VV |  | "R20 | [14 empty] | VV | 2 | 1 | True | 0 | ROZPOCET
| VV |  | (12,000 * 10 ) * 2,47 * 0,001 * 11 |  | 3.26 | [12 empty] | VV | 2 | 2 | True | 0 | ROZPOCET
| VV |  | "R10 | [14 empty] | VV | 2 | 1 | True | 0 | ROZPOCET
| VV |  | ( Pi * 1,000 ) * 0,62 * 0,001 * 30 * 11 |  | 0.643 | [12 empty] | VV | 2 | 2 | True | 0 | ROZPOCET
| VV |  | Mezisoučet - A4 |  | 3.903 | [12 empty] | VV | 2 | 3 | True | 0 | ROZPOCET
| VV |  | "přípočet 15% na prostřih a stykování | [14 empty] | VV | 2 | 1 | True | 0 | ROZPOCET
| VV |  | ( 21,344 + 7,807 + 11,126 + 3,903 ) * 15/100 |  | 6.627 | [12 empty] | VV | 2 | 2 | True | 0 | ROZPOCET
| VV |  | Součet |  | 50.807 | [12 empty] | VV | 2 | 4 | True | 1 | ROZPOCET
59 | K | 239111112 | Odbourání vrchní znehodnocené části výplně betonových pilot při průměru piloty přes 450 do 650 mm | m | 95 |  | 0 | CS ÚRS 2025 01 |  | základní |  | 0 | 0 | 0 | 0.569 | 54.055 | 4 | K | 2 |  |  |  | ROZPOCET |  |  |  |  | 0 | 0 | 0 | 0 | 0 | 1 | 0 | 4 | -1846182320
| Online PSC |  | https://podminky.urs.cz/item/CS_URS_2025_01/239111112 | [14 empty] | Online PSC | 2
| VV |  | "Množství určené pomocí aplikace Výměry. | [14 empty] | VV | 2 | 1 | True | 0 | ROZPOCET
| VV |  | "ŽB pilota A1 průměr 600 mm dl. 8,00 m* 0,500 | [14 empty] | VV | 2 | 1 | True | 0 | ROZPOCET
| VV |  | "ŽB pilota A3 průměr 600 mm dl. 12,00 m* 0,500 | [14 empty] | VV | 2 | 1 | True | 0 | ROZPOCET
| VV |  | VV0050_1 |  | 95 | [12 empty] | VV | 2 | 2 | True | 1 | ROZPOCET
60 | K | 239111113 | Odbourání vrchní znehodnocené části výplně betonových pilot při průměru piloty přes 650 do 1250 mm | m | 22 |  | 0 | CS ÚRS 2025 01 |  | základní |  | 0 | 0 | 0 | 1.699 | 37.378 | 4 | K | 2 |  |  |  | ROZPOCET |  |  |  |  | 0 | 0 | 0 | 0 | 0 | 1 | 0 | 4 | 2108066245
| Online PSC |  | https://podminky.urs.cz/item/CS_URS_2025_01/239111113 | [14 empty] | Online PSC | 2
| VV |  | "Množství určené pomocí aplikace Výměry. | [14 empty] | VV | 2 | 1 | True | 0 | ROZPOCET
| VV |  | "ŽB pilota A2 průměr 1000 mm dl. 8,00 m* 0,500 | [14 empty] | VV | 2 | 1 | True | 0 | ROZPOCET
| VV |  | "ŽB pilota A4 průměr 1000 mm dl. 12,00 m* 0,500 | [14 empty] | VV | 2 | 1 | True | 0 | ROZPOCET
| VV |  | VV0051_1 |  | 22 | [12 empty] | VV | 2 | 2 | True | 1 | ROZPOCET
61 | K | 242111123 | Osazení pláště vodárenské kopané studny z betonových skruží na cementovou maltu MC 10 dílcových, při vnitřním průměru studny 1,00 m | m | 14.15 |  | 0 | CS ÚRS 2025 01 |  | základní |  | 0 | 0.02464 | 0.34866 | 0 | 0 | 4 | K | 2 |  |  |  | ROZPOCET |  |  |  |  | 0 | 0 | 0 | 0 | 0 | 1 | 0 | 4 | 2144422185
| Online PSC |  | https://podminky.urs.cz/item/CS_URS_2025_01/242111123 | [14 empty] | Online PSC | 2
| VV |  | "Množství určené pomocí aplikace Výměry. | [14 empty] | VV | 2 | 1 | True | 0 | ROZPOCET
| VV |  | "dočasná stavební konstrukce | [14 empty] | VV | 2 | 1 | True | 0 | ROZPOCET
| VV |  | "šachta vytažena 0,5 m nad terén | [14 empty] | VV | 2 | 1 | True | 0 | ROZPOCET
| VV |  | "1,000 "čerpací šachta DN 1000, dno -4,450" * ( 2,550 + 0,500 ) | [14 empty] | VV | 2 | 1 | True | 0 | ROZPOCET
| VV |  | "2,000 "čerpací šachta DN 1000, dno -5,050" * ( 5,050 + 0,500 ) | [14 empty] | VV | 2 | 1 | True | 0 | ROZPOCET
| VV |  | VV0107 |  | 14.15 | [12 empty] | VV | 2 | 2 | True | 1 | ROZPOCET
62 | M | 59224102 | skruž betonová studniční 100x50x9cm | kus | 31.62 |  | 0 | CS ÚRS 2025 01 |  | základní |  | 0 | 0.37 | 11.6994 | 0 | 0 | 8 | M | 2 |  |  |  | ROZPOCET |  |  |  |  | 0 | 0 | 0 | 0 | 0 | 1 | 0 | 4 | 1488802638
| VV |  | "1x šachta -4,450 | [14 empty] | VV | 2 | 1 | True | 0 | ROZPOCET
| VV |  | 7,000 |  | 7 | [12 empty] | VV | 2 | 2 | True | 0 | ROZPOCET
| VV |  | "2x šachta -5,050 | [14 empty] | VV | 2 | 1 | True | 0 | ROZPOCET
| VV |  | 2 * 12,000 |  | 24 | [12 empty] | VV | 2 | 2 | True | 0 | ROZPOCET
| VV |  | Součet |  | 31 | [12 empty] | VV | 2 | 4 | True | 1 | ROZPOCET
| VV |  | 31*1,02 'Přepočtené koeficientem množství |  | 31.62 | [12 empty] | VV | 2 | 2 | False | 1 | ROZPOCET
63 | K | 242111193 | Osazení pláště vodárenské kopané studny z betonových skruží na cementovou maltu MC 10 Příplatek k ceně za každý další i započatý 1 m hloubky studny přes 4 m, při vnitřním průměru studny 1,00 m | m | 6 |  | 0 | CS ÚRS 2025 01 |  | základní |  | 0 | 0 | 0 | 0 | 0 | 4 | K | 2 |  |  |  | ROZPOCET |  |  |  |  | 0 | 0 | 0 | 0 | 0 | 1 | 0 | 4 | 738317104
| Online PSC |  | https://podminky.urs.cz/item/CS_URS_2025_01/242111193 | [14 empty] | Online PSC | 2
| VV |  | "výpočet dle čl. 3512 části A01 ceníku 825-1 | [14 empty] | VV | 2 | 1 | True | 0 | ROZPOCET
| VV |  | "2x šachta -5,050 | [14 empty] | VV | 2 | 1 | True | 0 | ROZPOCET
| VV |  | ( 0,5 * ( 6,000 - 4,000 ) * ( 6,000 - 3,000 )) * 2 |  | 6 | [12 empty] | VV | 2 | 2 | True | 1 | ROZPOCET
64 | K | 243531111 | Výplň na dně vodárenské studny hloubky do 10m z kameniva hrubého drceného frakce 32 až 63 mm | m3 | 0.589 |  | 0 | CS ÚRS 2025 01 |  | základní |  | 0 | 2.004 | 1.1804 | 0 | 0 | 4 | K | 2 |  |  |  | ROZPOCET |  |  |  |  | 0 | 0 | 0 | 0 | 0 | 1 | 0 | 4 | 1379161842
| Online PSC |  | https://podminky.urs.cz/item/CS_URS_2025_01/243531111 | [14 empty] | Online PSC | 2
| P |  | Poznámka k položce: Výměra stanovena empirickým výpočtem, dostupná PD neobsahuje vzorový řez čerpací šachtou - bude upřesněno v dalším stupni PD ( RDS ) | [14 empty] | P | 2
| VV |  | "Množství určené pomocí aplikace Výměry. | [14 empty] | VV | 2 | 1 | True | 0 | ROZPOCET
| VV |  | "tl. 250 mm | [14 empty] | VV | 2 | 1 | True | 0 | ROZPOCET
| VV |  | "1,000 "čerpací šachta DN 1000, dno -4,450" * (( Pi * 0,500 * 0,500 ) * 0,250 ) | [14 empty] | VV | 2 | 1 | True | 0 | ROZPOCET
| VV |  | "2,000 "čerpací šachta DN 1000, dno -5,050" * (( Pi * 0,500 * 0,500 ) * 0,250 ) | [14 empty] | VV | 2 | 1 | True | 0 | ROZPOCET
| VV |  | VV0108 |  | 0.589 | [12 empty] | VV | 2 | 2 | True | 1 | ROZPOCET
65 | K | 273322711 | Základy z betonu železového (bez výztuže) desky z betonu se zvýšenými nároky na prostředí tř. C 35/45 | m3 | 1013.943 |  | 0 | CS ÚRS 2025 01 |  | základní |  | 0 | 2.5019 | 2536.7536 | 0 | 0 | 4 | K | 2 |  |  |  | ROZPOCET |  |  |  |  | 0 | 0 | 0 | 0 | 0 | 1 | 0 | 4 | -30637733
| Online PSC |  | https://podminky.urs.cz/item/CS_URS_2025_01/273322711 | [14 empty] | Online PSC | 2
| VV |  | "Množství určené pomocí aplikace Výměry. | [14 empty] | VV | 2 | 1 | True | 0 | ROZPOCET
| VV |  | "základová deska tl. 300 mm | [14 empty] | VV | 2 | 1 | True | 0 | ROZPOCET
| VV |  | "půdorysná plocha x výška 300 mm | [14 empty] | VV | 2 | 1 | True | 0 | ROZPOCET
| VV |  | "997,146 "ZD ŽB C 35/45 tl. 300 mm" | [14 empty] | VV | 2 | 1 | True | 0 | ROZPOCET
| VV |  | "16,797 "ZD ŽB C 35/45 tl. 300 mm" | [14 empty] | VV | 2 | 1 | True | 0 | ROZPOCET
| VV |  | VV0068_1 |  | 1013.943 | [12 empty] | VV | 2 | 2 | True | 1 | ROZPOCET
66 | K | 273323711 | Základy z betonu železového (bez výztuže) desky z betonu pro konstrukce bílých van tř. C 35/45 | m3 | 1138.775 |  | 0 | CS ÚRS 2025 01 |  | základní |  | 0 | 2.5236 | 2873.824 | 0 | 0 | 4 | K | 2 |  |  |  | ROZPOCET |  |  |  |  | 0 | 0 | 0 | 0 | 0 | 1 | 0 | 4 | 528816069
| Online PSC |  | https://podminky.urs.cz/item/CS_URS_2025_01/273323711 | [14 empty] | Online PSC | 2
| VV |  | "PUDORYS_1PP.pdf | [14 empty] | VV | 2 | 1 | True | 0 | ROZPOCET
| VV |  | " základová ŽB deska tl. 300 mm" 3795,918*0,300 |  | 1138.775 | [12 empty] | VV | 2 | 2 | True | 0 | ROZPOCET
| VV |  | Součet |  | 1138.775 | [12 empty] | VV | 2 | 4 | True | 1 | ROZPOCET
67 | K | 273325914 | Základy z betonu železového (bez výztuže) desky Příplatek k cenám za úpravu povrchů desek strojním hlazením | m2 | 3379.81 |  | 0 | CS ÚRS 2025 01 |  | základní |  | 0 | 0.001 | 3.3798 | 0 | 0 | 4 | K | 2 |  |  |  | ROZPOCET |  |  |  |  | 0 | 0 | 0 | 0 | 0 | 1 | 0 | 4 | -32837337
| Online PSC |  | https://podminky.urs.cz/item/CS_URS_2025_01/273325914 | [14 empty] | Online PSC | 2
| VV |  | "Množství určené pomocí aplikace Výměry. | [14 empty] | VV | 2 | 1 | True | 0 | ROZPOCET
| VV |  | "základová deska tl. 300 mm | [14 empty] | VV | 2 | 1 | True | 0 | ROZPOCET
| VV |  | "3323,820 "ZD ŽB C 35/45 tl. 300 mm" | [14 empty] | VV | 2 | 1 | True | 0 | ROZPOCET
| VV |  | "55,990 "ZD ŽB C 35/45 tl. 300 mm" | [14 empty] | VV | 2 | 1 | True | 0 | ROZPOCET
| VV |  | VV0069_1 |  | 3379.81 | [12 empty] | VV | 2 | 2 | True | 1 | ROZPOCET
68 | K | 273351121 | Bednění základů desek zřízení | m2 | 83.042 |  | 0 | CS ÚRS 2025 01 |  | základní |  | 0 | 0.00294 | 0.24414 | 0 | 0 | 4 | K | 2 |  |  |  | ROZPOCET |  |  |  |  | 0 | 0 | 0 | 0 | 0 | 1 | 0 | 4 | -1291839633
| Online PSC |  | https://podminky.urs.cz/item/CS_URS_2025_01/273351121 | [14 empty] | Online PSC | 2
| VV |  | "PUDORYS_1PP.pdf | [14 empty] | VV | 2 | 1 | True | 0 | ROZPOCET
| VV |  | (26,939+11,440+56,583+40,196+12,677+8,735+43,751+0,502+14,300+2,319+18,668+24,504+5,875+10,319)*0,300 |  | 83.042 | [12 empty] | VV | 2 | 2 | True | 0 | ROZPOCET
| VV |  | Součet |  | 83.042 | [12 empty] | VV | 2 | 4 | True | 1 | ROZPOCET
69 | K | 273351121 | Bednění základů desek zřízení | m2 | 90.569 |  | 0 | CS ÚRS 2025 01 |  | základní |  | 0 | 0.00294 | 0.26627 | 0 | 0 | 4 | K | 2 |  |  |  | ROZPOCET |  |  |  |  | 0 | 0 | 0 | 0 | 0 | 1 | 0 | 4 | 738144304
| Online PSC |  | https://podminky.urs.cz/item/CS_URS_2025_01/273351121 | [14 empty] | Online PSC | 2
| VV |  | "Množství určené pomocí aplikace Výměry. | [14 empty] | VV | 2 | 1 | True | 0 | ROZPOCET
| VV |  | "základová deska tl. 300 mm | [14 empty] | VV | 2 | 1 | True | 0 | ROZPOCET
| VV |  | "obvod x výška 300 mm | [14 empty] | VV | 2 | 1 | True | 0 | ROZPOCET
| VV |  | "80,852 "ZD ŽB C 35/45 tl. 300 mm" | [14 empty] | VV | 2 | 1 | True | 0 | ROZPOCET
| VV |  | "9,717 "ZD ŽB C 35/45 tl. 300 mm" | [14 empty] | VV | 2 | 1 | True | 0 | ROZPOCET
| VV |  | VV0070_1 |  | 90.569 | [12 empty] | VV | 2 | 2 | True | 1 | ROZPOCET
70 | K | 273351122 | Bednění základů desek odstranění | m2 | 83.042 |  | 0 | CS ÚRS 2025 01 |  | základní |  | 0 | 0 | 0 | 0 | 0 | 4 | K | 2 |  |  |  | ROZPOCET |  |  |  |  | 0 | 0 | 0 | 0 | 0 | 1 | 0 | 4 | 857396539
| Online PSC |  | https://podminky.urs.cz/item/CS_URS_2025_01/273351122 | [14 empty] | Online PSC | 2
71 | K | 273351122 | Bednění základů desek odstranění | m2 | 90.569 |  | 0 | CS ÚRS 2025 01 |  | základní |  | 0 | 0 | 0 | 0 | 0 | 4 | K | 2 |  |  |  | ROZPOCET |  |  |  |  | 0 | 0 | 0 | 0 | 0 | 1 | 0 | 4 | 1375670050
| Online PSC |  | https://podminky.urs.cz/item/CS_URS_2025_01/273351122 | [14 empty] | Online PSC | 2
| VV |  | "Množství určené pomocí aplikace Výměry. | [14 empty] | VV | 2 | 1 | True | 0 | ROZPOCET
| VV |  | "základová deska tl. 300 mm | [14 empty] | VV | 2 | 1 | True | 0 | ROZPOCET
| VV |  | "obvod x výška 300 mm | [14 empty] | VV | 2 | 1 | True | 0 | ROZPOCET
| VV |  | "80,852 "ZD ŽB C 35/45 tl. 300 mm" | [14 empty] | VV | 2 | 1 | True | 0 | ROZPOCET
| VV |  | "9,717 "ZD ŽB C 35/45 tl. 300 mm" | [14 empty] | VV | 2 | 1 | True | 0 | ROZPOCET
| VV |  | VV0070_1 |  | 90.569 | [12 empty] | VV | 2 | 2 | True | 1 | ROZPOCET
72 | K | 273361821 | Výztuž základů desek z betonářské oceli 10 505 (R) nebo BSt 500 | t | 136.653 |  | 0 | CS ÚRS 2025 01 |  | základní |  | 0 | 1.0606 | 144.9369 | 0 | 0 | 4 | K | 2 |  |  |  | ROZPOCET |  |  |  |  | 0 | 0 | 0 | 0 | 0 | 1 | 0 | 4 | 1290740406
| Online PSC |  | https://podminky.urs.cz/item/CS_URS_2025_01/273361821 | [14 empty] | Online PSC | 2
| VV |  | "PUDORYS_1PP.pdf | [14 empty] | VV | 2 | 1 | True | 0 | ROZPOCET
| VV |  | " základová ŽB deska tl. 300 mm" (3795,918*0,300)*120,00*0,001 |  | 136.653 | [12 empty] | VV | 2 | 2 | True | 0 | ROZPOCET
| VV |  | Součet |  | 136.653 | [12 empty] | VV | 2 | 4 | True | 1 | ROZPOCET
73 | K | 273361821 | Výztuž základů desek z betonářské oceli 10 505 (R) nebo BSt 500 | t | 121.674 |  | 0 | CS ÚRS 2025 01 |  | základní |  | 0 | 1.0606 | 129.0499 | 0 | 0 | 4 | K | 2 |  |  |  | ROZPOCET |  |  |  |  | 0 | 0 | 0 | 0 | 0 | 1 | 0 | 4 | -1348537896
| Online PSC |  | https://podminky.urs.cz/item/CS_URS_2025_01/273361821 | [14 empty] | Online PSC | 2
| VV |  | "Množství určené pomocí aplikace Výměry. | [14 empty] | VV | 2 | 1 | True | 0 | ROZPOCET
| VV |  | "základová deska tl. 300 mm | [14 empty] | VV | 2 | 1 | True | 0 | ROZPOCET
| VV |  | "směrné množství výztuže - 120 kg/m3 betonu | [14 empty] | VV | 2 | 1 | True | 0 | ROZPOCET
| VV |  | "997,146 "ZD ŽB C 35/45 tl. 300 mm" * 120,00 * 0,001 | [14 empty] | VV | 2 | 1 | True | 0 | ROZPOCET
| VV |  | "16,797 "ZD ŽB C 35/45 tl. 300 mm" * 120,00 * 0,001 | [14 empty] | VV | 2 | 1 | True | 0 | ROZPOCET
| VV |  | VV0071_1 |  | 121.674 | [12 empty] | VV | 2 | 2 | True | 1 | ROZPOCET
74 | K | 274313611 | Základy z betonu prostého pasy betonu kamenem neprokládaného tř. C 16/20 | m3 | 36.037 |  | 0 | CS ÚRS 2025 01 |  | základní |  | 0 | 2.301 | 82.9219 | 0 | 0 | 4 | K | 2 |  |  |  | ROZPOCET |  |  |  |  | 0 | 0 | 0 | 0 | 0 | 1 | 0 | 4 | -1741471200
| Online PSC |  | https://podminky.urs.cz/item/CS_URS_2025_01/274313611 | [14 empty] | Online PSC | 2
| VV |  | "Množství určené pomocí aplikace Výměry. | [14 empty] | VV | 2 | 1 | True | 0 | ROZPOCET
| VV |  | "výplňový slabě vyztužený pas mezi záporovou stěnou a základovou kcí. | [14 empty] | VV | 2 | 1 | True | 0 | ROZPOCET
| VV |  | "viz. D.1.1.11a - řez 1 | [14 empty] | VV | 2 | 1 | True | 0 | ROZPOCET
| VV |  | "půdorysná plocha x výška 350 mm | [14 empty] | VV | 2 | 1 | True | 0 | ROZPOCET
| VV |  | "3,210 "ZPas z PB C 16/20" | [14 empty] | VV | 2 | 1 | True | 0 | ROZPOCET
| VV |  | "přípočet 3,5% za betonáž bez bednění | [14 empty] | VV | 2 | 1 | True | 0 | ROZPOCET
| VV |  | "3,210 * 3,5/100 | [14 empty] | VV | 2 | 1 | True | 0 | ROZPOCET
| VV |  | "ZPAS 700x900 mm | [14 empty] | VV | 2 | 1 | True | 0 | ROZPOCET
| VV |  | "půdorysná plocha x výška 900 mm | [14 empty] | VV | 2 | 1 | True | 0 | ROZPOCET
| VV |  | "4,239 "Zpa z PB C 16/20 700x900 mm" | [14 empty] | VV | 2 | 1 | True | 0 | ROZPOCET
| VV |  | "28,476 "Zpa z PB C 16/20 700x900 mm" | [14 empty] | VV | 2 | 1 | True | 0 | ROZPOCET
| VV |  | VV0064_1 |  | 36.037 | [12 empty] | VV | 2 | 2 | True | 1 | ROZPOCET
75 | K | 274322711 | Základy z betonu železového (bez výztuže) pasy z betonu se zvýšenými nároky na prostředí tř. C 35/45 | m3 | 4.704 |  | 0 | CS ÚRS 2025 01 |  | základní |  | 0 | 2.5019 | 11.7688 | 0 | 0 | 4 | K | 2 |  |  |  | ROZPOCET |  |  |  |  | 0 | 0 | 0 | 0 | 0 | 1 | 0 | 4 | 1513423439
| Online PSC |  | https://podminky.urs.cz/item/CS_URS_2025_01/274322711 | [14 empty] | Online PSC | 2
| VV |  | "Množství určené pomocí aplikace Výměry. | [14 empty] | VV | 2 | 1 | True | 0 | ROZPOCET
| VV |  | "půdorysná plochy x výška 600 mm | [14 empty] | VV | 2 | 1 | True | 0 | ROZPOCET
| VV |  | "4,704 "ZPas ŽB C 35/45 600x600 mm" | [14 empty] | VV | 2 | 1 | True | 0 | ROZPOCET
| VV |  | VV0066_1 |  | 4.704 | [12 empty] | VV | 2 | 2 | True | 1 | ROZPOCET
76 | K | 274351121 | Bednění základů pasů rovné zřízení | m2 | 112.537 |  | 0 | CS ÚRS 2025 01 |  | základní |  | 0 | 0.00269 | 0.30272 | 0 | 0 | 4 | K | 2 |  |  |  | ROZPOCET |  |  |  |  | 0 | 0 | 0 | 0 | 0 | 1 | 0 | 4 | 598968264
| Online PSC |  | https://podminky.urs.cz/item/CS_URS_2025_01/274351121 | [14 empty] | Online PSC | 2
| VV |  | "Množství určené pomocí aplikace Výměry. | [14 empty] | VV | 2 | 1 | True | 0 | ROZPOCET
| VV |  | "obvod x výška 600 mm | [14 empty] | VV | 2 | 1 | True | 0 | ROZPOCET
| VV |  | "16,556 "ZPas ŽB C 35/45 600x600 mm" | [14 empty] | VV | 2 | 1 | True | 0 | ROZPOCET
| VV |  | "obvod x výška 900 mm | [14 empty] | VV | 2 | 1 | True | 0 | ROZPOCET
| VV |  | "13,365 "Zpa z PB C 16/20 700x900 mm" | [14 empty] | VV | 2 | 1 | True | 0 | ROZPOCET
| VV |  | "82,616 "Zpa z PB C 16/20 700x900 mm" | [14 empty] | VV | 2 | 1 | True | 0 | ROZPOCET
| VV |  | VV0067_1 |  | 112.537 | [12 empty] | VV | 2 | 2 | True | 1 | ROZPOCET
77 | K | 274351122 | Bednění základů pasů rovné odstranění | m2 | 112.537 |  | 0 | CS ÚRS 2025 01 |  | základní |  | 0 | 0 | 0 | 0 | 0 | 4 | K | 2 |  |  |  | ROZPOCET |  |  |  |  | 0 | 0 | 0 | 0 | 0 | 1 | 0 | 4 | -754266718
| Online PSC |  | https://podminky.urs.cz/item/CS_URS_2025_01/274351122 | [14 empty] | Online PSC | 2
| VV |  | "Množství určené pomocí aplikace Výměry. | [14 empty] | VV | 2 | 1 | True | 0 | ROZPOCET
| VV |  | "obvod x výška 600 mm | [14 empty] | VV | 2 | 1 | True | 0 | ROZPOCET
| VV |  | "16,556 "ZPas ŽB C 35/45 600x600 mm" | [14 empty] | VV | 2 | 1 | True | 0 | ROZPOCET
| VV |  | "obvod x výška 900 mm | [14 empty] | VV | 2 | 1 | True | 0 | ROZPOCET
| VV |  | "13,365 "Zpa z PB C 16/20 700x900 mm" | [14 empty] | VV | 2 | 1 | True | 0 | ROZPOCET
| VV |  | "82,616 "Zpa z PB C 16/20 700x900 mm" | [14 empty] | VV | 2 | 1 | True | 0 | ROZPOCET
| VV |  | VV0067_1 |  | 112.537 | [12 empty] | VV | 2 | 2 | True | 1 | ROZPOCET
78 | K | 274361821 | Výztuž základů pasů z betonářské oceli 10 505 (R) nebo BSt 500 | t | 0.848 |  | 0 | CS ÚRS 2025 01 |  | základní |  | 0 | 1.0606 | 0.89941 | 0 | 0 | 4 | K | 2 |  |  |  | ROZPOCET |  |  |  |  | 0 | 0 | 0 | 0 | 0 | 1 | 0 | 4 | 1932436437
| Online PSC |  | https://podminky.urs.cz/item/CS_URS_2025_01/274361821 | [14 empty] | Online PSC | 2
| VV |  | "Množství určené pomocí aplikace Výměry. | [14 empty] | VV | 2 | 1 | True | 0 | ROZPOCET
| VV |  | "slabě vyztužený výplňový zákl pas - 15 kg/m3 | [14 empty] | VV | 2 | 1 | True | 0 | ROZPOCET
| VV |  | "3,210 "ZPas z PB C 16/20" * 15,00 * 0,001 | [14 empty] | VV | 2 | 1 | True | 0 | ROZPOCET
| VV |  | "vyztužený ZPAS - směrné množství výztuže 170 kg/m3 betonu | [14 empty] | VV | 2 | 1 | True | 0 | ROZPOCET
| VV |  | "4,704 "ZPas ŽB C 35/45 600x600 mm" * 170,00 * 0,001 | [14 empty] | VV | 2 | 1 | True | 0 | ROZPOCET
| VV |  | VV0065_1 |  | 0.848 | [12 empty] | VV | 2 | 2 | True | 1 | ROZPOCET
79 | K | 279113134 | Základové zdi z tvárnic ztraceného bednění včetně výplně z betonu bez zvláštních nároků na vliv prostředí třídy C 16/20, tloušťky zdiva přes 250 do 300 mm | m2 | 30.465 |  | 0 | CS ÚRS 2025 01 |  | základní |  | 0 | 0.69501 | 21.1735 | 0 | 0 | 4 | K | 2 |  |  |  | ROZPOCET |  |  |  |  | 0 | 0 | 0 | 0 | 0 | 1 | 0 | 4 | -629339997
| Online PSC |  | https://podminky.urs.cz/item/CS_URS_2025_01/279113134 | [14 empty] | Online PSC | 2
| VV |  | "Množství určené pomocí aplikace Výměry. | [14 empty] | VV | 2 | 1 | True | 0 | ROZPOCET
| VV |  | "délka x výška 2250 mm | [14 empty] | VV | 2 | 1 | True | 0 | ROZPOCET
| VV |  | "30,465 "Zdivo z BD š. 300 mm" | [14 empty] | VV | 2 | 1 | True | 0 | ROZPOCET
| VV |  | VV0074_1 |  | 30.465 | [12 empty] | VV | 2 | 2 | True | 1 | ROZPOCET
80 | K | 279113136 | Základové zdi z tvárnic ztraceného bednění včetně výplně z betonu bez zvláštních nároků na vliv prostředí třídy C 16/20, tloušťky zdiva přes 400 do 500 mm | m2 | 257.108 |  | 0 | CS ÚRS 2025 01 |  | základní |  | 0 | 1.1663 | 299.8548 | 0 | 0 | 4 | K | 2 |  |  |  | ROZPOCET |  |  |  |  | 0 | 0 | 0 | 0 | 0 | 1 | 0 | 4 | 1215332605
| Online PSC |  | https://podminky.urs.cz/item/CS_URS_2025_01/279113136 | [14 empty] | Online PSC | 2
| VV |  | "Množství určené pomocí aplikace Výměry. | [14 empty] | VV | 2 | 1 | True | 0 | ROZPOCET
| VV |  | "délka x výška 2500 mm | [14 empty] | VV | 2 | 1 | True | 0 | ROZPOCET
| VV |  | "64,083 "Zdivo z BD š. 500 mm" | [14 empty] | VV | 2 | 1 | True | 0 | ROZPOCET
| VV |  | "46,875 "Zdivo z BD š. 500 mm" | [14 empty] | VV | 2 | 1 | True | 0 | ROZPOCET
| VV |  | "146,150 "Zdivo z BD š. 500 mm" | [14 empty] | VV | 2 | 1 | True | 0 | ROZPOCET
| VV |  | VV0075_1 |  | 257.108 | [12 empty] | VV | 2 | 2 | True | 1 | ROZPOCET
81 | K | 279113154 | Základové zdi z tvárnic ztraceného bednění včetně výplně z betonu bez zvláštních nároků na vliv prostředí třídy C 25/30, tloušťky zdiva přes 250 do 300 mm | m2 | 9.216 |  | 0 | CS ÚRS 2025 01 |  | základní |  | 0 | 0.73558 | 6.7791 | 0 | 0 | 4 | K | 2 |  |  |  | ROZPOCET |  |  |  |  | 0 | 0 | 0 | 0 | 0 | 1 | 0 | 4 | 912438015
| Online PSC |  | https://podminky.urs.cz/item/CS_URS_2025_01/279113154 | [14 empty] | Online PSC | 2
| P |  | Poznámka k položce: třída a kvalita betonové směsi bude upřesněna v dalším stupni PD ( RDS ) | [14 empty] | P | 2
| VV |  | "Množství určené pomocí aplikace Výměry. | [14 empty] | VV | 2 | 1 | True | 0 | ROZPOCET
| VV |  | "obvod x výška 300 mm | [14 empty] | VV | 2 | 1 | True | 0 | ROZPOCET
| VV |  | "2,082 "rev. šachta -4,150/-4,450" | [14 empty] | VV | 2 | 1 | True | 0 | ROZPOCET
| VV |  | "2,082 "rev. šachta -4,150/-4,450" | [14 empty] | VV | 2 | 1 | True | 0 | ROZPOCET
| VV |  | "2,082 "rev. šachta -4,150/-4,450" | [14 empty] | VV | 2 | 1 | True | 0 | ROZPOCET
| VV |  | "2,970 "rev. šachta -4,250/-4,550" | [14 empty] | VV | 2 | 1 | True | 0 | ROZPOCET
| VV |  | VV0114 |  | 9.216 | [12 empty] | VV | 2 | 2 | True | 1 | ROZPOCET
82 | K | 279323113 | Základové zdi z betonu železového (bez výztuže) pro konstrukce bílých van tř. C 35/45 | m3 | 540.387 |  | 0 | CS ÚRS 2025 01 |  | základní |  | 0 | 2.5235 | 1363.6666 | 0 | 0 | 4 | K | 2 |  |  |  | ROZPOCET |  |  |  |  | 0 | 0 | 0 | 0 | 0 | 1 | 0 | 4 | 1708255670
| Online PSC |  | https://podminky.urs.cz/item/CS_URS_2025_01/279323113 | [14 empty] | Online PSC | 2
| VV |  | "PUDORYS_1PP.pdf | [14 empty] | VV | 2 | 1 | True | 0 | ROZPOCET
| VV |  | (10,165+27,364+11,324+56,274+32,929+4,715+13,527+13,605+13,566+13,566+13,605+5,682+5,681+8,773+4,484+3,749+4,144+25,470+4,522+10,551)*0,300*4,000 |  | 340.435 | [12 empty] | VV | 2 | 2 | True | 0 | ROZPOCET
| VV |  | (4,144+4,174+21,605+8,851+13,605+36,369+12,677+8,039+24,195+3,672+15,962+13,334)*0,300*4,000 |  | 199.952 | [12 empty] | VV | 2 | 2 | True | 0 | ROZPOCET
| VV |  | Mezisoučet " 1.PP |  | 540.387 | [12 empty] | VV | 2 | 3 | True | 0 | ROZPOCET
| VV |  | Součet |  | 540.387 | [12 empty] | VV | 2 | 4 | True | 1 | ROZPOCET
83 | K | 279351121 | Bednění základových zdí rovné oboustranné za každou stranu zřízení | m2 | 3602.584 |  | 0 | CS ÚRS 2025 01 |  | základní |  | 0 | 0.00275 | 9.9071 | 0 | 0 | 4 | K | 2 |  |  |  | ROZPOCET |  |  |  |  | 0 | 0 | 0 | 0 | 0 | 1 | 0 | 4 | -1539151762
| Online PSC |  | https://podminky.urs.cz/item/CS_URS_2025_01/279351121 | [14 empty] | Online PSC | 2
| VV |  | "PUDORYS_1PP.pdf | [14 empty] | VV | 2 | 1 | True | 0 | ROZPOCET
| VV |  | (10,165+27,364+11,324+56,274+32,929+4,715+13,527+13,605+13,566+13,566+13,605+5,682+5,681+8,773+4,484+3,749+4,144+25,470+4,522+10,551)*2*4,000 |  | 2269.568 | [12 empty] | VV | 2 | 2 | True | 0 | ROZPOCET
| VV |  | (4,144+4,174+21,605+8,851+13,605+36,369+12,677+8,039+24,195+3,672+15,962+13,334)*2*4,000 |  | 1333.016 | [12 empty] | VV | 2 | 2 | True | 0 | ROZPOCET
| VV |  | Mezisoučet " 1.PP |  | 3602.584 | [12 empty] | VV | 2 | 3 | True | 0 | ROZPOCET
| VV |  | Součet |  | 3602.584 | [12 empty] | VV | 2 | 4 | True | 1 | ROZPOCET
84 | K | 279351122 | Bednění základových zdí rovné oboustranné za každou stranu odstranění | m2 | 6020.584 |  | 0 | CS ÚRS 2025 01 |  | základní |  | 0 | 0 | 0 | 0 | 0 | 4 | K | 2 |  |  |  | ROZPOCET |  |  |  |  | 0 | 0 | 0 | 0 | 0 | 1 | 0 | 4 | -875147500
| Online PSC |  | https://podminky.urs.cz/item/CS_URS_2025_01/279351122 | [14 empty] | Online PSC | 2
85 | K | 279361821 | Výztuž základových zdí nosných svislých nebo odkloněných od svislice, rovinných nebo oblých, deskových nebo žebrových, včetně výztuže jejich žeber z betonářské oceli 10 505 (R) nebo BSt 500 | t | 62.145 |  | 0 | CS ÚRS 2025 01 |  | základní |  | 0 | 1.0594 | 65.8364 | 0 | 0 | 4 | K | 2 |  |  |  | ROZPOCET |  |  |  |  | 0 | 0 | 0 | 0 | 0 | 1 | 0 | 4 | -232921036
| Online PSC |  | https://podminky.urs.cz/item/CS_URS_2025_01/279361821 | [14 empty] | Online PSC | 2
| VV |  | 540,387*115,00*0,001 |  | 62.145 | [12 empty] | VV | 2 | 2 | True | 1 | ROZPOCET
86 | K | 279361821 | Výztuž základových zdí nosných svislých nebo odkloněných od svislice, rovinných nebo oblých, deskových nebo žebrových, včetně výztuže jejich žeber z betonářské oceli 10 505 (R) nebo BSt 500 | t | 0.111 |  | 0 | CS ÚRS 2025 01 |  | základní |  | 0 | 1.0594 | 0.11759 | 0 | 0 | 4 | K | 2 |  |  |  | ROZPOCET |  |  |  |  | 0 | 0 | 0 | 0 | 0 | 1 | 0 | 4 | -1042887927
| Online PSC |  | https://podminky.urs.cz/item/CS_URS_2025_01/279361821 | [14 empty] | Online PSC | 2
| P |  | Poznámka k položce: množství výztuže bude upřesněno v dalším stupni PD ( RDS ) | [14 empty] | P | 2
| VV |  | "Množství určené pomocí aplikace Výměry. | [14 empty] | VV | 2 | 1 | True | 0 | ROZPOCET
| VV |  | "směrné množství výztuže - 40 kg/m3 | [14 empty] | VV | 2 | 1 | True | 0 | ROZPOCET
| VV |  | "obvod šachty x výška 300 mm x tl. 300 mm | [14 empty] | VV | 2 | 1 | True | 0 | ROZPOCET
| VV |  | "(2,082 "rev. šachta -4,150/-4,450" * 0,300 ) * 40,00 * 0,001 | [14 empty] | VV | 2 | 1 | True | 0 | ROZPOCET
| VV |  | "(2,082 "rev. šachta -4,150/-4,450" * 0,300 ) * 40,00 * 0,001 | [14 empty] | VV | 2 | 1 | True | 0 | ROZPOCET
| VV |  | "(2,082 "rev. šachta -4,150/-4,450" * 0,300 ) * 40,00 * 0,001 | [14 empty] | VV | 2 | 1 | True | 0 | ROZPOCET
| VV |  | "(2,970 "rev. šachta -4,250/-4,550" * 0,300 ) * 40,00 * 0,001 | [14 empty] | VV | 2 | 1 | True | 0 | ROZPOCET
| VV |  | VV0115 |  | 0.111 | [12 empty] | VV | 2 | 2 | True | 1 | ROZPOCET
87 | K | 279361821 | Výztuž základových zdí nosných svislých nebo odkloněných od svislice, rovinných nebo oblých, deskových nebo žebrových, včetně výztuže jejich žeber z betonářské oceli 10 505 (R) nebo BSt 500 | t | 5.509 |  | 0 | CS ÚRS 2025 01 |  | základní |  | 0 | 1.0594 | 5.8362 | 0 | 0 | 4 | K | 2 |  |  |  | ROZPOCET |  |  |  |  | 0 | 0 | 0 | 0 | 0 | 1 | 0 | 4 | 321652130
| Online PSC |  | https://podminky.urs.cz/item/CS_URS_2025_01/279361821 | [14 empty] | Online PSC | 2
| VV |  | "Množství určené pomocí aplikace Výměry. | [14 empty] | VV | 2 | 1 | True | 0 | ROZPOCET
| VV |  | "směrné množství výztuže - 40 kg/m3 | [14 empty] | VV | 2 | 1 | True | 0 | ROZPOCET
| VV |  | "délka x výška x šířka | [14 empty] | VV | 2 | 1 | True | 0 | ROZPOCET
| VV |  | "(30,465 "Zdivo z BD š. 300 mm" * 0,300 ) * 40,00 * 0,001 | [14 empty] | VV | 2 | 1 | True | 0 | ROZPOCET
| VV |  | "(64,083 "Zdivo z BD š. 500 mm" * 0,500 ) * 40,00 * 0,001 | [14 empty] | VV | 2 | 1 | True | 0 | ROZPOCET
| VV |  | "(46,875 "Zdivo z BD š. 500 mm" * 0,500 ) * 40,00 * 0,001 | [14 empty] | VV | 2 | 1 | True | 0 | ROZPOCET
| VV |  | "(146,150 "Zdivo z BD š. 500 mm" * 0,500 ) * 40,00 * 0,001 | [14 empty] | VV | 2 | 1 | True | 0 | ROZPOCET
| VV |  | VV0076_1 |  | 5.509 | [12 empty] | VV | 2 | 2 | True | 1 | ROZPOCET
88 | K | 282602113 | Injektování povrchové s dvojitým obturátorem mikropilot nebo kotev tlakem přes 2,0 do 4,5 MPa | hod | 215 |  | 0 | CS ÚRS 2025 01 |  | základní |  | 0 | 0.00015 | 0.03225 | 0 | 0 | 4 | K | 2 |  |  |  | ROZPOCET |  |  |  |  | 0 | 0 | 0 | 0 | 0 | 1 | 0 | 4 | 1011554219
| Online PSC |  | https://podminky.urs.cz/item/CS_URS_2025_01/282602113 | [14 empty] | Online PSC | 2
| VV |  | "záporová stěna | [14 empty] | VV | 2 | 1 | True | 0 | ROZPOCET
| VV |  | "předpoklad injektáže kořene zemní kotvy tlakem 2,5 MPa | [14 empty] | VV | 2 | 1 | True | 0 | ROZPOCET
| VV |  | "injektáž prováděna min. ve dvou krocích - základní + reinjektáž | [14 empty] | VV | 2 | 1 | True | 0 | ROZPOCET
| VV |  | "základní injektáž 3 hod / kotva | [14 empty] | VV | 2 | 1 | True | 0 | ROZPOCET
| VV |  | "tyčová kotva K1 celkové délky 17 m | [14 empty] | VV | 2 | 1 | True | 0 | ROZPOCET
| VV |  | "tyčová kotva K2 celkové délky 12 m | [14 empty] | VV | 2 | 1 | True | 0 | ROZPOCET
| VV |  | "tyčová kotva K3 celkové délky 12 m | [14 empty] | VV | 2 | 1 | True | 0 | ROZPOCET
| VV |  | "tyčová kotva K4 celkové délky 12 m | [14 empty] | VV | 2 | 1 | True | 0 | ROZPOCET
| VV |  | VV0039_1 * 3 |  | 129 | [12 empty] | VV | 2 | 2 | True | 0 | ROZPOCET
| VV |  | "reinjektáž 2 hod / kotva | [14 empty] | VV | 2 | 1 | True | 0 | ROZPOCET
| VV |  | "tyčová kotva K1 celkové délky 17 m | [14 empty] | VV | 2 | 1 | True | 0 | ROZPOCET
| VV |  | "tyčová kotva K2 celkové délky 12 m | [14 empty] | VV | 2 | 1 | True | 0 | ROZPOCET
| VV |  | "tyčová kotva K3 celkové délky 12 m | [14 empty] | VV | 2 | 1 | True | 0 | ROZPOCET
| VV |  | "tyčová kotva K4 celkové délky 12 m | [14 empty] | VV | 2 | 1 | True | 0 | ROZPOCET
| VV |  | VV0039_1 * 2 |  | 86 | [12 empty] | VV | 2 | 2 | True | 0 | ROZPOCET
| VV |  | Součet |  | 215 | [12 empty] | VV | 2 | 4 | True | 1 | ROZPOCET
| FIG |  | Rozpad figury: VV0039_1 | [15 empty] | 2
| FIG |  | 43 |  | 43 | [13 empty] | 2
| FIG |  | Součet |  | 43 | [13 empty] | 2
89 | M | 58522110 | cement portlandský směsný CEM II 42,5MPa | t | 33.575 |  | 0 | CS ÚRS 2025 01 |  | základní |  | 0 | 1 | 33.575 | 0 | 0 | 8 | M | 2 |  |  |  | ROZPOCET |  |  |  |  | 0 | 0 | 0 | 0 | 0 | 1 | 0 | 4 | 31588628
| VV |  | "Množství určené pomocí aplikace Výměry. | [14 empty] | VV | 2 | 1 | True | 0 | ROZPOCET
| VV |  | "spotřeba 2500 kg/m3 | [14 empty] | VV | 2 | 1 | True | 0 | ROZPOCET
| VV |  | "délka kořene 5,00 m | [14 empty] | VV | 2 | 1 | True | 0 | ROZPOCET
| VV |  | "(tyčová kotva K1 celkové délky 17 m* (( Pi * 0,150 * 0,150 ) * 5,000 )) * 2500,00 * 0,001 | [14 empty] | VV | 2 | 1 | True | 0 | ROZPOCET
| VV |  | "délka kořene 4,00 m | [14 empty] | VV | 2 | 1 | True | 0 | ROZPOCET
| VV |  | "(tyčová kotva K2 celkové délky 12 m* (( Pi * 0,150 * 0,150 ) * 4,000 )) * 2500,00 * 0,001 | [14 empty] | VV | 2 | 1 | True | 0 | ROZPOCET
| VV |  | "(tyčová kotva K3 celkové délky 12 m* (( Pi * 0,150 * 0,150 ) * 4,000 )) * 2500,00 * 0,001 | [14 empty] | VV | 2 | 1 | True | 0 | ROZPOCET
| VV |  | "(tyčová kotva K4 celkové délky 12 m* (( Pi * 0,150 * 0,150 ) * 4,000 )) * 2500,00 * 0,001 | [14 empty] | VV | 2 | 1 | True | 0 | ROZPOCET
| VV |  | VV0041_1 |  | 33.575 | [12 empty] | VV | 2 | 2 | True | 1 | ROZPOCET
| D | 3 | Svislé a kompletní konstrukce |  |  |  | 0 |  |  |  |  | 0 |  | 3192.5481 |  | 0 | 1 | D | 1 |  |  |  | ROZPOCET | [10 empty] | 0
90 | K | 311235145 | Zdivo jednovrstvé z cihel děrovaných broušených na celoplošnou tenkovrstvou maltu, pevnost cihel přes P10 do P15, tl. zdiva 250 mm | m2 | 732.165 |  | 0 | CS ÚRS 2025 01 |  | základní |  | 0 | 0.2461 | 180.1858 | 0 | 0 | 4 | K | 2 |  |  |  | ROZPOCET |  |  |  |  | 0 | 0 | 0 | 0 | 0 | 1 | 0 | 4 | 399972478
| Online PSC |  | https://podminky.urs.cz/item/CS_URS_2025_01/311235145 | [14 empty] | Online PSC | 2
| VV |  | "PUDORYS_1PP.pdf | [14 empty] | VV | 2 | 1 | True | 0 | ROZPOCET
| VV |  | (9,276+2,203+3,015+14,068+3,788+3,788+11,788+14,107+2,628+4,291+3,402+1,932+1,933+4,561+1,932+15,846+10,435+5,759+4,251+8,696+8,658+8,580+8,658)*3,000 |  | 460.785 | [12 empty] | VV | 2 | 2 | True | 0 | ROZPOCET
| VV |  | (8,696+2,396+6,339+6,609+4,908+13,450+4,174+4,986+2,937+3,672)*3,000 |  | 174.501 | [12 empty] | VV | 2 | 2 | True | 0 | ROZPOCET
| VV |  | Mezisoučet " 1.PP |  | 635.286 | [12 empty] | VV | 2 | 3 | True | 0 | ROZPOCET
| VV |  | "PUDORYS_1NP.pdf | [14 empty] | VV | 2 | 1 | True | 0 | ROZPOCET
| VV |  | (4,934+2,528+2,132+2,054+3,592+17,053)*3,000 |  | 96.879 | [12 empty] | VV | 2 | 2 | True | 0 | ROZPOCET
| VV |  | Mezisoučet " 1.NP |  | 96.879 | [12 empty] | VV | 2 | 3 | True | 0 | ROZPOCET
| VV |  | Součet |  | 732.165 | [12 empty] | VV | 2 | 4 | True | 1 | ROZPOCET
91 | K | 311235151 | Zdivo jednovrstvé z cihel děrovaných broušených na celoplošnou tenkovrstvou maltu, pevnost cihel do P10, tl. zdiva 300 mm | m2 | 164.454 |  | 0 | CS ÚRS 2025 01 |  | základní |  | 0 | 0.26905 | 44.2463 | 0 | 0 | 4 | K | 2 |  |  |  | ROZPOCET |  |  |  |  | 0 | 0 | 0 | 0 | 0 | 1 | 0 | 4 | 1194694693
| Online PSC |  | https://podminky.urs.cz/item/CS_URS_2025_01/311235151 | [14 empty] | Online PSC | 2
| VV |  | "PUDORYS_1NP.pdf | [14 empty] | VV | 2 | 1 | True | 0 | ROZPOCET
| VV |  | (3,434+8,211)*3,000 |  | 34.935 | [12 empty] | VV | 2 | 2 | True | 0 | ROZPOCET
| VV |  | Mezisoučet " 1.NP |  | 34.935 | [12 empty] | VV | 2 | 3 | True | 0 | ROZPOCET
| VV |  | "PUDORYS_1PP.pdf | [14 empty] | VV | 2 | 1 | True | 0 | ROZPOCET
| VV |  | (8,658+8,658+8,658+8,580+8,619)*3,000 |  | 129.519 | [12 empty] | VV | 2 | 2 | True | 0 | ROZPOCET
| VV |  | Mezisoučet " 1.PP |  | 129.519 | [12 empty] | VV | 2 | 3 | True | 0 | ROZPOCET
| VV |  | Součet |  | 164.454 | [12 empty] | VV | 2 | 4 | True | 1 | ROZPOCET
92 | K | 311235201 | Zdivo jednovrstvé z cihel děrovaných broušených na celoplošnou tenkovrstvou maltu, pevnost cihel do P10, tl. zdiva 400 mm | m2 | 28.524 |  | 0 | CS ÚRS 2025 01 |  | základní |  | 0 | 0.25044 | 7.1436 | 0 | 0 | 4 | K | 2 |  |  |  | ROZPOCET |  |  |  |  | 0 | 0 | 0 | 0 | 0 | 1 | 0 | 4 | -1498176081
| Online PSC |  | https://podminky.urs.cz/item/CS_URS_2025_01/311235201 | [14 empty] | Online PSC | 2
| VV |  | "PUDORYS_1PP.pdf | [14 empty] | VV | 2 | 1 | True | 0 | ROZPOCET
| VV |  | 9,508*3,000 |  | 28.524 | [12 empty] | VV | 2 | 2 | True | 0 | ROZPOCET
| VV |  | Mezisoučet " 1.PP |  | 28.524 | [12 empty] | VV | 2 | 3 | True | 0 | ROZPOCET
| VV |  | Součet |  | 28.524 | [12 empty] | VV | 2 | 4 | True | 1 | ROZPOCET
93 | K | 311272211 | Zdivo z pórobetonových tvárnic na tenké maltové lože, tl. zdiva 300 mm pevnost tvárnic do P2, objemová hmotnost do 450 kg/m3 hladkých | m2 | 21.879 |  | 0 | CS ÚRS 2025 01 |  | základní |  | 0 | 0.1774 | 3.8813 | 0 | 0 | 4 | K | 2 |  |  |  | ROZPOCET |  |  |  |  | 0 | 0 | 0 | 0 | 0 | 1 | 0 | 4 | -1949667408
| Online PSC |  | https://podminky.urs.cz/item/CS_URS_2025_01/311272211 | [14 empty] | Online PSC | 2
| VV |  | "Množství určené pomocí aplikace Výměry. | [14 empty] | VV | 2 | 1 | True | 0 | ROZPOCET
| VV |  | "sedací ochoz plaveckého bazénu | [14 empty] | VV | 2 | 1 | True | 0 | ROZPOCET
| VV |  | "délka sedacího ochozu š. 810 mm* 1,000 | [14 empty] | VV | 2 | 1 | True | 0 | ROZPOCET
| VV |  | VV0147 |  | 21.879 | [12 empty] | VV | 2 | 2 | True | 1 | ROZPOCET
94 | K | 31132_R01 | ŽB konstrukce a prvky včetně bednění a výztuže dle statiky | kus | 1 |  | 0 | R - položka |  | základní |  | 0 | 0 | 0 | 0 | 0 | 4 | K | 2 |  |  |  | ROZPOCET |  |  |  |  | 0 | 0 | 0 | 0 | 0 | 1 | 0 | 4 | 269219156
95 | K | 311322711 | Nadzákladové zdi z betonu železového (bez výztuže) nosné odolného proti agresivnímu prostředí tř. C 35/45 | m3 | 49.52 |  | 0 | CS ÚRS 2025 01 |  | základní |  | 0 | 2.5019 | 123.8926 | 0 | 0 | 4 | K | 2 |  |  |  | ROZPOCET |  |  |  |  | 0 | 0 | 0 | 0 | 0 | 1 | 0 | 4 | -693501825
| Online PSC |  | https://podminky.urs.cz/item/CS_URS_2025_01/311322711 | [14 empty] | Online PSC | 2
| VV |  | "Množství určené pomocí aplikace Výměry. | [14 empty] | VV | 2 | 1 | True | 0 | ROZPOCET
| VV |  | "beton C 35/45-XA3 - podrobnosti viz. PD | [14 empty] | VV | 2 | 1 | True | 0 | ROZPOCET
| VV |  | "stěny výtahových šachet | [14 empty] | VV | 2 | 1 | True | 0 | ROZPOCET
| VV |  | "půdorysná plocha x výška | [14 empty] | VV | 2 | 1 | True | 0 | ROZPOCET
| VV |  | "4,351 "V1_ŽB stěna" | [14 empty] | VV | 2 | 1 | True | 0 | ROZPOCET
| VV |  | "4,351 "V1_ŽB stěna" | [14 empty] | VV | 2 | 1 | True | 0 | ROZPOCET
| VV |  | "3,605 "V1_ŽB stěna" | [14 empty] | VV | 2 | 1 | True | 0 | ROZPOCET
| VV |  | "3,605 "V1_ŽB stěna" | [14 empty] | VV | 2 | 1 | True | 0 | ROZPOCET
| VV |  | "3,295 "V2_ŽB stěna" | [14 empty] | VV | 2 | 1 | True | 0 | ROZPOCET
| VV |  | "3,295 "V2_ŽB stěna" | [14 empty] | VV | 2 | 1 | True | 0 | ROZPOCET
| VV |  | "2,616 "V2_ŽB stěna" | [14 empty] | VV | 2 | 1 | True | 0 | ROZPOCET
| VV |  | "2,616 "V2_ŽB stěna" | [14 empty] | VV | 2 | 1 | True | 0 | ROZPOCET
| VV |  | "8,938 "V3_ŽB stěna" | [14 empty] | VV | 2 | 1 | True | 0 | ROZPOCET
| VV |  | "8,193 "V3_ŽB stěna" | [14 empty] | VV | 2 | 1 | True | 0 | ROZPOCET
| VV |  | "odpočet otvoru | [14 empty] | VV | 2 | 1 | True | 0 | ROZPOCET
| VV |  | "(( 1,240 * 2,270 ) * 0,200 ) * 5 | [14 empty] | VV | 2 | 1 | True | 0 | ROZPOCET
| VV |  | "(( 1,060 * 2,170 ) * 0,200 ) * 4 | [14 empty] | VV | 2 | 1 | True | 0 | ROZPOCET
| VV |  | VV0094 |  | 49.52 | [12 empty] | VV | 2 | 2 | True | 1 | ROZPOCET
96 | K | 311353111 | Bednění šachet oboustranné za každou stranu zřízení | m2 | 506.53 |  | 0 | CS ÚRS 2025 01 |  | základní |  | 0 | 0.00313 | 1.5854 | 0 | 0 | 4 | K | 2 |  |  |  | ROZPOCET |  |  |  |  | 0 | 0 | 0 | 0 | 0 | 1 | 0 | 4 | -1367300768
| Online PSC |  | https://podminky.urs.cz/item/CS_URS_2025_01/311353111 | [14 empty] | Online PSC | 2
| VV |  | "Množství určené pomocí aplikace Výměry. | [14 empty] | VV | 2 | 1 | True | 0 | ROZPOCET
| VV |  | "výtahové šachty | [14 empty] | VV | 2 | 1 | True | 0 | ROZPOCET
| VV |  | "délka x výška | [14 empty] | VV | 2 | 1 | True | 0 | ROZPOCET
| VV |  | "84,648 "V1_ŽB stěna (bednění)" | [14 empty] | VV | 2 | 1 | True | 0 | ROZPOCET
| VV |  | "97,203 "V1_ŽB stěna (bednění)" | [14 empty] | VV | 2 | 1 | True | 0 | ROZPOCET
| VV |  | "85,272 "V2_ŽB stěna (bednění)" | [14 empty] | VV | 2 | 1 | True | 0 | ROZPOCET
| VV |  | "73,644 "V2_ŽB stěna (bednění)" | [14 empty] | VV | 2 | 1 | True | 0 | ROZPOCET
| VV |  | "81,183 "V3_ŽB stěna (bednění)" | [14 empty] | VV | 2 | 1 | True | 0 | ROZPOCET
| VV |  | "74,480 "V3_ŽB stěna (bednění)" | [14 empty] | VV | 2 | 1 | True | 0 | ROZPOCET
| VV |  | "přípočet ostění stavebního otvoru do bednění | [14 empty] | VV | 2 | 1 | True | 0 | ROZPOCET
| VV |  | "( 1,240 + 2,270 * 2 ) * 0,200 * 5 | [14 empty] | VV | 2 | 1 | True | 0 | ROZPOCET
| VV |  | "( 1,060 + 2,170 * 2 ) * 0,200 * 4 | [14 empty] | VV | 2 | 1 | True | 0 | ROZPOCET
| VV |  | VV0095 |  | 506.53 | [12 empty] | VV | 2 | 2 | True | 1 | ROZPOCET
97 | K | 311353112 | Bednění šachet oboustranné za každou stranu odstranění | m2 | 506.53 |  | 0 | CS ÚRS 2025 01 |  | základní |  | 0 | 0 | 0 | 0 | 0 | 4 | K | 2 |  |  |  | ROZPOCET |  |  |  |  | 0 | 0 | 0 | 0 | 0 | 1 | 0 | 4 | 996623302
| Online PSC |  | https://podminky.urs.cz/item/CS_URS_2025_01/311353112 | [14 empty] | Online PSC | 2
| VV |  | "Množství určené pomocí aplikace Výměry. | [14 empty] | VV | 2 | 1 | True | 0 | ROZPOCET
| VV |  | "výtahové šachty | [14 empty] | VV | 2 | 1 | True | 0 | ROZPOCET
| VV |  | "délka x výška | [14 empty] | VV | 2 | 1 | True | 0 | ROZPOCET
| VV |  | "84,648 "V1_ŽB stěna (bednění)" | [14 empty] | VV | 2 | 1 | True | 0 | ROZPOCET
| VV |  | "97,203 "V1_ŽB stěna (bednění)" | [14 empty] | VV | 2 | 1 | True | 0 | ROZPOCET
| VV |  | "85,272 "V2_ŽB stěna (bednění)" | [14 empty] | VV | 2 | 1 | True | 0 | ROZPOCET
| VV |  | "73,644 "V2_ŽB stěna (bednění)" | [14 empty] | VV | 2 | 1 | True | 0 | ROZPOCET
| VV |  | "81,183 "V3_ŽB stěna (bednění)" | [14 empty] | VV | 2 | 1 | True | 0 | ROZPOCET
| VV |  | "74,480 "V3_ŽB stěna (bednění)" | [14 empty] | VV | 2 | 1 | True | 0 | ROZPOCET
| VV |  | "přípočet ostění stavebního otvoru do bednění | [14 empty] | VV | 2 | 1 | True | 0 | ROZPOCET
| VV |  | "( 1,240 + 2,270 * 2 ) * 0,200 * 5 | [14 empty] | VV | 2 | 1 | True | 0 | ROZPOCET
| VV |  | "( 1,060 + 2,170 * 2 ) * 0,200 * 4 | [14 empty] | VV | 2 | 1 | True | 0 | ROZPOCET
| VV |  | VV0095 |  | 506.53 | [12 empty] | VV | 2 | 2 | True | 1 | ROZPOCET
98 | K | 311361821 | Výztuž nadzákladových zdí nosných svislých nebo odkloněných od svislice, rovných nebo oblých z betonářské oceli 10 505 (R) nebo BSt 500 | t | 5.942 |  | 0 | CS ÚRS 2025 01 |  | základní |  | 0 | 1.0492 | 6.2345 | 0 | 0 | 4 | K | 2 |  |  |  | ROZPOCET |  |  |  |  | 0 | 0 | 0 | 0 | 0 | 1 | 0 | 4 | -1957390336
| Online PSC |  | https://podminky.urs.cz/item/CS_URS_2025_01/311361821 | [14 empty] | Online PSC | 2
99 | K | 315361821 | Výztuž nadzákladových zdí půdních, štítových, poprsních svislých nebo odkloněných od svislice, rovných nebo oblých z betonářské oceli 10 505 (R) nebo BSt 500 | t | 0.287 |  | 0 | CS ÚRS 2025 01 |  | základní |  | 0 | 1.0492 | 0.30113 | 0 | 0 | 4 | K | 2 |  |  |  | ROZPOCET |  |  |  |  | 0 | 0 | 0 | 0 | 0 | 1 | 0 | 4 | -1658130176
| Online PSC |  | https://podminky.urs.cz/item/CS_URS_2025_01/315361821 | [14 empty] | Online PSC | 2
| VV |  | "Množství určené pomocí aplikace Výměry. | [14 empty] | VV | 2 | 1 | True | 0 | ROZPOCET
| VV |  | "směrné množství výztuže - 40 kg/m3 | [14 empty] | VV | 2 | 1 | True | 0 | ROZPOCET
| VV |  | "m.č. 209b + 209c | [14 empty] | VV | 2 | 1 | True | 0 | ROZPOCET
| VV |  | "podpora TR 40/140/0,6 | [14 empty] | VV | 2 | 1 | True | 0 | ROZPOCET
| VV |  | "počet stěn sedacího ochozu z BD tl. 250 mm * sedací ochoz z BD tl. 250 mm | [14 empty] | VV | 2 | 1 | True | 0 | ROZPOCET
| VV |  | ( VV0142 * 0,250 ) * 40,00 * 0,001 |  | 0.287 | [12 empty] | VV | 2 | 2 | True | 1 | ROZPOCET
| FIG |  | Rozpad figury: VV0142 | [15 empty] | 2
| FIG |  | 28,700 |  | 28.7 | [13 empty] | 2
| FIG |  | Součet |  | 28.7 | [13 empty] | 2
100 | K | 330321712 | Sloupy, pilíře, táhla, rámové stojky, vzpěry z betonu železového (bez výztuže) odolného proti agresivnímu prostředí tř. C 35/45 | m3 | 40.188 |  | 0 | CS ÚRS 2025 01 |  | základní |  | 0 | 2.5019 | 100.5452 | 0 | 0 | 4 | K | 2 |  |  |  | ROZPOCET |  |  |  |  | 0 | 0 | 0 | 0 | 0 | 1 | 0 | 4 | -911717171
| Online PSC |  | https://podminky.urs.cz/item/CS_URS_2025_01/330321712 | [14 empty] | Online PSC | 2
| VV |  | "Množství určené pomocí aplikace Výměry. | [14 empty] | VV | 2 | 1 | True | 0 | ROZPOCET
| VV |  | "1.NP | [14 empty] | VV | 2 | 1 | True | 0 | ROZPOCET
| VV |  | "půdorysná plocha x výška | [14 empty] | VV | 2 | 1 | True | 0 | ROZPOCET
| VV |  | "ŽB sloup 600x600x1500 mm* 1,500 | [14 empty] | VV | 2 | 1 | True | 0 | ROZPOCET
| VV |  | "ŽB sloup 600x600x2200 mm* 2,200 | [14 empty] | VV | 2 | 1 | True | 0 | ROZPOCET
| VV |  | "ŽB sloup 600x600x2500 mm * 2,500 | [14 empty] | VV | 2 | 1 | True | 0 | ROZPOCET
| VV |  | "ŽB sloup 600x600x2850 mm* 2,850 | [14 empty] | VV | 2 | 1 | True | 0 | ROZPOCET
| VV |  | VV0117 |  | 40.188 | [12 empty] | VV | 2 | 2 | True | 1 | ROZPOCET
101 | K | 330321713 | Sloupy, pilíře, táhla, rámové stojky, vzpěry z betonu železového (bez výztuže) pohledového odolného proti agresivnímu prostředí tř. C 35/45 | m3 | 114.931 |  | 0 | CS ÚRS 2025 01 |  | základní |  | 0 | 2.5019 | 287.5424 | 0 | 0 | 4 | K | 2 |  |  |  | ROZPOCET |  |  |  |  | 0 | 0 | 0 | 0 | 0 | 1 | 0 | 4 | -873845315
| Online PSC |  | https://podminky.urs.cz/item/CS_URS_2025_01/330321713 | [14 empty] | Online PSC | 2
| VV |  | "PUDORYS_1PP.pdf | [14 empty] | VV | 2 | 1 | True | 0 | ROZPOCET
| VV |  | 0,400*0,400*3,000*33 |  | 15.84 | [12 empty] | VV | 2 | 2 | True | 0 | ROZPOCET
| VV |  | 0,900*0,600*3,000*31 |  | 50.22 | [12 empty] | VV | 2 | 2 | True | 0 | ROZPOCET
| VV |  | 0,850*0,300*3,000*14 |  | 10.71 | [12 empty] | VV | 2 | 2 | True | 0 | ROZPOCET
| VV |  | Mezisoučet " 1.PP |  | 76.77 | [12 empty] | VV | 2 | 3 | True | 0 | ROZPOCET
| VV |  | "PUDORYS_1NP.pdf | [14 empty] | VV | 2 | 1 | True | 0 | ROZPOCET
| VV |  | 0,850*0,300*3,650*41 |  | 38.161 | [12 empty] | VV | 2 | 2 | True | 0 | ROZPOCET
| VV |  | Mezisoučet " 1.NP |  | 38.161 | [12 empty] | VV | 2 | 3 | True | 0 | ROZPOCET
| VV |  | Součet |  | 114.931 | [12 empty] | VV | 2 | 4 | True | 1 | ROZPOCET
102 | K | 331123912 | Montáž sloupů ze železobetonu přivařených k základu,v budovách výšky do 18 m, hmotnosti přes 1,5 do 3 t | kus | 23 |  | 0 | CS ÚRS 2025 01 |  | základní |  | 0 | 0.02875 | 0.66125 | 0 | 0 | 4 | K | 2 |  |  |  | ROZPOCET |  |  |  |  | 0 | 0 | 0 | 0 | 0 | 1 | 0 | 4 | -187811647
| Online PSC |  | https://podminky.urs.cz/item/CS_URS_2025_01/331123912 | [14 empty] | Online PSC | 2
| VV |  | "Množství určené pomocí aplikace Výměry. | [14 empty] | VV | 2 | 1 | True | 0 | ROZPOCET
| VV |  | "Prefa sloup D 500 výšky 5800 mm | [14 empty] | VV | 2 | 1 | True | 0 | ROZPOCET
| VV |  | "Prefa sloup 300x600 výšky 5180 mm | [14 empty] | VV | 2 | 1 | True | 0 | ROZPOCET
| VV |  | "Prefa sloup 250x1000 výšky 3020 mm | [14 empty] | VV | 2 | 1 | True | 0 | ROZPOCET
| VV |  | "Prefa sloup 250x1000 výšky 3030 mm | [14 empty] | VV | 2 | 1 | True | 0 | ROZPOCET
| VV |  | VV0120 |  | 23 | [12 empty] | VV | 2 | 2 | True | 1 | ROZPOCET
103 | M | 59362002 | sloup ŽB včetně výztuže přes 200 do 230kg/m3 objem prefabrikátu do 1m3 | m3 | 15.202 |  | 0 | CS ÚRS 2025 01 |  | základní |  | 0 | 2.68 | 40.7414 | 0 | 0 | 8 | M | 2 |  |  |  | ROZPOCET |  |  |  |  | 0 | 0 | 0 | 0 | 0 | 1 | 0 | 4 | 1325137496
| VV |  | "Množství určené pomocí aplikace Výměry. | [14 empty] | VV | 2 | 1 | True | 0 | ROZPOCET
| VV |  | "Prefa sloup 300x600 výšky 5180 mm* (( 0,300 * 0,600 ) * 5,180 ) | [14 empty] | VV | 2 | 1 | True | 0 | ROZPOCET
| VV |  | "Prefa sloup 250x1000 výšky 3020 mm* (( 0,250 * 1,000 ) * 3,020 ) | [14 empty] | VV | 2 | 1 | True | 0 | ROZPOCET
| VV |  | "Prefa sloup 250x1000 výšky 3030 mm* (( 0,250 * 1,000 ) * 3,030 ) | [14 empty] | VV | 2 | 1 | True | 0 | ROZPOCET
| VV |  | VV0122 |  | 15.202 | [12 empty] | VV | 2 | 2 | True | 1 | ROZPOCET
104 | M | 59362003 | sloup ŽB včetně výztuže přes 200 do 230kg/m3 objem prefabrikátu přes 1m3 | m3 | 5.694 |  | 0 | CS ÚRS 2025 01 |  | základní |  | 0 | 2.68 | 15.2599 | 0 | 0 | 8 | M | 2 |  |  |  | ROZPOCET |  |  |  |  | 0 | 0 | 0 | 0 | 0 | 1 | 0 | 4 | 491027557
| VV |  | "Množství určené pomocí aplikace Výměry. | [14 empty] | VV | 2 | 1 | True | 0 | ROZPOCET
| VV |  | "Prefa sloup D 500 výšky 5800 mm* (( Pi * 0,250 * 0,250 ) * 5,800 ) | [14 empty] | VV | 2 | 1 | True | 0 | ROZPOCET
| VV |  | VV0121 |  | 5.694 | [12 empty] | VV | 2 | 2 | True | 1 | ROZPOCET
105 | K | 331351121 | Bednění hranatých sloupů a pilířů včetně vzepření průřezu pravoúhlého čtyřúhelníka výšky do 4 m, průřezu přes 0,08 do 0,16 m2 zřízení | m2 | 158.4 |  | 0 | CS ÚRS 2025 01 |  | základní |  | 0 | 0.00244 | 0.3865 | 0 | 0 | 4 | K | 2 |  |  |  | ROZPOCET |  |  |  |  | 0 | 0 | 0 | 0 | 0 | 1 | 0 | 4 | -978639487
| Online PSC |  | https://podminky.urs.cz/item/CS_URS_2025_01/331351121 | [14 empty] | Online PSC | 2
| VV |  | "PUDORYS_1PP.pdf | [14 empty] | VV | 2 | 1 | True | 0 | ROZPOCET
| VV |  | (0,400*4)*3,000*33 |  | 158.4 | [12 empty] | VV | 2 | 2 | True | 0 | ROZPOCET
| VV |  | Mezisoučet " 1.PP |  | 158.4 | [12 empty] | VV | 2 | 3 | True | 0 | ROZPOCET
| VV |  | Součet |  | 158.4 | [12 empty] | VV | 2 | 4 | True | 1 | ROZPOCET
106 | K | 331351122 | Bednění hranatých sloupů a pilířů včetně vzepření průřezu pravoúhlého čtyřúhelníka výšky do 4 m, průřezu přes 0,08 do 0,16 m2 odstranění | m2 | 158.4 |  | 0 | CS ÚRS 2025 01 |  | základní |  | 0 | 0 | 0 | 0 | 0 | 4 | K | 2 |  |  |  | ROZPOCET |  |  |  |  | 0 | 0 | 0 | 0 | 0 | 1 | 0 | 4 | 304836219
| Online PSC |  | https://podminky.urs.cz/item/CS_URS_2025_01/331351122 | [14 empty] | Online PSC | 2
107 | K | 331351125 | Bednění hranatých sloupů a pilířů včetně vzepření průřezu pravoúhlého čtyřúhelníka výšky do 4 m, průřezu přes 0,16 m2 zřízení | m2 | 719.795 |  | 0 | CS ÚRS 2025 01 |  | základní |  | 0 | 0.0022 | 1.5835 | 0 | 0 | 4 | K | 2 |  |  |  | ROZPOCET |  |  |  |  | 0 | 0 | 0 | 0 | 0 | 1 | 0 | 4 | 1143348187
| Online PSC |  | https://podminky.urs.cz/item/CS_URS_2025_01/331351125 | [14 empty] | Online PSC | 2
| VV |  | "PUDORYS_1PP.pdf | [14 empty] | VV | 2 | 1 | True | 0 | ROZPOCET
| VV |  | (0,900*2+0,600*2)*3,000*31 |  | 279 | [12 empty] | VV | 2 | 2 | True | 0 | ROZPOCET
| VV |  | (0,850*2+0,300*2)*3,000*14 |  | 96.6 | [12 empty] | VV | 2 | 2 | True | 0 | ROZPOCET
| VV |  | Mezisoučet " 1.PP |  | 375.6 | [12 empty] | VV | 2 | 3 | True | 0 | ROZPOCET
| VV |  | "PUDORYS_1NP.pdf | [14 empty] | VV | 2 | 1 | True | 0 | ROZPOCET
| VV |  | (0,850*2+0,300*2)*3,650*41 |  | 344.195 | [12 empty] | VV | 2 | 2 | True | 0 | ROZPOCET
| VV |  | Mezisoučet " 1.NP |  | 344.195 | [12 empty] | VV | 2 | 3 | True | 0 | ROZPOCET
| VV |  | Součet |  | 719.795 | [12 empty] | VV | 2 | 4 | True | 1 | ROZPOCET
108 | K | 331351125 | Bednění hranatých sloupů a pilířů včetně vzepření průřezu pravoúhlého čtyřúhelníka výšky do 4 m, průřezu přes 0,16 m2 zřízení | m2 | 267.824 |  | 0 | CS ÚRS 2025 01 |  | základní |  | 0 | 0.0022 | 0.58921 | 0 | 0 | 4 | K | 2 |  |  |  | ROZPOCET |  |  |  |  | 0 | 0 | 0 | 0 | 0 | 1 | 0 | 4 | 2123904311
| Online PSC |  | https://podminky.urs.cz/item/CS_URS_2025_01/331351125 | [14 empty] | Online PSC | 2
| VV |  | "Množství určené pomocí aplikace Výměry. | [14 empty] | VV | 2 | 1 | True | 0 | ROZPOCET
| VV |  | "1.NP | [14 empty] | VV | 2 | 1 | True | 0 | ROZPOCET
| VV |  | "obvod x výška | [14 empty] | VV | 2 | 1 | True | 0 | ROZPOCET
| VV |  | "3,600 "ŽB sloup 600x600x1500 mm" | [14 empty] | VV | 2 | 1 | True | 0 | ROZPOCET
| VV |  | "3,600 "ŽB sloup 600x600x1500 mm" | [14 empty] | VV | 2 | 1 | True | 0 | ROZPOCET
| VV |  | "3,600 "ŽB sloup 600x600x1500 mm" | [14 empty] | VV | 2 | 1 | True | 0 | ROZPOCET
| VV |  | "3,600 "ŽB sloup 600x600x1500 mm" | [14 empty] | VV | 2 | 1 | True | 0 | ROZPOCET
| VV |  | "3,600 "ŽB sloup 600x600x1500 mm" | [14 empty] | VV | 2 | 1 | True | 0 | ROZPOCET
| VV |  | "3,600 "ŽB sloup 600x600x1500 mm" | [14 empty] | VV | 2 | 1 | True | 0 | ROZPOCET
| VV |  | "3,600 "ŽB sloup 600x600x1500 mm" | [14 empty] | VV | 2 | 1 | True | 0 | ROZPOCET
| VV |  | "3,600 "ŽB sloup 600x600x1500 mm" | [14 empty] | VV | 2 | 1 | True | 0 | ROZPOCET
| VV |  | "3,600 "ŽB sloup 600x600x1500 mm" | [14 empty] | VV | 2 | 1 | True | 0 | ROZPOCET
| VV |  | "3,600 "ŽB sloup 600x600x1500 mm" | [14 empty] | VV | 2 | 1 | True | 0 | ROZPOCET
| VV |  | "3,644 "ŽB sloup 600x600x1500 mm" | [14 empty] | VV | 2 | 1 | True | 0 | ROZPOCET
| VV |  | "3,600 "ŽB sloup 600x600x1500 mm" | [14 empty] | VV | 2 | 1 | True | 0 | ROZPOCET
| VV |  | "3,600 "ŽB sloup 600x600x1500 mm" | [14 empty] | VV | 2 | 1 | True | 0 | ROZPOCET
| VV |  | "3,600 "ŽB sloup 600x600x1500 mm" | [14 empty] | VV | 2 | 1 | True | 0 | ROZPOCET
| VV |  | "3,600 "ŽB sloup 600x600x1500 mm" | [14 empty] | VV | 2 | 1 | True | 0 | ROZPOCET
| VV |  | "3,600 "ŽB sloup 600x600x1500 mm" | [14 empty] | VV | 2 | 1 | True | 0 | ROZPOCET
| VV |  | "3,600 "ŽB sloup 600x600x1500 mm" | [14 empty] | VV | 2 | 1 | True | 0 | ROZPOCET
| VV |  | "3,600 "ŽB sloup 600x600x1500 mm" | [14 empty] | VV | 2 | 1 | True | 0 | ROZPOCET
| VV |  | "3,600 "ŽB sloup 600x600x1500 mm" | [14 empty] | VV | 2 | 1 | True | 0 | ROZPOCET
| VV |  | "3,600 "ŽB sloup 600x600x1500 mm" | [14 empty] | VV | 2 | 1 | True | 0 | ROZPOCET
| VV |  | "3,600 "ŽB sloup 600x600x1500 mm" | [14 empty] | VV | 2 | 1 | True | 0 | ROZPOCET
| VV |  | "3,600 "ŽB sloup 600x600x1500 mm" | [14 empty] | VV | 2 | 1 | True | 0 | ROZPOCET
| VV |  | "3,600 "ŽB sloup 600x600x1500 mm" | [14 empty] | VV | 2 | 1 | True | 0 | ROZPOCET
| VV |  | "3,600 "ŽB sloup 600x600x1500 mm" | [14 empty] | VV | 2 | 1 | True | 0 | ROZPOCET
| VV |  | "3,600 "ŽB sloup 600x600x1500 mm" | [14 empty] | VV | 2 | 1 | True | 0 | ROZPOCET
| VV |  | "3,600 "ŽB sloup 600x600x1500 mm" | [14 empty] | VV | 2 | 1 | True | 0 | ROZPOCET
| VV |  | "3,600 "ŽB sloup 600x600x1500 mm" | [14 empty] | VV | 2 | 1 | True | 0 | ROZPOCET
| VV |  | "3,600 "ŽB sloup 600x600x1500 mm" | [14 empty] | VV | 2 | 1 | True | 0 | ROZPOCET
| VV |  | "3,600 "ŽB sloup 600x600x1500 mm" | [14 empty] | VV | 2 | 1 | True | 0 | ROZPOCET
| VV |  | "3,600 "ŽB sloup 600x600x1500 mm" | [14 empty] | VV | 2 | 1 | True | 0 | ROZPOCET
| VV |  | "3,600 "ŽB sloup 600x600x1500 mm" | [14 empty] | VV | 2 | 1 | True | 0 | ROZPOCET
| VV |  | "3,600 "ŽB sloup 600x600x1500 mm" | [14 empty] | VV | 2 | 1 | True | 0 | ROZPOCET
| VV |  | "3,600 "ŽB sloup 600x600x1500 mm" | [14 empty] | VV | 2 | 1 | True | 0 | ROZPOCET
| VV |  | "3,600 "ŽB sloup 600x600x1500 mm" | [14 empty] | VV | 2 | 1 | True | 0 | ROZPOCET
| VV |  | "3,600 "ŽB sloup 600x600x1500 mm" | [14 empty] | VV | 2 | 1 | True | 0 | ROZPOCET
| VV |  | "3,660 "ŽB sloup 600x600x1500 mm" | [14 empty] | VV | 2 | 1 | True | 0 | ROZPOCET
| VV |  | "3,600 "ŽB sloup 600x600x1500 mm" | [14 empty] | VV | 2 | 1 | True | 0 | ROZPOCET
| VV |  | "3,600 "ŽB sloup 600x600x1500 mm" | [14 empty] | VV | 2 | 1 | True | 0 | ROZPOCET
| VV |  | "3,600 "ŽB sloup 600x600x1500 mm" | [14 empty] | VV | 2 | 1 | True | 0 | ROZPOCET
| VV |  | "3,600 "ŽB sloup 600x600x1500 mm" | [14 empty] | VV | 2 | 1 | True | 0 | ROZPOCET
| VV |  | "3,600 "ŽB sloup 600x600x1500 mm" | [14 empty] | VV | 2 | 1 | True | 0 | ROZPOCET
| VV |  | "3,600 "ŽB sloup 600x600x1500 mm" | [14 empty] | VV | 2 | 1 | True | 0 | ROZPOCET
| VV |  | "6,840 "ŽB sloup 600x600x2850 mm" | [14 empty] | VV | 2 | 1 | True | 0 | ROZPOCET
| VV |  | "5,280 "ŽB sloup 600x600x2200 mm" | [14 empty] | VV | 2 | 1 | True | 0 | ROZPOCET
| VV |  | "5,280 "ŽB sloup 600x600x2200 mm" | [14 empty] | VV | 2 | 1 | True | 0 | ROZPOCET
| VV |  | "5,280 "ŽB sloup 600x600x2200 mm" | [14 empty] | VV | 2 | 1 | True | 0 | ROZPOCET
| VV |  | "5,280 "ŽB sloup 600x600x2200 mm" | [14 empty] | VV | 2 | 1 | True | 0 | ROZPOCET
| VV |  | "5,280 "ŽB sloup 600x600x2200 mm" | [14 empty] | VV | 2 | 1 | True | 0 | ROZPOCET
| VV |  | "5,280 "ŽB sloup 600x600x2200 mm" | [14 empty] | VV | 2 | 1 | True | 0 | ROZPOCET
| VV |  | "6,000 "ŽB sloup 600x600x2500 mm" | [14 empty] | VV | 2 | 1 | True | 0 | ROZPOCET
| VV |  | "6,000 "ŽB sloup 600x600x2500 mm" | [14 empty] | VV | 2 | 1 | True | 0 | ROZPOCET
| VV |  | "6,000 "ŽB sloup 600x600x2500 mm" | [14 empty] | VV | 2 | 1 | True | 0 | ROZPOCET
| VV |  | "6,000 "ŽB sloup 600x600x2500 mm" | [14 empty] | VV | 2 | 1 | True | 0 | ROZPOCET
| VV |  | "6,000 "ŽB sloup 600x600x2500 mm" | [14 empty] | VV | 2 | 1 | True | 0 | ROZPOCET
| VV |  | "6,000 "ŽB sloup 600x600x2500 mm" | [14 empty] | VV | 2 | 1 | True | 0 | ROZPOCET
| VV |  | "6,000 "ŽB sloup 600x600x2500 mm" | [14 empty] | VV | 2 | 1 | True | 0 | ROZPOCET
| VV |  | "6,000 "ŽB sloup 600x600x2500 mm" | [14 empty] | VV | 2 | 1 | True | 0 | ROZPOCET
| VV |  | "6,000 "ŽB sloup 600x600x2500 mm" | [14 empty] | VV | 2 | 1 | True | 0 | ROZPOCET
| VV |  | "6,000 "ŽB sloup 600x600x2500 mm" | [14 empty] | VV | 2 | 1 | True | 0 | ROZPOCET
| VV |  | "6,000 "ŽB sloup 600x600x2500 mm" | [14 empty] | VV | 2 | 1 | True | 0 | ROZPOCET
| VV |  | "6,000 "ŽB sloup 600x600x2500 mm" | [14 empty] | VV | 2 | 1 | True | 0 | ROZPOCET
| VV |  | "6,000 "ŽB sloup 600x600x2500 mm" | [14 empty] | VV | 2 | 1 | True | 0 | ROZPOCET
| VV |  | VV0118 |  | 267.824 | [12 empty] | VV | 2 | 2 | True | 1 | ROZPOCET
109 | K | 331351126 | Bednění hranatých sloupů a pilířů včetně vzepření průřezu pravoúhlého čtyřúhelníka výšky do 4 m, průřezu přes 0,16 m2 odstranění | m2 | 719.795 |  | 0 | CS ÚRS 2025 01 |  | základní |  | 0 | 0 | 0 | 0 | 0 | 4 | K | 2 |  |  |  | ROZPOCET |  |  |  |  | 0 | 0 | 0 | 0 | 0 | 1 | 0 | 4 | 432174376
| Online PSC |  | https://podminky.urs.cz/item/CS_URS_2025_01/331351126 | [14 empty] | Online PSC | 2
110 | K | 331351126 | Bednění hranatých sloupů a pilířů včetně vzepření průřezu pravoúhlého čtyřúhelníka výšky do 4 m, průřezu přes 0,16 m2 odstranění | m2 | 267.824 |  | 0 | CS ÚRS 2025 01 |  | základní |  | 0 | 0 | 0 | 0 | 0 | 4 | K | 2 |  |  |  | ROZPOCET |  |  |  |  | 0 | 0 | 0 | 0 | 0 | 1 | 0 | 4 | 274210459
| Online PSC |  | https://podminky.urs.cz/item/CS_URS_2025_01/331351126 | [14 empty] | Online PSC | 2
| VV |  | "Množství určené pomocí aplikace Výměry. | [14 empty] | VV | 2 | 1 | True | 0 | ROZPOCET
| VV |  | "1.NP | [14 empty] | VV | 2 | 1 | True | 0 | ROZPOCET
| VV |  | "obvod x výška | [14 empty] | VV | 2 | 1 | True | 0 | ROZPOCET
| VV |  | "3,600 "ŽB sloup 600x600x1500 mm" | [14 empty] | VV | 2 | 1 | True | 0 | ROZPOCET
| VV |  | "3,600 "ŽB sloup 600x600x1500 mm" | [14 empty] | VV | 2 | 1 | True | 0 | ROZPOCET
| VV |  | "3,600 "ŽB sloup 600x600x1500 mm" | [14 empty] | VV | 2 | 1 | True | 0 | ROZPOCET
| VV |  | "3,600 "ŽB sloup 600x600x1500 mm" | [14 empty] | VV | 2 | 1 | True | 0 | ROZPOCET
| VV |  | "3,600 "ŽB sloup 600x600x1500 mm" | [14 empty] | VV | 2 | 1 | True | 0 | ROZPOCET
| VV |  | "3,600 "ŽB sloup 600x600x1500 mm" | [14 empty] | VV | 2 | 1 | True | 0 | ROZPOCET
| VV |  | "3,600 "ŽB sloup 600x600x1500 mm" | [14 empty] | VV | 2 | 1 | True | 0 | ROZPOCET
| VV |  | "3,600 "ŽB sloup 600x600x1500 mm" | [14 empty] | VV | 2 | 1 | True | 0 | ROZPOCET
| VV |  | "3,600 "ŽB sloup 600x600x1500 mm" | [14 empty] | VV | 2 | 1 | True | 0 | ROZPOCET
| VV |  | "3,600 "ŽB sloup 600x600x1500 mm" | [14 empty] | VV | 2 | 1 | True | 0 | ROZPOCET
| VV |  | "3,644 "ŽB sloup 600x600x1500 mm" | [14 empty] | VV | 2 | 1 | True | 0 | ROZPOCET
| VV |  | "3,600 "ŽB sloup 600x600x1500 mm" | [14 empty] | VV | 2 | 1 | True | 0 | ROZPOCET
| VV |  | "3,600 "ŽB sloup 600x600x1500 mm" | [14 empty] | VV | 2 | 1 | True | 0 | ROZPOCET
| VV |  | "3,600 "ŽB sloup 600x600x1500 mm" | [14 empty] | VV | 2 | 1 | True | 0 | ROZPOCET
| VV |  | "3,600 "ŽB sloup 600x600x1500 mm" | [14 empty] | VV | 2 | 1 | True | 0 | ROZPOCET
| VV |  | "3,600 "ŽB sloup 600x600x1500 mm" | [14 empty] | VV | 2 | 1 | True | 0 | ROZPOCET
| VV |  | "3,600 "ŽB sloup 600x600x1500 mm" | [14 empty] | VV | 2 | 1 | True | 0 | ROZPOCET
| VV |  | "3,600 "ŽB sloup 600x600x1500 mm" | [14 empty] | VV | 2 | 1 | True | 0 | ROZPOCET
| VV |  | "3,600 "ŽB sloup 600x600x1500 mm" | [14 empty] | VV | 2 | 1 | True | 0 | ROZPOCET
| VV |  | "3,600 "ŽB sloup 600x600x1500 mm" | [14 empty] | VV | 2 | 1 | True | 0 | ROZPOCET
| VV |  | "3,600 "ŽB sloup 600x600x1500 mm" | [14 empty] | VV | 2 | 1 | True | 0 | ROZPOCET
| VV |  | "3,600 "ŽB sloup 600x600x1500 mm" | [14 empty] | VV | 2 | 1 | True | 0 | ROZPOCET
| VV |  | "3,600 "ŽB sloup 600x600x1500 mm" | [14 empty] | VV | 2 | 1 | True | 0 | ROZPOCET
| VV |  | "3,600 "ŽB sloup 600x600x1500 mm" | [14 empty] | VV | 2 | 1 | True | 0 | ROZPOCET
| VV |  | "3,600 "ŽB sloup 600x600x1500 mm" | [14 empty] | VV | 2 | 1 | True | 0 | ROZPOCET
| VV |  | "3,600 "ŽB sloup 600x600x1500 mm" | [14 empty] | VV | 2 | 1 | True | 0 | ROZPOCET
| VV |  | "3,600 "ŽB sloup 600x600x1500 mm" | [14 empty] | VV | 2 | 1 | True | 0 | ROZPOCET
| VV |  | "3,600 "ŽB sloup 600x600x1500 mm" | [14 empty] | VV | 2 | 1 | True | 0 | ROZPOCET
| VV |  | "3,600 "ŽB sloup 600x600x1500 mm" | [14 empty] | VV | 2 | 1 | True | 0 | ROZPOCET
| VV |  | "3,600 "ŽB sloup 600x600x1500 mm" | [14 empty] | VV | 2 | 1 | True | 0 | ROZPOCET
| VV |  | "3,600 "ŽB sloup 600x600x1500 mm" | [14 empty] | VV | 2 | 1 | True | 0 | ROZPOCET
| VV |  | "3,600 "ŽB sloup 600x600x1500 mm" | [14 empty] | VV | 2 | 1 | True | 0 | ROZPOCET
| VV |  | "3,600 "ŽB sloup 600x600x1500 mm" | [14 empty] | VV | 2 | 1 | True | 0 | ROZPOCET
| VV |  | "3,600 "ŽB sloup 600x600x1500 mm" | [14 empty] | VV | 2 | 1 | True | 0 | ROZPOCET
| VV |  | "3,600 "ŽB sloup 600x600x1500 mm" | [14 empty] | VV | 2 | 1 | True | 0 | ROZPOCET
| VV |  | "3,660 "ŽB sloup 600x600x1500 mm" | [14 empty] | VV | 2 | 1 | True | 0 | ROZPOCET
| VV |  | "3,600 "ŽB sloup 600x600x1500 mm" | [14 empty] | VV | 2 | 1 | True | 0 | ROZPOCET
| VV |  | "3,600 "ŽB sloup 600x600x1500 mm" | [14 empty] | VV | 2 | 1 | True | 0 | ROZPOCET
| VV |  | "3,600 "ŽB sloup 600x600x1500 mm" | [14 empty] | VV | 2 | 1 | True | 0 | ROZPOCET
| VV |  | "3,600 "ŽB sloup 600x600x1500 mm" | [14 empty] | VV | 2 | 1 | True | 0 | ROZPOCET
| VV |  | "3,600 "ŽB sloup 600x600x1500 mm" | [14 empty] | VV | 2 | 1 | True | 0 | ROZPOCET
| VV |  | "3,600 "ŽB sloup 600x600x1500 mm" | [14 empty] | VV | 2 | 1 | True | 0 | ROZPOCET
| VV |  | "6,840 "ŽB sloup 600x600x2850 mm" | [14 empty] | VV | 2 | 1 | True | 0 | ROZPOCET
| VV |  | "5,280 "ŽB sloup 600x600x2200 mm" | [14 empty] | VV | 2 | 1 | True | 0 | ROZPOCET
| VV |  | "5,280 "ŽB sloup 600x600x2200 mm" | [14 empty] | VV | 2 | 1 | True | 0 | ROZPOCET
| VV |  | "5,280 "ŽB sloup 600x600x2200 mm" | [14 empty] | VV | 2 | 1 | True | 0 | ROZPOCET
| VV |  | "5,280 "ŽB sloup 600x600x2200 mm" | [14 empty] | VV | 2 | 1 | True | 0 | ROZPOCET
| VV |  | "5,280 "ŽB sloup 600x600x2200 mm" | [14 empty] | VV | 2 | 1 | True | 0 | ROZPOCET
| VV |  | "5,280 "ŽB sloup 600x600x2200 mm" | [14 empty] | VV | 2 | 1 | True | 0 | ROZPOCET
| VV |  | "6,000 "ŽB sloup 600x600x2500 mm" | [14 empty] | VV | 2 | 1 | True | 0 | ROZPOCET
| VV |  | "6,000 "ŽB sloup 600x600x2500 mm" | [14 empty] | VV | 2 | 1 | True | 0 | ROZPOCET
| VV |  | "6,000 "ŽB sloup 600x600x2500 mm" | [14 empty] | VV | 2 | 1 | True | 0 | ROZPOCET
| VV |  | "6,000 "ŽB sloup 600x600x2500 mm" | [14 empty] | VV | 2 | 1 | True | 0 | ROZPOCET
| VV |  | "6,000 "ŽB sloup 600x600x2500 mm" | [14 empty] | VV | 2 | 1 | True | 0 | ROZPOCET
| VV |  | "6,000 "ŽB sloup 600x600x2500 mm" | [14 empty] | VV | 2 | 1 | True | 0 | ROZPOCET
| VV |  | "6,000 "ŽB sloup 600x600x2500 mm" | [14 empty] | VV | 2 | 1 | True | 0 | ROZPOCET
| VV |  | "6,000 "ŽB sloup 600x600x2500 mm" | [14 empty] | VV | 2 | 1 | True | 0 | ROZPOCET
| VV |  | "6,000 "ŽB sloup 600x600x2500 mm" | [14 empty] | VV | 2 | 1 | True | 0 | ROZPOCET
| VV |  | "6,000 "ŽB sloup 600x600x2500 mm" | [14 empty] | VV | 2 | 1 | True | 0 | ROZPOCET
| VV |  | "6,000 "ŽB sloup 600x600x2500 mm" | [14 empty] | VV | 2 | 1 | True | 0 | ROZPOCET
| VV |  | "6,000 "ŽB sloup 600x600x2500 mm" | [14 empty] | VV | 2 | 1 | True | 0 | ROZPOCET
| VV |  | "6,000 "ŽB sloup 600x600x2500 mm" | [14 empty] | VV | 2 | 1 | True | 0 | ROZPOCET
| VV |  | VV0118 |  | 267.824 | [12 empty] | VV | 2 | 2 | True | 1 | ROZPOCET
111 | K | 331361821 | Výztuž sloupů, pilířů, rámových stojek, táhel nebo vzpěr hranatých svislých nebo šikmých (odkloněných) z betonářské oceli 10 505 (R) nebo BSt 500 | t | 17.24 |  | 0 | CS ÚRS 2025 01 |  | základní |  | 0 | 1.0524 | 18.1429 | 0 | 0 | 4 | K | 2 |  |  |  | ROZPOCET |  |  |  |  | 0 | 0 | 0 | 0 | 0 | 1 | 0 | 4 | 2137754100
| Online PSC |  | https://podminky.urs.cz/item/CS_URS_2025_01/331361821 | [14 empty] | Online PSC | 2
| VV |  | 114,931*150,00*0,001 |  | 17.24 | [12 empty] | VV | 2 | 2 | True | 1 | ROZPOCET
112 | K | 331361821 | Výztuž sloupů, pilířů, rámových stojek, táhel nebo vzpěr hranatých svislých nebo šikmých (odkloněných) z betonářské oceli 10 505 (R) nebo BSt 500 | t | 7.234 |  | 0 | CS ÚRS 2025 01 |  | základní |  | 0 | 1.0524 | 7.6128 | 0 | 0 | 4 | K | 2 |  |  |  | ROZPOCET |  |  |  |  | 0 | 0 | 0 | 0 | 0 | 1 | 0 | 4 | -43811035
| Online PSC |  | https://podminky.urs.cz/item/CS_URS_2025_01/331361821 | [14 empty] | Online PSC | 2
| P |  | Poznámka k položce: Výměra stanovena empirickým výpočtem - množství výztuže bude upřesněno v dalším stupni PD ( RDS ) | [14 empty] | P | 2
| VV |  | "Množství určené pomocí aplikace Výměry. | [14 empty] | VV | 2 | 1 | True | 0 | ROZPOCET
| VV |  | "směrné množství výztuže - 180 kg/m3 betonu | [14 empty] | VV | 2 | 1 | True | 0 | ROZPOCET
| VV |  | "1.NP | [14 empty] | VV | 2 | 1 | True | 0 | ROZPOCET
| VV |  | "(ŽB sloup 600x600x1500 mm* 1,500 ) * 180,00 * 0,001 | [14 empty] | VV | 2 | 1 | True | 0 | ROZPOCET
| VV |  | "(ŽB sloup 600x600x2200 mm* 2,200 ) * 180,00 * 0,001 | [14 empty] | VV | 2 | 1 | True | 0 | ROZPOCET
| VV |  | "(ŽB sloup 600x600x2500 mm* 2,500 ) * 180,00 * 0,001 | [14 empty] | VV | 2 | 1 | True | 0 | ROZPOCET
| VV |  | "(ŽB sloup 600x600x2850 mm* 2,850 ) * 180,00 * 0,001 | [14 empty] | VV | 2 | 1 | True | 0 | ROZPOCET
| VV |  | VV0119 |  | 7.234 | [12 empty] | VV | 2 | 2 | True | 1 | ROZPOCET
113 | K | 342151112 | Montáž opláštění stěn ocelové konstrukce ze sendvičových panelů šroubovaných, výšky budovy přes 6 do 12 m | m2 | 388.39 |  | 0 | CS ÚRS 2025 01 |  | základní |  | 0 | 0 | 0 | 0 | 0 | 4 | K | 2 |  |  |  | ROZPOCET |  |  |  |  | 0 | 0 | 0 | 0 | 0 | 1 | 0 | 4 | 1886910890
| Online PSC |  | https://podminky.urs.cz/item/CS_URS_2025_01/342151112 | [14 empty] | Online PSC | 2
| VV |  | "Množství určené pomocí aplikace Výměry. | [14 empty] | VV | 2 | 1 | True | 0 | ROZPOCET
| VV |  | "viz. SKLADBA STĚN | [14 empty] | VV | 2 | 1 | True | 0 | ROZPOCET
| VV |  | "Fasáda - skladba S4a | [14 empty] | VV | 2 | 1 | True | 0 | ROZPOCET
| VV |  | "Fasáda - skladba S4b | [14 empty] | VV | 2 | 1 | True | 0 | ROZPOCET
| VV |  | VV0139 |  | 388.39 | [12 empty] | VV | 2 | 2 | True | 1 | ROZPOCET
114 | M | 55324764 | panel sendvičový stěnový vnější, izolace minerální vlna, skryté kotvení, U 0,24W/m2K, modulová/celková š 1000/1054mm tl >180mm | m2 | 427.229 |  | 0 | CS ÚRS 2025 01 |  | základní |  | 0 | 0.0302 | 12.9023 | 0 | 0 | 8 | M | 2 |  |  |  | ROZPOCET |  |  |  |  | 0 | 0 | 0 | 0 | 0 | 1 | 0 | 4 | -403207130
| VV |  | 388,39*1,1 'Přepočtené koeficientem množství |  | 427.229 | [12 empty] | VV | 2 | 2 | False | 1 | ROZPOCET
115 | K | 342244221 | Příčky jednoduché z cihel děrovaných broušených na tenkovrstvou maltu, pevnost cihel do P15, tl. příčky 140 mm | m2 | 1507.845 |  | 0 | CS ÚRS 2025 01 |  | základní |  | 0 | 0.11396 | 171.834 | 0 | 0 | 4 | K | 2 |  |  |  | ROZPOCET |  |  |  |  | 0 | 0 | 0 | 0 | 0 | 1 | 0 | 4 | -1934361012
| Online PSC |  | https://podminky.urs.cz/item/CS_URS_2025_01/342244221 | [14 empty] | Online PSC | 2
| VV |  | "PUDORYS_1PP.pdf | [14 empty] | VV | 2 | 1 | True | 0 | ROZPOCET
| VV |  | (10,126+4,599+10,088+4,329+3,015+1,469+2,744+1,509+13,141+3,672+3,131+3,169+24,504+24,504+40,118+3,247+23,228+3,324+3,363+3,324+3,325+1,623)*3,000 |  | 574.656 | [12 empty] | VV | 2 | 2 | True | 0 | ROZPOCET
| VV |  | (3,865+3,865+2,976+3,015+6,532+18,977+20,098+6,996+6,803+1,741+3,131+1,546+1,585+2,087+0,697)*3,000 |  | 251.742 | [12 empty] | VV | 2 | 2 | True | 0 | ROZPOCET
| VV |  | Mezisoučet " 1.PP |  | 826.398 | [12 empty] | VV | 2 | 3 | True | 0 | ROZPOCET
| VV |  | "PUDORYS_1NP.pdf | [14 empty] | VV | 2 | 1 | True | 0 | ROZPOCET
| VV |  | (6,592+4,382+2,015+26,487+6,908+7,421+3,632+2,211+1,106+9,158+3,553+4,342+3,632+2,171+1,067+5,408+8,684+8,724+8,763+6,750+3,711+6,632+4,895)*3,000 |  | 414.732 | [12 empty] | VV | 2 | 2 | True | 0 | ROZPOCET
| VV |  | (2,487+1,067+2,527)*3,000 |  | 18.243 | [12 empty] | VV | 2 | 2 | True | 0 | ROZPOCET
| VV |  | Mezisoučet " 1.NP |  | 432.975 | [12 empty] | VV | 2 | 3 | True | 0 | ROZPOCET
| VV |  | "PUDORYS_2NP.pdf | [14 empty] | VV | 2 | 1 | True | 0 | ROZPOCET
| VV |  | (2,703+11,472+7,577+21,461+6,650+6,571+2,093+2,093+2,093+6,650+7,049+6,412)*3,000 |  | 248.472 | [12 empty] | VV | 2 | 2 | True | 0 | ROZPOCET
| VV |  | Mezisoučet " 2.NP |  | 248.472 | [12 empty] | VV | 2 | 3 | True | 0 | ROZPOCET
| VV |  | Součet |  | 1507.845 | [12 empty] | VV | 2 | 4 | True | 1 | ROZPOCET
116 | K | 342272245 | Příčky z pórobetonových tvárnic hladkých na tenké maltové lože objemová hmotnost do 500 kg/m3, tloušťka příčky 150 mm | m2 | 85.017 |  | 0 | CS ÚRS 2025 01 |  | základní |  | 0 | 0.07921 | 6.7342 | 0 | 0 | 4 | K | 2 |  |  |  | ROZPOCET |  |  |  |  | 0 | 0 | 0 | 0 | 0 | 1 | 0 | 4 | -1897765447
| Online PSC |  | https://podminky.urs.cz/item/CS_URS_2025_01/342272245 | [14 empty] | Online PSC | 2
| VV |  | "Množství určené pomocí aplikace Výměry. | [14 empty] | VV | 2 | 1 | True | 0 | ROZPOCET
| VV |  | "1.NP | [14 empty] | VV | 2 | 1 | True | 0 | ROZPOCET
| VV |  | "podezdění 1. stupně sedacího ochozu výšky 200 mm | [14 empty] | VV | 2 | 1 | True | 0 | ROZPOCET
| VV |  | "26,199 "delka sedacího ochozu š. 1000 mm" * 0,200 | [14 empty] | VV | 2 | 1 | True | 0 | ROZPOCET
| VV |  | "10,739 "délka sedacího ochozu š. 810 mm" * 0,200 | [14 empty] | VV | 2 | 1 | True | 0 | ROZPOCET
| VV |  | "11,140 "délka sedacího ochozu š. 810 mm" * 0,200 | [14 empty] | VV | 2 | 1 | True | 0 | ROZPOCET
| VV |  | "3.NP | [14 empty] | VV | 2 | 1 | True | 0 | ROZPOCET
| VV |  | "výška příčky 4,65 m | [14 empty] | VV | 2 | 1 | True | 0 | ROZPOCET
| VV |  | "11,625 "Porobet. příčka tl. 150 mm (3.NP)" | [14 empty] | VV | 2 | 1 | True | 0 | ROZPOCET
| VV |  | "25,808 "Porobet. příčka tl. 150 mm (3.NP)" | [14 empty] | VV | 2 | 1 | True | 0 | ROZPOCET
| VV |  | "13,020 "Porobet. příčka tl. 150 mm (3.NP)" | [14 empty] | VV | 2 | 1 | True | 0 | ROZPOCET
| VV |  | "13,253 "Porobet. příčka tl. 150 mm (3.NP)" | [14 empty] | VV | 2 | 1 | True | 0 | ROZPOCET
| VV |  | "11,625 "Porobet. příčka tl. 150 mm (3.NP)" | [14 empty] | VV | 2 | 1 | True | 0 | ROZPOCET
| VV |  | "7,556 "Porobet. příčka tl. 150 mm (3.NP)" | [14 empty] | VV | 2 | 1 | True | 0 | ROZPOCET
| VV |  | "odpočet otvovru | [14 empty] | VV | 2 | 1 | True | 0 | ROZPOCET
| VV |  | "- ( 0,800 * 1,970 * 2 ) | [14 empty] | VV | 2 | 1 | True | 0 | ROZPOCET
| VV |  | "- ( 1,100 * 1,970 * 2 ) | [14 empty] | VV | 2 | 1 | True | 0 | ROZPOCET
| VV |  | VV0050 |  | 85.017 | [12 empty] | VV | 2 | 2 | True | 1 | ROZPOCET
117 | K | 342291112 | Ukotvení příček polyuretanovou pěnou, tl. příčky přes 100 mm | m | 502.615 |  | 0 | CS ÚRS 2025 01 |  | základní |  | 0 | 0.00012 | 0.060314 | 0 | 0 | 4 | K | 2 |  |  |  | ROZPOCET |  |  |  |  | 0 | 0 | 0 | 0 | 0 | 1 | 0 | 4 | 17375889
| Online PSC |  | https://podminky.urs.cz/item/CS_URS_2025_01/342291112 | [14 empty] | Online PSC | 2
| VV |  | "PUDORYS_1PP.pdf | [14 empty] | VV | 2 | 1 | True | 0 | ROZPOCET
| VV |  | (10,126+4,599+10,088+4,329+3,015+1,469+2,744+1,509+13,141+3,672+3,131+3,169+24,504+24,504+40,118+3,247+23,228+3,324+3,363+3,324+3,325+1,623) |  | 191.552 | [12 empty] | VV | 2 | 2 | True | 0 | ROZPOCET
| VV |  | (3,865+3,865+2,976+3,015+6,532+18,977+20,098+6,996+6,803+1,741+3,131+1,546+1,585+2,087+0,697) |  | 83.914 | [12 empty] | VV | 2 | 2 | True | 0 | ROZPOCET
| VV |  | Mezisoučet " 1.PP |  | 275.466 | [12 empty] | VV | 2 | 3 | True | 0 | ROZPOCET
| VV |  | "PUDORYS_1NP.pdf | [14 empty] | VV | 2 | 1 | True | 0 | ROZPOCET
| VV |  | (6,592+4,382+2,015+26,487+6,908+7,421+3,632+2,211+1,106+9,158+3,553+4,342+3,632+2,171+1,067+5,408+8,684+8,724+8,763+6,750+3,711+6,632+4,895) |  | 138.244 | [12 empty] | VV | 2 | 2 | True | 0 | ROZPOCET
| VV |  | (2,487+1,067+2,527) |  | 6.081 | [12 empty] | VV | 2 | 2 | True | 0 | ROZPOCET
| VV |  | Mezisoučet " 1.NP |  | 144.325 | [12 empty] | VV | 2 | 3 | True | 0 | ROZPOCET
| VV |  | "PUDORYS_2NP.pdf | [14 empty] | VV | 2 | 1 | True | 0 | ROZPOCET
| VV |  | (2,703+11,472+7,577+21,461+6,650+6,571+2,093+2,093+2,093+6,650+7,049+6,412) |  | 82.824 | [12 empty] | VV | 2 | 2 | True | 0 | ROZPOCET
| VV |  | Mezisoučet " 2.NP |  | 82.824 | [12 empty] | VV | 2 | 3 | True | 0 | ROZPOCET
| VV |  | Součet |  | 502.615 | [12 empty] | VV | 2 | 4 | True | 1 | ROZPOCET
118 | K | 342291131 | Ukotvení příček plochými kotvami, do konstrukce betonové | m | 150 |  | 0 | CS ÚRS 2025 01 |  | základní |  | 0 | 0.0002 | 0.03 | 0 | 0 | 4 | K | 2 |  |  |  | ROZPOCET |  |  |  |  | 0 | 0 | 0 | 0 | 0 | 1 | 0 | 4 | 456071295
| Online PSC |  | https://podminky.urs.cz/item/CS_URS_2025_01/342291131 | [14 empty] | Online PSC | 2
| VV |  | 3,000*50 |  | 150 | [12 empty] | VV | 2 | 2 | True | 1 | ROZPOCET
119 | K | 346971153 | Izolace proti šíření zvuku prováděná současně při zdění z desek z minerální plsti do svislé mezery dvojitých příček tl. přes 40 do 60 mm | m2 | 73.395 |  | 0 | CS ÚRS 2025 01 |  | základní |  | 0 | 0.00119 | 0.08734 | 0 | 0 | 4 | K | 2 |  |  |  | ROZPOCET |  |  |  |  | 0 | 0 | 0 | 0 | 0 | 1 | 0 | 4 | 1312204578
| Online PSC |  | https://podminky.urs.cz/item/CS_URS_2025_01/346971153 | [14 empty] | Online PSC | 2
| VV |  | "PUDORYS_1PP.pdf | [14 empty] | VV | 2 | 1 | True | 0 | ROZPOCET
| VV |  | 24,465*3,000 |  | 73.395 | [12 empty] | VV | 2 | 2 | True | 0 | ROZPOCET
| VV |  | Mezisoučet " 1.PP |  | 73.395 | [12 empty] | VV | 2 | 3 | True | 0 | ROZPOCET
| VV |  | Součet |  | 73.395 | [12 empty] | VV | 2 | 4 | True | 1 | ROZPOCET
120 | K | 346971157 | Izolace proti šíření zvuku prováděná současně při zdění z desek z minerální plsti do svislé mezery dvojitých příček tl. přes 120 do 140 mm | m2 | 109.455 |  | 0 | CS ÚRS 2025 01 |  | základní |  | 0 | 0.00231 | 0.25284 | 0 | 0 | 4 | K | 2 |  |  |  | ROZPOCET |  |  |  |  | 0 | 0 | 0 | 0 | 0 | 1 | 0 | 4 | -624244955
| Online PSC |  | https://podminky.urs.cz/item/CS_URS_2025_01/346971157 | [14 empty] | Online PSC | 2
| VV |  | "PUDORYS_1PP.pdf | [14 empty] | VV | 2 | 1 | True | 0 | ROZPOCET
| VV |  | (0,000+0,000+36,485)*3,000 |  | 109.455 | [12 empty] | VV | 2 | 2 | True | 0 | ROZPOCET
| VV |  | Mezisoučet " 1.PP |  | 109.455 | [12 empty] | VV | 2 | 3 | True | 0 | ROZPOCET
| VV |  | Součet |  | 109.455 | [12 empty] | VV | 2 | 4 | True | 1 | ROZPOCET
121 | K | 380326353 | Kompletní konstrukce čistíren odpadních vod, nádrží, vodojemů, kanálů z betonu železového bez výztuže a bednění pro konstrukce bílých van tř. C 35/45, tl. přes 300 mm | m3 | 536.449 |  | 0 | CS ÚRS 2025 01 |  | základní |  | 0 | 2.5291 | 1356.7493 | 0 | 0 | 4 | K | 2 |  |  |  | ROZPOCET |  |  |  |  | 0 | 0 | 0 | 0 | 0 | 1 | 0 | 4 | -1572141090
| Online PSC |  | https://podminky.urs.cz/item/CS_URS_2025_01/380326353 | [14 empty] | Online PSC | 2
| P |  | Poznámka k položce: - BETON ČSN EN 206-1: C30/37-XD2(CZ)-Cl0,2-Dmax22-S3 - MAX. PRŮSAK VODY 50 MM PŘI ZKOUŠCE DLE EN 12390-8 - TŘÍDA NEPROPUSTNOSTI "1" DLE TAB 7.105 ČSN EN 1992-3 - MIN. OBSAH CEMENTU VE SMĚSI JE 300 kg/m3 - OCEL: B500B DLE EN 10080 | [14 empty] | P | 2
| VV |  | "Množství určené pomocí aplikace Výměry. | [14 empty] | VV | 2 | 1 | True | 0 | ROZPOCET
| VV |  | "vodo-stavební beton | [14 empty] | VV | 2 | 1 | True | 0 | ROZPOCET
| VV |  | "2.NP | [14 empty] | VV | 2 | 1 | True | 0 | ROZPOCET
| VV |  | "plavecký bazén - dno + stěny | [14 empty] | VV | 2 | 1 | True | 0 | ROZPOCET
| VV |  | "Plavecký bazén - dno tl. 300 mm* 0,300 | [14 empty] | VV | 2 | 1 | True | 0 | ROZPOCET
| VV |  | "Plavecký bazén - dno tl. 355-416 mm* (( 0,355 + 0,416 ) / 2 ) | [14 empty] | VV | 2 | 1 | True | 0 | ROZPOCET
| VV |  | "PLBAZ - průřez 1 stěnou*PLBAZ - délka stěny průřezu 1 | [14 empty] | VV | 2 | 1 | True | 0 | ROZPOCET
| VV |  | "PLBAZ - průřez 2 stěnou*PLBAZ - délka stěny průřezu 2 | [14 empty] | VV | 2 | 1 | True | 0 | ROZPOCET
| VV |  | "PLBAZ - průřez 3 stěnou*PLBAZ - délka stěny průřezu 3 | [14 empty] | VV | 2 | 1 | True | 0 | ROZPOCET
| VV |  | "rekreační bazén - dno + stěny | [14 empty] | VV | 2 | 1 | True | 0 | ROZPOCET
| VV |  | "(55,900+201,340+231,840+16,550) * 0,300 | [14 empty] | VV | 2 | 1 | True | 0 | ROZPOCET
| VV |  | "REBAZ - stěny* 1,250 | [14 empty] | VV | 2 | 1 | True | 0 | ROZPOCET
| VV |  | VV0126 |  | 536.449 | [12 empty] | VV | 2 | 2 | True | 1 | ROZPOCET
122 | K | 380356211 | Bednění kompletních konstrukcí čistíren odpadních vod, nádrží, vodojemů, kanálů konstrukcí omítaných z betonu prostého nebo železového ploch rovinných zřízení | m2 | 457.676 |  | 0 | CS ÚRS 2025 01 |  | základní |  | 0 | 0.00432 | 1.9772 | 0 | 0 | 4 | K | 2 |  |  |  | ROZPOCET |  |  |  |  | 0 | 0 | 0 | 0 | 0 | 1 | 0 | 4 | 150440985
| Online PSC |  | https://podminky.urs.cz/item/CS_URS_2025_01/380356211 | [14 empty] | Online PSC | 2
| VV |  | "Množství určené pomocí aplikace Výměry. | [14 empty] | VV | 2 | 1 | True | 0 | ROZPOCET
| VV |  | "Plav. bazén | [14 empty] | VV | 2 | 1 | True | 0 | ROZPOCET
| VV |  | "dno | [14 empty] | VV | 2 | 1 | True | 0 | ROZPOCET
| VV |  | "75,492 "Plavecký bazén - dno tl. 355-416 mm" * (( 0,355 + 0,416 ) / 2 ) | [14 empty] | VV | 2 | 1 | True | 0 | ROZPOCET
| VV |  | "81,660 "Plavecký bazén - dno tl. 300 mm" * 0,300 | [14 empty] | VV | 2 | 1 | True | 0 | ROZPOCET
| VV |  | "stěny | [14 empty] | VV | 2 | 1 | True | 0 | ROZPOCET
| VV |  | "PLBAZ - bednění 1 vnější (dl.)*PLBAZ - bednění 1 vnější (h.) | [14 empty] | VV | 2 | 1 | True | 0 | ROZPOCET
| VV |  | "PLBAZ - bednění 2 vnější (dl.)*PLBAZ - bednění 2 vnější (h.) | [14 empty] | VV | 2 | 1 | True | 0 | ROZPOCET
| VV |  | "PLBAZ - bednění 3 vnější (dl.)*PLBAZ - bednění 3 vnější (h.) | [14 empty] | VV | 2 | 1 | True | 0 | ROZPOCET
| VV |  | "Rekr. bazén | [14 empty] | VV | 2 | 1 | True | 0 | ROZPOCET
| VV |  | "dno | [14 empty] | VV | 2 | 1 | True | 0 | ROZPOCET
| VV |  | "REBAZ - bednění vnější rov.* 0,300 | [14 empty] | VV | 2 | 1 | True | 0 | ROZPOCET
| VV |  | "stěny | [14 empty] | VV | 2 | 1 | True | 0 | ROZPOCET
| VV |  | "REBAZ - bednění vnější rov. * 1,250 | [14 empty] | VV | 2 | 1 | True | 0 | ROZPOCET
| VV |  | VV0127 |  | 457.676 | [12 empty] | VV | 2 | 2 | True | 1 | ROZPOCET
123 | K | 380356212 | Bednění kompletních konstrukcí čistíren odpadních vod, nádrží, vodojemů, kanálů konstrukcí omítaných z betonu prostého nebo železového ploch rovinných odstranění | m2 | 457.676 |  | 0 | CS ÚRS 2025 01 |  | základní |  | 0 | 0 | 0 | 0 | 0 | 4 | K | 2 |  |  |  | ROZPOCET |  |  |  |  | 0 | 0 | 0 | 0 | 0 | 1 | 0 | 4 | 1813173598
| Online PSC |  | https://podminky.urs.cz/item/CS_URS_2025_01/380356212 | [14 empty] | Online PSC | 2
| VV |  | "Množství určené pomocí aplikace Výměry. | [14 empty] | VV | 2 | 1 | True | 0 | ROZPOCET
| VV |  | "Plav. bazén | [14 empty] | VV | 2 | 1 | True | 0 | ROZPOCET
| VV |  | "dno | [14 empty] | VV | 2 | 1 | True | 0 | ROZPOCET
| VV |  | "75,492 "Plavecký bazén - dno tl. 355-416 mm" * (( 0,355 + 0,416 ) / 2 ) | [14 empty] | VV | 2 | 1 | True | 0 | ROZPOCET
| VV |  | "81,660 "Plavecký bazén - dno tl. 300 mm" * 0,300 | [14 empty] | VV | 2 | 1 | True | 0 | ROZPOCET
| VV |  | "stěny | [14 empty] | VV | 2 | 1 | True | 0 | ROZPOCET
| VV |  | "PLBAZ - bednění 1 vnější (dl.)*PLBAZ - bednění 1 vnější (h.) | [14 empty] | VV | 2 | 1 | True | 0 | ROZPOCET
| VV |  | "PLBAZ - bednění 2 vnější (dl.)*PLBAZ - bednění 2 vnější (h.) | [14 empty] | VV | 2 | 1 | True | 0 | ROZPOCET
| VV |  | "PLBAZ - bednění 3 vnější (dl.)*PLBAZ - bednění 3 vnější (h.) | [14 empty] | VV | 2 | 1 | True | 0 | ROZPOCET
| VV |  | "Rekr. bazén | [14 empty] | VV | 2 | 1 | True | 0 | ROZPOCET
| VV |  | "dno | [14 empty] | VV | 2 | 1 | True | 0 | ROZPOCET
| VV |  | "REBAZ - bednění vnější rov.* 0,300 | [14 empty] | VV | 2 | 1 | True | 0 | ROZPOCET
| VV |  | "stěny | [14 empty] | VV | 2 | 1 | True | 0 | ROZPOCET
| VV |  | "REBAZ - bednění vnější rov. * 1,250 | [14 empty] | VV | 2 | 1 | True | 0 | ROZPOCET
| VV |  | VV0127 |  | 457.676 | [12 empty] | VV | 2 | 2 | True | 1 | ROZPOCET
124 | K | 380356221 | Bednění kompletních konstrukcí čistíren odpadních vod, nádrží, vodojemů, kanálů konstrukcí omítaných z betonu prostého nebo železového ploch zaoblených zřízení | m2 | 131.13 |  | 0 | CS ÚRS 2025 01 |  | základní |  | 0 | 0.01177 | 1.5434 | 0 | 0 | 4 | K | 2 |  |  |  | ROZPOCET |  |  |  |  | 0 | 0 | 0 | 0 | 0 | 1 | 0 | 4 | 229267797
| Online PSC |  | https://podminky.urs.cz/item/CS_URS_2025_01/380356221 | [14 empty] | Online PSC | 2
| VV |  | "Množství určené pomocí aplikace Výměry. | [14 empty] | VV | 2 | 1 | True | 0 | ROZPOCET
| VV |  | "Rekr. bazén | [14 empty] | VV | 2 | 1 | True | 0 | ROZPOCET
| VV |  | "dno | [14 empty] | VV | 2 | 1 | True | 0 | ROZPOCET
| VV |  | "REBAZ - bednění vnější obl.* 0,300 | [14 empty] | VV | 2 | 1 | True | 0 | ROZPOCET
| VV |  | "stěny | [14 empty] | VV | 2 | 1 | True | 0 | ROZPOCET
| VV |  | "REBAZ - bednění vnější obl.* 1,250 | [14 empty] | VV | 2 | 1 | True | 0 | ROZPOCET
| VV |  | VV0129 |  | 131.13 | [12 empty] | VV | 2 | 2 | True | 1 | ROZPOCET
125 | K | 380356222 | Bednění kompletních konstrukcí čistíren odpadních vod, nádrží, vodojemů, kanálů konstrukcí omítaných z betonu prostého nebo železového ploch zaoblených odstranění | m2 | 131.13 |  | 0 | CS ÚRS 2025 01 |  | základní |  | 0 | 0 | 0 | 0 | 0 | 4 | K | 2 |  |  |  | ROZPOCET |  |  |  |  | 0 | 0 | 0 | 0 | 0 | 1 | 0 | 4 | -637304407
| Online PSC |  | https://podminky.urs.cz/item/CS_URS_2025_01/380356222 | [14 empty] | Online PSC | 2
| VV |  | "Množství určené pomocí aplikace Výměry. | [14 empty] | VV | 2 | 1 | True | 0 | ROZPOCET
| VV |  | "Rekr. bazén | [14 empty] | VV | 2 | 1 | True | 0 | ROZPOCET
| VV |  | "dno | [14 empty] | VV | 2 | 1 | True | 0 | ROZPOCET
| VV |  | "REBAZ - bednění vnější obl.* 0,300 | [14 empty] | VV | 2 | 1 | True | 0 | ROZPOCET
| VV |  | "stěny | [14 empty] | VV | 2 | 1 | True | 0 | ROZPOCET
| VV |  | "REBAZ - bednění vnější obl.* 1,250 | [14 empty] | VV | 2 | 1 | True | 0 | ROZPOCET
| VV |  | VV0129 |  | 131.13 | [12 empty] | VV | 2 | 2 | True | 1 | ROZPOCET
126 | K | 380356231 | Bednění kompletních konstrukcí čistíren odpadních vod, nádrží, vodojemů, kanálů konstrukcí neomítaných z betonu prostého nebo železového ploch rovinných zřízení | m2 | 370.142 |  | 0 | CS ÚRS 2025 01 |  | základní |  | 0 | 0.00162 | 0.59963 | 0 | 0 | 4 | K | 2 |  |  |  | ROZPOCET |  |  |  |  | 0 | 0 | 0 | 0 | 0 | 1 | 0 | 4 | -1787728162
| Online PSC |  | https://podminky.urs.cz/item/CS_URS_2025_01/380356231 | [14 empty] | Online PSC | 2
| VV |  | "Množství určené pomocí aplikace Výměry. | [14 empty] | VV | 2 | 1 | True | 0 | ROZPOCET
| VV |  | "Plav. bazén | [14 empty] | VV | 2 | 1 | True | 0 | ROZPOCET
| VV |  | "PLBAZ - bednění 1 vnitřní (dl.)*PLBAZ - bednění 1 vnitřní (h.) | [14 empty] | VV | 2 | 1 | True | 0 | ROZPOCET
| VV |  | "PLBAZ - bednění 2 vnitřní (dl.)*PLBAZ - bednění 2 vnitřní (h.) | [14 empty] | VV | 2 | 1 | True | 0 | ROZPOCET
| VV |  | "PLBAZ - bednění 3 vnitřní (dl.)*PLBAZ - bednění 3 vnitřní (h.) | [14 empty] | VV | 2 | 1 | True | 0 | ROZPOCET
| VV |  | "Rekr. bazén | [14 empty] | VV | 2 | 1 | True | 0 | ROZPOCET
| VV |  | "REBAZ - bednění vnitřní rov.* 1,250 | [14 empty] | VV | 2 | 1 | True | 0 | ROZPOCET
| VV |  | VV0128 |  | 370.142 | [12 empty] | VV | 2 | 2 | True | 1 | ROZPOCET
127 | K | 380356232 | Bednění kompletních konstrukcí čistíren odpadních vod, nádrží, vodojemů, kanálů konstrukcí neomítaných z betonu prostého nebo železového ploch rovinných odstranění | m2 | 370.142 |  | 0 | CS ÚRS 2025 01 |  | základní |  | 0 | 0 | 0 | 0 | 0 | 4 | K | 2 |  |  |  | ROZPOCET |  |  |  |  | 0 | 0 | 0 | 0 | 0 | 1 | 0 | 4 | -871218376
| Online PSC |  | https://podminky.urs.cz/item/CS_URS_2025_01/380356232 | [14 empty] | Online PSC | 2
| VV |  | "Množství určené pomocí aplikace Výměry. | [14 empty] | VV | 2 | 1 | True | 0 | ROZPOCET
| VV |  | "Plav. bazén | [14 empty] | VV | 2 | 1 | True | 0 | ROZPOCET
| VV |  | "PLBAZ - bednění 1 vnitřní (dl.)*PLBAZ - bednění 1 vnitřní (h.) | [14 empty] | VV | 2 | 1 | True | 0 | ROZPOCET
| VV |  | "PLBAZ - bednění 2 vnitřní (dl.)*PLBAZ - bednění 2 vnitřní (h.) | [14 empty] | VV | 2 | 1 | True | 0 | ROZPOCET
| VV |  | "PLBAZ - bednění 3 vnitřní (dl.)*PLBAZ - bednění 3 vnitřní (h.) | [14 empty] | VV | 2 | 1 | True | 0 | ROZPOCET
| VV |  | "Rekr. bazén | [14 empty] | VV | 2 | 1 | True | 0 | ROZPOCET
| VV |  | "REBAZ - bednění vnitřní rov.* 1,250 | [14 empty] | VV | 2 | 1 | True | 0 | ROZPOCET
| VV |  | VV0128 |  | 370.142 | [12 empty] | VV | 2 | 2 | True | 1 | ROZPOCET
128 | K | 380356241 | Bednění kompletních konstrukcí čistíren odpadních vod, nádrží, vodojemů, kanálů konstrukcí neomítaných z betonu prostého nebo železového ploch zaoblených zřízení | m2 | 106.168 |  | 0 | CS ÚRS 2025 01 |  | základní |  | 0 | 0.00555 | 0.58923 | 0 | 0 | 4 | K | 2 |  |  |  | ROZPOCET |  |  |  |  | 0 | 0 | 0 | 0 | 0 | 1 | 0 | 4 | -147031213
| Online PSC |  | https://podminky.urs.cz/item/CS_URS_2025_01/380356241 | [14 empty] | Online PSC | 2
| VV |  | "Množství určené pomocí aplikace Výměry. | [14 empty] | VV | 2 | 1 | True | 0 | ROZPOCET
| VV |  | "Rekr. bazén | [14 empty] | VV | 2 | 1 | True | 0 | ROZPOCET
| VV |  | "REBAZ - bednění vnitřní obl.* 1,250 | [14 empty] | VV | 2 | 1 | True | 0 | ROZPOCET
| VV |  | VV0130 |  | 106.168 | [12 empty] | VV | 2 | 2 | True | 1 | ROZPOCET
129 | K | 380356242 | Bednění kompletních konstrukcí čistíren odpadních vod, nádrží, vodojemů, kanálů konstrukcí neomítaných z betonu prostého nebo železového ploch zaoblených odstranění | m2 | 106.168 |  | 0 | CS ÚRS 2025 01 |  | základní |  | 0 | 0 | 0 | 0 | 0 | 4 | K | 2 |  |  |  | ROZPOCET |  |  |  |  | 0 | 0 | 0 | 0 | 0 | 1 | 0 | 4 | -1493165678
| Online PSC |  | https://podminky.urs.cz/item/CS_URS_2025_01/380356242 | [14 empty] | Online PSC | 2
| VV |  | "Množství určené pomocí aplikace Výměry. | [14 empty] | VV | 2 | 1 | True | 0 | ROZPOCET
| VV |  | "Rekr. bazén | [14 empty] | VV | 2 | 1 | True | 0 | ROZPOCET
| VV |  | "REBAZ - bednění vnitřní obl.* 1,250 | [14 empty] | VV | 2 | 1 | True | 0 | ROZPOCET
| VV |  | VV0130 |  | 106.168 | [12 empty] | VV | 2 | 2 | True | 1 | ROZPOCET
130 | K | 380361006 | Výztuž kompletních konstrukcí čistíren odpadních vod, nádrží, vodojemů, kanálů z oceli 10 505 (R) nebo BSt 500 | t | 80.467 |  | 0 | CS ÚRS 2025 01 |  | základní |  | 0 | 1.1091 | 89.2435 | 0 | 0 | 4 | K | 2 |  |  |  | ROZPOCET |  |  |  |  | 0 | 0 | 0 | 0 | 0 | 1 | 0 | 4 | -1269080603
| Online PSC |  | https://podminky.urs.cz/item/CS_URS_2025_01/380361006 | [14 empty] | Online PSC | 2
| P |  | Poznámka k položce: Výměra stanovena empirickým výpočtem - množství výztuže bude upřesněno v dalším stupni PD ( RDS ) | [14 empty] | P | 2
| VV |  | "Množství určené pomocí aplikace Výměry. | [14 empty] | VV | 2 | 1 | True | 0 | ROZPOCET
| VV |  | "směrné množství výztuže - 150 kg/m3 betonu | [14 empty] | VV | 2 | 1 | True | 0 | ROZPOCET
| VV |  | "2.NP | [14 empty] | VV | 2 | 1 | True | 0 | ROZPOCET
| VV |  | "plavecký bazén - dno + stěny | [14 empty] | VV | 2 | 1 | True | 0 | ROZPOCET
| VV |  | "Plavecký bazén - dno tl. 300 mm * 0,300 | [14 empty] | VV | 2 | 1 | True | 0 | ROZPOCET
| VV |  | "Plavecký bazén - dno tl. 355-416 mm * (( 0,355 + 0,416 ) / 2 ) | [14 empty] | VV | 2 | 1 | True | 0 | ROZPOCET
| VV |  | "PLBAZ - průřez 1 stěnou * PLBAZ - délka stěny průřezu 1 | [14 empty] | VV | 2 | 1 | True | 0 | ROZPOCET
| VV |  | "PLBAZ - průřez 2 stěnou * PLBAZ - délka stěny průřezu 2 | [14 empty] | VV | 2 | 1 | True | 0 | ROZPOCET
| VV |  | "PLBAZ - průřez 3 stěnou * PLBAZ - délka stěny průřezu 3 | [14 empty] | VV | 2 | 1 | True | 0 | ROZPOCET
| VV |  | "rekreační bazén - dno + stěny | [14 empty] | VV | 2 | 1 | True | 0 | ROZPOCET
| VV |  | "( 55,900 + 201,340 + 231,840 + 16,550 ) * 0,300 | [14 empty] | VV | 2 | 1 | True | 0 | ROZPOCET
| VV |  | "REBAZ - stěny * 1,250 | [14 empty] | VV | 2 | 1 | True | 0 | ROZPOCET
| VV |  | VV0126 * 150,00 * 0,001 |  | 80.467 | [12 empty] | VV | 2 | 2 | True | 1 | ROZPOCET
131 | K | 388129310 | Montáž dílců prefabrikovaných kanálů ze železobetonu pro rozvody se zalitím spár šířky do 30 mm tvaru uzavřeného profilu (skříně), hmotnosti do 2,0 t | kus | 76 |  | 0 | CS ÚRS 2025 01 |  | základní |  | 0 | 0.14737 | 11.2001 | 0 | 0 | 4 | K | 2 |  |  |  | ROZPOCET |  |  |  |  | 0 | 0 | 0 | 0 | 0 | 1 | 0 | 4 | -1222406979
| Online PSC |  | https://podminky.urs.cz/item/CS_URS_2025_01/388129310 | [14 empty] | Online PSC | 2
| VV |  | "PUDORYS_1PP.pdf | [14 empty] | VV | 2 | 1 | True | 0 | ROZPOCET
| VV |  | 38,000*2 |  | 76 | [12 empty] | VV | 2 | 2 | True | 0 | ROZPOCET
| VV |  | Mezisoučet " 1.NP |  | 76 | [12 empty] | VV | 2 | 3 | True | 0 | ROZPOCET
| VV |  | Součet |  | 76 | [12 empty] | VV | 2 | 4 | True | 1 | ROZPOCET
132 | M | 59385430.1 | energokanál tvaru U 239x340x142 cm | kus | 76.76 |  | 0 | R - položka |  | základní |  | 0 | 6.536 | 501.7034 | 0 | 0 | 8 | M | 2 |  |  |  | ROZPOCET |  |  |  |  | 0 | 0 | 0 | 0 | 0 | 1 | 0 | 4 | 120771676
| VV |  | 76*1,01 'Přepočtené koeficientem množství |  | 76.76 | [12 empty] | VV | 2 | 2 | False | 1 | ROZPOCET
133 | M | 59385411.1 | deska zákrytová energokanálu 239x340x15 cm | kus | 76.76 |  | 0 | R - položka |  | základní |  | 0 | 2.56 | 196.5056 | 0 | 0 | 8 | M | 2 |  |  |  | ROZPOCET |  |  |  |  | 0 | 0 | 0 | 0 | 0 | 1 | 0 | 4 | 1228871684
| VV |  | 76*1,01 'Přepočtené koeficientem množství |  | 76.76 | [12 empty] | VV | 2 | 2 | False | 1 | ROZPOCET
| D | 4 | Vodorovné konstrukce |  |  |  | 0 |  |  |  |  | 0 |  | 3802.4904 |  | 0 | 1 | D | 1 |  |  |  | ROZPOCET | [10 empty] | 0
134 | K | 411121125 | Montáž prefabrikovaných železobetonových stropů se zalitím spár, včetně podpěrné konstrukce, na cementovou maltu ze stropních panelů šířky do 1200 mm a délky přes 3800 do 7000 mm | kus | 281.788 |  | 0 | CS ÚRS 2025 01 |  | základní |  | 0 | 0.12901 | 36.3535 | 0 | 0 | 4 | K | 2 |  |  |  | ROZPOCET |  |  |  |  | 0 | 0 | 0 | 0 | 0 | 1 | 0 | 4 | 1944877426
| Online PSC |  | https://podminky.urs.cz/item/CS_URS_2025_01/411121125 | [14 empty] | Online PSC | 2
| P |  | Poznámka k položce: Dostupná PD neobsahuje kladečský výkres stropní konstrukce - počet kusů stanoven šířkou zastropení 15,6 m / šířkou panelu 1,2 m. | [14 empty] | P | 2
| VV |  | "Množství určené pomocí aplikace Výměry. | [14 empty] | VV | 2 | 1 | True | 0 | ROZPOCET
| VV |  | "2.NP | [14 empty] | VV | 2 | 1 | True | 0 | ROZPOCET
| VV |  | "4,244 "Prefa SPIROLL h.200 mm" * 13 | [14 empty] | VV | 2 | 1 | True | 0 | ROZPOCET
| VV |  | "6,494 "Prefa SPIROLL h.200 mm" * 13 | [14 empty] | VV | 2 | 1 | True | 0 | ROZPOCET
| VV |  | "2,5.NP | [14 empty] | VV | 2 | 1 | True | 0 | ROZPOCET
| VV |  | "4,444 "Prefa SPIROLL h.200 mm" * 13 | [14 empty] | VV | 2 | 1 | True | 0 | ROZPOCET
| VV |  | "6,494 "Prefa SPIROLL h.200 mm" * 13 | [14 empty] | VV | 2 | 1 | True | 0 | ROZPOCET
| VV |  | VV0123 |  | 281.788 | [12 empty] | VV | 2 | 2 | True | 1 | ROZPOCET
135 | M | 59346871 | panel stropní předpjatý š 1190mm v 200mm, počet lan 7 + 2 | m | 287.424 |  | 0 | CS ÚRS 2025 01 |  | základní |  | 0 | 0.295 | 84.7901 | 0 | 0 | 8 | M | 2 |  |  |  | ROZPOCET |  |  |  |  | 0 | 0 | 0 | 0 | 0 | 1 | 0 | 4 | -314698224
| VV |  | 281,788*1,02 'Přepočtené koeficientem množství |  | 287.424 | [12 empty] | VV | 2 | 2 | False | 1 | ROZPOCET
136 | K | 411133913.r1 | Montáž stropních panelů z předpjatého betonu typu TT, v budovách výšky do 18 m, hmotnosti přes 7 t | kus | 12 |  | 0 | R - položka |  | základní |  | 0 | 0.15944 | 1.9133 | 0 | 0 | 4 | K | 2 |  |  |  | ROZPOCET |  |  |  |  | 0 | 0 | 0 | 0 | 0 | 1 | 0 | 4 | 521760647
| VV |  | "Množství určené pomocí aplikace Výměry. | [14 empty] | VV | 2 | 1 | True | 0 | ROZPOCET
| VV |  | "Počet TT panelu dl. 7,73 m | [14 empty] | VV | 2 | 1 | True | 0 | ROZPOCET
| VV |  | "Počet TT panelu dl. 12,59 m | [14 empty] | VV | 2 | 1 | True | 0 | ROZPOCET
| VV |  | "Počet TT panelu dl. 12,73 m | [14 empty] | VV | 2 | 1 | True | 0 | ROZPOCET
| VV |  | VV0148 |  | 12 | [12 empty] | VV | 2 | 2 | True | 1 | ROZPOCET
137 | M | 59343001 | stropní panel ŽB včetně výztuže do 150kg/m3 objem prefabrikátu přes 1m3 | m3 | 56.966 |  | 0 | CS ÚRS 2025 01 |  | základní |  | 0 | 2.6 | 148.1116 | 0 | 0 | 8 | M | 2 |  |  |  | ROZPOCET |  |  |  |  | 0 | 0 | 0 | 0 | 0 | 1 | 0 | 4 | 1558827344
| VV |  | "Množství určené pomocí aplikace Výměry. | [14 empty] | VV | 2 | 1 | True | 0 | ROZPOCET
| VV |  | "Počet TT panelu dl. 7,73 m*Délka TT panelu (řez 4a)*TT panel (průřez) | [14 empty] | VV | 2 | 1 | True | 0 | ROZPOCET
| VV |  | "Počet TT panelu dl. 12,59 m*Délka TT panelu (řez 4b)*TT panel (průřez) | [14 empty] | VV | 2 | 1 | True | 0 | ROZPOCET
| VV |  | "Počet TT panelu dl. 12,73 m*Délka TT panelu (řez 6)*TT panel (průřez) | [14 empty] | VV | 2 | 1 | True | 0 | ROZPOCET
| VV |  | VV0149 |  | 56.966 | [12 empty] | VV | 2 | 2 | True | 1 | ROZPOCET
138 | K | 411171122 | Montáž ocelové konstrukce podlah a plošin pokrytou plechy hmotnosti konstrukce podlahy přes 30 do 50 kg/m2 | t | 3.819 |  | 0 | CS ÚRS 2025 01 |  | základní |  | 0 | 0 | 0 | 0 | 0 | 4 | K | 2 |  |  |  | ROZPOCET |  |  |  |  | 0 | 0 | 0 | 0 | 0 | 1 | 0 | 4 | -560569719
| Online PSC |  | https://podminky.urs.cz/item/CS_URS_2025_01/411171122 | [14 empty] | Online PSC | 2
| VV |  | "Množství určené pomocí aplikace Výměry. | [14 empty] | VV | 2 | 1 | True | 0 | ROZPOCET
| VV |  | "3.NP | [14 empty] | VV | 2 | 1 | True | 0 | ROZPOCET
| VV |  | "odpočinková místnost 305a+305b | [14 empty] | VV | 2 | 1 | True | 0 | ROZPOCET
| VV |  | "L 60x6 (odpočinková místnost)* 5,42 * 0,001 | [14 empty] | VV | 2 | 1 | True | 0 | ROZPOCET
| VV |  | "IPN 120 (odpočinková místnost)* 11,10 * 0,001 | [14 empty] | VV | 2 | 1 | True | 0 | ROZPOCET
| VV |  | "IPN 240 (odpočinková místnost)* 36,20 * 0,001 | [14 empty] | VV | 2 | 1 | True | 0 | ROZPOCET
| VV |  | "TR 160/250/1 (odpočinková místnost)* 15,70 * 0,001 | [14 empty] | VV | 2 | 1 | True | 0 | ROZPOCET
| VV |  | "přípočet 10% na prořez, sváry, montážní a pomocný materiál | [14 empty] | VV | 2 | 1 | True | 0 | ROZPOCET
| VV |  | "( 0,081 + 0,029 + 2,110 + 1,252 ) * 10/100 | [14 empty] | VV | 2 | 1 | True | 0 | ROZPOCET
| VV |  | VV0154 |  | 3.819 | [12 empty] | VV | 2 | 2 | True | 1 | ROZPOCET
139 | M | 15485.rmat1 | ocelová konstrukce podlah odpočinkové místnosti | t | 2.442 |  | 0 | R - položka |  | základní |  | 0 | 1 | 2.442 | 0 | 0 | 8 | M | 2 |  |  |  | ROZPOCET |  |  |  |  | 0 | 0 | 0 | 0 | 0 | 1 | 0 | 4 | -184881832
| VV |  | "Množství určené pomocí aplikace Výměry. | [14 empty] | VV | 2 | 1 | True | 0 | ROZPOCET
| VV |  | "L 60x6 (odpočinková místnost)* 5,42 * 0,001 | [14 empty] | VV | 2 | 1 | True | 0 | ROZPOCET
| VV |  | "IPN 120 (odpočinková místnost)* 11,10 * 0,001 | [14 empty] | VV | 2 | 1 | True | 0 | ROZPOCET
| VV |  | "IPN 240 (odpočinková místnost)* 36,20 * 0,001 | [14 empty] | VV | 2 | 1 | True | 0 | ROZPOCET
| VV |  | "přípočet 10% prořez | [14 empty] | VV | 2 | 1 | True | 0 | ROZPOCET
| VV |  | "( 0,081 + 0,029 + 2,110 ) * 10/100 | [14 empty] | VV | 2 | 1 | True | 0 | ROZPOCET
| VV |  | VV0153 |  | 2.442 | [12 empty] | VV | 2 | 2 | True | 1 | ROZPOCET
140 | M | 15485.rmat2 | ocelový plech trapézový TR 160/250/1 mm s antikondenzační úpravou | m2 | 90.345 |  | 0 | R - položka |  | základní |  | 0 | 0.0157 | 1.4184 | 0 | 0 | 8 | M | 2 |  |  |  | ROZPOCET |  |  |  |  | 0 | 0 | 0 | 0 | 0 | 1 | 0 | 4 | -1068294550
| VV |  | "Množství určené pomocí aplikace Výměry. | [14 empty] | VV | 2 | 1 | True | 0 | ROZPOCET
| VV |  | "TR 160/250/1 (odpočinková místnost) | [14 empty] | VV | 2 | 1 | True | 0 | ROZPOCET
| VV |  | VV0152 |  | 79.74 | [12 empty] | VV | 2 | 2 | True | 1 | ROZPOCET
| VV |  | 79,74*1,133 'Přepočtené koeficientem množství |  | 90.345 | [12 empty] | VV | 2 | 2 | False | 1 | ROZPOCET
141 | K | 411321717 | Stropy z betonu železového (bez výztuže) stropů deskových, plochých střech, desek balkonových, desek hřibových stropů včetně hlavic hřibových sloupů tř. C 35/45 | m3 | 3.638 |  | 0 | CS ÚRS 2025 01 |  | základní |  | 0 | 2.502 | 9.1023 | 0 | 0 | 4 | K | 2 |  |  |  | ROZPOCET |  |  |  |  | 0 | 0 | 0 | 0 | 0 | 1 | 0 | 4 | 16382009
| Online PSC |  | https://podminky.urs.cz/item/CS_URS_2025_01/411321717 | [14 empty] | Online PSC | 2
| VV |  | "Množství určené pomocí aplikace Výměry. | [14 empty] | VV | 2 | 1 | True | 0 | ROZPOCET
| VV |  | "výtahové šachty | [14 empty] | VV | 2 | 1 | True | 0 | ROZPOCET
| VV |  | "stropní deska tl. 200 mm | [14 empty] | VV | 2 | 1 | True | 0 | ROZPOCET
| VV |  | "půdorys x tloušťka desky | [14 empty] | VV | 2 | 1 | True | 0 | ROZPOCET
| VV |  | "1,016 "V1_STR deska " | [14 empty] | VV | 2 | 1 | True | 0 | ROZPOCET
| VV |  | "0,966 "V2_STR deska" | [14 empty] | VV | 2 | 1 | True | 0 | ROZPOCET
| VV |  | "1,656 "V3_STR deska" | [14 empty] | VV | 2 | 1 | True | 0 | ROZPOCET
| VV |  | VV0096 |  | 3.638 | [12 empty] | VV | 2 | 2 | True | 1 | ROZPOCET
142 | K | 411324747 | Stropy z betonu železového (bez výztuže) pohledového stropů deskových, plochých střech, desek balkonových, desek hřibových stropů včetně hlavic hřibových sloupů tř. C 35/45 | m3 | 1179.771 |  | 0 | CS ÚRS 2025 01 |  | základní |  | 0 | 2.502 | 2951.7988 | 0 | 0 | 4 | K | 2 |  |  |  | ROZPOCET |  |  |  |  | 0 | 0 | 0 | 0 | 0 | 1 | 0 | 4 | 419458496
| Online PSC |  | https://podminky.urs.cz/item/CS_URS_2025_01/411324747 | [14 empty] | Online PSC | 2
| VV |  | "PUDORYS_1PP.pdf | [14 empty] | VV | 2 | 1 | True | 0 | ROZPOCET
| VV |  | 3337,855*0,300 |  | 1001.357 | [12 empty] | VV | 2 | 2 | True | 0 | ROZPOCET
| VV |  | Mezisoučet " 1.PP |  | 1001.357 | [12 empty] | VV | 2 | 3 | True | 0 | ROZPOCET
| VV |  | "PUDORYS_1NP.pdf | [14 empty] | VV | 2 | 1 | True | 0 | ROZPOCET
| VV |  | 594,712*0,300 |  | 178.414 | [12 empty] | VV | 2 | 2 | True | 0 | ROZPOCET
| VV |  | Mezisoučet " 1.NP |  | 178.414 | [12 empty] | VV | 2 | 3 | True | 0 | ROZPOCET
| VV |  | Součet |  | 1179.771 | [12 empty] | VV | 2 | 4 | True | 1 | ROZPOCET
143 | K | 41133_R01 | ŽB konstrukce a prvky včetně bednění a výztuže dle statiky | kus | 1 |  | 0 | R - položka |  | základní |  | 0 | 0 | 0 | 0 | 0 | 4 | K | 2 |  |  |  | ROZPOCET |  |  |  |  | 0 | 0 | 0 | 0 | 0 | 1 | 0 | 4 | 887623477
144 | K | 411351011 | Bednění stropních konstrukcí - bez podpěrné konstrukce desek tloušťky stropní desky přes 5 do 25 cm zřízení | m2 | 19.324 |  | 0 | CS ÚRS 2025 01 |  | základní |  | 0 | 0.00533 | 0.103 | 0 | 0 | 4 | K | 2 |  |  |  | ROZPOCET |  |  |  |  | 0 | 0 | 0 | 0 | 0 | 1 | 0 | 4 | -1431708833
| Online PSC |  | https://podminky.urs.cz/item/CS_URS_2025_01/411351011 | [14 empty] | Online PSC | 2
| VV |  | "Množství určené pomocí aplikace Výměry. | [14 empty] | VV | 2 | 1 | True | 0 | ROZPOCET
| VV |  | "výtahové šachty V1, V2, V3 | [14 empty] | VV | 2 | 1 | True | 0 | ROZPOCET
| VV |  | "podhledový líc stropní desky | [14 empty] | VV | 2 | 1 | True | 0 | ROZPOCET
| VV |  | "3,820 "V1_půdorys šachty" | [14 empty] | VV | 2 | 1 | True | 0 | ROZPOCET
| VV |  | "3,600 "V2_půdorys šachty" | [14 empty] | VV | 2 | 1 | True | 0 | ROZPOCET
| VV |  | "6,000 "V3_půdorys šachty" | [14 empty] | VV | 2 | 1 | True | 0 | ROZPOCET
| VV |  | "boční líc stropní desky výšky 200 mm | [14 empty] | VV | 2 | 1 | True | 0 | ROZPOCET
| VV |  | "obvod x výška | [14 empty] | VV | 2 | 1 | True | 0 | ROZPOCET
| VV |  | "1,804 "V1_STR deska " | [14 empty] | VV | 2 | 1 | True | 0 | ROZPOCET
| VV |  | "1,760 "V2_STR deska" | [14 empty] | VV | 2 | 1 | True | 0 | ROZPOCET
| VV |  | "2,340 "V3_STR deska" | [14 empty] | VV | 2 | 1 | True | 0 | ROZPOCET
| VV |  | VV0097 |  | 19.324 | [12 empty] | VV | 2 | 2 | True | 1 | ROZPOCET
145 | K | 411351012 | Bednění stropních konstrukcí - bez podpěrné konstrukce desek tloušťky stropní desky přes 5 do 25 cm odstranění | m2 | 19.324 |  | 0 | CS ÚRS 2025 01 |  | základní |  | 0 | 0 | 0 | 0 | 0 | 4 | K | 2 |  |  |  | ROZPOCET |  |  |  |  | 0 | 0 | 0 | 0 | 0 | 1 | 0 | 4 | -723635850
| Online PSC |  | https://podminky.urs.cz/item/CS_URS_2025_01/411351012 | [14 empty] | Online PSC | 2
| VV |  | "Množství určené pomocí aplikace Výměry. | [14 empty] | VV | 2 | 1 | True | 0 | ROZPOCET
| VV |  | "výtahové šachty V1, V2, V3 | [14 empty] | VV | 2 | 1 | True | 0 | ROZPOCET
| VV |  | "podhledový líc stropní desky | [14 empty] | VV | 2 | 1 | True | 0 | ROZPOCET
| VV |  | "3,820 "V1_půdorys šachty" | [14 empty] | VV | 2 | 1 | True | 0 | ROZPOCET
| VV |  | "3,600 "V2_půdorys šachty" | [14 empty] | VV | 2 | 1 | True | 0 | ROZPOCET
| VV |  | "6,000 "V3_půdorys šachty" | [14 empty] | VV | 2 | 1 | True | 0 | ROZPOCET
| VV |  | "boční líc stropní desky výšky 200 mm | [14 empty] | VV | 2 | 1 | True | 0 | ROZPOCET
| VV |  | "obvod x výška | [14 empty] | VV | 2 | 1 | True | 0 | ROZPOCET
| VV |  | "1,804 "V1_STR deska " | [14 empty] | VV | 2 | 1 | True | 0 | ROZPOCET
| VV |  | "1,760 "V2_STR deska" | [14 empty] | VV | 2 | 1 | True | 0 | ROZPOCET
| VV |  | "2,340 "V3_STR deska" | [14 empty] | VV | 2 | 1 | True | 0 | ROZPOCET
| VV |  | VV0097 |  | 19.324 | [12 empty] | VV | 2 | 2 | True | 1 | ROZPOCET
146 | K | 411351021 | Bednění stropních konstrukcí - bez podpěrné konstrukce desek tloušťky stropní desky přes 25 do 50 cm zřízení | m2 | 4148.637 |  | 0 | CS ÚRS 2025 01 |  | základní |  | 0 | 0.00552 | 22.9005 | 0 | 0 | 4 | K | 2 |  |  |  | ROZPOCET |  |  |  |  | 0 | 0 | 0 | 0 | 0 | 1 | 0 | 4 | 1826817461
| Online PSC |  | https://podminky.urs.cz/item/CS_URS_2025_01/411351021 | [14 empty] | Online PSC | 2
| VV |  | "PUDORYS_1PP.pdf | [14 empty] | VV | 2 | 1 | True | 0 | ROZPOCET
| VV |  | 3337,855 |  | 3337.855 | [12 empty] | VV | 2 | 2 | True | 0 | ROZPOCET
| VV |  | 183,582 |  | 183.582 | [12 empty] | VV | 2 | 2 | True | 0 | ROZPOCET
| VV |  | Mezisoučet " 1.PP |  | 3521.437 | [12 empty] | VV | 2 | 3 | True | 0 | ROZPOCET
| VV |  | "PUDORYS_1NP.pdf | [14 empty] | VV | 2 | 1 | True | 0 | ROZPOCET
| VV |  | 594,712 |  | 594.712 | [12 empty] | VV | 2 | 2 | True | 0 | ROZPOCET
| VV |  | (15,315*2+38,832*2)*0,300 |  | 32.488 | [12 empty] | VV | 2 | 2 | True | 0 | ROZPOCET
| VV |  | Mezisoučet " 1.NP |  | 627.2 | [12 empty] | VV | 2 | 3 | True | 0 | ROZPOCET
| VV |  | Součet |  | 4148.637 | [12 empty] | VV | 2 | 4 | True | 1 | ROZPOCET
147 | K | 411351022 | Bednění stropních konstrukcí - bez podpěrné konstrukce desek tloušťky stropní desky přes 25 do 50 cm odstranění | m2 | 4148.637 |  | 0 | CS ÚRS 2025 01 |  | základní |  | 0 | 0 | 0 | 0 | 0 | 4 | K | 2 |  |  |  | ROZPOCET |  |  |  |  | 0 | 0 | 0 | 0 | 0 | 1 | 0 | 4 | 1252817316
| Online PSC |  | https://podminky.urs.cz/item/CS_URS_2025_01/411351022 | [14 empty] | Online PSC | 2
148 | K | 411354203 | Bednění stropů ztracené ocelové žebrované ze širokých tenkostěnných ohýbaných profilů (hraněných trapézových vln), bez úpravy povrchu otevřeného podhledu, bez podpěrné konstrukce, s osazením nasucho na zdech do připravených ozubů, popř. na rovných zdech, trámech, průvlacích, do traverz s povrchem lesklým, výšky vln 40 mm, tl. plechu >0,75 mm | m2 | 78.597 |  | 0 | CS ÚRS 2025 01 |  | základní |  | 0 | 0.00708 | 0.55647 | 0 | 0 | 4 | K | 2 |  |  |  | ROZPOCET |  |  |  |  | 0 | 0 | 0 | 0 | 0 | 1 | 0 | 4 | 239462660
| Online PSC |  | https://podminky.urs.cz/item/CS_URS_2025_01/411354203 | [14 empty] | Online PSC | 2
| VV |  | "Množství určené pomocí aplikace Výměry. | [14 empty] | VV | 2 | 1 | True | 0 | ROZPOCET
| VV |  | "(26,199 "delka sedacího ochozu š. 1000 mm" * 3 ) * 1,000 | [14 empty] | VV | 2 | 1 | True | 0 | ROZPOCET
| VV |  | VV0143 |  | 78.597 | [12 empty] | VV | 2 | 2 | True | 1 | ROZPOCET
149 | K | 411354271 | Bednění stropů ztracené ocelové žebrované Příplatek k cenám za lože na rovných zdech, trámech, průvlacích, do traverz nebo do připravených ozubů na zdech s vyplněním celého profilu vlny v místě osazení z cementové malty (měří se výměry m2 plochy bednění) | m2 | 78.597 |  | 0 | CS ÚRS 2025 01 |  | základní |  | 0 | 0.0109 | 0.85671 | 0 | 0 | 4 | K | 2 |  |  |  | ROZPOCET |  |  |  |  | 0 | 0 | 0 | 0 | 0 | 1 | 0 | 4 | 359857063
| Online PSC |  | https://podminky.urs.cz/item/CS_URS_2025_01/411354271 | [14 empty] | Online PSC | 2
| VV |  | "Množství určené pomocí aplikace Výměry. | [14 empty] | VV | 2 | 1 | True | 0 | ROZPOCET
| VV |  | "(26,199 "delka sedacího ochozu š. 1000 mm" * 3 ) * 1,000 | [14 empty] | VV | 2 | 1 | True | 0 | ROZPOCET
| VV |  | VV0143 |  | 78.597 | [12 empty] | VV | 2 | 2 | True | 1 | ROZPOCET
150 | K | 411354313 | Podpěrná konstrukce stropů - desek, kleneb a skořepin výška podepření do 4 m tloušťka stropu přes 15 do 25 cm zřízení | m2 | 13.42 |  | 0 | CS ÚRS 2025 01 |  | základní |  | 0 | 0.00088 | 0.01181 | 0 | 0 | 4 | K | 2 |  |  |  | ROZPOCET |  |  |  |  | 0 | 0 | 0 | 0 | 0 | 1 | 0 | 4 | 208150899
| Online PSC |  | https://podminky.urs.cz/item/CS_URS_2025_01/411354313 | [14 empty] | Online PSC | 2
| VV |  | "Množství určené pomocí aplikace Výměry. | [14 empty] | VV | 2 | 1 | True | 0 | ROZPOCET
| VV |  | "výtahové šachty V1, V2, V3 | [14 empty] | VV | 2 | 1 | True | 0 | ROZPOCET
| VV |  | "od úrovně poslední pracovní lešenové podlahy | [14 empty] | VV | 2 | 1 | True | 0 | ROZPOCET
| VV |  | "3,820 "V1_půdorys šachty" | [14 empty] | VV | 2 | 1 | True | 0 | ROZPOCET
| VV |  | "3,600 "V2_půdorys šachty" | [14 empty] | VV | 2 | 1 | True | 0 | ROZPOCET
| VV |  | "6,000 "V3_půdorys šachty" | [14 empty] | VV | 2 | 1 | True | 0 | ROZPOCET
| VV |  | VV0098 |  | 13.42 | [12 empty] | VV | 2 | 2 | True | 1 | ROZPOCET
151 | K | 411354314 | Podpěrná konstrukce stropů - desek, kleneb a skořepin výška podepření do 4 m tloušťka stropu přes 15 do 25 cm odstranění | m2 | 13.42 |  | 0 | CS ÚRS 2025 01 |  | základní |  | 0 | 0 | 0 | 0 | 0 | 4 | K | 2 |  |  |  | ROZPOCET |  |  |  |  | 0 | 0 | 0 | 0 | 0 | 1 | 0 | 4 | -292970516
| Online PSC |  | https://podminky.urs.cz/item/CS_URS_2025_01/411354314 | [14 empty] | Online PSC | 2
| VV |  | "Množství určené pomocí aplikace Výměry. | [14 empty] | VV | 2 | 1 | True | 0 | ROZPOCET
| VV |  | "výtahové šachty V1, V2, V3 | [14 empty] | VV | 2 | 1 | True | 0 | ROZPOCET
| VV |  | "od úrovně poslední pracovní lešenové podlahy | [14 empty] | VV | 2 | 1 | True | 0 | ROZPOCET
| VV |  | "3,820 "V1_půdorys šachty" | [14 empty] | VV | 2 | 1 | True | 0 | ROZPOCET
| VV |  | "3,600 "V2_půdorys šachty" | [14 empty] | VV | 2 | 1 | True | 0 | ROZPOCET
| VV |  | "6,000 "V3_půdorys šachty" | [14 empty] | VV | 2 | 1 | True | 0 | ROZPOCET
| VV |  | VV0098 |  | 13.42 | [12 empty] | VV | 2 | 2 | True | 1 | ROZPOCET
152 | K | 411354315 | Podpěrná konstrukce stropů - desek, kleneb a skořepin výška podepření do 4 m tloušťka stropu přes 25 do 35 cm zřízení | m2 | 3932.567 |  | 0 | CS ÚRS 2025 01 |  | základní |  | 0 | 0.001 | 3.9326 | 0 | 0 | 4 | K | 2 |  |  |  | ROZPOCET |  |  |  |  | 0 | 0 | 0 | 0 | 0 | 1 | 0 | 4 | -493953583
| Online PSC |  | https://podminky.urs.cz/item/CS_URS_2025_01/411354315 | [14 empty] | Online PSC | 2
| VV |  | "PUDORYS_1PP.pdf | [14 empty] | VV | 2 | 1 | True | 0 | ROZPOCET
| VV |  | 3337,855 |  | 3337.855 | [12 empty] | VV | 2 | 2 | True | 0 | ROZPOCET
| VV |  | Mezisoučet " 1.PP |  | 3337.855 | [12 empty] | VV | 2 | 3 | True | 0 | ROZPOCET
| VV |  | "PUDORYS_1NP.pdf | [14 empty] | VV | 2 | 1 | True | 0 | ROZPOCET
| VV |  | 594,712 |  | 594.712 | [12 empty] | VV | 2 | 2 | True | 0 | ROZPOCET
| VV |  | Mezisoučet " 1.NP |  | 594.712 | [12 empty] | VV | 2 | 3 | True | 0 | ROZPOCET
| VV |  | Součet |  | 3932.567 | [12 empty] | VV | 2 | 4 | True | 1 | ROZPOCET
153 | K | 411354316 | Podpěrná konstrukce stropů - desek, kleneb a skořepin výška podepření do 4 m tloušťka stropu přes 25 do 35 cm odstranění | m2 | 3932.567 |  | 0 | CS ÚRS 2025 01 |  | základní |  | 0 | 0 | 0 | 0 | 0 | 4 | K | 2 |  |  |  | ROZPOCET |  |  |  |  | 0 | 0 | 0 | 0 | 0 | 1 | 0 | 4 | -1375779602
| Online PSC |  | https://podminky.urs.cz/item/CS_URS_2025_01/411354316 | [14 empty] | Online PSC | 2
154 | K | 411361821 | Výztuž stropů prostě uložených, vetknutých, spojitých, deskových, trámových (žebrových, kazetových), s keramickými a jinými vložkami, konsolových nebo balkonových, hřibových včetně hlavic hřibových sloupů, plochých střech a pro zavěšení železobetonových podhledů z betonářské oceli 10 505 (R) nebo BSt 500 | t | 141.573 |  | 0 | CS ÚRS 2025 01 |  | základní |  | 0 | 1.0555 | 149.4374 | 0 | 0 | 4 | K | 2 |  |  |  | ROZPOCET |  |  |  |  | 0 | 0 | 0 | 0 | 0 | 1 | 0 | 4 | -19963386
| Online PSC |  | https://podminky.urs.cz/item/CS_URS_2025_01/411361821 | [14 empty] | Online PSC | 2
| VV |  | 1179,771*120,00*0,001 |  | 141.573 | [12 empty] | VV | 2 | 2 | True | 1 | ROZPOCET
155 | K | 413123924 | Montáž trámů, průvlaků, ztužidel a obdobných dílců vodorovných konstrukcí se svařovanými spoji do 18 m, hmotnosti přes 5 do 7 t | kus | 4 |  | 0 | CS ÚRS 2025 01 |  | základní |  | 0 | 0.08273 | 0.33092 | 0 | 0 | 4 | K | 2 |  |  |  | ROZPOCET |  |  |  |  | 0 | 0 | 0 | 0 | 0 | 1 | 0 | 4 | -465415048
| Online PSC |  | https://podminky.urs.cz/item/CS_URS_2025_01/413123924 | [14 empty] | Online PSC | 2
| P |  | Poznámka k položce: Dostupná PD neobsahuje kladečský výkres stropní konstrukce - délka odměřena z řezu 6 (?) - bude upřesněno v dalším stupni PD ( RDS ) | [14 empty] | P | 2
| VV |  | "Množství určené pomocí aplikace Výměry. | [14 empty] | VV | 2 | 1 | True | 0 | ROZPOCET
| VV |  | "2.NP + 2,5.NP | [14 empty] | VV | 2 | 1 | True | 0 | ROZPOCET
| VV |  | "délka včetně uložení 8,1 m pro 1 ks | [14 empty] | VV | 2 | 1 | True | 0 | ROZPOCET
| VV |  | "Prefa průvlak T pro Spiroll * 2 | [14 empty] | VV | 2 | 1 | True | 0 | ROZPOCET
| VV |  | VV0124 |  | 4 | [12 empty] | VV | 2 | 2 | True | 1 | ROZPOCET
156 | M | 59329003 | trám ŽB včetně výztuže přes 200 do 230kg/m3 objem prefabrikátu přes 1m3 | m3 | 10.692 |  | 0 | CS ÚRS 2025 01 |  | základní |  | 0 | 2.68 | 28.6546 | 0 | 0 | 8 | M | 2 |  |  |  | ROZPOCET |  |  |  |  | 0 | 0 | 0 | 0 | 0 | 1 | 0 | 4 | -626222590
| P |  | Poznámka k položce: Dostupná PD neobsahuje kladečský výkres stropní konstrukce - délka odměřena z řezu 6 (?) - bude upřesněno v dalším stupni PD ( RDS ) | [14 empty] | P | 2
| VV |  | "Množství určené pomocí aplikace Výměry. | [14 empty] | VV | 2 | 1 | True | 0 | ROZPOCET
| VV |  | "Prefa průvlak T pro Spiroll (průřez. plocha)* 8,100 * 4 | [14 empty] | VV | 2 | 1 | True | 0 | ROZPOCET
| VV |  | VV0125 |  | 10.692 | [12 empty] | VV | 2 | 2 | True | 1 | ROZPOCET
157 | K | 430321616 | Schodišťové konstrukce a rampy z betonu železového (bez výztuže) stupně, schodnice, ramena, podesty s nosníky tř. C 30/37 | m3 | 28.96 |  | 0 | CS ÚRS 2025 01 |  | základní |  | 0 | 2.5019 | 72.4565 | 0 | 0 | 4 | K | 2 |  |  |  | ROZPOCET |  |  |  |  | 0 | 0 | 0 | 0 | 0 | 1 | 0 | 4 | -1105300176
| Online PSC |  | https://podminky.urs.cz/item/CS_URS_2025_01/430321616 | [14 empty] | Online PSC | 2
| P |  | Poznámka k položce: beton C 30/37-XA3 | [14 empty] | P | 2
| VV |  | "Množství určené pomocí aplikace Výměry. | [14 empty] | VV | 2 | 1 | True | 0 | ROZPOCET
| VV |  | "sedací ochoz plaveckého bazénu | [14 empty] | VV | 2 | 1 | True | 0 | ROZPOCET
| VV |  | "tl. 70-120 mm | [14 empty] | VV | 2 | 1 | True | 0 | ROZPOCET
| VV |  | "delka sedacího ochozu š. 1000 mm*beton sedacího stupně (průřez 4 stupni) | [14 empty] | VV | 2 | 1 | True | 0 | ROZPOCET
| VV |  | "délka sedacího ochozu š. 810 mm*beton sedacího stupně (průřez 2 stupni) | [14 empty] | VV | 2 | 1 | True | 0 | ROZPOCET
| VV |  | VV0145 |  | 28.96 | [12 empty] | VV | 2 | 2 | True | 1 | ROZPOCET
158 | K | 430361821 | Výztuž schodišťových konstrukcí a ramp stupňů, schodnic, ramen, podest s nosníky z betonářské oceli 10 505 (R) nebo BSt 500 | t | 2.606 |  | 0 | CS ÚRS 2025 01 |  | základní |  | 0 | 1.0493 | 2.7344 | 0 | 0 | 4 | K | 2 |  |  |  | ROZPOCET |  |  |  |  | 0 | 0 | 0 | 0 | 0 | 1 | 0 | 4 | -1366297764
| Online PSC |  | https://podminky.urs.cz/item/CS_URS_2025_01/430361821 | [14 empty] | Online PSC | 2
| VV |  | "Množství určené pomocí aplikace Výměry. | [14 empty] | VV | 2 | 1 | True | 0 | ROZPOCET
| VV |  | "směrné množství výztuže - 90 kg/m3 betonu | [14 empty] | VV | 2 | 1 | True | 0 | ROZPOCET
| VV |  | "sedací ochoz plaveckého bazénu | [14 empty] | VV | 2 | 1 | True | 0 | ROZPOCET
| VV |  | "delka sedacího ochozu š. 1000 mm * beton sedacího stupně (průřez 4 stupni) | [14 empty] | VV | 2 | 1 | True | 0 | ROZPOCET
| VV |  | "délka sedacího ochozu š. 810 mm * beton sedacího stupně (průřez 2 stupni) | [14 empty] | VV | 2 | 1 | True | 0 | ROZPOCET
| VV |  | VV0145 * 90,00 * 0,001 |  | 2.606 | [12 empty] | VV | 2 | 2 | True | 1 | ROZPOCET
159 | K | 434351141 | Bednění stupňů betonovaných na podstupňové desce nebo na terénu půdorysně přímočarých zřízení | m2 | 66.849 |  | 0 | CS ÚRS 2025 01 |  | základní |  | 0 | 0.00792 | 0.52944 | 0 | 0 | 4 | K | 2 |  |  |  | ROZPOCET |  |  |  |  | 0 | 0 | 0 | 0 | 0 | 1 | 0 | 4 | -1284652465
| Online PSC |  | https://podminky.urs.cz/item/CS_URS_2025_01/434351141 | [14 empty] | Online PSC | 2
| VV |  | "Množství určené pomocí aplikace Výměry. | [14 empty] | VV | 2 | 1 | True | 0 | ROZPOCET
| VV |  | "sedací ochoz plaveckého bazénu | [14 empty] | VV | 2 | 1 | True | 0 | ROZPOCET
| VV |  | "delka sedacího ochozu š. 1000 mm* 4 * 0,450 | [14 empty] | VV | 2 | 1 | True | 0 | ROZPOCET
| VV |  | "délka sedacího ochozu š. 810 mm* 2 * 0,450 | [14 empty] | VV | 2 | 1 | True | 0 | ROZPOCET
| VV |  | VV0146 |  | 66.849 | [12 empty] | VV | 2 | 2 | True | 1 | ROZPOCET
160 | K | 434351142 | Bednění stupňů betonovaných na podstupňové desce nebo na terénu půdorysně přímočarých odstranění | m2 | 66.849 |  | 0 | CS ÚRS 2025 01 |  | základní |  | 0 | 0 | 0 | 0 | 0 | 4 | K | 2 |  |  |  | ROZPOCET |  |  |  |  | 0 | 0 | 0 | 0 | 0 | 1 | 0 | 4 | 390074668
| Online PSC |  | https://podminky.urs.cz/item/CS_URS_2025_01/434351142 | [14 empty] | Online PSC | 2
| VV |  | "Množství určené pomocí aplikace Výměry. | [14 empty] | VV | 2 | 1 | True | 0 | ROZPOCET
| VV |  | "sedací ochoz plaveckého bazénu | [14 empty] | VV | 2 | 1 | True | 0 | ROZPOCET
| VV |  | "delka sedacího ochozu š. 1000 mm* 4 * 0,450 | [14 empty] | VV | 2 | 1 | True | 0 | ROZPOCET
| VV |  | "délka sedacího ochozu š. 810 mm* 2 * 0,450 | [14 empty] | VV | 2 | 1 | True | 0 | ROZPOCET
| VV |  | VV0146 |  | 66.849 | [12 empty] | VV | 2 | 2 | True | 1 | ROZPOCET
161 | K | 441171152 | Montáž ocelové konstrukce zastřešení (vazníky, krovy) hmotnosti jednotlivých prvků přes 100 kg/m, délky přes 12 do 18 m | t | 13.81 |  | 0 | CS ÚRS 2025 01 |  | základní |  | 0 | 0 | 0 | 0 | 0 | 4 | K | 2 |  |  |  | ROZPOCET |  |  |  |  | 0 | 0 | 0 | 0 | 0 | 1 | 0 | 4 | -1996554035
| Online PSC |  | https://podminky.urs.cz/item/CS_URS_2025_01/441171152 | [14 empty] | Online PSC | 2
| VV |  | "Množství určené pomocí aplikace Výměry. | [14 empty] | VV | 2 | 1 | True | 0 | ROZPOCET
| VV |  | "10,000 "vazník ocelový C dl. 12480 mm" * 1,381 | [14 empty] | VV | 2 | 1 | True | 0 | ROZPOCET
| VV |  | VV0084 |  | 13.81 | [12 empty] | VV | 2 | 2 | True | 1 | ROZPOCET
162 | K | 441171154 | Montáž ocelové konstrukce zastřešení (vazníky, krovy) hmotnosti jednotlivých prvků přes 100 kg/m, délky přes 24 do 30 m | t | 83.884 |  | 0 | CS ÚRS 2025 01 |  | základní |  | 0 | 0 | 0 | 0 | 0 | 4 | K | 2 |  |  |  | ROZPOCET |  |  |  |  | 0 | 0 | 0 | 0 | 0 | 1 | 0 | 4 | -1638974973
| Online PSC |  | https://podminky.urs.cz/item/CS_URS_2025_01/441171154 | [14 empty] | Online PSC | 2
| VV |  | "Množství určené pomocí aplikace Výměry. | [14 empty] | VV | 2 | 1 | True | 0 | ROZPOCET
| VV |  | "4,000 "vazník ocelový B dl. 25670 mm" * 4,4221 | [14 empty] | VV | 2 | 1 | True | 0 | ROZPOCET
| VV |  | "3,000 "vazník ocelový B1 dl. 25690 mm" * 7,9231 | [14 empty] | VV | 2 | 1 | True | 0 | ROZPOCET
| VV |  | "3,000 "vazník ocelový B2 dl. 25670 mm" * 7,5638 | [14 empty] | VV | 2 | 1 | True | 0 | ROZPOCET
| VV |  | "1,000 "vazník ocelový B3 dl. 25690 mm" * 7,3912 | [14 empty] | VV | 2 | 1 | True | 0 | ROZPOCET
| VV |  | "1,000 "vazník ocelový B4 dl. 25670 mm" * 4,4221 | [14 empty] | VV | 2 | 1 | True | 0 | ROZPOCET
| VV |  | "1,000 "vazník ocelový B5 dl. 25690 mm" * 7,9231 | [14 empty] | VV | 2 | 1 | True | 0 | ROZPOCET
| VV |  | VV0085 |  | 83.884 | [12 empty] | VV | 2 | 2 | True | 1 | ROZPOCET
163 | K | 441171155 | Montáž ocelové konstrukce zastřešení (vazníky, krovy) hmotnosti jednotlivých prvků přes 100 kg/m, délky přes 30 m | t | 131.35 |  | 0 | CS ÚRS 2025 01 |  | základní |  | 0 | 0 | 0 | 0 | 0 | 4 | K | 2 |  |  |  | ROZPOCET |  |  |  |  | 0 | 0 | 0 | 0 | 0 | 1 | 0 | 4 | 121831197
| Online PSC |  | https://podminky.urs.cz/item/CS_URS_2025_01/441171155 | [14 empty] | Online PSC | 2
| VV |  | "Množství určené pomocí aplikace Výměry. | [14 empty] | VV | 2 | 1 | True | 0 | ROZPOCET
| VV |  | "10,000 "vazník ocelový A dl. 32290 mm" * 10,866 | [14 empty] | VV | 2 | 1 | True | 0 | ROZPOCET
| VV |  | "1,000 "vazník ocelový P1 dl. 34940 mm" * 4,1773 | [14 empty] | VV | 2 | 1 | True | 0 | ROZPOCET
| VV |  | "1,000 "vazník ocelový P2 dl. 30410 mm" * 14,3358 | [14 empty] | VV | 2 | 1 | True | 0 | ROZPOCET
| VV |  | "1,000 "vazník ocelový P3 dl. 34940 mm" * 4,1773 | [14 empty] | VV | 2 | 1 | True | 0 | ROZPOCET
| VV |  | VV0086 |  | 131.35 | [12 empty] | VV | 2 | 2 | True | 1 | ROZPOCET
164 | M | 138001.r1 | ocelová konstrukce zastřešení - ocelové vazník A, B, B1 - B5, C, P1 - P3 | t | 227.014 |  | 0 | R - položka |  | základní |  | 0 | 1 | 227.014 | 0 | 0 | 8 | M | 2 |  |  |  | ROZPOCET |  |  |  |  | 0 | 0 | 0 | 0 | 0 | 1 | 0 | 4 | -1665979106
| VV |  | "Množství určené pomocí aplikace Výměry. | [14 empty] | VV | 2 | 1 | True | 0 | ROZPOCET
| VV |  | "10,000 "vazník ocelový A dl. 32290 mm" * 10,663 | [14 empty] | VV | 2 | 1 | True | 0 | ROZPOCET
| VV |  | "4,000 "vazník ocelový B dl. 25670 mm" * 4,4221 | [14 empty] | VV | 2 | 1 | True | 0 | ROZPOCET
| VV |  | "3,000 "vazník ocelový B1 dl. 25690 mm" * 7,9231 | [14 empty] | VV | 2 | 1 | True | 0 | ROZPOCET
| VV |  | "3,000 "vazník ocelový B2 dl. 25670 mm" * 7,5638 | [14 empty] | VV | 2 | 1 | True | 0 | ROZPOCET
| VV |  | "1,000 "vazník ocelový B3 dl. 25690 mm" * 7,3912 | [14 empty] | VV | 2 | 1 | True | 0 | ROZPOCET
| VV |  | "1,000 "vazník ocelový B4 dl. 25670 mm" * 4,4221 | [14 empty] | VV | 2 | 1 | True | 0 | ROZPOCET
| VV |  | "1,000 "vazník ocelový B5 dl. 25690 mm" * 7,9231 | [14 empty] | VV | 2 | 1 | True | 0 | ROZPOCET
| VV |  | "10,000 "vazník ocelový C dl. 12480 mm" * 1,381 | [14 empty] | VV | 2 | 1 | True | 0 | ROZPOCET
| VV |  | "1,000 "vazník ocelový P1 dl. 34940 mm" * 4,1773 | [14 empty] | VV | 2 | 1 | True | 0 | ROZPOCET
| VV |  | "1,000 "vazník ocelový P2 dl. 30410 mm" * 14,3358 | [14 empty] | VV | 2 | 1 | True | 0 | ROZPOCET
| VV |  | "1,000 "vazník ocelový P3 dl. 34940 mm" * 4,1773 | [14 empty] | VV | 2 | 1 | True | 0 | ROZPOCET
| VV |  | VV0087 |  | 227.014 | [12 empty] | VV | 2 | 2 | True | 1 | ROZPOCET
165 | K | 444171112 | Montáž krytiny střech ocelových konstrukcí z tvarovaných ocelových plechů šroubovaných, výšky budovy přes 6 do 12 m | m2 | 3206.76 |  | 0 | CS ÚRS 2025 01 |  | základní |  | 0 | 0 | 0 | 0 | 0 | 4 | K | 2 |  |  |  | ROZPOCET |  |  |  |  | 0 | 0 | 0 | 0 | 0 | 1 | 0 | 4 | 326233000
| Online PSC |  | https://podminky.urs.cz/item/CS_URS_2025_01/444171112 | [14 empty] | Online PSC | 2
| VV |  | "Množství určené pomocí aplikace Výměry. | [14 empty] | VV | 2 | 1 | True | 0 | ROZPOCET
| VV |  | "viz. skladby střech | [14 empty] | VV | 2 | 1 | True | 0 | ROZPOCET
| VV |  | "Střecha ST1 | [14 empty] | VV | 2 | 1 | True | 0 | ROZPOCET
| VV |  | "Střecha ST2 | [14 empty] | VV | 2 | 1 | True | 0 | ROZPOCET
| VV |  | "Střecha ST2z | [14 empty] | VV | 2 | 1 | True | 0 | ROZPOCET
| VV |  | "Střecha ST3 | [14 empty] | VV | 2 | 1 | True | 0 | ROZPOCET
| VV |  | VV0003 |  | 3206.76 | [12 empty] | VV | 2 | 2 | True | 1 | ROZPOCET
166 | M | 15485.rmat2 | ocelový plech trapézový TR 160/250/1 mm s antikondenzační úpravou | m2 | 3633.259 |  | 0 | R - položka |  | základní |  | 0 | 0.0157 | 57.0422 | 0 | 0 | 8 | M | 2 |  |  |  | ROZPOCET |  |  |  |  | 0 | 0 | 0 | 0 | 0 | 1 | 0 | 4 | -1367069071
| VV |  | 3206,76*1,133 'Přepočtené koeficientem množství |  | 3633.259 | [12 empty] | VV | 2 | 2 | False | 1 | ROZPOCET
167 | K | 444191911 | Montáž krytiny střech ocelových konstrukcí ocelových pomocných a kotevních prvků pro krytiny střech | kg | 481.014 |  | 0 | CS ÚRS 2025 01 |  | základní |  | 0 | 0 | 0 | 0 | 0 | 4 | K | 2 |  |  |  | ROZPOCET |  |  |  |  | 0 | 0 | 0 | 0 | 0 | 1 | 0 | 4 | 1036336990
| Online PSC |  | https://podminky.urs.cz/item/CS_URS_2025_01/444191911 | [14 empty] | Online PSC | 2
| VV |  | "spojovací a pomocný montážní materiál | [14 empty] | VV | 2 | 1 | True | 0 | ROZPOCET
| VV |  | "ekvivalentní přepočet 0,15 kg/m2 | [14 empty] | VV | 2 | 1 | True | 0 | ROZPOCET
| VV |  | "VV viz. 444171112 | [14 empty] | VV | 2 | 1 | True | 0 | ROZPOCET
| VV |  | 3206,760 * 0,150 |  | 481.014 | [12 empty] | VV | 2 | 2 | True | 1 | ROZPOCET
| D | 5 | Komunikace pozemní |  |  |  | 0 |  |  |  |  | 0 |  | 6.6168 |  | 0 | 1 | D | 1 |  |  |  | ROZPOCET | [10 empty] | 0
168 | K | 596811311 | Kladení velkoformátové dlažby pozemních komunikací a komunikací pro pěší s ložem z kameniva tl. 40 mm, s vyplněním spár, s hutněním, vibrováním a se smetením přebytečného materiálu tl. do 100 mm, velikosti dlaždic do 0,5 m2, pro plochy do 300 m2 | m2 | 28.19 |  | 0 | CS ÚRS 2025 01 |  | základní |  | 0 | 0.0888 | 2.5033 | 0 | 0 | 4 | K | 2 |  |  |  | ROZPOCET |  |  |  |  | 0 | 0 | 0 | 0 | 0 | 1 | 0 | 4 | -823721717
| Online PSC |  | https://podminky.urs.cz/item/CS_URS_2025_01/596811311 | [14 empty] | Online PSC | 2
| VV |  | "Množství určené pomocí aplikace Výměry. | [14 empty] | VV | 2 | 1 | True | 0 | ROZPOCET
| VV |  | "28,190 "m.č. 315c" | [14 empty] | VV | 2 | 1 | True | 0 | ROZPOCET
| VV |  | VV0082 |  | 28.19 | [12 empty] | VV | 2 | 2 | True | 1 | ROZPOCET
169 | M | 59246004 | dlažba plošná terasová betonová 600x600mm tl 50mm | m2 | 29.036 |  | 0 | CS ÚRS 2025 01 |  | základní |  | 0 | 0.14167 | 4.1135 | 0 | 0 | 8 | M | 2 |  |  |  | ROZPOCET |  |  |  |  | 0 | 0 | 0 | 0 | 0 | 1 | 0 | 4 | -1860262488
| VV |  | 28,19*1,03 'Přepočtené koeficientem množství |  | 29.036 | [12 empty] | VV | 2 | 2 | False | 1 | ROZPOCET
| D | 6 | Úpravy povrchů, podlahy a osazování výplní |  |  |  | 0 |  |  |  |  | 0 |  | 1617.8879 |  | 0.42027 | 1 | D | 1 |  |  |  | ROZPOCET | [10 empty] | 0
170 | K | 611111001 | Ubroušení výstupků betonu po odbednění neomítaných vnitřních ploch ze spár bednicích desek do roviny povrchu stropů | m2 | 3932.567 |  | 0 | CS ÚRS 2025 01 |  | základní |  | 0 | 0 | 0 | 0 | 0 | 4 | K | 2 |  |  |  | ROZPOCET |  |  |  |  | 0 | 0 | 0 | 0 | 0 | 1 | 0 | 4 | 1804696273
| Online PSC |  | https://podminky.urs.cz/item/CS_URS_2025_01/611111001 | [14 empty] | Online PSC | 2
| VV |  | "PUDORYS_1PP.pdf | [14 empty] | VV | 2 | 1 | True | 0 | ROZPOCET
| VV |  | 3337,855 |  | 3337.855 | [12 empty] | VV | 2 | 2 | True | 0 | ROZPOCET
| VV |  | Mezisoučet " 1.PP |  | 3337.855 | [12 empty] | VV | 2 | 3 | True | 0 | ROZPOCET
| VV |  | "PUDORYS_1NP.pdf | [14 empty] | VV | 2 | 1 | True | 0 | ROZPOCET
| VV |  | 594,712 |  | 594.712 | [12 empty] | VV | 2 | 2 | True | 0 | ROZPOCET
| VV |  | Mezisoučet " 1.NP |  | 594.712 | [12 empty] | VV | 2 | 3 | True | 0 | ROZPOCET
| VV |  | Součet |  | 3932.567 | [12 empty] | VV | 2 | 4 | True | 1 | ROZPOCET
171 | K | 611111121 | Vyspravení povrchu neomítaných vnitřních ploch monolitických betonových nebo železobetonových konstrukcí rozetřením vysprávky do ztracena maltou cementovou lokálně v rozsahu vyspravované plochy do 30 % z celkové plochy stropů | m2 | 3932.567 |  | 0 | CS ÚRS 2025 01 |  | základní |  | 0 | 0.0021 | 8.2584 | 0 | 0 | 4 | K | 2 |  |  |  | ROZPOCET |  |  |  |  | 0 | 0 | 0 | 0 | 0 | 1 | 0 | 4 | -926362242
| Online PSC |  | https://podminky.urs.cz/item/CS_URS_2025_01/611111121 | [14 empty] | Online PSC | 2
| VV |  | "PUDORYS_1PP.pdf | [14 empty] | VV | 2 | 1 | True | 0 | ROZPOCET
| VV |  | 3337,855 |  | 3337.855 | [12 empty] | VV | 2 | 2 | True | 0 | ROZPOCET
| VV |  | Mezisoučet " 1.PP |  | 3337.855 | [12 empty] | VV | 2 | 3 | True | 0 | ROZPOCET
| VV |  | "PUDORYS_1NP.pdf | [14 empty] | VV | 2 | 1 | True | 0 | ROZPOCET
| VV |  | 594,712 |  | 594.712 | [12 empty] | VV | 2 | 2 | True | 0 | ROZPOCET
| VV |  | Mezisoučet " 1.NP |  | 594.712 | [12 empty] | VV | 2 | 3 | True | 0 | ROZPOCET
| VV |  | Součet |  | 3932.567 | [12 empty] | VV | 2 | 4 | True | 1 | ROZPOCET
172 | K | 611311131 | Vápenný štuk vnitřních ploch tloušťky do 3 mm vodorovných konstrukcí stropů rovných | m2 | 3932.567 |  | 0 | CS ÚRS 2025 01 |  | základní |  | 0 | 0.004 | 15.7303 | 0 | 0 | 4 | K | 2 |  |  |  | ROZPOCET |  |  |  |  | 0 | 0 | 0 | 0 | 0 | 1 | 0 | 4 | 335387322
| Online PSC |  | https://podminky.urs.cz/item/CS_URS_2025_01/611311131 | [14 empty] | Online PSC | 2
| VV |  | "PUDORYS_1PP.pdf | [14 empty] | VV | 2 | 1 | True | 0 | ROZPOCET
| VV |  | 3337,855 |  | 3337.855 | [12 empty] | VV | 2 | 2 | True | 0 | ROZPOCET
| VV |  | Mezisoučet " 1.PP |  | 3337.855 | [12 empty] | VV | 2 | 3 | True | 0 | ROZPOCET
| VV |  | "PUDORYS_1NP.pdf | [14 empty] | VV | 2 | 1 | True | 0 | ROZPOCET
| VV |  | 594,712 |  | 594.712 | [12 empty] | VV | 2 | 2 | True | 0 | ROZPOCET
| VV |  | Mezisoučet " 1.NP |  | 594.712 | [12 empty] | VV | 2 | 3 | True | 0 | ROZPOCET
| VV |  | Součet |  | 3932.567 | [12 empty] | VV | 2 | 4 | True | 1 | ROZPOCET
173 | K | 612111001 | Ubroušení výstupků betonu po odbednění neomítaných vnitřních ploch ze spár bednicích desek do roviny povrchu stěn | m2 | 3602.584 |  | 0 | CS ÚRS 2025 01 |  | základní |  | 0 | 0 | 0 | 0 | 0 | 4 | K | 2 |  |  |  | ROZPOCET |  |  |  |  | 0 | 0 | 0 | 0 | 0 | 1 | 0 | 4 | 438724472
| Online PSC |  | https://podminky.urs.cz/item/CS_URS_2025_01/612111001 | [14 empty] | Online PSC | 2
| VV |  | "PUDORYS_1PP.pdf | [14 empty] | VV | 2 | 1 | True | 0 | ROZPOCET
| VV |  | (10,165+27,364+11,324+56,274+32,929+4,715+13,527+13,605+13,566+13,566+13,605+5,682+5,681+8,773+4,484+3,749+4,144+25,470+4,522+10,551)*4,000*2 |  | 2269.568 | [12 empty] | VV | 2 | 2 | True | 0 | ROZPOCET
| VV |  | (4,144+4,174+21,605+8,851+13,605+36,369+12,677+8,039+24,195+3,672+15,962+13,334)*4,000*2 |  | 1333.016 | [12 empty] | VV | 2 | 2 | True | 0 | ROZPOCET
| VV |  | Mezisoučet " 1.PP |  | 3602.584 | [12 empty] | VV | 2 | 3 | True | 0 | ROZPOCET
| VV |  | Součet |  | 3602.584 | [12 empty] | VV | 2 | 4 | True | 1 | ROZPOCET
174 | K | 612111121 | Vyspravení povrchu neomítaných vnitřních ploch monolitických betonových nebo železobetonových konstrukcí rozetřením vysprávky do ztracena maltou cementovou lokálně v rozsahu vyspravované plochy do 30 % z celkové plochy stěn | m2 | 3602.584 |  | 0 | CS ÚRS 2025 01 |  | základní |  | 0 | 0.0021 | 7.5654 | 0 | 0 | 4 | K | 2 |  |  |  | ROZPOCET |  |  |  |  | 0 | 0 | 0 | 0 | 0 | 1 | 0 | 4 | 1814382520
| Online PSC |  | https://podminky.urs.cz/item/CS_URS_2025_01/612111121 | [14 empty] | Online PSC | 2
| VV |  | "PUDORYS_1PP.pdf | [14 empty] | VV | 2 | 1 | True | 0 | ROZPOCET
| VV |  | (10,165+27,364+11,324+56,274+32,929+4,715+13,527+13,605+13,566+13,566+13,605+5,682+5,681+8,773+4,484+3,749+4,144+25,470+4,522+10,551)*4,000*2 |  | 2269.568 | [12 empty] | VV | 2 | 2 | True | 0 | ROZPOCET
| VV |  | (4,144+4,174+21,605+8,851+13,605+36,369+12,677+8,039+24,195+3,672+15,962+13,334)*4,000*2 |  | 1333.016 | [12 empty] | VV | 2 | 2 | True | 0 | ROZPOCET
| VV |  | Mezisoučet " 1.PP |  | 3602.584 | [12 empty] | VV | 2 | 3 | True | 0 | ROZPOCET
| VV |  | Součet |  | 3602.584 | [12 empty] | VV | 2 | 4 | True | 1 | ROZPOCET
175 | K | 612131101 | Podkladní a spojovací vrstva vnitřních omítaných ploch cementový postřik nanášený ručně celoplošně stěn | m2 | 4865.976 |  | 0 | CS ÚRS 2025 01 |  | základní |  | 0 | 0.00735 | 35.7649 | 0 | 0 | 4 | K | 2 |  |  |  | ROZPOCET |  |  |  |  | 0 | 0 | 0 | 0 | 0 | 1 | 0 | 4 | 1879257457
| Online PSC |  | https://podminky.urs.cz/item/CS_URS_2025_01/612131101 | [14 empty] | Online PSC | 2
| VV |  | " zdivo tl. 150 mm" 1507,845*2 |  | 3015.69 | [12 empty] | VV | 2 | 2 | True | 0 | ROZPOCET
| VV |  | " zdivo tl. 250 mm" 732,165*2 |  | 1464.33 | [12 empty] | VV | 2 | 2 | True | 0 | ROZPOCET
| VV |  | " zdivo tl. 300 mm" 164,454*2 |  | 328.908 | [12 empty] | VV | 2 | 2 | True | 0 | ROZPOCET
| VV |  | " zdivo tl. 400 mm" 28,524*2 |  | 57.048 | [12 empty] | VV | 2 | 2 | True | 0 | ROZPOCET
| VV |  | Součet |  | 4865.976 | [12 empty] | VV | 2 | 4 | True | 1 | ROZPOCET
176 | K | 612311131 | Vápenný štuk vnitřních ploch tloušťky do 3 mm svislých konstrukcí stěn | m2 | 8468.56 |  | 0 | CS ÚRS 2025 01 |  | základní |  | 0 | 0.004 | 33.8742 | 0 | 0 | 4 | K | 2 |  |  |  | ROZPOCET |  |  |  |  | 0 | 0 | 0 | 0 | 0 | 1 | 0 | 4 | -929097536
| Online PSC |  | https://podminky.urs.cz/item/CS_URS_2025_01/612311131 | [14 empty] | Online PSC | 2
| VV |  | " zdivo tl. 150 mm" 1507,845*2 |  | 3015.69 | [12 empty] | VV | 2 | 2 | True | 0 | ROZPOCET
| VV |  | " zdivo tl. 250 mm" 732,165*2 |  | 1464.33 | [12 empty] | VV | 2 | 2 | True | 0 | ROZPOCET
| VV |  | " zdivo tl. 300 mm" 164,454*2+3602,584 |  | 3931.492 | [12 empty] | VV | 2 | 2 | True | 0 | ROZPOCET
| VV |  | " zdivo tl. 400 mm" 28,524*2 |  | 57.048 | [12 empty] | VV | 2 | 2 | True | 0 | ROZPOCET
| VV |  | Součet |  | 8468.56 | [12 empty] | VV | 2 | 4 | True | 1 | ROZPOCET
177 | K | 612321121 | Omítka vápenocementová vnitřních ploch nanášená ručně jednovrstvá, tloušťky do 10 mm hladká svislých konstrukcí stěn | m2 | 4865.976 |  | 0 | CS ÚRS 2025 01 |  | základní |  | 0 | 0.0154 | 74.936 | 0 | 0 | 4 | K | 2 |  |  |  | ROZPOCET |  |  |  |  | 0 | 0 | 0 | 0 | 0 | 1 | 0 | 4 | -924132923
| Online PSC |  | https://podminky.urs.cz/item/CS_URS_2025_01/612321121 | [14 empty] | Online PSC | 2
| VV |  | " zdivo tl. 150 mm" 1507,845*2 |  | 3015.69 | [12 empty] | VV | 2 | 2 | True | 0 | ROZPOCET
| VV |  | " zdivo tl. 250 mm" 732,165*2 |  | 1464.33 | [12 empty] | VV | 2 | 2 | True | 0 | ROZPOCET
| VV |  | " zdivo tl. 300 mm" 164,454*2 |  | 328.908 | [12 empty] | VV | 2 | 2 | True | 0 | ROZPOCET
| VV |  | " zdivo tl. 400 mm" 28,524*2 |  | 57.048 | [12 empty] | VV | 2 | 2 | True | 0 | ROZPOCET
| VV |  | Součet |  | 4865.976 | [12 empty] | VV | 2 | 4 | True | 1 | ROZPOCET
178 | K | 613111001 | Ubroušení výstupků betonu po odbednění neomítaných vnitřních ploch ze spár bednicích desek do roviny povrchu pilířů nebo sloupů | m2 | 599.195 |  | 0 | CS ÚRS 2025 01 |  | základní |  | 0 | 0 | 0 | 0 | 0 | 4 | K | 2 |  |  |  | ROZPOCET |  |  |  |  | 0 | 0 | 0 | 0 | 0 | 1 | 0 | 4 | -1695727002
| Online PSC |  | https://podminky.urs.cz/item/CS_URS_2025_01/613111001 | [14 empty] | Online PSC | 2
| VV |  | "PUDORYS_1PP.pdf | [14 empty] | VV | 2 | 1 | True | 0 | ROZPOCET
| VV |  | (0,400*4)*3,000*33 |  | 158.4 | [12 empty] | VV | 2 | 2 | True | 0 | ROZPOCET
| VV |  | (0,850*2+0,300*2)*3,000*14 |  | 96.6 | [12 empty] | VV | 2 | 2 | True | 0 | ROZPOCET
| VV |  | Mezisoučet " 1.PP |  | 255 | [12 empty] | VV | 2 | 3 | True | 0 | ROZPOCET
| VV |  | "PUDORYS_1NP.pdf | [14 empty] | VV | 2 | 1 | True | 0 | ROZPOCET
| VV |  | (0,850*2+0,300*2)*3,650*41 |  | 344.195 | [12 empty] | VV | 2 | 2 | True | 0 | ROZPOCET
| VV |  | Mezisoučet " 1.NP |  | 344.195 | [12 empty] | VV | 2 | 3 | True | 0 | ROZPOCET
| VV |  | Součet |  | 599.195 | [12 empty] | VV | 2 | 4 | True | 1 | ROZPOCET
179 | K | 613111121 | Vyspravení povrchu neomítaných vnitřních ploch monolitických betonových nebo železobetonových konstrukcí rozetřením vysprávky do ztracena maltou cementovou lokálně v rozsahu vyspravované plochy do 30 % z celkové plochy pilířů nebo sloupů | m2 | 599.195 |  | 0 | CS ÚRS 2025 01 |  | základní |  | 0 | 0.0021 | 1.2583 | 0 | 0 | 4 | K | 2 |  |  |  | ROZPOCET |  |  |  |  | 0 | 0 | 0 | 0 | 0 | 1 | 0 | 4 | 230147228
| Online PSC |  | https://podminky.urs.cz/item/CS_URS_2025_01/613111121 | [14 empty] | Online PSC | 2
| VV |  | "PUDORYS_1PP.pdf | [14 empty] | VV | 2 | 1 | True | 0 | ROZPOCET
| VV |  | (0,400*4)*3,000*33 |  | 158.4 | [12 empty] | VV | 2 | 2 | True | 0 | ROZPOCET
| VV |  | (0,850*2+0,300*2)*3,000*14 |  | 96.6 | [12 empty] | VV | 2 | 2 | True | 0 | ROZPOCET
| VV |  | Mezisoučet " 1.PP |  | 255 | [12 empty] | VV | 2 | 3 | True | 0 | ROZPOCET
| VV |  | "PUDORYS_1NP.pdf | [14 empty] | VV | 2 | 1 | True | 0 | ROZPOCET
| VV |  | (0,850*2+0,300*2)*3,650*41 |  | 344.195 | [12 empty] | VV | 2 | 2 | True | 0 | ROZPOCET
| VV |  | Mezisoučet " 1.NP |  | 344.195 | [12 empty] | VV | 2 | 3 | True | 0 | ROZPOCET
| VV |  | Součet |  | 599.195 | [12 empty] | VV | 2 | 4 | True | 1 | ROZPOCET
180 | K | 619991001 | Zakrytí vnitřních ploch před znečištěním PE fólií včetně pozdějšího odkrytí podlah | m2 | 7004.56 |  | 0 | CS ÚRS 2025 01 |  | základní |  | 0 | 4e-05 | 0.28018 | 6e-05 | 0.42027 | 4 | K | 2 |  |  |  | ROZPOCET |  |  |  |  | 0 | 0 | 0 | 0 | 0 | 1 | 0 | 4 | 67229011
| Online PSC |  | https://podminky.urs.cz/item/CS_URS_2025_01/619991001 | [14 empty] | Online PSC | 2
| VV |  | "PUDORYS_1PP.pdf | [14 empty] | VV | 2 | 1 | True | 0 | ROZPOCET
| VV |  | 3383,640 |  | 3383.64 | [12 empty] | VV | 2 | 2 | True | 0 | ROZPOCET
| VV |  | Mezisoučet " 1.PP |  | 3383.64 | [12 empty] | VV | 2 | 3 | True | 0 | ROZPOCET
| VV |  | "PUDORYS_1NP.pdf | [14 empty] | VV | 2 | 1 | True | 0 | ROZPOCET
| VV |  | 3117,560 |  | 3117.56 | [12 empty] | VV | 2 | 2 | True | 0 | ROZPOCET
| VV |  | Mezisoučet " 1.NP |  | 3117.56 | [12 empty] | VV | 2 | 3 | True | 0 | ROZPOCET
| VV |  | "PUDORYS_2NP.pdf | [14 empty] | VV | 2 | 1 | True | 0 | ROZPOCET
| VV |  | 503,360 |  | 503.36 | [12 empty] | VV | 2 | 2 | True | 0 | ROZPOCET
| VV |  | Mezisoučet " 2.NP |  | 503.36 | [12 empty] | VV | 2 | 3 | True | 0 | ROZPOCET
| VV |  | Součet |  | 7004.56 | [12 empty] | VV | 2 | 4 | True | 1 | ROZPOCET
181 | K | 62242.r1 | Fasáda S1a, S2a, S2b, S2c, S4a a S4b s keramickým zavěšeným obkladem včetně ostění | m2 | 2042.02 |  | 0 | R - položka |  | základní |  | 0 | 0 | 0 | 0 | 0 | 4 | K | 2 |  |  |  | ROZPOCET |  |  |  |  | 0 | 0 | 0 | 0 | 0 | 1 | 0 | 4 | 95807853
| VV |  | "S1a" 505,100 |  | 505.1 | [12 empty] | VV | 2 | 2 | True | 0 | ROZPOCET
| VV |  | "S2a" 833,910 |  | 833.91 | [12 empty] | VV | 2 | 2 | True | 0 | ROZPOCET
| VV |  | "S2b" 183,840 |  | 183.84 | [12 empty] | VV | 2 | 2 | True | 0 | ROZPOCET
| VV |  | "S2c" 127,160 |  | 127.16 | [12 empty] | VV | 2 | 2 | True | 0 | ROZPOCET
| VV |  | "S4a" 122,610 |  | 122.61 | [12 empty] | VV | 2 | 2 | True | 0 | ROZPOCET
| VV |  | "S4b" 269,400 |  | 269.4 | [12 empty] | VV | 2 | 2 | True | 0 | ROZPOCET
| VV |  | Součet |  | 2042.02 | [12 empty] | VV | 2 | 4 | True | 1 | ROZPOCET
182 | K | 631311214 | Mazanina z betonu prostého se zvýšenými nároky na prostředí tl. přes 50 do 80 mm tř. C 25/30 | m3 | 217.256 |  | 0 | CS ÚRS 2025 01 |  | základní |  | 0 | 2.5019 | 543.5463 | 0 | 0 | 4 | K | 2 |  |  |  | ROZPOCET |  |  |  |  | 0 | 0 | 0 | 0 | 0 | 1 | 0 | 4 | 1020902537
| Online PSC |  | https://podminky.urs.cz/item/CS_URS_2025_01/631311214 | [14 empty] | Online PSC | 2
| VV |  | "PUDORYS_1NP.pdf | [14 empty] | VV | 2 | 1 | True | 0 | ROZPOCET
| VV |  | 3117,560*0,060 |  | 187.054 | [12 empty] | VV | 2 | 2 | True | 0 | ROZPOCET
| VV |  | Mezisoučet " 1.NP |  | 187.054 | [12 empty] | VV | 2 | 3 | True | 0 | ROZPOCET
| VV |  | "PUDORYS_2NP.pdf | [14 empty] | VV | 2 | 1 | True | 0 | ROZPOCET
| VV |  | 503,360*0,060 |  | 30.202 | [12 empty] | VV | 2 | 2 | True | 0 | ROZPOCET
| VV |  | Mezisoučet " 2.NP |  | 30.202 | [12 empty] | VV | 2 | 3 | True | 0 | ROZPOCET
| VV |  | Součet |  | 217.256 | [12 empty] | VV | 2 | 4 | True | 1 | ROZPOCET
183 | K | 631311224 | Mazanina z betonu prostého se zvýšenými nároky na prostředí tl. přes 80 do 120 mm tř. C 25/30 | m3 | 338.364 |  | 0 | CS ÚRS 2025 01 |  | základní |  | 0 | 2.5019 | 846.5427 | 0 | 0 | 4 | K | 2 |  |  |  | ROZPOCET |  |  |  |  | 0 | 0 | 0 | 0 | 0 | 1 | 0 | 4 | 1967724920
| Online PSC |  | https://podminky.urs.cz/item/CS_URS_2025_01/631311224 | [14 empty] | Online PSC | 2
| VV |  | "PUDORYS_1PP.pdf | [14 empty] | VV | 2 | 1 | True | 0 | ROZPOCET
| VV |  | 3383,640*0,100 |  | 338.364 | [12 empty] | VV | 2 | 2 | True | 0 | ROZPOCET
| VV |  | Mezisoučet " 1.PP |  | 338.364 | [12 empty] | VV | 2 | 3 | True | 0 | ROZPOCET
| VV |  | Součet |  | 338.364 | [12 empty] | VV | 2 | 4 | True | 1 | ROZPOCET
184 | K | 631319011 | Příplatek k cenám mazanin za úpravu povrchu mazaniny přehlazením, mazanina tl. přes 50 do 80 mm | m3 | 217.256 |  | 0 | CS ÚRS 2025 01 |  | základní |  | 0 | 0 | 0 | 0 | 0 | 4 | K | 2 |  |  |  | ROZPOCET |  |  |  |  | 0 | 0 | 0 | 0 | 0 | 1 | 0 | 4 | -1345212493
| Online PSC |  | https://podminky.urs.cz/item/CS_URS_2025_01/631319011 | [14 empty] | Online PSC | 2
185 | K | 631319012 | Příplatek k cenám mazanin za úpravu povrchu mazaniny přehlazením, mazanina tl. přes 80 do 120 mm | m3 | 338.364 |  | 0 | CS ÚRS 2025 01 |  | základní |  | 0 | 0 | 0 | 0 | 0 | 4 | K | 2 |  |  |  | ROZPOCET |  |  |  |  | 0 | 0 | 0 | 0 | 0 | 1 | 0 | 4 | 1332901539
| Online PSC |  | https://podminky.urs.cz/item/CS_URS_2025_01/631319012 | [14 empty] | Online PSC | 2
186 | K | 631319171 | Příplatek k cenám mazanin za stržení povrchu spodní vrstvy mazaniny latí před vložením výztuže nebo pletiva pro tl. obou vrstev mazaniny přes 50 do 80 mm | m3 | 217.256 |  | 0 | CS ÚRS 2025 01 |  | základní |  | 0 | 0 | 0 | 0 | 0 | 4 | K | 2 |  |  |  | ROZPOCET |  |  |  |  | 0 | 0 | 0 | 0 | 0 | 1 | 0 | 4 | -699623880
| Online PSC |  | https://podminky.urs.cz/item/CS_URS_2025_01/631319171 | [14 empty] | Online PSC | 2
187 | K | 631319173 | Příplatek k cenám mazanin za stržení povrchu spodní vrstvy mazaniny latí před vložením výztuže nebo pletiva pro tl. obou vrstev mazaniny přes 80 do 120 mm | m3 | 338.364 |  | 0 | CS ÚRS 2025 01 |  | základní |  | 0 | 0 | 0 | 0 | 0 | 4 | K | 2 |  |  |  | ROZPOCET |  |  |  |  | 0 | 0 | 0 | 0 | 0 | 1 | 0 | 4 | -1170711019
| Online PSC |  | https://podminky.urs.cz/item/CS_URS_2025_01/631319173 | [14 empty] | Online PSC | 2
188 | K | 631319222 | Příplatek k cenám betonových mazanin za vyztužení polymerovými makrovlákny objemové vyztužení 3 kg/m3 | m3 | 28.96 |  | 0 | CS ÚRS 2025 01 |  | základní |  | 0 | 0.00303 | 0.087749 | 0 | 0 | 4 | K | 2 |  |  |  | ROZPOCET |  |  |  |  | 0 | 0 | 0 | 0 | 0 | 1 | 0 | 4 | -98875209
| Online PSC |  | https://podminky.urs.cz/item/CS_URS_2025_01/631319222 | [14 empty] | Online PSC | 2
| VV |  | "Množství určené pomocí aplikace Výměry. | [14 empty] | VV | 2 | 1 | True | 0 | ROZPOCET
| VV |  | "sedací ochoz plaveckého bazénu | [14 empty] | VV | 2 | 1 | True | 0 | ROZPOCET
| VV |  | "tl. 70-120 mm | [14 empty] | VV | 2 | 1 | True | 0 | ROZPOCET
| VV |  | "delka sedacího ochozu š. 1000 mm*beton sedacího stupně (průřez 4 stupni) | [14 empty] | VV | 2 | 1 | True | 0 | ROZPOCET
| VV |  | "délka sedacího ochozu š. 810 mm*beton sedacího stupně (průřez 2 stupni) | [14 empty] | VV | 2 | 1 | True | 0 | ROZPOCET
| VV |  | VV0145 |  | 28.96 | [12 empty] | VV | 2 | 2 | True | 1 | ROZPOCET
189 | K | 631362021 | Výztuž mazanin ze svařovaných sítí z drátů typu KARI | t | 40.43 |  | 0 | CS ÚRS 2025 01 |  | základní |  | 0 | 1.0628 | 42.9678 | 0 | 0 | 4 | K | 2 |  |  |  | ROZPOCET |  |  |  |  | 0 | 0 | 0 | 0 | 0 | 1 | 0 | 4 | 1962642661
| Online PSC |  | https://podminky.urs.cz/item/CS_URS_2025_01/631362021 | [14 empty] | Online PSC | 2
| VV |  | "PUDORYS_1PP.pdf | [14 empty] | VV | 2 | 1 | True | 0 | ROZPOCET
| VV |  | 3383,640*4,44*0,001 |  | 15.023 | [12 empty] | VV | 2 | 2 | True | 0 | ROZPOCET
| VV |  | Mezisoučet " 1.PP |  | 15.023 | [12 empty] | VV | 2 | 3 | True | 0 | ROZPOCET
| VV |  | "PUDORYS_1NP.pdf | [14 empty] | VV | 2 | 1 | True | 0 | ROZPOCET
| VV |  | 3117,560*4,44*0,001 |  | 13.842 | [12 empty] | VV | 2 | 2 | True | 0 | ROZPOCET
| VV |  | Mezisoučet " 1.NP |  | 13.842 | [12 empty] | VV | 2 | 3 | True | 0 | ROZPOCET
| VV |  | "PUDORYS_2NP.pdf | [14 empty] | VV | 2 | 1 | True | 0 | ROZPOCET
| VV |  | 503,360*4,44*0,001 |  | 2.235 | [12 empty] | VV | 2 | 2 | True | 0 | ROZPOCET
| VV |  | Mezisoučet " 2.NP |  | 2.235 | [12 empty] | VV | 2 | 3 | True | 0 | ROZPOCET
| VV |  | " přípočet 30% na prostřih a stykování" (15,023+13,842+2,235)*30/100 |  | 9.33 | [12 empty] | VV | 2 | 2 | True | 0 | ROZPOCET
| VV |  | Součet |  | 40.43 | [12 empty] | VV | 2 | 4 | True | 1 | ROZPOCET
190 | K | 636311132 | Kladení dlažby z betonových dlaždic na sucho na terče rozměr dlažby 600x600 mm, výška terče přes 25 do 70 mm | m2 | 48.31 |  | 0 | CS ÚRS 2025 01 |  | základní |  | 0 | 0.0012 | 0.057972 | 0 | 0 | 4 | K | 2 |  |  |  | ROZPOCET |  |  |  |  | 0 | 0 | 0 | 0 | 0 | 1 | 0 | 4 | -1480143766
| Online PSC |  | https://podminky.urs.cz/item/CS_URS_2025_01/636311132 | [14 empty] | Online PSC | 2
| VV |  | "Množství určené pomocí aplikace Výměry. | [14 empty] | VV | 2 | 1 | True | 0 | ROZPOCET
| VV |  | "48,310 "m.č. 315a" | [14 empty] | VV | 2 | 1 | True | 0 | ROZPOCET
| VV |  | VV0081 |  | 48.31 | [12 empty] | VV | 2 | 2 | True | 1 | ROZPOCET
191 | M | 59246004 | dlažba plošná terasová betonová 600x600mm tl 50mm | m2 | 49.276 |  | 0 | CS ÚRS 2025 01 |  | základní |  | 0 | 0.14167 | 6.9809 | 0 | 0 | 8 | M | 2 |  |  |  | ROZPOCET |  |  |  |  | 0 | 0 | 0 | 0 | 0 | 1 | 0 | 4 | 696011217
| VV |  | 48,31*1,02 'Přepočtené koeficientem množství |  | 49.276 | [12 empty] | VV | 2 | 2 | False | 1 | ROZPOCET
192 | K | 636311155 | Kladení dlažby z betonových dlaždic na sucho na terče příplatek k cenám za vyrovnání spádu podkladu sklonovými korektory, rozměru dlažby 600x600 mm | m2 | 48.31 |  | 0 | CS ÚRS 2025 01 |  | základní |  | 0 | 0.00076 | 0.036716 | 0 | 0 | 4 | K | 2 |  |  |  | ROZPOCET |  |  |  |  | 0 | 0 | 0 | 0 | 0 | 1 | 0 | 4 | -331206033
| Online PSC |  | https://podminky.urs.cz/item/CS_URS_2025_01/636311155 | [14 empty] | Online PSC | 2
| VV |  | "Množství určené pomocí aplikace Výměry. | [14 empty] | VV | 2 | 1 | True | 0 | ROZPOCET
| VV |  | "48,310 "m.č. 315a" | [14 empty] | VV | 2 | 1 | True | 0 | ROZPOCET
| VV |  | VV0081 |  | 48.31 | [12 empty] | VV | 2 | 2 | True | 1 | ROZPOCET
| D | 8 | Vedení trubní dálková a přípojná |  |  |  | 0 |  |  |  |  | 0 |  | 0 |  | 6.0434 | 1 | D | 1 |  |  |  | ROZPOCET | [10 empty] | 0
193 | K | 890431851 | Bourání šachet a jímek strojně velikosti obestavěného prostoru přes 1,5 do 3 m3 z prefabrikovaných skruží | m3 | 2.789 |  | 0 | CS ÚRS 2025 01 |  | základní |  | 0 | 0 | 0 | 0.6 | 1.6734 | 4 | K | 2 |  |  |  | ROZPOCET |  |  |  |  | 0 | 0 | 0 | 0 | 0 | 1 | 0 | 4 | 1594059236
| Online PSC |  | https://podminky.urs.cz/item/CS_URS_2025_01/890431851 | [14 empty] | Online PSC | 2
| VV |  | "Množství určené pomocí aplikace Výměry. | [14 empty] | VV | 2 | 1 | True | 0 | ROZPOCET
| VV |  | "1,000 "čerpací šachta DN 1000, dno -4,450" * (( Pi * 0,590 * 0,590 ) * 2,550 ) | [14 empty] | VV | 2 | 1 | True | 0 | ROZPOCET
| VV |  | VV0109 |  | 2.789 | [12 empty] | VV | 2 | 2 | True | 1 | ROZPOCET
194 | K | 890451851.r1 | Bourání šachet a jímek strojně velikosti obestavěného prostoru přes 5 m3 z prefabrikovaných skruží | m3 | 12.139 |  | 0 | R - položka |  | základní |  | 0 | 0 | 0 | 0.36 | 4.37 | 4 | K | 2 |  |  |  | ROZPOCET |  |  |  |  | 0 | 0 | 0 | 0 | 0 | 1 | 0 | 4 | -476710424
| VV |  | "Množství určené pomocí aplikace Výměry. | [14 empty] | VV | 2 | 1 | True | 0 | ROZPOCET
| VV |  | "2,000 "čerpací šachta DN 1000, dno -5,050" * (( Pi * 0,590 * 0,590 ) * 5,550 ) | [14 empty] | VV | 2 | 1 | True | 0 | ROZPOCET
| VV |  | VV0110 |  | 12.139 | [12 empty] | VV | 2 | 2 | True | 1 | ROZPOCET
| D | 9 | Ostatní konstrukce a práce, bourání |  |  |  | 0 |  |  |  |  | 0 |  | 1.3249 |  | 0 | 1 | D | 1 |  |  |  | ROZPOCET | [10 empty] | 0
195 | K | 933901111 | Zkoušky objektů a vymývání provedení zkoušky vodotěsnosti betonové nádrže jakéhokoliv druhu a tvaru, o obsahu do 1000 m3 | m3 | 562.163 |  | 0 | CS ÚRS 2025 01 |  | základní |  | 0 | 0 | 0 | 0 | 0 | 4 | K | 2 |  |  |  | ROZPOCET |  |  |  |  | 0 | 0 | 0 | 0 | 0 | 1 | 0 | 4 | -1411917317
| Online PSC |  | https://podminky.urs.cz/item/CS_URS_2025_01/933901111 | [14 empty] | Online PSC | 2
| VV |  | "Množství určené pomocí aplikace Výměry. | [14 empty] | VV | 2 | 1 | True | 0 | ROZPOCET
| VV |  | "16,550 "m.č. 202e" * 1,250 | [14 empty] | VV | 2 | 1 | True | 0 | ROZPOCET
| VV |  | "201,340 "m.č. 202f" * 1,250 | [14 empty] | VV | 2 | 1 | True | 0 | ROZPOCET
| VV |  | "231,840 "m.č. 202f" * 1,250 | [14 empty] | VV | 2 | 1 | True | 0 | ROZPOCET
| VV |  | VV0141 |  | 562.163 | [12 empty] | VV | 2 | 2 | True | 1 | ROZPOCET
196 | M | 08211321 | voda pitná pro ostatní odběratele | m3 | 579.028 |  | 0 | CS ÚRS 2025 01 |  | základní |  | 0 | 0 | 0 | 0 | 0 | 8 | M | 2 |  |  |  | ROZPOCET |  |  |  |  | 0 | 0 | 0 | 0 | 0 | 1 | 0 | 4 | 1793522491
| VV |  | 562,163*1,03 'Přepočtené koeficientem množství |  | 579.028 | [12 empty] | VV | 2 | 2 | False | 1 | ROZPOCET
197 | K | 933901112 | Zkoušky objektů a vymývání provedení zkoušky vodotěsnosti betonové nádrže jakéhokoliv druhu a tvaru, o obsahu přes 1000 m3 | m3 | 1659.166 |  | 0 | CS ÚRS 2025 01 |  | základní |  | 0 | 0 | 0 | 0 | 0 | 4 | K | 2 |  |  |  | ROZPOCET |  |  |  |  | 0 | 0 | 0 | 0 | 0 | 1 | 0 | 4 | 620218546
| Online PSC |  | https://podminky.urs.cz/item/CS_URS_2025_01/933901112 | [14 empty] | Online PSC | 2
| VV |  | "Množství určené pomocí aplikace Výměry. | [14 empty] | VV | 2 | 1 | True | 0 | ROZPOCET
| VV |  | "802,140 "Plav. bazén s hl. 3 m" | [14 empty] | VV | 2 | 1 | True | 0 | ROZPOCET
| VV |  | "857,026 "Plav. bazén s hl. 2,3 m" | [14 empty] | VV | 2 | 1 | True | 0 | ROZPOCET
| VV |  | VV0140 |  | 1659.166 | [12 empty] | VV | 2 | 2 | True | 1 | ROZPOCET
198 | M | 08211321 | voda pitná pro ostatní odběratele | m3 | 1708.941 |  | 0 | CS ÚRS 2025 01 |  | základní |  | 0 | 0 | 0 | 0 | 0 | 8 | M | 2 |  |  |  | ROZPOCET |  |  |  |  | 0 | 0 | 0 | 0 | 0 | 1 | 0 | 4 | -420728712
| VV |  | 1659,166*1,03 'Přepočtené koeficientem množství |  | 1708.941 | [12 empty] | VV | 2 | 2 | False | 1 | ROZPOCET
199 | K | 933901311 | Zkoušky objektů a vymývání naplnění a vyprázdnění nádrže pro účely vymývací (proplachovací) o obsahu do 1000 m3 | m3 | 562.163 |  | 0 | CS ÚRS 2025 01 |  | základní |  | 0 | 0 | 0 | 0 | 0 | 4 | K | 2 |  |  |  | ROZPOCET |  |  |  |  | 0 | 0 | 0 | 0 | 0 | 1 | 0 | 4 | -1523712763
| Online PSC |  | https://podminky.urs.cz/item/CS_URS_2025_01/933901311 | [14 empty] | Online PSC | 2
| VV |  | "Množství určené pomocí aplikace Výměry. | [14 empty] | VV | 2 | 1 | True | 0 | ROZPOCET
| VV |  | "16,550 "m.č. 202e" * 1,250 | [14 empty] | VV | 2 | 1 | True | 0 | ROZPOCET
| VV |  | "201,340 "m.č. 202f" * 1,250 | [14 empty] | VV | 2 | 1 | True | 0 | ROZPOCET
| VV |  | "231,840 "m.č. 202f" * 1,250 | [14 empty] | VV | 2 | 1 | True | 0 | ROZPOCET
| VV |  | VV0141 |  | 562.163 | [12 empty] | VV | 2 | 2 | True | 1 | ROZPOCET
200 | K | 933901312 | Zkoušky objektů a vymývání naplnění a vyprázdnění nádrže pro účely vymývací (proplachovací) o obsahu přes 1000 m3 | m3 | 1659.166 |  | 0 | CS ÚRS 2025 01 |  | základní |  | 0 | 0 | 0 | 0 | 0 | 4 | K | 2 |  |  |  | ROZPOCET |  |  |  |  | 0 | 0 | 0 | 0 | 0 | 1 | 0 | 4 | -678731996
| Online PSC |  | https://podminky.urs.cz/item/CS_URS_2025_01/933901312 | [14 empty] | Online PSC | 2
| VV |  | "Množství určené pomocí aplikace Výměry. | [14 empty] | VV | 2 | 1 | True | 0 | ROZPOCET
| VV |  | "802,140 "Plav. bazén s hl. 3 m" | [14 empty] | VV | 2 | 1 | True | 0 | ROZPOCET
| VV |  | "857,026 "Plav. bazén s hl. 2,3 m" | [14 empty] | VV | 2 | 1 | True | 0 | ROZPOCET
| VV |  | VV0140 |  | 1659.166 | [12 empty] | VV | 2 | 2 | True | 1 | ROZPOCET
201 | K | 941_R01 | Lešení fasádní, pomocné a prostorové | kus | 1 |  | 0 | R - položka |  | základní |  | 0 | 0 | 0 | 0 | 0 | 4 | K | 2 |  |  |  | ROZPOCET |  |  |  |  | 0 | 0 | 0 | 0 | 0 | 1 | 0 | 4 | -429858049
202 | K | 944311112 | Ohrazení záchytné trubkové nebo dílcové na vnějších volných stranách objektů s hloubkou pádu do 6,0 m montáž | m | 488.807 |  | 0 | CS ÚRS 2025 01 |  | základní |  | 0 | 0 | 0 | 0 | 0 | 4 | K | 2 |  |  |  | ROZPOCET |  |  |  |  | 0 | 0 | 0 | 0 | 0 | 1 | 0 | 4 | 932226763
| Online PSC |  | https://podminky.urs.cz/item/CS_URS_2025_01/944311112 | [14 empty] | Online PSC | 2
| VV |  | "Množství určené pomocí aplikace Výměry. | [14 empty] | VV | 2 | 1 | True | 0 | ROZPOCET
| VV |  | "zabezpečení - práce na střeše | [14 empty] | VV | 2 | 1 | True | 0 | ROZPOCET
| VV |  | "Ohrazení na +3,18 | [14 empty] | VV | 2 | 1 | True | 0 | ROZPOCET
| VV |  | "Ohrazení na +3,940 | [14 empty] | VV | 2 | 1 | True | 0 | ROZPOCET
| VV |  | "Ohrazení na +7,050 | [14 empty] | VV | 2 | 1 | True | 0 | ROZPOCET
| VV |  | "Ohrazení na +7,210 | [14 empty] | VV | 2 | 1 | True | 0 | ROZPOCET
| VV |  | "Ohrazení na +9,450 | [14 empty] | VV | 2 | 1 | True | 0 | ROZPOCET
| VV |  | "Ohrazení na +10,860 | [14 empty] | VV | 2 | 1 | True | 0 | ROZPOCET
| VV |  | VV0002 |  | 488.807 | [12 empty] | VV | 2 | 2 | True | 1 | ROZPOCET
203 | K | 944311212 | Ohrazení záchytné trubkové nebo dílcové na vnějších volných stranách objektů s hloubkou pádu do 6,0 m příplatek k ceně za každý den použití | m | 58656.84 |  | 0 | CS ÚRS 2025 01 |  | základní |  | 0 | 0 | 0 | 0 | 0 | 4 | K | 2 |  |  |  | ROZPOCET |  |  |  |  | 0 | 0 | 0 | 0 | 0 | 1 | 0 | 4 | -2087960017
| Online PSC |  | https://podminky.urs.cz/item/CS_URS_2025_01/944311212 | [14 empty] | Online PSC | 2
| VV |  | "Množství určené pomocí aplikace Výměry. | [14 empty] | VV | 2 | 1 | True | 0 | ROZPOCET
| VV |  | "zabezpečení - práce na střeše | [14 empty] | VV | 2 | 1 | True | 0 | ROZPOCET
| VV |  | "Ohrazení na +3,18 | [14 empty] | VV | 2 | 1 | True | 0 | ROZPOCET
| VV |  | "Ohrazení na +3,940 | [14 empty] | VV | 2 | 1 | True | 0 | ROZPOCET
| VV |  | "Ohrazení na +7,050 | [14 empty] | VV | 2 | 1 | True | 0 | ROZPOCET
| VV |  | "Ohrazení na +7,210 | [14 empty] | VV | 2 | 1 | True | 0 | ROZPOCET
| VV |  | "Ohrazení na +9,450 | [14 empty] | VV | 2 | 1 | True | 0 | ROZPOCET
| VV |  | "Ohrazení na +10,860 | [14 empty] | VV | 2 | 1 | True | 0 | ROZPOCET
| VV |  | VV0002 * 120 |  | 58656.84 | [12 empty] | VV | 2 | 2 | True | 1 | ROZPOCET
204 | K | 944311812 | Ohrazení záchytné trubkové nebo dílcové na vnějších volných stranách objektů s hloubkou pádu do 6,0 m demontáž | m | 488.807 |  | 0 | CS ÚRS 2025 01 |  | základní |  | 0 | 0 | 0 | 0 | 0 | 4 | K | 2 |  |  |  | ROZPOCET |  |  |  |  | 0 | 0 | 0 | 0 | 0 | 1 | 0 | 4 | 2069701314
| Online PSC |  | https://podminky.urs.cz/item/CS_URS_2025_01/944311812 | [14 empty] | Online PSC | 2
| VV |  | "Množství určené pomocí aplikace Výměry. | [14 empty] | VV | 2 | 1 | True | 0 | ROZPOCET
| VV |  | "zabezpečení - práce na střeše | [14 empty] | VV | 2 | 1 | True | 0 | ROZPOCET
| VV |  | "Ohrazení na +3,18 | [14 empty] | VV | 2 | 1 | True | 0 | ROZPOCET
| VV |  | "Ohrazení na +3,940 | [14 empty] | VV | 2 | 1 | True | 0 | ROZPOCET
| VV |  | "Ohrazení na +7,050 | [14 empty] | VV | 2 | 1 | True | 0 | ROZPOCET
| VV |  | "Ohrazení na +7,210 | [14 empty] | VV | 2 | 1 | True | 0 | ROZPOCET
| VV |  | "Ohrazení na +9,450 | [14 empty] | VV | 2 | 1 | True | 0 | ROZPOCET
| VV |  | "Ohrazení na +10,860 | [14 empty] | VV | 2 | 1 | True | 0 | ROZPOCET
| VV |  | VV0002 |  | 488.807 | [12 empty] | VV | 2 | 2 | True | 1 | ROZPOCET
205 | K | 949311111 | Lešení trubkové do šachet (výtahových, potrubních) o půdorysné ploše do 6 m2, výšky do 10 m montáž | m | 9.69 |  | 0 | CS ÚRS 2025 01 |  | základní |  | 0 | 0 | 0 | 0 | 0 | 4 | K | 2 |  |  |  | ROZPOCET |  |  |  |  | 0 | 0 | 0 | 0 | 0 | 1 | 0 | 4 | -1818202876
| Online PSC |  | https://podminky.urs.cz/item/CS_URS_2025_01/949311111 | [14 empty] | Online PSC | 2
| VV |  | "Množství určené pomocí aplikace Výměry. | [14 empty] | VV | 2 | 1 | True | 0 | ROZPOCET
| VV |  | "9,690 "V2_stavební výška šachty" | [14 empty] | VV | 2 | 1 | True | 0 | ROZPOCET
| VV |  | VV0091 |  | 9.69 | [12 empty] | VV | 2 | 2 | True | 1 | ROZPOCET
206 | K | 949311112 | Lešení trubkové do šachet (výtahových, potrubních) o půdorysné ploše do 6 m2, výšky přes 10 do 20 m montáž | m | 26.076 |  | 0 | CS ÚRS 2025 01 |  | základní |  | 0 | 0 | 0 | 0 | 0 | 4 | K | 2 |  |  |  | ROZPOCET |  |  |  |  | 0 | 0 | 0 | 0 | 0 | 1 | 0 | 4 | 1752662578
| Online PSC |  | https://podminky.urs.cz/item/CS_URS_2025_01/949311112 | [14 empty] | Online PSC | 2
| VV |  | "Množství určené pomocí aplikace Výměry. | [14 empty] | VV | 2 | 1 | True | 0 | ROZPOCET
| VV |  | "11,180 "V1_stavební výška šachty" | [14 empty] | VV | 2 | 1 | True | 0 | ROZPOCET
| VV |  | "14,896 "V3_stavební výška šachty" | [14 empty] | VV | 2 | 1 | True | 0 | ROZPOCET
| VV |  | VV0092 |  | 26.076 | [12 empty] | VV | 2 | 2 | True | 1 | ROZPOCET
207 | K | 949311211 | Lešení trubkové do šachet (výtahových, potrubních) o půdorysné ploše do 6 m2, výšky do 10 m příplatek k ceně za každý den použití | m | 1162.8 |  | 0 | CS ÚRS 2025 01 |  | základní |  | 0 | 0 | 0 | 0 | 0 | 4 | K | 2 |  |  |  | ROZPOCET |  |  |  |  | 0 | 0 | 0 | 0 | 0 | 1 | 0 | 4 | -1911557839
| Online PSC |  | https://podminky.urs.cz/item/CS_URS_2025_01/949311211 | [14 empty] | Online PSC | 2
| VV |  | "Množství určené pomocí aplikace Výměry. | [14 empty] | VV | 2 | 1 | True | 0 | ROZPOCET
| VV |  | "9,690 "V2_stavební výška šachty" | [14 empty] | VV | 2 | 1 | True | 0 | ROZPOCET
| VV |  | VV0091 * 120 |  | 1162.8 | [12 empty] | VV | 2 | 2 | True | 1 | ROZPOCET
208 | K | 949311212 | Lešení trubkové do šachet (výtahových, potrubních) o půdorysné ploše do 6 m2, výšky přes 10 do 20 m příplatek k ceně za každý den použití | m | 3129.12 |  | 0 | CS ÚRS 2025 01 |  | základní |  | 0 | 0 | 0 | 0 | 0 | 4 | K | 2 |  |  |  | ROZPOCET |  |  |  |  | 0 | 0 | 0 | 0 | 0 | 1 | 0 | 4 | 795543770
| Online PSC |  | https://podminky.urs.cz/item/CS_URS_2025_01/949311212 | [14 empty] | Online PSC | 2
| VV |  | "Množství určené pomocí aplikace Výměry. | [14 empty] | VV | 2 | 1 | True | 0 | ROZPOCET
| VV |  | "11,180 "V1_stavební výška šachty" | [14 empty] | VV | 2 | 1 | True | 0 | ROZPOCET
| VV |  | "14,896 "V3_stavební výška šachty" | [14 empty] | VV | 2 | 1 | True | 0 | ROZPOCET
| VV |  | VV0092 * 120 |  | 3129.12 | [12 empty] | VV | 2 | 2 | True | 1 | ROZPOCET
209 | K | 949311811 | Lešení trubkové do šachet (výtahových, potrubních) o půdorysné ploše do 6 m2, výšky do 10 m demontáž | m | 9.69 |  | 0 | CS ÚRS 2025 01 |  | základní |  | 0 | 0 | 0 | 0 | 0 | 4 | K | 2 |  |  |  | ROZPOCET |  |  |  |  | 0 | 0 | 0 | 0 | 0 | 1 | 0 | 4 | -488713827
| Online PSC |  | https://podminky.urs.cz/item/CS_URS_2025_01/949311811 | [14 empty] | Online PSC | 2
| VV |  | "Množství určené pomocí aplikace Výměry. | [14 empty] | VV | 2 | 1 | True | 0 | ROZPOCET
| VV |  | "9,690 "V2_stavební výška šachty" | [14 empty] | VV | 2 | 1 | True | 0 | ROZPOCET
| VV |  | VV0091 |  | 9.69 | [12 empty] | VV | 2 | 2 | True | 1 | ROZPOCET
210 | K | 949311812 | Lešení trubkové do šachet (výtahových, potrubních) o půdorysné ploše do 6 m2, výšky přes 10 do 20 m demontáž | m | 26.076 |  | 0 | CS ÚRS 2025 01 |  | základní |  | 0 | 0 | 0 | 0 | 0 | 4 | K | 2 |  |  |  | ROZPOCET |  |  |  |  | 0 | 0 | 0 | 0 | 0 | 1 | 0 | 4 | -2126767696
| Online PSC |  | https://podminky.urs.cz/item/CS_URS_2025_01/949311812 | [14 empty] | Online PSC | 2
| VV |  | "Množství určené pomocí aplikace Výměry. | [14 empty] | VV | 2 | 1 | True | 0 | ROZPOCET
| VV |  | "11,180 "V1_stavební výška šachty" | [14 empty] | VV | 2 | 1 | True | 0 | ROZPOCET
| VV |  | "14,896 "V3_stavební výška šachty" | [14 empty] | VV | 2 | 1 | True | 0 | ROZPOCET
| VV |  | VV0092 |  | 26.076 | [12 empty] | VV | 2 | 2 | True | 1 | ROZPOCET
211 | K | 952901111 | Vyčištění budov nebo objektů před předáním do užívání budov bytové nebo občanské výstavby, světlé výšky podlaží do 4 m | m2 | 7004.56 |  | 0 | CS ÚRS 2025 01 |  | základní |  | 0 | 4e-05 | 0.28018 | 0 | 0 | 4 | K | 2 |  |  |  | ROZPOCET |  |  |  |  | 0 | 0 | 0 | 0 | 0 | 1 | 0 | 4 | -1468855419
| Online PSC |  | https://podminky.urs.cz/item/CS_URS_2025_01/952901111 | [14 empty] | Online PSC | 2
| VV |  | "PUDORYS_1PP.pdf | [14 empty] | VV | 2 | 1 | True | 0 | ROZPOCET
| VV |  | 3383,640 |  | 3383.64 | [12 empty] | VV | 2 | 2 | True | 0 | ROZPOCET
| VV |  | Mezisoučet " 1.PP |  | 3383.64 | [12 empty] | VV | 2 | 3 | True | 0 | ROZPOCET
| VV |  | "PUDORYS_1NP.pdf | [14 empty] | VV | 2 | 1 | True | 0 | ROZPOCET
| VV |  | 3117,560 |  | 3117.56 | [12 empty] | VV | 2 | 2 | True | 0 | ROZPOCET
| VV |  | Mezisoučet " 1.NP |  | 3117.56 | [12 empty] | VV | 2 | 3 | True | 0 | ROZPOCET
| VV |  | "PUDORYS_2NP.pdf | [14 empty] | VV | 2 | 1 | True | 0 | ROZPOCET
| VV |  | 503,360 |  | 503.36 | [12 empty] | VV | 2 | 2 | True | 0 | ROZPOCET
| VV |  | Mezisoučet " 2.NP |  | 503.36 | [12 empty] | VV | 2 | 3 | True | 0 | ROZPOCET
| VV |  | Součet |  | 7004.56 | [12 empty] | VV | 2 | 4 | True | 1 | ROZPOCET
212 | K | 952901111 | Vyčištění budov nebo objektů před předáním do užívání budov bytové nebo občanské výstavby, světlé výšky podlaží do 4 m | m2 | 4111.21 |  | 0 | CS ÚRS 2025 01 |  | základní |  | 0 | 4e-05 | 0.16445 | 0 | 0 | 4 | K | 2 |  |  |  | ROZPOCET |  |  |  |  | 0 | 0 | 0 | 0 | 0 | 1 | 0 | 4 | 1310444898
| Online PSC |  | https://podminky.urs.cz/item/CS_URS_2025_01/952901111 | [14 empty] | Online PSC | 2
| VV |  | "Množství určené pomocí aplikace Výměry. | [14 empty] | VV | 2 | 1 | True | 0 | ROZPOCET
| VV |  | "viz. Legendy místností | [14 empty] | VV | 2 | 1 | True | 0 | ROZPOCET
| VV |  | "1.NP | [14 empty] | VV | 2 | 1 | True | 0 | ROZPOCET
| VV |  | "9,680 "m.č. 101" | [14 empty] | VV | 2 | 1 | True | 0 | ROZPOCET
| VV |  | "46,530 "m.č. 102" | [14 empty] | VV | 2 | 1 | True | 0 | ROZPOCET
| VV |  | "6,490 "m.č. 104" | [14 empty] | VV | 2 | 1 | True | 0 | ROZPOCET
| VV |  | "5,730 "m.č. 105" | [14 empty] | VV | 2 | 1 | True | 0 | ROZPOCET
| VV |  | "49,150 "m.č. 106" | [14 empty] | VV | 2 | 1 | True | 0 | ROZPOCET
| VV |  | "5,000 "m.č. 106a" | [14 empty] | VV | 2 | 1 | True | 0 | ROZPOCET
| VV |  | "15,670 "m.č. 106b" | [14 empty] | VV | 2 | 1 | True | 0 | ROZPOCET
| VV |  | "9,410 "m.č. 108a" | [14 empty] | VV | 2 | 1 | True | 0 | ROZPOCET
| VV |  | "16,240 "m.č. 108b" | [14 empty] | VV | 2 | 1 | True | 0 | ROZPOCET
| VV |  | "55,700 "m.č. 108c" | [14 empty] | VV | 2 | 1 | True | 0 | ROZPOCET
| VV |  | "37,370 "m.č. 108d" | [14 empty] | VV | 2 | 1 | True | 0 | ROZPOCET
| VV |  | "65,190 "m.č. 109" | [14 empty] | VV | 2 | 1 | True | 0 | ROZPOCET
| VV |  | "8,540 "m.č. 118a" | [14 empty] | VV | 2 | 1 | True | 0 | ROZPOCET
| VV |  | "5,560 "m.č. 118b" | [14 empty] | VV | 2 | 1 | True | 0 | ROZPOCET
| VV |  | "15,880 "m.č. 119a" | [14 empty] | VV | 2 | 1 | True | 0 | ROZPOCET
| VV |  | "2,850 "m.č. 119b" | [14 empty] | VV | 2 | 1 | True | 0 | ROZPOCET
| VV |  | "3,710 "m.č. 119c" | [14 empty] | VV | 2 | 1 | True | 0 | ROZPOCET
| VV |  | "7,150 "m.č. 120" | [14 empty] | VV | 2 | 1 | True | 0 | ROZPOCET
| VV |  | "7,320 "m.č. 121a" | [14 empty] | VV | 2 | 1 | True | 0 | ROZPOCET
| VV |  | "5,610 "m.č. 121b" | [14 empty] | VV | 2 | 1 | True | 0 | ROZPOCET
| VV |  | "8,030 "m.č. 121c" | [14 empty] | VV | 2 | 1 | True | 0 | ROZPOCET
| VV |  | "15,660 "m.č. 122" | [14 empty] | VV | 2 | 1 | True | 0 | ROZPOCET
| VV |  | "2,510 "m.č. 111a" | [14 empty] | VV | 2 | 1 | True | 0 | ROZPOCET
| VV |  | "4,320 "m.č. 111b" | [14 empty] | VV | 2 | 1 | True | 0 | ROZPOCET
| VV |  | "3,830 "m.č. 112" | [14 empty] | VV | 2 | 1 | True | 0 | ROZPOCET
| VV |  | "4,810 "m.č. 113" | [14 empty] | VV | 2 | 1 | True | 0 | ROZPOCET
| VV |  | "4,770 "m.č. 114" | [14 empty] | VV | 2 | 1 | True | 0 | ROZPOCET
| VV |  | "4,230 "m.č. 115" | [14 empty] | VV | 2 | 1 | True | 0 | ROZPOCET
| VV |  | "1,500 "m.č. 116" | [14 empty] | VV | 2 | 1 | True | 0 | ROZPOCET
| VV |  | "5,470 "m.č. 117" | [14 empty] | VV | 2 | 1 | True | 0 | ROZPOCET
| VV |  | "2.NP | [14 empty] | VV | 2 | 1 | True | 0 | ROZPOCET
| VV |  | "120,520 "m.č. 201a" | [14 empty] | VV | 2 | 1 | True | 0 | ROZPOCET
| VV |  | "7,030 "m.č. 201b" | [14 empty] | VV | 2 | 1 | True | 0 | ROZPOCET
| VV |  | "6,050 "m.č. 202b" | [14 empty] | VV | 2 | 1 | True | 0 | ROZPOCET
| VV |  | "7,210 "m.č. 202c" | [14 empty] | VV | 2 | 1 | True | 0 | ROZPOCET
| VV |  | "7,380 "m.č. 202m" | [14 empty] | VV | 2 | 1 | True | 0 | ROZPOCET
| VV |  | "7,420 "m.č. 203a" | [14 empty] | VV | 2 | 1 | True | 0 | ROZPOCET
| VV |  | "6,610 "m.č. 203b" | [14 empty] | VV | 2 | 1 | True | 0 | ROZPOCET
| VV |  | "7,790 "m.č. 204" | [14 empty] | VV | 2 | 1 | True | 0 | ROZPOCET
| VV |  | "4,300 "m.č. 206c" | [14 empty] | VV | 2 | 1 | True | 0 | ROZPOCET
| VV |  | "3,980 "m.č. 207" | [14 empty] | VV | 2 | 1 | True | 0 | ROZPOCET
| VV |  | "3,820 "m.č. 208" | [14 empty] | VV | 2 | 1 | True | 0 | ROZPOCET
| VV |  | "110,460 "m.č. 209b" | [14 empty] | VV | 2 | 1 | True | 0 | ROZPOCET
| VV |  | "52,400 "m.č. 209c" | [14 empty] | VV | 2 | 1 | True | 0 | ROZPOCET
| VV |  | "20,370 "m.č. 211" | [14 empty] | VV | 2 | 1 | True | 0 | ROZPOCET
| VV |  | "10,060 "m.č. 212a" | [14 empty] | VV | 2 | 1 | True | 0 | ROZPOCET
| VV |  | "10,060 "m.č. 212b" | [14 empty] | VV | 2 | 1 | True | 0 | ROZPOCET
| VV |  | "10,060 "m.č. 212c" | [14 empty] | VV | 2 | 1 | True | 0 | ROZPOCET
| VV |  | "16,650 "m.č. 213" | [14 empty] | VV | 2 | 1 | True | 0 | ROZPOCET
| VV |  | "1,610 "m.č. 214" | [14 empty] | VV | 2 | 1 | True | 0 | ROZPOCET
| VV |  | "9,620 "m.č. 215a" | [14 empty] | VV | 2 | 1 | True | 0 | ROZPOCET
| VV |  | "18,250 "m.č. 215b" | [14 empty] | VV | 2 | 1 | True | 0 | ROZPOCET
| VV |  | "9,480 "m.č. 216" | [14 empty] | VV | 2 | 1 | True | 0 | ROZPOCET
| VV |  | "19,320 "m.č. 218" | [14 empty] | VV | 2 | 1 | True | 0 | ROZPOCET
| VV |  | "4,840 "m.č. 219" | [14 empty] | VV | 2 | 1 | True | 0 | ROZPOCET
| VV |  | "9,980 "m.č. 220a" | [14 empty] | VV | 2 | 1 | True | 0 | ROZPOCET
| VV |  | "6,080 "m.č. 220b" | [14 empty] | VV | 2 | 1 | True | 0 | ROZPOCET
| VV |  | "2,880 "m.č. 220c" | [14 empty] | VV | 2 | 1 | True | 0 | ROZPOCET
| VV |  | "9,620 "m.č. 221a" | [14 empty] | VV | 2 | 1 | True | 0 | ROZPOCET
| VV |  | "6,120 "m.č. 221b" | [14 empty] | VV | 2 | 1 | True | 0 | ROZPOCET
| VV |  | "3,350 "m.č. 221c" | [14 empty] | VV | 2 | 1 | True | 0 | ROZPOCET
| VV |  | "79,670 "m.č. 222" | [14 empty] | VV | 2 | 1 | True | 0 | ROZPOCET
| VV |  | "22,660 "m.č. 230a" | [14 empty] | VV | 2 | 1 | True | 0 | ROZPOCET
| VV |  | "15,430 "m.č. 230b" | [14 empty] | VV | 2 | 1 | True | 0 | ROZPOCET
| VV |  | "3,880 "m.č. 230c" | [14 empty] | VV | 2 | 1 | True | 0 | ROZPOCET
| VV |  | "2,310 "m.č. 230d" | [14 empty] | VV | 2 | 1 | True | 0 | ROZPOCET
| VV |  | "4,550 "m.č. 230e" | [14 empty] | VV | 2 | 1 | True | 0 | ROZPOCET
| VV |  | "2,5.NP | [14 empty] | VV | 2 | 1 | True | 0 | ROZPOCET
| VV |  | "15,540 "m.č. 250" | [14 empty] | VV | 2 | 1 | True | 0 | ROZPOCET
| VV |  | "41,540 "m.č. 251a" | [14 empty] | VV | 2 | 1 | True | 0 | ROZPOCET
| VV |  | "4,620 "m.č. 251b" | [14 empty] | VV | 2 | 1 | True | 0 | ROZPOCET
| VV |  | "2,280 "m.č. 252" | [14 empty] | VV | 2 | 1 | True | 0 | ROZPOCET
| VV |  | "3,950 "m.č. 253a" | [14 empty] | VV | 2 | 1 | True | 0 | ROZPOCET
| VV |  | "3,060 "m.č. 253b" | [14 empty] | VV | 2 | 1 | True | 0 | ROZPOCET
| VV |  | "3,400 "m.č. 253c" | [14 empty] | VV | 2 | 1 | True | 0 | ROZPOCET
| VV |  | "9,480 "m.č. 254" | [14 empty] | VV | 2 | 1 | True | 0 | ROZPOCET
| VV |  | "6,200 "m.č. 255" | [14 empty] | VV | 2 | 1 | True | 0 | ROZPOCET
| VV |  | "16,420 "m.č. 256" | [14 empty] | VV | 2 | 1 | True | 0 | ROZPOCET
| VV |  | "109,930 "m.č. 257a" | [14 empty] | VV | 2 | 1 | True | 0 | ROZPOCET
| VV |  | "6,590 "m.č. 257b" | [14 empty] | VV | 2 | 1 | True | 0 | ROZPOCET
| VV |  | "6,750 "m.č. 258a" | [14 empty] | VV | 2 | 1 | True | 0 | ROZPOCET
| VV |  | "6,900 "m.č. 258b" | [14 empty] | VV | 2 | 1 | True | 0 | ROZPOCET
| VV |  | "5,070 "m.č. 258c" | [14 empty] | VV | 2 | 1 | True | 0 | ROZPOCET
| VV |  | "7,480 "m.č. 258d" | [14 empty] | VV | 2 | 1 | True | 0 | ROZPOCET
| VV |  | "3.NP | [14 empty] | VV | 2 | 1 | True | 0 | ROZPOCET
| VV |  | "16,070 "m.č. 301" | [14 empty] | VV | 2 | 1 | True | 0 | ROZPOCET
| VV |  | "3,600 "m.č. 302" | [14 empty] | VV | 2 | 1 | True | 0 | ROZPOCET
| VV |  | "119,190 "m.č. 303a" | [14 empty] | VV | 2 | 1 | True | 0 | ROZPOCET
| VV |  | "13,510 "m.č. 303b" | [14 empty] | VV | 2 | 1 | True | 0 | ROZPOCET
| VV |  | "11,370 "m.č. 304" | [14 empty] | VV | 2 | 1 | True | 0 | ROZPOCET
| VV |  | "41,470 "m.č. 305a" | [14 empty] | VV | 2 | 1 | True | 0 | ROZPOCET
| VV |  | "47,230 "m.č. 305b" | [14 empty] | VV | 2 | 1 | True | 0 | ROZPOCET
| VV |  | "6,030 "m.č. 306a" | [14 empty] | VV | 2 | 1 | True | 0 | ROZPOCET
| VV |  | "4,090 "m.č. 306b" | [14 empty] | VV | 2 | 1 | True | 0 | ROZPOCET
| VV |  | "1,600 "m.č. 306c" | [14 empty] | VV | 2 | 1 | True | 0 | ROZPOCET
| VV |  | "4,770 "m.č. 307" | [14 empty] | VV | 2 | 1 | True | 0 | ROZPOCET
| VV |  | "12,420 "m.č. 308" | [14 empty] | VV | 2 | 1 | True | 0 | ROZPOCET
| VV |  | "6,230 "m.č. 309a" | [14 empty] | VV | 2 | 1 | True | 0 | ROZPOCET
| VV |  | "6,720 "m.č. 309b" | [14 empty] | VV | 2 | 1 | True | 0 | ROZPOCET
| VV |  | "14,600 "m.č. 309c" | [14 empty] | VV | 2 | 1 | True | 0 | ROZPOCET
| VV |  | "31,040 "m.č. 310" | [14 empty] | VV | 2 | 1 | True | 0 | ROZPOCET
| VV |  | "12,890 "m.č. 311a" | [14 empty] | VV | 2 | 1 | True | 0 | ROZPOCET
| VV |  | "19,260 "m.č. 311b" | [14 empty] | VV | 2 | 1 | True | 0 | ROZPOCET
| VV |  | "18,470 "m.č. 311c" | [14 empty] | VV | 2 | 1 | True | 0 | ROZPOCET
| VV |  | "12,900 "m.č. 311d" | [14 empty] | VV | 2 | 1 | True | 0 | ROZPOCET
| VV |  | "3,030 "m.č. 312" | [14 empty] | VV | 2 | 1 | True | 0 | ROZPOCET
| VV |  | "3,880 "m.č. 313" | [14 empty] | VV | 2 | 1 | True | 0 | ROZPOCET
| VV |  | "7,780 "m.č. 314" | [14 empty] | VV | 2 | 1 | True | 0 | ROZPOCET
| VV |  | "48,310 "m.č. 315a" | [14 empty] | VV | 2 | 1 | True | 0 | ROZPOCET
| VV |  | "4,380 "m.č. 315b" | [14 empty] | VV | 2 | 1 | True | 0 | ROZPOCET
| VV |  | "28,190 "m.č. 315c" | [14 empty] | VV | 2 | 1 | True | 0 | ROZPOCET
| VV |  | "2176,120 "m.č. 320a-d" | [14 empty] | VV | 2 | 1 | True | 0 | ROZPOCET
| VV |  | "32,060 "m.č. 321" | [14 empty] | VV | 2 | 1 | True | 0 | ROZPOCET
| VV |  | "8,760 "m.č. 322" | [14 empty] | VV | 2 | 1 | True | 0 | ROZPOCET
| VV |  | "6,200 "m.č. 323" | [14 empty] | VV | 2 | 1 | True | 0 | ROZPOCET
| VV |  | "9,480 "m.č. 324" | [14 empty] | VV | 2 | 1 | True | 0 | ROZPOCET
| VV |  | "36,610 "m.č. 325a" | [14 empty] | VV | 2 | 1 | True | 0 | ROZPOCET
| VV |  | "6,890 "m.č. 325b" | [14 empty] | VV | 2 | 1 | True | 0 | ROZPOCET
| VV |  | "7,300 "m.č. 325c" | [14 empty] | VV | 2 | 1 | True | 0 | ROZPOCET
| VV |  | "3,820 "m.č. 325d" | [14 empty] | VV | 2 | 1 | True | 0 | ROZPOCET
| VV |  | VV0042 |  | 4111.21 | [12 empty] | VV | 2 | 2 | True | 1 | ROZPOCET
213 | K | 952901114 | Vyčištění budov nebo objektů před předáním do užívání budov bytové nebo občanské výstavby, světlé výšky podlaží přes 4 m | m2 | 3998.3 |  | 0 | CS ÚRS 2025 01 |  | základní |  | 0 | 4e-05 | 0.15993 | 0 | 0 | 4 | K | 2 |  |  |  | ROZPOCET |  |  |  |  | 0 | 0 | 0 | 0 | 0 | 1 | 0 | 4 | 1058130528
| Online PSC |  | https://podminky.urs.cz/item/CS_URS_2025_01/952901114 | [14 empty] | Online PSC | 2
| VV |  | "Množství určené pomocí aplikace Výměry. | [14 empty] | VV | 2 | 1 | True | 0 | ROZPOCET
| VV |  | "viz. LEGENDY MÍSTNOSTÍ | [14 empty] | VV | 2 | 1 | True | 0 | ROZPOCET
| VV |  | "1.NP | [14 empty] | VV | 2 | 1 | True | 0 | ROZPOCET
| VV |  | "6,200 "m.č. 103" | [14 empty] | VV | 2 | 1 | True | 0 | ROZPOCET
| VV |  | "694,330 "m.č. 107" | [14 empty] | VV | 2 | 1 | True | 0 | ROZPOCET
| VV |  | "1083,460 "m.č. 107" | [14 empty] | VV | 2 | 1 | True | 0 | ROZPOCET
| VV |  | "155,650 "m.č. 107" | [14 empty] | VV | 2 | 1 | True | 0 | ROZPOCET
| VV |  | "3,820 "m.č. 110" | [14 empty] | VV | 2 | 1 | True | 0 | ROZPOCET
| VV |  | "2.NP | [14 empty] | VV | 2 | 1 | True | 0 | ROZPOCET
| VV |  | "198,680 "m.č. 202a" | [14 empty] | VV | 2 | 1 | True | 0 | ROZPOCET
| VV |  | "140,590 "m.č. 202a" | [14 empty] | VV | 2 | 1 | True | 0 | ROZPOCET
| VV |  | "55,900 "m.č. 202d" | [14 empty] | VV | 2 | 1 | True | 0 | ROZPOCET
| VV |  | "16,550 "m.č. 202e" | [14 empty] | VV | 2 | 1 | True | 0 | ROZPOCET
| VV |  | "201,340 "m.č. 202f" | [14 empty] | VV | 2 | 1 | True | 0 | ROZPOCET
| VV |  | "231,840 "m.č. 202f" | [14 empty] | VV | 2 | 1 | True | 0 | ROZPOCET
| VV |  | "16,970 "m.č. 202g" | [14 empty] | VV | 2 | 1 | True | 0 | ROZPOCET
| VV |  | "13,910 "m.č. 202h" | [14 empty] | VV | 2 | 1 | True | 0 | ROZPOCET
| VV |  | "180,180 "m.č. 202ch" | [14 empty] | VV | 2 | 1 | True | 0 | ROZPOCET
| VV |  | "8,350 "m.č. 202j" | [14 empty] | VV | 2 | 1 | True | 0 | ROZPOCET
| VV |  | "13,900 "m.č. 202k" | [14 empty] | VV | 2 | 1 | True | 0 | ROZPOCET
| VV |  | "12,190 "m.č. 203c" | [14 empty] | VV | 2 | 1 | True | 0 | ROZPOCET
| VV |  | "15,130 "m.č. 205a" | [14 empty] | VV | 2 | 1 | True | 0 | ROZPOCET
| VV |  | "3,600 "m.č. 205b" | [14 empty] | VV | 2 | 1 | True | 0 | ROZPOCET
| VV |  | "14,950 "m.č. 206a" | [14 empty] | VV | 2 | 1 | True | 0 | ROZPOCET
| VV |  | "12,350 "m.č. 206b" | [14 empty] | VV | 2 | 1 | True | 0 | ROZPOCET
| VV |  | "205,800 "m.č. 209a" | [14 empty] | VV | 2 | 1 | True | 0 | ROZPOCET
| VV |  | "637,980 "m.č. 209d" | [14 empty] | VV | 2 | 1 | True | 0 | ROZPOCET
| VV |  | "1,170 "m.č. 209d" | [14 empty] | VV | 2 | 1 | True | 0 | ROZPOCET
| VV |  | "14,700 "m.č. 209d" | [14 empty] | VV | 2 | 1 | True | 0 | ROZPOCET
| VV |  | "7,380 "m.č. 209d" | [14 empty] | VV | 2 | 1 | True | 0 | ROZPOCET
| VV |  | "7,610 "m.č. 209d" | [14 empty] | VV | 2 | 1 | True | 0 | ROZPOCET
| VV |  | "7,140 "m.č. 209d" | [14 empty] | VV | 2 | 1 | True | 0 | ROZPOCET
| VV |  | "14,120 "m.č. 209e" | [14 empty] | VV | 2 | 1 | True | 0 | ROZPOCET
| VV |  | "13,850 "m.č. 209f" | [14 empty] | VV | 2 | 1 | True | 0 | ROZPOCET
| VV |  | "8,660 "m.č. 210" | [14 empty] | VV | 2 | 1 | True | 0 | ROZPOCET
| VV |  | VV0088 |  | 3998.3 | [12 empty] | VV | 2 | 2 | True | 1 | ROZPOCET
214 | K | 952902611 | Čištění budov při provádění oprav a udržovacích prací vysátím prachu z ostatních ploch | m2 | 3348.27 |  | 0 | CS ÚRS 2025 01 |  | základní |  | 0 | 0 | 0 | 0 | 0 | 4 | K | 2 |  |  |  | ROZPOCET |  |  |  |  | 0 | 0 | 0 | 0 | 0 | 1 | 0 | 4 | -1829748499
| Online PSC |  | https://podminky.urs.cz/item/CS_URS_2025_01/952902611 | [14 empty] | Online PSC | 2
| VV |  | "Množství určené pomocí aplikace Výměry. | [14 empty] | VV | 2 | 1 | True | 0 | ROZPOCET
| VV |  | "podklad před prováděním skladeb střešní konstrukce | [14 empty] | VV | 2 | 1 | True | 0 | ROZPOCET
| VV |  | "Střecha ST1 | [14 empty] | VV | 2 | 1 | True | 0 | ROZPOCET
| VV |  | "Střecha ST2 | [14 empty] | VV | 2 | 1 | True | 0 | ROZPOCET
| VV |  | "Střecha ST2z | [14 empty] | VV | 2 | 1 | True | 0 | ROZPOCET
| VV |  | "Střecha ST3 | [14 empty] | VV | 2 | 1 | True | 0 | ROZPOCET
| VV |  | "Střecha ST4 | [14 empty] | VV | 2 | 1 | True | 0 | ROZPOCET
| VV |  | "Střecha ST5 | [14 empty] | VV | 2 | 1 | True | 0 | ROZPOCET
| VV |  | "Střecha ST6 | [14 empty] | VV | 2 | 1 | True | 0 | ROZPOCET
| VV |  | "Střecha ST7 | [14 empty] | VV | 2 | 1 | True | 0 | ROZPOCET
| VV |  | VV0001 |  | 3348.27 | [12 empty] | VV | 2 | 2 | True | 1 | ROZPOCET
215 | K | 953312123 | Vložky svislé do dilatačních spár z polystyrenových desek extrudovaných včetně dodání a osazení, v jakémkoliv zdivu přes 20 do 30 mm | m2 | 119.865 |  | 0 | CS ÚRS 2025 01 |  | základní |  | 0 | 0.00095 | 0.11387 | 0 | 0 | 4 | K | 2 |  |  |  | ROZPOCET |  |  |  |  | 0 | 0 | 0 | 0 | 0 | 1 | 0 | 4 | -1785607890
| Online PSC |  | https://podminky.urs.cz/item/CS_URS_2025_01/953312123 | [14 empty] | Online PSC | 2
| VV |  | "PUDORYS_1PP.pdf | [14 empty] | VV | 2 | 1 | True | 0 | ROZPOCET
| VV |  | " dilateční spára v úrovni podlahy a stropu" ((31,190+17,045+31,074+17,006)*0,300)*2 |  | 57.789 | [12 empty] | VV | 2 | 2 | True | 0 | ROZPOCET
| VV |  | Mezisoučet " 1.PP |  | 57.789 | [12 empty] | VV | 2 | 3 | True | 0 | ROZPOCET
| VV |  | "PUDORYS_1NP.pdf | [14 empty] | VV | 2 | 1 | True | 0 | ROZPOCET
| VV |  | " dilatační spára v úrovni podlahy a stropu" ((33,355+18,355+33,395+18,355)*0,300)*2 |  | 62.076 | [12 empty] | VV | 2 | 2 | True | 0 | ROZPOCET
| VV |  | Mezisoučet " 1.NP |  | 62.076 | [12 empty] | VV | 2 | 3 | True | 0 | ROZPOCET
| VV |  | Součet |  | 119.865 | [12 empty] | VV | 2 | 4 | True | 1 | ROZPOCET
216 | K | 953334124 | Bobtnavý pásek do pracovních spar betonových konstrukcí bentonitový, rozměru 20 x 25 mm s prodlouženou dobou bobtnání | m | 399.55 |  | 0 | CS ÚRS 2025 01 |  | základní |  | 0 | 0.00137 | 0.54738 | 0 | 0 | 4 | K | 2 |  |  |  | ROZPOCET |  |  |  |  | 0 | 0 | 0 | 0 | 0 | 1 | 0 | 4 | 1954125575
| Online PSC |  | https://podminky.urs.cz/item/CS_URS_2025_01/953334124 | [14 empty] | Online PSC | 2
| VV |  | "PUDORYS_1PP.pdf | [14 empty] | VV | 2 | 1 | True | 0 | ROZPOCET
| VV |  | " dilatační spára v úrovni podlahy a stropu" (31,190+17,045+31,074+17,006)*2 |  | 192.63 | [12 empty] | VV | 2 | 2 | True | 0 | ROZPOCET
| VV |  | Mezisoučet " 1.PP |  | 192.63 | [12 empty] | VV | 2 | 3 | True | 0 | ROZPOCET
| VV |  | "PUDORYS_1NP.pdf | [14 empty] | VV | 2 | 1 | True | 0 | ROZPOCET
| VV |  | " dilatační spára v úrovni podlahy a stropu" (33,355+18,355+33,395+18,355)*2 |  | 206.92 | [12 empty] | VV | 2 | 2 | True | 0 | ROZPOCET
| VV |  | Mezisoučet " 1.NP |  | 206.92 | [12 empty] | VV | 2 | 3 | True | 0 | ROZPOCET
| VV |  | Součet |  | 399.55 | [12 empty] | VV | 2 | 4 | True | 1 | ROZPOCET
217 | K | 977271115 | Řezání ocelových profilů na staveništi úhlovou bruskou průřezu přes 2000 do 2500 mm2 | kus | 10 |  | 0 | CS ÚRS 2025 01 |  | základní |  | 0 | 0.00015 | 0.0015 | 0 | 0 | 4 | K | 2 |  |  |  | ROZPOCET |  |  |  |  | 0 | 0 | 0 | 0 | 0 | 1 | 0 | 4 | -1199144776
| Online PSC |  | https://podminky.urs.cz/item/CS_URS_2025_01/977271115 | [14 empty] | Online PSC | 2
| VV |  | "Množství určené pomocí aplikace Výměry. | [14 empty] | VV | 2 | 1 | True | 0 | ROZPOCET
| VV |  | "záporová stěna | [14 empty] | VV | 2 | 1 | True | 0 | ROZPOCET
| VV |  | "úprava převázky na požadovaný rozměr dle finální rozteče zápor | [14 empty] | VV | 2 | 1 | True | 0 | ROZPOCET
| VV |  | "převázka P2 dl. 1200 mm U 160 zdvojená* 2 | [14 empty] | VV | 2 | 1 | True | 0 | ROZPOCET
| VV |  | VV0044_1 |  | 10 | [12 empty] | VV | 2 | 2 | True | 1 | ROZPOCET
218 | K | 977271117 | Řezání ocelových profilů na staveništi úhlovou bruskou průřezu přes 3000 do 3500 mm2 | kus | 112 |  | 0 | CS ÚRS 2025 01 |  | základní |  | 0 | 0.0002 | 0.0224 | 0 | 0 | 4 | K | 2 |  |  |  | ROZPOCET |  |  |  |  | 0 | 0 | 0 | 0 | 0 | 1 | 0 | 4 | 779450473
| Online PSC |  | https://podminky.urs.cz/item/CS_URS_2025_01/977271117 | [14 empty] | Online PSC | 2
| VV |  | "Množství určené pomocí aplikace Výměry. | [14 empty] | VV | 2 | 1 | True | 0 | ROZPOCET
| VV |  | "záporová stěna | [14 empty] | VV | 2 | 1 | True | 0 | ROZPOCET
| VV |  | "úprava převázky na požadovaný rozměr dle finální rozteče zápor | [14 empty] | VV | 2 | 1 | True | 0 | ROZPOCET
| VV |  | "převázka P1 dl. 1200 mm U 200 zdvojená* 2 | [14 empty] | VV | 2 | 1 | True | 0 | ROZPOCET
| VV |  | VV0045_1 |  | 112 | [12 empty] | VV | 2 | 2 | True | 1 | ROZPOCET
219 | K | 977271121 | Řezání ocelových profilů na staveništi úhlovou bruskou průřezu přes 5000 do 5500 mm2 | kus | 10 |  | 0 | CS ÚRS 2025 01 |  | základní |  | 0 | 0.00032 | 0.0032 | 0 | 0 | 4 | K | 2 |  |  |  | ROZPOCET |  |  |  |  | 0 | 0 | 0 | 0 | 0 | 1 | 0 | 4 | 2139615290
| Online PSC |  | https://podminky.urs.cz/item/CS_URS_2025_01/977271121 | [14 empty] | Online PSC | 2
| VV |  | "Množství určené pomocí aplikace Výměry. | [14 empty] | VV | 2 | 1 | True | 0 | ROZPOCET
| VV |  | "záporová stěna | [14 empty] | VV | 2 | 1 | True | 0 | ROZPOCET
| VV |  | "úprava zhlaví ponechaných zápor dle konfigurace terénu ČTÚ | [14 empty] | VV | 2 | 1 | True | 0 | ROZPOCET
| VV |  | "zápora HE160B zhlaví | [14 empty] | VV | 2 | 1 | True | 0 | ROZPOCET
| VV |  | VV0042_1 |  | 10 | [12 empty] | VV | 2 | 2 | True | 1 | ROZPOCET
220 | K | 977271124 | Řezání ocelových profilů na staveništi úhlovou bruskou průřezu přes 6500 do 7000 mm2 | kus | 78 |  | 0 | CS ÚRS 2025 01 |  | základní |  | 0 | 0.00041 | 0.03198 | 0 | 0 | 4 | K | 2 |  |  |  | ROZPOCET |  |  |  |  | 0 | 0 | 0 | 0 | 0 | 1 | 0 | 4 | -1100064224
| Online PSC |  | https://podminky.urs.cz/item/CS_URS_2025_01/977271124 | [14 empty] | Online PSC | 2
| VV |  | "Množství určené pomocí aplikace Výměry. | [14 empty] | VV | 2 | 1 | True | 0 | ROZPOCET
| VV |  | "záporová stěna | [14 empty] | VV | 2 | 1 | True | 0 | ROZPOCET
| VV |  | "úprava zhlaví ponechaných zápor dle konfigurace terénu ČTÚ | [14 empty] | VV | 2 | 1 | True | 0 | ROZPOCET
| VV |  | "zápora HE200B zhlaví | [14 empty] | VV | 2 | 1 | True | 0 | ROZPOCET
| VV |  | VV0043_1 |  | 78 | [12 empty] | VV | 2 | 2 | True | 1 | ROZPOCET
| D | 998 | Přesun hmot |  |  |  | 0 |  |  |  |  | 0 |  | 0 |  | 0 | 1 | D | 1 |  |  |  | ROZPOCET | [10 empty] | 0
221 | K | 998011003 | Přesun hmot pro budovy občanské výstavby, bydlení, výrobu a služby s nosnou svislou konstrukcí zděnou z cihel, tvárnic nebo kamene vodorovná dopravní vzdálenost do 100 m základní pro budovy výšky přes 12 do 24 m | t | 22002.374 |  | 0 | CS ÚRS 2025 01 |  | základní |  | 0 | 0 | 0 | 0 | 0 | 4 | K | 2 |  |  |  | ROZPOCET |  |  |  |  | 0 | 0 | 0 | 0 | 0 | 1 | 0 | 4 | -239642235
| Online PSC |  | https://podminky.urs.cz/item/CS_URS_2025_01/998011003 | [14 empty] | Online PSC | 2
| D | PSV | Práce a dodávky PSV |  |  |  | 0 |  |  |  |  | 0 |  | 391.2946 |  | 0 | 2 | D | 0 |  |  |  | ROZPOCET | [10 empty] | 0
| D | 711 | Izolace proti vodě, vlhkosti a plynům |  |  |  | 0 |  |  |  |  | 0 |  | 17.533 |  | 0 | 2 | D | 1 |  |  |  | ROZPOCET | [10 empty] | 0
222 | K | 711_R01 | Hydroizolace (penetrace + asfaltové pásy) | kus | 1 |  | 0 | R - položka |  | základní |  | 0 | 0 | 0 | 0 | 0 | 16 | K | 2 |  |  |  | ROZPOCET |  |  |  |  | 0 | 0 | 0 | 0 | 0 | 1 | 0 | 16 | 1462219549
223 | K | 711193121 | Izolace proti zemní vlhkosti ostatní těsnicí hmotou dvousložkovou na bázi cementu na ploše vodorovné V | m2 | 4179.8 |  | 0 | CS ÚRS 2025 01 |  | základní |  | 0 | 0.0035 | 14.6293 | 0 | 0 | 16 | K | 2 |  |  |  | ROZPOCET |  |  |  |  | 0 | 0 | 0 | 0 | 0 | 1 | 0 | 16 | -1130907595
| Online PSC |  | https://podminky.urs.cz/item/CS_URS_2025_01/711193121 | [14 empty] | Online PSC | 2
| VV |  | " reliéfní dlažba" 2765,000 |  | 2765 | [12 empty] | VV | 2 | 2 | True | 0 | ROZPOCET
| VV |  | " velkoplošná dlažba" 1414,8 |  | 1414.8 | [12 empty] | VV | 2 | 2 | True | 0 | ROZPOCET
| VV |  | Součet |  | 4179.8 | [12 empty] | VV | 2 | 4 | True | 1 | ROZPOCET
224 | K | 711193131 | Izolace proti zemní vlhkosti ostatní těsnicí hmotou dvousložkovou na bázi cementu na ploše svislé S | m2 | 829.63 |  | 0 | CS ÚRS 2025 01 |  | základní |  | 0 | 0.0035 | 2.9037 | 0 | 0 | 16 | K | 2 |  |  |  | ROZPOCET |  |  |  |  | 0 | 0 | 0 | 0 | 0 | 1 | 0 | 16 | 1749368666
| Online PSC |  | https://podminky.urs.cz/item/CS_URS_2025_01/711193131 | [14 empty] | Online PSC | 2
| VV |  | "PUDORYS_1NP.pdf | [14 empty] | VV | 2 | 1 | True | 0 | ROZPOCET
| VV |  | " m.č. 1.01 - brouzdaliště" (7,600*2+7,900*2)*0,150 |  | 4.65 | [12 empty] | VV | 2 | 2 | True | 0 | ROZPOCET
| VV |  | " m.č. 1.01 - relaxační bazén" (12,000*2+7,900*2)*1,200 |  | 47.76 | [12 empty] | VV | 2 | 2 | True | 0 | ROZPOCET
| VV |  | " m.č. 1.01 - dojezdový a výukový bazén" (8,200*2+7,900*2)*1,100 |  | 35.42 | [12 empty] | VV | 2 | 2 | True | 0 | ROZPOCET
| VV |  | " m.č. 1.01 - plavecký bazén" (25,000*2+13,000*2)*1,400 |  | 106.4 | [12 empty] | VV | 2 | 2 | True | 0 | ROZPOCET
| VV |  | " m.č. 1.01" (20,000*2+7,500)*1,500 |  | 71.25 | [12 empty] | VV | 2 | 2 | True | 0 | ROZPOCET
| VV |  | Mezisoučet " 1.NP |  | 265.48 | [12 empty] | VV | 2 | 3 | True | 0 | ROZPOCET
| VV |  | " vytažení na stěny" 3761,000*0,150 |  | 564.15 | [12 empty] | VV | 2 | 2 | True | 0 | ROZPOCET
| VV |  | Součet |  | 829.63 | [12 empty] | VV | 2 | 4 | True | 1 | ROZPOCET
225 | K | 998711203 | Přesun hmot pro izolace proti vodě, vlhkosti a plynům stanovený procentní sazbou (%) z ceny vodorovná dopravní vzdálenost do 50 m základní v objektech výšky přes 12 do 60 m | % |  |  | 0 | CS ÚRS 2025 01 |  | základní |  | 0 | 0 | 0 | 0 | 0 | 16 | K | 2 |  |  |  | ROZPOCET |  |  |  |  | 0 | 0 | 0 | 0 | 0 | 1 | 0 | 16 | 1816373275
| Online PSC |  | https://podminky.urs.cz/item/CS_URS_2025_01/998711203 | [14 empty] | Online PSC | 2
| D | 712 | Povlakové krytiny |  |  |  | 0 |  |  |  |  | 0 |  | 25.3866 |  | 0 | 2 | D | 1 |  |  |  | ROZPOCET | [10 empty] | 0
226 | K | 712331111 | Provedení povlakové krytiny střech plochých do 10° pásy na sucho podkladní samolepící asfaltový pás | m2 | 3348.27 |  | 0 | CS ÚRS 2025 01 |  | základní |  | 0 | 0 | 0 | 0 | 0 | 16 | K | 2 |  |  |  | ROZPOCET |  |  |  |  | 0 | 0 | 0 | 0 | 0 | 1 | 0 | 16 | -517778117
| Online PSC |  | https://podminky.urs.cz/item/CS_URS_2025_01/712331111 | [14 empty] | Online PSC | 2
| VV |  | "Množství určené pomocí aplikace Výměry. | [14 empty] | VV | 2 | 1 | True | 0 | ROZPOCET
| VV |  | "viz. skladba střech | [14 empty] | VV | 2 | 1 | True | 0 | ROZPOCET
| VV |  | "parozábrana SBS mod. asf. pás | [14 empty] | VV | 2 | 1 | True | 0 | ROZPOCET
| VV |  | "Střecha ST1 | [14 empty] | VV | 2 | 1 | True | 0 | ROZPOCET
| VV |  | "Střecha ST2 | [14 empty] | VV | 2 | 1 | True | 0 | ROZPOCET
| VV |  | "Střecha ST2z | [14 empty] | VV | 2 | 1 | True | 0 | ROZPOCET
| VV |  | "Střecha ST4 | [14 empty] | VV | 2 | 1 | True | 0 | ROZPOCET
| VV |  | "Střecha ST5 | [14 empty] | VV | 2 | 1 | True | 0 | ROZPOCET
| VV |  | "Střecha ST6 | [14 empty] | VV | 2 | 1 | True | 0 | ROZPOCET
| VV |  | "Střecha ST7 | [14 empty] | VV | 2 | 1 | True | 0 | ROZPOCET
| VV |  | "parozábrana al. fólie | [14 empty] | VV | 2 | 1 | True | 0 | ROZPOCET
| VV |  | "Střecha ST3 | [14 empty] | VV | 2 | 1 | True | 0 | ROZPOCET
| VV |  | VV0004 |  | 3348.27 | [12 empty] | VV | 2 | 2 | True | 1 | ROZPOCET
227 | M | 62853001 | pás asfaltový samolepicí modifikovaný SBS s vložkou ze skleněné tkaniny se spalitelnou fólií nebo jemnozrnným minerálním posypem nebo textilií na horním povrchu tl 4,0mm | m2 | 1194.649 |  | 0 | CS ÚRS 2025 01 |  | základní |  | 0 | 0.0048 | 5.7343 | 0 | 0 | 32 | M | 2 |  |  |  | ROZPOCET |  |  |  |  | 0 | 0 | 0 | 0 | 0 | 1 | 0 | 16 | -1250688244
| VV |  | "Množství určené pomocí aplikace Výměry. | [14 empty] | VV | 2 | 1 | True | 0 | ROZPOCET
| VV |  | "Střecha ST1+Střecha ST2+Střecha ST2z+Střecha ST4+Střecha ST5+Střecha ST6+Střecha ST7 | [14 empty] | VV | 2 | 1 | True | 0 | ROZPOCET
| VV |  | VV0006 |  | 1025.01 | [12 empty] | VV | 2 | 2 | True | 1 | ROZPOCET
| VV |  | 1025,01*1,1655 'Přepočtené koeficientem množství |  | 1194.649 | [12 empty] | VV | 2 | 2 | False | 1 | ROZPOCET
228 | M | 62856003 | pás samolepicí s vrchní spřaženou speciální nosnou vložkou z hliníkové fólie se sníženou hořlavostí tl 0,45mm 1,5x40m | m2 | 2707.76 |  | 0 | CS ÚRS 2025 01 |  | základní |  | 0 | 0.0004 | 1.0831 | 0 | 0 | 32 | M | 2 |  |  |  | ROZPOCET |  |  |  |  | 0 | 0 | 0 | 0 | 0 | 1 | 0 | 16 | 1901658755
| VV |  | "Množství určené pomocí aplikace Výměry. | [14 empty] | VV | 2 | 1 | True | 0 | ROZPOCET
| VV |  | "Střecha ST3 | [14 empty] | VV | 2 | 1 | True | 0 | ROZPOCET
| VV |  | VV0005 |  | 2323.26 | [12 empty] | VV | 2 | 2 | True | 1 | ROZPOCET
| VV |  | 2323,26*1,1655 'Přepočtené koeficientem množství |  | 2707.76 | [12 empty] | VV | 2 | 2 | False | 1 | ROZPOCET
229 | K | 712363451 | Provedení povlakové krytiny střech plochých do 10° z mechanicky kotvených hydroizolačních fólií včetně položení fólie a horkovzdušného svaření tl. tepelné izolace přes 100 do 140 mm budovy výšky do 18 m, kotvené do trapézového plechu nebo do dřeva vnitřní pole | m2 | 8.024 |  | 0 | CS ÚRS 2025 01 |  | základní |  | 0 | 0.0001 | 0.0008024 | 0 | 0 | 16 | K | 2 |  |  |  | ROZPOCET |  |  |  |  | 0 | 0 | 0 | 0 | 0 | 1 | 0 | 16 | -1836632339
| Online PSC |  | https://podminky.urs.cz/item/CS_URS_2025_01/712363451 | [14 empty] | Online PSC | 2
| P |  | Poznámka k položce: Přesné vymezení rohových a okrajových částí je dané kotevním plánem zpracovaným dle realizační/zhotovitelské dokumentace v dalším stupni PD se zohledněním zásad uvedených v ČSN EN 1991-1-4. | [14 empty] | P | 2
| VV |  | "Množství určené pomocí aplikace Výměry. | [14 empty] | VV | 2 | 1 | True | 0 | ROZPOCET
| VV |  | "viz. skladby střech | [14 empty] | VV | 2 | 1 | True | 0 | ROZPOCET
| VV |  | "viz. poznámka k položce - pro VV SP stanoveno 85 % plochy | [14 empty] | VV | 2 | 1 | True | 0 | ROZPOCET
| VV |  | "Střecha ST7 * 85/100 | [14 empty] | VV | 2 | 1 | True | 0 | ROZPOCET
| VV |  | VV0020 |  | 8.024 | [12 empty] | VV | 2 | 2 | True | 1 | ROZPOCET
230 | K | 712363452 | Provedení povlakové krytiny střech plochých do 10° z mechanicky kotvených hydroizolačních fólií včetně položení fólie a horkovzdušného svaření tl. tepelné izolace přes 100 do 140 mm budovy výšky do 18 m, kotvené do trapézového plechu nebo do dřeva krajní pole | m2 | 0.944 |  | 0 | CS ÚRS 2025 01 |  | základní |  | 0 | 0.0002 | 0.0001888 | 0 | 0 | 16 | K | 2 |  |  |  | ROZPOCET |  |  |  |  | 0 | 0 | 0 | 0 | 0 | 1 | 0 | 16 | 1018379666
| Online PSC |  | https://podminky.urs.cz/item/CS_URS_2025_01/712363452 | [14 empty] | Online PSC | 2
| P |  | Poznámka k položce: Přesné vymezení rohových a okrajových částí je dané kotevním plánem zpracovaným dle realizační/zhotovitelské dokumentace v dalším stupni PD se zohledněním zásad uvedených v ČSN EN 1991-1-4. | [14 empty] | P | 2
| VV |  | "Množství určené pomocí aplikace Výměry. | [14 empty] | VV | 2 | 1 | True | 0 | ROZPOCET
| VV |  | "viz. skladby střech | [14 empty] | VV | 2 | 1 | True | 0 | ROZPOCET
| VV |  | "viz. poznámka k položce - pro VV SP stanoveno 10 % plochy | [14 empty] | VV | 2 | 1 | True | 0 | ROZPOCET
| VV |  | "Střecha ST7 * 10/100 | [14 empty] | VV | 2 | 1 | True | 0 | ROZPOCET
| VV |  | VV0021 |  | 0.944 | [12 empty] | VV | 2 | 2 | True | 1 | ROZPOCET
231 | K | 712363453 | Provedení povlakové krytiny střech plochých do 10° z mechanicky kotvených hydroizolačních fólií včetně položení fólie a horkovzdušného svaření tl. tepelné izolace přes 100 do 140 mm budovy výšky do 18 m, kotvené do trapézového plechu nebo do dřeva rohové pole | m2 | 0.472 |  | 0 | CS ÚRS 2025 01 |  | základní |  | 0 | 0.0003 | 0.0001416 | 0 | 0 | 16 | K | 2 |  |  |  | ROZPOCET |  |  |  |  | 0 | 0 | 0 | 0 | 0 | 1 | 0 | 16 | -185956440
| Online PSC |  | https://podminky.urs.cz/item/CS_URS_2025_01/712363453 | [14 empty] | Online PSC | 2
| P |  | Poznámka k položce: Přesné vymezení rohových a okrajových částí je dané kotevním plánem zpracovaným dle realizační/zhotovitelské dokumentace v dalším stupni PD se zohledněním zásad uvedených v ČSN EN 1991-1-4. | [14 empty] | P | 2
| VV |  | "Množství určené pomocí aplikace Výměry. | [14 empty] | VV | 2 | 1 | True | 0 | ROZPOCET
| VV |  | "viz. skladby střech | [14 empty] | VV | 2 | 1 | True | 0 | ROZPOCET
| VV |  | "viz. poznámka k položce - pro VV SP stanoveno 5 % plochy | [14 empty] | VV | 2 | 1 | True | 0 | ROZPOCET
| VV |  | "Střecha ST7* 5/100 | [14 empty] | VV | 2 | 1 | True | 0 | ROZPOCET
| VV |  | VV0022 |  | 0.472 | [12 empty] | VV | 2 | 2 | True | 1 | ROZPOCET
232 | M | 28329022 | fólie hydroizolační střešní TPO (FPO), mechanicky kotvená tl 1,8mm | m2 | 11.002 |  | 0 | CS ÚRS 2025 01 |  | základní |  | 0 | 0.00171 | 0.018813 | 0 | 0 | 32 | M | 2 |  |  |  | ROZPOCET |  |  |  |  | 0 | 0 | 0 | 0 | 0 | 1 | 0 | 16 | 576000959
| P |  | Poznámka k položce: střešní hydroizolační fólie na bázi flexibilních polyolefinů s vnitřní polyesterovou výztuží a netkanou skelnou textilii dle EN 13956, mechanicky kotvená tl.1,8mm vyhovující BROOF (t3), rozměrová stabilita ≤ 0,3% | [14 empty] | P | 2
| VV |  | "Množství určené pomocí aplikace Výměry. | [14 empty] | VV | 2 | 1 | True | 0 | ROZPOCET
| VV |  | "Střecha ST7 | [14 empty] | VV | 2 | 1 | True | 0 | ROZPOCET
| VV |  | VV0019 |  | 9.44 | [12 empty] | VV | 2 | 2 | True | 1 | ROZPOCET
| VV |  | 9,44*1,1655 'Přepočtené koeficientem množství |  | 11.002 | [12 empty] | VV | 2 | 2 | False | 1 | ROZPOCET
233 | K | 712363551 | Provedení povlakové krytiny střech plochých do 10° z mechanicky kotvených hydroizolačních fólií včetně položení fólie a horkovzdušného svaření tl. tepelné izolace přes 200 do 240 mm budovy výšky do 18 m, kotvené do trapézového plechu nebo do dřeva vnitřní pole | m2 | 2084.617 |  | 0 | CS ÚRS 2025 01 |  | základní |  | 0 | 0.00015 | 0.31269 | 0 | 0 | 16 | K | 2 |  |  |  | ROZPOCET |  |  |  |  | 0 | 0 | 0 | 0 | 0 | 1 | 0 | 16 | -420009897
| Online PSC |  | https://podminky.urs.cz/item/CS_URS_2025_01/712363551 | [14 empty] | Online PSC | 2
| P |  | Poznámka k položce: Přesné vymezení rohových a okrajových částí je dané kotevním plánem zpracovaným dle realizační/zhotovitelské dokumentace v dalším stupni PD se zohledněním zásad uvedených v ČSN EN 1991-1-4. | [14 empty] | P | 2
| VV |  | "Množství určené pomocí aplikace Výměry. | [14 empty] | VV | 2 | 1 | True | 0 | ROZPOCET
| VV |  | "viz. skladby střech | [14 empty] | VV | 2 | 1 | True | 0 | ROZPOCET
| VV |  | "viz. poznámka k položce - pro VV SP stanoveno 85 % plochy | [14 empty] | VV | 2 | 1 | True | 0 | ROZPOCET
| VV |  | "(Střecha ST3+Střecha ST5+Střecha ST6) * 85/100 | [14 empty] | VV | 2 | 1 | True | 0 | ROZPOCET
| VV |  | VV0023 |  | 2084.617 | [12 empty] | VV | 2 | 2 | True | 1 | ROZPOCET
234 | K | 712363552 | Provedení povlakové krytiny střech plochých do 10° z mechanicky kotvených hydroizolačních fólií včetně položení fólie a horkovzdušného svaření tl. tepelné izolace přes 200 do 240 mm budovy výšky do 18 m, kotvené do trapézového plechu nebo do dřeva krajní pole | m2 | 245.249 |  | 0 | CS ÚRS 2025 01 |  | základní |  | 0 | 0.0003 | 0.073575 | 0 | 0 | 16 | K | 2 |  |  |  | ROZPOCET |  |  |  |  | 0 | 0 | 0 | 0 | 0 | 1 | 0 | 16 | 31687192
| Online PSC |  | https://podminky.urs.cz/item/CS_URS_2025_01/712363552 | [14 empty] | Online PSC | 2
| P |  | Poznámka k položce: Přesné vymezení rohových a okrajových částí je dané kotevním plánem zpracovaným dle realizační/zhotovitelské dokumentace v dalším stupni PD se zohledněním zásad uvedených v ČSN EN 1991-1-4. | [14 empty] | P | 2
| VV |  | "Množství určené pomocí aplikace Výměry. | [14 empty] | VV | 2 | 1 | True | 0 | ROZPOCET
| VV |  | "viz. skladby střech | [14 empty] | VV | 2 | 1 | True | 0 | ROZPOCET
| VV |  | "viz. poznámka k položce - pro VV SP stanoveno 10 % plochy | [14 empty] | VV | 2 | 1 | True | 0 | ROZPOCET
| VV |  | "(Střecha ST3+Střecha ST5+Střecha ST6) * 10/100 | [14 empty] | VV | 2 | 1 | True | 0 | ROZPOCET
| VV |  | VV0024 |  | 245.249 | [12 empty] | VV | 2 | 2 | True | 1 | ROZPOCET
235 | K | 712363553 | Provedení povlakové krytiny střech plochých do 10° z mechanicky kotvených hydroizolačních fólií včetně položení fólie a horkovzdušného svaření tl. tepelné izolace přes 200 do 240 mm budovy výšky do 18 m, kotvené do trapézového plechu nebo do dřeva rohové pole | m2 | 122.625 |  | 0 | CS ÚRS 2025 01 |  | základní |  | 0 | 0.00045 | 0.055181 | 0 | 0 | 16 | K | 2 |  |  |  | ROZPOCET |  |  |  |  | 0 | 0 | 0 | 0 | 0 | 1 | 0 | 16 | -271413560
| Online PSC |  | https://podminky.urs.cz/item/CS_URS_2025_01/712363553 | [14 empty] | Online PSC | 2
| P |  | Poznámka k položce: Přesné vymezení rohových a okrajových částí je dané kotevním plánem zpracovaným dle realizační/zhotovitelské dokumentace v dalším stupni PD se zohledněním zásad uvedených v ČSN EN 1991-1-4. | [14 empty] | P | 2
| VV |  | "Množství určené pomocí aplikace Výměry. | [14 empty] | VV | 2 | 1 | True | 0 | ROZPOCET
| VV |  | "viz. skladby střech | [14 empty] | VV | 2 | 1 | True | 0 | ROZPOCET
| VV |  | "viz. poznámka k položce - pro VV SP stanoveno 5 % plochy | [14 empty] | VV | 2 | 1 | True | 0 | ROZPOCET
| VV |  | "(Střecha ST3+Střecha ST5+Střecha ST6) * 5/100 | [14 empty] | VV | 2 | 1 | True | 0 | ROZPOCET
| VV |  | VV0025 |  | 122.625 | [12 empty] | VV | 2 | 2 | True | 1 | ROZPOCET
236 | M | 28329022 | fólie hydroizolační střešní TPO (FPO), mechanicky kotvená tl 1,8mm | m2 | 2858.377 |  | 0 | CS ÚRS 2025 01 |  | základní |  | 0 | 0.00171 | 4.8878 | 0 | 0 | 32 | M | 2 |  |  |  | ROZPOCET |  |  |  |  | 0 | 0 | 0 | 0 | 0 | 1 | 0 | 16 | -100578549
| P |  | Poznámka k položce: střešní hydroizolační fólie na bázi flexibilních polyolefinů s vnitřní polyesterovou výztuží a netkanou skelnou textilii dle EN 13956, mechanicky kotvená tl.1,8mm vyhovující BROOF (t3), rozměrová stabilita ≤ 0,3% | [14 empty] | P | 2
| VV |  | "Množství určené pomocí aplikace Výměry. | [14 empty] | VV | 2 | 1 | True | 0 | ROZPOCET
| VV |  | "Střecha ST3+Střecha ST5+Střecha ST6 | [14 empty] | VV | 2 | 1 | True | 0 | ROZPOCET
| VV |  | VV0018 |  | 2452.49 | [12 empty] | VV | 2 | 2 | True | 1 | ROZPOCET
| VV |  | 2452,49*1,1655 'Přepočtené koeficientem množství |  | 2858.377 | [12 empty] | VV | 2 | 2 | False | 1 | ROZPOCET
237 | K | 712363611 | Provedení povlakové krytiny střech plochých do 10° z mechanicky kotvených hydroizolačních fólií včetně položení fólie a horkovzdušného svaření tl. tepelné izolace přes 240 mm budovy výšky do 18 m, kotvené do trapézového plechu nebo do dřeva vnitřní pole | m2 | 753.389 |  | 0 | CS ÚRS 2025 01 |  | základní |  | 0 | 0.00018 | 0.13561 | 0 | 0 | 16 | K | 2 |  |  |  | ROZPOCET |  |  |  |  | 0 | 0 | 0 | 0 | 0 | 1 | 0 | 16 | 1553497520
| Online PSC |  | https://podminky.urs.cz/item/CS_URS_2025_01/712363611 | [14 empty] | Online PSC | 2
| P |  | Poznámka k položce: Přesné vymezení rohových a okrajových částí je dané kotevním plánem zpracovaným dle realizační/zhotovitelské dokumentace v dalším stupni PD se zohledněním zásad uvedených v ČSN EN 1991-1-4. | [14 empty] | P | 2
| VV |  | "Množství určené pomocí aplikace Výměry. | [14 empty] | VV | 2 | 1 | True | 0 | ROZPOCET
| VV |  | "viz. skladby střech | [14 empty] | VV | 2 | 1 | True | 0 | ROZPOCET
| VV |  | "viz. poznámka k položce - pro VV SP stanoveno 85 % plochy | [14 empty] | VV | 2 | 1 | True | 0 | ROZPOCET
| VV |  | "(Střecha ST1+Střecha ST2+Střecha ST2z+Střecha ST4) * 85/100 | [14 empty] | VV | 2 | 1 | True | 0 | ROZPOCET
| VV |  | VV0026 |  | 753.389 | [12 empty] | VV | 2 | 2 | True | 1 | ROZPOCET
238 | K | 712363612 | Provedení povlakové krytiny střech plochých do 10° z mechanicky kotvených hydroizolačních fólií včetně položení fólie a horkovzdušného svaření tl. tepelné izolace přes 240 mm budovy výšky do 18 m, kotvené do trapézového plechu nebo do dřeva krajní pole | m2 | 88.634 |  | 0 | CS ÚRS 2025 01 |  | základní |  | 0 | 0.00036 | 0.031908 | 0 | 0 | 16 | K | 2 |  |  |  | ROZPOCET |  |  |  |  | 0 | 0 | 0 | 0 | 0 | 1 | 0 | 16 | 261868225
| Online PSC |  | https://podminky.urs.cz/item/CS_URS_2025_01/712363612 | [14 empty] | Online PSC | 2
| P |  | Poznámka k položce: Přesné vymezení rohových a okrajových částí je dané kotevním plánem zpracovaným dle realizační/zhotovitelské dokumentace v dalším stupni PD se zohledněním zásad uvedených v ČSN EN 1991-1-4. | [14 empty] | P | 2
| VV |  | "Množství určené pomocí aplikace Výměry. | [14 empty] | VV | 2 | 1 | True | 0 | ROZPOCET
| VV |  | "viz. skladby střech | [14 empty] | VV | 2 | 1 | True | 0 | ROZPOCET
| VV |  | "viz. poznámka k položce - pro VV SP stanoveno 10 % plochy | [14 empty] | VV | 2 | 1 | True | 0 | ROZPOCET
| VV |  | "(Střecha ST1+Střecha ST2+Střecha ST2z+Střecha ST4) * 10/100 | [14 empty] | VV | 2 | 1 | True | 0 | ROZPOCET
| VV |  | VV0027 |  | 88.634 | [12 empty] | VV | 2 | 2 | True | 1 | ROZPOCET
239 | K | 712363613 | Provedení povlakové krytiny střech plochých do 10° z mechanicky kotvených hydroizolačních fólií včetně položení fólie a horkovzdušného svaření tl. tepelné izolace přes 240 mm budovy výšky do 18 m, kotvené do trapézového plechu nebo do dřeva rohové pole | m2 | 44.317 |  | 0 | CS ÚRS 2025 01 |  | základní |  | 0 | 0.00054 | 0.023931 | 0 | 0 | 16 | K | 2 |  |  |  | ROZPOCET |  |  |  |  | 0 | 0 | 0 | 0 | 0 | 1 | 0 | 16 | 723165788
| Online PSC |  | https://podminky.urs.cz/item/CS_URS_2025_01/712363613 | [14 empty] | Online PSC | 2
| P |  | Poznámka k položce: Přesné vymezení rohových a okrajových částí je dané kotevním plánem zpracovaným dle realizační/zhotovitelské dokumentace v dalším stupni PD se zohledněním zásad uvedených v ČSN EN 1991-1-4. | [14 empty] | P | 2
| VV |  | "Množství určené pomocí aplikace Výměry. | [14 empty] | VV | 2 | 1 | True | 0 | ROZPOCET
| VV |  | "viz. skladby střech | [14 empty] | VV | 2 | 1 | True | 0 | ROZPOCET
| VV |  | "viz. poznámka k položce - pro VV SP stanoveno 5 % plochy | [14 empty] | VV | 2 | 1 | True | 0 | ROZPOCET
| VV |  | "(Střecha ST1+Střecha ST2+Střecha ST2z+Střecha ST4) * 5/100 | [14 empty] | VV | 2 | 1 | True | 0 | ROZPOCET
| VV |  | VV0028 |  | 44.317 | [12 empty] | VV | 2 | 2 | True | 1 | ROZPOCET
240 | M | 28329022 | fólie hydroizolační střešní TPO (FPO), mechanicky kotvená tl 1,8mm | m2 | 1033.029 |  | 0 | CS ÚRS 2025 01 |  | základní |  | 0 | 0.00171 | 1.7665 | 0 | 0 | 32 | M | 2 |  |  |  | ROZPOCET |  |  |  |  | 0 | 0 | 0 | 0 | 0 | 1 | 0 | 16 | -661582953
| P |  | Poznámka k položce: střešní hydroizolační fólie na bázi flexibilních polyolefinů s vnitřní polyesterovou výztuží a netkanou skelnou textilii dle EN 13956, mechanicky kotvená tl.1,8mm vyhovující BROOF (t3), rozměrová stabilita ≤ 0,3% | [14 empty] | P | 2
| VV |  | "Množství určené pomocí aplikace Výměry. | [14 empty] | VV | 2 | 1 | True | 0 | ROZPOCET
| VV |  | "Střecha ST1+Střecha ST2+Střecha ST2z+Střecha ST4 | [14 empty] | VV | 2 | 1 | True | 0 | ROZPOCET
| VV |  | VV0007 |  | 886.34 | [12 empty] | VV | 2 | 2 | True | 1 | ROZPOCET
| VV |  | 886,34*1,1655 'Přepočtené koeficientem množství |  | 1033.029 | [12 empty] | VV | 2 | 2 | False | 1 | ROZPOCET
241 | K | 712363683 | Provedení povlakové krytiny střech plochých do 10° z mechanicky kotvených hydroizolačních fólií ostatní práce mechanické kotvení kruhového prostupu do podkladu z trapézového plechu nebo ze dřeva | kus | 74 |  | 0 | CS ÚRS 2025 01 |  | základní |  | 0 | 0.00013 | 0.00962 | 0 | 0 | 16 | K | 2 |  |  |  | ROZPOCET |  |  |  |  | 0 | 0 | 0 | 0 | 0 | 1 | 0 | 16 | 1116264939
| Online PSC |  | https://podminky.urs.cz/item/CS_URS_2025_01/712363683 | [14 empty] | Online PSC | 2
| VV |  | "Množství určené pomocí aplikace Výměry. | [14 empty] | VV | 2 | 1 | True | 0 | ROZPOCET
| VV |  | "Střešní vpusť DN 70 (TI) | [14 empty] | VV | 2 | 1 | True | 0 | ROZPOCET
| VV |  | "Střešní vpusť DN 110 (TI) | [14 empty] | VV | 2 | 1 | True | 0 | ROZPOCET
| VV |  | "Střešní vpusť DN 200 (potlaková) | [14 empty] | VV | 2 | 1 | True | 0 | ROZPOCET
| VV |  | VV0038 |  | 74 | [12 empty] | VV | 2 | 2 | True | 1 | ROZPOCET
242 | M | 28342012 | manžeta těsnící pro prostupy hydroizolací z PVC uzavřená kruhová vnitřní průměr 72-83 | kus | 1 |  | 0 | CS ÚRS 2025 01 |  | základní |  | 0 | 0.00015 | 0.00015 | 0 | 0 | 32 | M | 2 |  |  |  | ROZPOCET |  |  |  |  | 0 | 0 | 0 | 0 | 0 | 1 | 0 | 16 | -2075829708
| VV |  | "Množství určené pomocí aplikace Výměry. | [14 empty] | VV | 2 | 1 | True | 0 | ROZPOCET
| VV |  | "Střešní vpusť DN 70 (TI) | [14 empty] | VV | 2 | 1 | True | 0 | ROZPOCET
| VV |  | VV0039 |  | 1 | [12 empty] | VV | 2 | 2 | True | 1 | ROZPOCET
243 | M | 28342013 | manžeta těsnící pro prostupy hydroizolací z PVC uzavřená kruhová vnitřní průměr 90-114 | kus | 6 |  | 0 | CS ÚRS 2025 01 |  | základní |  | 0 | 0.00023 | 0.00138 | 0 | 0 | 32 | M | 2 |  |  |  | ROZPOCET |  |  |  |  | 0 | 0 | 0 | 0 | 0 | 1 | 0 | 16 | -740709039
| VV |  | "Množství určené pomocí aplikace Výměry. | [14 empty] | VV | 2 | 1 | True | 0 | ROZPOCET
| VV |  | "Střešní vpusť DN 110 (TI) | [14 empty] | VV | 2 | 1 | True | 0 | ROZPOCET
| VV |  | VV0040 |  | 6 | [12 empty] | VV | 2 | 2 | True | 1 | ROZPOCET
244 | M | 28342015 | manžeta těsnící pro prostupy hydroizolací z PVC uzavřená kruhová vnitřní průměr 200 | kus | 67 |  | 0 | CS ÚRS 2025 01 |  | základní |  | 0 | 0.0003 | 0.0201 | 0 | 0 | 32 | M | 2 |  |  |  | ROZPOCET |  |  |  |  | 0 | 0 | 0 | 0 | 0 | 1 | 0 | 16 | -981671305
| VV |  | "Množství určené pomocí aplikace Výměry. | [14 empty] | VV | 2 | 1 | True | 0 | ROZPOCET
| VV |  | "Střešní vpusť DN 200 (potlaková) | [14 empty] | VV | 2 | 1 | True | 0 | ROZPOCET
| VV |  | VV0041 |  | 67 | [12 empty] | VV | 2 | 2 | True | 1 | ROZPOCET
245 | K | 712771101 | Provedení ochranné vrstvy vegetační střechy proti prorůstání kořenů, proti mechanickému poškození hydroizolace z textilií nebo rohoží volně kladených s přesahem, sklon střechy do 5° | m2 | 141.45 |  | 0 | CS ÚRS 2025 01 |  | základní |  | 0 | 0 | 0 | 0 | 0 | 16 | K | 2 |  |  |  | ROZPOCET |  |  |  |  | 0 | 0 | 0 | 0 | 0 | 1 | 0 | 16 | 41715750
| Online PSC |  | https://podminky.urs.cz/item/CS_URS_2025_01/712771101 | [14 empty] | Online PSC | 2
| VV |  | "Množství určené pomocí aplikace Výměry. | [14 empty] | VV | 2 | 1 | True | 0 | ROZPOCET
| VV |  | "viz. skladba střech | [14 empty] | VV | 2 | 1 | True | 0 | ROZPOCET
| VV |  | "Střecha ST2z | [14 empty] | VV | 2 | 1 | True | 0 | ROZPOCET
| VV |  | VV0008 |  | 141.45 | [12 empty] | VV | 2 | 2 | True | 1 | ROZPOCET
246 | M | 69311068 | geotextilie netkaná separační, ochranná, filtrační, drenážní PP 300g/m2 | m2 | 148.523 |  | 0 | CS ÚRS 2025 01 |  | základní |  | 0 | 0.0003 | 0.044557 | 0 | 0 | 32 | M | 2 |  |  |  | ROZPOCET |  |  |  |  | 0 | 0 | 0 | 0 | 0 | 1 | 0 | 16 | 1702659771
| VV |  | 141,45*1,05 'Přepočtené koeficientem množství |  | 148.523 | [12 empty] | VV | 2 | 2 | False | 1 | ROZPOCET
247 | K | 712771221 | Provedení drenážní vrstvy vegetační střechy z plastových nopových fólií, výšky nopů do 25 mm, sklon střechy do 5° | m2 | 141.45 |  | 0 | CS ÚRS 2025 01 |  | základní |  | 0 | 0 | 0 | 0 | 0 | 16 | K | 2 |  |  |  | ROZPOCET |  |  |  |  | 0 | 0 | 0 | 0 | 0 | 1 | 0 | 16 | 947200793
| Online PSC |  | https://podminky.urs.cz/item/CS_URS_2025_01/712771221 | [14 empty] | Online PSC | 2
| VV |  | "Množství určené pomocí aplikace Výměry. | [14 empty] | VV | 2 | 1 | True | 0 | ROZPOCET
| VV |  | "viz. skladba střech | [14 empty] | VV | 2 | 1 | True | 0 | ROZPOCET
| VV |  | "Střecha ST2z | [14 empty] | VV | 2 | 1 | True | 0 | ROZPOCET
| VV |  | VV0008 |  | 141.45 | [12 empty] | VV | 2 | 2 | True | 1 | ROZPOCET
248 | M | 69334152 | fólie profilovaná (nopová) perforovaná HDPE s hydroakumulační a drenážní funkcí do vegetačních střech s výškou nopů 20mm | m2 | 155.949 |  | 0 | CS ÚRS 2025 01 |  | základní |  | 0 | 0.0008 | 0.12476 | 0 | 0 | 32 | M | 2 |  |  |  | ROZPOCET |  |  |  |  | 0 | 0 | 0 | 0 | 0 | 1 | 0 | 16 | -531956924
| VV |  | 141,45*1,1025 'Přepočtené koeficientem množství |  | 155.949 | [12 empty] | VV | 2 | 2 | False | 1 | ROZPOCET
249 | K | 712771321 | Provedení hydroakumulační vrstvy vegetační střechy z hydrofilních minerálních pásů, sklon střechy do 5° | m2 | 141.45 |  | 0 | CS ÚRS 2025 01 |  | základní |  | 0 | 0 | 0 | 0 | 0 | 16 | K | 2 |  |  |  | ROZPOCET |  |  |  |  | 0 | 0 | 0 | 0 | 0 | 1 | 0 | 16 | 1956821182
| Online PSC |  | https://podminky.urs.cz/item/CS_URS_2025_01/712771321 | [14 empty] | Online PSC | 2
| VV |  | "Množství určené pomocí aplikace Výměry. | [14 empty] | VV | 2 | 1 | True | 0 | ROZPOCET
| VV |  | "viz. skladba střech | [14 empty] | VV | 2 | 1 | True | 0 | ROZPOCET
| VV |  | "Střecha ST2z | [14 empty] | VV | 2 | 1 | True | 0 | ROZPOCET
| VV |  | VV0008 |  | 141.45 | [12 empty] | VV | 2 | 2 | True | 1 | ROZPOCET
250 | M | 693341.r1 | hydrofilní kamenná vlna tl. 30 mm | m2 | 155.595 |  | 0 | R - položka |  | základní |  | 0 | 0 | 0 | 0 | 0 | 32 | M | 2 |  |  |  | ROZPOCET |  |  |  |  | 0 | 0 | 0 | 0 | 0 | 1 | 0 | 16 | -2028938830
| P |  | Poznámka k položce: ref. výrobek : - např. ISOVER FLORA | [14 empty] | P | 2
| VV |  | 141,45*1,1 'Přepočtené koeficientem množství |  | 155.595 | [12 empty] | VV | 2 | 2 | False | 1 | ROZPOCET
251 | K | 712771361 | Provedení hydroakumulační vrstvy vegetační střechy z desek z recyklovaného PES, sklon střechy do 5° | m2 | 141.45 |  | 0 | CS ÚRS 2025 01 |  | základní |  | 0 | 0 | 0 | 0 | 0 | 16 | K | 2 |  |  |  | ROZPOCET |  |  |  |  | 0 | 0 | 0 | 0 | 0 | 1 | 0 | 16 | 583855828
| Online PSC |  | https://podminky.urs.cz/item/CS_URS_2025_01/712771361 | [14 empty] | Online PSC | 2
| VV |  | "Množství určené pomocí aplikace Výměry. | [14 empty] | VV | 2 | 1 | True | 0 | ROZPOCET
| VV |  | "viz. skladba střech | [14 empty] | VV | 2 | 1 | True | 0 | ROZPOCET
| VV |  | "Střecha ST2z | [14 empty] | VV | 2 | 1 | True | 0 | ROZPOCET
| VV |  | VV0008 |  | 141.45 | [12 empty] | VV | 2 | 2 | True | 1 | ROZPOCET
252 | M | 69334193 | deska hydroakumulační vegetačních střech z recyklovaného PES do tl 20mm | m2 | 155.595 |  | 0 | CS ÚRS 2025 01 |  | základní |  | 0 | 0.002 | 0.31119 | 0 | 0 | 32 | M | 2 |  |  |  | ROZPOCET |  |  |  |  | 0 | 0 | 0 | 0 | 0 | 1 | 0 | 16 | 177986168
| VV |  | 141,45*1,1 'Přepočtené koeficientem množství |  | 155.595 | [12 empty] | VV | 2 | 2 | False | 1 | ROZPOCET
253 | K | 712771401 | Provedení vegetační vrstvy vegetační střechy ze substrátu, tloušťky do 100 mm, sklon střechy do 5° | m2 | 141.45 |  | 0 | CS ÚRS 2025 01 |  | základní |  | 0 | 0 | 0 | 0 | 0 | 16 | K | 2 |  |  |  | ROZPOCET |  |  |  |  | 0 | 0 | 0 | 0 | 0 | 1 | 0 | 16 | -1744596574
| Online PSC |  | https://podminky.urs.cz/item/CS_URS_2025_01/712771401 | [14 empty] | Online PSC | 2
| VV |  | "Množství určené pomocí aplikace Výměry. | [14 empty] | VV | 2 | 1 | True | 0 | ROZPOCET
| VV |  | "viz. skladba střech | [14 empty] | VV | 2 | 1 | True | 0 | ROZPOCET
| VV |  | "Střecha ST2z | [14 empty] | VV | 2 | 1 | True | 0 | ROZPOCET
| VV |  | VV0008 |  | 141.45 | [12 empty] | VV | 2 | 2 | True | 1 | ROZPOCET
254 | M | 10321230 | substrát vegetačních střech extenzivní s vyšším obsahem organické složky | m3 | 12.448 |  | 0 | CS ÚRS 2025 01 |  | základní |  | 0 | 0.6 | 7.4688 | 0 | 0 | 32 | M | 2 |  |  |  | ROZPOCET |  |  |  |  | 0 | 0 | 0 | 0 | 0 | 1 | 0 | 16 | 1544302707
| VV |  | 141,45*0,088 'Přepočtené koeficientem množství |  | 12.448 | [12 empty] | VV | 2 | 2 | False | 1 | ROZPOCET
255 | K | 712771521 | Založení vegetace vegetační střechy položením vegetační nebo trávníkové rohože, sklon střechy do 5° | m2 | 141.45 |  | 0 | CS ÚRS 2025 01 |  | základní |  | 0 | 0 | 0 | 0 | 0 | 16 | K | 2 |  |  |  | ROZPOCET |  |  |  |  | 0 | 0 | 0 | 0 | 0 | 1 | 0 | 16 | -218393278
| Online PSC |  | https://podminky.urs.cz/item/CS_URS_2025_01/712771521 | [14 empty] | Online PSC | 2
| VV |  | "Množství určené pomocí aplikace Výměry. | [14 empty] | VV | 2 | 1 | True | 0 | ROZPOCET
| VV |  | "viz. skladba střech | [14 empty] | VV | 2 | 1 | True | 0 | ROZPOCET
| VV |  | "Střecha ST2z | [14 empty] | VV | 2 | 1 | True | 0 | ROZPOCET
| VV |  | VV0008 |  | 141.45 | [12 empty] | VV | 2 | 2 | True | 1 | ROZPOCET
256 | M | 69334504 | koberec rozchodníkový vegetačních střech se směsí extenzivních rostlin výšky 25-40 mm | m2 | 141.45 |  | 0 | CS ÚRS 2025 01 |  | základní |  | 0 | 0.011 | 1.5559 | 0 | 0 | 32 | M | 2 |  |  |  | ROZPOCET |  |  |  |  | 0 | 0 | 0 | 0 | 0 | 1 | 0 | 16 | 1483705432
257 | K | 712861703 | Provedení povlakové krytiny střech samostatným vytažením izolačního povlaku fólií na konstrukce převyšující úroveň střechy, přilepenou lepidlem v plné ploše | m2 | 366.343 |  | 0 | CS ÚRS 2025 01 |  | základní |  | 0 | 0.00077 | 0.28208 | 0 | 0 | 16 | K | 2 |  |  |  | ROZPOCET |  |  |  |  | 0 | 0 | 0 | 0 | 0 | 1 | 0 | 16 | 1941913253
| Online PSC |  | https://podminky.urs.cz/item/CS_URS_2025_01/712861703 | [14 empty] | Online PSC | 2
| VV |  | "Množství určené pomocí aplikace Výměry. | [14 empty] | VV | 2 | 1 | True | 0 | ROZPOCET
| VV |  | "vodorovná část atiky | [14 empty] | VV | 2 | 1 | True | 0 | ROZPOCET
| VV |  | "Atika šířky 90 mm* 0,090 | [14 empty] | VV | 2 | 1 | True | 0 | ROZPOCET
| VV |  | "Atika šířky 175 mm* 0,175 | [14 empty] | VV | 2 | 1 | True | 0 | ROZPOCET
| VV |  | "Atika šířky 180 mm* 0,180 | [14 empty] | VV | 2 | 1 | True | 0 | ROZPOCET
| VV |  | "Atika šířky 215 mm* 0,215 | [14 empty] | VV | 2 | 1 | True | 0 | ROZPOCET
| VV |  | "Atika šířky 240 mm* 0,240 | [14 empty] | VV | 2 | 1 | True | 0 | ROZPOCET
| VV |  | "Atika šířky 270 mm* 0,270 | [14 empty] | VV | 2 | 1 | True | 0 | ROZPOCET
| VV |  | "Atika šířky 300 mm* 0,300 | [14 empty] | VV | 2 | 1 | True | 0 | ROZPOCET
| VV |  | "Atika šířky 390 mm* 0,390 | [14 empty] | VV | 2 | 1 | True | 0 | ROZPOCET
| VV |  | "Atika šířky 414 mm* 0,414 | [14 empty] | VV | 2 | 1 | True | 0 | ROZPOCET
| VV |  | "svislá část atiky | [14 empty] | VV | 2 | 1 | True | 0 | ROZPOCET
| VV |  | "Přechod na atiku* 0,400 | [14 empty] | VV | 2 | 1 | True | 0 | ROZPOCET
| VV |  | VV0037 |  | 366.343 | [12 empty] | VV | 2 | 2 | True | 1 | ROZPOCET
258 | M | 28329016 | fólie hydroizolační střešní TPO (FPO) s nakašírovanou textilií určená k lepení tl 1,5mm | m2 | 439.612 |  | 0 | CS ÚRS 2025 01 |  | základní |  | 0 | 0.00171 | 0.75174 | 0 | 0 | 32 | M | 2 |  |  |  | ROZPOCET |  |  |  |  | 0 | 0 | 0 | 0 | 0 | 1 | 0 | 16 | 187437802
| VV |  | 366,343*1,2 'Přepočtené koeficientem množství |  | 439.612 | [12 empty] | VV | 2 | 2 | False | 1 | ROZPOCET
259 | K | 712862701 | Provedení povlakové krytiny střech samostatným vytažením izolačního povlaku fólií na konstrukce převyšující úroveň střechy, zesílením spojů páskem se zalitím okrajů spoje | m2 | 366.343 |  | 0 | CS ÚRS 2025 01 |  | základní |  | 0 | 0.00018 | 0.065942 | 0 | 0 | 16 | K | 2 |  |  |  | ROZPOCET |  |  |  |  | 0 | 0 | 0 | 0 | 0 | 1 | 0 | 16 | 1697085554
| Online PSC |  | https://podminky.urs.cz/item/CS_URS_2025_01/712862701 | [14 empty] | Online PSC | 2
| VV |  | "Množství určené pomocí aplikace Výměry. | [14 empty] | VV | 2 | 1 | True | 0 | ROZPOCET
| VV |  | "vodorovná část atiky | [14 empty] | VV | 2 | 1 | True | 0 | ROZPOCET
| VV |  | "Atika šířky 90 mm* 0,090 | [14 empty] | VV | 2 | 1 | True | 0 | ROZPOCET
| VV |  | "Atika šířky 175 mm* 0,175 | [14 empty] | VV | 2 | 1 | True | 0 | ROZPOCET
| VV |  | "Atika šířky 180 mm* 0,180 | [14 empty] | VV | 2 | 1 | True | 0 | ROZPOCET
| VV |  | "Atika šířky 215 mm* 0,215 | [14 empty] | VV | 2 | 1 | True | 0 | ROZPOCET
| VV |  | "Atika šířky 240 mm* 0,240 | [14 empty] | VV | 2 | 1 | True | 0 | ROZPOCET
| VV |  | "Atika šířky 270 mm* 0,270 | [14 empty] | VV | 2 | 1 | True | 0 | ROZPOCET
| VV |  | "Atika šířky 300 mm* 0,300 | [14 empty] | VV | 2 | 1 | True | 0 | ROZPOCET
| VV |  | "Atika šířky 390 mm* 0,390 | [14 empty] | VV | 2 | 1 | True | 0 | ROZPOCET
| VV |  | "Atika šířky 414 mm* 0,414 | [14 empty] | VV | 2 | 1 | True | 0 | ROZPOCET
| VV |  | "svislá část atiky | [14 empty] | VV | 2 | 1 | True | 0 | ROZPOCET
| VV |  | "Přechod na atiku* 0,400 | [14 empty] | VV | 2 | 1 | True | 0 | ROZPOCET
| VV |  | VV0037 |  | 366.343 | [12 empty] | VV | 2 | 2 | True | 1 | ROZPOCET
260 | M | 28329016 | fólie hydroizolační střešní TPO (FPO) s nakašírovanou textilií určená k lepení tl 1,5mm | m2 | 65.942 |  | 0 | CS ÚRS 2025 01 |  | základní |  | 0 | 0.00171 | 0.11276 | 0 | 0 | 32 | M | 2 |  |  |  | ROZPOCET |  |  |  |  | 0 | 0 | 0 | 0 | 0 | 1 | 0 | 16 | 1051597532
| VV |  | 366,343*0,18 'Přepočtené koeficientem množství |  | 65.942 | [12 empty] | VV | 2 | 2 | False | 1 | ROZPOCET
261 | K | 712995111 | Pochozí plochy plochých střech z desek na bázi FPO přivařené horkovzdušným svarem na povrch fólie tl. 9,3 mm, 600 mm x 600 mm | m2 | 180 |  | 0 | CS ÚRS 2025 01 |  | základní |  | 0 | 0.00285 | 0.513 | 0 | 0 | 16 | K | 2 |  |  |  | ROZPOCET |  |  |  |  | 0 | 0 | 0 | 0 | 0 | 1 | 0 | 16 | 1837953508
| Online PSC |  | https://podminky.urs.cz/item/CS_URS_2025_01/712995111 | [14 empty] | Online PSC | 2
| VV |  | "Množství určené pomocí aplikace Výměry. | [14 empty] | VV | 2 | 1 | True | 0 | ROZPOCET
| VV |  | "pro cca. 300 bm trasy | [14 empty] | VV | 2 | 1 | True | 0 | ROZPOCET
| VV |  | "500,000 "Pochozí trasy pro FVE z desek 600x600x9 mm" * 0,600 * 0,600 | [14 empty] | VV | 2 | 1 | True | 0 | ROZPOCET
| VV |  | VV0031 |  | 180 | [12 empty] | VV | 2 | 2 | True | 1 | ROZPOCET
262 | K | 998712102 | Přesun hmot pro povlakové krytiny stanovený z hmotnosti přesunovaného materiálu vodorovná dopravní vzdálenost do 50 m základní v objektech výšky přes 6 do 12 m | t | 25.387 |  | 0 | CS ÚRS 2025 01 |  | základní |  | 0 | 0 | 0 | 0 | 0 | 16 | K | 2 |  |  |  | ROZPOCET |  |  |  |  | 0 | 0 | 0 | 0 | 0 | 1 | 0 | 16 | -26997745
| Online PSC |  | https://podminky.urs.cz/item/CS_URS_2025_01/998712102 | [14 empty] | Online PSC | 2
| D | 713 | Izolace tepelné |  |  |  | 0 |  |  |  |  | 0 |  | 154.68 |  | 0 | 2 | D | 1 |  |  |  | ROZPOCET | [10 empty] | 0
263 | K | 713132332 | Montáž tepelné izolace stěn do roštu dvousměrného výšky přes 6 do 12 m | m2 | 1137.75 |  | 0 | CS ÚRS 2025 01 |  | základní |  | 0 | 0.00024 | 0.27306 | 0 | 0 | 16 | K | 2 |  |  |  | ROZPOCET |  |  |  |  | 0 | 0 | 0 | 0 | 0 | 1 | 0 | 16 | -1535088461
| Online PSC |  | https://podminky.urs.cz/item/CS_URS_2025_01/713132332 | [14 empty] | Online PSC | 2
| VV |  | "Množství určené pomocí aplikace Výměry. | [14 empty] | VV | 2 | 1 | True | 0 | ROZPOCET
| VV |  | "viz. SKLADBY STĚN | [14 empty] | VV | 2 | 1 | True | 0 | ROZPOCET
| VV |  | "Fasáda - skladba S2a | [14 empty] | VV | 2 | 1 | True | 0 | ROZPOCET
| VV |  | "Fasáda - skladba S2b | [14 empty] | VV | 2 | 1 | True | 0 | ROZPOCET
| VV |  | "Fasáda - skladba S2c | [14 empty] | VV | 2 | 1 | True | 0 | ROZPOCET
| VV |  | VV0135 |  | 1137.75 | [12 empty] | VV | 2 | 2 | True | 1 | ROZPOCET
264 | M | 63148160 | deska tepelně izolační minerální provětrávaných fasád λ=0,034-0,035 tl 80mm | m2 | 193.032 |  | 0 | CS ÚRS 2025 01 |  | základní |  | 0 | 0.004 | 0.77213 | 0 | 0 | 32 | M | 2 |  |  |  | ROZPOCET |  |  |  |  | 0 | 0 | 0 | 0 | 0 | 1 | 0 | 16 | 586767549
| VV |  | "Množství určené pomocí aplikace Výměry. | [14 empty] | VV | 2 | 1 | True | 0 | ROZPOCET
| VV |  | "Fasáda - skladba S2b | [14 empty] | VV | 2 | 1 | True | 0 | ROZPOCET
| VV |  | VV0136 |  | 183.84 | [12 empty] | VV | 2 | 2 | True | 1 | ROZPOCET
| VV |  | 183,84*1,05 'Přepočtené koeficientem množství |  | 193.032 | [12 empty] | VV | 2 | 2 | False | 1 | ROZPOCET
265 | M | 63148161 | deska tepelně izolační minerální provětrávaných fasád λ=0,034-0,035 tl 100mm | m2 | 193.032 |  | 0 | CS ÚRS 2025 01 |  | základní |  | 0 | 0.005 | 0.96516 | 0 | 0 | 32 | M | 2 |  |  |  | ROZPOCET |  |  |  |  | 0 | 0 | 0 | 0 | 0 | 1 | 0 | 16 | -1798579405
| VV |  | "Množství určené pomocí aplikace Výměry. | [14 empty] | VV | 2 | 1 | True | 0 | ROZPOCET
| VV |  | "Fasáda - skladba S2b | [14 empty] | VV | 2 | 1 | True | 0 | ROZPOCET
| VV |  | VV0137 |  | 183.84 | [12 empty] | VV | 2 | 2 | True | 1 | ROZPOCET
| VV |  | 183,84*1,05 'Přepočtené koeficientem množství |  | 193.032 | [12 empty] | VV | 2 | 2 | False | 1 | ROZPOCET
266 | M | 63148162 | deska tepelně izolační minerální provětrávaných fasád λ=0,034-0,035 tl 120mm | m2 | 1001.606 |  | 0 | CS ÚRS 2025 01 |  | základní |  | 0 | 0.006 | 6.0096 | 0 | 0 | 32 | M | 2 |  |  |  | ROZPOCET |  |  |  |  | 0 | 0 | 0 | 0 | 0 | 1 | 0 | 16 | -220331374
| VV |  | "Množství určené pomocí aplikace Výměry. | [14 empty] | VV | 2 | 1 | True | 0 | ROZPOCET
| VV |  | "Fasáda - skladba S2a | [14 empty] | VV | 2 | 1 | True | 0 | ROZPOCET
| VV |  | "Fasáda - skladba S2c | [14 empty] | VV | 2 | 1 | True | 0 | ROZPOCET
| VV |  | VV0138 |  | 953.91 | [12 empty] | VV | 2 | 2 | True | 1 | ROZPOCET
| VV |  | 953,91*1,05 'Přepočtené koeficientem množství |  | 1001.606 | [12 empty] | VV | 2 | 2 | False | 1 | ROZPOCET
267 | M | 63148165 | deska tepelně izolační minerální provětrávaných fasád λ=0,034-0,035 tl 180mm | m2 | 1001.606 |  | 0 | CS ÚRS 2025 01 |  | základní |  | 0 | 0.009 | 9.0145 | 0 | 0 | 32 | M | 2 |  |  |  | ROZPOCET |  |  |  |  | 0 | 0 | 0 | 0 | 0 | 1 | 0 | 16 | 1339682934
| VV |  | "Množství určené pomocí aplikace Výměry. | [14 empty] | VV | 2 | 1 | True | 0 | ROZPOCET
| VV |  | "Fasáda - skladba S2a | [14 empty] | VV | 2 | 1 | True | 0 | ROZPOCET
| VV |  | "Fasáda - skladba S2c | [14 empty] | VV | 2 | 1 | True | 0 | ROZPOCET
| VV |  | VV0138 |  | 953.91 | [12 empty] | VV | 2 | 2 | True | 1 | ROZPOCET
| VV |  | 953,91*1,05 'Přepočtené koeficientem množství |  | 1001.606 | [12 empty] | VV | 2 | 2 | False | 1 | ROZPOCET
268 | K | 713141136 | Montáž tepelné izolace střech plochých rohožemi, pásy, deskami, dílci, bloky (izolační materiál ve specifikaci) přilepenými za studena jednovrstvá nízkoexpanzní (PUR) pěnou | m2 | 2.84 |  | 0 | CS ÚRS 2025 01 |  | základní |  | 0 | 0.00012 | 0.0003408 | 0 | 0 | 16 | K | 2 |  |  |  | ROZPOCET |  |  |  |  | 0 | 0 | 0 | 0 | 0 | 1 | 0 | 16 | -1546705047
| Online PSC |  | https://podminky.urs.cz/item/CS_URS_2025_01/713141136 | [14 empty] | Online PSC | 2
| VV |  | "Množství určené pomocí aplikace Výměry. | [14 empty] | VV | 2 | 1 | True | 0 | ROZPOCET
| VV |  | "viz. skladba střech | [14 empty] | VV | 2 | 1 | True | 0 | ROZPOCET
| VV |  | "1x tl. 160 mm | [14 empty] | VV | 2 | 1 | True | 0 | ROZPOCET
| VV |  | "Střecha ST4 | [14 empty] | VV | 2 | 1 | True | 0 | ROZPOCET
| VV |  | VV0009 |  | 2.84 | [12 empty] | VV | 2 | 2 | True | 1 | ROZPOCET
269 | M | 63151474 | deska tepelně izolační minerální plochých střech spodní vrstva 50kPa λ=0,036-0,039 tl 160mm | m2 | 2.982 |  | 0 | CS ÚRS 2025 01 |  | základní |  | 0 | 0.024 | 0.071568 | 0 | 0 | 32 | M | 2 |  |  |  | ROZPOCET |  |  |  |  | 0 | 0 | 0 | 0 | 0 | 1 | 0 | 16 | -285330310
| VV |  | "Množství určené pomocí aplikace Výměry. | [14 empty] | VV | 2 | 1 | True | 0 | ROZPOCET
| VV |  | "Střecha ST4 | [14 empty] | VV | 2 | 1 | True | 0 | ROZPOCET
| VV |  | VV0010 |  | 2.84 | [12 empty] | VV | 2 | 2 | True | 1 | ROZPOCET
| VV |  | 2,84*1,05 'Přepočtené koeficientem množství |  | 2.982 | [12 empty] | VV | 2 | 2 | False | 1 | ROZPOCET
270 | K | 713141138 | Montáž tepelné izolace střech plochých rohožemi, pásy, deskami, dílci, bloky (izolační materiál ve specifikaci) přilepenými za studena dvouvrstvá nízkoexpanzní (PUR) pěnou | m2 | 278.65 |  | 0 | CS ÚRS 2025 01 |  | základní |  | 0 | 0.00024 | 0.066876 | 0 | 0 | 16 | K | 2 |  |  |  | ROZPOCET |  |  |  |  | 0 | 0 | 0 | 0 | 0 | 1 | 0 | 16 | -1791308876
| Online PSC |  | https://podminky.urs.cz/item/CS_URS_2025_01/713141138 | [14 empty] | Online PSC | 2
| VV |  | "Množství určené pomocí aplikace Výměry. | [14 empty] | VV | 2 | 1 | True | 0 | ROZPOCET
| VV |  | "viz. skladby střech | [14 empty] | VV | 2 | 1 | True | 0 | ROZPOCET
| VV |  | "2x tl. 160 mm | [14 empty] | VV | 2 | 1 | True | 0 | ROZPOCET
| VV |  | "Střecha ST1 | [14 empty] | VV | 2 | 1 | True | 0 | ROZPOCET
| VV |  | VV0011 |  | 278.65 | [12 empty] | VV | 2 | 2 | True | 1 | ROZPOCET
271 | M | 63151474 | deska tepelně izolační minerální plochých střech spodní vrstva 50kPa λ=0,036-0,039 tl 160mm | m2 | 585.165 |  | 0 | CS ÚRS 2025 01 |  | základní |  | 0 | 0.024 | 14.044 | 0 | 0 | 32 | M | 2 |  |  |  | ROZPOCET |  |  |  |  | 0 | 0 | 0 | 0 | 0 | 1 | 0 | 16 | 2076277931
| VV |  | "Množství určené pomocí aplikace Výměry. | [14 empty] | VV | 2 | 1 | True | 0 | ROZPOCET
| VV |  | "Střecha ST1 | [14 empty] | VV | 2 | 1 | True | 0 | ROZPOCET
| VV |  | VV0012 |  | 278.65 | [12 empty] | VV | 2 | 2 | True | 1 | ROZPOCET
| VV |  | 278,65*2,1 'Přepočtené koeficientem množství |  | 585.165 | [12 empty] | VV | 2 | 2 | False | 1 | ROZPOCET
272 | K | 713141151 | Montáž tepelné izolace střech plochých rohožemi, pásy, deskami, dílci, bloky (izolační materiál ve specifikaci) kladenými volně jednovrstvá | m2 | 5530.02 |  | 0 | CS ÚRS 2025 01 |  | základní |  | 0 | 0 | 0 | 0 | 0 | 16 | K | 2 |  |  |  | ROZPOCET |  |  |  |  | 0 | 0 | 0 | 0 | 0 | 1 | 0 | 16 | -1969835960
| Online PSC |  | https://podminky.urs.cz/item/CS_URS_2025_01/713141151 | [14 empty] | Online PSC | 2
| VV |  | "Množství určené pomocí aplikace Výměry. | [14 empty] | VV | 2 | 1 | True | 0 | ROZPOCET
| VV |  | "viz. skladby střech | [14 empty] | VV | 2 | 1 | True | 0 | ROZPOCET
| VV |  | "1x tl. 80 mm | [14 empty] | VV | 2 | 1 | True | 0 | ROZPOCET
| VV |  | "Střecha ST1 | [14 empty] | VV | 2 | 1 | True | 0 | ROZPOCET
| VV |  | "Střecha ST3 | [14 empty] | VV | 2 | 1 | True | 0 | ROZPOCET
| VV |  | "1x tl. 160 mm | [14 empty] | VV | 2 | 1 | True | 0 | ROZPOCET
| VV |  | "Střecha ST2 | [14 empty] | VV | 2 | 1 | True | 0 | ROZPOCET
| VV |  | "Střecha ST2z | [14 empty] | VV | 2 | 1 | True | 0 | ROZPOCET
| VV |  | "Střecha ST3 | [14 empty] | VV | 2 | 1 | True | 0 | ROZPOCET
| VV |  | VV0013 |  | 5530.02 | [12 empty] | VV | 2 | 2 | True | 1 | ROZPOCET
273 | M | 63151468 | deska tepelně izolační minerální plochých střech spodní vrstva 50kPa λ=0,036-0,039 tl 80mm | m2 | 2732.006 |  | 0 | CS ÚRS 2025 01 |  | základní |  | 0 | 0.012 | 32.7841 | 0 | 0 | 32 | M | 2 |  |  |  | ROZPOCET |  |  |  |  | 0 | 0 | 0 | 0 | 0 | 1 | 0 | 16 | -1871278496
| VV |  | "Množství určené pomocí aplikace Výměry. | [14 empty] | VV | 2 | 1 | True | 0 | ROZPOCET
| VV |  | "Střecha ST1+Střecha ST3 | [14 empty] | VV | 2 | 1 | True | 0 | ROZPOCET
| VV |  | VV0014 |  | 2601.91 | [12 empty] | VV | 2 | 2 | True | 1 | ROZPOCET
| VV |  | 2601,91*1,05 'Přepočtené koeficientem množství |  | 2732.006 | [12 empty] | VV | 2 | 2 | False | 1 | ROZPOCET
274 | M | 63151474 | deska tepelně izolační minerální plochých střech spodní vrstva 50kPa λ=0,036-0,039 tl 160mm | m2 | 3074.516 |  | 0 | CS ÚRS 2025 01 |  | základní |  | 0 | 0.024 | 73.7884 | 0 | 0 | 32 | M | 2 |  |  |  | ROZPOCET |  |  |  |  | 0 | 0 | 0 | 0 | 0 | 1 | 0 | 16 | -1240855300
| VV |  | "Množství určené pomocí aplikace Výměry. | [14 empty] | VV | 2 | 1 | True | 0 | ROZPOCET
| VV |  | "Střecha ST2+Střecha ST2z+Střecha ST3 | [14 empty] | VV | 2 | 1 | True | 0 | ROZPOCET
| VV |  | VV0015 |  | 2928.11 | [12 empty] | VV | 2 | 2 | True | 1 | ROZPOCET
| VV |  | 2928,11*1,05 'Přepočtené koeficientem množství |  | 3074.516 | [12 empty] | VV | 2 | 2 | False | 1 | ROZPOCET
275 | K | 713141152 | Montáž tepelné izolace střech plochých rohožemi, pásy, deskami, dílci, bloky (izolační materiál ve specifikaci) kladenými volně dvouvrstvá | m2 | 607.69 |  | 0 | CS ÚRS 2025 01 |  | základní |  | 0 | 0 | 0 | 0 | 0 | 16 | K | 2 |  |  |  | ROZPOCET |  |  |  |  | 0 | 0 | 0 | 0 | 0 | 1 | 0 | 16 | -2112851325
| Online PSC |  | https://podminky.urs.cz/item/CS_URS_2025_01/713141152 | [14 empty] | Online PSC | 2
| VV |  | "Množství určené pomocí aplikace Výměry. | [14 empty] | VV | 2 | 1 | True | 0 | ROZPOCET
| VV |  | "viz. skladby střechy | [14 empty] | VV | 2 | 1 | True | 0 | ROZPOCET
| VV |  | "2x tl. 80 mm | [14 empty] | VV | 2 | 1 | True | 0 | ROZPOCET
| VV |  | "Střecha ST2 | [14 empty] | VV | 2 | 1 | True | 0 | ROZPOCET
| VV |  | "Střecha ST2z | [14 empty] | VV | 2 | 1 | True | 0 | ROZPOCET
| VV |  | "Střecha ST4 | [14 empty] | VV | 2 | 1 | True | 0 | ROZPOCET
| VV |  | VV0016 |  | 607.69 | [12 empty] | VV | 2 | 2 | True | 1 | ROZPOCET
276 | M | 63151468 | deska tepelně izolační minerální plochých střech spodní vrstva 50kPa λ=0,036-0,039 tl 80mm | m2 | 1276.149 |  | 0 | CS ÚRS 2025 01 |  | základní |  | 0 | 0.012 | 15.3138 | 0 | 0 | 32 | M | 2 |  |  |  | ROZPOCET |  |  |  |  | 0 | 0 | 0 | 0 | 0 | 1 | 0 | 16 | -1046601655
| VV |  | "Množství určené pomocí aplikace Výměry. | [14 empty] | VV | 2 | 1 | True | 0 | ROZPOCET
| VV |  | "Střecha ST2+Střecha ST2z+Střecha ST4 | [14 empty] | VV | 2 | 1 | True | 0 | ROZPOCET
| VV |  | VV0017 |  | 607.69 | [12 empty] | VV | 2 | 2 | True | 1 | ROZPOCET
| VV |  | 607,69*2,1 'Přepočtené koeficientem množství |  | 1276.149 | [12 empty] | VV | 2 | 2 | False | 1 | ROZPOCET
277 | K | 713141212 | Montáž tepelné izolace střech plochých atikovými klíny přilepenými za studena nízkoexpanzní (PUR) pěnou | m | 619.254 |  | 0 | CS ÚRS 2025 01 |  | základní |  | 0 | 3e-05 | 0.018578 | 0 | 0 | 16 | K | 2 |  |  |  | ROZPOCET |  |  |  |  | 0 | 0 | 0 | 0 | 0 | 1 | 0 | 16 | 138272601
| Online PSC |  | https://podminky.urs.cz/item/CS_URS_2025_01/713141212 | [14 empty] | Online PSC | 2
| VV |  | "Množství určené pomocí aplikace Výměry. | [14 empty] | VV | 2 | 1 | True | 0 | ROZPOCET
| VV |  | "Přechod na atiku | [14 empty] | VV | 2 | 1 | True | 0 | ROZPOCET
| VV |  | VV0033 |  | 619.254 | [12 empty] | VV | 2 | 2 | True | 1 | ROZPOCET
278 | M | 63152007 | klín atikový přechodný minerální plochých střech tl 80x80mm | m | 650.217 |  | 0 | CS ÚRS 2025 01 |  | základní |  | 0 | 0.00096 | 0.62421 | 0 | 0 | 32 | M | 2 |  |  |  | ROZPOCET |  |  |  |  | 0 | 0 | 0 | 0 | 0 | 1 | 0 | 16 | 1691355480
| VV |  | "Množství určené pomocí aplikace Výměry. | [14 empty] | VV | 2 | 1 | True | 0 | ROZPOCET
| VV |  | "Přechod na atiku | [14 empty] | VV | 2 | 1 | True | 0 | ROZPOCET
| VV |  | VV0033 |  | 619.254 | [12 empty] | VV | 2 | 2 | True | 1 | ROZPOCET
| VV |  | 619,254*1,05 'Přepočtené koeficientem množství |  | 650.217 | [12 empty] | VV | 2 | 2 | False | 1 | ROZPOCET
279 | K | 713141336 | Montáž tepelné izolace střech plochých spádovými klíny v ploše přilepenými za studena nízkoexpanzní (PUR) pěnou | m2 | 138.67 |  | 0 | CS ÚRS 2025 01 |  | základní |  | 0 | 0.00012 | 0.01664 | 0 | 0 | 16 | K | 2 |  |  |  | ROZPOCET |  |  |  |  | 0 | 0 | 0 | 0 | 0 | 1 | 0 | 16 | 164663509
| Online PSC |  | https://podminky.urs.cz/item/CS_URS_2025_01/713141336 | [14 empty] | Online PSC | 2
| VV |  | "Množství určené pomocí aplikace Výměry. | [14 empty] | VV | 2 | 1 | True | 0 | ROZPOCET
| VV |  | "Střecha ST5 | [14 empty] | VV | 2 | 1 | True | 0 | ROZPOCET
| VV |  | "Střecha ST6 | [14 empty] | VV | 2 | 1 | True | 0 | ROZPOCET
| VV |  | "Střecha ST7 | [14 empty] | VV | 2 | 1 | True | 0 | ROZPOCET
| VV |  | VV0034 |  | 138.67 | [12 empty] | VV | 2 | 2 | True | 1 | ROZPOCET
280 | M | 28376143 | klín izolační spád do 5% EPS 200 | m3 | 30.571 |  | 0 | CS ÚRS 2025 01 |  | základní |  | 0 | 0.03 | 0.91713 | 0 | 0 | 32 | M | 2 |  |  |  | ROZPOCET |  |  |  |  | 0 | 0 | 0 | 0 | 0 | 1 | 0 | 16 | -2142845256
| VV |  | "Množství určené pomocí aplikace Výměry. | [14 empty] | VV | 2 | 1 | True | 0 | ROZPOCET
| VV |  | "ekvivalentní přepočet v ploše tl. 240 | [14 empty] | VV | 2 | 1 | True | 0 | ROZPOCET
| VV |  | "Střecha ST5* 0,240 | [14 empty] | VV | 2 | 1 | True | 0 | ROZPOCET
| VV |  | "ekvivalentní přepočet v ploše tl. 212 mm | [14 empty] | VV | 2 | 1 | True | 0 | ROZPOCET
| VV |  | "Střecha ST6* 0,212 | [14 empty] | VV | 2 | 1 | True | 0 | ROZPOCET
| VV |  | "ekvivalentní přepočet v ploše tl. 90 mm | [14 empty] | VV | 2 | 1 | True | 0 | ROZPOCET
| VV |  | "Střecha ST7* 0,090 | [14 empty] | VV | 2 | 1 | True | 0 | ROZPOCET
| VV |  | VV0035 |  | 29.115 | [12 empty] | VV | 2 | 2 | True | 1 | ROZPOCET
| VV |  | 29,115*1,05 'Přepočtené koeficientem množství |  | 30.571 | [12 empty] | VV | 2 | 2 | False | 1 | ROZPOCET
281 | K | 998713102 | Přesun hmot pro izolace tepelné stanovený z hmotnosti přesunovaného materiálu vodorovná dopravní vzdálenost do 50 m s užitím mechanizace v objektech výšky přes 6 m do 12 m | t | 154.68 |  | 0 | CS ÚRS 2025 01 |  | základní |  | 0 | 0 | 0 | 0 | 0 | 16 | K | 2 |  |  |  | ROZPOCET |  |  |  |  | 0 | 0 | 0 | 0 | 0 | 1 | 0 | 16 | 443528762
| Online PSC |  | https://podminky.urs.cz/item/CS_URS_2025_01/998713102 | [14 empty] | Online PSC | 2
| D | 721 | Zdravotechnika - vnitřní kanalizace |  |  |  | 0 |  |  |  |  | 0 |  | 0 |  | 0 | 2 | D | 1 |  |  |  | ROZPOCET | [10 empty] | 0
282 | K | 721_R01 | Vnitřní kanalizace a vodovod (viz. samostatná příloha PD) | kus | 1 |  | 0 | R - položka |  | základní |  | 0 | 0 | 0 | 0 | 0 | 16 | K | 2 |  |  |  | ROZPOCET |  |  |  |  | 0 | 0 | 0 | 0 | 0 | 1 | 0 | 16 | 543132141
283 | K | 721-ZV | Zednické výpomoci pro oddíl 721 | % |  |  | 0 | R - položka |  | základní |  | 0 | 0 | 0 | 0 | 0 | 16 | K | 2 |  |  |  | ROZPOCET |  |  |  |  | 0 | 0 | 0 | 0 | 0 | 1 | 0 | 16 | -649550256
| D | 725 | Zdravotechnika - zařizovací předměty |  |  |  | 0 |  |  |  |  | 0 |  | 0 |  | 0 | 2 | D | 1 |  |  |  | ROZPOCET | [10 empty] | 0
284 | K | 725_R01 | Zařizovací předměty (viz. samostatná příloha PD) | kus | 1 |  | 0 | R - položka |  | základní |  | 0 | 0 | 0 | 0 | 0 | 16 | K | 2 |  |  |  | ROZPOCET |  |  |  |  | 0 | 0 | 0 | 0 | 0 | 1 | 0 | 16 | 740340026
| D | 731-735 | Ústřední vytápění |  |  |  | 0 |  |  |  |  | 0 |  | 0 |  | 0 | 2 | D | 1 |  |  |  | ROZPOCET | [10 empty] | 0
285 | K | 731-735_R01 | Ústřední vytápění (viz. samostatná příloha) - dodávka, montáž, demontáže, tlakové a topné zkoušky, doplňkové konstrukce | m2 | 5200 |  | 0 | R - položka |  | základní |  | 0 | 0 | 0 | 0 | 0 | 16 | K | 2 |  |  |  | ROZPOCET |  |  |  |  | 0 | 0 | 0 | 0 | 0 | 1 | 0 | 16 | -1124900376
| P |  | Poznámka k položce: - včetně původních šaten (1056 m2) | [14 empty] | P | 2
286 | K | 731-735_R02 | Vybavení strojovny | kus | 1 |  | 0 | R - položka |  | základní |  | 0 | 0 | 0 | 0 | 0 | 16 | K | 2 |  |  |  | ROZPOCET |  |  |  |  | 0 | 0 | 0 | 0 | 0 | 1 | 0 | 16 | 942914476
287 | K | 731-735_R03 | Kotelna včetně nových kotlů | kus | 1 |  | 0 | R - položka |  | základní |  | 0 | 0 | 0 | 0 | 0 | 16 | K | 2 |  |  |  | ROZPOCET |  |  |  |  | 0 | 0 | 0 | 0 | 0 | 1 | 0 | 16 | -1180172478
288 | K | 731-735_ZV | Zednické výpomoci pro oddíl 731-735 (sekání, vrtání, průrazy, zazdívky, zaomítnutí, začištění apod.) | % |  |  | 0 | R - položka |  | základní |  | 0 | 0 | 0 | 0 | 0 | 16 | K | 2 |  |  |  | ROZPOCET |  |  |  |  | 0 | 0 | 0 | 0 | 0 | 1 | 0 | 16 | -2022523691
| P |  | Poznámka k položce: Doplnit celkovou cenu dělenou 100 | [14 empty] | P | 2
| D | 741 | Elektroinstalace - silnoproud |  |  |  | 0 |  |  |  |  | 0 |  | 0 |  | 0 | 2 | D | 1 |  |  |  | ROZPOCET | [10 empty] | 0
289 | K | 741_R01 | Elektroinstalace silnoproudá včetně dodávky svítidel | kus | 1 |  | 0 | R - položka |  | základní |  | 0 | 0 | 0 | 0 | 0 | 16 | K | 2 |  |  |  | ROZPOCET |  |  |  |  | 0 | 0 | 0 | 0 | 0 | 1 | 0 | 16 | 1557079928
| D | 742 | Elektroinstalace - slaboproud |  |  |  | 0 |  |  |  |  | 0 |  | 0 |  | 0 | 2 | D | 1 |  |  |  | ROZPOCET | [10 empty] | 0
290 | K | 742_R01 | Elektroinstalace slaboproudá | kus | 1 |  | 0 | R - položka |  | základní |  | 0 | 0 | 0 | 0 | 0 | 16 | K | 2 |  |  |  | ROZPOCET |  |  |  |  | 0 | 0 | 0 | 0 | 0 | 1 | 0 | 16 | -2020583429
291 | K | 742_R02 | Platební odbavovací systém - viz. samostatná příloha | kus | 1 |  | 0 | R - položka |  | základní |  | 0 | 0 | 0 | 0 | 0 | 16 | K | 2 |  |  |  | ROZPOCET |  |  |  |  | 0 | 0 | 0 | 0 | 0 | 1 | 0 | 16 | -2093317835
292 | K | 742_R02.1 | Odbavovací systém - skříňky pro sportovce a ZTP - viz. samostatná příloha | kus | 1 |  | 0 | R - položka |  | základní |  | 0 | 0 | 0 | 0 | 0 | 16 | K | 2 |  |  |  | ROZPOCET |  |  |  |  | 0 | 0 | 0 | 0 | 0 | 1 | 0 | 16 | 322622266
293 | K | 742_R02.2 | Odbavovací systém - skříňky pro veřejnost - viz. samostatná příloha | kus | 1 |  | 0 | R - položka |  | základní |  | 0 | 0 | 0 | 0 | 0 | 16 | K | 2 |  |  |  | ROZPOCET |  |  |  |  | 0 | 0 | 0 | 0 | 0 | 1 | 0 | 16 | -526322633
294 | K | 742_R03 | Měření a regulace | kus | 1 |  | 0 | R - položka |  | základní |  | 0 | 0 | 0 | 0 | 0 | 16 | K | 2 |  |  |  | ROZPOCET |  |  |  |  | 0 | 0 | 0 | 0 | 0 | 1 | 0 | 16 | -314673826
295 | K | 742_R04 | Docházkový systém | kus | 1 |  | 0 | R - položka |  | základní |  | 0 | 0 | 0 | 0 | 0 | 16 | K | 2 |  |  |  | ROZPOCET |  |  |  |  | 0 | 0 | 0 | 0 | 0 | 1 | 0 | 16 | 543246304
296 | K | 742_R05 | EZS - elektronická zabezpečovací signalizace | kus | 1 |  | 0 | R - položka |  | základní |  | 0 | 0 | 0 | 0 | 0 | 16 | K | 2 |  |  |  | ROZPOCET |  |  |  |  | 0 | 0 | 0 | 0 | 0 | 1 | 0 | 16 | -1126100059
| D | 751 | Vzduchotechnika |  |  |  | 0 |  |  |  |  | 0 |  | 0 |  | 0 | 2 | D | 1 |  |  |  | ROZPOCET | [10 empty] | 0
297 | K | 751.R01 | Vzduchotechnika (viz.samostatná příloha) - dodávka, montáž, demontáž stáv.zařízení, doprava, komplexní vyzkoušení, zaregulování, zaškolení obsluhy | soubor | 1 |  | 0 | R - položka |  | základní |  | 0 | 0 | 0 | 0 | 0 | 16 | K | 2 |  |  |  | ROZPOCET |  |  |  |  | 0 | 0 | 0 | 0 | 0 | 1 | 0 | 16 | -1839890628
298 | K | 751.ZV | Zednické výpomoci pro oddíl 751 (sekání, vrtání, průrazy, zazdívky, zaomítnutí, začištění apod.) | % |  |  | 0 | R - položka |  | základní |  | 0 | 0 | 0 | 0 | 0 | 16 | K | 2 |  |  |  | ROZPOCET |  |  |  |  | 0 | 0 | 0 | 0 | 0 | 1 | 0 | 16 | 183333439
| P |  | Poznámka k položce: Doplnit celkovou cenu dělenou 100 | [14 empty] | P | 2
| D | 766 | Konstrukce truhlářské |  |  |  | 0 |  |  |  |  | 0 |  | 4.0156 |  | 0 | 2 | D | 1 |  |  |  | ROZPOCET | [10 empty] | 0
299 | K | 766_R01 | Dodávka a montáž truhlářských konstrukcí dle výpisu prvků | kus | 1 |  | 0 | R - položka |  | základní |  | 0 | 0 | 0 | 0 | 0 | 16 | K | 2 |  |  |  | ROZPOCET |  |  |  |  | 0 | 0 | 0 | 0 | 0 | 1 | 0 | 16 | -1773075452
300 | K | 766412224 | Montáž obložení stěn palubkami na pero a drážku plochy přes 5 m2 modřínovými, šířky přes 100 mm | m2 | 163.435 |  | 0 | CS ÚRS 2025 01 |  | základní |  | 0 | 0 | 0 | 0 | 0 | 16 | K | 2 |  |  |  | ROZPOCET |  |  |  |  | 0 | 0 | 0 | 0 | 0 | 1 | 0 | 16 | -1969955930
| Online PSC |  | https://podminky.urs.cz/item/CS_URS_2025_01/766412224 | [14 empty] | Online PSC | 2
| VV |  | "Množství určené pomocí aplikace Výměry. | [14 empty] | VV | 2 | 1 | True | 0 | ROZPOCET
| VV |  | "palubkový obklad výšky 2,50 m | [14 empty] | VV | 2 | 1 | True | 0 | ROZPOCET
| VV |  | "(15,474+18,692+18,611+15,477) * 2,500 | [14 empty] | VV | 2 | 1 | True | 0 | ROZPOCET
| VV |  | "odpočet otvoru | [14 empty] | VV | 2 | 1 | True | 0 | ROZPOCET
| VV |  | "- ( 0,900 * 2,000 * 4 ) | [14 empty] | VV | 2 | 1 | True | 0 | ROZPOCET
| VV |  | VV0075 |  | 163.435 | [12 empty] | VV | 2 | 2 | True | 1 | ROZPOCET
301 | M | 61191164 | palubky obkladové sibiřský modřín profil rhombus 25x70mm jakost A/B | m2 | 179.779 |  | 0 | CS ÚRS 2025 01 |  | základní |  | 0 | 0.01488 | 2.6751 | 0 | 0 | 32 | M | 2 |  |  |  | ROZPOCET |  |  |  |  | 0 | 0 | 0 | 0 | 0 | 1 | 0 | 16 | 372445575
| VV |  | 163,435*1,1 'Přepočtené koeficientem množství |  | 179.779 | [12 empty] | VV | 2 | 2 | False | 1 | ROZPOCET
302 | K | 766417211 | Montáž obložení stěn rošt podkladový | m | 284.278 |  | 0 | CS ÚRS 2025 01 |  | základní |  | 0 | 0 | 0 | 0 | 0 | 16 | K | 2 |  |  |  | ROZPOCET |  |  |  |  | 0 | 0 | 0 | 0 | 0 | 1 | 0 | 16 | 887338907
| Online PSC |  | https://podminky.urs.cz/item/CS_URS_2025_01/766417211 | [14 empty] | Online PSC | 2
| VV |  | "Množství určené pomocí aplikace Výměry. | [14 empty] | VV | 2 | 1 | True | 0 | ROZPOCET
| VV |  | "ekvivalentní přepočet m/m2 = 1,666 m/m2 | [14 empty] | VV | 2 | 1 | True | 0 | ROZPOCET
| VV |  | "(15,474+18,692+18,611+15,477) * 2,500 * 1,666 | [14 empty] | VV | 2 | 1 | True | 0 | ROZPOCET
| VV |  | VV0076 |  | 284.278 | [12 empty] | VV | 2 | 2 | True | 1 | ROZPOCET
303 | M | 60514106 | řezivo jehličnaté lať pevnostní třída S10-13 průřez 40x60mm | m3 | 0.75 |  | 0 | CS ÚRS 2025 01 |  | základní |  | 0 | 0.55 | 0.4125 | 0 | 0 | 32 | M | 2 |  |  |  | ROZPOCET |  |  |  |  | 0 | 0 | 0 | 0 | 0 | 1 | 0 | 16 | -758483972
| VV |  | 284,278*0,00264 'Přepočtené koeficientem množství |  | 0.75 | [12 empty] | VV | 2 | 2 | False | 1 | ROZPOCET
304 | K | 766423124 | Montáž obložení podhledů členitých palubkami na pero a drážku modřínovými, šířky přes 100 mm | m2 | 63.52 |  | 0 | CS ÚRS 2025 01 |  | základní |  | 0 | 0 | 0 | 0 | 0 | 16 | K | 2 |  |  |  | ROZPOCET |  |  |  |  | 0 | 0 | 0 | 0 | 0 | 1 | 0 | 16 | 915581197
| Online PSC |  | https://podminky.urs.cz/item/CS_URS_2025_01/766423124 | [14 empty] | Online PSC | 2
| VV |  | "Množství určené pomocí aplikace Výměry. | [14 empty] | VV | 2 | 1 | True | 0 | ROZPOCET
| VV |  | "výška podhledu 2,30 m | [14 empty] | VV | 2 | 1 | True | 0 | ROZPOCET
| VV |  | "12,890 "m.č. 311a" | [14 empty] | VV | 2 | 1 | True | 0 | ROZPOCET
| VV |  | "19,260 "m.č. 311b" | [14 empty] | VV | 2 | 1 | True | 0 | ROZPOCET
| VV |  | "18,470 "m.č. 311c" | [14 empty] | VV | 2 | 1 | True | 0 | ROZPOCET
| VV |  | "12,900 "m.č. 311d" | [14 empty] | VV | 2 | 1 | True | 0 | ROZPOCET
| VV |  | VV0073 |  | 63.52 | [12 empty] | VV | 2 | 2 | True | 1 | ROZPOCET
305 | M | 61191160 | palubky obkladové sibiřský modřín profil rhombus 20x95mm jakost A/B | m2 | 69.872 |  | 0 | CS ÚRS 2025 01 |  | základní |  | 0 | 0.0095 | 0.66378 | 0 | 0 | 32 | M | 2 |  |  |  | ROZPOCET |  |  |  |  | 0 | 0 | 0 | 0 | 0 | 1 | 0 | 16 | 795537753
| VV |  | 63,52*1,1 'Přepočtené koeficientem množství |  | 69.872 | [12 empty] | VV | 2 | 2 | False | 1 | ROZPOCET
306 | K | 766427112 | Montáž obložení podhledů rošt podkladový | m | 105.824 |  | 0 | CS ÚRS 2025 01 |  | základní |  | 0 | 0 | 0 | 0 | 0 | 16 | K | 2 |  |  |  | ROZPOCET |  |  |  |  | 0 | 0 | 0 | 0 | 0 | 1 | 0 | 16 | 961723831
| Online PSC |  | https://podminky.urs.cz/item/CS_URS_2025_01/766427112 | [14 empty] | Online PSC | 2
| VV |  | "Množství určené pomocí aplikace Výměry. | [14 empty] | VV | 2 | 1 | True | 0 | ROZPOCET
| VV |  | "ekvivalentní přepočet m/m2 = 1,666 m/m2 | [14 empty] | VV | 2 | 1 | True | 0 | ROZPOCET
| VV |  | "(12,890+19,260+18,470+12,900) * 1,666 | [14 empty] | VV | 2 | 1 | True | 0 | ROZPOCET
| VV |  | VV0074 |  | 105.824 | [12 empty] | VV | 2 | 2 | True | 1 | ROZPOCET
307 | M | 60514106 | řezivo jehličnaté lať pevnostní třída S10-13 průřez 40x60mm | m3 | 0.279 |  | 0 | CS ÚRS 2025 01 |  | základní |  | 0 | 0.55 | 0.15345 | 0 | 0 | 32 | M | 2 |  |  |  | ROZPOCET |  |  |  |  | 0 | 0 | 0 | 0 | 0 | 1 | 0 | 16 | 1511184955
| VV |  | 105,824*0,00264 'Přepočtené koeficientem množství |  | 0.279 | [12 empty] | VV | 2 | 2 | False | 1 | ROZPOCET
308 | K | 766492100 | Ostatní práce při obkládání montáž dřevěného obložení ostění | m2 | 3.136 |  | 0 | CS ÚRS 2025 01 |  | základní |  | 0 | 0 | 0 | 0 | 0 | 16 | K | 2 |  |  |  | ROZPOCET |  |  |  |  | 0 | 0 | 0 | 0 | 0 | 1 | 0 | 16 | 1860770020
| Online PSC |  | https://podminky.urs.cz/item/CS_URS_2025_01/766492100 | [14 empty] | Online PSC | 2
| VV |  | "Množství určené pomocí aplikace Výměry. | [14 empty] | VV | 2 | 1 | True | 0 | ROZPOCET
| VV |  | "m.č. 311a-311d | [14 empty] | VV | 2 | 1 | True | 0 | ROZPOCET
| VV |  | "hloubka ostění 140 mm + 20 mm | [14 empty] | VV | 2 | 1 | True | 0 | ROZPOCET
| VV |  | "(( 0,900 + 2,000 * 2 ) * 0,160 ) * 4 | [14 empty] | VV | 2 | 1 | True | 0 | ROZPOCET
| VV |  | VV0077 |  | 3.136 | [12 empty] | VV | 2 | 2 | True | 1 | ROZPOCET
309 | M | 61191160 | palubky obkladové sibiřský modřín profil rhombus 20x95mm jakost A/B | m2 | 3.45 |  | 0 | CS ÚRS 2025 01 |  | základní |  | 0 | 0.0095 | 0.032775 | 0 | 0 | 32 | M | 2 |  |  |  | ROZPOCET |  |  |  |  | 0 | 0 | 0 | 0 | 0 | 1 | 0 | 16 | 467078322
| VV |  | 3,136*1,1 'Přepočtené koeficientem množství |  | 3.45 | [12 empty] | VV | 2 | 2 | False | 1 | ROZPOCET
310 | K | 766629314 | Montáž oken dřevěných Příplatek k cenám za izolaci mezi ostěním a rámem okna při zalomeném ostění, připojovací spára tl. do 15 mm, se spárou zalomení do 10 mm | m | 650 |  | 0 | CS ÚRS 2025 01 |  | základní |  | 0 | 0.00012 | 0.078 | 0 | 0 | 4 | K | 2 |  |  |  | ROZPOCET |  |  |  |  | 0 | 0 | 0 | 0 | 0 | 1 | 0 | 4 | 739038744
| Online PSC |  | https://podminky.urs.cz/item/CS_URS_2025_01/766629314 | [14 empty] | Online PSC | 2
| VV |  | "těsnění mezi Al rámečky FVE | [14 empty] | VV | 2 | 1 | True | 0 | ROZPOCET
| VV |  | 650,000 |  | 650 | [12 empty] | VV | 2 | 2 | True | 1 | ROZPOCET
311 | K | 998766203 | Přesun hmot pro konstrukce truhlářské stanovený procentní sazbou (%) z ceny vodorovná dopravní vzdálenost do 50 m základní v objektech výšky přes 12 do 24 m | % |  |  | 0 | CS ÚRS 2025 01 |  | základní |  | 0 | 0 | 0 | 0 | 0 | 16 | K | 2 |  |  |  | ROZPOCET |  |  |  |  | 0 | 0 | 0 | 0 | 0 | 1 | 0 | 16 | 341970159
| Online PSC |  | https://podminky.urs.cz/item/CS_URS_2025_01/998766203 | [14 empty] | Online PSC | 2
| D | 767 | Konstrukce zámečnické |  |  |  | 0 |  |  |  |  | 0 |  | 1.6616 |  | 0 | 2 | D | 1 |  |  |  | ROZPOCET | [10 empty] | 0
312 | K | 767_R01 | Střešní konstrukce včetně nosné konstrukce | m2 | 3885.596 |  | 0 | R - položka |  | základní |  | 0 | 0 | 0 | 0 | 0 | 16 | K | 2 |  |  |  | ROZPOCET |  |  |  |  | 0 | 0 | 0 | 0 | 0 | 1 | 0 | 16 | -131170479
| P |  | Poznámka k položce: kompletní skladba střechy : | [14 empty] | P | 2
| VV |  | "STRECHA.pdf | [14 empty] | VV | 2 | 1 | True | 0 | ROZPOCET
| VV |  | (3319,333+(3319,333*10/100))/Cos(20) |  | 3885.596 | [12 empty] | VV | 2 | 2 | True | 0 | ROZPOCET
| VV |  | Součet |  | 3885.596 | [12 empty] | VV | 2 | 4 | True | 1 | ROZPOCET
313 | K | 767_R02 | Opláštění fasády včetně nosných prvků | m2 | 2106 |  | 0 | R - položka |  | základní |  | 0 | 0 | 0 | 0 | 0 | 16 | K | 2 |  |  |  | ROZPOCET |  |  |  |  | 0 | 0 | 0 | 0 | 0 | 1 | 0 | 16 | -244989665
314 | K | 767_R03 | Výplně otvorů a vnitřní stěny z hliníkových profilů se zasklením | kus | 1 |  | 0 | R - položka |  | základní |  | 0 | 0 | 0 | 0 | 0 | 16 | K | 2 |  |  |  | ROZPOCET |  |  |  |  | 0 | 0 | 0 | 0 | 0 | 1 | 0 | 16 | 86970777
315 | K | 767_R04 | Zámečnické prvky a výrobky dle výpisu prvků | kus | 1 |  | 0 | R - položka |  | základní |  | 0 | 0 | 0 | 0 | 0 | 16 | K | 2 |  |  |  | ROZPOCET |  |  |  |  | 0 | 0 | 0 | 0 | 0 | 1 | 0 | 16 | 972473567
316 | K | 767_R05 | Zavěšené podhledy včetně opláštění a nosné konstrukce | kus | 1 |  | 0 | R - položka |  | základní |  | 0 | 0 | 0 | 0 | 0 | 16 | K | 2 |  |  |  | ROZPOCET |  |  |  |  | 0 | 0 | 0 | 0 | 0 | 1 | 0 | 16 | 1014873212
317 | K | 767-R06 | K.3 - Nosná ocelová konstrukce akustické zástěny diesel generátoru | kg | 912.46 |  | 0 | R - položka |  | základní |  | 0 | 0 | 0 | 0 | 0 | 16 | K | 2 |  |  |  | ROZPOCET |  |  |  |  | 0 | 0 | 0 | 0 | 0 | 1 | 0 | 16 | -50421281
| P |  | Poznámka k položce: k3.1 - trubka silnostěnná 160/90/8mm - 6ks dl. 2,7m k3.2 - L80/60/6 - 6ks dl. 2,3m k3.3 - trapéz. plech s výškou vlny 50mm, tl. pl 1mm, 12,21 x 2,74 = 33,46m2 kotevní a spojovací plechy | [14 empty] | P | 2
318 | K | 767-R07 | K.2 - Nosná ocelová konstrukce velkoplošného okna a snížené střechy v jižní fasádě | kg | 4993.76 |  | 0 | R - položka |  | základní |  | 0 | 0 | 0 | 0 | 0 | 16 | K | 2 |  |  |  | ROZPOCET |  |  |  |  | 0 | 0 | 0 | 0 | 0 | 1 | 0 | 16 | 743978863
| P |  | Poznámka k položce: k2.1 - trubka silnostěnná 200/100/12,5mm - 5ks dl. 8,72m k2.2 - HEB200 - 2ks dl. 14,5m k2.3 - IPE240 - 5ks dl. 3,21m k2.4 - IPE180 - 5ks dl. 3,08m k2.5 - IPE100 - 4ks dl. 4,2m kotevní a spojovací plechy | [14 empty] | P | 2
319 | K | 767-R08 | K.1 - Nosná ocelová konstrukce velkoplošných oken, snížené střechy a akustické zástěny v severní fasádě | kg | 15219.66 |  | 0 | R - položka |  | základní |  | 0 | 0 | 0 | 0 | 0 | 16 | K | 2 |  |  |  | ROZPOCET |  |  |  |  | 0 | 0 | 0 | 0 | 0 | 1 | 0 | 16 | 1303043253
| P |  | Poznámka k položce: k1.1 - trubka silnostěnná 200/100/12,5mm - 7ks dl. 6,71m + 9ks dl. 4,86m k1.2 - HEB200 - 20,02m + 24,1m k1.3 - IPE240 - 14ks dl. 3,16m k1.4 - IPE160 - 16ks dl. 8,74m k1.5 - U120 - 2x 66,2m k1.6 - trapéz. plech s výškou vlny 50mm, tl. pl 1mm, 66,2 x 2,2 = 145,64m2 trubka silnostěnná 100/100/8mm - 4ks dl. 2m L80/80/8 - 2ks dl. 4,06m + 4ks dl. 5,15m L60/60/6 - 12ks dl. 4,5m kotevní a spojovací plechy | [14 empty] | P | 2
320 | K | 767-R09 | ST.3 - Nosníky IPE 180 pro ST3 | kg | 392.92 |  | 0 | R - položka |  | základní |  | 0 | 0 | 0 | 0 | 0 | 16 | K | 2 |  |  |  | ROZPOCET |  |  |  |  | 0 | 0 | 0 | 0 | 0 | 1 | 0 | 16 | -2016205840
321 | K | 767-R10 | Hliníkové rámečky pro uchyvení FVE panelů z Al plechu tl. 3mm + kotevní a montážní materiál | kg | 2822.055 |  | 0 | R - položka |  | základní |  | 0 | 0 | 0 | 0 | 0 | 16 | K | 2 |  |  |  | ROZPOCET |  |  |  |  | 0 | 0 | 0 | 0 | 0 | 1 | 0 | 16 | 132574028
| VV |  | "Al plech tl. 3 mm | [14 empty] | VV | 2 | 1 | True | 0 | ROZPOCET
| VV |  | "Al.1 | [14 empty] | VV | 2 | 1 | True | 0 | ROZPOCET
| VV |  | ( 1,200 * 78 + 1,700 * 78 ) * 8,10 |  | 1832.22 | [12 empty] | VV | 2 | 2 | True | 0 | ROZPOCET
| VV |  | "Al.2 | [14 empty] | VV | 2 | 1 | True | 0 | ROZPOCET
| VV |  | ( 1,450 * 78 ) * 8,10 |  | 916.11 | [12 empty] | VV | 2 | 2 | True | 0 | ROZPOCET
| VV |  | "Al tyč 40/5 dl. 100 ( tvar. Z ) | [14 empty] | VV | 2 | 1 | True | 0 | ROZPOCET
| VV |  | ( 0,100 * 1092 ) * 0,532 |  | 58.094 | [12 empty] | VV | 2 | 2 | True | 0 | ROZPOCET
| VV |  | "Al tyč 40/8 dl. 100 ( tvar. L ) | [14 empty] | VV | 2 | 1 | True | 0 | ROZPOCET
| VV |  | ( 0,100 * 312 ) * 0,501 |  | 15.631 | [12 empty] | VV | 2 | 2 | True | 0 | ROZPOCET
| VV |  | Součet |  | 2822.055 | [12 empty] | VV | 2 | 4 | True | 1 | ROZPOCET
322 | K | 767330112 | Montáž tubusových světlovodů kopule s lemováním plochá střecha | kus | 2 |  | 0 | CS ÚRS 2025 01 |  | základní |  | 0 | 0 | 0 | 0 | 0 | 16 | K | 2 |  |  |  | ROZPOCET |  |  |  |  | 0 | 0 | 0 | 0 | 0 | 1 | 0 | 16 | -272702588
| Online PSC |  | https://podminky.urs.cz/item/CS_URS_2025_01/767330112 | [14 empty] | Online PSC | 2
| P |  | Poznámka k položce: Specifikace světlovodu není v dostupné PD specifikovanána, bude upřesněno dle požadavků zpracovatele projekční části v dalším stupni PD. | [14 empty] | P | 2
| VV |  | "Množství určené pomocí aplikace Výměry. | [14 empty] | VV | 2 | 1 | True | 0 | ROZPOCET
| VV |  | "2,000 "světlovod DN 800" | [14 empty] | VV | 2 | 1 | True | 0 | ROZPOCET
| VV |  | VV0100 |  | 2 | [12 empty] | VV | 2 | 2 | True | 1 | ROZPOCET
323 | K | 767330124 | Montáž tubusových světlovodů tubus, průměru přes 550 do 800 mm | m | 4 |  | 0 | CS ÚRS 2025 01 |  | základní |  | 0 | 0 | 0 | 0 | 0 | 16 | K | 2 |  |  |  | ROZPOCET |  |  |  |  | 0 | 0 | 0 | 0 | 0 | 1 | 0 | 16 | 1366803471
| Online PSC |  | https://podminky.urs.cz/item/CS_URS_2025_01/767330124 | [14 empty] | Online PSC | 2
| P |  | Poznámka k položce: Specifikace světlovodu není v dostupné PD specifikovanána, bude upřesněno dle požadavků zpracovatele projekční části v dalším stupni PD. | [14 empty] | P | 2
| VV |  | "Množství určené pomocí aplikace Výměry. | [14 empty] | VV | 2 | 1 | True | 0 | ROZPOCET
| VV |  | "2,000 "světlovod DN 800" | [14 empty] | VV | 2 | 1 | True | 0 | ROZPOCET
| VV |  | VV0100 * 2,000 |  | 4 | [12 empty] | VV | 2 | 2 | True | 1 | ROZPOCET
324 | K | 767330134 | Montáž tubusových světlovodů rozptylovač světla přes 550 do 800 mm | kus | 2 |  | 0 | CS ÚRS 2025 01 |  | základní |  | 0 | 0 | 0 | 0 | 0 | 16 | K | 2 |  |  |  | ROZPOCET |  |  |  |  | 0 | 0 | 0 | 0 | 0 | 1 | 0 | 16 | -1898272916
| Online PSC |  | https://podminky.urs.cz/item/CS_URS_2025_01/767330134 | [14 empty] | Online PSC | 2
| P |  | Poznámka k položce: Specifikace světlovodu není v dostupné PD specifikovanána, bude upřesněno dle požadavků zpracovatele projekční části v dalším stupni PD. | [14 empty] | P | 2
| VV |  | "Množství určené pomocí aplikace Výměry. | [14 empty] | VV | 2 | 1 | True | 0 | ROZPOCET
| VV |  | "2,000 "světlovod DN 800" | [14 empty] | VV | 2 | 1 | True | 0 | ROZPOCET
| VV |  | VV0100 |  | 2 | [12 empty] | VV | 2 | 2 | True | 1 | ROZPOCET
325 | M | 55381.rmat1 | světlovod DN 800 - kompletní dodávka ( kopule, těsnění, tubus, difusor, tepelná izolace, montážní a pomocný materiál ) | sada | 2 |  | 0 | R - položka |  | základní |  | 0 | 0.05 | 0.1 | 0 | 0 | 32 | M | 2 |  |  |  | ROZPOCET |  |  |  |  | 0 | 0 | 0 | 0 | 0 | 1 | 0 | 16 | -1259707094
| P |  | Poznámka k položce: Specifikace světlovodu není v dostupné PD specifikovanána, bude upřesněno dle požadavků zpracovatele projekční části v dalším stupni PD. | [14 empty] | P | 2
| VV |  | "Množství určené pomocí aplikace Výměry. | [14 empty] | VV | 2 | 1 | True | 0 | ROZPOCET
| VV |  | "2,000 "světlovod DN 800" | [14 empty] | VV | 2 | 1 | True | 0 | ROZPOCET
| VV |  | VV0100 |  | 2 | [12 empty] | VV | 2 | 2 | True | 1 | ROZPOCET
326 | K | 767391237 | Montáž krytiny z tvarovaných plechů vložení těsnícího pásku do spojů plechů ve sklonu do 10° | m | 4274.611 |  | 0 | CS ÚRS 2025 01 |  | základní |  | 0 | 0 | 0 | 0 | 0 | 16 | K | 2 |  |  |  | ROZPOCET |  |  |  |  | 0 | 0 | 0 | 0 | 0 | 1 | 0 | 16 | -270897471
| Online PSC |  | https://podminky.urs.cz/item/CS_URS_2025_01/767391237 | [14 empty] | Online PSC | 2
| VV |  | "Množství určené pomocí aplikace Výměry. | [14 empty] | VV | 2 | 1 | True | 0 | ROZPOCET
| VV |  | "formátovaná šířka TR-plechu 0,75 m | [14 empty] | VV | 2 | 1 | True | 0 | ROZPOCET
| VV |  | "přepočet koef. 1,333 / m2 | [14 empty] | VV | 2 | 1 | True | 0 | ROZPOCET
| VV |  | "(Střecha ST1+Střecha ST2+Střecha ST2z+Střecha ST3) * 1,333 | [14 empty] | VV | 2 | 1 | True | 0 | ROZPOCET
| VV |  | VV0036 |  | 4274.611 | [12 empty] | VV | 2 | 2 | True | 1 | ROZPOCET
327 | M | 55350006 | páska těsnící butylkaučuková 3x10mm | m | 4488.342 |  | 0 | CS ÚRS 2025 01 |  | základní |  | 0 | 0.0003 | 1.3465 | 0 | 0 | 32 | M | 2 |  |  |  | ROZPOCET |  |  |  |  | 0 | 0 | 0 | 0 | 0 | 1 | 0 | 16 | 705699195
| VV |  | 4274,611*1,05 'Přepočtené koeficientem množství |  | 4488.342 | [12 empty] | VV | 2 | 2 | False | 1 | ROZPOCET
328 | K | 767881118 | Montáž záchytného systému proti pádu bodů samostatných nebo v systému s poddajným kotvícím vedením do trapézového plechu samořeznými vruty, motýlkovými a provlékacími příchytkami | kus | 38 |  | 0 | CS ÚRS 2025 01 |  | základní |  | 0 | 0 | 0 | 0 | 0 | 16 | K | 2 |  |  |  | ROZPOCET |  |  |  |  | 0 | 0 | 0 | 0 | 0 | 1 | 0 | 16 | -496476400
| Online PSC |  | https://podminky.urs.cz/item/CS_URS_2025_01/767881118 | [14 empty] | Online PSC | 2
| VV |  | "Množství určené pomocí aplikace Výměry. | [14 empty] | VV | 2 | 1 | True | 0 | ROZPOCET
| VV |  | "nerezový tuhý bod - sklopné kotvy | [14 empty] | VV | 2 | 1 | True | 0 | ROZPOCET
| VV |  | "Záchytný systém - KB 1 | [14 empty] | VV | 2 | 1 | True | 0 | ROZPOCET
| VV |  | "nerezový tyčový bod - sklopné kotvy | [14 empty] | VV | 2 | 1 | True | 0 | ROZPOCET
| VV |  | "Záchytný systém - KB 2 | [14 empty] | VV | 2 | 1 | True | 0 | ROZPOCET
| VV |  | VV0029 |  | 38 | [12 empty] | VV | 2 | 2 | True | 1 | ROZPOCET
329 | M | 70921309 | kotvicí bod pro trapézové a sendvičových konstrukce ztužený dl 600mm | kus | 15 |  | 0 | CS ÚRS 2025 01 |  | základní |  | 0 | 0.0045 | 0.0675 | 0 | 0 | 32 | M | 2 |  |  |  | ROZPOCET |  |  |  |  | 0 | 0 | 0 | 0 | 0 | 1 | 0 | 16 | -1634798993
330 | M | 70921303 | kotvicí bod pro trapézové a sendvičových konstrukce dl 500mm | kus | 21 |  | 0 | CS ÚRS 2025 01 |  | základní |  | 0 | 0.00295 | 0.06195 | 0 | 0 | 32 | M | 2 |  |  |  | ROZPOCET |  |  |  |  | 0 | 0 | 0 | 0 | 0 | 1 | 0 | 16 | -2066958759
331 | M | 70921304 | kotvicí bod pro trapézové a sendvičových konstrukce dl 600mm | kus | 2 |  | 0 | CS ÚRS 2025 01 |  | základní |  | 0 | 0.00307 | 0.00614 | 0 | 0 | 32 | M | 2 |  |  |  | ROZPOCET |  |  |  |  | 0 | 0 | 0 | 0 | 0 | 1 | 0 | 16 | -1725139664
332 | M | 31452201 | nerezové lano určené pro systémy s požadavkem na permanentní kotvicí vedení tl 8mm | m | 306.771 |  | 0 | CS ÚRS 2025 01 |  | základní |  | 0 | 0.00024 | 0.073625 | 0 | 0 | 32 | M | 2 |  |  |  | ROZPOCET |  |  |  |  | 0 | 0 | 0 | 0 | 0 | 1 | 0 | 16 | 1656614231
| VV |  | "Množství určené pomocí aplikace Výměry. | [14 empty] | VV | 2 | 1 | True | 0 | ROZPOCET
| VV |  | "Záchytný systém - nerez. lano pr. 8 mm | [14 empty] | VV | 2 | 1 | True | 0 | ROZPOCET
| VV |  | VV0030 |  | 306.771 | [12 empty] | VV | 2 | 2 | True | 1 | ROZPOCET
333 | M | 31452205 | koncovka k nerez lanu pevná určená k nalisování na nerezové lano lano tl 8mm | kus | 8 |  | 0 | CS ÚRS 2025 01 |  | základní |  | 0 | 0.00032 | 0.00256 | 0 | 0 | 32 | M | 2 |  |  |  | ROZPOCET |  |  |  |  | 0 | 0 | 0 | 0 | 0 | 1 | 0 | 16 | 786378924
334 | M | 31452212 | úchytka průběžná rohová k nerez lanu pro systémy s požadavkem na permanentní kotvicí vedení lano tl 8mm | kus | 3 |  | 0 | CS ÚRS 2025 01 |  | základní |  | 0 | 0.00112 | 0.00336 | 0 | 0 | 32 | M | 2 |  |  |  | ROZPOCET |  |  |  |  | 0 | 0 | 0 | 0 | 0 | 1 | 0 | 16 | -729561526
335 | K | 767881151 | Montáž záchytného systému proti pádu nástavců určených k upevnění na sloupky nebo body v systému poddajného kotvícího vedení středových, rohových, dělících délky vedení do 50 m | soubor | 1 |  | 0 | CS ÚRS 2025 01 |  | základní |  | 0 | 0 | 0 | 0 | 0 | 16 | K | 2 |  |  |  | ROZPOCET |  |  |  |  | 0 | 0 | 0 | 0 | 0 | 1 | 0 | 16 | 1483671847
| Online PSC |  | https://podminky.urs.cz/item/CS_URS_2025_01/767881151 | [14 empty] | Online PSC | 2
336 | K | 767881152 | Montáž záchytného systému proti pádu nástavců určených k upevnění na sloupky nebo body v systému poddajného kotvícího vedení středových, rohových, dělících délky vedení přes 50 do 200 m | soubor | 2 |  | 0 | CS ÚRS 2025 01 |  | základní |  | 0 | 0 | 0 | 0 | 0 | 16 | K | 2 |  |  |  | ROZPOCET |  |  |  |  | 0 | 0 | 0 | 0 | 0 | 1 | 0 | 16 | 1425501338
| Online PSC |  | https://podminky.urs.cz/item/CS_URS_2025_01/767881152 | [14 empty] | Online PSC | 2
337 | K | 998767102 | Přesun hmot pro zámečnické konstrukce stanovený z hmotnosti přesunovaného materiálu vodorovná dopravní vzdálenost do 50 m základní v objektech výšky přes 6 do 12 m | t | 1.662 |  | 0 | CS ÚRS 2025 01 |  | základní |  | 0 | 0 | 0 | 0 | 0 | 16 | K | 2 |  |  |  | ROZPOCET |  |  |  |  | 0 | 0 | 0 | 0 | 0 | 1 | 0 | 16 | -714416482
| Online PSC |  | https://podminky.urs.cz/item/CS_URS_2025_01/998767102 | [14 empty] | Online PSC | 2
338 | K | 998767203 | Přesun hmot pro zámečnické konstrukce stanovený procentní sazbou (%) z ceny vodorovná dopravní vzdálenost do 50 m základní v objektech výšky přes 12 do 24 m | % |  |  | 0 | CS ÚRS 2025 01 |  | základní |  | 0 | 0 | 0 | 0 | 0 | 16 | K | 2 |  |  |  | ROZPOCET |  |  |  |  | 0 | 0 | 0 | 0 | 0 | 1 | 0 | 16 | -4971526
| Online PSC |  | https://podminky.urs.cz/item/CS_URS_2025_01/998767203 | [14 empty] | Online PSC | 2
| D | 771 | Podlahy z dlaždic |  |  |  | 0 |  |  |  |  | 0 |  | 166.1635 |  | 0 | 2 | D | 1 |  |  |  | ROZPOCET | [10 empty] | 0
339 | K | 771274123 | Montáž obkladů schodišť z dlaždic keramických lepených cementovým flexibilním lepidlem stupnic reliéfních nebo z dekorů, šířky přes 250 do 300 mm | m | 31.5 |  | 0 | CS ÚRS 2025 01 |  | základní |  | 0 | 0.00153 | 0.048195 | 0 | 0 | 16 | K | 2 |  |  |  | ROZPOCET |  |  |  |  | 0 | 0 | 0 | 0 | 0 | 1 | 0 | 16 | -324779190
| Online PSC |  | https://podminky.urs.cz/item/CS_URS_2025_01/771274123 | [14 empty] | Online PSC | 2
| VV |  | "PUDORYS_1NP.pdf | [14 empty] | VV | 2 | 1 | True | 0 | ROZPOCET
| VV |  | " m.č. 1.11" 1,500*21 |  | 31.5 | [12 empty] | VV | 2 | 2 | True | 0 | ROZPOCET
| VV |  | Mezisoučet " 1.NP |  | 31.5 | [12 empty] | VV | 2 | 3 | True | 0 | ROZPOCET
| VV |  | Součet |  | 31.5 | [12 empty] | VV | 2 | 4 | True | 1 | ROZPOCET
340 | M | 59761337 | schodovka podlahy (barevné) | kus | 115.5 |  | 0 | CS ÚRS 2025 01 |  | základní |  | 0 | 0.004 | 0.462 | 0 | 0 | 32 | M | 2 |  |  |  | ROZPOCET |  |  |  |  | 0 | 0 | 0 | 0 | 0 | 1 | 0 | 16 | -4202532
| VV |  | 105*1,1 'Přepočtené koeficientem množství |  | 115.5 | [12 empty] | VV | 2 | 2 | False | 1 | ROZPOCET
341 | K | 771274232 | Montáž obkladů schodišť z dlaždic keramických lepených cementovým flexibilním lepidlem podstupnic hladkých, výšky přes 150 do 200 mm | m | 31.5 |  | 0 | CS ÚRS 2025 01 |  | základní |  | 0 | 0.00102 | 0.03213 | 0 | 0 | 16 | K | 2 |  |  |  | ROZPOCET |  |  |  |  | 0 | 0 | 0 | 0 | 0 | 1 | 0 | 16 | -597535045
| Online PSC |  | https://podminky.urs.cz/item/CS_URS_2025_01/771274232 | [14 empty] | Online PSC | 2
| VV |  | "PUDORYS_1NP.pdf | [14 empty] | VV | 2 | 1 | True | 0 | ROZPOCET
| VV |  | " m.č. 1.11" 1,500*21 |  | 31.5 | [12 empty] | VV | 2 | 2 | True | 0 | ROZPOCET
| VV |  | Mezisoučet " 1.NP |  | 31.5 | [12 empty] | VV | 2 | 3 | True | 0 | ROZPOCET
| VV |  | Součet |  | 31.5 | [12 empty] | VV | 2 | 4 | True | 1 | ROZPOCET
342 | M | 59761004 | dlaždice keramické koupelnové (barevné) přes 4 do 6 ks/m2 | m2 | 6.411 |  | 0 | CS ÚRS 2025 01 |  | základní |  | 0 | 0.0225 | 0.14425 | 0 | 0 | 32 | M | 2 |  |  |  | ROZPOCET |  |  |  |  | 0 | 0 | 0 | 0 | 0 | 1 | 0 | 16 | -1334872886
| VV |  | 5,828*1,1 'Přepočtené koeficientem množství |  | 6.411 | [12 empty] | VV | 2 | 2 | False | 1 | ROZPOCET
343 | K | 771474143 | Montáž soklů z dlaždic keramických lepených cementovým flexibilním lepidlem s požlábkem nebo francouzských, výšky přes 120 do 150 mm | m | 3761 |  | 0 | CS ÚRS 2025 01 |  | základní |  | 0 | 0.00074 | 2.7831 | 0 | 0 | 16 | K | 2 |  |  |  | ROZPOCET |  |  |  |  | 0 | 0 | 0 | 0 | 0 | 1 | 0 | 16 | 1472880379
| Online PSC |  | https://podminky.urs.cz/item/CS_URS_2025_01/771474143 | [14 empty] | Online PSC | 2
344 | M | 59761417.1 | sokl - dlaždice keramické slinuté neglazované mrazuvzdorné 300x150mm | kus | 13776.4 |  | 0 | CS ÚRS 2025 01 |  | základní |  | 0 | 0.00026 | 3.5819 | 0 | 0 | 32 | M | 2 |  |  |  | ROZPOCET |  |  |  |  | 0 | 0 | 0 | 0 | 0 | 1 | 0 | 16 | -1212270004
| VV |  | 12524*1,1 'Přepočtené koeficientem množství |  | 13776.4 | [12 empty] | VV | 2 | 2 | False | 1 | ROZPOCET
345 | K | 771574131 | Montáž podlah z dlaždic keramických lepených flexibilním lepidlem režných nebo glazovaných protiskluzných nebo reliefovaných do 50 ks/ m2 | m2 | 2765 |  | 0 | CS ÚRS 2025 01 |  | základní |  | 0 | 0.00392 | 10.8388 | 0 | 0 | 16 | K | 2 |  |  |  | ROZPOCET |  |  |  |  | 0 | 0 | 0 | 0 | 0 | 1 | 0 | 16 | -764965446
| Online PSC |  | https://podminky.urs.cz/item/CS_URS_2025_01/771574131 | [14 empty] | Online PSC | 2
| VV |  | "PUDORYS_1NP.pdf | [14 empty] | VV | 2 | 1 | True | 0 | ROZPOCET
| VV |  | " m.č. 1.01" 764,600 |  | 764.6 | [12 empty] | VV | 2 | 2 | True | 0 | ROZPOCET
| VV |  | " m.č. 1.02" 667,830 |  | 667.83 | [12 empty] | VV | 2 | 2 | True | 0 | ROZPOCET
| VV |  | " m.č. 1.03" 613,710 |  | 613.71 | [12 empty] | VV | 2 | 2 | True | 0 | ROZPOCET
| VV |  | " m.č. 1.08" 32,240 |  | 32.24 | [12 empty] | VV | 2 | 2 | True | 0 | ROZPOCET
| VV |  | " m.č. 1.09" 24,740 |  | 24.74 | [12 empty] | VV | 2 | 2 | True | 0 | ROZPOCET
| VV |  | " m.č. 1.10" 18,520 |  | 18.52 | [12 empty] | VV | 2 | 2 | True | 0 | ROZPOCET
| VV |  | " m.č. 1.11" 37,750 |  | 37.75 | [12 empty] | VV | 2 | 2 | True | 0 | ROZPOCET
| VV |  | " m.č. 1.12" 86,380 |  | 86.38 | [12 empty] | VV | 2 | 2 | True | 0 | ROZPOCET
| VV |  | " m.č. 1.13" 8,960 |  | 8.96 | [12 empty] | VV | 2 | 2 | True | 0 | ROZPOCET
| VV |  | " m.č. 1.14" 9,570 |  | 9.57 | [12 empty] | VV | 2 | 2 | True | 0 | ROZPOCET
| VV |  | " m.č. 1.15" 1,790 |  | 1.79 | [12 empty] | VV | 2 | 2 | True | 0 | ROZPOCET
| VV |  | " m.č. 1.16" 9,730 |  | 9.73 | [12 empty] | VV | 2 | 2 | True | 0 | ROZPOCET
| VV |  | " m.č. 1.17" 10,070 |  | 10.07 | [12 empty] | VV | 2 | 2 | True | 0 | ROZPOCET
| VV |  | " m.č. 1.18" 15,100 |  | 15.1 | [12 empty] | VV | 2 | 2 | True | 0 | ROZPOCET
| VV |  | " m.č. 1.19" 17,180 |  | 17.18 | [12 empty] | VV | 2 | 2 | True | 0 | ROZPOCET
| VV |  | " m.č. 1.20" 3,870 |  | 3.87 | [12 empty] | VV | 2 | 2 | True | 0 | ROZPOCET
| VV |  | " m.č. 1.21" 24,210 |  | 24.21 | [12 empty] | VV | 2 | 2 | True | 0 | ROZPOCET
| VV |  | " m.č. 1.22" 9,080 |  | 9.08 | [12 empty] | VV | 2 | 2 | True | 0 | ROZPOCET
| VV |  | " m.č. 1.23" 2,370 |  | 2.37 | [12 empty] | VV | 2 | 2 | True | 0 | ROZPOCET
| VV |  | " m.č. 1.24" 3,870 |  | 3.87 | [12 empty] | VV | 2 | 2 | True | 0 | ROZPOCET
| VV |  | Mezisoučet " 1.NP |  | 2361.57 | [12 empty] | VV | 2 | 3 | True | 0 | ROZPOCET
| VV |  | "PUDORYS_2NP.pdf | [14 empty] | VV | 2 | 1 | True | 0 | ROZPOCET
| VV |  | " m.č. 2.01" 58,320 |  | 58.32 | [12 empty] | VV | 2 | 2 | True | 0 | ROZPOCET
| VV |  | " m.č. 2.02" 38,060 |  | 38.06 | [12 empty] | VV | 2 | 2 | True | 0 | ROZPOCET
| VV |  | " m.č. 2.03" 27,970 |  | 27.97 | [12 empty] | VV | 2 | 2 | True | 0 | ROZPOCET
| VV |  | " m.č. 2.04" 33,820 |  | 33.82 | [12 empty] | VV | 2 | 2 | True | 0 | ROZPOCET
| VV |  | " m.č. 2.05" 78,910 |  | 78.91 | [12 empty] | VV | 2 | 2 | True | 0 | ROZPOCET
| VV |  | " m.č. 2.07" 9,650 |  | 9.65 | [12 empty] | VV | 2 | 2 | True | 0 | ROZPOCET
| VV |  | " m.č. 2.08" 2,420 |  | 2.42 | [12 empty] | VV | 2 | 2 | True | 0 | ROZPOCET
| VV |  | " m.č. 2.09" 2,590 |  | 2.59 | [12 empty] | VV | 2 | 2 | True | 0 | ROZPOCET
| VV |  | " m.č. 2.10" 126,980 |  | 126.98 | [12 empty] | VV | 2 | 2 | True | 0 | ROZPOCET
| VV |  | " m.č. 2.11" 12,550 |  | 12.55 | [12 empty] | VV | 2 | 2 | True | 0 | ROZPOCET
| VV |  | " m.č. 2.12" 3,000 |  | 3 | [12 empty] | VV | 2 | 2 | True | 0 | ROZPOCET
| VV |  | " m.č. 2.13" 4,000 |  | 4 | [12 empty] | VV | 2 | 2 | True | 0 | ROZPOCET
| VV |  | " m.č. 2.14" 3,000 |  | 3 | [12 empty] | VV | 2 | 2 | True | 0 | ROZPOCET
| VV |  | " m.č. 2.15" 2,160 |  | 2.16 | [12 empty] | VV | 2 | 2 | True | 0 | ROZPOCET
| VV |  | Mezisoučet " 2.NP |  | 403.43 | [12 empty] | VV | 2 | 3 | True | 0 | ROZPOCET
| VV |  | Součet |  | 2765 | [12 empty] | VV | 2 | 4 | True | 1 | ROZPOCET
346 | M | 59761432 | dlaždice keramické slinuté neglazované mrazuvzdorné pro extrémní mechanické namáhání přes 19 do 25 ks/m2 - reliéfní dlažba | m2 | 3041.5 |  | 0 | CS ÚRS 2025 01 |  | základní |  | 0 | 0.0192 | 58.3968 | 0 | 0 | 32 | M | 2 |  |  |  | ROZPOCET |  |  |  |  | 0 | 0 | 0 | 0 | 0 | 1 | 0 | 16 | -1906458207
| P |  | Poznámka k položce: - ztratné 10% | [14 empty] | P | 2
| VV |  | 2765*1,1 'Přepočtené koeficientem množství |  | 3041.5 | [12 empty] | VV | 2 | 2 | False | 1 | ROZPOCET
347 | K | 771574154 | Montáž podlah z dlaždic keramických lepených cementovým flexibilním lepidlem hladkých, tloušťky do 10 mm přes 4 do 6 ks/m2 | m2 | 1414.8 |  | 0 | CS ÚRS 2025 01 |  | základní |  | 0 | 0.00909 | 12.8605 | 0 | 0 | 16 | K | 2 |  |  |  | ROZPOCET |  |  |  |  | 0 | 0 | 0 | 0 | 0 | 1 | 0 | 16 | 371295261
| Online PSC |  | https://podminky.urs.cz/item/CS_URS_2025_01/771574154 | [14 empty] | Online PSC | 2
| VV |  | "PUDORYS_1PP.pdf | [14 empty] | VV | 2 | 1 | True | 0 | ROZPOCET
| VV |  | " m.č. 0.01" 230,940 |  | 230.94 | [12 empty] | VV | 2 | 2 | True | 0 | ROZPOCET
| VV |  | " m.č. 0.02" 61,270 |  | 61.27 | [12 empty] | VV | 2 | 2 | True | 0 | ROZPOCET
| VV |  | " m.č. 0.03" 13,090 |  | 13.09 | [12 empty] | VV | 2 | 2 | True | 0 | ROZPOCET
| VV |  | " m.č. 0.04" 5,400 |  | 5.4 | [12 empty] | VV | 2 | 2 | True | 0 | ROZPOCET
| VV |  | " m.č. 0.05" 102,460 |  | 102.46 | [12 empty] | VV | 2 | 2 | True | 0 | ROZPOCET
| VV |  | " m.č. 0.06" 12,260 |  | 12.26 | [12 empty] | VV | 2 | 2 | True | 0 | ROZPOCET
| VV |  | " m.č. 0.07" 11,890 |  | 11.89 | [12 empty] | VV | 2 | 2 | True | 0 | ROZPOCET
| VV |  | " m.č. 0.09" 12,710 |  | 12.71 | [12 empty] | VV | 2 | 2 | True | 0 | ROZPOCET
| VV |  | " m.č. 0.10" 27,230 |  | 27.23 | [12 empty] | VV | 2 | 2 | True | 0 | ROZPOCET
| VV |  | " m.č. 0.11" 27,720 |  | 27.72 | [12 empty] | VV | 2 | 2 | True | 0 | ROZPOCET
| VV |  | " m.č. 0.12" 16,680 |  | 16.68 | [12 empty] | VV | 2 | 2 | True | 0 | ROZPOCET
| VV |  | " m.č. 0.14" 29,800 |  | 29.8 | [12 empty] | VV | 2 | 2 | True | 0 | ROZPOCET
| VV |  | " m.č. 0.15" 17,950 |  | 17.95 | [12 empty] | VV | 2 | 2 | True | 0 | ROZPOCET
| VV |  | " m.č. 0.16" 29,800 |  | 29.8 | [12 empty] | VV | 2 | 2 | True | 0 | ROZPOCET
| VV |  | " m.č. 0.17" 17,950 |  | 17.95 | [12 empty] | VV | 2 | 2 | True | 0 | ROZPOCET
| VV |  | " m.č. 0.18" 29,800 |  | 29.8 | [12 empty] | VV | 2 | 2 | True | 0 | ROZPOCET
| VV |  | " m.č. 0.19" 12,620 |  | 12.62 | [12 empty] | VV | 2 | 2 | True | 0 | ROZPOCET
| VV |  | " m.č. 0.20" 49,920 |  | 49.92 | [12 empty] | VV | 2 | 2 | True | 0 | ROZPOCET
| VV |  | " m.č. 0.21" 4,840 |  | 4.84 | [12 empty] | VV | 2 | 2 | True | 0 | ROZPOCET
| VV |  | " m.č. 0.22" 37,530 |  | 37.53 | [12 empty] | VV | 2 | 2 | True | 0 | ROZPOCET
| VV |  | " m.č. 0.23" 6,230 |  | 6.23 | [12 empty] | VV | 2 | 2 | True | 0 | ROZPOCET
| VV |  | " m.č. 0.24" 6,150 |  | 6.15 | [12 empty] | VV | 2 | 2 | True | 0 | ROZPOCET
| VV |  | " m.č. 0.28" 4,900 |  | 4.9 | [12 empty] | VV | 2 | 2 | True | 0 | ROZPOCET
| VV |  | " m.č. 0.29" 2,920 |  | 2.92 | [12 empty] | VV | 2 | 2 | True | 0 | ROZPOCET
| VV |  | " m.č. 0.30" 19,560 |  | 19.56 | [12 empty] | VV | 2 | 2 | True | 0 | ROZPOCET
| VV |  | " m.č. 0.59" 1,340 |  | 1.34 | [12 empty] | VV | 2 | 2 | True | 0 | ROZPOCET
| VV |  | " m.č. 0.60" 3,240 |  | 3.24 | [12 empty] | VV | 2 | 2 | True | 0 | ROZPOCET
| VV |  | " m.č. 0.65" 14,440 |  | 14.44 | [12 empty] | VV | 2 | 2 | True | 0 | ROZPOCET
| VV |  | " m.č. 0.66" 7,940 |  | 7.94 | [12 empty] | VV | 2 | 2 | True | 0 | ROZPOCET
| VV |  | Mezisoučet " 1.PP |  | 818.58 | [12 empty] | VV | 2 | 3 | True | 0 | ROZPOCET
| VV |  | "PUDORYS_1NP.pdf | [14 empty] | VV | 2 | 1 | True | 0 | ROZPOCET
| VV |  | " m.č. 1.04" 263,980 |  | 263.98 | [12 empty] | VV | 2 | 2 | True | 0 | ROZPOCET
| VV |  | " m.č. 1.05" 37,730 |  | 37.73 | [12 empty] | VV | 2 | 2 | True | 0 | ROZPOCET
| VV |  | " m.č. 1.06" 23,400 |  | 23.4 | [12 empty] | VV | 2 | 2 | True | 0 | ROZPOCET
| VV |  | " m.č. 1.30" 19,520 |  | 19.52 | [12 empty] | VV | 2 | 2 | True | 0 | ROZPOCET
| VV |  | " m.č. 1.31" 202,780 |  | 202.78 | [12 empty] | VV | 2 | 2 | True | 0 | ROZPOCET
| VV |  | " m.č. 1.32" 5,340 |  | 5.34 | [12 empty] | VV | 2 | 2 | True | 0 | ROZPOCET
| VV |  | " m.č. 1.33" 11,450 |  | 11.45 | [12 empty] | VV | 2 | 2 | True | 0 | ROZPOCET
| VV |  | " m.č. 1.34" 6,720 |  | 6.72 | [12 empty] | VV | 2 | 2 | True | 0 | ROZPOCET
| VV |  | " m.č. 1.35" 4,960 |  | 4.96 | [12 empty] | VV | 2 | 2 | True | 0 | ROZPOCET
| VV |  | " m.č. 1.36" 10,160 |  | 10.16 | [12 empty] | VV | 2 | 2 | True | 0 | ROZPOCET
| VV |  | " m.č. 1.37" 10,180 |  | 10.18 | [12 empty] | VV | 2 | 2 | True | 0 | ROZPOCET
| VV |  | Mezisoučet " 1.NP |  | 596.22 | [12 empty] | VV | 2 | 3 | True | 0 | ROZPOCET
| VV |  | Součet |  | 1414.8 | [12 empty] | VV | 2 | 4 | True | 1 | ROZPOCET
348 | M | 59761004 | dlaždice keramické koupelnové (barevné) přes 4 do 6 ks/m2 | m2 | 1627.02 |  | 0 | CS ÚRS 2025 01 |  | základní |  | 0 | 0.0225 | 36.6079 | 0 | 0 | 32 | M | 2 |  |  |  | ROZPOCET |  |  |  |  | 0 | 0 | 0 | 0 | 0 | 1 | 0 | 16 | -1664148746
| VV |  | 1414,8*1,15 'Přepočtené koeficientem množství |  | 1627.02 | [12 empty] | VV | 2 | 2 | False | 1 | ROZPOCET
349 | K | 771579191 | Montáž podlah z dlaždic keramických Příplatek k cenám za plochu do 5 m2 jednotlivě | m2 | 46.31 |  | 0 | CS ÚRS 2025 01 |  | základní |  | 0 | 0 | 0 | 0 | 0 | 16 | K | 2 |  |  |  | ROZPOCET |  |  |  |  | 0 | 0 | 0 | 0 | 0 | 1 | 0 | 16 | -748062633
| Online PSC |  | https://podminky.urs.cz/item/CS_URS_2025_01/771579191 | [14 empty] | Online PSC | 2
| VV |  | "PUDORYS_1NP.pdf | [14 empty] | VV | 2 | 1 | True | 0 | ROZPOCET
| VV |  | " m.č. 1.15" 1,790 |  | 1.79 | [12 empty] | VV | 2 | 2 | True | 0 | ROZPOCET
| VV |  | " m.č. 1.20" 3,870 |  | 3.87 | [12 empty] | VV | 2 | 2 | True | 0 | ROZPOCET
| VV |  | " m.č. 1.23" 2,370 |  | 2.37 | [12 empty] | VV | 2 | 2 | True | 0 | ROZPOCET
| VV |  | " m.č. 1.24" 3,870 |  | 3.87 | [12 empty] | VV | 2 | 2 | True | 0 | ROZPOCET
| VV |  | "PUDORYS_2NP.pdf | [14 empty] | VV | 2 | 1 | True | 0 | ROZPOCET
| VV |  | " m.č. 2.08" 2,420 |  | 2.42 | [12 empty] | VV | 2 | 2 | True | 0 | ROZPOCET
| VV |  | " m.č. 2.09" 2,590 |  | 2.59 | [12 empty] | VV | 2 | 2 | True | 0 | ROZPOCET
| VV |  | " m.č. 2.12" 3,000 |  | 3 | [12 empty] | VV | 2 | 2 | True | 0 | ROZPOCET
| VV |  | " m.č. 2.13" 4,000 |  | 4 | [12 empty] | VV | 2 | 2 | True | 0 | ROZPOCET
| VV |  | " m.č. 2.14" 3,000 |  | 3 | [12 empty] | VV | 2 | 2 | True | 0 | ROZPOCET
| VV |  | " m.č. 2.15" 2,160 |  | 2.16 | [12 empty] | VV | 2 | 2 | True | 0 | ROZPOCET
| VV |  | Mezisoučet " 1.NP + 2.NP (reliéfní dlažba) |  | 29.07 | [12 empty] | VV | 2 | 3 | True | 0 | ROZPOCET
| VV |  | "PUDORYS_1PP.pdf | [14 empty] | VV | 2 | 1 | True | 0 | ROZPOCET
| VV |  | " m.č. 0.21" 4,840 |  | 4.84 | [12 empty] | VV | 2 | 2 | True | 0 | ROZPOCET
| VV |  | " m.č. 0.28" 4,900 |  | 4.9 | [12 empty] | VV | 2 | 2 | True | 0 | ROZPOCET
| VV |  | " m.č. 0.29" 2,920 |  | 2.92 | [12 empty] | VV | 2 | 2 | True | 0 | ROZPOCET
| VV |  | " m.č. 0.59" 1,340 |  | 1.34 | [12 empty] | VV | 2 | 2 | True | 0 | ROZPOCET
| VV |  | " m.č. 0.60" 3,240 |  | 3.24 | [12 empty] | VV | 2 | 2 | True | 0 | ROZPOCET
| VV |  | Mezisoučet " 1.PP (velkoplošná dlažba) |  | 17.24 | [12 empty] | VV | 2 | 3 | True | 0 | ROZPOCET
| VV |  | Součet |  | 46.31 | [12 empty] | VV | 2 | 4 | True | 1 | ROZPOCET
350 | K | 771579196 | Montáž podlah z dlaždic keramických Příplatek k cenám za dvousložkový spárovací tmel | m2 | 4758.018 |  | 0 | CS ÚRS 2025 01 |  | základní |  | 0 | 0 | 0 | 0 | 0 | 16 | K | 2 |  |  |  | ROZPOCET |  |  |  |  | 0 | 0 | 0 | 0 | 0 | 1 | 0 | 16 | -1676186828
| Online PSC |  | https://podminky.urs.cz/item/CS_URS_2025_01/771579196 | [14 empty] | Online PSC | 2
| VV |  | " schody" (1,500*21)*(0,2633+0,1833) |  | 14.068 | [12 empty] | VV | 2 | 2 | True | 0 | ROZPOCET
| VV |  | " sokl" 3761,000*0,150 |  | 564.15 | [12 empty] | VV | 2 | 2 | True | 0 | ROZPOCET
| VV |  | " reliéfní dlažba" 2765,000 |  | 2765 | [12 empty] | VV | 2 | 2 | True | 0 | ROZPOCET
| VV |  | " velkoplošná dlažba" 1414,8 |  | 1414.8 | [12 empty] | VV | 2 | 2 | True | 0 | ROZPOCET
| VV |  | Součet |  | 4758.018 | [12 empty] | VV | 2 | 4 | True | 1 | ROZPOCET
351 | K | 771579197 | Montáž podlah z dlaždic keramických Příplatek k cenám za dvousložkové lepidlo | m2 | 4758.018 |  | 0 | CS ÚRS 2025 01 |  | základní |  | 0 | 0 | 0 | 0 | 0 | 16 | K | 2 |  |  |  | ROZPOCET |  |  |  |  | 0 | 0 | 0 | 0 | 0 | 1 | 0 | 16 | 2135446325
| Online PSC |  | https://podminky.urs.cz/item/CS_URS_2025_01/771579197 | [14 empty] | Online PSC | 2
352 | K | 771591111 | Podlahy - ostatní práce penetrace podkladu | m2 | 4758.018 |  | 0 | CS ÚRS 2025 01 |  | základní |  | 0 | 0.0003 | 1.4274 | 0 | 0 | 16 | K | 2 |  |  |  | ROZPOCET |  |  |  |  | 0 | 0 | 0 | 0 | 0 | 1 | 0 | 16 | 1546836874
| Online PSC |  | https://podminky.urs.cz/item/CS_URS_2025_01/771591111 | [14 empty] | Online PSC | 2
353 | K | 771591116 | Podlahy - dokončovací práce spárování epoxidem | m | 569.5 |  | 0 | CS ÚRS 2025 01 |  | základní |  | 0 | 0.0001 | 0.05695 | 0 | 0 | 16 | K | 2 |  |  |  | ROZPOCET |  |  |  |  | 0 | 0 | 0 | 0 | 0 | 1 | 0 | 16 | 270798702
| Online PSC |  | https://podminky.urs.cz/item/CS_URS_2025_01/771591116 | [14 empty] | Online PSC | 2
| VV |  | "PUDORYS_1NP.pdf | [14 empty] | VV | 2 | 1 | True | 0 | ROZPOCET
| VV |  | " m.č. 1.01" (8,500*2+21,700*2+8,800*2+8,500*2+13,600*2+25,600*2+7,500+21,300*2+8,100*2)*2 |  | 479.4 | [12 empty] | VV | 2 | 2 | True | 0 | ROZPOCET
| VV |  | " m.č. 1.02" (4,485*6+4,535*4)*2 |  | 90.1 | [12 empty] | VV | 2 | 2 | True | 0 | ROZPOCET
| VV |  | Mezisoučet " 1.NP |  | 569.5 | [12 empty] | VV | 2 | 3 | True | 0 | ROZPOCET
| VV |  | Součet |  | 569.5 | [12 empty] | VV | 2 | 4 | True | 1 | ROZPOCET
354 | K | 771591161 | Podlahy - ostatní práce montáž profilu dilatační spáry v rovině dlažby | m | 524.45 |  | 0 | CS ÚRS 2025 01 |  | základní |  | 0 | 0 | 0 | 0 | 0 | 16 | K | 2 |  |  |  | ROZPOCET |  |  |  |  | 0 | 0 | 0 | 0 | 0 | 1 | 0 | 16 | 360894891
| Online PSC |  | https://podminky.urs.cz/item/CS_URS_2025_01/771591161 | [14 empty] | Online PSC | 2
| VV |  | "PUDORYS_1NP.pdf | [14 empty] | VV | 2 | 1 | True | 0 | ROZPOCET
| VV |  | " m.č. 1.01" (8,500*2+21,700*2+8,800*2+8,500*2+13,600*2+25,600*2+7,500+21,300*2+8,100*2)*2 |  | 479.4 | [12 empty] | VV | 2 | 2 | True | 0 | ROZPOCET
| VV |  | " m.č. 1.02" 4,485*6+4,535*4 |  | 45.05 | [12 empty] | VV | 2 | 2 | True | 0 | ROZPOCET
| VV |  | Mezisoučet " 1.NP |  | 524.45 | [12 empty] | VV | 2 | 3 | True | 0 | ROZPOCET
| VV |  | Součet |  | 524.45 | [12 empty] | VV | 2 | 4 | True | 1 | ROZPOCET
355 | M | 59054164 | profil dilatační s bočními díly z PVC/CPE tl 10mm | m | 576.895 |  | 0 | CS ÚRS 2025 01 |  | základní |  | 0 | 0.00013 | 0.074996 | 0 | 0 | 32 | M | 2 |  |  |  | ROZPOCET |  |  |  |  | 0 | 0 | 0 | 0 | 0 | 1 | 0 | 16 | -1939027275
| VV |  | 524,45*1,1 'Přepočtené koeficientem množství |  | 576.895 | [12 empty] | VV | 2 | 2 | False | 1 | ROZPOCET
356 | K | 771591436 | Liniové odvodnění odvodňovacím žlabem s napojením na kontaktní izolaci pro bezbariérové sprchy v úrovni podlahy s horizontálním nebo vertikálním odtokem s bezrámovým krytem a nosičem pro nalepení dlažby délky 1000 mm | kus | 298 |  | 0 | CS ÚRS 2025 01 |  | základní |  | 0 | 0.00497 | 1.4811 | 0 | 0 | 16 | K | 2 |  |  |  | ROZPOCET |  |  |  |  | 0 | 0 | 0 | 0 | 0 | 1 | 0 | 16 | -588456066
| Online PSC |  | https://podminky.urs.cz/item/CS_URS_2025_01/771591436 | [14 empty] | Online PSC | 2
| VV |  | "PUDORYS_1NP.pdf | [14 empty] | VV | 2 | 1 | True | 0 | ROZPOCET
| VV |  | " m.č. 1.01" 9,000*2+22,000*2+9,000*2+9,000*2+14,000*2+26,000*2+8,000+22,000*2+9,000*2 |  | 248 | [12 empty] | VV | 2 | 2 | True | 0 | ROZPOCET
| VV |  | " m.č. 1.02" 5,000*6+5,000*4 |  | 50 | [12 empty] | VV | 2 | 2 | True | 0 | ROZPOCET
| VV |  | Mezisoučet " 1.NP |  | 298 | [12 empty] | VV | 2 | 3 | True | 0 | ROZPOCET
| VV |  | Součet |  | 298 | [12 empty] | VV | 2 | 4 | True | 1 | ROZPOCET
357 | K | 771990111 | Vyrovnání podkladní vrstvy samonivelační stěrkou tl. 4 mm, min. pevnosti 15 MPa | m2 | 4179.8 |  | 0 | CS ÚRS 2025 01 |  | základní |  | 0 | 0.00715 | 29.8856 | 0 | 0 | 16 | K | 2 |  |  |  | ROZPOCET |  |  |  |  | 0 | 0 | 0 | 0 | 0 | 1 | 0 | 16 | 1505633980
| Online PSC |  | https://podminky.urs.cz/item/CS_URS_2025_01/771990111 | [14 empty] | Online PSC | 2
| VV |  | " reliéfní dlažba" 2765,000 |  | 2765 | [12 empty] | VV | 2 | 2 | True | 0 | ROZPOCET
| VV |  | " velkoplošná dlažba" 1414,800 |  | 1414.8 | [12 empty] | VV | 2 | 2 | True | 0 | ROZPOCET
| VV |  | Součet |  | 4179.8 | [12 empty] | VV | 2 | 4 | True | 1 | ROZPOCET
358 | K | 771990191 | Vyrovnání podkladní vrstvy samonivelační stěrkou tl. 4 mm, min. pevnosti Příplatek k cenám za každý další 1 mm tloušťky, min. pevnosti 15 MPa | m2 | 4179.8 |  | 0 | CS ÚRS 2025 01 |  | základní |  | 0 | 0.00179 | 7.4818 | 0 | 0 | 16 | K | 2 |  |  |  | ROZPOCET |  |  |  |  | 0 | 0 | 0 | 0 | 0 | 1 | 0 | 16 | 1417018321
| Online PSC |  | https://podminky.urs.cz/item/CS_URS_2025_01/771990191 | [14 empty] | Online PSC | 2
359 | K | 998771203 | Přesun hmot pro podlahy z dlaždic stanovený procentní sazbou (%) z ceny vodorovná dopravní vzdálenost do 50 m základní v objektech výšky přes 12 do 24 m | % |  |  | 0 | CS ÚRS 2025 01 |  | základní |  | 0 | 0 | 0 | 0 | 0 | 16 | K | 2 |  |  |  | ROZPOCET |  |  |  |  | 0 | 0 | 0 | 0 | 0 | 1 | 0 | 16 | 105427405
| Online PSC |  | https://podminky.urs.cz/item/CS_URS_2025_01/998771203 | [14 empty] | Online PSC | 2
| D | 781 | Dokončovací práce - obklady |  |  |  | 0 |  |  |  |  | 0 |  | 0 |  | 0 | 2 | D | 1 |  |  |  | ROZPOCET | [10 empty] | 0
360 | K | 781_R01 | Keramické obklady stěn včetně dodávky a včetně nerezových lišt | kus | 1 |  | 0 | R - položka |  | základní |  | 0 | 0 | 0 | 0 | 0 | 16 | K | 2 |  |  |  | ROZPOCET |  |  |  |  | 0 | 0 | 0 | 0 | 0 | 1 | 0 | 16 | -386014596
361 | K | 998781203 | Přesun hmot pro obklady keramické stanovený procentní sazbou (%) z ceny vodorovná dopravní vzdálenost do 50 m základní v objektech výšky přes 12 do 24 m | % |  |  | 0 | CS ÚRS 2025 01 |  | základní |  | 0 | 0 | 0 | 0 | 0 | 16 | K | 2 |  |  |  | ROZPOCET |  |  |  |  | 0 | 0 | 0 | 0 | 0 | 1 | 0 | 16 | 1356817691
| Online PSC |  | https://podminky.urs.cz/item/CS_URS_2025_01/998781203 | [14 empty] | Online PSC | 2
| D | 783 | Dokončovací práce - nátěry |  |  |  | 0 |  |  |  |  | 0 |  | 21.691 |  | 0 | 2 | D | 1 |  |  |  | ROZPOCET | [10 empty] | 0
362 | K | 783801401 | Příprava podkladu omítek před provedením nátěru ometení | m2 | 30848.013 |  | 0 | CS ÚRS 2025 01 |  | základní |  | 0 | 0 | 0 | 0 | 0 | 16 | K | 2 |  |  |  | ROZPOCET |  |  |  |  | 0 | 0 | 0 | 0 | 0 | 1 | 0 | 16 | 1635835889
| Online PSC |  | https://podminky.urs.cz/item/CS_URS_2025_01/783801401 | [14 empty] | Online PSC | 2
| VV |  | "PUDORYS_1PP.pdf | [14 empty] | VV | 2 | 1 | True | 0 | ROZPOCET
| VV |  | 2016,21*4,500*3,400 |  | 30848.013 | [12 empty] | VV | 2 | 2 | True | 0 | ROZPOCET
| VV |  | Mezisoučet " 1.PP |  | 30848.013 | [12 empty] | VV | 2 | 3 | True | 0 | ROZPOCET
| VV |  | Součet |  | 30848.013 | [12 empty] | VV | 2 | 4 | True | 1 | ROZPOCET
363 | K | 783813101 | Penetrační nátěr omítek hladkých betonových povrchů syntetický | m2 | 30848.013 |  | 0 | CS ÚRS 2025 01 |  | základní |  | 0 | 0.00016 | 4.9357 | 0 | 0 | 16 | K | 2 |  |  |  | ROZPOCET |  |  |  |  | 0 | 0 | 0 | 0 | 0 | 1 | 0 | 16 | 415328954
| Online PSC |  | https://podminky.urs.cz/item/CS_URS_2025_01/783813101 | [14 empty] | Online PSC | 2
364 | K | 783817401 | Krycí (ochranný) nátěr omítek dvojnásobný hladkých betonových povrchů nebo povrchů z desek na bázi dřeva (dřevovláknitých apod.) syntetický | m2 | 30848.013 |  | 0 | CS ÚRS 2025 01 |  | základní |  | 0 | 0.00033 | 10.1798 | 0 | 0 | 16 | K | 2 |  |  |  | ROZPOCET |  |  |  |  | 0 | 0 | 0 | 0 | 0 | 1 | 0 | 16 | -1186380943
| Online PSC |  | https://podminky.urs.cz/item/CS_URS_2025_01/783817401 | [14 empty] | Online PSC | 2
365 | K | 783823135 | Penetrační nátěr omítek hladkých omítek hladkých, zrnitých tenkovrstvých nebo štukových stupně členitosti 1 a 2 silikonový | m2 | 482.08 |  | 0 | CS ÚRS 2025 01 |  | základní |  | 0 | 0.00014 | 0.067491 | 0 | 0 | 16 | K | 2 |  |  |  | ROZPOCET |  |  |  |  | 0 | 0 | 0 | 0 | 0 | 1 | 0 | 16 | -382690073
| Online PSC |  | https://podminky.urs.cz/item/CS_URS_2025_01/783823135 | [14 empty] | Online PSC | 2
| VV |  | "Množství určené pomocí aplikace Výměry. | [14 empty] | VV | 2 | 1 | True | 0 | ROZPOCET
| VV |  | "viz. SKLADBA STĚN | [14 empty] | VV | 2 | 1 | True | 0 | ROZPOCET
| VV |  | "Fasáda - skladba S1a | [14 empty] | VV | 2 | 1 | True | 0 | ROZPOCET
| VV |  | VV0134 |  | 482.08 | [12 empty] | VV | 2 | 2 | True | 1 | ROZPOCET
366 | K | 783826615 | Hydrofobizační nátěr omítek silikonový, transparentní, povrchů hladkých omítek hladkých, zrnitých tenkovrstvých nebo štukových stupně členitosti 1 a 2 | m2 | 482.08 |  | 0 | CS ÚRS 2025 01 |  | základní |  | 0 | 0.0002 | 0.096416 | 0 | 0 | 16 | K | 2 |  |  |  | ROZPOCET |  |  |  |  | 0 | 0 | 0 | 0 | 0 | 1 | 0 | 16 | -454572388
| Online PSC |  | https://podminky.urs.cz/item/CS_URS_2025_01/783826615 | [14 empty] | Online PSC | 2
| VV |  | "Množství určené pomocí aplikace Výměry. | [14 empty] | VV | 2 | 1 | True | 0 | ROZPOCET
| VV |  | "viz. SKLADBA STĚN | [14 empty] | VV | 2 | 1 | True | 0 | ROZPOCET
| VV |  | "Fasáda - skladba S1a | [14 empty] | VV | 2 | 1 | True | 0 | ROZPOCET
| VV |  | VV0134 |  | 482.08 | [12 empty] | VV | 2 | 2 | True | 1 | ROZPOCET
367 | K | 783901451 | Příprava podkladu betonových podlah před provedením nátěru zametením | m2 | 2016.21 |  | 0 | CS ÚRS 2025 01 |  | základní |  | 0 | 0 | 0 | 0 | 0 | 16 | K | 2 |  |  |  | ROZPOCET |  |  |  |  | 0 | 0 | 0 | 0 | 0 | 1 | 0 | 16 | 812997515
| Online PSC |  | https://podminky.urs.cz/item/CS_URS_2025_01/783901451 | [14 empty] | Online PSC | 2
| VV |  | "PUDORYS_1PP.pdf | [14 empty] | VV | 2 | 1 | True | 0 | ROZPOCET
| VV |  | " m.č. 0.31" 1298,500 |  | 1298.5 | [12 empty] | VV | 2 | 2 | True | 0 | ROZPOCET
| VV |  | " m.č. 0.40" 217,040 |  | 217.04 | [12 empty] | VV | 2 | 2 | True | 0 | ROZPOCET
| VV |  | " m.č. 0.41" 83,360 |  | 83.36 | [12 empty] | VV | 2 | 2 | True | 0 | ROZPOCET
| VV |  | " m.č. 0.42" 16,530 |  | 16.53 | [12 empty] | VV | 2 | 2 | True | 0 | ROZPOCET
| VV |  | " m.č. 0.43" 16,560 |  | 16.56 | [12 empty] | VV | 2 | 2 | True | 0 | ROZPOCET
| VV |  | " m.č. 0.44" 16,490 |  | 16.49 | [12 empty] | VV | 2 | 2 | True | 0 | ROZPOCET
| VV |  | " m.č. 0.45" 84,600 |  | 84.6 | [12 empty] | VV | 2 | 2 | True | 0 | ROZPOCET
| VV |  | " m.č. 0.46" 18,000 |  | 18 | [12 empty] | VV | 2 | 2 | True | 0 | ROZPOCET
| VV |  | " m.č. 0.47" 115,860 |  | 115.86 | [12 empty] | VV | 2 | 2 | True | 0 | ROZPOCET
| VV |  | " m.č. 0.48" 26,820 |  | 26.82 | [12 empty] | VV | 2 | 2 | True | 0 | ROZPOCET
| VV |  | " m.č. 0.49" 22,350 |  | 22.35 | [12 empty] | VV | 2 | 2 | True | 0 | ROZPOCET
| VV |  | " m.č. 0.50" 14,370 |  | 14.37 | [12 empty] | VV | 2 | 2 | True | 0 | ROZPOCET
| VV |  | " m.č. 0.51" 16,110 |  | 16.11 | [12 empty] | VV | 2 | 2 | True | 0 | ROZPOCET
| VV |  | " m.č. 0.52" 12,850 |  | 12.85 | [12 empty] | VV | 2 | 2 | True | 0 | ROZPOCET
| VV |  | " m.č. 0.53" 7,810 |  | 7.81 | [12 empty] | VV | 2 | 2 | True | 0 | ROZPOCET
| VV |  | " m.č. 0.54" 11,170 |  | 11.17 | [12 empty] | VV | 2 | 2 | True | 0 | ROZPOCET
| VV |  | " m.č. 0.55" 2,660 |  | 2.66 | [12 empty] | VV | 2 | 2 | True | 0 | ROZPOCET
| VV |  | " m.č. 0.56" 4,540 |  | 4.54 | [12 empty] | VV | 2 | 2 | True | 0 | ROZPOCET
| VV |  | " m.č. 0.58" 6,370 |  | 6.37 | [12 empty] | VV | 2 | 2 | True | 0 | ROZPOCET
| VV |  | " m.č. 0.61" 3,200 |  | 3.2 | [12 empty] | VV | 2 | 2 | True | 0 | ROZPOCET
| VV |  | " m.č. 0.62" 2,310 |  | 2.31 | [12 empty] | VV | 2 | 2 | True | 0 | ROZPOCET
| VV |  | " m.č. 0.63" 3,370 |  | 3.37 | [12 empty] | VV | 2 | 2 | True | 0 | ROZPOCET
| VV |  | " m.č. 0.67" 5,380 |  | 5.38 | [12 empty] | VV | 2 | 2 | True | 0 | ROZPOCET
| VV |  | " m.č. 0.68" 9,960 |  | 9.96 | [12 empty] | VV | 2 | 2 | True | 0 | ROZPOCET
| VV |  | Mezisoučet " 1.PP |  | 2016.21 | [12 empty] | VV | 2 | 3 | True | 0 | ROZPOCET
| VV |  | Součet |  | 2016.21 | [12 empty] | VV | 2 | 4 | True | 1 | ROZPOCET
368 | K | 783901451 | Příprava podkladu betonových podlah před provedením nátěru zametením | m2 | 2295.74 |  | 0 | CS ÚRS 2025 01 |  | základní |  | 0 | 0 | 0 | 0 | 0 | 16 | K | 2 |  |  |  | ROZPOCET |  |  |  |  | 0 | 0 | 0 | 0 | 0 | 1 | 0 | 16 | -692796488
| Online PSC |  | https://podminky.urs.cz/item/CS_URS_2025_01/783901451 | [14 empty] | Online PSC | 2
| VV |  | "Množství určené pomocí aplikace Výměry. | [14 empty] | VV | 2 | 1 | True | 0 | ROZPOCET
| VV |  | "4,770 "m.č. 307" | [14 empty] | VV | 2 | 1 | True | 0 | ROZPOCET
| VV |  | "12,420 "m.č. 308" | [14 empty] | VV | 2 | 1 | True | 0 | ROZPOCET
| VV |  | "3,030 "m.č. 312" | [14 empty] | VV | 2 | 1 | True | 0 | ROZPOCET
| VV |  | "7,780 "m.č. 314" | [14 empty] | VV | 2 | 1 | True | 0 | ROZPOCET
| VV |  | "2176,120 "m.č. 320a-d" | [14 empty] | VV | 2 | 1 | True | 0 | ROZPOCET
| VV |  | "32,060 "m.č. 321" | [14 empty] | VV | 2 | 1 | True | 0 | ROZPOCET
| VV |  | "8,760 "m.č. 322" | [14 empty] | VV | 2 | 1 | True | 0 | ROZPOCET
| VV |  | "36,610 "m.č. 325a" | [14 empty] | VV | 2 | 1 | True | 0 | ROZPOCET
| VV |  | "6,890 "m.č. 325b" | [14 empty] | VV | 2 | 1 | True | 0 | ROZPOCET
| VV |  | "7,300 "m.č. 325c" | [14 empty] | VV | 2 | 1 | True | 0 | ROZPOCET
| VV |  | VV0083 |  | 2295.74 | [12 empty] | VV | 2 | 2 | True | 1 | ROZPOCET
369 | K | 783901453 | Příprava podkladu betonových podlah před provedením nátěru vysátím | m2 | 2016.21 |  | 0 | CS ÚRS 2025 01 |  | základní |  | 0 | 0 | 0 | 0 | 0 | 16 | K | 2 |  |  |  | ROZPOCET |  |  |  |  | 0 | 0 | 0 | 0 | 0 | 1 | 0 | 16 | -1078723965
| Online PSC |  | https://podminky.urs.cz/item/CS_URS_2025_01/783901453 | [14 empty] | Online PSC | 2
370 | K | 783943151 | Penetrační nátěr betonových podlah hladkých (z pohledového nebo gletovaného betonu, stěrky apod.) polyuretanový | m2 | 2016.21 |  | 0 | CS ÚRS 2025 01 |  | základní |  | 0 | 0.0002 | 0.40324 | 0 | 0 | 16 | K | 2 |  |  |  | ROZPOCET |  |  |  |  | 0 | 0 | 0 | 0 | 0 | 1 | 0 | 16 | 1353620447
| Online PSC |  | https://podminky.urs.cz/item/CS_URS_2025_01/783943151 | [14 empty] | Online PSC | 2
371 | K | 783947161 | Krycí (uzavírací) nátěr betonových podlah dvojnásobný polyuretanový vodou ředitelný | m2 | 2016.21 |  | 0 | CS ÚRS 2025 01 |  | základní |  | 0 | 0.00048 | 0.96778 | 0 | 0 | 16 | K | 2 |  |  |  | ROZPOCET |  |  |  |  | 0 | 0 | 0 | 0 | 0 | 1 | 0 | 16 | 1541603555
| Online PSC |  | https://podminky.urs.cz/item/CS_URS_2025_01/783947161 | [14 empty] | Online PSC | 2
372 | K | 783997151 | Krycí (uzavírací) nátěr betonových podlah Příplatek k cenám za protiskluznou vrstvu prosypem křemičitým pískem nebo skleněnými kuličkami | m2 | 2016.21 |  | 0 | CS ÚRS 2025 01 |  | základní |  | 0 | 0.0025 | 5.0405 | 0 | 0 | 16 | K | 2 |  |  |  | ROZPOCET |  |  |  |  | 0 | 0 | 0 | 0 | 0 | 1 | 0 | 16 | 1632423232
| Online PSC |  | https://podminky.urs.cz/item/CS_URS_2025_01/783997151 | [14 empty] | Online PSC | 2
| D | 784 | Dokončovací práce - malby a tapety |  |  |  | 0 |  |  |  |  | 0 |  | 0.16328 |  | 0 | 2 | D | 1 |  |  |  | ROZPOCET | [10 empty] | 0
373 | K | 784_R01 | Malby do vlhkého prostředí bílé, otěruvzdorné | kus | 1 |  | 0 | R - položka |  | základní |  | 0 | 0 | 0 | 0 | 0 | 16 | K | 2 |  |  |  | ROZPOCET |  |  |  |  | 0 | 0 | 0 | 0 | 0 | 1 | 0 | 16 | -1414763475
374 | K | 784111005 | Oprášení (ometení) podkladu v místnostech výšky přes 5,00 m | m2 | 333.227 |  | 0 | CS ÚRS 2025 01 |  | základní |  | 0 | 0 | 0 | 0 | 0 | 16 | K | 2 |  |  |  | ROZPOCET |  |  |  |  | 0 | 0 | 0 | 0 | 0 | 1 | 0 | 16 | 1367128424
| Online PSC |  | https://podminky.urs.cz/item/CS_URS_2025_01/784111005 | [14 empty] | Online PSC | 2
| VV |  | "Množství určené pomocí aplikace Výměry. | [14 empty] | VV | 2 | 1 | True | 0 | ROZPOCET
| VV |  | "výtahové šachty V1, V2, V3 | [14 empty] | VV | 2 | 1 | True | 0 | ROZPOCET
| VV |  | "strop | [14 empty] | VV | 2 | 1 | True | 0 | ROZPOCET
| VV |  | "3,820 "V1_půdorys šachty" | [14 empty] | VV | 2 | 1 | True | 0 | ROZPOCET
| VV |  | "3,600 "V2_půdorys šachty" | [14 empty] | VV | 2 | 1 | True | 0 | ROZPOCET
| VV |  | "6,000 "V3_půdorys šachty" | [14 empty] | VV | 2 | 1 | True | 0 | ROZPOCET
| VV |  | "stěny | [14 empty] | VV | 2 | 1 | True | 0 | ROZPOCET
| VV |  | "obvod x výška | [14 empty] | VV | 2 | 1 | True | 0 | ROZPOCET
| VV |  | "97,203 "V1_půdorys šachty" | [14 empty] | VV | 2 | 1 | True | 0 | ROZPOCET
| VV |  | "73,644 "V2_půdorys šachty" | [14 empty] | VV | 2 | 1 | True | 0 | ROZPOCET
| VV |  | "148,960 "V3_půdorys šachty" | [14 empty] | VV | 2 | 1 | True | 0 | ROZPOCET
| VV |  | VV0099 |  | 333.227 | [12 empty] | VV | 2 | 2 | True | 1 | ROZPOCET
375 | K | 784111045 | Omytí podkladu omytí omytím s odmaštěním a následným opláchnutím v místnostech výšky přes 5,00 m | m2 | 333.227 |  | 0 | CS ÚRS 2025 01 |  | základní |  | 0 | 0 | 0 | 0 | 0 | 16 | K | 2 |  |  |  | ROZPOCET |  |  |  |  | 0 | 0 | 0 | 0 | 0 | 1 | 0 | 16 | -105535188
| Online PSC |  | https://podminky.urs.cz/item/CS_URS_2025_01/784111045 | [14 empty] | Online PSC | 2
| VV |  | "Množství určené pomocí aplikace Výměry. | [14 empty] | VV | 2 | 1 | True | 0 | ROZPOCET
| VV |  | "výtahové šachty V1, V2, V3 | [14 empty] | VV | 2 | 1 | True | 0 | ROZPOCET
| VV |  | "strop | [14 empty] | VV | 2 | 1 | True | 0 | ROZPOCET
| VV |  | "3,820 "V1_půdorys šachty" | [14 empty] | VV | 2 | 1 | True | 0 | ROZPOCET
| VV |  | "3,600 "V2_půdorys šachty" | [14 empty] | VV | 2 | 1 | True | 0 | ROZPOCET
| VV |  | "6,000 "V3_půdorys šachty" | [14 empty] | VV | 2 | 1 | True | 0 | ROZPOCET
| VV |  | "stěny | [14 empty] | VV | 2 | 1 | True | 0 | ROZPOCET
| VV |  | "obvod x výška | [14 empty] | VV | 2 | 1 | True | 0 | ROZPOCET
| VV |  | "97,203 "V1_půdorys šachty" | [14 empty] | VV | 2 | 1 | True | 0 | ROZPOCET
| VV |  | "73,644 "V2_půdorys šachty" | [14 empty] | VV | 2 | 1 | True | 0 | ROZPOCET
| VV |  | "148,960 "V3_půdorys šachty" | [14 empty] | VV | 2 | 1 | True | 0 | ROZPOCET
| VV |  | VV0099 |  | 333.227 | [12 empty] | VV | 2 | 2 | True | 1 | ROZPOCET
376 | K | 784181125 | Penetrace podkladu jednonásobná hloubková akrylátová bezbarvá v místnostech výšky přes 5,00 m | m2 | 333.227 |  | 0 | CS ÚRS 2025 01 |  | základní |  | 0 | 0.0002 | 0.066645 | 0 | 0 | 16 | K | 2 |  |  |  | ROZPOCET |  |  |  |  | 0 | 0 | 0 | 0 | 0 | 1 | 0 | 16 | 949037322
| Online PSC |  | https://podminky.urs.cz/item/CS_URS_2025_01/784181125 | [14 empty] | Online PSC | 2
| VV |  | "Množství určené pomocí aplikace Výměry. | [14 empty] | VV | 2 | 1 | True | 0 | ROZPOCET
| VV |  | "výtahové šachty V1, V2, V3 | [14 empty] | VV | 2 | 1 | True | 0 | ROZPOCET
| VV |  | "strop | [14 empty] | VV | 2 | 1 | True | 0 | ROZPOCET
| VV |  | "3,820 "V1_půdorys šachty" | [14 empty] | VV | 2 | 1 | True | 0 | ROZPOCET
| VV |  | "3,600 "V2_půdorys šachty" | [14 empty] | VV | 2 | 1 | True | 0 | ROZPOCET
| VV |  | "6,000 "V3_půdorys šachty" | [14 empty] | VV | 2 | 1 | True | 0 | ROZPOCET
| VV |  | "stěny | [14 empty] | VV | 2 | 1 | True | 0 | ROZPOCET
| VV |  | "obvod x výška | [14 empty] | VV | 2 | 1 | True | 0 | ROZPOCET
| VV |  | "97,203 "V1_půdorys šachty" | [14 empty] | VV | 2 | 1 | True | 0 | ROZPOCET
| VV |  | "73,644 "V2_půdorys šachty" | [14 empty] | VV | 2 | 1 | True | 0 | ROZPOCET
| VV |  | "148,960 "V3_půdorys šachty" | [14 empty] | VV | 2 | 1 | True | 0 | ROZPOCET
| VV |  | VV0099 |  | 333.227 | [12 empty] | VV | 2 | 2 | True | 1 | ROZPOCET
377 | K | 784221105 | Malby z malířských směsí otěruvzdorných za sucha dvojnásobné, bílé za sucha otěruvzdorné dobře v místnostech výšky přes 5,00 m | m2 | 333.227 |  | 0 | CS ÚRS 2025 01 |  | základní |  | 0 | 0.00029 | 0.096636 | 0 | 0 | 16 | K | 2 |  |  |  | ROZPOCET |  |  |  |  | 0 | 0 | 0 | 0 | 0 | 1 | 0 | 16 | -1160699471
| Online PSC |  | https://podminky.urs.cz/item/CS_URS_2025_01/784221105 | [14 empty] | Online PSC | 2
| VV |  | "Množství určené pomocí aplikace Výměry. | [14 empty] | VV | 2 | 1 | True | 0 | ROZPOCET
| VV |  | "výtahové šachty V1, V2, V3 | [14 empty] | VV | 2 | 1 | True | 0 | ROZPOCET
| VV |  | "strop | [14 empty] | VV | 2 | 1 | True | 0 | ROZPOCET
| VV |  | "3,820 "V1_půdorys šachty" | [14 empty] | VV | 2 | 1 | True | 0 | ROZPOCET
| VV |  | "3,600 "V2_půdorys šachty" | [14 empty] | VV | 2 | 1 | True | 0 | ROZPOCET
| VV |  | "6,000 "V3_půdorys šachty" | [14 empty] | VV | 2 | 1 | True | 0 | ROZPOCET
| VV |  | "stěny | [14 empty] | VV | 2 | 1 | True | 0 | ROZPOCET
| VV |  | "obvod x výška | [14 empty] | VV | 2 | 1 | True | 0 | ROZPOCET
| VV |  | "97,203 "V1_půdorys šachty" | [14 empty] | VV | 2 | 1 | True | 0 | ROZPOCET
| VV |  | "73,644 "V2_půdorys šachty" | [14 empty] | VV | 2 | 1 | True | 0 | ROZPOCET
| VV |  | "148,960 "V3_půdorys šachty" | [14 empty] | VV | 2 | 1 | True | 0 | ROZPOCET
| VV |  | VV0099 |  | 333.227 | [12 empty] | VV | 2 | 2 | True | 1 | ROZPOCET
| D | 791 | Zařízení velkokuchyní |  |  |  | 0 |  |  |  |  | 0 |  | 0 |  | 0 | 2 | D | 1 |  |  |  | ROZPOCET | [10 empty] | 0
378 | K | 791_R02 | Vybavení restaurace a bufetu nábytkem | kus | 1 |  | 0 | R - položka |  | základní |  | 0 | 0 | 0 | 0 | 0 | 16 | K | 2 |  |  |  | ROZPOCET |  |  |  |  | 0 | 0 | 0 | 0 | 0 | 1 | 0 | 16 | -909070743
| D | M | Práce a dodávky M |  |  |  | 0 |  |  |  |  | 0 |  | 0 |  | 0 | 3 | D | 0 |  |  |  | ROZPOCET | [10 empty] | 0
| D | 33-M | Montáže dopr.zaříz.,sklad. zař. a váh |  |  |  | 0 |  |  |  |  | 0 |  | 0 |  | 0 | 3 | D | 1 |  |  |  | ROZPOCET | [10 empty] | 0
379 | K | 330_R01 | Dodávka a montáž výtahu pro ZTP - 3 stanice | kus | 1 |  | 0 | R - položka |  | základní |  | 0 | 0 | 0 | 0 | 0 | 64 | K | 2 |  |  |  | ROZPOCET |  |  |  |  | 0 | 0 | 0 | 0 | 0 | 1 | 0 | 64 | -1883200671
380 | K | 330_R02 | Dodávka a montáž výtahu pro zásobování - 3 stanice | kus | 1 |  | 0 | R - položka |  | základní |  | 0 | 0 | 0 | 0 | 0 | 64 | K | 2 |  |  |  | ROZPOCET |  |  |  |  | 0 | 0 | 0 | 0 | 0 | 1 | 0 | 64 | 691653097
381 | K | 330_R03 | Dodávka a montáž jídelního výtahu | kus | 1 |  | 0 | R - položka |  | základní |  | 0 | 0 | 0 | 0 | 0 | 64 | K | 2 |  |  |  | ROZPOCET |  |  |  |  | 0 | 0 | 0 | 0 | 0 | 1 | 0 | 64 | 13321472
| D | 35-M | Montáž čerpadel, kompr.a vodoh.zař. |  |  |  | 0 |  |  |  |  | 0 |  | 0 |  | 0 | 3 | D | 1 |  |  |  | ROZPOCET | [10 empty] | 0
382 | K | 350_R01 | Technologie plaveckého bazénu 25 m | kus | 1 |  | 0 | R - položka |  | základní |  | 0 | 0 | 0 | 0 | 0 | 64 | K | 2 |  |  |  | ROZPOCET |  |  |  |  | 0 | 0 | 0 | 0 | 0 | 1 | 0 | 64 | -1698354472
383 | K | 350_R02 | Technologie rekreačního bazénu | kus | 1 |  | 0 | R - položka |  | základní |  | 0 | 0 | 0 | 0 | 0 | 64 | K | 2 |  |  |  | ROZPOCET |  |  |  |  | 0 | 0 | 0 | 0 | 0 | 1 | 0 | 64 | 1106148924
384 | K | 350_R03 | Technologie dětského bazénu | kus | 1 |  | 0 | R - položka |  | základní |  | 0 | 0 | 0 | 0 | 0 | 64 | K | 2 |  |  |  | ROZPOCET |  |  |  |  | 0 | 0 | 0 | 0 | 0 | 1 | 0 | 64 | -1867349505
385 | K | 350_R04 | Technologie vířivek | kus | 1 |  | 0 | R - položka |  | základní |  | 0 | 0 | 0 | 0 | 0 | 64 | K | 2 |  |  |  | ROZPOCET |  |  |  |  | 0 | 0 | 0 | 0 | 0 | 1 | 0 | 64 | -1778753914
386 | K | 350_R05 | Bazénové příslušenství | kus | 1 |  | 0 | R - položka |  | základní |  | 0 | 0 | 0 | 0 | 0 | 64 | K | 2 |  |  |  | ROZPOCET |  |  |  |  | 0 | 0 | 0 | 0 | 0 | 1 | 0 | 64 | 287581637
387 | K | 350_R06 | Zdvihací dne včetně dělící stěny | kus | 1 |  | 0 | R - položka |  | základní |  | 0 | 0 | 0 | 0 | 0 | 64 | K | 2 |  |  |  | ROZPOCET |  |  |  |  | 0 | 0 | 0 | 0 | 0 | 1 | 0 | 64 | -427802303
388 | K | 350_R07 | Bezpečnostní počítačový systém detekce nehody/tonutí | kus | 1 |  | 0 | R - položka |  | základní |  | 0 | 0 | 0 | 0 | 0 | 64 | K | 2 |  |  |  | ROZPOCET |  |  |  |  | 0 | 0 | 0 | 0 | 0 | 1 | 0 | 64 | -690493203
389 | K | 350_R08 | Skluzavka | kus | 1 |  | 0 | R - položka |  | základní |  | 0 | 0 | 0 | 0 | 0 | 64 | K | 2 |  |  |  | ROZPOCET |  |  |  |  | 0 | 0 | 0 | 0 | 0 | 1 | 0 | 64 | 1054064138
390 | K | 350_R09 | Prvky plynné chlorace | kus | 1 |  | 0 | R - položka |  | základní |  | 0 | 0 | 0 | 0 | 0 | 64 | K | 2 |  |  |  | ROZPOCET |  |  |  |  | 0 | 0 | 0 | 0 | 0 | 1 | 0 | 64 | 664034706
391 | K | 350_R10 | Ostatní náklady bazénové technologie | kus | 1 |  | 0 | R - položka |  | základní |  | 0 | 0 | 0 | 0 | 0 | 64 | K | 2 |  |  |  | ROZPOCET |  |  |  |  | 0 | 0 | 0 | 0 | 0 | 1 | 0 | 64 | 1047592679
392 | K | 350_R11 | Vnitřní nerezové bazény - rekreační bazén | kus | 1 |  | 0 | R - položka |  | základní |  | 0 | 0 | 0 | 0 | 0 | 64 | K | 2 |  |  |  | ROZPOCET |  |  |  |  | 0 | 0 | 0 | 0 | 0 | 1 | 0 | 64 | -309764877
393 | K | 350_R12 | Vnitřní nerezové bazény - dětský bazén | kus | 1 |  | 0 | R - položka |  | základní |  | 0 | 0 | 0 | 0 | 0 | 64 | K | 2 |  |  |  | ROZPOCET |  |  |  |  | 0 | 0 | 0 | 0 | 0 | 1 | 0 | 64 | 1413693130
394 | K | 350_R13 | Vnitřní nerezové bazény - vířivá vana 1 | kus | 1 |  | 0 | R - položka |  | základní |  | 0 | 0 | 0 | 0 | 0 | 64 | K | 2 |  |  |  | ROZPOCET |  |  |  |  | 0 | 0 | 0 | 0 | 0 | 1 | 0 | 64 | 1024774314
395 | K | 350_R14 | Vnitřní nerezové bazény - vířivá vana 2 | kus | 1 |  | 0 | R - položka |  | základní |  | 0 | 0 | 0 | 0 | 0 | 64 | K | 2 |  |  |  | ROZPOCET |  |  |  |  | 0 | 0 | 0 | 0 | 0 | 1 | 0 | 64 | 926321857
396 | K | 350_R15 | Vnitřní nerezové bazény - Kneippův chodník | kus | 1 |  | 0 | R - položka |  | základní |  | 0 | 0 | 0 | 0 | 0 | 64 | K | 2 |  |  |  | ROZPOCET |  |  |  |  | 0 | 0 | 0 | 0 | 0 | 1 | 0 | 64 | -1859362734
397 | K | 350_R16 | Technologie regenerace prací vody | kus | 1 |  | 0 | R - položka |  | základní |  | 0 | 0 | 0 | 0 | 0 | 64 | K | 2 |  |  |  | ROZPOCET |  |  |  |  | 0 | 0 | 0 | 0 | 0 | 1 | 0 | 64 | -1435324839

## Výměna zařizovacích předmětů se
ROZPOČET S VÝKAZEM VÝMĚR
Stavba: DPS - Petynka
Objekt: Výměna zařizovacích předmětů se stávající budově
Objednatel:
Zhotovitel: | [5 empty] | Zpracoval:
Místo: | [5 empty] | Datum: 27. 6. 2025
Č. | KCN | Kód položky | Popis | MJ | Množství celkem | Cena jednotková | Cena celkem
1 | 2 | 3 | 4 | 5 | 6 | 7 | 8
|  | HSV | Práce a dodávky HSV |  |  |  | 0
|  | 997 | Doprava suti a vybouraných hmot |  |  |  | 0
1 | 013 | 997013511 | Odvoz suti a vybouraných hmot z meziskládky na skládku s naložením a se složením, na vzdálenost do 1 km | t | 1.348 |  | 0
2 | 013 | 997013609 | Poplatek za uložení stavebního odpadu na skládce (skládkovné) ze směsí nebo oddělených frakcí betonu, cihel a keramických výrobků zatříděného do Katalogu odpadů pod kódem 17 01 07 | t | 1.2 |  | 0
3 | 013 | 997013813 | Poplatek za uložení stavebního odpadu na skládce (skládkovné) z plastických hmot zatříděného do Katalogu odpadů pod kódem 17 02 03 | t | 0.148 |  | 0
|  | PSV | Práce a dodávky PSV |  |  |  | 0
|  | 721 | Zdravotechnika - vnitřní kanalizace |  |  |  | 0
4 | 721 | 721210812 | Demontáž kanalizačního příslušenství vpustí podlahových z kyselinovzdorné kameniny DN 70 (sprchových žlabů) - počet bude upřesně na stavbě dle skutečného stavu | kus | 11 |  | 0
5 | 721 | 721219128 | Odtokové sprchové žlaby montáž odtokových sprchových žlabů ostatních typů délky do 1050 mm | kus | 21 |  | 0
6 | 552 | 55233203 | žlab sprchového koutu se zápachovou uzávěrkou š 1000mm | kus | 21 |  | 0
7 | 721 | 998721201 | Přesun hmot pro vnitřní kanalizaci stanovený procentní sazbou (%) z ceny vodorovná dopravní vzdálenost do 50 m základní v objektech výšky do 6 m | % | 2427.06 |  | 0
|  | 725 | Zdravotechnika - zařizovací předměty |  |  |  | 0
8 | 721 | 725110811 | Demontáž klozetů splachovacíchch s nádrží nebo tlakovým splachovačem | soubor | 13 |  | 0
9 | 721 | 725112022 | Zařízení záchodů klozety keramické závěsné na nosné stěny s hlubokým splachováním odpad vodorovný | soubor | 11 |  | 0
10 | 721 | 725112023 | Zařízení záchodů klozety keramické závěsné na nosné stěny s hlubokým splachováním pro handicapované odpad vodorovný | soubor | 2 |  | 0
11 | 721 | 725121001 | Pisoárové záchodky splachovače automatické bez montážní krabice | soubor | 7 |  | 0
12 | 721 | 725122817 | Demontáž pisoárů bez nádrže s rohovým ventilem s 1 záchodkem | soubor | 7 |  | 0
13 | 721 | 725210821 | Demontáž umyvadel bez výtokových armatur umyvadel | soubor | 11 |  | 0
14 | 721 | 725211617 | Umyvadla keramická bílá bez výtokových armatur připevněná na stěnu šrouby s krytem na sifon (polosloupem), šířka umyvadla 600 mm | soubor | 9 |  | 0
15 | 721 | 725211681 | Umyvadla keramická bílá bez výtokových armatur připevněná na stěnu šrouby zdravotní, šířka umyvadla 640 mm | soubor | 2 |  | 0
16 | 721 | 725330840 | Demontáž výlevek bez výtokových armatur a bez nádrže a splachovacího potrubí ocelových nebo litinových | soubor | 2 |  | 0
17 | 721 | 725331112 | Výlevky bez výtokových armatur a splachovací nádrže keramické se sklopnou plastovou mřížkou závěsné, výšky 500 mm | soubor | 2 |  | 0
18 | 721 | 725810811 | Demontáž výtokových ventilů nástěnných | kus | 67 |  | 0
19 | 721 | 725813111 | Ventily rohové bez připojovací trubičky nebo flexi hadičky G 1/2" | soubor | 36 |  | 0
20 | 721 | 725820801 | Demontáž baterií nástěnných do G 3/4 | soubor | 40 |  | 0
21 | 721 | 725820802 | Demontáž baterií stojánkových do 1 otvoru | soubor | 11 |  | 0
22 | 721 | 725821316 | Baterie pro výlevku nástěnné pákové s otáčivým plochým ústím a délkou ramínka 300 mm | soubor | 2 |  | 0
23 | 721 | 725840851 | Demontáž baterií sprchových diferenciálních přes 3/4 x 1 do G 5/4 x 6/4 | kus | 38 |  | 0
24 | 721 | 725841354 | Baterie sprchové automatické s termostatickým ventilem a sprchovou růžicí | soubor | 38 |  | 0
25 | 721 | 725860811 | Demontáž zápachových uzávěrek pro zařizovací předměty jednoduchých | kus | 18 |  | 0
26 | 721 | 725861102 | Zápachové uzávěrky zařizovacích předmětů pro umyvadla DN 40 | kus | 11 |  | 0
27 | 721 | 725865411 | Zápachové uzávěrky zařizovacích předmětů pro pisoáry DN 32/40 | kus | 7 |  | 0
28 | 721 | 725991811 | Demontáž ostatní konzol pro potrubí vysekáním ze zdi (bez úpravy otvoru) nebo upálením (včetně začištění konců) jednoduchých | kus | 11 |  | 0
29 | 721 | 998725201 | Přesun hmot pro zařizovací předměty stanovený procentní sazbou (%) z ceny vodorovná dopravní vzdálenost do 50 m základní v objektech výšky do 6 m | % | 6001.58 |  | 0
|  | VRN | Vedlejší rozpočtové náklady |  |  |  | 0
|  | VRN4 | Ostatní |  |  |  | 0
30 | 000 | 043103000 | Uvedení do provozu | kpl | 1 |  | 0
31 | 000 | 043103001 | stavební přípomoce - prostupy, drážky, zaklopení, začištění atd.. | kpl | 1 |  | 0
32 | 000 | 043103002 | Koordinační činnost | kpl | 1 |  | 0
|  |  | Celkem |  |  |  | 0

## Zařizovací předměty v nové budo
ROZPOČET S VÝKAZEM VÝMĚR
Stavba: DPS - Petynka
Objekt: Zařizovací předměty v nové budově
Objednatel:
Zhotovitel: | [5 empty] | Zpracoval:
Místo: | [5 empty] | Datum: 27. 6. 2025
Č. | KCN | Kód položky | Popis | MJ | Množství celkem | Cena jednotková | Cena celkem
1 | 2 | 3 | 4 | 5 | 6 | 7 | 8
|  | HSV | Práce a dodávky HSV |  |  |  | 0
|  | 997 | Doprava suti a vybouraných hmot |  |  |  | 0
1 | 013 | 997013511 | Odvoz suti a vybouraných hmot z meziskládky na skládku s naložením a se složením, na vzdálenost do 1 km | t | 0.5 |  | 0
2 | 013 | 997013635 | Poplatek za uložení stavebního odpadu na skládce (skládkovné) komunálního zatříděného do Katalogu odpadů pod kódem 20 03 01 | t | 0.5 |  | 0
|  | PSV | Práce a dodávky PSV |  |  |  | 0
|  | 725 | Zdravotechnika - zařizovací předměty |  |  |  | 0
3 | 721 | 725112022 | Zařízení záchodů klozety keramické závěsné na nosné stěny s hlubokým splachováním odpad vodorovný | soubor | 10 |  | 0
4 | 721 | 725112023 | Zařízení záchodů klozety keramické závěsné na nosné stěny s hlubokým splachováním pro handicapované odpad vodorovný | soubor | 2 |  | 0
5 | 721 | 725121521 | Pisoárové záchodky keramické automatické s infračerveným senzorem | soubor | 3 |  | 0
6 | 721 | 725211618 | Umyvadla keramická bílá bez výtokových armatur připevněná na stěnu šrouby s krytem na sifon (polosloupem), šířka umyvadla 650 mm | soubor | 15 |  | 0
7 | 721 | 725211681 | Umyvadla keramická bílá bez výtokových armatur připevněná na stěnu šrouby zdravotní, šířka umyvadla 640 mm | soubor | 2 |  | 0
8 | 721 | 725241213 | Sprchové vaničky z litého polymermramoru čtvercové 900x900 mm | soubor | 2 |  | 0
9 | 721 | 725311111 | Dřezy bez výtokových armatur jednoduché se zápachovou uzávěrkou keramické 590x450 mm | soubor | 4 |  | 0
10 | 721 | 725331111 | Výlevky bez výtokových armatur a splachovací nádrže keramické se sklopnou plastovou mřížkou stojící, výšky 460 mm | soubor | 5 |  | 0
11 | 721 | 725813111 | Ventily rohové bez připojovací trubičky nebo flexi hadičky G 1/2" | soubor | 57 |  | 0
12 | 721 | 725821316 | Baterie pro výlevku nástěnné pákové s otáčivým plochým ústím a délkou ramínka 300 mm | soubor | 5 |  | 0
13 | 721 | 725821325 | Baterie dřezové stojánkové pákové s otáčivým ústím a délkou ramínka 220 mm | soubor | 4 |  | 0
14 | 721 | 725822654 | Baterie umyvadlové stojánkové automatické senzorové směšovací s termostatickým ventilem | soubor | 17 |  | 0
15 | 721 | 725841322 | Baterie sprchové klasické s roztečí 150 mm | soubor | 3 |  | 0
16 | 721 | 725841354 | Baterie sprchové automatické s termostatickým ventilem a sprchovou růžicí | soubor | 14 |  | 0
17 | 721 | 725861102 | Zápachové uzávěrky zařizovacích předmětů pro umyvadla DN 40 | kus | 17 |  | 0
18 | 721 | 725862103 | Zápachové uzávěrky zařizovacích předmětů pro dřezy DN 40/50 | kus | 4 |  | 0
19 | 721 | 725865312.HLE | Zápachová uzávěrka HL514SN sprchových van DN 40/50 s kulovým kloubem na odtoku a odpadním ventilem | kus | 2 |  | 0
20 | 721 | 725865411 | Zápachové uzávěrky zařizovacích předmětů pro pisoáry DN 32/40 | kus | 3 |  | 0
21 | 721 | 998725202 | Přesun hmot pro zařizovací předměty stanovený procentní sazbou (%) z ceny vodorovná dopravní vzdálenost do 50 m základní v objektech výšky přes 6 do 12 m | % | 6281.759 |  | 0
|  | 726 | Zdravotechnika - předstěnové instalace |  |  |  | 0
22 | 721 | 726131001 | Předstěnové instalační systémy do lehkých stěn s kovovou konstrukcí pro umyvadla stavební výšky do 1120 mm se stojánkovou baterií | soubor | 17 |  | 0
23 | 721 | 726131021 | Předstěnové instalační systémy do lehkých stěn s kovovou konstrukcí pro pisoáry stavební výška 1300 mm | soubor | 3 |  | 0
24 | 721 | 726131041 | Předstěnové instalační systémy do lehkých stěn s kovovou konstrukcí pro závěsné klozety ovládání zepředu, stavební výšky 1120 mm | soubor | 10 |  | 0
25 | 721 | 726131043 | Předstěnové instalační systémy do lehkých stěn s kovovou konstrukcí pro závěsné klozety ovládání zepředu, stavební výšky 1120 mm pro tělesně postižené | soubor | 2 |  | 0
26 | 721 | 726191001 | Ostatní příslušenství instalačních systémů zvukoizolační souprava pro WC a bidet | soubor | 12 |  | 0
27 | 721 | 726191002 | Ostatní příslušenství instalačních systémů souprava pro předstěnovou montáž | soubor | 12 |  | 0
28 | 721 | 726191011 | Ostatní příslušenství instalačních systémů montáž ovládacích tlačítek k WC | soubor | 12 |  | 0
29 | 552 | 55281792 | tlačítko pro ovládání WC zepředu, chrom, Stop splachování, 246x164mm | kus | 12 |  | 0
30 | 721 | 998726211 | Přesun hmot pro instalační prefabrikáty stanovený procentní sazbou (%) z ceny vodorovná dopravní vzdálenost do 50 m základní v objektech výšky do 6 m | % | 3041.26 |  | 0
|  | VRN | Vedlejší rozpočtové náklady |  |  |  | 0
|  | VRN4 | Ostatní |  |  |  | 0
31 | 000 | 043103000 | Uvedení do provozu | kpl | 1 |  | 0
32 | 000 | 043103001 | stavební přípomoce - prostupy, drážky, zaklopení, začištění atd.. | kpl | 1 |  | 0
33 | 000 | 043103002 | Koordinační činnost | kpl | 1 |  | 0
|  |  | Celkem |  |  |  | 0

## Vodovod a kanalizace
ROZPOČET S VÝKAZEM VÝMĚR
Stavba: DPS - Petynka
Objekt: Vodovod a kanalizace
Objednatel:
Zhotovitel: | [5 empty] | Zpracoval:
Místo: | [5 empty] | Datum: 27. 6. 2025
Č. | KCN | Kód položky | Popis | MJ | Množství celkem | Cena jednotková | Cena celkem
1 | 2 | 3 | 4 | 5 | 6 | 7 | 8
|  | HSV | Práce a dodávky HSV |  |  |  | 0
|  | 1 | Zemní práce |  |  |  | 0
1 | 001 | 175151101 | Obsypání potrubí strojně sypaninou z vhodných třídy těžitelnosti I a II, skupiny 1 až 4 nebo materiálem připraveným podél výkopu ve vzdálenosti do 3 m od jeho kraje, pro jakoukoliv hloubku výkopu a míru zhutnění bez prohození sypaniny | m3 | 135 |  | 0
|  |  | DN225 300 x 0,5 x 1,0 = 150m3 - potrubí 11,8m3 = 138,2m3 DN90 90 x 0,4 x 1,0 = 36m3 - potrubí 0,6m3 = 35,4m3 |  |  |  | 0
2 | 583 | 58337303 | štěrkopísek frakce 0/8 | t | 270 |  | 0
|  |  | 135 * 2 |  | 270 |  | 0
3 | 271 | 899722114 | Krytí potrubí z plastů výstražnou fólií z PVC šířky 40 cm | m | 270 |  | 0
Stoka DN400 - 271,59m Přípojky DN200 - 140,18m
|  | 4 | Vodorovné konstrukce |  |  |  | 0
4 | 271 | 451572111 | Lože pod potrubí, stoky a drobné objekty v otevřeném výkopu z kameniva drobného těženého 0 až 4 mm | m3 | 27 |  | 0
390 x 0,1 x1 = 39m3
|  | PSV | Práce a dodávky PSV |  |  |  | 0
|  | 713 | Izolace tepelné |  |  |  | 0
5 | 713 | 713463211 | Montáž izolace tepelné potrubí a ohybů tvarovkami nebo deskami potrubními pouzdry s povrchovou úpravou hliníkovou fólií (izolační materiál ve specifikaci) přelepenými samolepící hliníkovou páskou potrubí jednovrstvá D do 50 mm | m | 1416 |  | 0
6 | 631 | 63154012 | pouzdro izolační potrubní z minerální vlny s Al fólií max. 250/100°C 15/30mm | m | 365.16 |  | 0
|  |  | 358 * 1,02 |  | 365.16 |  | 0
7 | 631 | 63154530 | pouzdro izolační potrubní z minerální vlny s Al fólií max. 250/100°C 22/30mm | m | 280.5 |  | 0
|  |  | 275 * 1,02 |  | 280.5 |  | 0
8 | 631 | 63154013 | pouzdro izolační potrubní z minerální vlny s Al fólií max. 250/100°C 18/30mm | m | 247.86 |  | 0
|  |  | 243 * 1,02 |  | 247.86 |  | 0
9 | 631 | 63154571 | pouzdro izolační potrubní z minerální vlny s Al fólií max. 250/100°C 28/40mm | m | 252.96 |  | 0
|  |  | 248 * 1,02 |  | 252.96 |  | 0
10 | 631 | 63154602 | pouzdro izolační potrubní z minerální vlny s Al fólií max. 250/100°C 35/50mm | m | 239.7 |  | 0
|  |  | 235 * 1,02 |  | 239.7 |  | 0
11 | 631 | 63154603 | pouzdro izolační potrubní z minerální vlny s Al fólií max. 250/100°C 42/50mm | m | 58.14 |  | 0
|  |  | 57 * 1,02 |  | 58.14
|  | 721 | Zdravotechnika - vnitřní kanalizace |  |  |  | 0
12 | 721 | 721173402 | Potrubí z trub PVC SN4 svodné (ležaté) DN 125 | m | 70 |  | 0
13 | 721 | 721173403 | Potrubí z trub PVC SN4 svodné (ležaté) DN 160 | m | 68 |  | 0
14 | 721 | 721173404 | Potrubí z trub PVC SN4 svodné (ležaté) DN 200 | m | 25 |  | 0
15 | 721 | 721173405 | Potrubí z trub PVC SN4 svodné (ležaté) DN 250 | m | 1 |  | 0
16 | 721 | 721173406 | Potrubí z trub PVC SN4 svodné (ležaté) DN 315 | m | 105 |  | 0
17 | 721 | 721173604 | Potrubí z trub polyetylenových svařované svodné (ležaté) DN 70 | m | 12 |  | 0
18 | 721 | 721173605 | Potrubí z trub polyetylenových svařované svodné (ležaté) DN 90 | m | 2 |  | 0
19 | 721 | 721173606 | Potrubí z trub polyetylenových svařované svodné (ležaté) DN 100 | m | 148 |  | 0
20 | 721 | 721173607 | Potrubí z trub polyetylenových svařované svodné (ležaté) DN 125 | m | 12 |  | 0
21 | 721 | 721173608 | Potrubí z trub polyetylenových svařované svodné (ležaté) DN 150 | m | 1 |  | 0
22 | 721 | 721173708 | Potrubí z trub polyetylenových svařované odpadní (svislé) DN 150 | m | 5 |  | 0
23 | 721 | 721174005 | Potrubí z trub polypropylenových svodné (ležaté) DN 110 | m | 340 |  | 0
24 | 721 | 721174006 | Potrubí z trub polypropylenových svodné (ležaté) DN 125 | m | 90 |  | 0
25 | 721 | 721174007 | Potrubí z trub polypropylenových svodné (ležaté) DN 160 | m | 10 |  | 0
26 | 721 | 721174043 | Potrubí z trub polypropylenových připojovací DN 50 | m | 25 |  | 0
27 | 721 | 721174044 | Potrubí z trub polypropylenových připojovací DN 75 | m | 125 |  | 0
28 | 721 | 721174045 | Potrubí z trub polypropylenových připojovací DN 110 | m | 10 |  | 0
29 | 721 | 721174062 | Potrubí z trub polypropylenových větrací DN 75 | m | 8 |  | 0
30 | 721 | 721174063 | Potrubí z trub polypropylenových větrací DN 110 | m | 40 |  | 0
31 | 721 | 721233121 | Střešní vtoky (vpusti) polypropylenové (PP) pro ploché střechy s odtokem vodorovným standardní svěrná příruba DN 75/110 | kus | 30 |  | 0
|  |  | 14 ks DN70 pro standardní střechy 7 ks DN100 pro zelené střechy 9 ks DN100 pro standardní střechy |  |  |  | 0
32 | 721 | 721273152 | Ventilační hlavice z polypropylenu (PP) DN 75 | kus | 1 |  | 0
33 | 721 | 721273153 | Ventilační hlavice z polypropylenu (PP) DN 110 | kus | 5 |  | 0
|  | 722 | Zdravotechnika - vnitřní vodovod |  |  |  | 0
34 | 721 | 722140111 | Potrubí z ocelových trubek z ušlechtilé oceli (nerez) spojované lisováním PN 16 do 85°C O 15/1 | m | 358 |  | 0
35 | 721 | 722140112 | Potrubí z ocelových trubek z ušlechtilé oceli (nerez) spojované lisováním PN 16 do 85°C O 18/1 | m | 243 |  | 0
36 | 721 | 722140113 | Potrubí z ocelových trubek z ušlechtilé oceli (nerez) spojované lisováním PN 16 do 85°C O 22/1,2 | m | 275 |  | 0
37 | 721 | 722140114 | Potrubí z ocelových trubek z ušlechtilé oceli (nerez) spojované lisováním PN 16 do 85°C O 28/1,2 | m | 248 |  | 0
38 | 721 | 722140115 | Potrubí z ocelových trubek z ušlechtilé oceli (nerez) spojované lisováním PN 16 do 85°C O 35/1,5 | m | 235 |  | 0
39 | 721 | 722140115 | Potrubí z ocelových trubek z ušlechtilé oceli (nerez) spojované lisováním PN 16 do 85°C O 35/1,5 - požární | m | 61 |  | 0
40 | 721 | 722140116 | Potrubí z ocelových trubek z ušlechtilé oceli (nerez) spojované lisováním PN 16 do 85°C O 42/1,5 | m | 57 |  | 0
41 | 721 | 722140116 | Potrubí z ocelových trubek z ušlechtilé oceli (nerez) spojované lisováním PN 16 do 85°C O 42/1,5 - požární | m | 137 |  | 0
42 | 721 | 722221134 | Armatury s jedním závitem ventily výtokové G 1/2" | soubor | 1 |  | 0
43 | 721 | 722221135 | Armatury s jedním závitem ventily výtokové G 3/4" | soubor | 5 |  | 0
44 | 721 | 722224153 | Armatury s jedním závitem ventily kulové zahradní uzávěry PN 15 do 120° C G 3/4" - 1" | kus | 7 |  | 0
45 | 721 | 722239101 | Armatury se dvěma závity montáž vodovodních armatur se dvěma závity ostatních typů G 1/2" | kus | 31 |  | 0
46 |  | VGA.746766 | Viega Profipress Easytop-kulový kohout, lisovací přípoj, Rp-závity, DN: 15; d: 18; Rp: 1, těleso ventilu z křemíkového bronzu podle DIN 50930-6 / DIN EN 1982, bezúdržbová ovládací hřídel, nerezová koule, těsnicí prvek EPDM (lisovací přípoj) | kus | 17 |  | 0
47 |  | VGA.778873 | Viega Easytop-regulační ventil pro cirkulace S/E - křemíkový bronz, G-závity, DN: 15; G: 3, G-závit pro šroubení s těsněním na plochu, těleso ventilu z křemíkového bronzu podle DIN 50930-6 / DIN EN 1982, nerezová koule, vypouštěcí zátka | kus | 9 |  | 0
48 | 721 | 722239102 | Armatury se dvěma závity montáž vodovodních armatur se dvěma závity ostatních typů G 3/4" | kus | 22 |  | 0
49 |  | VGA.746773 | Viega Profipress Easytop-kulový kohout, lisovací přípoj, Rp-závity, DN: 20; d: 22; Rp: 3, těleso ventilu z křemíkového bronzu podle DIN 50930-6 / DIN EN 1982, bezúdržbová ovládací hřídel, nerezová koule, těsnicí prvek EPDM (lisovací přípoj) | kus | 19 |  | 0
50 |  | VGA.778880 | Viega Easytop-regulační ventil pro cirkulace S/E - křemíkový bronz, G-závity, DN: 20; G: 1, G-závit pro šroubení s těsněním na plochu, těleso ventilu z křemíkového bronzu podle DIN 50930-6 / DIN EN 1982, nerezová koule, vypouštěcí zátka | kus | 3 |  | 0
51 | 721 | 722239103 | Armatury se dvěma závity montáž vodovodních armatur se dvěma závity ostatních typů G 1" | kus | 1 |  | 0
52 |  | VGA.746780 | Viega Profipress Easytop-kulový kohout, lisovací přípoj, Rp-závity, DN: 25; d: 28; Rp: 1, těleso ventilu z křemíkového bronzu podle DIN 50930-6 / DIN EN 1982, bezúdržbová ovládací hřídel, nerezová koule, těsnicí prvek EPDM (lisovací přípoj) | kus | 1 |  | 0
53 | 721 | 722239104 | Armatury se dvěma závity montáž vodovodních armatur se dvěma závity ostatních typů G 5/4" | kus | 6 |  | 0
54 |  | VGA.746797 | Viega Profipress Easytop-kulový kohout, lisovací přípoj, Rp-závity, DN: 32; d: 35; Rp: 11, těleso ventilu z křemíkového bronzu podle DIN 50930-6 / DIN EN 1982, bezúdržbová ovládací hřídel, nerezová koule, těsnicí prvek EPDM (lisovací přípoj) | kus | 6 |  | 0
55 | 721 | 722250133 | Požární příslušenství a armatury hydrantový systém s tvarově stálou hadicí celoplechový D 25 x 30 m | soubor | 8 |  | 0
56 | 721 | 722290234 | Zkoušky, proplach a desinfekce vodovodního potrubí proplach a desinfekce vodovodního potrubí do DN 80 | m | 1416 |  | 0
|  | 724 | Zdravotechnika - strojní vybavení |  |  |  | 0
57 | 721 | 724233104 | Nádoby expanzní tlakové pro rozvody pitné vody s vyměnitelným vakem bez pojistného ventilu se závitovým připojením PN 10 o objemu 200 l | soubor | 1 |  | 0
58 | 731 | 732331772 | Nádoby expanzní tlakové pro topné a chladicí soustavy příslušenství k expanzním nádobám konzole nastavitelná | soubor | 1 |  | 0
59 |  | 6000046230 | Armatura uzavírací s vypouštěním Reflex Flowjet 3/4" | kus | 1 |  | 0
|  |  | příslušenství: ano , kód výrobce: 9116799 , značka: Reflex , typ: příslušenství Uzavírací armatura zajišťující průtok nádobou. Pro Refix DD podle DIN 4807 T5. |  |  |  | 0
60 | 731 | 732421208 | Čerpadla teplovodní mokroběžná závitová cirkulační pro TUV (elektronicky řízená) PN 10, do 80°C DN přípojky/dopravní výška H (m) - čerpací výkon Q (m3/h) DN 32 / do 6,0 m / 3,0 m3/h | soubor | 1 |  | 0
61 | 731 | 734411101 | Teploměry technické s pevným stonkem a jímkou zadní připojení (axiální) průměr 63 mm délka stonku 50 mm | kus | 2 |  | 0
62 | 731 | 734421101 | Tlakoměry s pevným stonkem a zpětnou klapkou spodní připojení (radiální) tlaku 0-16 bar průměru 50 mm | kus | 1 |  | 0
|  | N00 | Nepojmenované práce |  |  |  | 0
|  | N01 | Nepojmenovaný díl |  |  |  | 0
63 | 271 | 721239222 | Podtlakové odvodnění budovy | KPL | 1 |  | 0
|  | VRN | Vedlejší rozpočtové náklady |  |  |  | 0
|  | VRN4 | Inženýrská činnost |  |  |  | 0
64 | 000 | 043103000 | Uvedení do provozu | kpl | 1 |  | 0
65 | 000 | 043114000 | Tlaková zkouška vodovodního potrubí | kpl | 1 |  | 0
66 | 000 | 043134000 | Zaregulování cirkulačního potrubí | kpl | 1 |  | 0
67 | 000 | 045303000 | Štítky a popisy jednotlivých zařízení | kpl | 1 |  | 0
|  |  | Celkem |  |  |  | 0

## Systém vytápění
Dostavba sportovně rekreačního areálu Petynka
Praha 6
D.1.4.b Zařízení pro vytápění staveb - výpis materiálu
Zdroj tepla |  |  |  | cena/jedn. | cena celkem
Oběhové čerpadlo Grundfos Magna 40-120 F (1 sklad) |  | ks | 2 | 0 | 0
Oběhové čerpadlo Grundfos Magna 50-120 F (1 sklad) |  | ks | 2 | 0 | 0
3-cestný směšovač ESBE VRG 131/40, kv=25 + pohon |  | ks | 1 | 0 | 0
Mezisoučet zdroje tepla |  |  |  | 0 | 0
Montáž zdroje tepla | 30% |  |  | 0 | 0
Zdroj tepla celkem |  |  |  | 0 | 0
|  |  |  | 0 | 0
Potrubí z trubek ocelových hladkých | 133/4,5 | m | 190 | 0 | 0
Montáž potrubí | 30% |  |  | 0 | 0
Ocelové potrubí celkem |  |  |  | 0 | 0
|  |  |  | 0 | 0
Lisované potrubí IVAR.C-STEEL |  |  |  | 0 | 0
Trubka IVAR.C-STEEL pozinkovaná - spoje lisováním | IVCT.15 | m | 40 | 0 | 0
| IVCT.18 | m | 3 | 0 | 0
| IVCT.22 | m | 25 | 0 | 0
| IVCT.28 | m | 280 | 0 | 0
| IVCT.35 | m | 150 | 0 | 0
| IVCT.42 | m | 70 | 0 | 0
| IVCT.54 | m | 80 | 0 | 0
| IVCT.76 | m | 190 | 0 | 0
| IVCT.90 | m | 18 | 0 | 0
| IVCT.100 | m | 40 | 0 | 0
mezisoučet potrubí |  |  | 896 | 0 | 0
lisované fitinky - kolena, T-kusy, přechody na závit apod. | 40% z ceny |  |  | 0 | 0
součet dodávky potrubí a fitinky |  |  |  | 0 | 0
Montáž potrubí | 30% |  |  | 0 | 0
Lisované potrubí IVAR.C-STEEL celkem |  |  |  | 0 | 0
|  |  |  | 0 | 0
Podlahové vytápění |  |  |  | 0 | 0
Potrubí Ivar.Alpex - DUO - XS 16/2 | 83516701 | m | 13400 | 0 | 0
Svěrné šroubení pro trubku Alpex Ivar TA4420 16/2 | 500684 | ks | 302 | 0 | 0
Sestava rozdělovač a sběrač Ivar.CS 553 VP/3 - P2 | 553971 | ks | 1 | 0 | 0
Sestava r+s Ivar.CS 553 VP/4 - P2, skříň nerez | 553972 | ks | 1 | 0 | 0
Sestava r + s Ivar.CS 553 VP/7 P3, skříň nerez | 553975 | ks | 2 | 0 | 0
Sestava r + s Ivar.CS 553 VP/7 N3, skříň nerez | 553975 | ks | 1 | 0 | 0
Sestava r + s Ivar.CS 553 VP/8 P4, skříň nerez | 553976 | ks | 1 | 0 | 0
Sestava r + s Ivar.CS 553 VP/10 P4, skříň nerez | 553978 | ks | 2 | 0 | 0
Sestava r + s Ivar.CS 553 VP/11 P4, skříň nerez | 553978 | ks | 1 | 0 | 0
Sestava r + s Ivar.CS 553 VP/12 P4, skříň nerez | 553980 | ks | 6 | 0 | 0
Sestava r + s Ivar.CS 553 VP/12 N4, skříň nerez | 553980 | ks | 1 | 0 | 0
Systémová izolační deska s folií IVAR TH 15P | TH15P | m2 | 2960 | 0 | 0
Obvodový dilatační pás Ivar.DP50 | DP50 | m | 2960 | 0 | 0
Plastifikátor IVAR.PL10 | PL10 | kg | 1300 | 0 | 0
Ochranná hadice - přechod dilatací - Ivar.HK 1620 | 79818203 | m | 1000 | 0 | 0
mezisoučet podlahové vytápěnítrubí |  |  |  | 0 | 0
Montáž podlahového vytápění | 30% |  |  | 0 | 0
Podlahové vytápění celkem |  |  |  | 0 | 0
|  |  |  | 0 | 0
Armatury | G / DN |  |  | 0 | 0
Uzavírací mezipřírubová klapka vč. přírub | DN 65 | ks | 4 | 0 | 0
| DN 80 | ks | 4 | 0 | 0
| DN 125 | ks | 4 | 0 | 0
Přírubový filtr | DN 80 | ks | 1 | 0 | 0
| DN 125 | ks | 1 | 0 | 0
Zpětná klapka přírubová | DN 80 | ks | 1 | 0 | 0
| DN 125 | ks | 1 | 0 | 0
Kulový kohout | 1/2" | ks | 2 | 0 | 0
| 3/4" | ks | 8 | 0 | 0
| 1" | ks | 28 | 0 | 0
| 5/4" | ks | 2 | 0 | 0
| 6/4" | ks | 6 | 0 | 0
| 2" | ks | 2 | 0 | 0
Vyvažovací regulační ventil IMI-TA STAD | 1/2" | ks | 1 | 0 | 0
| 3/4" | ks | 14 | 0 | 0
| 1" | ks | 1 | 0 | 0
vypouštěcí kohout | 1/2" | ks | 36 | 0 | 0
Odvzdušňovací nádoba | DN 50 | ks | 9 | 0 | 0
odvzdušňovací ventil | 3/8" | ks | 9 | 0 | 0
Ruční regulační ventil | 1/2" | ks | 4 | 0 | 0
| 3/4" | ks | 6 | 0 | 0
teploměr s jímkou 0-120 |  | ks | 4 | 0 | 0
Manometr vč. Příslušenství |  | ks | 4 | 0 | 0
termoregulační ventil Danfoss RA-N | 1/2" | ks | 2 | 0 | 0
termostatická hlavice RA 2980 |  |  | 2 | 0 | 0
uzavíratelné šroubení RLV | 1/2" | ks | 2 | 0 | 0
Mezisoučet armatury |  |  |  | 0 | 0
Montáž armatur |  |  |  | 0 | 0
Armatury celkem |  |  |  | 0 | 0
|  |  |  | 0 | 0
Otopná tělesa |  |  |  | 0 | 0
Korado Klasik | 22 6 160 | ks | 2 | 0 | 0
montáž jednotky |  |  |  | 0 | 0
Otopná tělesa celkem |  |  |  | 0 | 0
|  |  |  | 0 | 0
Tepelné izolace | G / DN | m |  | 0 | 0
Izolace Accotube, Mirelon, Armaflex tl. 13 mm | do 22/1,5 | m | 68 | 0 | 0
tl. 22 mm | 28/1,5 | m | 280 | 0 | 0
tl. 40 mm | 35-54/1,5 | m | 300 | 0 | 0
tl. 60 mm | do DN100 | m | 248 | 0 | 0
balená izolace minerál. vatou s povrch. úpravou 80 mm | do DN125 | m | 190 | 0 | 0
mezisoučet dodávky |  |  |  | 0 | 0
montáž izolací |  |  |  | 0 | 0
Tepelné izolace celkem |  |  |  | 0 | 0
|  |  |  | 0 | 0
Topné zkoušky, vyregulování |  | h | 320 | 0 | 0
Doplňkové konstrukce |  | kg | 540 | 0 | 0
součet celkem |  |  |  |  | 0

## Oprava plynové kotelny
Č. pol. | Popis položky | Množ. | Jedn. | Jedn.cena | Celk.cena
Plynová kotelna - Plavecký areál Na Petynce
1.1.Zařízení
1.1.001 | pos.1 Kondnzační kotel -225 kWna zemní plyn včetně neutralizace kondenzátu, regulace a odkouření | 2 | ks | 0 | 0
1.1.002 | pos.2 Plynový kotel -225 kWna zemní plyn včetně regulace a odkouření | 2 | ks | 0 | 0
1.1.003 | pos.3 Vyrovnávací nádoba topné vody ATYP 2000l DN 1090 mm, výška 2355 mm, hrdla 4* DN 125 příruba | 1 | ks | 0 | 0
1.1.004 | pos. 4 předehřev teplé vody 2000l DN 1090 mm, výšk 2355 mm, včetně tepelné izolace DN1300, dvojitý výměník 9m2, | 1 | ks | 0 | 0
1.1.005 | pos.5 ohřívací zásobník teplé vody 1000l DN790 s výměníkem ,,výška 2120 mm.vVčetně izolace ,eploměru | 3 | ks | 0 | 0
1.1.006 | pos.6 Expanzní a soplňovací automat OLYMP v 70S | 1 | ks | 0 | 0
1.1.007 | pos. 7 Hydraulický vyrovnávač stávající průměr 265mm,délka 1050mm, výkon 800 kW | 1 | ks | 0 | 0
1.1.008 | pos.8 Hydraulický vyrovnávač nový průměr 285mm, délka 1350mm, výkon 800 kW | 1 | ks | 0 | 0
1.1009 | pos.9 Tlaková expanzní nádoba G400 - vytápění | 1 |  | 0 | 0
1.1.010 | pos.10 Tlaková expanzní nádoba 200l , DN 65 ohřev vody | 1 | ks | 0 | 0
1.1.011 | pos.11 čerpadlo kotlového oktuhu 65-20 Q= 12,9m3/h, h=3,2m | 1 | ks | 0 | 0
1.1.012 | pos.12 čerpadlo podlahového topení 65-40F Q= 7,91m3/h, h=4m | 1 | ks | 0 | 0
1.1.013 | pos.13 čerpadlo ohřevu VZT 100-120 Q= 42m3/h, h=9m | 1 | ks | 0 | 0
1.1.014 | pos.14 čerpadlo ohřevu TV Magna3 80-120-20 Q= 19,3m3/h, h=3,5m | 1 | ks | 0 | 0
1.1.015 | pos.14 .Trojcestný přepínací ventil se servopohonem ON-OFF DN80, 240V TČ/PK | 2 | ks | 0 | 0
1.1.016 | pos.15Trojcestný přepínací ventil se servopohonem ON-OFF DN100, 240V TČ/PK | 2 | ks | 0 | 0
1.1.017 | pos.16Trojcestný přepínací ventil se servopohonem ON-OFF DN80, 240VTČ/PK | 2 | ks | 0 | 0
| Stávající zařízení k úptavě |  |  | 0 | 0
1.1.018 | pos.18 Plynovodní potrubí komplet instalováno -úprava |  | kpl | 0 | 0
1.1.019 | pos.19 havarijní uzávěr kotelny -instalováno |  | ks | 0 | 0
1.1.020 | pos.20 hlavní uzávěr kotelny-instalováno. |  | ks | 0 | 0
|  |  |  | 0 | 0
| 1.2 Armatury |  |  | 0 | 0
1.2.021 | Mezipřírubová klapka 65 | 8 | ks | 0 | 0
1.2.022 | Mezipřírubová klapka 80 | 7 | ks | 0 | 0
1.2.023 | Mezipřírubová klapka 100 | 6 | ks | 0 | 0
1.2.024 | Mezipřírubová klapka 125 | 14 | ks | 0 | 0
1.2.025 | Zpětná klapka mezipřírubová DN65 | 1 | ks | 0 | 0
1.2.026 | Zpětná klapka mezipřírubová DN80 | 5 | ks | 0 | 0
1.2.027 | Zpětná klapka mezipřírubová DN100 | 1 | ks | 0 | 0
1.2.028 | Filtr přírubový 65 | 1 | ks | 0 | 0
1.2.029 | Filtr přírubový 80 | 1 | ks | 0 | 0
1.2.030 | Filtr přírubový 100 | 1 | ks | 0 | 0
1.2.031 | kulový kohout 2" teplá voda | 1 | ks | 0 | 0
1.2.032 | kulový kohout 6/4" | 11 | ks | 0 | 0
1.2.033 | kulový kohout 5/4" | 3 | ks | 0 | 0
1.2.034 | kulový kohout 1" | 2 | ks | 0 | 0
1.2..035 | kulový kohout 3/4" | 6 | ks | 0 | 0
1.2.036 | kulový kohout 1/2" | 1 | ks | 0 | 0
1.2.037 | pojistný ventil 3/4, o.p 4 bar | 1 | ks | 0 | 0
1.2.038 | pojistný ventil 1", o.p 6 bar | 1 | ks | 0 | 0
1.2.039 | manometr 100 0-6 bar, s vypouštěcím kohoutem | 12 | ks | 0 | 0
1.2.040 | vypouštěcí kohout 3/4" | 6 | ks | 0 | 0
1.2.041 | kruhový teploměr DN10 0,0-90°C včetně jímky | 10 | ks | 0 | 0
|  |  |  | 0 | 0
| 1.3. Potrubí |  |  | 0 | 0
| Potrubí z trubek ocelových závitových spojených svařováním |  |  | 0 | 0
1.3.001 | 1/2" | 10 | m | 0 | 0
1.3.0012 | 3/4" | 10 | m | 0 | 0
1.3.0013 | 1" | 6 | m | 0 | 0
1.3.004 | 5/4" | 8 | m | 0 | 0
1.3.005 | 6/4" | 8 | m | 0 | 0
1.3.006 | 2" | 3 | m | 0 | 0
| Potrubí z trubek ocelových hladkých spojených svařováním |  |  | 0 | 0
1.3.007 | 76*3 | 20 | m | 0 | 0
1.3.008 | 89*3,5 | 52.5 | m | 0 | 0
1.3.009 |  |  |  | 0 | 0
1.3.010 | 133*4,5 | 48.6 | m | 0 | 0
1.3.011 | 159*5 | 10.5 | m | 0 | 0
1.1.016 | Montáž potrubí | 30% |  | 0 | 0
|  |  |  | 0 | 0
|  |  |  | 0 | 0
| 1.4.Izolace potrubí - Tubolit DG tl.13mm |  |  | 0 | 0
1.4.001 | izolace Ø22 | 10 | m | 0 | 0
1.4.002 | izolace Ø25 | 10 | m | 0 | 0
1.4.003 | izolace Ø32 | 8 | m | 0 | 0
1.4,004 | izolace Ø40 | 8 | m | 0 | 0
| izolace potrubí pouzdra min. plst Rockwool |  |  | 0 | 0
1.4.005 | izolace Ø50¨- tl.30 | 4 | m | 0 | 0
1.4.006 | izolace Ø76-tl.40 | 20 | m | 0 | 0
1.4.007 | izolace Ø89- tl.50 | 53 | m | 0 | 0
1.4.008 | izolace Ø133-tl.50 | 50 | m | 0 | 0
1.4.009 | izolace Ø160- tl.50 | 11 | m | 0 | 0
|  |  |  | 0 | 0
| 1.5.Nátěry ocelového potrubí |  |  | 0 | 0
| Nátěry ocelového potrubí základní barvou dvojnásobné |  |  | 0 | 0
1.5.001 | potrubí do dn50 | 45 | m | 0 | 0
1.5.002 | potrubí odDN 5 do DN150 | 131 | m | 0 | 0
|  |  |  | 0 | 0
| 1.6.Pomocné ocelové knstrukce |  |  | 0 | 0
1.6.001 | závěsy potrubí z ocelových profilů a závitových tyčí | 150 | kg | 0 | 0
|  |  |  | 0 | 0
| 1.7.Ostatní náklady |  |  | 0 | 0
1.7.001 | Odkouření nových plynových kotlů DN 400 délka 6550 mm | 1 | kpl | 0 | 0
1.7.002 | Odkouření stávajících pynových kotlů-revize , případně výměna DN 400 délka 4350mm | 1 | kpl | 0 | 0
1.7.003 | Demontáž stávajících ohřívačů vody a transpart na noé stanoviště | 3 | ks | 0 | 0
1.7.004 | Úprava stávajícícho plynovodního potrubí v kotelně | 1 | kpl | 0 | 0
1.7.005 | Třídění odpadu - tepelné izolace | 0.3 | t | 0 | 0
1.7.006 | Ekologická likvidace odpadu | 0.8 | t | 0 | 0
1.7.007 | Staveništní doprava, přesun hmot | 0.8 | t | 0 | 0
1.7.008 | Topná zkouška, dilatační zkouška vyregulování systému | 72 | hod | 0 | 0
1.7.009 | Stavební přípomoce | 48 | hod | 0 | 0
| celkem |  |  |  | 0

## Vzduchové TČ
DOSTAVBA SPORTOVNĚ REKREAČNÍHO AREÁLU PETYNKA
DOKUMENTACE PRO PROVEDENÍ STAVBY
D1.4.B4 - PROFESE - VYTÁPĚNÍ STAVEB - TČ VZDUCH/VODA
Položka | M.J. | Množ-ství | cena-jedn | cena
Ocelové závitové potrubí
Trubka ocelová, pozinkovaná, závitová, svařovaná 1" | m | 4 | 0 | 0
Trubka ocelová, pozinkovaná, závitová, svařovaná DN65 | m | 10 | 0 | 0
Trubka ocelová, pozinkovaná, závitová, svařovaná DN80 | m | 10 | 0 | 0
Kolena, T-kusy, redukce | kpl | 1 | 0 | 0
Nátrubeky, vsuvky,šroubení | kpl | 1 | 0 | 0
|  |  | 0 | 0
Lisované pozinkované potrubí z uhlíkové oceli |  |  | 0 | 0
Trubka IVAR.C-STEEL - lisovaná uhlíková ocel vně pozinkovaná 28x1,5 mm | m | 10 | 0 | 0
Trubka IVAR.C-STEEL - lisovaná uhlíková ocel vně pozinkovaná 76,1x2,0 mm | m | 10 | 0 | 0
Trubka IVAR.C-STEEL - lisovaná uhlíková ocel vně pozinkovaná 88,9x2,0 mm | m | 190 | 0 | 0
Nátrubeky s O-kroužkem | kpl | 1 | 0 | 0
Redukce zásuvným koncem a s O-kroužkem | kpl | 1 | 0 | 0
Oblouk 90°; 45° i s O-kroužklem | kpl | 1 | 0 | 0
T-kusy s O-kroužkem | kpl | 1 | 0 | 0
Přechodka lisovaná s O-kroužkem | kpl | 1 | 0 | 0
|  |  | 0 | 0
Armatury závitové |  |  | 0 | 0
vitaulik připojení TČ vzduch/voda | ks | 2 | 0 | 0
Kulový kohout páčka F/F 1" | ks | 5 | 0 | 0
Kulový kohout páčka F/F 2,5" | ks | 3 | 0 | 0
Kulový kohout vypouštěcí krátká páčka 1/2" | ks | 10 | 0 | 0
Automatický odvzdušňovací ventil mosazný, svislý + zpětný ventil 1/2" | ks | 12 | 0 | 0
Pojistný ventil pro topení 1"x5/4" (0,5 - 10 bar) | ks | 2 | 0 | 0
|  |  | 0 | 0
Armatury přírubové - PN6 |  |  | 0 | 0
meziořírubová klapka DN65 | ks | 5 | 0 | 0
meziořírubová klapka DN80 | ks | 7 | 0 | 0
meziořírubová zpětná klapka DN65 | ks | 16 | 0 | 0
přírubový filtr DN65 | ks | 2 | 0 | 0
přírubový filtr DN80 | ks | 1 | 0 | 0
Příruba DN65 | ks | 26 | 0 | 0
Příruba DN80 | ks | 11 | 0 | 0
|  |  | 0 | 0
Zařízení strojovny |  |  | 0 | 0
Expanzní nádoba 140/10 šedá | ks | 1 | 0 | 0
Čerpadla |  |  | 0 | 0
65/0,5-16 PN6/10; Pmax=1,45kW | ks | 1 | 0 | 0
Hlavní zařízení |  |  | 0 | 0
Vzduchový záložní chladič -157,03kW při 35/30°C včetně jenostupňového integrovaného čerpadla | kpl | 1 | 0 | 0
Nerezový pájený výměník | ks | 1 | 0 | 0
Stojan pro usazení výměníku | ks | 1 | 0 | 0
tepelná izolace výměníku | ks | 1 | 0 | 0
Akumulační nádoba 750l - Atyp výroba - 2*příruba DN80; 1*5/4"; 3*1/2"; 2*1" | kpl | 1 | 0 | 0
Tepelná izolace akumulaní nádoby tl.20mm | kpl | 1 | 0 | 0
|  |  | 0 | 0
Měření a regulace |  |  | 0 | 0
Manometr | ks | 6 | 0 | 0
Teploměr Ø 100 mm L160, jímka 1/2" mosaz (0 ÷ 60°), délka stonku 160 mm | ks | 3 | 0 | 0
Snímač tlaku 0-10 bar G1/4" | ks | 1 | 0 | 0
|  |  | 0 | 0
Izolace |  |  | 0 | 0
Difuzně lepená izolace ocelového potrubí ze syntetického kaučuku K-flex tl. 19 mm, μ>7000, λ≤0,033 W/mK, potrubí DN 65 | m | 5 | 0 | 0
Difuzně lepená izolace ocelového potrubí ze syntetického kaučuku K-flex tl. 19 mm, μ>7000, λ≤0,033 W/mK, armatura DN 88,9 | m | 40 | 0 | 0
Návleková tepelná izolace tl.30mm - pro potrubí 88,9mm | m | 150 | 0 | 0
Návleková tepelná izolace tl.30mm - pro potrubí 76mm | m | 20 | 0 | 0
Spojovací materiál tepelné izolace | kpl | 1 | 0 | 0
|  |  | 0 | 0
Oplechování potrubí |  |  | 0 | 0
Oplechování potrubí pozinkovaným plechem tl. 0,6 mm + izolační lamelová rohož ze skelného vlákna s AL fólií Isover ML-3 tl. 30 mm, λ50≤0,044 W/mK, potrubí DN 80 | m | 20 | 0 | 0
Oplechování potrubí pozinkovaným plechem tl. 0,6 mm + izolační lamelová rohož ze skelného vlákna s AL fólií Isover ML-3 tl. 30 mm, λ50≤0,044 W/mK, armatura DN 65 | ks | 2 | 0 | 0
Oplechování potrubí pozinkovaným plechem tl. 0,6 mm + izolační lamelová rohož ze skelného vlákna s AL fólií Isover ML-3 tl. 30 mm, λ50≤0,044 W/mK, armatura DN 25 | ks | 5 | 0 | 0
|  |  | 0 | 0
Objímky |  |  | 0 | 0
Objímka s izolačním pouzdrem pro K-Flex tl. 19 mm | kpl | 1 | 0 | 0
|  |  | 0 | 0
Nemrznoucí směs |  |  | 0 | 0
Zitrec LC (propylenglykol klasický) sud 210l- 100% Koncentrace | l | 250 | 0 | 0
|  |  | 0 | 0
Podpůrné konstrukce a materiál |  |  | 0 | 0
Podpůrná konstrukce obecná do DN 50 | kpl | 1 | 0 | 0
Podpůrná konstrukce obecná do DN 80 | kpl | 1 | 0 | 0
Hmoždinky + vrut | kpl | 1 | 0 | 0
Spojovací materiál | kpl | 1 | 0 | 0
Konstrukční ocel | kg | 100 | 0 | 0
Tyč závitová M10 - 1m | m | 50 | 0 | 0
Ocelová konstrukce pro kotvení chladící jednoteky na střeše | kpl | 1 | 0 | 0
|  |  | 0 | 0
Montáže |  |  | 0 | 0
Montáž vzduchového chladiče | kpl | 1 | 0 | 0
Montáž propojovacích potrubí mezi TČ a deskovým výměníkem (místnost 325.a) | kpl | 1 | 0 | 0
Montáž strojovny chlazení - (mísntost 325.a ) - připojení TČ a výměníku | kpl | 1 | 0 | 0
Montáž propojovacích potrubí - strojoven 3NP a 1NP | kpl | 1 | 0 | 0
Montáž tepelné izolace potrubí v exteriéru vč. oplechování | kpl | 1 | 0 | 0
Montáž tepelné izolace potrubí v interiáru | kpl | 1 | 0 | 0
Montáž tepelné izolace strojovny (místnost 325a) | kpl | 1 | 0 | 0
|  |  | 0 | 0
Ostatní |  |  | 0 | 0
Tlakové zkoušky | kpl | 2 | 0 | 0
Doprava materiálu a montérů | kpl | 1 | 0 | 0
Značení potrubí | kpl | 1 | 0 | 0
VRN (zařízení staveniště, přesuny hmot, režie, ubytování) | kpl | 1 | 0 | 0
Koordinační činnost | kpl | 1 | 0 | 0
zaregulování systému a uvedení do provozu | kpl | 1 | 0 | 0
Dokumentace skutečného porvedení | kpl | 1 | 0 | 0
|  |  | 0 | 0
Nastěhování zařízení |  |  | 0 | 0
Nastěhování vzduchového TČ | kpl | 1 | 0 | 0
Nastěhování AKU nádoby 750 litrů | kpl | 1 | 0 | 0
Jeřáb | 8 | hod | 0 | 0
Zábor silnice | 8 | hod | 0 | 0
Oživení a servisní spuštění jednotky | kpl | 1 | 0 | 0
součet |  |  |  | 0

## TČ vzduchvoda
DOSTAVBA SPORTOVNĚ REKREAČNÍHO AREÁLU PETYNKA
DOKUMENTACE PRO PROVEDENÍ STAVBY
D1.4.B4 - PROFESE - VYTÁPĚNÍ STAVEB - TČ VZDUCH/VODA
Položka | M.J. | Množ-ství | cena/jedn | cena
Ocelové závitové potrubí
Trubka ocelová, pozinkovaná, závitová, svařovaná 1" | m | 4 | 0 | 0
Trubka ocelová, pozinkovaná, závitová, svařovaná DN50 | m | 10 | 0 | 0
Trubka ocelová, pozinkovaná, závitová, svařovaná DN65 | m | 10 | 0 | 0
Kolena, T-kusy, redukce | kpl | 1 | 0 | 0
Nátrubeky, vsuvky,šroubení | kpl | 1 | 0 | 0
|  |  | 0 | 0
Lisované pozinkované potrubí z uhlíkové oceli |  |  | 0 | 0
Trubka IVAR.C-STEEL - lisovaná uhlíková ocel vně pozinkovaná 28x1,5 mm | m | 10 | 0 | 0
Trubka IVAR.C-STEEL - lisovaná uhlíková ocel vně pozinkovaná 54x2,0 mm | m | 20 | 0 | 0
Trubka IVAR.C-STEEL - lisovaná uhlíková ocel vně pozinkovaná 76,1x2,0 mm | m | 180 | 0 | 0
Nátrubeky s O-kroužkem | kpl | 1 | 0 | 0
Redukce zásuvným koncem a s O-kroužkem | kpl | 1 | 0 | 0
Oblouk 90°; 45° i s O-kroužklem | kpl | 1 | 0 | 0
T-kusy s O-kroužkem | kpl | 1 | 0 | 0
Přechodka lisovaná s O-kroužkem | kpl | 1 | 0 | 0
|  |  | 0 | 0
Armatury závitové |  |  | 0 | 0
vitaulik připojení chladiče | ks | 2 | 0 | 0
Kulový kohout páčka F/F 1" | ks | 1 | 0 | 0
Kulový kohout páčka F/F 2" | ks | 5 | 0 | 0
Kulový kohout páčka F/F 2,5" | ks | 3 | 0 | 0
Kulový kohout vypouštěcí krátká páčka 1/2" | ks | 10 | 0 | 0
Zpětný ventil závitový lehký PN10 21/2" | ks | 1 | 0 | 0
Kulový uzávěr s filtrem FILTR BALL IVAR.51F 21/2" | ks | 1 | 0 | 0
Automatický odvzdušňovací ventil Giacomini R99/1 mosazný, svislý + zpětný ventil 1/2" | ks | 8 | 0 | 0
Pojistný ventil Meibes DUCO pro topení 1"x5/4" (0,5 - 10 bar) | ks | 3 | 0 | 0
|  |  | 0 | 0
Armatury přírubové - PN6 |  |  | 0 | 0
přírubový gumový kompenzátor DN50 | ks | 4 | 0 | 0
meziořírubová klapka DN50 | ks | 6 | 0 | 0
meziořírubová klapka DN65 | ks | 3 | 0 | 0
meziořírubová zpětná klapka DN50 | ks | 1 | 0 | 0
meziořírubová zpětná klapka DN65 | ks | 1 | 0 | 0
přírubový filtr DN50 | ks | 1 | 0 | 0
přírubový filtr DN65 | ks | 1 | 0 | 0
Příruba DN50 | ks | 26 | 0 | 0
Příruba DN65 | ks | 8 | 0 | 0
|  |  | 0 | 0
Zařízení strojovny |  |  | 0 | 0
Expanzní nádoba Reflex S 200/10 šedá | ks | 1 | 0 | 0
Čerpadla |  |  | 0 | 0
50/0,5-12 PN6/10; Pmax=0,6kW | ks | 1 | 0 | 0
50/0,5-16 PN6/10; Pmax=1,25kW | ks | 1 | 0 | 0
Hlavní zařízení |  |  | 0 | 0
TČ VODA/VODA topný výkon 78kW při B0/W35°C | kpl | 1 | 0 | 0
Vzduchový záložní chladič - 61.78kW při 12/7°C včetně jenostupňového integrovaného čerpadla | kpl | 1 | 0 | 0
Akumulační nádoba 1500l - Atyp výroba - 6*2"; 2*5/4"; 3*1/2"; 1*1" vč. tepelné izolace Armaflex AF tl.20mm | kpl | 1 | 0 | 0
|  |  | 0 | 0
Měření a regulace |  |  | 0 | 0
Manometr | ks | 6 | 0 | 0
Teploměr 01 Ø 100 mm L160, jímka 1/2" mosaz (0 ÷ 60°), délka stonku 160 mm | ks | 3 | 0 | 0
Snímač tlaku 0-10 bar G1/4" | ks | 1 | 0 | 0
|  |  | 0 | 0
Izolace |  |  | 0 | 0
Difuzně lepená izolace ocelového potrubí ze syntetického kaučuku K-flex tl. 19 mm, μ>7000, λ≤0,033 W/mK, potrubí DN 50 | m | 20 | 0 | 0
Difuzně lepená izolace ocelového potrubí ze syntetického kaučuku K-flex tl. 19 mm, μ>7000, λ≤0,033 W/mK, potrubí DN 65 | m | 20 | 0 | 0
Difuzně lepená izolace ocelového potrubí ze syntetického kaučuku K-flex tl. 19 mm, μ>7000, λ≤0,033 W/mK, armatura DN 15 | ks | 10 | 0 | 0
Difuzně lepená izolace ocelového potrubí ze syntetického kaučuku K-flex tl. 19 mm, μ>7000, λ≤0,033 W/mK, armatura DN 25 | ks | 1 | 0 | 0
Difuzně lepená izolace ocelového potrubí ze syntetického kaučuku K-flex tl. 19 mm, μ>7000, λ≤0,033 W/mK, armatura DN 50 | ks | 12 | 0 | 0
Difuzně lepená izolace ocelového potrubí ze syntetického kaučuku K-flex tl. 19 mm, μ>7000, λ≤0,033 W/mK, armatura DN 65 | ks | 3 | 0 | 0
Difuzně lepená izolace ocelového potrubí ze syntetického kaučuku K-flex tl. 19 mm, μ>7000, λ≤0,033 W/mK, čerpadlo DN 50 | ks | 1 | 0 | 0
Difuzně lepená izolace ze syntetického kaučuku K-flex tl. 19 mm, μ>7000, λ≤0,033 W/mK, izolace AKU nádrže | m2 | 8 | 0 | 0
Návleková tepelná izolace pro trubku 76*25mm | m | 160 | 0 | 0
spojovací materiál tepelné izolace | kpl | 1 | 0 | 0
|  |  | 0 | 0
Oplechování potrubí |  |  | 0 | 0
Oplechování potrubí pozinkovaným plechem tl. 0,6 mm + izolační lamelová rohož ze skelného vlákna s AL fólií Isover ML-3 tl. 30 mm, λ50≤0,044 W/mK, potrubí DN 65 | m | 40 | 0 | 0
Oplechování potrubí pozinkovaným plechem tl. 0,6 mm + izolační lamelová rohož ze skelného vlákna s AL fólií Isover ML-3 tl. 30 mm, λ50≤0,044 W/mK, armatura DN 25 | ks | 6 | 0 | 0
Oplechování potrubí pozinkovaným plechem tl. 0,6 mm + izolační lamelová rohož ze skelného vlákna s AL fólií Isover ML-3 tl. 30 mm, λ50≤0,044 W/mK, armatura DN 65 | ks | 2 | 0 | 0
|  |  | 0 | 0
Objímky |  |  | 0 | 0
Objímka s izolačním pouzdrem pro K-Flex tl. 19 mm | kpl | 1 | 0 | 0
|  |  | 0 | 0
Nemrznoucí směs |  |  | 0 | 0
Zitrec LC (propylenglykol klasický) sud 210l- 100% Koncentrace | l | 840 | 0 | 0
|  |  | 0 | 0
Podpůrné konstrukce a materiál |  |  | 0 | 0
Podpůrná konstrukce obecná do DN 50 | kpl | 1 | 0 | 0
Podpůrná konstrukce obecná do DN 80 | kpl | 1 | 0 | 0
Hmoždinky + vrut | kpl | 1 | 0 | 0
Spojovací materiál | kpl | 1 | 0 | 0
Konstrukční ocel | kg | 100 | 0 | 0
Tyč závitová M10 - 1m | m | 50 | 0 | 0
Ocelová konstrukce pro kotvení chladící jednoteky na střeše | kpl | 1 | 0 | 0
|  |  | 0 | 0
Montáže |  |  | 0 | 0
Montáž TČ | kpl | 1 | 0 | 0
Montáž vzduchového chladiče | kpl | 1 | 0 | 0
Montáž propojovacích potrubí mezi vzduchovým chladičem a akumulační nádobou CH3(místnost 325.a) | kpl | 1 | 0 | 0
Montáž strojovny chlazení - (mísntost 325.a ) - připojení TČ | kpl | 1 | 0 | 0
montáž rozdělovače chlazení | kpl | 1 | 0 | 0
Montáž propojovacích potrubí - napojení jenotek VZT v 3NP | kpl | 1 | 0 | 0
Montáž propojovacích potrubí - strojoven 3NP a 1NP | kpl | 1 | 0 | 0
Montáž tepelné izolace potrubí v exteriéru vč. oplechování | kpl | 1 | 0 | 0
Montáž tepelné izolace potrubí v interiáru | kpl | 1 | 0 | 0
Montáž tepelné izolace strojovny (místnost 325a) | kpl | 1 | 0 | 0
|  |  | 0 | 0
Ostatní |  |  | 0 | 0
Tlakové zkoušky | kpl | 2 | 0 | 0
Doprava materiálu a montérů | kpl | 1 | 0 | 0
Značení potrubí | kpl | 1 | 0 | 0
VRN (zařízení staveniště, přesuny hmot, režie, ubytování) | kpl | 1 | 0 | 0
Koordinační činnost | kpl | 1 | 0 | 0
zaregulování systému a uvedení do provozu | kpl | 1 | 0 | 0
Dokumentace skutečného porvedení | kpl | 1 | 0 | 0
|  |  | 0 | 0
Nastěhování zařízení |  |  | 0 | 0
Nastěhování TČ | kpl | 1 | 0 | 0
Nastěhování vzduchového chladiče | kpl | 1 | 0 | 0
Nastěhování AKU nádoby 1000 litrů | kpl | 1 | 0 | 0
Jeřáb | 4 | hod | 0 | 0
Zábor silnice | 4 | hod | 0 | 0
Oživení a servisní spuštění jednotky | kpl | 1 | 0 | 0
Oživení a servisní spuštění jednotky TČ | kpl | 1 | 0 | 0
součet |  |  |  | 0

## VZT
Pozice | Název | Mj | Počet | Materiál | Materiál celkem | Montáž | Montáž celkem | Cena | Cena celkem
Zařízení č. 1
VZDUCHOTECHNICKÁ JEDNOTKA
1.1 | VZT | ks | 1
Pozn.: | Bližší informace jsou uvedeny na konci TZ v tabulce energií a v technických standardech jednotek VZT
VYÚSTKA ODVODNÍ NEREZOVÁ
1.2 | 1000x1000mm | ks | 5
BUŇKOVÝ TLUMIČ HLUKU s děrovaným plechem
1.3 | G 500x500x2000 . 1 náběhy na obou koncích tlumiče | ks | 48
PROTIDEŠŤOVÁ ŽALUZIE
1.4 | 1600x1600mm | ks | 4
OHEBNÁ HADICE Z PVC
1.5 | GREYFLEX 127 ohebná PVC hadice | bm | 70
NEREZOVÝ PLENUMBOX VČETNĚ REGULACE A PŘÍVODNÍ STERBINY
1.6 | 600m3/h - délka 2000mm, 3 štěrbiny | ks | 13
1.6 | 250m3/h - délka 500mm, 3 štěrbiny | ks | 1
REGULAČNÍ KLAPKA RUČNÍ
1.7 | RKM 630x630 | ks | 1
1.8 | RKM 900x630 | ks | 1
1.9 | RKM 630x315 | ks | 1
1.10 | RKM 800x400 | ks | 2
1.11 | RKM 900x630 | ks | 5
TEXTILNÍ VYÚSTKA
1.12 | PRŮMĚR 800mm | ks | 1
1.13 | PRŮMĚR 710mm | ks | 2
ROZVODY - ALP tl. 20mm - antikorozní provedení
| Trouby rovné se stranou do 250 mm | M2 | 120
| Trouby rovné se stranami nad 250 mm | M2 | 660
| Tvarovky se stranou do 250 mm | M2 | 15
| Tvarovky se stranami přes 250 mm | M2 | 230
ZASLEPENÍ ROZVODŮ - ALP tl. 20mm -antikorozní provedení
| do obvodu 1050 | ks | 1
| do obvodu 1500 | ks | 2
ROZVODY - ALP tl. 30mm - antikorozní provedení
| Trouby rovné se stranami nad 250 mm | M2 | 340
| Tvarovky se stranami přes 250 mm | M2 | 200
Zařízení č. 1 - celkem
Zařízení č. 2
VZDUCHOTECHNICKÁ JEDNOTKA
2.1 | VZT | ks | 1
Pozn.: | Bližší informace jsou uvedeny na konci TZ v tabulce energií a v technických standardech jednotek VZT
VYÚSTKA ODVODNÍ NEREZOVÁ
2.2 | 1000x1000mm | ks | 4
PROTIDEŠŤOVÁ ŽALUZIE
2.3 | 1400x1600 | ks | 2
OHEBNÁ HADICE Z PVC
2.4 | GREYFLEX 127 ohebná PVC hadice | bm | 30
BUŇKOVÝ TLUMIČ HLUKU s děrovaným plechem
2.5 | G 500x500x2000 . 1 náběhy na obou koncích tlumiče | ks | 48
REGULAČNÍ KLAPKA RUČNÍ
2.6 | 900x315 | ks | 1
2.7 | 900x630 | ks | 2
NEREZOVÝ PLENUMBOX VČETNĚ REGULACE A PŘÍVODNÍ STERBINY
2.8 | 600m3/h - délka 2000mm, 3 štěrbiny | ks | 10
REGULAČNÍ KLAPKA RUČNÍ
2.9 | 630x900 | ks | 4
VYÚSTKA VČETNĚ REGULACE
2.10 | VP-2.0-R1 400x200 TPJ 68-12-76 | ks | 1
2.11-2.12 | NENÍ OBSAZENO
TEXTILNÍ VYÚSTKA
2.13 | PRŮMĚR 800mm | ks | 2
ROZVODY - ALP tl. 20mm - antikorozní provedení
| Trouby rovné se stranami nad 250 mm | M2 | 580
| Tvarovky se stranami přes 250 mm | M2 | 140
ROZVODY - ALP tl. 20mm - antikorozní provedení
| do obvodu 1890 | ks | 1
ROZVODY - ALP tl. 30mm - antikorozní provedení
| Trouby rovné se stranami nad 250 mm | M2 | 160
| Tvarovky se stranami přes 250 mm | M2 | 155
Zařízení č. 2 - celkem
Zařízení č. 3
VZDUCHOTECHNICKÁ JEDNOTKA
3.1 | VZT | ks | 1
Pozn.: | Bližší informace jsou uvedeny na konci TZ v tabulce energií a v technických standardech jednotek VZT
VYÚSTKA NA ČTYŘHRANNÉ POTRUBÍ
3.2 | VK-2.0-R1 560x200 TPJ 68-12-76 | ks | 23
3.3 | VK-1.0-R1 560x200 TPJ 68-12-76 | ks | 22
3.4 | NENÍ OBSAZENO
3.5 | VP-2.0-R1 280x100 TPJ 68-12-76 | ks | 5
LAKOVANÝ TALÍŘOVÝ VENTIL ODVODNÍ
3.6 | KK 100 tal.ventil kov.odvod | ks | 1
BUŇKOVÝ TLUMIČ HLUKU s děrovaným plechem
3.7 | G 250x500x2000 . 1 náběhy na obou koncích tlumiče | ks | 59
3.8 | NENÍ OBSAZENO
PROTIDEŠŤOVÁ ŽALUZIE
3.9 | 1000x900 | ks | 2
VÍŘIVÁ VYÚSŤ ČTYŘHRANNÁ VČETNĚ REGULACE
3.10 | C/V/P/16/R-500 | ks | 6
3.11 | C/V/O/16/R-500 | ks | 3
REGULAČNÍ KLAPKA RUČNÍ
3.12 | RKM 800x400 | ks | 2
3.13 | RKM 800x315 | ks | 1
PROTIDEŠŤOVÁ ŽALUZIE
3.14 | 1750x1250 | ks | 1
3.15-3.16 | NENÍ OBSAZENO
OHEBNÁ HLINÍKOVÁ HADICE
3.17 | SONOFLEX MI 203 zvukově izol.hadice | bm | 12
VYÚSTKA NA ČTYŘHRANNÉ POTRUBÍ VČETNĚ REGULACE
3.18 | VP-1.0-R1 280x100 TPJ 68-12-76 | ks | 3
LAKOVANÝ TALÍŘOVÝ VENTIL ODVODNÍ
3.19 | KK 100 tal.ventil kov.odvod | ks | 1
VÍŘIVÁ VYÚSŤ ČTYŘHRANNÁ VČETNĚ REGULACE
3.20 | C/V/P/8/R- 300 | ks | 1
OHEBNÁ HLINÍKOVÁ HADICE HLUKOVĚ IZOLOVANÁ ELEKTRODESIGN
3.21 | SONOFLEX MI 160 zvukově izol.hadice | bm | 2
3.20-3.49 | NENÍ OBSAZENO
POŽÁRNÍ KLAPKA VČETNĚ SERVOPOHONU - OVLÁDÁNÍ POMOCÍ 230V
3.50 | 250x315 | ks | 1
3.51 | 800x400 | ks | 1
3.52 | 1250x1000 | ks | 1
3.53 | 800x800 | ks | 1
3.54 | 800x400 | ks | 1
3.55 | 900x315 | ks | 1
3.56 | 400x250 | ks | 1
3.57 | 630x250 | ks | 1
PROTIPOŽ.IZOLACE POTRUBÍ DLE OZNAČENÍ NA VÝKRESU: IZOLACE DESKOU Z MIN.PLSTI 1x POLEP. AL FOLI - TYP B
i.P | tl. 50 mm odolnost | m2 | 15
ROZVODY - ALP tl. 20mm - antikorozivní provedení
| Trouby rovné se stranou do 250 mm | M2 | 130
| Trouby rovné se stranami nad 250 mm | M2 | 950
| Tvarovky se stranou do 250 mm | M2 | 16
| Tvarovky se stranami přes 250 mm | M2 | 200
ROZVODY - ALP tl.20mm - antikorozní provedení
| do obvodu 650 | ks | 1
| do obvodu 1050 | ks | 2
| do obvodu 1500 | ks | 1
| do obvodu 1890 | ks | 2
| do obvodu 2630 | ks | 3
| do obvodu 3500 | ks | 1
ROZVODY - ALP tl. 30mm - antikorozní provedení
| Trouby rovné se stranami nad 250 mm | M2 | 340
| Tvarovky se stranami přes 250 mm | M2 | 80
ČTYŘHRANNÉ POTRUBÍ SKUPINY I. MATERIÁL POZINKOVANÝ PLECH
| Trouby rovné se stranami nad 250 mm | M2 | 20
| Tvarovky se stranami přes 250 mm | M2 | 20
KRUHOVÉ POTRUBÍ SPIRO
| Trouby rovné průměru do 100 mm | m2 | 2
| Tvarovky průměru do 100 mm | m2 | 1
ZASLEPENÍ KRUHOVÉ TROUBY SPIRO
| do průměru100 | ks | 1
Zařízení č. 3 - celkem
Zařízení č. 4
VZDUCHOTECHNICKÁ JEDNOTKA
4.1 | VZT | ks | 1
4.2 | VZT | ks | 1
Pozn.: | Bližší informace jsou uvedeny na konci TZ v tabulce energií a v technických standardech jednotek VZT
4.3 | NENÍ OBSAZENO
BUŇKOVÝ TLUMIČ HLUKU s děrovaným plechem
4.4 | G 500x500x2000 . 1 náběhy na obou koncích tlumiče | ks | 8
4.5 | G 250x500x2000 . 1 náběhy na obou koncích tlumiče | ks | 18
4.6 | G 250x500x1000 . 1 náběhy na obou koncích tlumiče | ks | 12
PROTIDEŠŤOVÁ ŽALUZIE
4.7 | 1000x1600 | ks | 2
4.8 | 1600x1600 | ks | 1
REGULAČNÍ KLAPKA RUČNÍ
4.9 | RKTM 630x200 | ks | 4
4.10 | RKTM 800x200 | ks | 4
VYÚSTKA NA ČTYŘHRANNÉ POTRUBÍ - NEREZOVÁ VČETNĚ REGULACE
4.11 | VP-1.0-R1 560x140 TPJ 68-12-76 | ks | 25
ROZVODY - ALP tl. 20mm - antikorozní provedení
| Trouby rovné se stranou do 250 mm | M2 | 12
| Trouby rovné se stranami nad 250 mm | M2 | 500
| Tvarovky se stranou do 250 mm | M2 | 10
| Tvarovky se stranami přes 250 mm | M2 | 100
ROZVODY - ALP tl. 20mm / zaslepení - antikorozní provedení
| do obvodu 1500 | ks | 3
| do obvodu 1890 | ks | 1
| do obvodu 2630 | ks | 2
ROZVOD - ALP tl. 30mm - antikorozivní provedení
| Trouby rovné se stranami nad 250 mm | M2 | 500
| Tvarovky se stranami přes 250 mm | M2 | 100
Zařízení č. 4 - celkem
Zařízení č. 5
VZDUCHOTECHNICKÁ JEDNOTKA
5.1 | VZT | ks | 1
Pozn.: | Bližší informace jsou uvedeny na konci TZ v tabulce energií a v technických standardech jednotek VZT
PROTIDEŠŤOVÁ ŽALUZIE
5.2 | 1000x1600 | ks | 1
5.3 | 1000x1000 | ks | 1
BUŇKOVÝ TLUMIČ HLUKU s děrovaným plechem
5.4 | G 500x500x2000 . 1 náběhy na obou koncích tlumiče | ks | 4
5.5 | G 250x500x1000 . 1 náběhy na obou koncích tlumiče | ks | 12
OHEBNÁ HLINÍKOVÁ HADICE HLUKOVĚ IZOLOVANÁ
5.6 | SONOFLEX MI 102 zvukově izol.hadice | bm | 15
5.7 | SONOFLEX MI 160 zvukově izol.hadice | bm | 15
5.8 | SONOFLEX MI 203 zvukově izol.hadice | bm | 16
VYÚSTKA NA ČTYŘHRANNÉ POTRUBÍ
5.9 | 630x200 | ks | 1
5.10 | 400x200 | ks | 3
5.11-5.12 | NENÍ OBSAZENO
VÍŘIVÁ VYÚSŤ ČTYŘHRANNÁ VČETNĚ REGULACÍ
5.13 | C/V/O/16/R-400 | ks | 1
5.14 | C/V/O/8/R- 300 | ks | 5
5.15 | C/V/P/8/R- 300 | ks | 6
5.16 | C/V/P/16/R-400 | ks | 1
5.17 | NENÍ OBSAZENO
5.18 | C/V/P/16/R-400 | ks | 1
LAKOVANÝ TALÍŘOVÝ VENTIL ODVODNÍ
5.20 | KK 200 tal.ventil kov.odvod | ks | 7
5.21 | KK 100 tal.ventil kov.odvod | ks | 11
5.22-5.49 | NENÍ OBSAZENO
POŽÁRNÍ KLAPKA VČETNĚ SERVOPOHONU - OVLÁDÁNÍ POMOCÍ 230V
5.50 | 630x315 | ks | 1
5.51 | 630x315 | ks | 1
5.52 | 630x315 | ks | 1
5.53 | 630x315 | ks | 1
5.54 | 630x315 | ks | 1
5.55 | 630x315 | ks | 1
PROTIPOŽ.IZOLACE POTRUBÍ DLE OZNAČENÍ NA VÝKRESU: IZOLACE DESKOU Z MIN.PLSTI 1x POLEP. AL FOLIÍ - TYP B
i.P | tl. 50 mm | m2 | 25
SAMOLEPÍCÍ KAUČUKOVÁ IZOLACE
i.T | tl 20mm | m2 | 380
ČTYŘHRANNÉ POTRUBÍ SKUPINY I. MATERIÁL POZINKOVANÝ PLECH
| Trouby rovné se stranou do 250 mm | M2 | 95
| Trouby rovné se stranami nad 250 mm | M2 | 270
| Tvarovky se stranou do 250 mm | M2 | 28
| Tvarovky se stranami přes 250 mm | M2 | 130
ZASLEPENÍ ČTYŘHRANNÉ TROUBY SKUPINY I. Z POZINKOVANÉHO PLECHU
| do obvodu 1050 | ks | 2
| do obvodu 1500 | ks | 2
KRUHOVÉ POTRUBÍ SPIRO
| Trouby rovné průměru do 100 mm | m2 | 3
| Tvarovky průměru do 100 mm | m2 | 1
| Trouby rovné průměru do 140 mm | m2 | 4
| Tvarovky průměru do 140 mm | m2 | 1
| Trouby rovné průměru do 200 mm | m2 | 4
| Tvarovky průměru do 200 mm | m2 | 2
Zařízení č. 5 - celkem
Zařízení č. 6
VZDUCHOTECHNICKÁ JEDNOTKA
6.1 | VZT | ks | 1
Pozn.: | Bližší informace jsou uvedeny na konci TZ v tabulce energií a v technických standardech jednotek VZT
6.2 | NENÍ OBSAZENO
LAKOVANÝ TALÍŘOVÝ VENTIL ODVODNÍ
6.3 | KK 200 tal.ventil kov.odvod | ks | 1
6.4 | KK 100 tal.ventil kov.odvod | ks | 5
VÍŘIVÁ VYÚSŤ ČTYŘHRANNÁ VČETNĚ REGULACE
6.5 | C/V/O/8/R- 300 | ks | 1
6.6 | C/V/O/16/R-400 | ks | 3
6.7 | C/V/P/8/R- 300 | ks | 1
6.8 | C/V/O/24/R-600 | ks | 4
6.9 | C/V/P/16/R-500 | ks | 6
6.10 | C/V/P/16/R-400 | ks | 2
BUŇKOVÝ TLUMIČ HLUKU s děrovaným plechem
6.11 | G 500x500x2000 . 1 náběhy na obou koncích tlumiče | ks | 4
OHEBNÁ HLINÍKOVÁ HADICE HLUKOVĚ IZOLOVANÁ
6.12 | SONOFLEX MI 102 zvukově izol.hadice | bm | 8
6.13 | SONOFLEX MI 160 zvukově izol.hadice | bm | 4
6.14 | SONOFLEX MI 203 zvukově izol.hadice | bm | 16
6.15 | SONOFLEX MI 254 zvukově izol.hadice | bm | 7
SAMOLEPÍCÍ KAUČUKOVÁ IZOLACE
i.T | tl 20mm | m2 | 110
ČTYŘHRANNÉ POTRUBÍ SKUPINY I. MATERIÁL POZINKOVANÝ PLECH
| Trouby rovné se stranou do 250 mm | M2 | 80
| Trouby rovné se stranami nad 250 mm | M2 | 110
| Tvarovky se stranou do 250 mm | M2 | 15
| Tvarovky se stranami přes 250 mm | M2 | 40
KRUHOVÉ POTRUBÍ SPIRO
| Trouby rovné průměru do 100 mm | m2 | 3
| Tvarovky průměru do 100 mm | m2 | 1
| Trouby rovné průměru do 200 mm | m2 | 3
| Tvarovky průměru do 200 mm | m2 | 1
Zařízení č. 6 - celkem
Zařízení č. 7
VZDUCHOTECHNICKÁ JEDNOTKA
7.1 | VZT | ks | 1
Pozn.: | Bližší informace jsou uvedeny na konci TZ v tabulce energií a v technických standardech jednotek VZT
BUŇKOVÝ TLUMIČ HLUKU s děrovaným plechem
7.2 | G 250x500x2000 . 1 náběhy na obou koncích tlumiče | ks | 9
7.3 | G 250x500x1000 . 1 náběhy na obou koncích tlumiče | ks | 6
OHEBNÁ HLINÍKOVÁ HADICE HLUKOVĚ IZOLOVANÁ
7.4 | SONOFLEX MI 102 zvukově izol.hadice | bm | 2.5
VYÚSTKA NA ČTYŘHRANNÉ POTRUBÍ
7.5 | VK-2.0-R1 200x200 TPJ 68-12-76 | ks | 1
7.6 | VK-2.0-R1 400x200 TPJ 68-12-76 | ks | 1
7.7 | VK-1.0-R1 200x100 TPJ 68-12-76 | ks | 1
7.8 | VK-1.0-R1 560x140 TPJ 68-12-76 | ks | 1
7.9 | VK-1.0-R1 200x140 TPJ 68-12-76 | ks | 4
7.10 | VK-2.0-R1 200x140 TPJ 68-12-76 | ks | 4
LAKOVANÝ TALÍŘOVÝ VENTIL ODVODNÍ
7.11 | KK 100 tal.ventil kov.odvod | ks | 5
VYÚSTKA NA ČTYŘHRANNÉ POTRUBÍ
7.12 | VK-1.0-R1 560x280 TPJ 68-12-76 | ks | 2
TEXTILNÍ VYÚSTKA
7.13 | VYÚSTKA | ks | 1
7.14-7.49 | NENÍ OBSAZENO
POŽÁRNÍ KLAPKA VČETNĚ SERVOPOHONU - OVLÁDÁNÍ POMOCÍ 230V
7.50 | 500x315 | ks | 1
7.51 | 500x315 | ks | 1
7.52 | 500x250 | ks | 2
7.52 | 500x315 | ks | 1
7.53 | 500x315 | ks | 1
7.54 | 500x250 | ks | 2
SAMOLEPÍCÍ KAUČUKOVÁ IZOLACE
i.T | tl 20mm | m2 | 60
PROTIPOŽ.IZOLACE POTRUBÍ DLE OZNAČENÍ NA VÝKRESU: IZOLACE DESKOU Z MIN.PLSTI 1x POLEP. AL FOLIÍ - TYP B
i.P | tl. 50 mm | m2 | 100
ČTYŘHRANNÉ POTRUBÍ SKUPINY I. MATERIÁL POZINKOVANÝ PLECH
| Trouby rovné se stranou do 250 mm | M2 | 60
| Trouby rovné se stranami nad 250 mm | M2 | 135
| Tvarovky se stranou do 250 mm | M2 | 8
| Tvarovky se stranami přes 250 mm | M2 | 45
ZASLEPENÍ ČTYŘHRANNÉ TROUBY SKUPINY I. Z POZINKOVANÉHO PLECHU
| do obvodu 1050 | ks | 2
| do obvodu 1500 | ks | 1
KRUHOVÉ POTRUBÍ SPIRO
| Trouby rovné průměru do 100 mm | m2 | 1
| Trouby rovné průměru do 140 mm | m2 | 1
| Tvarovky průměru do 140 mm | m2 | 1
| Trouby rovné průměru do 200 mm | m2 | 1
| Tvarovky průměru do 200 mm | m2 | 1
Zařízení č. 7 - celkem
Zařízení č. 8
VZDUCHOTECHNICKÁ JEDNOTKA
8.1 | VZT | ks | 1
Pozn.: | Bližší informace jsou uvedeny na konci TZ v tabulce energií a v technických standardech jednotek VZT
BUŇKOVÝ TLUMIČ HLUKU s děrovaným plechem
8.2 | G 500x500x2000 . 1 náběhy na obou koncích tlumiče | ks | 1
8.3 | G 250x500x1000 . 1 náběhy na obou koncích tlumiče | ks | 12
LAKOVANÝ TALÍŘOVÝ VENTIL PŘÍVODNÍ
8.4 | KE 100 tal.ventil kov.přívod | ks | 4
VYÚSTKA NA KRUHOVÉ POTRUBÉ
8.5 | KV-P2-525 x 75 TPJ 48-12-95 | ks | 2
VYÚSTKA NA ČTYŘHRANNÉ POTRUBÍ - NEREZOVÁ VČETNĚ REGULACE
8.6 | VK-1.0-R1 400x200 TPJ 68-12-76 | ks | 1
8.7 | VK-1.0-R1 560x200 TPJ 68-12-76 | ks | 3
8.8 | VK-2.0-R1 560x200 TPJ 68-12-76 | ks | 3
8.9-8.49 | NENÍ OBSAZENO
POŽÁRNÍ KLAPKA
8.50 | 500x315 | ks | 1
8.51 | 500x315 | ks | 1
8.52 | 500x315 | ks | 1
8.53 | 500x315 | ks | 1
8.54 | 400x250 | ks | 1
8.55 | 400x250 | ks | 1
PROTIPOŽ.IZOLACE POTRUBÍ DLE OZNAČENÍ NA VÝKRESU: IZOLACE DESKOU Z MIN.PLSTI 1x POLEP. AL FOLIÍ - TYP B
i.P | tl. 50 mm | m2 | 16
ROZVOD - ALP tl. 30mm - antikorozní provedení
| Trouby rovné se stranami nad 250 mm | M2 | 55
| Tvarovky se stranami přes 250 mm | M2 | 15
ROZVODY - ALP tl. 20mm - antikorozní provedení
| Trouby rovné se stranou do 250 mm | M2 | 54
| Trouby rovné se stranami nad 250 mm | M2 | 28
| Tvarovky se stranou do 250 mm | M2 | 8
| Tvarovky se stranami přes 250 mm | M2 | 14
ČTYŘHRANNÉ POTRUBÍ SKUPINY I. MATERIÁL POZINKOVANÝ PLECH - ROZVODY VČETNĚ VNITŘNĚ PRÁŠKOVĚ LAKOVANÉ
| Trouby rovné se stranou do 250 mm | M2 | 20
| Tvarovky se stranou do 250 mm | M2 | 8
| Tvarovky se stranami přes 250 mm | M2 | 3
KRUHOVÉ POTRUBÍ SPIRO
| Trouby rovné průměru do 100 mm | m2 | 5
| Tvarovky průměru do 100 mm | m2 | 2
| Trouby rovné průměru do 200 mm | m2 | 8
| Tvarovky průměru do 200 mm | m2 | 2
ZASLEPENÍ KRUHOVÉ TROUBY SPIRO
| do průměru200 | ks | 1
Zařízení č. 8 - celkem
Zařízení č. 9
VZDUCHOTECHNICKÁ JEDNOTKA
9.1 | VZT | ks | 1
Pozn.: | Bližší informace jsou uvedeny na konci TZ v tabulce energií a v technických standardech jednotek VZT
ELEKTRICKÝ OHŘÍVAČ NA KRUHOVÉ POTRUBÍ
9.2 | Průměr 125mm | ks | 1
TLUMIČ HLUKU NA KRUHOVÉ POTRUB
9.3 | LDC 160-900 | ks | 4
PROTIDEŠŤOVÁ ŽALUZIE HLINÍKOVÁ
9.4 | PZB-K II. 200x200 TPJ 38-12-98 | ks | 1
VÍŘIVÁ VYÚSŤ ČTYŘHRANNÁ VČETNĚ REGULACE
9.5 | C/V/P/8/R- 300 | ks | 2
9.6 | C/V/O/8/R- 300 | ks | 2
OHEBNÁ HLINÍKOVÁ HADICE HLUKOVĚ IZOLOVANÁ ELEKTRODESIGN
9.7 | SONOFLEX MI 160 zvukově izol.hadice | bm | 4
SAMOLEPÍCÍ KAUČUKOVÁ IZOLACE
i.T | tl 20mm | m2 | 50
ČTYŘHRANNÉ POTRUBÍ SKUPINY I. MATERIÁL POZINKOVANÝ PLECH - vnitřně práškově lakované
| Tvarovky se stranou do 250 mm | M2 | 1
| Tvarovky se stranami přes 250 mm | M2 | 1
KRUHOVÉ POTRUBÍ SPIRO - vnitřně práškově lakované
| Trouby rovné průměru do 140 mm | m2 | 1
| Trouby rovné průměru do 200 mm | m2 | 20
| Tvarovky průměru do 200 mm | m2 | 4
Zařízení č. 9 - celkem
Zařízení č. 10
VZDUCHOTECHNICKÁ JEDNOTKA
10.1 | VZT | ks | 1
Pozn.: | Bližší informace jsou uvedeny na konci TZ v tabulce energií a v technických standardech jednotek VZT
BUŇKOVÝ TLUMIČ HLUKU s děrovaným plechem
10.2 | G 250x500x2000 . 1 náběhy na obou koncích tlumiče | ks | 18
10.3 | G 250x500x1000 . 1 náběhy na obou koncích tlumiče | ks | 12
VYÚSTKA NA ČTYŘHRANNÉ POTRUBÍ
10.4 | VP-2.0-R1 400x200 TPJ 68-12-76 | ks | 12
10.5 | VK-1.0-R1 400x200 TPJ 68-12-76 | ks | 9
10.6 | VP-1.0-R1 200x100 TPJ 68-12-76 | ks | 2
10.7-10.49 | NENÍ OBSAZENO
POŽÁRNÍ LAMELOVÁ KLAPKA VČETNĚ SERVOPOHONU - OVLÁDÁNÍ POMOCÍ 230V
10.50 | 200x300 | ks | 1
10.51 | 200x300 | ks | 1
SAMOLEPÍCÍ KAUČUKOVÁ IZOLACE
i.T | tl 20mm | m2 | 100
ČTYŘHRANNÉ POTRUBÍ SKUPINY I. MATERIÁL POZINKOVANÝ PLECH
| Trouby rovné se stranou do 250 mm | M2 | 24
| Trouby rovné se stranami nad 250 mm | M2 | 420
| Tvarovky se stranou do 250 mm | M2 | 2
| Tvarovky se stranami přes 250 mm | M2 | 54
ZASLEPENÍ ČTYŘHRANNÉ TROUBY SKUPINY I. Z POZINKOVANÉHO PLECHU
| do obvodu 1050 | ks | 1
| do obvodu 2630 | ks | 3
Zařízení č. 10 - celkem
Zařízení č. 11
VENTILÁTOR PLASTOVÝ PRO AGRESIVNÍ PROSTŘEDÍ
11.1 | PRŮMĚR 160mm | ks | 1
Pozn.: | Bližší informace jsou uvedeny na konci TZ v tabulce energií
PLASTOVÝ TALÍŘOVÝ VENTIL ODVODNÍ
11.2 | VEF 160 tal.vent.plast.odvod | ks | 2
VÝFUKOVÁ HLAVICE PLASTOVÁ
11.3 | PRŮMĚR 160mm | ks | 1
ZPĚTNÁ KLAPKA
11.4 | PRŮMĚŘ 160mm | ks | 1
STŘÍŽKA DO VENKOVNÍHO PROSTŘEDÍ
11.5 | STŘÍŽKA | ks | 1
PLASTOVÉ POTRUBÍ
| do obvodu 1050 10% tvarovek | bm | 20
KRUHOVÉ POTRUBÍ PLASTOVÉ
| do průměru200 20% tvarovek | bm | 10
Zařízení č. 11 - celkem
Zařízení č. 12
VENTILÁTOR PRO ČTYŘHRANNÉ POTRUBÍ
12.1 | Ventilátor na 4 hranné potrubí | ks | 1
Pozn.: | Bližší informace jsou uvedeny na konci TZ v tabulce energií
VENTILÁTOR DO KRUHOVÉHO POTRUBÍ
12.2 | Ventilátor na kruhové potrubí | ks | 3
Pozn.: | Bližší informace jsou uvedeny na konci TZ v tabulce energií
TLUMÍCÍ VLOŽKA ČTYŘHRANNÁ
12.3 | 400x200 | ks | 2
TLUMÍCÍ VLOŽKA KRUHOVÁ
12.4 | 160 | ks | 2
BUŇKOVÝ TLUMIČ HLUKU s děrovaným plechem
12.5 | G 200x500x1000 . 1 náběhy na obou koncích tlumiče | ks | 2
TLUMIČ HLUKU NA KRUHOVÉ POTRUBÍ
12.6 | 160-900 | ks | 6
KLAPKA ZPĚTNÁ
12.7 | RSK 160 | ks | 3
PROTIDEŠŤOVÁ ŽALUZIE HLINÍKOVÁ
12.8 | PZB-K II. 630x200 TPJ 38-12-98 | ks | 1
12.9 | PZB-K II. 200x200 TPJ 38-12-98 | ks | 5
VYÚSTKA NA KRUHOVÉ POTRUBÍ
12.10 | KV-P1-625 x 75 TPJ 48-12-95 | ks | 2
VYÚSTKA NA ČTYŘHRANNÉ POTRUBÍ
12.11 | VP-1.0 56Ox280 TPJ 68-12-76 | ks | 1
REGULAČNÍ KLAPKA RUČNÍ
12.13 | RKM 200x200 | ks | 2
LAKOVANÝ TALÍŘOVÝ VENTIL ODVODNÍ
12.14 | KK 100 tal.ventil kov.odvod | ks | 4
OHEBNÁ HLINÍKOVÁ HADICE HLUKOVĚ IZOLOVANÁ
12.15 | SONOFLEX MI 102 zvukově izol.hadice | bm | 5
ČTYŘHRANNÉ POTRUBÍ SKUPINY I. MATERIÁL POZINKOVANÝ PLECH
| Trouby rovné se stranou do 250 mm | M2 | 6
| Tvarovky se stranou do 250 mm | M2 | 4
| Tvarovky se stranami přes 250 mm | M2 | 4
ZASLEPENÍ ČTYŘHRANNÉ TROUBY SKUPINY I. Z POZINKOVANÉHO PLECHU
| do obvodu 1500 | ks | 1
KRUHOVÉ POTRUBÍ SPIRO
| Trouby rovné průměru do 100 mm | m2 | 3
| Trouby rovné průměru do 200 mm | m2 | 3
| Tvarovky průměru do 200 mm | m2 | 2
ZASLEPENÍ KRUHOVÉ TROUBY SPIRO
| do průměru200 | ks | 2
Zařízení č. 12 - celkem
Zařízení č. 13
VENTILÁTOR V EX PROVEDENÍ
13.1 | PRŮMĚR 125 | ks | 1
KRYCÍ MŘÍŽKA - PLASTOVÁ
13.2 | PRŮMĚR 125 | ks | 2
HLAVICE PLASTOVÁ
13.3 | 125 | ks | 2
STŘÍŽKA DO VENKOVNÍHO PROSTŘEDÍ
13.4 | STŘÍŽKA | ks | 1
KRYCÍ MŘÍŽKA - PLASTOVÁ
13.5 | 160x160 | ks | 2
PLASTOVÉ POTRUBÍ
| Trouby rovné se stranou do 250 mm | M2 | 2
| Tvarovky se stranou do 250 mm | M2 | 1
| Tvarovky se stranami přes 250 mm | M2 | 1
KRUHOVÉ POTRUBÍ SPIRO
| Trouby rovné průměru do 140 mm | m2 | 3
| Tvarovky průměru do 140 mm | m2 | 1
Zařízení č. 13 - celkem
Zařízení č. 14
KONDENZAČNÍ JEDNOTKA TYPU VRF
14.1 | KONDENZAČNÍ JEDNOTKA - 2 TRUBKOVÉ PROVEDENÍ, CHLADIVO R410A, CHLADÍCÍ VÝKON 15,5kW, TOPNÝ VÝKON 18kW, KATALOGOVÁ HODNOTA ESEER AŽ 10,99 / SCOP AŽ 7,19, TWIN ROTTARY KOMPRESOR | ks | 1
Pozn.: | Bližší informace jsou uvedeny na konci TZ v tabulce energií
KONZOLE PRO UCHYCENÍ JEDNOTEK NA FASÁDU OBJEKTU
14.1a | KONZOLE VČETNĚ SILENTBLOKŮ BUDE VÝROBKEM A DODÁVKOU DODAVATELE CHL | ks | 1
KANÁLOVÁ JEDNOTKA
14.2 | KÁNÁLOVÁ JEDNOTKA | ks | 1
VYÚSTKA
14.2a | 800x180 | ks | 2
KAZETOVÁ JEDNOTKA JEDNOCESTNÁ
14.3 | 1 CESTNÁ | ks | 1
VNITŘNÍ JEDNOTKA V NÁSTĚNNÉM PROVEDENÍ VČETNĚ INFRAOVLADAČE
14.4 | CHLADÍCÍ VÝKON 2,2KW | ks | 1
14.5 | CHLADÍCÍ VÝKON 3,6KW | ks | 1
ROZBOČKY
14.6 | Y ROZBOČKA - do 18kW | ks | 3
DIGITÁLNÍ KABELOVÝ OVLADAČ
14.7 | DIGITÁLNÍ KABELOVÝ OVLADAČ VČETNĚ KOMUNIKAČNÍCH KABELŮ A KRYCÍ LIŠTY OD JEDNOTKY K OVLADAČI | ks | 4
ČERPADLO KONDENZÁTU
14.8 | ČERPADLO O VÝKONU 1,7-4,5l/h | ks | 2
SAMOLEPÍCÍ KAUČUKOVÁ IZOLACE
i.T | tl 20mm | m2 | 3
ČTYŘHRANNÉ POTRUBÍ SKUPINY I. MATERIÁL POZINKOVANÝ PLECH
| Tvarovky se stranami přes 250 mm | M2 | 2
DOPLNĚNÍ CHLADIVA
| CHLADIVO R410A | kg | 1
ROZVODY POTRUBÍ CHLADIVA A KOMUNIKAČNÍ KABELY VČETNĚ IZOLACE A ZÁVĚSŮ
| 6,4mm | bm | 54
| 9,5mm | bm | 50
| 12,7mm | bm | 34
| 15,9mm | bm | 22
| 19,1mm | bm | 23
Zařízení č. 14 - celkem
Zařízení č. 15
KONDENZAČNÍ JEDNOTKA
15.1 | VÝKON 5kW | ks | 1
KONZOLE PRO UCHYCENÍ JEDNOTKY NA FASÁDU OBJEKTU
15.1a | KONZOLE | ks | 1
NÁSTĚNNÁ JEDNOTKA
15.2 | NÁSTĚNNÁ JEDNOTKA | ks | 1
ČERPADLO KONDENZÁTU
15.3 | ČERPADLO O VÝKONU 1,7-4,5l/h | ks | 1
DIGITÁLNÍ KABELOVÝ OVLADAČ
15.4 | DIGITÁLNÍ KABELOVÝ OVLADAČ VČETNĚ KOMUNIKAČNÍCH KABELŮ A KRYCÍ LIŠTY OD JEDNOTKY K OVLADAČI | ks | 1
ROZVODY POTRUBÍ CHLADIVA A KOMUNIKAČNÍ KABELY VČETNĚ IZOLACE A ZÁVĚSŮ - VE VENKOVNÍM PROSTŘEDÍ BUDOU ROZVODY OPLECHOVÁNY
| 6,4mm | bm | 30
| 9,5mm | bm | 30
Zařízení č. 15 - celkem
Zařízení č. 16
KONDENZAČNÍ JEDNOTKA
16.1 | VÝKON 8kW | ks | 1
KONZOLE PRO UCHYCENÍ JEDNOTKY NA FASÁDU OBJEKTU
16.1a | KONZOLE | ks | 1
NÁSTĚNNÁ JEDNOTKA
16.2 | NÁSTĚNNÁ JEDNOTKA | ks | 1
ČERPADLO KONDENZÁTU
16.3 | ČERPADLO O VÝKONU 1,7-4,5l/h | ks | 1
DIGITÁLNÍ KABELOVÝ OVLADAČ
16.4 | DIGITÁLNÍ KABELOVÝ OVLADAČ VČETNĚ KOMUNIKAČNÍCH KABELŮ A KRYCÍ LIŠTY OD JEDNOTKY K OVLADAČI | ks | 1
ROZVODY POTRUBÍ CHLADIVA A KOMUNIKAČNÍ KABELY VČETNĚ IZOLACE A ZÁVĚSŮ - VE VENKOVNÍM PROSTŘEDÍ BUDOU ROZVODY OPLECHOVÁNY
| 6,4mm | bm | 30
| 9,5mm | bm | 30
Zařízení č. 16 - celkem
Zařízení č. 17
KONDENZAČNÍ JEDNOTKA
17.1 | VÝKON 5kW | ks | 1
KONZOLE PRO UCHYCENÍ JEDNOTKY NA FASÁDU OBJEKTU
17.1a | KONZOLE | ks | 1
NÁSTĚNNÁ JEDNOTKA
17.2 | NÁSTĚNNÁ JEDNOTKA | ks | 1
ČERPADLO KONDENZÁTU
17.3 | ČERPADLO O VÝKONU 1,7-4,5l/h | ks | 1
DIGITÁLNÍ KABELOVÝ OVLADAČ
17.4 | DIGITÁLNÍ KABELOVÝ OVLADAČ VČETNĚ KOMUNIKAČNÍCH KABELŮ A KRYCÍ LIŠTY OD JEDNOTKY K OVLADAČI | ks | 1
ROZVODY POTRUBÍ CHLADIVA A KOMUNIKAČNÍ KABELY VČETNĚ IZOLACE A ZÁVĚSŮ - VE VENKOVNÍM PROSTŘEDÍ BUDOU ROZVODY OPLECHOVÁNY
| 6,4mm | bm | 30
| 9,5mm | bm | 30
Zařízení č. 17 - celkem
Zařízení č. 18
KONDENZAČNÍ JEDNOTKA
18.1 | VÝKON 5kW | ks | 1
KONZOLE PRO UCHYCENÍ JEDNOTKY NA FASÁDU OBJEKTU
18.1a | KONZOLE | ks | 1
NÁSTĚNNÁ JEDNOTKA
18.2 | NÁSTĚNNÁ JEDNOTKA | ks | 1
ČERPADLO KONDENZÁTU
18.3 | ČERPADLO O VÝKONU 1,7-4,5l/h | ks | 1
DIGITÁLNÍ KABELOVÝ OVLADAČ
18.4 | DIGITÁLNÍ KABELOVÝ OVLADAČ VČETNĚ KOMUNIKAČNÍCH KABELŮ A KRYCÍ LIŠTY OD JEDNOTKY K OVLADAČI | ks | 1
ROZVODY POTRUBÍ CHLADIVA A KOMUNIKAČNÍ KABELY VČETNĚ IZOLACE A ZÁVĚSŮ - VE VENKOVNÍM PROSTŘEDÍ BUDOU ROZVODY OPLECHOVÁNY
| 6,4mm | bm | 30
| 9,5mm | bm | 30
Zařízení č. 17 - celkem
Zařízení společné
(množství určí dodavatel)
| Centrální ovladač pro napojení chlazení na nadřazený systém MaR | kpl | 1
| Oplechování rozvodů potrubí chladiva nad střechou | kpl | 1
| Montážní a pomocný materiál | kpl | 1
| Výšková montáž a použití mechanizmů | kpl | 1
| Doprava (odhad) | kpl | 1
Zařízení společné - celkem
Hodinové zúčtovací sazby
PŘÍPRAVA KE KOMPLEXNÍMU VYZKOUŠENÍ
| VYZKOUŠENÍ A OŽIVENÍ | H | 18
| VYREGULOVÁNÍ ZAŘÍZENÍ | H | 48
| VYREGULOVÁNÍ POTRUBÍ A KONCOVÝCH ELEMENTŮ | H | 24
| VYPRACOVÁNÍ PROTOKOLU | H | 6
| MĚŘENÍ HLUČNOSTI ZAŘÍZENÍ | H | 6
| VYPRACOVÁNÍ PROTOKOLU | H | 6
| PŘÍPRAVA NA KOMPLEXNÍ VYZKOUŠENÍ ZAŘÍZENÍ | H | 24
| KOMPLEXNÍ VYZKOUŠENÍ ZAŘÍZENÍ | H | 48
| VYPRACOVÁNÍ PROTOKOLU | H | 3
| ZPRACOVÁNÍ DODAVATELSKÉ A MONTÁŽNÍ DOKUMENTACE | KS | 1
| PROJEKT SKUTEČNÉHO PROVEDENÍ | KS | 1
(cena dle nabídky dodavatele)
Hodinové zúčtovací sazby - celkem
CELKEM:
Ceny jsou bez DPH
Rozpočet je vytvořený na základě odhadu projektanta - přesný rozpočet bude vytvořený před odevzdáním DPS

## Silnoproud
Řád. | Název | Jed. | Počet | jedn.cena | cena
1 | OSVĚTLENÍ
2 | Novia R 900 55/75/90W 3000/4000K Ra90 UGR19 černá Nástěnné a stropní svítidlo s nastavitelným výkonem a teplotou chromatičnosti 3000/4000K, 55W=6730lm, 75W=9180lm, 90W=11160lm, prům. 900mm, V=64/79mm, černé | ks | 26 | 0 | 0
3 | Novia R 600 38/55W 5000/7000lm CCT Ra90 UGR19 bílá Nástěnné a stropní svítidlo s nastavitelným výkonem a teplotou chromatičnosti 3000/4000K, 38W=5000lm, 55W=7000lm, prům. 600mm, V=64/79mm, bílé | ks | 30 | 0 | 0
4 | Novia R 450 17/22/30W 2200/2900/3880lm CCT Ra90 UGR19 černá Nástěnné a stropní svítidlo s nastavitelným výkonem a teplotou chromatičnosti 3000/4000K, 17W=2200lm, 22W=2900lm, 30W=3880lm, prům. 450mm, V=64/79mm, černé | ks | 24 | 0 | 0
5 | Novia R 320 10/18/24W 1200/2160/2880lm CCT Ra90 UGR19 bílá Nástěnné a stropní svítidlo s nastavitelným výkonem a teplotou chromatičnosti 3000/4000K, 10W=1200lm, 18W=2160lm, 24W=2880lm, prům. 320mm, V=64/79mm, bílé | ks | 22 | 0 | 0
6 | TrackM EBL 26,6W 2299lm 940 černá 60° on/off černá černý reflektor 60° | ks | 44 | 0 | 0
7 | TechDot ABL 150 25,4W 2085lm 940 černá 50° on/off bílá Přisazené svítidlo, černý reflektor 50° | ks | 212 | 0 | 0
8 | DesignDot 68 12,9W 657lm 930 gold 55° černá Vestavné svítidlo, zlatý reflektor 55° | ks | 88 | 0 | 0
9 | PATTA-I vestavné stropní sv., 9W 3000K, 38°, kruhové černá včetně napaječe | ks | 26 | 0 | 0
10 | Svítidlo POWER TRAIL LITE, do podlahy, LED teplá bílá, LED napájecí zdroj 24V 24W | ks | 116 | 0 | 0
11 | Linda LED PC 2x30W, 4000K, 9628lm, IP65, šedé, 1570mm Nerezové spony, prachotěsné svítidlo | ks | 224 | 0 | 0
12 | Linda LED PC 1x24W, 4000K, 3802lm, IP65, šedá, 1270mm moisture-proof diffuser luminaire | ks | 38 | 0 | 0
13 | CRUISER 2 LED ED 17350lm/840 IP66 70° NÍZKÝ UGR šedá - 090352.5L09.016 - SVÍTIDLO LUG | ks | 82 | 0 | 0
14 | Line 40 ABL DI 40,6W 4318lm 840 OP on/off černá l-1691mm přisazené hliníkové svítidlo, PMMA opálový difuzor, direct, high output | ks | 80 | 0 | 0
15 | ROPE22 SVETELNÁ TRUBICE ZÁVĚSNÉ SVÍTIDLO | ks | 12 | 0 | 0
16 | MARYLIN, LED venkovní nást.svítidlo, chrom, IP44, 3000K, 15W | ks | 6 | 0 | 0
17 | SMALL PLOT, kryt 2 sloty nerezová ocel | ks | 30 | 0 | 0
18 | PEMA SQUARE LED 16W 1400lm 3000/4000K Ra80 IP65, černá Nástěnné venkovní svítidlo, 3000 / 4000 K | ks | 38 | 0 | 0
19 | RUBINO LED 53W 6500lm/740 IP66 O7 šedá svítidlo veřejného osvětlení s asymetrickou char. Žárově pozinkovaný stožár dvoustupňový KL4-133/60 pro parkové osvětlení | ks | 36 | 0 | 0
20 | Nouzové sv. IL 1x3W ERT-LED 230V, bílá, adresný dohl. bílá, přisazená montáž, nouzové svítidlo s výměnnými optickými čočkami | ks | 63 | 0 | 0
21 | Nouzové sv. KB 4x1W ERT-LED 230V, univerzální montáž adresný dohledování a spínání, modulární s volitelnou velikostí pikotgramu s pozorovací vzdáleností 14,22 a 30 m + Závěsné plexi pro nouzové svítidlo KB vč.sady piktogramů 14m | ks | 237 | 0 | 0
22 | Nouzové sv. MM LED DUO,nástěnné, antracit adresné dohledování a spínání, pozorovací vzdálenost: 22m, 230V AC/DC, s přidanou LED diodou pro osvětlení únikové cesty | ks | 91 | 0 | 0
23 | Nouzové sv. AM LED, stropní přisaz. + lankový závěs,antracit možnost adsresného spínání, s adresným dohledováním, pozorovací vzádlenost: 20m, 230V AC/DC, délka závěsu 1500 mm | ks | 6 | 0 | 0
24 | Nouzové sv. Z1, 6,1W ERT-LED 230V AC/DC, nástěnná montáž Materiál: litý hliník a nerezová ocel, barva antracit, rozsah okolní teploty -30° až + 40°C, třída ochrany I, IP65, IK06, s centrálním dohledováním a spínáním | ks | 14 | 0 | 0
25 | Trojfázový monitor sítě MULTICONTROL - MC-LM | ks | 6 | 0 | 0
26 | Centrální bateriový systém (CBS) pro nouzové osvětlení D513 Schrack, 36x3A okruhů | ks | 1 | 0 | 0
27 | Nást. snímač pohybu bílý do 8m, nap. 230VAC, výstup relé 1Z/10A/230VAC | ks | 16 | 0 | 0
28 | Spínač č.1 10A/230VAC bílý včetně hlub.instal.krabice pod omítku / SDK | ks | 78 | 0 | 0
29 | Spínač č.5 10A/230VAC bílý včetně hlub.instal.krabice pod omítku / SDK | ks | 31 | 0 | 0
30 | Spínač č.6 10A/230VAC bílý včetně hlub.instal.krabice pod omítku / SDK | ks | 57 | 0 | 0
31 | Spínač č.6+6 10A/230VAC bílý včetně hlub.instal.krabice pod omítku / SDK | ks | 18 | 0 | 0
32 | Spínač č.7 10A/230VAC bílý včetně hlub.instal.krabice pod omítku / SDK | ks | 14 | 0 | 0
33 | Instalační stykač 4P 40A cívka 230VAC | ks | 8 | 0 | 0
34 | Jistič 10A charakter. C s chráničem 30mA, 2C10/0,03A typ: A , pomoc.kontakt 1Z | ks | 42 | 0 | 0
35 | 1-CXKE-V-J 3x1,5 včetně uchycení s funkčností při požáru 60min. | m | 1480 | 0 | 0
36 | 1-CXKE-V-J 3x2,5 včetně uchycení s funkčností při požáru 60min. | m | 930 | 0 | 0
37 | 1-CXKE-R-J 3x1,5 | m | 3340 | 0 | 0
38 | 1-CXKE-R-J 3x2,5 | m | 1330 | 0 | 0
39 | 1-CXKE-R-J 5x4,0 | m | 480 | 0 | 0
40 |  |  |  | 0 | 0
41 | ZÁSUVKY A JINÉ |  |  | 0 | 0
42 | El.zásuvka 230V/16A barva bílá včetně instal.krabice pod omítku / SDK | ks | 274 | 0 | 0
43 | El.zásuvka nástěnná 400V/32A/TN-S s vypínačem IP67 | ks | 6 | 0 | 0
44 | Zásuvková skříň včetně jističů a proudových chráničů 30mA | ks | 12 | 0 | 0
45 | 1ks zásuvka 3x400V/32A TN-S, 2ks zásuvka 230V/16A TN-S | ks |  | 0 | 0
46 | Zásuvkový rozvaděč v375 - 6x16A/230V/3p, proudový chránič 4/40/0,03A, IP44, v330x š215x h155mm | ks | 4 | 0 | 0
47 | Revizní dvířka plastová ABS se zámkem, v400x š250mm | ks | 4 | 0 | 0
48 | Automatický osoušeč rukou, 1000W/230VAC | ks | 18 | 0 | 0
49 | Jistič 16A charakteristiky B s chráničem 30mA, 2B16/0,03A typ: A | ks | 77 | 0 | 0
50 | Jistič 16A charakteristiky B s chráničem 30mA, 2B16/0,03A typ: A+G | ks | 27 | 0 | 0
51 | Třípólový jistič 40A charakteristiky B, 3B40A | ks | 12 | 0 | 0
52 | 1-CXKE-R-J 3x2,5 | m | 3410 | 0 | 0
53 | 1-CXKE-R-J 3x4,0 | m | 290 | 0 | 0
54 | 1-CXKE-R-J 5x10,0 | m | 740 | 0 | 0
55 |  |  |  | 0 | 0
56 | FVE 447,78 kWp |  |  | 0 | 0
57 | 1. Budova 03-Oblast modulu Severovýchod 63° |  |  | 0 | 0
58 | Solární panel, nominální výkon 580Wp články TOPCon, typ: CS6W-580T 1000V (v2) | ks | 258 | 0 | 0
59 | Hliníková typizovaná nosná konstrukce solárních panelů se sklonem 13° | set | 1 | 0 | 0
60 | s připevnění na pochůznou kontrukci rovné střechy |  |  | 0 | 0
61 | Solární střídač třífázový Sungrow SG125CX-P2, 125kVA, 180-100VDC, 400VAC, 10 sringů | ks | 1 | 0 | 0
62 | Požární odpínač DC S-BOX FOXESS | ks | 3 | 0 | 0
63 | Regulátor 0-30-60-100%, jednotka RTU | ks | 1 | 0 | 0
64 | 2. Budova 03-Oblast modulu Jihozápad 243° |  |  | 0 | 0
65 | Solární panel, nominální výkon 580Wp články TOPCon, typ: CS6W-580T 1000V (v2) | ks | 258 | 0 | 0
66 | Hliníková typizovaná nosná konstrukce solárních panelů se sklonem 13° | set | 1 | 0 | 0
67 | s připevnění na pochůznou kontrukci rovné střechy |  |  | 0 | 0
68 | Solární střídač třífázový Sungrow SG125CX-P2, 125kVA, 180-100VDC, 400VAC, 10 sringů | ks | 1 | 0 | 0
69 | Požární odpínač DC S-BOX FOXESS | ks | 3 | 0 | 0
70 | 3.1 Budova 01-Oblast modulu Severovýchod 63° |  |  | 0 | 0
71 | Solární panel, nominální výkon 580Wp články TOPCon, typ: CS6W-580T 1000V (v2) | ks | 48 | 0 | 0
72 | Hliníková typizovaná nosná konstrukce solárních panelů se sklonem 13° | set | 1 | 0 | 0
73 | s připevnění na pochůznou kontrukci rovné střechy |  |  | 0 | 0
74 | 3.2. Budova 01-Oblast modulu Jihozápad 243° |  |  | 0 | 0
75 | Solární panel, nominální výkon 580Wp články TOPCon, typ: CS6W-580T 1000V (v2) | ks | 48 | 0 | 0
76 | Hliníková typizovaná nosná konstrukce solárních panelů se sklonem 13° | set | 1 | 0 | 0
77 | s připevnění na pochůznou kontrukci rovné střechy |  |  | 0 | 0
78 | Solární střídač třífázový Sungrow SG50CX-P2, 50kVA, 180-100VDC, 400VAC, 2 sringy | ks | 1 | 0 | 0
79 | Požární odpínač DC S-BOX FOXESS | ks | 1 | 0 | 0
80 | 4. Budova 02-Oblast modulu fasáda Jihovýchod 153° |  |  | 0 | 0
81 | Solární panel, nominální výkon 450Wp All Back Contact, typ: A-MAH54Db (v1) | ks | 204 | 0 | 0
82 | Hliníková typizovaná nosná konstrukce solárních panelů se sklonem 90° | set | 1 | 0 | 0
83 | s připevnění na fasádu (desing dle stavební části) |  |  | 0 | 0
84 | Solární střídač třífázový Sungrow SG125CX-P2, 125kVA, 180-100VDC, 400VAC, 10 sringů | ks | 1 | 0 | 0
85 | Požární odpínač DC S-BOX FOXESS | ks | 3 | 0 | 0
86 | ROZVADĚČ RFVE-DC |  |  | 0 | 0
87 | Nástěnný oceloplechový rozvaděč, krytí IP54, barva RAL7035 | ks | 1 | 0 | 0
88 | šíře 600, hloubka 300, výška 1800, včetně příslušenství |  |  | 0 | 0
89 | Dvoupólový pojistkový odpojovač 30A / 1000VDC, typ: Ex9FP 2P 30A | ks | 32 | 0 | 0
90 | Válcová pojistková vložka 10x38 20A, typ: PC10gPV20A | ks | 64 | 0 | 0
91 | Stejnosměrný svodič přepětí, třída I+II, 20kA, 1000VDC, 2P | ks | 32 | 0 | 0
92 | ROZVADĚČ RFVE-AC |  |  | 0 | 0
93 | Nástěnný oceloplechový rozvaděč, krytí IP54, barva RAL7035 | ks | 2 | 0 | 0
94 | šíře 800, hloubka 300, výška 1800, včetně příslušenství |  |  | 0 | 0
95 | Třípólový jistič 630A/Ir630A charakteristiky B, 3B630A s ovladačem na dveřích | ks | 1 | 0 | 0
96 | a vypínací napěťové cívky 230VAC |  |  | 0 | 0
97 | Třípólový jistič 80A charakteristiky B, 3B80A / 10kA | ks | 1 | 0 | 0
98 | Třípólový jistič 200A charakteristiky B, 3B200A / 10kA | ks | 3 | 0 | 0
99 | Jednopólový jistič 6A charakteristiky B, 1B6A | ks | 3 | 0 | 0
100 | Jednopólový jistič 16A charakteristiky B, 1B16A | ks | 2 | 0 | 0
101 | Kombinovaný svodič bleskových proudů a přepětí, typ 1+2, Iimp 25 kA, 3P, | ks | 1 | 0 | 0
102 | označení: SJBC-25E-3-MZS |  |  | 0 | 0
103 | OSTATNÍ |  |  | 0 | 0
104 | Wattrouter MX | ks | 1 | 0 | 0
105 | Třípólový pojitkový odpínač včetně pojistek 6AgG | ks | 3 | 0 | 0
106 | Transformátor proudu 800A/5A 10VA 0,5s | ks | 9 | 0 | 0
107 | KABELOVÉ TRASY |  |  | 0 | 0
108 | Kabelový žlab drátový žárově pozinkovaný včetně nosné konstrukce, 50x50 | m | 680 | 0 | 0
109 | KABELY |  |  | 0 | 0
110 | Solární kabel jednožilový červený do 1500VDC, venkovní, odolný UV 1x6,0 | m | 2450 | 0 | 0
111 | Solární kabel jednožilový černý do 1500VDC, venkovní, odolný UV: 1x6,0 | m | 2450 | 0 | 0
112 | 1-CXKE-R-J 2x2,5 | m | 240 | 0 | 0
113 | 1-CXKE-R-J 3x150+70 | m | 430 | 0 | 0
114 | CYA16 zž | m | 210 | 0 | 0
115 |  |  |  | 0 | 0
116 | HROMOSVOD |  |  | 0 | 0
117 | Drát jímacího vedení ∅8 AIMgSi na podpěrách vedení pro plochou střechu | m | 880 | 0 | 0
118 | s roztečí cca 1,0m včetně dilatačních prvků a typizovaných pozinkovaných svorek |  |  | 0 | 0
119 | Pásek FeZn30x4 uložený ve výkopu v hloubce min. 0,5m včetně pozink. svorek | m | 470 | 0 | 0
120 | Drát fezn ∅10mm | m | 140 | 0 | 0
121 | Svody hromosvodu budou provedeny HVI LONG vedením jako skryté pod fasádou | m | 540 | 0 | 0
122 | Zkušební svorka nerez s číselním označením včetně krabice KDZH Z825 | ks | 35 | 0 | 0
123 | Smršťovací bužírka zelenožlutá na drát ∅10mm | m | 35 | 0 | 0
124 | Asfaltový lak | kg | 15 | 0 | 0
125 | Nerezová jímací tyč výšky 2,0m včetně typizované montážní stabilizační sady | ks | 15 | 0 | 0
126 | Nerezová jímací tyč výšky 3,0m včetně typizované montážní stabilizační sady | ks | 20 | 0 | 0
127 |  |  |  | 0 | 0
128 | KOMPENZAČNÍ ROZVADĚČ |  |  | 0 | 0
129 | Komp. rozvaděč v chráněném provedení výkon 374kVAr, regulace Novar, kabely vrchem | ks | 1 | 0 | 0
130 | Transformátor proudu 800A/5A 10VA 0,5s | ks | 1 | 0 | 0
131 |  |  |  | 0 | 0
132 | BAZÉNOVÁ TECHNOLOGIE |  |  | 0 | 0
133 | Třípólový jistič 160A charakteristiky B, 3B160A / Ir150A 6kA | ks | 1 | 0 | 0
134 | 1-CXKE-R-J 3x70+50 | m | 160 | 0 | 0
135 | Třípólový jistič 250A charakteristiky B, 3B250A / Ir220A 6kA | ks | 1 | 0 | 0
136 | 1-CXKE-R-J 3x120+70 | m | 160 | 0 | 0
137 | Třípólový jistič 100A charakteristiky B, 3B100A / Ir80A 6kA | ks | 1 | 0 | 0
138 | 1-CXKE-R-J 3x35+20 | m | 160 | 0 | 0
139 | Třípólový jistič 63A charakteristiky B, 3B63A / Ir50A 6kA | ks | 1 | 0 | 0
140 | 1-CXKE-R-J 3x25+16 | m | 160 | 0 | 0
141 | 1-CXKE-R-J 4x16,0 | m | 90 | 0 | 0
142 | 1-CXKE-R-J 4x10,0 | m | 330 | 0 | 0
143 | 1-CXKE-R-J 5x6,0 | m | 120 | 0 | 0
144 | 1-CXKE-R-J 4x6,0 | m | 30 | 0 | 0
145 | 1-CXKE-R-J 4x4,0 | m | 210 | 0 | 0
146 | 1-CXKE-R-J 5x2,5 | m | 390 | 0 | 0
147 | 1-CXKE-R-J 3x2,5 | m | 680 | 0 | 0
148 | 1-CXKE-R-J 3x1,5 | m | 1220 | 0 | 0
149 | CYA16 zž | m | 370 | 0 | 0
150 | CYA6 zž | m | 270 | 0 | 0
151 | KABELOVÉ TRASY |  |  | 0 | 0
152 | Kabelový žlab drátový žárově pozinkovaný včetně nosné konstrukce, 400x100 | m | 170 | 0 | 0
153 | Kabelový žlab drátový žárově pozinkovaný včetně nosné konstrukce, 200x50 | m | 130 | 0 | 0
154 | Kabelový žlab drátový žárově pozinkovaný včetně nosné konstrukce, 50x50 | m | 220 | 0 | 0
155 |  |  |  | 0 | 0
156 | MĚŘENÍ A REGULACE |  |  | 0 | 0
157 | Třípólový jistič 32A charakteristiky B, 3B32A / Ir32A 6kA | ks | 1 | 0 | 0
158 | 1-CXKE-R-J 5x10,0 | m | 140 | 0 | 0
159 | Dvoupólový jistič 20A charakteristiky B, 2B20A 6kA | ks | 1 | 0 | 0
160 | 1-CXKE-R-J 3x4,0 | m | 230 | 0 | 0
161 | Kabelový žlab drátový žárově pozinkovaný včetně nosné konstrukce, 200x50 | m | 90 | 0 | 0
162 | Kabelový žlab drátový žárově pozinkovaný včetně nosné konstrukce, 50x50 | m | 130 | 0 | 0
163 |  |  |  | 0 | 0
164 | TEPELNÁ ČERPDLA |  |  | 0 | 0
165 | Třípólový jistič 160A charakteristiky C, 3C160A / Ir140A 6kA | ks | 2 | 0 | 0
166 | 1-CXKE-R-J 3x70+35 | m | 380 | 0 | 0
167 | Třípólový jistič 80A charakteristiky C, 3C80A / Ir80A 6kA | ks | 2 | 0 | 0
168 | 1-CXKE-R-J 3x35,0+25 | m | 360 | 0 | 0
169 | Kabelový žlab drátový žárově pozinkovaný včetně nosné konstrukce, 400x100 | m | 120 | 0 | 0
170 | Kabelový žlab drátový žárově pozinkovaný včetně nosné konstrukce, 200x50 | m | 80 | 0 | 0
171 |  |  |  | 0 | 0
172 | SLABOPROUD |  |  | 0 | 0
173 | Dvoupólový jistič 10A charakteristiky B, 2B10A 6kA | ks | 5 | 0 | 0
174 | Dvoupólový jistič 16A charakteristiky C, 2C16A 6kA | ks | 5 | 0 | 0
175 | Dvoupólový jistič 13A charakteristiky B, 2B13A 6kA | ks | 10 | 0 | 0
176 | Dvoupólový jistič 16A charakteristiky B, 2B16A 6kA | ks | 15 | 0 | 0
177 | 1-CXKE-R-J 3x2,5 | m | 830 | 0 | 0
178 | 1-CXKE-R-J 3x1,5 | m | 920 | 0 | 0
179 | Kabelový žlab drátový žárově pozinkovaný včetně nosné konstrukce, 50x50 | m | 90 | 0 | 0
180 |  |  |  | 0 | 0
181 | SYSTÉM DETEKCE TONUTÍ |  |  | 0 | 0
182 | Dvoupólový jistič 16A charakteristiky B, 2B16A 6kA | ks | 1 | 0 | 0
183 | 1-CXKE-R-J 3x2,5 | m | 50 | 0 | 0
184 | CYA6 zž | m | 40 | 0 | 0
185 |  |  |  | 0 | 0
186 | POHYBLIVÉ DNO A DĚLÍCÍ STĚNA |  |  | 0 | 0
187 | Dvoupólový jistič 20A charakteristiky B, 2B20A 6kA | ks | 1 | 0 | 0
188 | 1-CXKE-R-J 3x4,0 | m | 50 | 0 | 0
189 | CYA6 zž | m | 40 | 0 | 0
190 |  |  |  | 0 | 0
191 | SYSTÉM RECYKLACE BAZÉNOVÉ PRACÍ VODY |  |  | 0 | 0
192 | Čtyřpólový jistič 20A charakteristiky B, 4B20A / Ir20A 6kA | ks | 1 | 0 | 0
193 | 1-CXKE-R-J 5x4,0 | m | 60 | 0 | 0
194 | CYA6 zž | m | 40 | 0 | 0
195 |  |  |  | 0 | 0
196 | SAUNY |  |  | 0 | 0
197 | Čtyřpólový jistič 40A charakteristiky B, 4B40A / Ir40A 6kA | ks | 2 | 0 | 0
198 | Čtyřpólový proudový chránič 40A / 0,03A | ks | 2 | 0 | 0
199 | Čtyřpólový jistič 63A charakteristiky B, 4B63A / Ir63A 6kA | ks | 2 | 0 | 0
200 | Čtyřpólový proudový chránič 63A / 0,03A | ks | 2 | 0 | 0
201 | Jistič 16A charakteristiky B s chráničem 30mA, 2B16/0,03A typ: A | ks | 4 | 0 | 0
202 | 1-CXKE-R-J 5x25,0 | m | 270 | 0 | 0
203 | 1-CXKE-R-J 5x16,0 | m | 220 | 0 | 0
204 | 1-CXKE-R-J 3x2,5 | m | 330 | 0 | 0
205 | CYA6 zž | m | 70 | 0 | 0
206 | Kabelový žlab drátový žárově pozinkovaný včetně nosné konstrukce, 200x50 | m | 190 | 0 | 0
207 | Kabelový žlab drátový žárově pozinkovaný včetně nosné konstrukce, 50x50 | m | 120 | 0 | 0
208 |  |  |  | 0 | 0
209 | PBŘ |  |  | 0 | 0
210 | Dvoupólový jistič 6A charakteristiky B, 2B6A 6kA | ks | 2 | 0 | 0
211 | Tlačítko centrál stop, 1Z, ve skříňce pod omítku se sklíčkem | ks | 2 | 0 | 0
212 | Tlačítko total stop, 1Z, ve skříňce pod omítku se sklíčkem | ks | 2 | 0 | 0
213 | 1-CXKE-R-J 2x1,5 | m | 240 | 0 | 0
214 |  |  |  | 0 | 0
215 | MOTORGENERÁTOR |  |  | 0 | 0
216 | základní výkon: 400 kVA / 320 kW | ks | 1 | 0 | 0
217 | záložní výkon: 440 kVA / 350 kW |  |  | 0 | 0
218 | provedení: PRIME |  |  | 0 | 0
219 | napětí: 3 x 400V / 230V |  |  | 0 | 0
220 | frekvence: 50Hz |  |  | 0 | 0
221 | jistič alternátoru: 3P |  |  | 0 | 0
222 | generátor: automatická regulace napětí |  |  | 0 | 0
223 | přifázování: ANO |  |  | 0 | 0
224 | předehřev motoru: standard |  |  | 0 | 0
225 | regulace otáček: elektronická, třída G3 |  |  | 0 | 0
226 | palivo: nafta |  |  | 0 | 0
227 | palivová nádrž: objem min. na 24hod. provozu při 100 % zatížení včetně měření hladiny paliva |  |  | 0 | 0
228 | provedení: bez kapoty |  |  | 0 | 0
229 | délka: max. 3600 mm |  |  | 0 | 0
230 | šířka: max. 1500 mm |  |  | 0 | 0
231 | výška: max. 2850 mm |  |  | 0 | 0
232 | hmotnost: max. 2900 kg |  |  | 0 | 0
233 | příslušenství: retenční ekologická záchytná vana na max. objem všech provozních kapalin |  |  | 0 | 0
234 | strojovna: odtah spalin nerez potrubí na střechu objektu, cca. 10m |  |  | 0 | 0
235 | tlumič hluku výfuku: standardní, nerez |  |  | 0 | 0
236 | vzduchotechnika: VZT pozink vč. klapek se servopohonem a kompletní kabeláže |  |  | 0 | 0
237 | záruční doba: 24 měsíců od kolaudace |  |  | 0 | 0
238 | služby: manipulace, doprava a montáž na místo, revize, zaškolení obsluhy |  |  | 0 | 0
239 | servis: do 24 hodin po nahlášení požadavku |  |  | 0 | 0
240 |  |  |  | 0 | 0
241 | ZOTK |  |  | 0 | 0
242 | Čtyřpólový jistič 32A charakteristiky B, 4B32A / Ir32A 6kA | ks | 1 | 0 | 0
243 | 1-CXKE-V-J 5x16,0 | m | 150 | 0 | 0
244 | 1-CXKE-V-J 4x4,0 | m | 480 | 0 | 0
245 | 1-CXKE-V-J 5x1,5 | m | 250 | 0 | 0
246 | CYA6 zž | m | 40 | 0 | 0
247 |  |  |  | 0 | 0
248 | UPS |  |  | 0 | 0
249 | Záložní zdroj UPS s vnitřní bypassem 3F/3F 3x400VAC, jmenovitý výkon 80kVA / | ks | 1 | 0 | 0
250 | záloha 60min |  |  | 0 | 0
251 |  |  |  | 0 | 0
252 | TRAFOSTANICE |  |  | 0 | 0
253 | Transformátor olejový 10/22/0,4kV 50Hz 630kVA DYN1 uk=6% | ks | 1 | 0 | 0
254 |  |  |  | 0 | 0
255 | HLAVNÍ ROZVADĚČ |  |  | 0 | 0
256 | Oceloplechový rozvaděč, krytí IP54, barva RAL7035, pozink. montážní deska |  |  | 0 | 0
257 | pole 1 - 2000 x 1000 x 400 včetně podstavce 100 x 1000 x 400 | ks | 1 | 0 | 0
258 | pole 2,3,4 - 2000 x 800 x 400 včetně podstavce 100 x 800 x 400 | ks | 3 | 0 | 0
259 | Třípólový pojitkový odpínač včetně pojistek 250AgG | ks | 2 | 0 | 0
260 | Kombinovaný svodič DV M TNC 255 (DEHN 951 300) | ks | 2 | 0 | 0
261 | Třípólový jistič 6A charakteristiky B, 3B6A | ks | 2 | 0 | 0
262 | Jednopólový jistič 2A charakteristiky B, 1B2A | ks | 1 | 0 | 0
263 | Průmyslový VA metr pro vestavbu do dveří (91x91mm) | set | 1 | 0 | 0
264 | Měřící transformátory proudu 0-1000/5A | ks | 3 | 0 | 0
265 | Třípólový elektroměr x/5A | ks | 2 | 0 | 0
266 | Třípólový pevný výkonový jistič 1000A/Ir900A, charakteristika B, 3B800A | ks | 1 | 0 | 0
267 | s ručním ovladačem na dveřích |  |  | 0 | 0
268 | Třípólový pojistkový odpínač vel.00 - do 160A včetně patron | ks | 3 | 0 | 0
269 | Třípólový pojistkový odpínač 63A včetně patron | ks | 3 | 0 | 0
270 |  |  |  | 0 | 0
271 |  |  |  | 0 | 0
272 |  |  |  | 0 | 0
273 |  |  |  | 0 | 0
274 |  |  |  | 0 | 0
275 | součet |  |  |  | 0
276
277
278
279
280
281
282
283
284
285
286
287
288
289
290
291
292
293
294
295
296
297
298
299
300
301
302
303
304
305
306
307
308
309
310
311
312
313
314
315

## Data
Dostavba sportovně rekreačního areálu Petynka Praha 6 | Zpracovali: Pavel Šnobl 776 132 268, Tomáš Rosenkranc 603 451 815, dne 2025-06-20 ERCÉ technika s.r.o._zakázka 410-250107
D.1.4.h Datové rozvody - VÝKAZ VÝMĚR
pol. | počet | jdn | materiál | montáž
Datový rozvaděč serverový perforované dveře, přední jednokřídlé , zadní dvoukřídlé 47U | 1 | ks | 0 | 0 | 0
napájecí panel | 2 | ks | 0 | 0 | 0
ventilační jednotka | 1 | ks | 0 | 0 | 0
vyvazovací panel vertikální sada 2 ks 47u | 2 | ks | 0 | 0 | 0
vyvazovací panel horizontální 1U | 10 | ks | 0 | 0 | 0
pachpanel 24 keystone neobsazený | 7 | ks | 0 | 0 | 0
keystone RJ45 Cat 6 | 168 | ks | 0 | 0 | 0
příslušenství pro montáž DR | 1 | ks | 0 | 0 | 0
kabel CAT6 UTP LSOH B2ca-s1,d1,a1 | 8200 | m | 0 | 0 | 0
Datová dvojzásuvka CAT 6 2x RJ 45 vč. krabice | 64 | ks | 0 | 0 | 0
kabelový žlab drátěný 50/100 | 90 | m | 0 | 0 | 0
kabelový žlab drátěný 50/50 | 220 | ks | 0 | 0 | 0
nosník pro kabelový žlab na strop vč. kotvení | 300 | ks | 0 | 0 | 0
kabelový žebrík 300/100 vč mont.příslušenství | 12 | m | 0 | 0 | 0
trubka ohebná 20 mm | 300 | m | 0 | 0 | 0
příchytka svazku kabelů | 2200 | ks | 0 | 0 | 0
průraz 25mm | 60 | ks | 0 | 0 | 0
vázací material pro kabeláž | 1 | pol | 0 | 0 | 0
požární ucpávky | 1 | pol | 0 | 0 | 0
kompletace datových rozvaděčů | 1 | pol | 0 | 0 | 0
měření datových zásuvek 2x RJ 45 | 64 | ks | 0 | 0 | 0
sekání drážky (svody do PC zásuvek) | 150 | m | 0 | 0 | 0
propojovací kabel Cat 6 0,5m | 30 | ks | 0 | 0 | 0
propojovací kabel Cat 6 1m | 30 | ks | 0 | 0 | 0
propojovací kabel Cat 6 1,5m | 30 | ks | 0 | 0 | 0
propojovací kabel Cat 6 2m | 30 | ks | 0 | 0 | 0
WI-FI AP | 18 | ks | 0 | 0 | 0
Switch 48-port PoE+, Network Essentials, 48x 10/100/1 000 Mbps PoE+ porty, 4x 1/10 Gbps SFP+ uplink porty | 4 | ks | 0 | 0 | 0
stackovací modul + kabel | 4 | ks | 0 | 0 | 0
SFP+ modul Singlemode 10 km | 8 | ks | 0 | 0 | 0
trubka HDPE 40/35 vč uchycení | 120 | m | 0 | 0 | 0
optický kabel SM 9/125 12 vl. | 240 | m | 0 | 0 | 0
optická vana 24xE200 | 2 | ks | 0 | 0 | 0
pigtail E2000 SM 9/125 | 48 | ks | 0 | 0 | 0
příslušenství pro svař. opt.kabelu | 4 | sada | 0 | 0 | 0
ukončení opt. Kabelu v opt. Vaně | 4 | jdn | 0 | 0 | 0
podružný a doplňující materiál | 1 | jdn | 0 | 0 | 0
celkem |  |  |  | 0

## CCTV
Dostavba sportovně rekreačního areálu Petynka Praha 6 | Zpracovali: Pavel Šnobl 776 132 268, Tomáš Rosenkranc 603 451 815, dne 2025-06-20 ERCÉ technika s.r.o._zakázka 410-250107
D.1.4.h CCTV - VÝKAZ VÝMĚR
pol. | počet | jdn | materiál | montáž
NVR pro 64 kamer | 1 | ks | 0 | 0 | 0
HDD 8TB | 4 | ks | 0 | 0 | 0
PoE switch 48 port | 1 | ks | 0 | 0 | 0
IP kamera 4 Mpix 2,8-12 mm IP 67 vč. montážního příslušenství | 40 | ks | 0 | 0 | 0
vyvazovací panel horizontální 1U | 3 | ks | 0 | 0 | 0
pachpanel 24 keystone neobsazený | 2 | ks | 0 | 0 | 0
keystone RJ45 Cat 5e | 48 | ks | 0 | 0 | 0
příslušenství pro montáž NVR | 1 | ks | 0 | 0 | 0
kabel CAT5e UTP LSOH B2ca-s1,d1,a1 | 3800 | m | 0 | 0 | 0
konektor RJ 45 CAT 5e | 50 | ks | 0 | 0 | 0
propojovací kabel Cat 5e 1m | 50 | m | 0 | 0 | 0
0

## VV Ivar odbav. system
| 25_8198 SNEO Petynka dostavba |  | základní cena |  |  | konečná cena
| položka | ks | cena/ks | celkem | 0% | cena/ks | celkem
Odbavovací a platební systém 1.NP
řídící server
komentář | řídící server bude využit stávající | 0 |  | 0 | 0% | 0 | 0
; | Průchod 7 - vstup pro sportovce
vstup do budovy (z venku do 101)
MF07-IV | Mifare RFID interface 4m příp. kab. | 1 |  | 0 | 0% | 0 | 0
150.200.55 | Montážní rámeček pro MF7-xx/FL20 plast (povr.mont) | 1 |  | 0 | 0% | 0 | 0
914.001.01 | 914MAX Rf miniterminál bez krytí a antény + redukce | 1 |  | 0 | 0% | 0 | 0
150.200.54 | Rozvodná skříňka GEWIS pro el. 914tCzRf vč.svork. | 1 |  | 0 | 0% | 0 | 0
vhwz | pohybový senzor - součást dodávky automatických dveří | 0 |  | 0 | 0% | 0 | 0
Turniket 1.NP - senzorová brána krátká 900mm
ACS118 | Sensorová průchozí zábrana vybavena sensory pro identifikaci směru procházející osoby - šířka průchodu 900mm | 1 |  | 0 | 0% | 0 | 0
TT_RfBc | El. ovl. turniketu (BC RFID) vstup vč. disp. | 2 |  | 0 | 0% | 0 | 0
Odbavovací a platební systém 2.NP
Průchod 8 - hlavní recepce
sestava turniketů
JSTZ4802 | Turniket tripod motorový, sklopný, signalizace, mluvené hlášení | 3 |  | 0 | 0% | 0 | 0
980.002.27 | Napáječ 220st/12Vss | 3 |  | 0 | 0% | 0 | 0
TT_RfBc | El. ovl. turniketu (BC RFID) odchod vč. disp. | 6 |  | 0 | 0% | 0 | 0
AchipE | Polykač čipů - komplet integrovaný do turniketu | 3 |  | 0 | 0% | 0 | 0
duální branka
JSTZ4910B | duální branka ramena 550mm, šířka průchodu 1100mm | 1 |  | 0 | 0% | 0 | 0
980.002.27 | Napáječ 220st/12Vss | 1 |  | 0 | 0% | 0 | 0
TT_RfBc | El. ovl. turniketu (BC RFID) odchod vč. disp. | 2 |  | 0 | 0% | 0 | 0
mat | naváděcí zábradlí - nerez 1,12m | 1 |  | 0 | 0% | 0 | 0
mat | naváděcí zábradlí - nerez 1,42 | 1 |  | 0 | 0% | 0 | 0
uzlový blok řízení turniketů
983.010.20 | EtherLite komunikační interface Ethernet/RS232,RS485 | 2 |  | 0 | 0% | 0 | 0
Box_T02 | mont. Box | 2 |  | 0 | 0% | 0 | 0
Pokladny recepce 2.NP
PC | PC pokladna All in one 15", op. systém WIN11 PRO | 3 |  | 0 | 0% | 0 | 0
UPS500VA | zálohovací napájecí zdroj - UPSka 500VA | 3 |  | 0 | 0% | 0 | 0
JI700 | Zákaznický pokladní display - doplněk pokladny | 3 |  | 0 | 0% | 0 | 0
CashBox | Kasa (šuplík na peníze) vyklápěcí | 3 |  | 0 | 0% | 0 | 0
TM-T88IV | Termoprintová tiskárna - se střihačkou pap.pásu EPSON TM-T88IV-082 | 3 |  | 0 | 0% | 0 | 0
PCR310MU | čtečka čip. karet pro načítání UID kódů permanentek | 3 |  | 0 | 0% | 0 | 0
PtrA4L | Tiskárna účtů typu faktura A4 | 1 |  | 0 | 0% | 0 | 0
PW1100 | čtečka BC kódů na stojánku aut. spouštění | 3 |  | 0 | 0% | 0 | 0
TAB_TR | Dotykový panel pro ovládání 2x turniket | 2 |  | 0 | 0% | 0 | 0
Dodávka informačního LCD velkoplošného aktivního panelu - vstupní hala
INFOT | Informační LCD panel min43", FullHD rozlišení, úchyt na stěnu či strop | 2 |  | 0 | 0% | 0 | 0
vhwz | držák terminálu | 2 |  | 0 | 0% | 0 | 0
MPC | Ovládácí a zobrazovací modul umožňující zobrazování informací ze systému, systému třetích stran,grafiky a zadaného obsahu dle scénáře nastaveného v SW správci zobrazení | 2 |  | 0 | 0% | 0 | 0
whvz | Příslušenství k mini PC | 2 |  | 0 | 0% | 0 | 0
Průchod 1 - vstup do rekreačního bazénu
2 ks Turnikety 2.NP
JSTZ4802 | Turniket tripod motorový, sklopný, signalizace, mluvené hlášení | 2 |  | 0 | 0% | 0 | 0
980.002.27 | Napáječ 220st/12Vss | 2 |  | 0 | 0% | 0 | 0
TT_RfBc | El. ovl. turniketu (RFID) odchod vč. disp. | 4 |  | 0 | 0% | 0 | 0
1ks - senzorová brána krátká 900mm
ACS118 | Sensorová průchozí zábrana vybavena sensory pro identifikaci směru procházející osoby - šířka průchodu 900mm | 1 |  | 0 | 0% | 0 | 0
TT_RfBc | El. ovl. turniketu (RFID) odchod vč. disp. | 2 |  | 0 | 0% | 0 | 0
uzlový blok řízení turniketů
983.010.20 | EtherLite komunikační interface Ethernet/RS232,RS485 | 1 |  | 0 | 0% | 0 | 0
Box_T02 | mont. Box | 1 |  | 0 | 0% | 0 | 0
Průchod 2 - vstup z 2.NP do sauny ve 3.NP
1ks - senzorová brána krátká 900mm
ACS118 | Sensorová průchozí zábrana vybavena sensory pro identifikaci směru procházející osoby - šířka průchodu 900mm | 1 |  | 0 | 0% | 0 | 0
TT_RfBc | El. ovl. turniketu (RFID) odchod vč. disp. | 2 |  | 0 | 0% | 0 | 0
uzlový blok řízení turniketů
983.010.20 | EtherLite komunikační interface Ethernet/RS232,RS485 | 1 |  | 0 | 0% | 0 | 0
Box_T02 | mont. Box | 1 |  | 0 | 0% | 0 | 0
Průchod 5 - vstup z relaxačního bazénu do bazénové haly 202a<>209d
1 ks turniket tripod
JSTZ4802 | Turniket tripod motorový, sklopný, signalizace, mluvené hlášení | 1 |  | 0 | 0% | 0 | 0
980.002.27 | Napáječ 220st/12Vss | 1 |  | 0 | 0% | 0 | 0
TT_RfBc | El. ovl. turniketu (RFID) odchod vč. disp. | 2 |  | 0 | 0% | 0 | 0
duální branka
JSTZ4910B | duální branka ramena 550mm, šířka průchodu 1100mm | 1 |  | 0 | 0% | 0 | 0
980.002.27 | Napáječ 220st/12Vss | 1 |  | 0 | 0% | 0 | 0
TT_RfBc | El. ovl. turniketu (RFID) odchod vč. disp. | 2 |  | 0 | 0% | 0 | 0
uzlový blok řízení turniketů
983.010.20 | EtherLite komunikační interface Ethernet/RS232,RS485 | 1 |  | 0 | 0% | 0 | 0
Box_T02 | mont. Box | 1 |  | 0 | 0% | 0 | 0
mat | naváděcí zábradlí - nerez 1,7m | 2 |  | 0 | 0% | 0 | 0
ACS vstupy do šaten sportovců - 2.NP
Řízený vstup šatny chodba do bazénu (209d<>221a, 209d<>220b, 209d<>215, 222<>215, 210<>215)
MF07-IV | Mifare RFID interface 4m příp. kab. | 6 |  | 0 | 0% | 0 | 0
150.200.55 | Montážní rámeček pro MF7-xx/FL20 plast (povr.mont) | 6 |  | 0 | 0% | 0 | 0
914.001.01 | 914MAX Rf miniterminál bez krytí a antény + redukce | 5 |  | 0 | 0% | 0 | 0
150.200.54 | Rozvodná skříňka GEWIS pro el. 914tCzRf vč.svork. | 5 |  | 0 | 0% | 0 | 0
zámkový systém
vzwz | elektromagnetický zámek | 5 |  | 0 | 0% | 0 | 0
EA321-331 | Protiplech k zámku ABLOY, | 4 |  | 0 | 0% | 0 | 0
980.002.12B | Napáječ 220st/12Vss 3A + kryt - zál. puls.í zdroj + 7VA bat. | 5 |  | 0 | 0% | 0 | 0
SEC_Tl | nouzové únikové tlačítko | 1 |  | 0 | 0% | 0 | 0
150.200.40 | pružná kabelová spojka | 1 |  | 0 | 0% | 0 | 0
Informační terminály
3+3 terminály v šatnách 1 ks na vstupu do 202a 1 ks vstup do bazénové haly 209d
INFO_T1 | informační terminál (čas, číslo skříňky, zbytkový kredit, …) | 8 |  | 0 | 0% | 0 | 0
vhwz | uzlové napájecí boxy pro infoterminály | 3 |  | 0 | 0% | 0 | 0
Odbavovací a platební systém 3.NP
Průchod 6 - vstup ze střechy do sauny 3.NP
1ks - senzorová brána krátká 900mm (315b<>303a)
ACS118 | Sensorová průchozí zábrana vybavena sensory pro identifikaci směru procházející osoby - šířka průchodu 900mm | 1 |  | 0 | 0% | 0 | 0
TT_RfBc | El. ovl. turniketu (RFID) odchod vč. disp. | 2 |  | 0 | 0% | 0 | 0
mat | naváděcí zábradlí - nerez 0,4m | 1 |  | 0 | 0% | 0 | 0
uzlový blok řízení turniketů
983.010.20 | EtherLite komunikační interface Ethernet/RS232,RS485 | 1 |  | 0 | 0% | 0 | 0
Box_T02 | mont. Box | 1 |  | 0 | 0% | 0 | 0
Informační terminály
1 ks sauna 303a
INFO_T1 | informační terminál (čas, číslo skříňky, zbytkový kredit, …) | 1 |  | 0 | 0% | 0 | 0
Dodávka identifikátorů
wris01 | wristband náramek | 1000 |  | 0 | 0% | 0 | 0
14.170.01 | přívěsek na klíče kapka - černá | 50 |  | 0 | 0% | 0 | 0
speciální doplňky
kabeláže - lokální skupiny s technologií
CYKY5x4 | Kabel NKT CYKY-J 5 x 4 plnorozměrný turniket & branka | 80 |  | 0 | 0% | 0 | 0
CYKY3x2,5 | Kabel NKT CYKY-J 3 x 2.5 místní turnikety u recepce | 16 |  | 0 | 0% | 0 | 0
500.502.13 | TA [2x(2x0.50)+2x1]SN-PE/NE | 180 |  | 0 | 0% | 0 | 0
150.200.09 | BELDEN cat 5 UTP lanko | 80 |  | 0 | 0% | 0 | 0
CYH21 | Kabel CYH 2x1 /dvoulinka /rudočerný/ | 80 |  | 0 | 0% | 0 | 0
Dodávka SW
poznámka | Nový areál bude napojen na stávající systém řízení aquaparku. Proto kalkulace obsahuje jen práce spojené s modifikacemi SW s cílem plně integrovat nové funkcionality do systému. Vžjimku tvoří rozšíření licencí pro pokladny a napojení na POS terminály
SW | SW pro pokladnu, licence za 1 pokladnu do recepce | 3 |  | 0 | 0% | 0 | 0
SW | SW WebRezervace | 0 |  | 0 | 0% | 0 | 0
InfoWP | SW portál pro ovládání Info Tabulet v recepci 1x lic. | 1 |  | 0 | 0% | 0 | 0
SW | SW VasPOS modul pro připojení POS terminálu | 3 |  | 0 | 0% | 0 | 0
SW | zakázkové úpravy SW | 40 |  | 0 | 0% | 0 | 0
instalace
vyk | instalace systému | 1 |  | 0 | 0% | 0 | 0
vyk | Oživení a konfigurace HW prvků systému | 1 |  | 0 | 0% | 0 | 0
SL20014 | úprava a konfigurace šatního zámkového systému na zónové řízení s volným výběrem, nastavení skupinového provozu | 1 |  | 0 | 0% | 0 | 0
vyk | Testovací a zkušební provoz | 1 |  | 0 | 0% | 0 | 0
vrn | základní úklid staveniště | 4 |  | 0 | 0% | 0 | 0
vyk | Dokumentace skutečného provedení | 1 |  | 0 | 0% | 0 | 0
vyk | Školení obsluhy + správce systému | 1 |  | 0 | 0% | 0 | 0
vyk | Asistence při spuštění systému (cena za 1 den) | 1 |  | 0 | 0% | 0 | 0
vrn | výchozí revize el. zařízení | 1 |  | 0 | 0% | 0 | 0
vyk | Doprava | 1 |  | 0 | 0% | 0 | 0
| CELKEM bez DPH |  |  | 0 |  |  | 0
| CELKEM vč. DPH | [5 empty] | 0

## Ivar Skříňky sportovci
25_8198 SNEO Petynka dostavba On-Line Gen3 skříňky pro sportovce a ZTP
| položka | ks | cena/ks | celkem | 5% | cena/ks | celkem
šatny sportovci - 85 skříněk
HW osazení skříněk On-line
vhwz | pohon zámku s převodovkou | 95 |  | 0 | 5% | 0 | 0
vhwz | plastové tělo zámku | 95 |  | 0 | 5% | 0 | 0
vhwz | okénko pro čtečku do dveří s krytkou | 95 |  | 0 | 5% | 0 | 0
vhwz | protikus | 95 |  | 0 | 5% | 0 | 0
vhwz | madlo | 95 |  | 0 | 5% | 0 | 0
PCBoard | interní elektronika | 95 |  | 0 | 5% | 0 | 0
vhwz | RFID čtečka OEM modul | 95 |  | 0 | 5% | 0 | 0
vhwz | doplňkové mechanické komponenty | 95 |  | 0 | 5% | 0 | 0
SL20014 | kompletace na dílně | 95 |  | 0 | 5% | 0 | 0
vhwz | plast fixační profil pro stávající skříňky | 95 |  | 0 | 5% | 0 | 0
vhwz | mechanické úpravy skříňky - nejsou součástí nabídky | 0 |  | 0 | 5% | 0 | 0
Za blok zámku celkem
řídící elektronika
IOX30 | deska řízení skříněk 30x IO | 5 |  | 0 | 5% | 0 | 0
983.010.20 | komunikační konvertor RS232/RS485 NET 92 | 5 |  | 0 | 5% | 0 | 0
vhwz | fixační blok pro řídící desku | 5 |  | 0 | 5% | 0 | 0
za řídící jednotku
uzlový rozvaděč
983.010.20 | EtherLite - interf. Napojení na LAN | 1 |  | 0 | 5% | 0 | 0
980.002.02 | NaZD33S páječ 220st/12Vss 3A - zálohovaný pulsní zdroj | 0 |  | 0 | 5% | 0 | 0
980.002.05 | Napáječ 220st/12Vss 5A - zálohovaný pulsní zdroj | 0 |  | 0 | 5% | 0 | 0
980.002.10 | Napáječ 220st/12Vss 10A - zál. pulsní zdroj | 0 |  | 0 | 5% | 0 | 0
980.002.13 | Napáječ 220st/12Vss 13A - zál. pulsní zdroj | 1 |  | 0 | 5% | 0 | 0
150.200.52 | AKU baterie 7AH | 0 |  | 0 | 5% | 0 | 0
150.200.53 | AKU baterie 17AH | 1 |  | 0 | 5% | 0 | 0
box | rozvaděč s doplňky 600x600 | 1 |  | 0 | 5% | 0 | 0
řídící elektronika
VIEW | VIEW914 ovládací terminál skříňky (jeden do řady), integrovaná RFID čtečka | 1 |  | 0 | 5% | 0 | 0
Kabeláž+ inst. Materiál
500.502.13 | TA [2x(2x0.50)+2x1]SN-PE/NE | 70 |  | 0 | 5% | 0 | 0
150.200.10 | propojovací kabel 2x1,5Cu napájení terminálů, zámků | 70 |  | 0 | 5% | 0 | 0
500.502.01 | kabel LIYCY 6 x 0,14Cu / metr | 285 |  | 0 | 5% | 0 | 0
vhwz | žlaby - kabelové trasy, truba instalační | 40 |  | 0 | 5% | 0 | 0
mat | číslování skříňky | 0 |  | 0 | 5% | 0 | 0
mat | samolepící informační štítky s uživatelskými instrukcemi | 95 |  | 0 | 5% | 0 | 0
mat | centrální infografika s logistikou a uživatelskými instrukcemi | 0 |  | 0 | 5% | 0 | 0
SW na řídící PC a doplňky
vyk | SW - rozšíření VpasEng - lic na skříňku - základ bez úprav | 95 |  | 0 | 5% | 0 | 0
INSTALAČNÍ PRÁCE
vyk | mechanická příprava skříní pro instalaci není předmětem dodávky | 95 |  | 0 | 0% | 0 | 0
vyk | předmontážní příprava HW - pacoviště IVAR | 1 |  | 0 | 0% | 0 | 0
vyk | pokládka liniových kabeláží (nutná předpříprava pro vedení) | 70 |  | 0 | 0% | 0 | 0
vyk | Instalace terminálu IOX | 5 |  | 0 | 0% | 0 | 0
vyk | instalace ovládacích terminálů | 1 |  | 0 | 0% | 0 | 0
vyk | instalace zámků šatních skříněk On-line | 95 |  | 0 | 0% | 0 | 0
vyk | implementace SW - základ bez úprav | 8 |  | 0 | 0% | 0 | 0
vyk | projektová příprava za část elektro | 10 |  | 0 | 0% | 0 | 0
momorozpočtové náklady - dle skutečnosti
vrn | vedlejší režijní náklady | 1 |  | 0 | 5% | 0 | 0
vrn | doprava | 1 |  | 0 | 5% | 0 | 0
| CELKEM bez DPH | [5 empty] | 0
| CELKEM včetně DPH | [5 empty] | 149305.288

## Ivar Skříňky veřejnost
25_8198 SNEO Petynka dostavba On-Line Gen3 - skříňky pro veřejnost
| položka | ks | cena/ks | celkem | 5% | cena/ks | celkem
šatny veřejnost - 490 skříněk
HW osazení skříněk On-line
vhwz | pohon zámku s převodovkou | 490 |  | 0 | 5% | 0 | 0
vhwz | plastové tělo zámku | 490 |  | 0 | 5% | 0 | 0
vhwz | okénko pro čtečku do dveří s krytkou | 490 |  | 0 | 5% | 0 | 0
vhwz | protikus | 490 |  | 0 | 5% | 0 | 0
vhwz | madlo | 490 |  | 0 | 5% | 0 | 0
PCBoard | interní elektronika | 490 |  | 0 | 5% | 0 | 0
vhwz | RFID čtečka OEM modul | 490 |  | 0 | 5% | 0 | 0
vhwz | doplňkové mechanické komponenty | 490 |  | 0 | 5% | 0 | 0
SL20014 | kompletace na dílně | 490 |  | 0 | 5% | 0 | 0
vhwz | plast fixační profil pro stávající skříňky | 490 |  | 0 | 5% | 0 | 0
vhwz | mechanické úpravy skříňky - nejsou součástí nabídky | 0 |  | 0 | 5% | 0 | 0
Za blok zámku celkem
řídící elektronika
IOX30 | deska řízení skříněk 30x IO | 20 |  | 0 | 5% | 0 | 0
983.010.20 | komunikační konvertor RS232/RS485 NET 92 | 20 |  | 0 | 5% | 0 | 0
vhwz | fixační blok pro řídící desku | 20 |  | 0 | 5% | 0 | 0
za řídící jednotku
uzlový rozvaděč
983.010.20 | EtherLite - interf. Napojení na LAN | 1 |  | 0 | 5% | 0 | 0
980.002.02 | NaZD33S páječ 220st/12Vss 3A - zálohovaný pulsní zdroj | 0 |  | 0 | 5% | 0 | 0
980.002.05 | Napáječ 220st/12Vss 5A - zálohovaný pulsní zdroj | 0 |  | 0 | 5% | 0 | 0
980.002.10 | Napáječ 220st/12Vss 10A - zál. pulsní zdroj | 0 |  | 0 | 5% | 0 | 0
980.002.13 | Napáječ 220st/12Vss 13A - zál. pulsní zdroj | 6 |  | 0 | 5% | 0 | 0
150.200.52 | AKU baterie 7AH | 0 |  | 0 | 5% | 0 | 0
150.200.53 | AKU baterie 17AH | 6 |  | 0 | 5% | 0 | 0
box | rozvaděč s doplňky 600x600 | 1 |  | 0 | 5% | 0 | 0
řídící elektronika
VIEW | VIEW914 ovládací terminál skříňky (jeden do řady), integrovaná RFID čtečka | 1 |  | 0 | 5% | 0 | 0
Kabeláž+ inst. Materiál
500.502.13 | TA [2x(2x0.50)+2x1]SN-PE/NE | 200 |  | 0 | 5% | 0 | 0
150.200.10 | propojovací kabel 2x1,5Cu napájení terminálů, zámků | 200 |  | 0 | 5% | 0 | 0
500.502.01 | kabel LIYCY 6 x 0,14Cu / metr | 1470 |  | 0 | 5% | 0 | 0
vhwz | žlaby - kabelové trasy, truba instalační | 200 |  | 0 | 5% | 0 | 0
mat | číslování skříňky | 0 |  | 0 | 5% | 0 | 0
mat | samolepící informační štítky s uživatelskými instrukcemi | 490 |  | 0 | 5% | 0 | 0
mat | centrální infografika s logistikou a uživatelskými instrukcemi | 0 |  | 0 | 5% | 0 | 0
SW na řídící PC a doplňky
vyk | SW - rozšíření VpasEng - lic na skříňku - základ bez úprav | 490 |  | 0 | 5% | 0 | 0
INSTALAČNÍ PRÁCE
vyk | mechanická příprava skříní pro instalaci není předmětem dodávky | 490 |  | 0 | 0% | 0 | 0
vyk | předmontážní příprava HW - pacoviště IVAR | 1 |  | 0 | 0% | 0 | 0
vyk | pokládka liniových kabeláží (nutná předpříprava pro vedení) | 200 |  | 0 | 0% | 0 | 0
vyk | Instalace terminálu IOX | 20 |  | 0 | 0% | 0 | 0
vyk | instalace ovládacích terminálů | 1 |  | 0 | 0% | 0 | 0
vyk | instalace zámků šatních skříněk On-line | 490 |  | 0 | 0% | 0 | 0
vyk | implementace SW - základ bez úprav | 8 |  | 0 | 0% | 0 | 0
vyk | projektová příprava za část elektro | 10 |  | 0 | 0% | 0 | 0
momorozpočtové náklady - dle skutečnosti
vrn | vedlejší režijní náklady | 1 |  | 0 | 5% | 0 | 0
vrn | doprava | 1 |  | 0 | 5% | 0 | 0
| CELKEM bez DPH | [5 empty] | 0
| CELKEM včetně DPH | [5 empty] | 149305.288

## EZS
Dostavba sportovně rekreačního areálu Petynka Praha 6
Zpracovali: Pavel Šnobl 776 132 268, Tomáš Rosenkranc 603 451 815, dne 2025-06-01, ERCÉ technika s.r.o._zakázka 410-250107
D.1.4.J Elektronická zabezpečovací signalizace EZS - VÝKAZ VÝMĚR
|  | mat. | montáž
Ustředna EZS | ks | 0 | 0 | 0
GSM +LAN komunikátor | ks | 0 | 0 | 0
MG kontakt vč. připojovací krabice | ks | 21 | 0 | 0
PIR detektor | ks | 13 | 0 | 0
PIR + AUDIO detektor | ks | 1 | 0 | 0
nap, modul vč krabice | ks | 1 | 0 | 0
akumulátor 12V /7Ah | ks | 1 | 0 | 0
expander 8 zon (dual zone) | ks | 4 | 0 | 0
trubka pr.16mm | m | 40 | 0 | 0
kabel CAT5E FTP LSOHFR B2ca-s1,d1,a1 | m | 950 | 0 | 0
kabel JXFE-V 1x2x0,8 FE180/P30-90-R/h B2cas1d0 | m | 300 | 0 | 0
zapojení a oživení systému | pol | 1 | 0 | 0
dokumentace skutečného provedení | pol | 1 | 0 | 0
sekání drážky svody | m | 80 | 0 | 0
Poznámka: vedeno po trasách SLP |  |  | celkem | 0
celkem |  |  |  | 0

## MaR
Název stavby: | DOSTAVBA SPORTOVNĚ REKREAČNÍHO AREÁLU
Název objektu: | PETYNKA, PRAHA 6 |  | Zkratka objektu:
Název dílu: | Měření a regulace |  | Zkratka dílu:
Zpracovatel dílu:
Čís. pol. | Popis položky | Počet měr. jednotek | Měrná jednotka | Jednotková cena dodávka v Kč | Jednotková cena montáž v Kč | Celková cena v Kč | Technické specifikace, technické a uživatelské standardy stavby
X | Rozváděče
1. | RB01/1 - Skříňový rozvaděč 2000x800x400 | 1 | ks | 0 |  | 0 | Skříňový rozváděč s otev. dveřmi, rozměry 2000x8000x400, plechový, lakovaný, IP54, kompletně elektricky vyzbrojený, přívodní pole 235kW/500A
2. | RB01/2-5 - Skříňový rozvaděč 2000x1000x400 | 4 | ks | 0 |  | 0 | Skříňový rozváděč s otev. dveřmi, rozměry 2000x1000x400, plechový, lakovaný, IP54, kompletně elektricky vyzbrojený
3. | RK01 - Skříňový rozvaděč 2000x1000x400 | 1 | ks | 0 |  | 0 | Skříňový rozváděč s otev. dveřmi, rozměry 2000x1000x400, plechový, lakovaný, IP54, kompletně elektricky vyzbrojený
4. | RV01 - Skříňový rozvaděč 2000x1000x400 | 1 | ks | 0 |  | 0 | Skříňový rozváděč s otev. dveřmi, rozměry 2000x1000x400, plechový, lakovaný, IP54, kompletně elektricky vyzbrojený
X | Řídící systém
1. | Síťová jednotka - volně programovatelný regulátor s webserverem | 3 | ks | 0 |  | 0 | Nadřazená síťová řídící jednotka s možností připojení až 50 zařízení na sběrnici FC Bus (BACNET MS/TP), plnohodnotně komunikující s datovým a aplikačním serverem Johnson Controls protokolem BACNET IP - Metasys ADS verze 11.x a vyšší, včetně nastavení, adresace, oživení a připojení na komunikační sběrnici.
2. | Volně programovatelný DDC regulátor, 18 bodů | 13 | ks | 0 |  | 0 | Regulátor DDC 18-bodový IOM: 7UI, 2DI, 2AO, 7BO, FC Bus a SA Bus, komunikace BAC NET
3. | Rozšiřující modul pro připojení I/O bodů, 18 bodový | 16 | ks | 0 |  | 0 | Rozšiřující modul 18-bodový IOM, 7UI, 2DI, 2AO, 4CO, 3DO, 24 VAC, komunikace BACNET
4. | Rozšiřující modul pro připojení I/O bodů, 18 bodový | 16 | ks | 0 |  | 0 | Rozšiřující modul 18-bodový IOM, 18 DI, 24 VAC, komunikace BACNET
5. | Lokální LCD displej | 6 | ks | 0 |  | 0 | Lokální LCD displej na panel rozvaděče
6. | Switch - 5× LAN | 2 | ks | 0 |  | 0 | Switch, 5 × LAN 100 Mb/s, napájení přes adaptér a PoE
7. | Svitch - 24× LAN | 1 | ks | 0 |  | 0 | Switch, 24 × LAN 100 Mb/s, napájení přes adaptér a PoE
8. | TCP2RTU převodník | 3 | ks | 0 |  | 0 | TCP2RTU: Převodník MODBUS TCP na RTU/ASCII - inrtegrace systému chlazení
9. | MBUS koncentrátor | 1 | ks | 0 |  | 0 | Datový převodník sběrnice MBUS, pro měření spotřeb
X | Periferie
1. | Snímač teploty venkovní, dodávka, montáž, připojení | 4 | ks | 0 |  | 0 | Měřicí převodník venkovní teploty, rozsah -40 až +50°C, výstupní signál Pt1000, IP54, včetně jeho montáže na objekt, včetně montážního materiálu potřebného k jeho instalaci (hmožděnka, vrut apod.), a včetně vyvrtání potřebných otvorů (betón, cihla) .
2. | Snímač teploty prostorový, dodávka, montáž, připojení | 16 | ks | 0 |  | 0 | Měřicí převodník prostorové teploty, rozsah 0 až +40°C, výstupní signál 0-10 V, IP54, včetně jeho montáže na objekt, včetně montážního materiálu potřebného k jeho instalaci (hmožděnka, vrut apod.), a včetně vyvrtání potřebných otvorů (betón, cihla) .
3. | Snímač teploty s jímkou, dodávka, montáž, připojení | 46 | ks | 0 |  | 0 | Měřicí převodník teploty s nerez jímkou délky 120mm, rozsah -40-120°C, výstupní signál Pt1000, včetně jeho montáže do připraveného návarku (realizaci návarku řeší technologie), a včetně montážního materiálu potřebného k jeho instalaci.
4. | Snímač teploty s jímkou, dodávka, montáž, připojení | 4 | ks | 0 |  | 0 | Měřicí převodník teploty s Cu jímkou délky 120mm, rozsah -40-120°C, výstupní signál Pt1000, včetně jeho montáže do připraveného návarku (realizaci návarku řeší technologie), a včetně montážního materiálu potřebného k jeho instalaci.
5. | Snímač teploty s jímkou, dodávka, montáž, připojení | 12 | ks | 0 |  | 0 | Měřicí převodník teploty s nerez jímkou délky 260mm, rozsah -40-120°C, výstupní signál Pt1000, včetně jeho montáže do připraveného návarku (realizaci návarku řeší technologie), a včetně montážního materiálu potřebného k jeho instalaci.
6. | Snímač hladiny kapacitní, l=2500mm, 4-20mA | 4 | ks | 0 |  | 0 | Snímač hladiny kapacitní, l=2500mm, 4-20mA
7. | Hladinová sonda | 4 | ks | 0 |  | 0 | Hladinová sonda vč.vyhodnocovacího relé
8. | Snímač tlaku do potrubí, dodávka, montáž, připojení | 4 | ks | 0 |  | 0 | Převodník tlaku, rozsah měření -1 až 8 bar, tlak. připojení 1/4" SAE, vnější závit, výstup 0 až 10 VDC, napájení 15 VDC, el. připojení kabel 2 m, včetně jeho montáže do připraveného návarku (realizaci návarku respektive manometrové smyčky a manometrového ventilu řeší technologie), a včetně montážního materiálu potřebného k jeho instalaci.
9. | Snímač diferenčního tlaku vody, dodávka, montáž, připojení | 11 | ks | 0 |  | 0 | Převodník diferenčního tlaku, rozsah měření 0-6bar, výstup 0-10V, včetně jeho montáže a montážního materiálu potřebného k jeho instalaci.
10. | Snímač koncentrace chloru | 1 | ks | 0 |  | 0 | Snímač koncentrace chloru, rozsah: 0-10ppm, 0-20mA
11. | Napájecí zdroj pro napájení detektorů GE | 3 | ks | 0 |  | 0 | Napájecí zdroj pro napájení detektorů GE s kontaktním výstupem pro 1.a 2.stupeň úniku plynu
12. | Dvoustupňový detektor plynu pro CH4 | 4 | ks | 0 |  | 0 | Dvoustupňový detektor plynu pro CH4
13. | Dvoustupňový detektor plynu pro CO | 1 | ks | 0 |  | 0 | Dvoustupňový detektor plynu pro CO
14. | Dvoustupňový detektor plynu pro chladivo | 2 | ks | 0 |  | 0 | Dvoustupňový detektor plynu pro chladivo
15. | Dvoustupňový detektor plynu pro chlór | 1 | ks | 0 |  | 0 | Dvoustupňový detektor plynu pro chlór
16. | Plovákový spínač + vyhodnocovací relé (MIN, MAX) | 2 | ks | 0 |  | 0 | Plovákový spínač + vyhodnocovací relé (MIN, MAX)
17. | Tlačítkový ovladač se signalizací, montáž připojení | 6 | ks | 0 |  | 0 | Tlačítkový ovladač v plastové skříňce se signalizací, umístění na zeď
18. | Havarijní STOP tlačítko, montáž připojení | 2 | ks | 0 |  | 0 | Hřibové tlačítko v plastové skříni s aretací polohy, montáž, připojení
19. | Signalizační maják se zvukovou signalizací | 3 | ks | 0 |  | 0 | Signalizační maják (červený) se zvukovou signalizací 90dB, 24VAC
20. | Výstražná cedula podsvětlená | 1 | ks | 0 |  | 0 | Výstražná cedula podsvětlená - ÚNIK CHLORU
21. | Reg.ventil vč. elektrického pohonu, připojení pohonu | 12 | ks | 0 |  | 0 | Reg.ventil vč. elektrického pohonu, připojení pohonu
22. | Připojení vodoměrů, průtokoměrů na sběrnici MBUS | 14 | ks | 0 |  | 0 | Připojení vodoměrů, průtokoměrů na sběrnici MBUS
23. | Protipožární klapa - připojení | 27 | ks | 0 |  | 0 | Protipožární klapa - připojení
24. | Připojení motorových spotřebičů do 30 kW | 85 | ks | 0 |  | 0 | Připojení motorových spotřebičů do 30 kW (čerpadla, ventilátory)
X | SOFTWARE
1. | Vypracování systémových úvodních obrazovek | 1 | kpt | 0 |  | 0 | Vypracování systémových úvodních obrazovek
2. | Vizualizace na centrální stanici - vypracování dynamických obrazovek | 1 | kpt | 0 |  | 0 | Vizualizace na centrální stanici - vypracování dynamických obrazovek
3. | Začlenění řídícího systému do stávající centrály - dispečink MaR | 1 | kpt | 0 |  | 0 | Začlenění řídícího systému do stávající centrály - dispečink MaR
4. | Vypracování uživatelských SW pro regulátory v rozvaděčích | 1 | kpt | 0 |  | 0 | Vypracování uživatelských SW pro regulátory v rozvaděčích
5. | Vypracování archivů histor. dat a trendů | 1 | kpt | 0 |  | 0 | Vypracování archivů histor. dat a trendů
6. | Vypracování archivů alarmových hlášení | 1 | kpt | 0 |  | 0 | Vypracování archivů alarmových hlášení
7. | Oživení vstupů/výstupů, včetně odladění software | 1 | kpt | 0 |  | 0 | Uvedení do provozu uživatelských SW pro regulátory
8. | Plnohodnotná integrace systému chlazení | 1 | kpt | 0 |  | 0 | Plnohodnotná integrace systému chlazení
9. | Plnohodnotná integrace systému chlazení TČ | 1 | kpt | 0 |  | 0 | Plnohodnotná integrace systému chlazení TČ
10. | Softwarové vybyvení pro měření spotřeb - MBUS | 1 | kpt | 0 |  | 0 | Softwarové vybyvení pro měření spotřeb - MBUS
X | Kabely a vodiče
1. | Kabel J-Y(St)Y 1x2x0,8; dodávka | 1900 | m | 0 |  | 0 | Slaboproudý kabel stíněný, párovaný, twistovaný
2. | Kabel J-Y(St)Y 2x2x0,8; dodávka | 2100 | m | 0 |  | 0 | Slaboproudý kabel stíněný, párovaný, twistovaný
3. | Kabel J-Y(St)Y 3x2x0,8; dodávka | 400 | m | 0 |  | 0 | Slaboproudý kabel stíněný, párovaný, twistovaný
4. | Kabel JXFE-R 1x2x0,8; dodávka a montáž | 1100 | m | 0 |  | 0 | Slaboproudý kabel stíněný, párovaný, twistovaný, třída reakce na oheň B2 ca, s1, d0
5. | Kabel JXFE-R 2x2x0,8; dodávka a montáž | 800 | m | 0 |  | 0 | Slaboproudý kabel stíněný, párovaný, twistovaný, třída reakce na oheň B2 ca, s1, d0
6. | Kabel CYKY 3x1,5; dodávka | 1800 | m | 0 |  | 0 | Silový kabel 3 žilový, průřez žil 1,5 mm2
7. | Kabel CYKY 4x1,5; dodávka | 800 | m | 0 |  | 0 | Silový kabel 4 žilový, průřez žil 1,5 mm2
8. | Kabel CYKY 4x2,5; dodávka | 1300 | m | 0 |  | 0 | Silový kabel 4 žilový, průřez žil 2,5 mm2
9. | Kabel CYKY 4x4; dodávka | 200 | m | 0 |  | 0 | Silový kabel 4 žilový, průřez žil 4 mm3
10. | Kabel CYKY 4x6; dodávka | 120 | m | 0 |  | 0 | Silový kabel 4 žilový, průřez žil 6 mm3
11. | Kabel 1-CXKH-R-O 3x1,5; dodávka | 500 | m | 0 |  | 0 | Silový kabel 3 žilový, průřez žil 1,5 mm2, třída reakce na oheň B2 ca, s1, d0
12. | Kabel UTP CAT6A; dodávka | 80 | m | 0 |  | 0 | Kabel UTP CAT6A
13. | Kabel UTP CAT6A LSOHFR B2ca; dodávka | 100 | m | 0 |  | 0 | Kabel UTP CAT6A LSOHFR B2ca, třída reakce na oheň B2 ca, s1, d0
14. | Montáž kabelů a vodičů | 1 | kpl | 0 |  | 0 | Montáž kabelů a vodičů
X | Montážní práce a materiál-trubky, žlaby, rošty, přip. armatury atd.
1. | Elektroinstal.trubka pevná | 250 | m | 0 |  | 0 | Elektroinstal.trubka pevná
2. | Elektroinstal.trubka ohebná | 200 | m | 0 |  | 0 | Elektroinstal.trubka ohebná
4. | Kabelový žlab 250/100 vč.víka, nosníků a podpěr | 30 | m | 0 |  | 0 | Kabelový žlab 250/100 vč.víka, nosníků a podpěr
4. | Kabelový žlab 125/50 vč.víka, nosníků a podpěr | 100 | m | 0 |  | 0 | Kabelový žlab 125/50 vč.víka, nosníků a podpěr
5. | Kabelový žlab 62/50 vč.víka, nosníků a podpěr | 130 | m | 0 |  | 0 | Kabelový žlab 62/50 vč.víka, nosníků a podpěr
6. | Vodič nn a vn CY 6 mm2 uložený volně | 200 | m | 0 |  | 0 | Vodič nn a vn CY 6 mm2 uložený volně
7. | Drobný montážní materiál | 1 | kpl. | 0 |  | 0 | Drobný montážní materiál
8. | Montáž kabelových tras vč.nosných konstrukcí | 1 | kpl. | 0 |  | 0 | Montáž kabelových tras vč.nosných konstrukcí
9. | Demontáž stávajícího systému MaR, včetně ekologické likvidace | 1 | kpl. | 0 |  | 0 | Montáž kabelových tras vč.nosných konstrukcí
X | Kompletace, revize a zkoušky
1. | TEST 1:1 kontrola správnosti přenášených signálů, odladění SW s technologií | 1 | kpl. | 0 |  | 0 | TEST 1:1 kontrola správnosti přenášených signálů
2. | Zaškolení obsluhy | 1 | kpl. | 0 |  | 0 | Zaškolení obsluhy
3. | Revize el. zařízení vč. revizní zprávy pro rozvaděč | 1 | kpl. | 0 |  | 0 | Revize el. zařízení vč. revizní zprávy pro rozvaděč
4. | Koordinace s ostatními profesemi, inženýrská činnost dodavatele, řízení zakázky, administrativa, VRN, doprava | 1 | kpl. | 0 |  | 0 | Koordinace s ostatními profesemi, inženýrská činnost dodavatele
5. | Vypracování dokumentace pro provedení stavby | 1 | kpl. | 0 |  | 0 | Vypracování dokumentace pro provedení stavby
6. | Vypracování realizační (dílenské) dokumentace | 1 | kpl. | 0 |  | 0 | Vypracování realizační (dílenské) dokumentace
7. | Vypracování dokumentace skutečného stavu | 1 | kpl. | 0 |  | 0 | Vypracování dokumentace skutečného stavu
8. | Doprava | 1 | kpl. | 0 |  | 0 | Řízení zakázky, administrativa, VRN, doprava
| Celková nabídková cena bez DPH |  |  |  |  | 0

## EPS LITES
Dostavba sportovně rekreačního areálu Petynka Praha 6 | Zpracovali: Pavel Šnobl 776 132 268, Tomáš Rosenkranc 603 451 815, dne 2024-07-12, ERCÉ technika s.r.o._zakázka 410-240047
D.1.3.a Elektrická požární signalizace EPS - VÝKAZ VÝMĚR
položka |  |  | mater. | montáž | mat+mont | celkem
ústředna EPS včetně vybavení patřičnými kartami | 1 | ks |  |  | 0 | 0
AKU 12V 24Ah | 2 | ks |  |  | 0 | 0
tablo obsluhy EPS | 1 | ks |  |  | 0 | 0
OPPO | 1 | ks |  |  | 0 | 0
KTPO | 1 | ks |  |  | 0 | 0
ZDROJ 24V 10A vč AKU | 1 | ks |  |  | 0 | 0
multisenzorový hlásič | 162 | ks |  |  | 0 | 0
tlačítkový hlásič | 24 | ks |  |  | 0 | 0
patice pro MS hlásič | 162 | ks |  |  | 0 | 0
optický lineární hlásič vč. mont. Příslušenství | 6 | ks |  |  | 0 | 0
vstupní modul 4 vstupy vč. krabice | 12 | ks |  |  | 0 | 0
výstupní modul 8 výstupů vč. krabice | 7 | ks |  |  | 0 | 0
stroboskopický maják | 1 | ks |  |  | 0 | 0
siréna z blikačem | 46 | ks |  |  | 0 | 0
Krabice požárně odolná | 5 | ks |  |  | 0 | 0
trasa kr. linek JXFE-V 1x2x0,8 FE180/P30-90-R/h B2cas1d0 | 2200 | m |  |  | 0 | 0
trasa sirén JXFE-V 2x2x0,8 FE180/P30-90-R/h B2cas1d0 | 800 | m |  |  | 0 | 0
trasa ovl.zařízení JXFE-V 2x2x0,8 FE180/P30-90-R/h B2cas1d0 | 1400 | m |  |  | 0 | 0
trasa OPPO, tablo JXFE-V 4x2x0,8 FE180/P30-90-R/h B2cas1d0 | 170 | m |  |  | 0 | 0
trasa slave sběrnice JXFE-V 2x2x0,8 FE180/P30-90-R/h B2cas1d0 + NHXH E90 2x1,5 | 260 | m |  |  | 0 | 0
žebřík Kopos KL 60x100_S F vč příslušenství | 15 | m |  |  | 0 | 0
trubka pr. 16mm vč. přislušenství | 1800 | m |  |  | 0 | 0
sekání drážky vč. uložení kabelů svody tlačítka | 100 | m |  |  | 0 | 0
příchytka HL GRIP 3 | 360 | ks |  |  | 0 | 0
příchytka HL GRIP 2 | 0 | ks |  |  | 0 | 0
upevňovací material | 1 | pol |  |  | 0 | 0
nastřelovací příchytka HL + hřebík | 4500 | ks |  |  | 0 | 0
nastřelovací dvojpříchytka HL + hřebík | 1050 | ks |  |  | 0 | 0
průraz 16 mm | 50 | ks |  |  | 0 | 0
požární ucpávky | 1 | pol |  |  | 0 | 0
programování EPS | 1 | pol |  |  | 0 | 0
dokumentace skut. Provedení | 1 | ks |  |  | 0 | 0
stavební dozor | 1 | ks |  |  | 0 | 0
školení obsluhy | 1 | ks |  |  | 0 | 0
výchozí zkouška provozuschopnosti | 1 | ks |  |  | 0 | 0
celkem |  |  |  |  | 0

## ZOKT
Bazán Petynka
| ODVOD TEPLA A KOUŘE (ZOKT) |  |  |  |  | DPS
Položka | Popis | Výrobce typ | Množství | Jednotka | Jed. cena | Celk. cena
[5 empty] | (Kč) | (Kč)
1 | VENTILÁTORY PRO ODVOD TEPLA A KOUŘE
1.1. | Ax. ventilátor pro odvod tepla a kouře; DN 800 - 300°C/60min. - 30.519m3/h - 200Pa - 400V / 5,5kW / 10,4A; | Colt GT/4-800-9/5,5 | 4 | ks | 0 | 0
1.2 | Tepelně a zvukově izolační kryt (FLAP) - Rw = 28dB - U = 1,37W/m2K - konkrétní RAL není požadována | WL/FLAP/08/ | 4 | ks | 0 | 0
1.3 | Montážní deska pro instalaci ventilátorů do horizontální polohy 1400x1400mm | MD 1400x1400 | 4 | ks | 0 | 0
2 | KLAPKY PRO PŘIROZENÝ ODVOD TEPLA A KOUŘE
2.1 | Lamelová klapka COLT typ COLTLITE. Rám a lamely okna se skládají z hliníkových profilů s přerušenými tepelnými mosty. Provedení lamel: - sendvičový panel Uw = 1,65W/m2K Av = 1,369m2 lamely jsou uloženy v horizontální ose, pohyb zajišťuje ovládací mechanika ukryté v těle klapky; maximální úhel otevření lamel je 90st Ovládání: - el.motor 230V povrch klapky elexovaný hliník nebo RAL: dle bude upřesněna podle požadavků architekta | Colt CLT/E/1250/1250/4/X/IA/M230/PS/X | 4 | ks | 0 | 0
2.2 | Křídlová klapka pro odvod tepla a kouře v případě požáru - ZOKT pro odvětrání CHUC typu A - certifikována dle ČSN EN 12101-2 – specifikace B300 - geometrická plocha klapky Av = 2,0 m2 - klapka vyrobena z hliníkových profilů s přerušenými tepelnými mosty - klapka je připravena pro osazení na podsadu - výplň křídla klapky je dovouvrstvé vakuové sklo - ovládání klapky je elektrické 24V - klapka umožňuje bez úprav běžné denní větrání - konkrétní RAL není požadována | Colt Firelight FL3/ET/B/1200/2000/PA/T/M1B24/1125/FX/N54/X | 1 | ks | 0 | 0
2.3 | Podsada výšky 500 mm, světlých rozměrů 1200 x 2000 mm, vnější rozměr 1400x2200 mm, pozinkovaný plech tl. 2,0 mm, nezateplená, instalace na výměny ve střeš. plášti. Doporučená tloušťka tepelné izolace 100 mm - dodávka střecha. - konkrétní RAL není požadována. | Podsada | 1 | ks | 0 | 0
3 | POTRUBÍ, IZOLACE
3.1 | Potrubí z ocelového pozinkovaného potrubí s výztuhami, třídy EImulti30,(ho, ve) S1500multi certifikované pro požární odolnost 600°C / 120min., vč. teplotně odolného těsnění a přírub. Stejná požární odolnost (E60) musí být zajištěna u potrubních závěsů které zajišťují stabilitu těchto potrubních systémů. Závěsy a uchycení musí umožnit suvný pohyb potrubí – vzdálenost závěsů 1,3-1,5m (dle zatížení). Doporučená rychlost proudění v potrubí – do 15m/s. Potrubí musí splňovat požadavky ČSN 73 0810. | EI multi 30 | 110 | m2 | 0 | 0
3.2 | Systém požární izolace ocelového vzduchotechnického potrubí pro požární odolnost 90minut, izolace z desek tloušťky 60mm v jedné vrstvě. Min. požadovaná odolnost Izolace (dle projektu PBŘ) EImulti30. | EI multi 30 | 150 | m2 | 0 | 0
4 | OVLÁDÁNÍ ZOKT a VZT
4.1 | Řídící centrála ZOKT k ventilátorům pro odvod kouře,tepla, . požárně odolné provedení - napojení na EPS. • napájení ovládacího panelu – 3x400V - požárně odolný kabe • napojeno na náhradní zdroj - požárně odolný kabel • doba zálohování - min.30min • napojení ax. ventilátorů (5,5kW) – 4ks • Colt flap (400V/90W /0,4A( – 4ks • napojení klapek pro ZOKT (230V/90W/0,4A) – 4ks • max. možný příkon - 11kW (v provozu max. 1 sekce, ostatní musí být blokovány) • počet kontaktů od EPS – 2x (rozpínací kontakt) – požárně odolný kabel • počet kontaktů do EPS – 2x – požárně odolný kabel • počet nouzových tlačítek – 2ks | Colt R-ZOKT | 1 | ks | 0 | 0
4.2 | Ovládací panel OP-ZOKT-CHUC – pro ovládání klapek ZOKT • 1ks FL 230V • napájení ovládacího panelu – 230V • ovládací panel s vlastní akumulátorovou sestavou \(pož.odolný kabel v dod.elektro) • počet kontaktů od EPS – 1x (rozpínací kontakt) – požárně odolný kabel • zpětný kontakt do EPS – 1x – požárně odolný kabel • počet nouzových tlačítek 2ks | Colt OP230V - ZOKT -CHUC | 1 | ks | 0 | 0
4.3 | Nouzová tlačítka | Colt CNT | 4 | ks | 0 | 0
KABELÁŽ NENÍ DODÁVKOU ZOKT.VEŠKERÁ NUTNÁ KABELÁŽ K ZOKT BUDE SOUČÁSTÍ STAVEBNÍ PŘIPRAVENOSTI
5 | MONTÁŽ, DOPRAVNÉ, JEŘÁB
5,1 | Zapojení, uvedení do provozu, funkční zkoušky |  | 1 | Paušál | 0 | 0
5,2 | Dokladová část, výchozí revizní zprávy |  | 1 | Paušál | 0 | 0
5,3 | Projekt skutečného provedení |  | 1 | Paušál | 0 | 0
5,4 | Odborné stanovisko TIČR |  | 1 | Paušál | 0 | 0
5,5 | Zaškolení obsluhy |  | 1 | Paušál | 0 | 0
| CELKEM ZOKT |  |  |  |  | 0
DŮLEŽITÉ: | Systém odvodu tepla a kouře při požáru (ZOKT) se navrhuje jako jeden nedělitelný systém vyhrazeného požárně bezpečnostního zařízení, který je složen z několika na sebe navazujících komponentů a je závislý i na dalších prvcích zapojených do systému přímo ovlivňující funkčnost samotného zařízení. Součástí systému ZOKT jsou např. ventilátory, certifikované ZOKT potrubí, přívodní otvory, kouřové zástěny, usměrňovače, rozvaděče (ovládací panely), klapky pro přirozený odvod zplodin apod. Při uvádění zařízení do provozu přebírá za funkčnost celého systému ZOKT odpovědnost dodavatel, dělení jednotlivých komponent do dalších oddílů je tedy nepřípustné.
Požární ucpávky, utěsnění prostupů kolem ZOKT potrubí není předmětem tohoto výkazu výměr.

## Rekreační bazén
| Vnitřní nerezové bazény - Praha, Petynka | ROZMĚRY: |  | Šířka | 23,90m
|  |  |  | Délka | 28,56m
|  |  |  | Hloubka | 1,20m
| Vnitřní rekreační bazén |  |  | Šířka žlábku | 330
|  |  |  | Šířka přelivové hrany | 30
Číslo položky | Zkrácený text dodávky - montáže | mj | Počet | Cena za mj bez DPH CZK/mj | Cena bez DPH CZK
| CELKOVÁ CENA BEZ DPH |  |  |  | 0
1 | TĚLESO BAZÉNU
1.01.01 | TĚLESO BAZÉNOVÉ VANY s přelivnými žlábky v délce 93m, komb. se skimmer. stěnami | kpl | 1 |  | 0
Jedná se o kompletně smontovanou a vodotěsně svařenou konstrukci obvodových stěn bazénové vany včetně příslušenství specifikovaného v projektové části, které není zahrnuto v samostatných rozpočtových položkách (přelivná hrana, obvodové přelivné žlábky, rohové díly, výztuže, šikmé vzpěry, kotevní desky, kotevní mat. a pod.). Provedení je vyhotoveno dle dispozic uvedených v technických podkladech, provedení svarů dle ČSN EN ISO 3834-2, svary mořeny bez mechanického opracování (vyjma svarů hlavy bazénu – 5 cm pod hladinu vody). Konstrukční systém nerezových bazénů se skládá z vyztužených ocelových konstrukcí uchycených staticky v určených a předepsaných bodech dle projektové dokumentace (dále jen PD), podložené statickým výpočtem. Na konstrukční části obvodových stěn jsou pak následně vodotěsně navařeny jednotlivé části bazénu, samostatně uvedené a specifikované v přiloženém rozpočtu. Technické provedení bazénové stěny, tvar přelivné hrany a přelivného žlábku a stejně tak min. požadavek na dodržení vertikálních dělících rovin obvodových stěn bazénů navazujících na horizontální dělící roviny dna je blíže specifikován v PD a je požadováno doložení provedení Technickým listem. Dodržení těchto požadavků je bezpodmínečné a je zaneseno v projektové dokumentaci. Tímto způsobem je vytvořena nerezová samonosná vodotěsná vana.
1.01.02 | Stabilizační vzpěra | ks | 4 |  | 0
Stabilizační vzpěra v místě vetknutí dolního dílu skluzavky do speciálně vyztužené konstrukce přelivného žlábku. Cena zahrnuje dodávku a vyztužení přelivného žlábku v místě vetknutí. Samotná montáž a ukotvení konstrukce skluzavky na stabilizační vzpěry není předmětem dodávky.
1.02. | DNO BAZÉNU S PROTISKLUZOVOU ÚPRAVOU S KRUHOVÝMI NOPY | m2 | 412 |  | 0
Dno bazénu je tvořeno jednostranně raženým plechem, prolis o průměru 9,5mm(+0,5mm), výška prolisu 1,0-1,5 mm, osová rozteč prolisů 20mm, které musí odpovídat normě ČSN EN 13451-1 zatřídění 24°. Přesazení dnových plechů přes sebe je min. 10mm. Dno je vodotěsně navařeno na bazénové stěny a jednotlivé vestavby. Součástí dna jsou veškeré výztužné prvky určené pro případné zlomy ve dně. Uložení dna je dle PD.
1.03. | ZTRACENÉ BEDNĚNÍ NEREZOVÉ | m | 122 |  | 0
Jedná se o nerezový ohýbaný profil vodotěsně navařený na zadní lem bazénu. Slouží jako ztracené bednění pro další stavební úpravy a zároveň jako plocha pro napojení vodorovné hydroizolace.Tl. plechu 1,5mm,materiál a tvar dle PD.
1.04. | Tepelná izolace (4-6cm) zadní části baz. stěny (dílna) | kpl | 1 |  | 0
Stříkaná izolace je tepelná izolace nové generace, která dokonale přilne ke všem materiálům. Po aplikaci stříkané izolační pěny nevznikají tepelné mosty. Je ideálním řešením na izolaci bazénových stěn. Díky nízké hmotnosti nazatěžuje bazénovou konstrukci a dokonale přilne ke všem povrchům. IZOPIANOL 03/35N - tvrdá dvousložková polyuretanová pěna s uzavřenou strukturou buněk vytvrzených chemickou reakcí mezi složkami, nepoškozující ozónovou vrstvu, aplikace nástřikem. Vynikající tepelně izolační a hydroizolační vlastnosti, dlouhodobá přilnavost a lepivost ke všem materiálům (mimo PE/PP), vysoká rozměrová stabilita (po vytvrzení se nesmršťuje ani nerozpíná), odolnost proti vodě, zředěným kyselinám a louhům, plísním a hnilobám tepelných izolací. Podklad: všechno mimo PE / PP. Podklad musí být suchý, čistý, pevný, zbavený prachu a nečistot, odmaštěný. Samozahášecí vlastnosti! V místě montážních svarů je stěna z výroby dodána na montáž s 200mm, na každou stranu od místa spoje, bez izolace. V případě dostupnosti z vnější strany, po zavaření spoje stěny bazénu, je možné provést doizolování na montáži. Tloušťka izolace 40 až 60mm od vnitřní stěny bazénu.
2 | VNITŘNÍ VESTAVBY DO BAZÉNU
2.01. | Schodiště do bazénu (kruhové nopy) - přímé, 7 stupňů, šíře 1,88-3,04m | ks | 1 |  | 0
Vstupní schodiště do bazénu je směrem k vodě ze všech stran uzavřená vodotěsně svařená konstrukce včetně podélných nosníků a styčníkových plechů vyhotovených dle konstrukčních a statických požadavků PD. Výška stupnic musí být shodná v celé délce schodiště, velikost a tvar stupnic musí být provedeny dle PD. Stupně jsou vytvořeny jako bezpečné nášlapné plochy, které se nesmí prohýbat ani jinak deformovat a nášlapné plochy musí být opatřeny protiskluzovým dezénem v hráškovém provedení (prolis o průměru 9,5mm (+0,5mm)), s vnodnou výškou prolisu, s vhodnou osovou roztečí prolisů 20mm (± 1mm), které musí odpovídat normě ČSN EN 13451-1 zatřídění 24°. U veřejných bazénů je požadavek na zabarvení okraje stupnic. Jedná se o termotlakově nanášené vinylové pásy, které barevně odliší jednotlivé části bazénové konstrukce. Toto řešení umožňuje dodatečné opravy a úpravy barevných ploch. Připouští se provést barevný efekt procesem, založeným na bezproudovém anodickém vylučování vrstvy oxidů kovů, za vzniku interferenční vrstvy oxidů kovů a to v takové tloušťce vrstvy, která zrakem na denním světle vykazuje kobaltově modré až černé zabarvení, kobaltová modř RAL 5013.
2.02. | Schodiště do bazénu (kruhové nopy) - přímé, 7 stupňů, šíře 1,5m | ks | 1 |  | 0
Vstupní schodiště do bazénu je směrem k vodě ze všech stran uzavřená vodotěsně svařená konstrukce včetně podélných nosníků a styčníkových plechů vyhotovených dle konstrukčních a statických požadavků PD. Výška stupnic musí být shodná v celé délce schodiště, velikost a tvar stupnic musí být provedeny dle PD. Stupně jsou vytvořeny jako bezpečné nášlapné plochy, které se nesmí prohýbat ani jinak deformovat a nášlapné plochy musí být opatřeny protiskluzovým dezénem v hráškovém provedení (prolis o průměru 9,5mm (+0,5mm)), s vnodnou výškou prolisu, s vhodnou osovou roztečí prolisů 20mm (± 1mm), které musí odpovídat normě ČSN EN 13451-1 zatřídění 24°. U veřejných bazénů je požadavek na zabarvení okraje stupnic. Jedná se o termotlakově nanášené vinylové pásy, které barevně odliší jednotlivé části bazénové konstrukce. Toto řešení umožňuje dodatečné opravy a úpravy barevných ploch. Připouští se provést barevný efekt procesem, založeným na bezproudovém anodickém vylučování vrstvy oxidů kovů, za vzniku interferenční vrstvy oxidů kovů a to v takové tloušťce vrstvy, která zrakem na denním světle vykazuje kobaltově modré až černé zabarvení, kobaltová modř RAL 5013.
2.03. | Schodiště do bazénu (kruhové nopy) - přímé, 7 stupňů, šíře 1,8m | ks | 1 |  | 0
Vstupní schodiště do bazénu je směrem k vodě ze všech stran uzavřená vodotěsně svařená konstrukce včetně podélných nosníků a styčníkových plechů vyhotovených dle konstrukčních a statických požadavků PD. Výška stupnic musí být shodná v celé délce schodiště, velikost a tvar stupnic musí být provedeny dle PD. Stupně jsou vytvořeny jako bezpečné nášlapné plochy, které se nesmí prohýbat ani jinak deformovat a nášlapné plochy musí být opatřeny protiskluzovým dezénem v hráškovém provedení (prolis o průměru 9,5mm (+0,5mm)), s vnodnou výškou prolisu, s vhodnou osovou roztečí prolisů 20mm (± 1mm), které musí odpovídat normě ČSN EN 13451-1 zatřídění 24°. U veřejných bazénů je požadavek na zabarvení okraje stupnic. Jedná se o termotlakově nanášené vinylové pásy, které barevně odliší jednotlivé části bazénové konstrukce. Toto řešení umožňuje dodatečné opravy a úpravy barevných ploch. Připouští se provést barevný efekt procesem, založeným na bezproudovém anodickém vylučování vrstvy oxidů kovů, za vzniku interferenční vrstvy oxidů kovů a to v takové tloušťce vrstvy, která zrakem na denním světle vykazuje kobaltově modré až černé zabarvení, kobaltová modř RAL 5013.
2.04. | Zábradlí k vodě - povrch.úpr. LESK (ke schodům) - přímé | ks | 3 |  | 0
Zábradlí k vodě je koncipováno jako bezpečnostní prvek v bazénové sestavě. Zábradlí je tvořeno trubkami TRKR 40x2mm a musí odpovídat PD a ČSN EN 13451, důraz je kladen na kvalitu a pečlivost svařovacích prací. Svar musí být bez otřepů a viditelných výstupků. Sklon zábradlí musí odpovídat sklonu schodiště, provedení a tvar dle PD. Zábradlí technologicky upravené mechanickým leštěním do zrcadlového lesku.
2.05. | Zábradlí k vodě - povrch.úpr. LESK (ke schodům) - kruhové | ks | 1 |  | 0
Jedná se o zábradlí z leštěných nerezových trubek TR KR 40x2mm, tvarově a rozměrově navrženo s ohledem na legislativní předpisy a požadavky projektu. Provedení dle PD a v souladu s ČSN EN 13451.
2.06. | Zábradlí ke stěně - povrch.úpr. LESK (ke schodům a stěně) - přímé | ks | 1 |  | 0
Zábradlí k bazénové stěně je koncipováno jako bezpečnostní prvek v bazénové sestavě, zajišťující nebezpečí pádu osob na schodiště ze strany ochozu kolem bazénu. Zábradlí je tvořeno trubkami TRKR 40x2mm a musí odpovídat PD a ČSN EN 13451, důraz je kladen na kvalitu a pečlivost svařovacích prací. Svar musí být bez otřepů a viditelných výstupků. Sklon zábradlí musí odpovídat sklonu schodiště, provedení a tvar dle PD. Zábradlí technologicky upravené mechanickým leštěním do zrcadlového lesku.
2.07. | Zábradlí ke stěně - povrch.úpr. LESK (ke schodům a stěně) - kruhové | ks | 1 |  | 0
Jedná se o zábradlí z leštěných nerezových trubek TR KR 40x2mm, tvarově a rozměrově navrženo s ohledem na legislativní předpisy a požadavky projektu. Provedení dle PD a v souladu s ČSN EN 13451.
2.08. | Dělící stěna rovná | m | 3.5 |  | 0
Výškové usazení a délka dělící stěny je dle PD. Horní lem a čelní hrany dělící stěny jsou tvořeny broušenou trubkou. Tento prvek je pevně připevněn k základové konstrukci a navařen na bazénové dno. Z bezpečnostního hlediska se nepřipouští náhrada trubkového lemu za svařovaný lem z plechu.
2.09. | Dělící stěna kruhová | m | 14 |  | 0
Výškové usazení a délka dělící stěny je dle PD. Horní lem a čelní hrany dělící stěny jsou tvořeny broušenou trubkou. Tento prvek je pevně připevněn k základové konstrukci a navařen na bazénové dno. Z bezpečnostního hlediska se nepřipouští náhrada trubkového lemu za svařovaný lem z plechu.
2.10. | Vstup pro postižené - LESK | ks | 1 |  | 0
Konstrukce vstupu pro tělesně postižené je demontovatelná a je tvořena nerezovou konstrukcí dle PD, kotvenou ve žlábku tělesa bazénu do příčných U profilů a v bazénu je opřená o dno tělesa bazénu. Nohy opřené o dno tělesa bazénu mají flexibilní možnost změny výšky. Stupně pro vstup tělesně postiženého jsou ze sklolaminátu GFK, barva enciánová modř RAL 5010 a musí splňovat bezpečnostní normy pro pohyb tělesně postižených.
2.11. | Dno pro ostrovy | m2 | 21 |  | 0
Jedná se o jednostranně ražený plech tl.2,5mm který kopíruje vnější tvar ostrova. Vodotěsně navařeno na vnitřní lem bazénové stěny.
3 | BAZÉNOVÁ HYDRAULIKA
3.01. | Kanál dnového rozvodu s krytem, opatřeným protiskluzovým dezénem | m | 47.3 |  | 0
Pro přívod čerstvé vody do bazénu, jsou ve dně bazénu zabudovány kanály s odnímatelnými poklopy (zajišťující jednoduchou údržbu a čištění) s prolisovanými vstřikovacími tryskami, provedení komplet z nerezové oceli. Těsnění mezi dnovým kanálem a krytem je z elastického pryžového materiálu. Tento profil se na lem krytu přisvorkuje a konce těsnícího profilu se přilepí. Upevnění krytů musí zajišťovat snadnou opětovnou montáž i demontáž, pomoci montážního klíče. Povrchy krytů dnových kanálů musí mít stejný design a povrch jako okolní dno v bazénu. Kryty musí být vyrobeny v takové délce, aby s nimi byla snadná manipulace a musí mít tuhou a stabilní konstrukci. Tvar kanálů a krytů kanálů, samotné provedení a průřez kanálů včetně napojení na cirkulační systém bazénové vody musí odpovídat platné PD. Množství proudící vody (tlak) vody nesmí překročit 0,03 MPa. Z bezpečnostního hlediska musí být veškeré pohledové plochy kanálu i krytu zaobleny bez ostrých hran a nerovností. Musí být dodrženy bezpečnostně technické požadavky dle ČSN EN 13451 zejména část 1/3 (např. doklad o kontrole zachycování vlasů). Vstřikovací trysky musí být v jedné rovině se dnem bazénu. Rozdělení a dimenze trysek musí odpovídat vyváženým hydraulickým poměrům tak, aby bylo zamezeno vzniku mrtvých zón v prostoru bazénového tělesa. Provedení bude doloženo technickým listem.
3.02. | Čisticí část dnového kanálu s bezšroubovým uzávěrem krytu | ks | 7 |  | 0
Jedná se o závěrnou část dnového krytu kanálu. Kryt čisticího otvoru s tryskami je upevněn k otvoru dnového kanálu pomocí bezšroubového rychlouzávěru, který zajistí obsluze bazénů rychlé a snadné otevírání a zavírání, jehož podstata spočívá v tom, že na spodní straně víka uzavíraného otvoru je kyvně uloženo vahadlo, jehož funkční část se v uzavřené poloze víka opírá o protiprvek, který je ukotven v uzavíraném otvoru. Vahadlo je otočně uloženo na čepu, který je ukotven držáky na spodní části víka. Osa čepu, na kterém je uloženo vahadlo může být buď rovnoběžná s podélnou osou uzavíraného otvoru anebo na ni kolmá. Rameno vahadla a ozub vahadla jsou vyváženy vzhledem k čepu tak, že uzávěr je udržován gravitací v uzavřené poloze. Uzávěr krytu je možné snadno ovládat /otevírat/ tlačným klíčem a to i v případě nevypuštěného bazénu. Požadavek na doložení technického listu bezšroubového rychlouzávěru krytu čistící části. Provedení bude doloženo technickým listem.
3.03. | Tryska vtoková ze dna s bezšroubovým uzávěrem krytu - kruhová | ks | 6 |  | 0
Pro přívod čisté vody do bazénu, jsou ve dně bazénu zabudovány dnové vtokové trysky fungující na principu dnových kanálů. Kryt dnové trysky je odnímatelný, těsnost zaručena přisvorkovaným těsnícím profilem z elastického materiálu. Horní strana trysky musí být ve stejné úrovni se dnem bazénu. Tlak na trysce nesmí přesáhnout hodnotu 0,03 MPa. Z bezpečnostního hlediska musí být veškeré pohledové plochy dnové trysky i krytu zaobleny bez ostrých hran a nerovností. Musí být dodrženy bezpečnostně technické požadavky dle ČSN EN 13451 část 1/3 (např. doklad o kontrole zachycování vlasů). Způsob napojení dnových trysek na cirkulační systém bazénové vody dle PD. Kryt s tryskami je upevněn k otvoru vtokové trysky pomocí bezšroubového rychlouzávěru, který zajistí obsluze bazénů rychlé a snadné otevírání a zavírání. Uzávěr krytu je možné snadno ovládat /otevírat/ i v případě nevypuštěného bazénu. Konstrukce dílce umožňuje uzavření krytu pouze jeho zatlačením předepsanou silou k otvoru dnového kanálu a trvale zajišťuje stabilizaci polohy uzávěru pomocí vahadlového mechanismu. Požadavek na doložení technického listu bezšroubového rychlouzávěru.
3.04. | Odtok ze žlábku | ks | 9 |  | 0
Slouží k plynulému odvodu bazénové vody z přelivného žlábku, jeho umístění a dimenze musí odpovídat hydraulickým poměrům v bazénu. Prohloubení v místě odtoku včetně odvodního potrubí do vzdálenosti 0,50 m od hrany bazénu, ukončeného lemem a přírubou musí odpovídat platné PD a ČSN EN 1092-1. U venkovních bazénů je odtok standardně opatřen krytem proti vniknutí nežádoucích předmětů do cirkulačního systému.
3.05. | Tlumič hluku ve žlábku (plastový) | ks | 9 |  | 0
Slouží k snížení hlučnosti vznikající v místě odtoku ze žlábku především u vnitřních bazénů. Tlumič je navržen jako jednoduše upevňovaný segment do konstrukce přelivného žlábku. Rozměry a provedení dle PD .
3.06. | Sací kanál atrakcí L=2,5m s bezšroubovým uzávěrem krytu | ks | 1 |  | 0
Zajišťuje bezpečné sání vody z bazénu pro nainstalované vodní atrakce. Velikost a tvar dle PD, skládá se z uzavřené krabicové konstrukce, pevně ukotvené k betonovému základu a navařené na bazénové dno. Kanál je opatřen demontovatelným bezpečnostním děrovaným krytem umístěným v úrovni dna bazénu s těsněním z elastického pryžového materiálu. Odvodní potrubí do vzdálenosti 0,50 m od hrany bazénu, ukončené lemem a přírubou musí odpovídat platné PD a ČSN EN 1092-1. Musí být dodrženy bezpečnostně technické požadavky dle ČSN EN 13451 část 1/3 (např. doklad o kontrole zachycování vlasů). Kryt sacího kanálu je upevněn k otvoru sacího kanálu pomocí bezšroubového rychlouzávěru, který zajistí obsluze bazénů rychlé a snadné otevírání a zavírání, jehož podstata spočívá v tom, že na spodní straně víka uzavíraného otvoru je kyvně uloženo vahadlo, jehož funkční část se v uzavřené poloze víka opírá o protiprvek, který je ukotven v uzavíraném otvoru. Vahadlo je otočně uloženo na čepu, který je ukotven držáky na spodní části víka. Osa čepu, na kterém je uloženo vahadlo může být buď rovnoběžná s podélnou osou uzavíraného otvoru anebo na ní kolmá. Rameno vahadla a ozub vahadla jsou vyváženy vzhledem k čepu tak, že uzávěr je udržován gravitací v uzavřené poloze. Uzávěr krytu je možné snadno ovládat /otevírat/ tlačným klíčem a to i v případě nevypuštěného bazénu. Požadavek na doložení technického listu bezšroubového rychlouzávěru.
3.07. | Sací kanál atrakcí L=3,75m s bezšroubovým uzávěrem krytu | ks | 1 |  | 0
Zajišťuje bezpečné sání vody z bazénu pro nainstalované vodní atrakce. Velikost a tvar dle PD, skládá se z uzavřené krabicové konstrukce, pevně ukotvené k betonovému základu a navařené na bazénové dno. Kanál je opatřen demontovatelným bezpečnostním děrovaným krytem umístěným v úrovni dna bazénu s těsněním z elastického pryžového materiálu. Odvodní potrubí do vzdálenosti 0,50 m od hrany bazénu, ukončené lemem a přírubou musí odpovídat platné PD a ČSN EN 1092-1. Musí být dodrženy bezpečnostně technické požadavky dle ČSN EN 13451 část 1/3 (např. doklad o kontrole zachycování vlasů). Kryt sacího kanálu je upevněn k otvoru sacího kanálu pomocí bezšroubového rychlouzávěru, který zajistí obsluze bazénů rychlé a snadné otevírání a zavírání, jehož podstata spočívá v tom, že na spodní straně víka uzavíraného otvoru je kyvně uloženo vahadlo, jehož funkční část se v uzavřené poloze víka opírá o protiprvek, který je ukotven v uzavíraném otvoru. Vahadlo je otočně uloženo na čepu, který je ukotven držáky na spodní části víka. Osa čepu, na kterém je uloženo vahadlo může být buď rovnoběžná s podélnou osou uzavíraného otvoru anebo na ní kolmá. Rameno vahadla a ozub vahadla jsou vyváženy vzhledem k čepu tak, že uzávěr je udržován gravitací v uzavřené poloze. Uzávěr krytu je možné snadno ovládat /otevírat/ tlačným klíčem a to i v případě nevypuštěného bazénu. Požadavek na doložení technického listu bezšroubového rychlouzávěru.
3.08. | Sací kanál atrakcí L=5m s bezšroubovým uzávěrem krytu | ks | 2 |  | 0
Zajišťuje bezpečné sání vody z bazénu pro nainstalované vodní atrakce. Velikost a tvar dle PD, skládá se z uzavřené krabicové konstrukce, pevně ukotvené k betonovému základu a navařené na bazénové dno. Kanál je opatřen demontovatelným bezpečnostním děrovaným krytem umístěným v úrovni dna bazénu s těsněním z elastického pryžového materiálu. Odvodní potrubí do vzdálenosti 0,50 m od hrany bazénu, ukončené lemem a přírubou musí odpovídat platné PD a ČSN EN 1092-1. Musí být dodrženy bezpečnostně technické požadavky dle ČSN EN 13451 část 1/3 (např. doklad o kontrole zachycování vlasů). Kryt sacího kanálu je upevněn k otvoru sacího kanálu pomocí bezšroubového rychlouzávěru, který zajistí obsluze bazénů rychlé a snadné otevírání a zavírání, jehož podstata spočívá v tom, že na spodní straně víka uzavíraného otvoru je kyvně uloženo vahadlo, jehož funkční část se v uzavřené poloze víka opírá o protiprvek, který je ukotven v uzavíraném otvoru. Vahadlo je otočně uloženo na čepu, který je ukotven držáky na spodní části víka. Osa čepu, na kterém je uloženo vahadlo může být buď rovnoběžná s podélnou osou uzavíraného otvoru anebo na ní kolmá. Rameno vahadla a ozub vahadla jsou vyváženy vzhledem k čepu tak, že uzávěr je udržován gravitací v uzavřené poloze. Uzávěr krytu je možné snadno ovládat /otevírat/ tlačným klíčem a to i v případě nevypuštěného bazénu. Požadavek na doložení technického listu bezšroubového rychlouzávěru.
3.09. | Odtok ze dna bazénu s bezšroubovým uzávěrem krytu | ks | 1 |  | 0
Slouží k vypouštění vody z bazénu a zároveň k přisávání bazénové vody ze dna bazénu do cirkulačního okruhu úpravy vody. Velikost a tvar dle PD, skládá se z uzavřené krabicové konstrukce, pevně ukotvené k betonovému základu a navařené na bazénové dno. Odtok je opatřen demontovatelným bezpečnostním děrovaným krytem s těsněním z elastického pryžového materiálu. Umístění krytu v úrovni dna bazénu. Odvodní potrubí do vzdálenosti 0,50 m od hrany bazénu, ukončené lemem a přírubou musí odpovídat platné PD a ČSN EN 1092-1. Musí být dodrženy bezpečnostně technické požadavky dle ČSN EN 13451 část 1/3 (např. doklad o kontrole zachycování vlasů). Děrovaný kryt je upevněn k otvoru odtoku pomocí bezšroubového rychlouzávěru, který zajistí obsluze bazénu rychlé a snadné otevírání a zavírání. Uzávěr krytu je možné snadno ovládat /otevírat/ i v případě nevypuštěného bazénu. Konstrukce dílce umožňuje uzavření krytu pouze jeho zatlačením předepsanou silou k otvoru dnového odtoku a trvale zajišťuje stabilizaci polohy uzávěru pomocí vahadlového mechanismu. Požadavek na doložení technického listu bezšroubového rychlouzávěru.
3.10. | Tryska měření chlóru ve stěně bazénu s bezšroubovým uzávěrem krytu - kruhová | ks | 1 |  | 0
Slouží pro měření obsahu Cl v bazénové vodě, sestávající z klenutého děrovaného víka z nerezové oceli s přivařeným vestavným hrncem a potrubí do vzdálenosti 0,50 m od hrany bazénu, ukončeného lemem a přírubou, musí odpovídat platné PD a ČSN EN 1092-1. Musí být dodrženy bezpečnostně technické požadavky dle ČSN EN 13451 část 1/3 (např. doklad o kontrole zachycování vlasů). Děrovaný kryt trysky je upevněn k otvoru pomocí bezšroubového rychlouzávěru, který zajistí obsluze bazénů rychlé a snadné otevírání a zavírání. Požadavek na doložení technického listu.
3.11. | Potrubní rozvody | kpl | 1 |  | 0
Potrubní rozvody v rozsahu a dimenzi dle PD. Provedení dle normy ČSN EN 1090-1.
4 | VYBAVENÍ BAZÉNU
4.01. | Roštnice PP přímá - 330mm - bílá | m | 29 |  | 0
Roštnice jsou navrženy dle velikosti a typu přelivného žlábku stanoveného v PD. Konstrukce a materiál roštnice musí přenést mechanické zatížení od koupajících se osob, musí být odolné proti teplotním výkyvům, bazénové vodě a UV záření. Krycí rošty musí mít na své horní straně protiskluzovou úpravu dle ČSN EN 13451-1 zatřídění 24° a musí být umístěny příčně k přelivnému žlábku. Šířka roštnicových prutů max.10mm, mezera mezi prvky dle ČSN EN 13451 <8 mm. Pro čištění roštů a žlábků musí být rošt odnímatelný, délka jednotlivých roštových dílů musí být cca 1,00 m a musí splňovat dvoubodové spojení v podélné ose, aby nedocházelo k bočním posunům jednotlivých prutů a tím i zvětšování mezer mezi pruty na okrajích. Materiál polypropylén, barva bílá. Jednotlivé prvky roštnice jsou podélně k sobě stažené dvěma závitovými tyčemi do pevného celku o délce cca 1m. Závitové tyče jsou stažené na obou stranách matkami a obě části jsou z materiálu ČSN EN jak. 1.4404. Nepřipouští se jednopáteřní propojení prvků roštnice k sobě vzájemným zásunem na perodrážku.
4.02. | Roštnice PP rohová - 330mm - bílá | ks | 12 |  | 0
Roštnice jsou navrženy dle velikosti a typu přelivného žlábku stanoveného v PD. Konstrukce a materiál roštnice musí přenést mechanické zatížení od koupajících se osob, musí být odolné proti teplotním výkyvům, bazénové vodě a UV záření. Materiál polypropylén, barva bílá. Krycí rošty musí mít na své horní straně protiskluzovou úpravu dle ČSN EN 13451 zatřídění 24° a musí být umístěny příčně k přelivnému žlábku. Šířka roštnicových prutů max.10mm, mezera mezi prvky dle ČSN EN 13451 <8 mm. Pro čištění roštů a žlábků musí být rošt odnímatelný, délka jednotlivých roštových dílů dle PD a musí splňovat dvoubodové spojení v podélné ose, aby nedocházelo k bočním posunům jednotlivých prutů a tím i zvětšování mezer mezi pruty na okrajích. Jednotlivé prvky roštnice jsou podélně k sobě stažené dvěma závitovými tyčemi do pevného celku o délce cca 1m. Závitové tyče jsou stažené na obou stranách matkami a obě části jsou z materiálu ČSN EN jak. 1.4404. Rohová roštnice musí mít stejný design a stejnou propustnost bazénové vody jako u roštnic v přímém provedení včetně dvoubodového napojení na přímé roštnice. Nepřipouští se jednopáteřní propojení prvků roštnice k sobě vzájemným zásunem na pero drážku.
4.03. | Roštnice PP kruhová - 330mm - bílá | m | 65 |  | 0
Roštnice jsou navrženy dle velikosti a typu přelivného žlábku stanoveného v PD. Konstrukce a materiál roštnice musí přenést mechanické zatížení od koupajících se osob, musí být odolné proti teplotním výkyvům, bazénové vodě a UV záření. Materiál polypropylén, barva bílá. Krycí rošty musí mít na své horní straně protiskluzovou úpravu dle ČSN EN 13451-1 zatřídění 24° a musí být umístěny příčně k přelivnému žlábku. Šířka roštnicových prutů max.10mm, mezera mezi prvky dle ČSN EN 13451 <8 mm. Pro čištění roštů a žlábků musí být rošt odnímatelný, délka jednotlivých roštových dílů musí být cca 1,00 m a musí splňovat dvoubodové spojení v podélné ose, aby nedocházelo k bočním posunům jednotlivých prutů a tím i zvětšování mezer mezi pruty na okrajích. Jednotlivé prvky roštnice jsou podélně k sobě stažené dvěma závitovými tyčemi do pevného celku o délce cca 1m. Závitové tyče jsou stažené na obou stranách matkami a obě části jsou z materiálu ČSN EN jak. 1.4404. Zakružení roštnice je provedeno zmenšením mezery mezi prvky na vnitřní straně zakružení tak, aby odpovídal tvaru žlábku. Nepřipouští se jednopáteřní propojení prvků roštnice k sobě vzájemným zásunem na perodrážku.
4.04. | Bezpečnostní zn. - informační piktogram | ks | 20 |  | 0
Bezpečnostní značka s piktogramem např. "pro neplavce, hl. vody". Umístění v jedné úrovni s horní stranou roštnice, bez výstupků a ostrých hran. Deska s označením modrá, rám a symbolika bílá.
4.05. | Servisní kufřík pro veřejné bazény | ks | 1 |  | 0
Plastový kufřík s uzavíratelným poklopem. Obsahuje základní materiály a nástroje pro údržbu a servis nerezových bazénů, nerezový klíč s medvědem pro demontáž roštů, nerezový imbusový klíč, soupravu základních šroubů s imbusovou zapuštěnou hlavou, Molykot pastu 50g, univerzální klíč, sadu utěrek DEOX-FIT 125 ks 15x20cm, příbalové bezpečnostní listy chemikálií, soupravu gumových rukavic, příručku pro provozovatele zařízení z ušlechtilých ocelí. (Variantně: případně ke každé masážní trysce plastovou záslepku plus klíč pro demontáž trysek, ke každému druhu trysky jeden).
4.06. | Nářadí pro montáž a demontáž víka dnového kanálu (veřejné bazény) | ks | 1 |  | 0
Zařízení dodávané s tělesem bazénu pro snadnou montáž a demontáž dnových kanálů. Návod na použití dodáván s návodem na obsluhu a údržbu bazénu.
4.07. | Držák lan ke skluzavce ve žlábku (lana nejsou součástí dodávky a ceny) | ks | 3 |  | 0
Držák lan, sestávající z konstrukčního elementu se zásuvnou objímkou, který je pevně navařen do přelivného žlábku a zásuvného nerezového elementu dle PD. Konstrukční element je umístěn v úrovni krycího roštu dle PD.
4.08. | Kotvení lan ke skluzavce ve dně (lana nejsou součástí dodávky a ceny) | ks | 3 |  | 0
Kotvení musí být pevné a stabilní, dle PD.
4.09. | Barevné značení (oblast dopadu do vody ze skluzavky) | m | 12 |  | 0
Středová čára v každé dráze vyznačená kontrastním značením na dně. Jedná se o termotlakově nanášené vinylové pásy, které barevně odliší jednotlivé části bazénové konstrukce. Toto řešení umožňuje dodatečné opravy a úpravy barevných ploch. Připouští se provést barevný efekt procesem, založeným na bezproudovém anodickém vylučování vrstvy oxidů kovů, za vzniku interferenční vrstvy oxidů kovů a to v takové tloušťce vrstvy, která zrakem na denním světle vykazuje kobaltově modré až černé zabarvení, kobaltová modř RAL 5013.
5 | ATRAKCE
5.01. | Vodní chrlič 400x15 DN100 | ks | 1 |  | 0
Těleso chrliče se skládá z broušené nerezové trubky a plochého nerezového vyústění (hubice), opatřeného z důvodů bezpečnosti kruhovým profilem (lemem), vše dle PD a ČSN EN 13451. Ukotvení chrliče a jeho napojení na přívodní systém vody dle PD. Plnící potrubí je vyvedeno minimálně 0,5 m za hranu bazénu a ukončeno lemovým kroužkem a přírubou nebo nátrubkem dle PD. Umístění a výška vody pod hubicí musí odpovídat platným bezpečnostním požadavkům. Provedení vodního chrliče, výška konstrukce a šířka vyústění (hubice) dle PD a ČSN EN 13451, resp. ČSN EN 1092-1. Požadavek na přívod vody dle PD.
5.02. | Vodní chrlič - spodní díl DN100 | ks | 1 |  | 0
Jedná se o spodní kotvící díl, který je pevně navařen na bazénové těleso a slouží k přírubovému upevnění vodního chrliče k přívodnímu potrubnímu systému.
5.03. | Vodní dělo DN100 | ks | 1 |  | 0
Těleso vodního děla se skládá z broušené nerezové trubky a kruhového nerezového vyústění (hubice), opatřeného z důvodů bezpečnosti kruhovým profilem (lemem), vše dle PD a ČSN EN 13451. Ukotvení děla a jeho napojení na přívodní systém vody dle PD. Plnící potrubí je vyvedeno minimálně 0,5 m za hranu bazénu a ukončeno lemovým kroužkem a přírubou nebo nátrubkem dle PD. Umístění a výška vody pod hubicí musí odpovídat platným bezpečnostním požadavkům. Provedení vodního děla, výška konstrukce a průměr vyústění (hubice) dle PD a ČSN EN 13451, resp. ČSN EN 1092-1. Požadavek na přívod vody dle PD.
5.04. | Vodní dělo - spodní díl DN100 | ks | 1 |  | 0
Jedná se o spodní kotvící díl, který je pevně navařen na bazénové těleso a slouží k přírubovému upevnění vodního děla k přívodnímu potrubnímu systému.
5.05. | Vodní číše 2,0m (1.4462) | ks | 1 |  | 0
Vodní číše z nerezové oceli tvořená centrální nerezovou nosnou trubkou ukončenou nerezovým kónickým trychtýřem. Proud vody vytváří válcovitou clonu kolem trychtýře. Vnější průměr číše tvoří obvodový lem z nerezového materiálu, průměr trubkového podstavce s přívodem vody dle PD. Tato atrakce je pevně připevněna k základové konstrukci a navařena na bazénové dno. Plnící potrubí je vyvedeno minimálně 0,5 m za hranu bazénu a ukončeno lemovým kroužkem a přírubou nebo nátrubkem dle PD. Provedení vodní číše, výška konstrukce a průměr číše dle PD a ČSN EN 13451, resp. ČSN EN 1092-1. Požadavek na přívod vody dle PD.
5.06. | Tryska masážní velká - D100/8 (8-10 m3/hod) - s přisáváním vzduchu - kruhová | ks | 3 |  | 0
Jsou tvořeny z prolisovaného otvoru ze strany bazénu, navařené přechodky a tělesa trysky s lokálním přisáváním ze žlábku, ukončeného jednosměrným ventilkem. Těleso trysky je zapuštěno tak, aby vnější okraj trysky byl v jedné rovině s okolní stěnou bazénové vany. Nika pro trysku musí být lisovaná ze strany bazénu, z bezpečnostního a estetického hlediska se nepřipouští svařované provedení. Plnící potrubí je vyvedeno minimálně 0,5 m za hranu bazénu a ukončeno lemovým kroužkem a přírubou nebo nátrubkem dle PD. Provedení konstrukce dle PD a ČSN EN 13451, resp. ČSN EN 1092-1. Požadavek na přívod vody dle PD. Požadavek na doložení technického listu.
5.07. | Tryska proudového kanálu - kruhová | ks | 6 |  | 0
Jedná se o speciální konstrukci krytu a vlastního tělesa trysky proudového kanálu. Důraz kladen na tuhost konstrukce a kvalitu provedení bez výstupků a otřepů. Tryskou se přihání kontinuelní proud vody do bazénového tělesa a vytváří se tak rotace vody v bazénu.
5.08. | Duha (vodní stěna) | m | 2.5 |  | 0
Jedná se o soustavu otvorů průměru 3mm, navrtaných do horní trubky dělící stěny. Množství otvorů dle PD a velikosti čerpadla.
5.09. | Dnová masáž nohou v kruhovém provedení s bezšroubovým uzávěrem krytu | pár | 3 |  | 0
Skládá se z kruhového svařence z nerezové oceli o průměru 200mm, umístěného ve dně bazénu a pevně ukotveného do podkladního betonu a navařeného na bazénové dno. Plnící potrubí je vyvedeno minimálně 0,5 m za hranu bazénu a ukončeno lemovým kroužkem a přírubou nebo nátrubkem dle PD. Provedení konstrukce dle PD a ČSN EN 13451, resp. ČSN EN 1092-1. Požadavek na přívod vzduchu dle PD. Horní kryt vzduchovače tvoří kruhový segment odpovídající tloušťky s otvory pro vyústění vzduchu do vodního sloupce. Horní hrana krytu musí být v úrovni dna bazénu. Děrovaný kryt dnové trysky je upevněn k otvoru dnové trysky pomocí bezšroubového rychlouzávěru, který zajistí obsluze bazénů rychlé a snadné otevírání a zavírání, jehož podstata spočívá v tom, že na spodní straně víka uzavíraného otvoru je kyvně uloženo vahadlo, jehož funkční část se v uzavřené poloze víka opírá o protiprvek, který je ukotven v uzavíraném otvoru. Vahadlo je otočně uloženo na čepu, který je ukotven držáky na spodní části víka. Osa čepu, na kterém je uloženo vahadlo může být buď rovnoběžná s podélnou osou uzavíraného otvoru a nebo na ní kolmá. Rameno vahadla a ozub vahadla jsou vyváženy vzhledem k čepu tak, že uzávěr je udržován gravitací v uzavřené poloze. Uzávěr krytu je možné snadno ovládat /otevírat/ tlačným klíčem, a to i v případě nevypuštěného bazénu. Požadavek na doložení technického listu.
5.10. | Dnový vzduchovač 300 mm s bezšroubovým uzávěrem krytu - kruhový | ks | 1 |  | 0
Skládá se ze svařence z nerezové oceli o průměru 300mm, umístěného ve dně bazénu a pevně ukotveného do podkladního betonu a navařeného na bazénové dno. Plnící potrubí je vyvedeno minimálně 0,5 m za hranu bazénu a ukončeno lemovým kroužkem a přírubou nebo nátrubkem dle PD. Provedení konstrukce dle PD a ČSN EN 13451, resp. ČSN EN 1092-1. Požadavek na přívod vzduchu dle PD. Horní kryt vzduchovače tvoří segment odpovídající tloušťky s otvory pro vyústění vzduchu do vodního sloupce. Horní hrana krytu musí být v úrovni dna bazénu. Děrovaný kryt dnové trysky je upevněn k otvoru dnové trysky pomocí bezšroubového rychlouzávěru, který zajistí obsluze bazénů rychlé a snadné otevírání a zavírání, jehož podstata spočívá v tom, že na spodní straně víka uzavíraného otvoru je kyvně uloženo vahadlo, jehož funkční část se v uzavřené poloze víka opírá o protiprvek, který je ukotven v uzavíraném otvoru. Vahadlo je otočně uloženo na čepu, který je ukotven držáky na spodní části víka. Osa čepu, na kterém je uloženo vahadlo může být buď rovnoběžná s podélnou osou uzavíraného otvoru a nebo na ní kolmá. Rameno vahadla a ozub vahadla jsou vyváženy vzhledem k čepu tak, že uzávěr je udržován gravitací v uzavřené poloze. Uzávěr krytu je možné snadno ovládat /otevírat/ tlačným klíčem, a to i v případě nevypuštěného bazénu. Požadavek na doložení technického listu.
5.11. | Houpací záliv nerezový, průměr 2,5m | ks | 1 |  | 0
Je tvořen vyvýšenou dělící stěnou, která vyčnívá cca 500 mm nad vodní hladinu, šířka stěny dle PD, dno uvnitř houpacího bazénu je provedeno v protiskluzové úpravě a je zajištěna požadovaná cirkulace vody. Horní lem houpacího bazénu a čelní hrany jsou tvořeny skruženou broušenou trubkou. Tato atrakce je pevně připevněna k základové konstrukci a navařena na bazénové dno. Z bezpečnostního hlediska se nepřipouští náhrada trubkového lemu za svařovaný lem z plechu. Provedení houpacího bazénu, výška konstrukce a průměr dle PD a ČSN EN 13451, resp. ČSN EN 1092-1.
5.12. | Podvodní trubkové pololehátko kruhové ohýbané - 5m - se vzduchovou masáží | ks | 2 |  | 0
Plocha pro sezení je tvořena 21 trubkami TRKR 38x1,5mm, které přesně kopírují osu bočních nosných profilů, ke kterým jsou přivařeny. Mezera mezi jednotlivými trubkami činí 28 mm, tj. dle platných legislativních předpisů a tvarově kopírující požadované zakružení. Ve spodní části pololehátka jsou v profilech hermeticky navařené dvě trubky (DN50) s perforací v horní části trubky, pro distribuci masážního vzduchu. Vzduch je do distributorních trubek přiveden přívodním potrubím ukončeným přírubou DN50/PN10 vyvedeným minimálně 0,5m za bazénovou stěnu. Profily pololehátka jsou kotvené do stěny bazénu. Pro opření hlavy je vhodné instalovat opěrku hlavy. Vhodné do bazénu s hloubkou větší než 1.100mm. 35 až 40 m3/h vzduchu na každé místo k sezení. Požadavek na doložení technického listu trubkového pololehátka s ohýbanými bočnicemi.
5.13. | Podvodní trubkové lehátko kruhové ohýbané - 6m - se vzduchovou masáží | ks | 2 |  | 0
Tvořeno 25-ti broušenými trubkami navařenými do krajních ohýbaných obdélníkových uzavřených profilů. Masážní účinek vzduchové masáže je zvýšen nerezovými trubkami v prostoru pod lehátkem, kde se dodatečně přivádí vzduch pro intenzivnější masáž. Požadavek na doložení technického listu trubkového lehátka s ohýbanými bočnicemi. Tvar a rozměry dle PD. Provedení v souladu s ČSN EN 13451.
5.14. | Opěrka hlavy kruhová k pololehátku v délce 5m | ks | 2 |  | 0
Opěrka hlavy slouží k podepření hlavy při terapii na masážním trubkovém, nebo plném lehátku. Opěrka hlavy je tvořena ocelovou nerezovou trubkou. Ocelová ramena opěrky jsou kotvená do U profilů napříč ve žlábku bazénu. Povrch technologicky upravený brusem K400. Opěrka má v místě podepření hlavy nataženou pěnovou výplň s krycím obalem, který lze snadno měnit. Svary jsou mořeny bez mechanického opracování. Umístění opěrky hlavy dle PD.
5.15. | Opěrka hlavy kruhová k lehátku v délce 6m | ks | 2 |  | 0
Opěrka hlavy slouží k podepření hlavy při terapii na masážním trubkovém, nebo plném lehátku. Opěrka hlavy je tvořena ocelovou nerezovou trubkou. Ocelová ramena opěrky jsou kotvená do U profilů napříč ve žlábku bazénu. Povrch technologicky upravený brusem K400. Opěrka má v místě podepření hlavy nataženou pěnovou výplň s krycím obalem, který lze snadno měnit. Svary jsou mořeny bez mechanického opracování. Umístění opěrky hlavy dle PD.
| CELKOVÁ CENA BEZ DPH |  |  |  | 0

## Dětský bazén
| Vnitřní nerezové bazény - Praha, Petynka | ROZMĚRY: |  | Šířka | 13,25m
|  |  |  | Délka | 15,12m
|  |  |  | Hloubka | 0,10m - 0,30m
| Dětský vnitřní bazén |  |  | Šířka žlábku | 330
|  |  |  | Šířka přelivové hrany | 30
Číslo položky | Zkrácený text dodávky - montáže | mj | Počet | Cena za mj bez DPH CZK/mj | Cena bez DPH CZK
| CELKOVÁ CENA BEZ DPH |  |  |  | 0
1 | TĚLESO BAZÉNU
1.01. | TĚLESO BAZÉNOVÉ VANY s přelivnými žlábky, komb. se skimmer. stěnami v místě změny úrovně | kpl | 1 |  | 0
Jedná se o kompletně smontovanou a vodotěsně svařenou konstrukci obvodových stěn bazénové vany včetně příslušenství specifikovaného v projektové části, které není zahrnuto v samostatných rozpočtových položkách (přelivná hrana, obvodové přelivné žlábky, rohové díly, výztuže, šikmé vzpěry, kotevní desky, kotevní mat. a pod.). Provedení je vyhotoveno dle dispozic uvedených v technických podkladech, provedení svarů dle ČSN EN ISO 3834-2, svary mořeny bez mechanického opracování (vyjma svarů hlavy bazénu – 5 cm pod hladinu vody). Konstrukční systém nerezových bazénů se skládá z vyztužených ocelových konstrukcí uchycených staticky v určených a předepsaných bodech dle projektové dokumentace (dále jen PD), podložené statickým výpočtem. Na konstrukční části obvodových stěn jsou pak následně vodotěsně navařeny jednotlivé části bazénu, samostatně uvedené a specifikované v přiloženém rozpočtu. Technické provedení bazénové stěny, tvar přelivné hrany a přelivného žlábku a stejně tak min. požadavek na dodržení vertikálních dělících rovin obvodových stěn bazénů navazujících na horizontální dělící roviny dna je blíže specifikován v PD a je požadováno doložení provedení Technickým listem. Dodržení těchto požadavků je bezpodmínečné a je zaneseno v projektové dokumentaci. Tímto způsobem je vytvořena nerezová samonosná vodotěsná vana.
1.02. | DNO BAZÉNU S PROTISKLUZOVOU ÚPRAVOU S KRUHOVÝMI NOPY | m2 | 156 |  | 0
Dno bazénu je tvořeno jednostranně raženým plechem, prolis o průměru 9,5mm(+0,5mm), výška prolisu 1,0-1,5 mm, osová rozteč prolisů 20mm, které musí odpovídat normě ČSN EN 13451-1 zatřídění 24°. Přesazení dnových plechů přes sebe je min. 10mm. Dno je vodotěsně navařeno na bazénové stěny a jednotlivé vestavby. Součástí dna jsou veškeré výztužné prvky určené pro případné zlomy ve dně. Uložení dna je dle PD.
2 | VNITŘNÍ VESTAVBY DO BAZÉNU
2.01. | Schodiště do bazénu (kruhové nopy) - přímé, 1 stupeň, šíře 8,2m | ks | 1 |  | 0
Vstupní schodiště do bazénu je směrem k vodě ze všech stran uzavřená vodotěsně svařená konstrukce včetně podélných nosníků a styčníkových plechů vyhotovených dle konstrukčních a statických požadavků PD. Výška stupnic musí být shodná v celé délce schodiště, velikost a tvar stupnic musí být provedeny dle PD. Stupně jsou vytvořeny jako bezpečné nášlapné plochy, které se nesmí prohýbat ani jinak deformovat a nášlapné plochy musí být opatřeny protiskluzovým dezénem v hráškovém provedení (prolis o průměru 9,5mm (+0,5mm)), s vnodnou výškou prolisu, s vhodnou osovou roztečí prolisů 20mm (± 1mm), které musí odpovídat normě ČSN EN 13451-1 zatřídění 24°. U veřejných bazénů je požadavek na zabarvení okraje stupnic. Jedná se o termotlakově nanášené vinylové pásy, které barevně odliší jednotlivé části bazénové konstrukce. Toto řešení umožňuje dodatečné opravy a úpravy barevných ploch. Připouští se provést barevný efekt procesem, založeným na bezproudovém anodickém vylučování vrstvy oxidů kovů, za vzniku interferenční vrstvy oxidů kovů a to v takové tloušťce vrstvy, která zrakem na denním světle vykazuje kobaltově modré až černé zabarvení, kobaltová modř RAL 5013.
2.02. | Schodiště do bazénu (kruhové nopy) - přímé, 5 stupňů, šíře 2,94m | ks | 1 |  | 0
Vstupní schodiště do bazénu je směrem k vodě ze všech stran uzavřená vodotěsně svařená konstrukce včetně podélných nosníků a styčníkových plechů vyhotovených dle konstrukčních a statických požadavků PD. Výška stupnic musí být shodná v celé délce schodiště, velikost a tvar stupnic musí být provedeny dle PD. Stupně jsou vytvořeny jako bezpečné nášlapné plochy, které se nesmí prohýbat ani jinak deformovat a nášlapné plochy musí být opatřeny protiskluzovým dezénem v hráškovém provedení (prolis o průměru 9,5mm (+0,5mm)), s vnodnou výškou prolisu, s vhodnou osovou roztečí prolisů 20mm (± 1mm), které musí odpovídat normě ČSN EN 13451-1 zatřídění 24°. U veřejných bazénů je požadavek na zabarvení okraje stupnic. Jedná se o termotlakově nanášené vinylové pásy, které barevně odliší jednotlivé části bazénové konstrukce. Toto řešení umožňuje dodatečné opravy a úpravy barevných ploch. Připouští se provést barevný efekt procesem, založeným na bezproudovém anodickém vylučování vrstvy oxidů kovů, za vzniku interferenční vrstvy oxidů kovů a to v takové tloušťce vrstvy, která zrakem na denním světle vykazuje kobaltově modré až černé zabarvení, kobaltová modř RAL 5013.
2.03. | Zábradlí k vodě - povrch.úpr. LESK (ke schodům) - přímé | ks | 2 |  | 0
Zábradlí k vodě je koncipováno jako bezpečnostní prvek v bazénové sestavě. Zábradlí je tvořeno trubkami TRKR 40x2mm a musí odpovídat PD a ČSN EN 13451, důraz je kladen na kvalitu a pečlivost svařovacích prací. Svar musí být bez otřepů a viditelných výstupků. Sklon zábradlí musí odpovídat sklonu schodiště, provedení a tvar dle PD. Zábradlí technologicky upravené mechanickým leštěním do zrcadlového lesku.
2.04. | Mimoúrovňový spojovací skluz rovný 4,94x1,5m | ks | 1 |  | 0
Slouží jako spojovací prvek mezi jednotlivými úrovněmi ploch dětských bazénů. Povrch, tvar a provedení dle PD a podle platných legislativních předpisů - ČSN EN 1090-1. Provedení jako samonosná konstrukce hladkého dna spojující dvě úrovně bazénové sestavy, včetně podélných nosníků dle statických požadavků. Bočnice a spojovací plochy jsou součástí tělesa bazénu. Důraz je kladen na rovnoměrné skrápění spojovací plochy skluzavky vodou. Provedení v souladu s ČSN EN 13451.
2.05. | Dno pro ostrovy | m2 | 6 |  | 0
Jedná se o jednostranně ražený plech, který kopíruje vnější tvar ostrova. Vodotěsně navařeno na vnitřní lem bazénové stěny.
3 | BAZÉNOVÁ HYDRAULIKA
3.01. | Kanál dnového rozvodu s krytem, opatřeným protiskluzovým dezénem | m | 23.1 |  | 0
Pro přívod čerstvé vody do bazénu, jsou ve dně bazénu zabudovány kanály s odnímatelnými poklopy (zajišťující jednoduchou údržbu a čištění) s prolisovanými vstřikovacími tryskami, provedení komplet z nerezové oceli. Těsnění mezi dnovým kanálem a krytem je z elastického pryžového materiálu. Tento profil se na lem krytu přisvorkuje a konce těsnícího profilu se přilepí. Upevnění krytů musí zajišťovat snadnou opětovnou montáž i demontáž, pomoci montážního klíče. Povrchy krytů dnových kanálů musí mít stejný design a povrch jako okolní dno v bazénu. Kryty musí být vyrobeny v takové délce, aby s nimi byla snadná manipulace a musí mít tuhou a stabilní konstrukci. Tvar kanálů a krytů kanálů, samotné provedení a průřez kanálů včetně napojení na cirkulační systém bazénové vody musí odpovídat platné PD. Množství proudící vody (tlak) vody nesmí překročit 0,03 MPa. Z bezpečnostního hlediska musí být veškeré pohledové plochy kanálu i krytu zaobleny bez ostrých hran a nerovností. Musí být dodrženy bezpečnostně technické požadavky dle ČSN EN 13451 zejména část 1/3 (např. doklad o kontrole zachycování vlasů). Vstřikovací trysky musí být v jedné rovině se dnem bazénu. Rozdělení a dimenze trysek musí odpovídat vyváženým hydraulickým poměrům tak, aby bylo zamezeno vzniku mrtvých zón v prostoru bazénového tělesa. Provedení bude doloženo technickým listem.
3.02. | Čisticí část dnového kanálu s bezšroubovým uzávěrem krytu | ks | 2 |  | 0
Jedná se o závěrnou část dnového krytu kanálu. Kryt čisticího otvoru s tryskami je upevněn k otvoru dnového kanálu pomocí bezšroubového rychlouzávěru, který zajistí obsluze bazénů rychlé a snadné otevírání a zavírání, jehož podstata spočívá v tom, že na spodní straně víka uzavíraného otvoru je kyvně uloženo vahadlo, jehož funkční část se v uzavřené poloze víka opírá o protiprvek, který je ukotven v uzavíraném otvoru. Vahadlo je otočně uloženo na čepu, který je ukotven držáky na spodní části víka. Osa čepu, na kterém je uloženo vahadlo může být buď rovnoběžná s podélnou osou uzavíraného otvoru anebo na ni kolmá. Rameno vahadla a ozub vahadla jsou vyváženy vzhledem k čepu tak, že uzávěr je udržován gravitací v uzavřené poloze. Uzávěr krytu je možné snadno ovládat /otevírat/ tlačným klíčem a to i v případě nevypuštěného bazénu. Požadavek na doložení technického listu bezšroubového rychlouzávěru krytu čistící části. Provedení bude doloženo technickým listem.
3.03. | Tryska vtoková ze dna s bezšroubovým uzávěrem krytu - kruhová | ks | 2 |  | 0
Pro přívod čisté vody do bazénu, jsou ve dně bazénu zabudovány dnové vtokové trysky fungující na principu dnových kanálů. Kryt dnové trysky je odnímatelný, těsnost zaručena přisvorkovaným těsnícím profilem z elastického materiálu. Horní strana trysky musí být ve stejné úrovni se dnem bazénu. Tlak na trysce nesmí přesáhnout hodnotu 0,03 MPa. Z bezpečnostního hlediska musí být veškeré pohledové plochy dnové trysky i krytu zaobleny bez ostrých hran a nerovností. Musí být dodrženy bezpečnostně technické požadavky dle ČSN EN 13451 část 1/3 (např. doklad o kontrole zachycování vlasů). Způsob napojení dnových trysek na cirkulační systém bazénové vody dle PD. Kryt s tryskami je upevněn k otvoru vtokové trysky pomocí bezšroubového rychlouzávěru, který zajistí obsluze bazénů rychlé a snadné otevírání a zavírání. Uzávěr krytu je možné snadno ovládat /otevírat/ i v případě nevypuštěného bazénu. Konstrukce dílce umožňuje uzavření krytu pouze jeho zatlačením předepsanou silou k otvoru dnového kanálu a trvale zajišťuje stabilizaci polohy uzávěru pomocí vahadlového mechanismu. Požadavek na doložení technického listu bezšroubového rychlouzávěru.
3.04. | Odtok ze žlábku | ks | 5 |  | 0
Slouží k plynulému odvodu bazénové vody z přelivného žlábku, jeho umístění a dimenze musí odpovídat hydraulickým poměrům v bazénu. Prohloubení v místě odtoku včetně odvodního potrubí do vzdálenosti 0,50 m od hrany bazénu, ukončeného lemem a přírubou musí odpovídat platné PD a ČSN EN 1092-1. U venkovních bazénů je odtok standardně opatřen krytem proti vniknutí nežádoucích předmětů do cirkulačního systému.
3.05. | Tlumič hluku ve žlábku (plastový) | ks | 5 |  | 0
Slouží k snížení hlučnosti vznikající v místě odtoku ze žlábku především u vnitřních bazénů. Tlumič je navržen jako jednoduše upevňovaný segment do konstrukce přelivného žlábku. Rozměry a provedení dle PD .
3.06. | Odtok ze dna bazénu s bezšroubovým uzávěrem krytu/sání | ks | 4 |  | 0
Slouží k vypouštění vody z bazénu a zároveň k přisávání bazénové vody ze dna bazénu do cirkulačního okruhu úpravy vody. Velikost a tvar dle PD, skládá se z uzavřené krabicové konstrukce, pevně ukotvené k betonovému základu a navařené na bazénové dno. Odtok je opatřen demontovatelným bezpečnostním děrovaným krytem s těsněním z elastického pryžového materiálu. Umístění krytu v úrovni dna bazénu. Odvodní potrubí do vzdálenosti 0,50 m od hrany bazénu, ukončené lemem a přírubou musí odpovídat platné PD a ČSN EN 1092-1. Musí být dodrženy bezpečnostně technické požadavky dle ČSN EN 13451 část 1/3 (např. doklad o kontrole zachycování vlasů). Děrovaný kryt je upevněn k otvoru odtoku pomocí bezšroubového rychlouzávěru, který zajistí obsluze bazénu rychlé a snadné otevírání a zavírání. Uzávěr krytu je možné snadno ovládat /otevírat/ i v případě nevypuštěného bazénu. Konstrukce dílce umožňuje uzavření krytu pouze jeho zatlačením předepsanou silou k otvoru dnového odtoku a trvale zajišťuje stabilizaci polohy uzávěru pomocí vahadlového mechanismu. Požadavek na doložení technického listu bezšroubového rychlouzávěru.
3.07. | Tryska měření chlóru ve stěně bazénu s bezšroubovým uzávěrem krytu - kruhová | ks | 1 |  | 0
Slouží pro měření obsahu Cl v bazénové vodě, sestávající z klenutého děrovaného víka z nerezové oceli s přivařeným vestavným hrncem a potrubí do vzdálenosti 0,50 m od hrany bazénu, ukončeného lemem a přírubou, musí odpovídat platné PD a ČSN EN 1092-1. Musí být dodrženy bezpečnostně technické požadavky dle ČSN EN 13451 část 1/3 (např. doklad o kontrole zachycování vlasů). Děrovaný kryt trysky je upevněn k otvoru pomocí bezšroubového rychlouzávěru, který zajistí obsluze bazénů rychlé a snadné otevírání a zavírání. Požadavek na doložení technického listu.
3.08. | Potrubní rozvody | kpl | 1 |  | 0
Potrubní rozvody v rozsahu a dimenzi dle PD. Provedení dle normy ČSN EN 1090-1.
4 | VYBAVENÍ BAZÉNU
4.01. | Roštnice PP přímá - 330mm - bílá | m | 43 |  | 0
Roštnice jsou navrženy dle velikosti a typu přelivného žlábku stanoveného v PD. Konstrukce a materiál roštnice musí přenést mechanické zatížení od koupajících se osob, musí být odolné proti teplotním výkyvům, bazénové vodě a UV záření. Krycí rošty musí mít na své horní straně protiskluzovou úpravu dle ČSN EN 13451-1 zatřídění 24° a musí být umístěny příčně k přelivnému žlábku. Šířka roštnicových prutů max.10mm, mezera mezi prvky dle ČSN EN 13451 <8 mm. Pro čištění roštů a žlábků musí být rošt odnímatelný, délka jednotlivých roštových dílů musí být cca 1,00 m a musí splňovat dvoubodové spojení v podélné ose, aby nedocházelo k bočním posunům jednotlivých prutů a tím i zvětšování mezer mezi pruty na okrajích. Materiál polypropylén, barva bílá. Jednotlivé prvky roštnice jsou podélně k sobě stažené dvěma závitovými tyčemi do pevného celku o délce cca 1m. Závitové tyče jsou stažené na obou stranách matkami a obě části jsou z materiálu ČSN EN jak. 1.4404. Nepřipouští se jednopáteřní propojení prvků roštnice k sobě vzájemným zásunem na perodrážku.
4.02. | Roštnice PP rohová - 330mm - bílá | ks | 3 |  | 0
Roštnice jsou navrženy dle velikosti a typu přelivného žlábku stanoveného v PD. Konstrukce a materiál roštnice musí přenést mechanické zatížení od koupajících se osob, musí být odolné proti teplotním výkyvům, bazénové vodě a UV záření. Materiál polypropylén, barva bílá. Krycí rošty musí mít na své horní straně protiskluzovou úpravu dle ČSN EN 13451 zatřídění 24° a musí být umístěny příčně k přelivnému žlábku. Šířka roštnicových prutů max.10mm, mezera mezi prvky dle ČSN EN 13451 <8 mm. Pro čištění roštů a žlábků musí být rošt odnímatelný, délka jednotlivých roštových dílů dle PD a musí splňovat dvoubodové spojení v podélné ose, aby nedocházelo k bočním posunům jednotlivých prutů a tím i zvětšování mezer mezi pruty na okrajích. Jednotlivé prvky roštnice jsou podélně k sobě stažené dvěma závitovými tyčemi do pevného celku o délce cca 1m. Závitové tyče jsou stažené na obou stranách matkami a obě části jsou z materiálu ČSN EN jak. 1.4404. Rohová roštnice musí mít stejný design a stejnou propustnost bazénové vody jako u roštnic v přímém provedení včetně dvoubodového napojení na přímé roštnice. Nepřipouští se jednopáteřní propojení prvků roštnice k sobě vzájemným zásunem na pero drážku.
4.03. | Roštnice PP kruhová - 330mm - bílá | m | 2 |  | 0
Roštnice jsou navrženy dle velikosti a typu přelivného žlábku stanoveného v PD. Konstrukce a materiál roštnice musí přenést mechanické zatížení od koupajících se osob, musí být odolné proti teplotním výkyvům, bazénové vodě a UV záření. Materiál polypropylén, barva bílá. Krycí rošty musí mít na své horní straně protiskluzovou úpravu dle ČSN EN 13451-1 zatřídění 24° a musí být umístěny příčně k přelivnému žlábku. Šířka roštnicových prutů max.10mm, mezera mezi prvky dle ČSN EN 13451 <8 mm. Pro čištění roštů a žlábků musí být rošt odnímatelný, délka jednotlivých roštových dílů musí být cca 1,00 m a musí splňovat dvoubodové spojení v podélné ose, aby nedocházelo k bočním posunům jednotlivých prutů a tím i zvětšování mezer mezi pruty na okrajích. Jednotlivé prvky roštnice jsou podélně k sobě stažené dvěma závitovými tyčemi do pevného celku o délce cca 1m. Závitové tyče jsou stažené na obou stranách matkami a obě části jsou z materiálu ČSN EN jak. 1.4404. Zakružení roštnice je provedeno zmenšením mezery mezi prvky na vnitřní straně zakružení tak, aby odpovídal tvaru žlábku. Nepřipouští se jednopáteřní propojení prvků roštnice k sobě vzájemným zásunem na perodrážku.
4.04. | Bezpečnostní zn. - informační piktogram | ks | 10 |  | 0
Bezpečnostní značka s piktogramem např. "pro neplavce, hl. vody". Umístění v jedné úrovni s horní stranou roštnice, bez výstupků a ostrých hran. Deska s označením modrá, rám a symbolika bílá.
5 | ATRAKCE
5.01. | Vodní les, tvořený 6 tryskami | kpl | 1 |  | 0
Jako vodní atrakce, sestávající ze soustavy trysek s difuzí vzduchu (8m3/1 tryska), umístěných ve dně bazénu. Horní část trysky je v úrovni dna bazénu. Distributor je napojen na jediný přívod vody, vyvedený až 0,5m mimo bazén, trubka ukončená přírubou DN125/PN10, otvory dle ČSN EN 1092-1, z nerezové oceli.
5.02. | Dětská atrakce - vodní kanon otočný ve dvou osách, s ventilem | ks | 2 |  | 0
Jedná se o vodní atrakci montovanou do dětských bazénů a brouzdališť. Atrakce je tvořena vyvýšeným nosným nerezovým trubkovým sloupem D 104x2. Těleso kanonu je pevně ukotveno do dna bazénu. Toto těleso kanonu je opatřeno přívodem vody G1/2". Spouštění proudu vody je realizováno časovým tlakovým spínačem. Požadovaný tlak vody pro správný chod atrakce je0,4MPa. Horní hlava stříkacího kanonu je otočná ve dvou osách. Dostřik vody cca 2m. Rozměry dle PD. Konstrukce atrakce certifikovaná TÜV na bezpečnost a zdravotní nezávadnost. Projektant požaduje doložit TL výrobku.
5.03. | Dětská atrakce - terč (provedení LESK) | ks | 1 |  | 0
Atrakce je tvořena vyvýšeným nosným nerezovým trubkovým sloupem D 84x2, tvarovaný z jednoho kusu, hermeticky uzavřeným a kotveným do dna bazénu přivařením (nerozebíratelně). Povrch sloupu technologicky opracovaný leštěním (do vnitřního prostředí). Grafická výplň je provedena z lepené akrylátové desky z materiálu PMMA o tloučťce každá 5,8mm, lepené vodě odolnou vrstvou s grafickým motivem. Celková tloušťka výplně je 12,6mm. PMMA = Polymethylmethakrylát; Bezbarvá průhledná amorfní hmota; sumární vzorec (C5O2H8)n; Hustota 1,19 g/cm? (20°C), akrylátová výplň s povrchem technologicky upraveným do lesku. Atrakce je vhodná jako doplněk k Atrakci Kanon otočný. Provedení atrakce, výška konstrukce a průměr dle PD. Konstrukce atrakce certifikovaná TÜV na bezpečnost a zdravotní nezávadnost. Projektant požaduje doložit TL výrobku.
5.04. | Dětská atrakce - vodní clona (provedení LESK) | ks | 2 |  | 0
Jedná se o soustavu otvorů průměru 3mm, navrtaných do trubky. Množství otvorů dle PD.
5.05. | Dětská atrakce - mráček (provedení LESK) | ks | 1 |  | 0
Jedná se o atrakci statického charakteru s vyobrazením mráčku. Atrakce se skládá z nerezového sloupu (bezešvá svislá trubka D 54x2mm, ohýbaná v jednom kuse bez dodatečných svarů a spojů). Je pevně ukotvena do bazénového dna a zvyšuje tak bezpečnost, estetický dojem a prožitek z koupání nejmenších dětí. Co se týče provedení, tak se jedná se o trubkovou ohýbanou konstrukci, která je opatřena vnitřní akrylátovou výplní s grafickým vyobrazením mráčku nebo jiného požadovaného motivu. Jedná se o dvouvrstvé čiré akrylátové sklo, kdy ve střední dělící rovině je umístěna průhledná barevná fólie s odpovídajícím vyobrazením. Obvod tohoto prvku je opatřen speciální penetrační hmotou zamezující pronikání vlhkosti do dělící roviny mezi skly. Tento prvek je ukotven do obvodové konstrukce pomocí rozebíratelných spojek z důvodu jeho jednoduché výměny. Uvedené technické řešení je možno uplatnit u všech druhů bazénových van, nejen u nerezových. Konstrukce atrakce certifikovaná TÜV na bezpečnost a zdravotní nezávadnost. Projektant požaduje doložit TL výrobku.
5.06. | Dětská atrakce - sluníčko (provedení LESK) | ks | 1 |  | 0
Atrakce se skládá z nerezového sloupu (bezešvá svislá trubka D 54x2mm, ohýbaná v jednom kuse bez dodatečných svarů a spojů). Jedná se o atrakci statického charakteru s vyobrazením sluníčka. Je pevně ukotvena do bazénového dna a zvyšuje tak bezpečnost, estetický dojem a prožitek z koupání nejmenších dětí. Co se týče provedení, tak se jedná se o trubkovou ohýbanou konstrukci, která je opatřena vnitřní akrylátovou výplní s grafickým vyobrazením sluníčka nebo jiného požadovaného motivu. Jedná se o dvouvrstvé čiré akrylátové sklo, kdy ve střední dělící rovině je umístěna průhledná barevná fólie s odpovídajícím vyobrazením. Obvod tohoto prvku je opatřen speciální penetrační hmotou zamezující pronikání vlhkosti do dělící roviny mezi skly. Tento prvek je ukotven do obvodové konstrukce pomocí rozebíratelných spojek z důvodu jeho jednoduché výměny. Uvedené technické řešení je možno uplatnit u všech druhů bazénových van, nejen u nerezových. Tato statická atrakce je velice bezpečná, protože lemovací trubkový profil je tvořen leštěnou nerezovou trubkou o průměru 40 mm, která je ohnuta v jednom kuse bez dodatečných svarů a spojů. Konstrukce atrakce certifikovaná TÜV na bezpečnost a zdravotní nezávadnost. Projektant požaduje doložit TL výrobku.
5.07. | Dětská atrakce - 3D krab (provedení LESK) | ks | 1 |  | 0
Atrakce se skládá z nerezového sloupu (trubka D 104x2mm), povrch technologicky upravený leštěním do zrcadlového lesku. Materiál 3D Tisku PETG , povrchově opatřené lakováním s garfickým motivem (oba materiály se zdravotním atestem). Kotvení příruby sloupu atrakce na nosný nerezový kotevní prvek nerezovými šrouby (s distanční plastovou podložkou). Kotevní prvek kotvený k betonového základu pomocí samořezných vrutů (vruty ocelové s pozinkovou povrchovou úpravou s distanční podložkou) . Kotevní prvek následně staticky zesílený betonem kvality C30 o velikosti dle PD. Úhel otáčení horizontál 90° viz. výkres. Délka min. 390mm šířka min. 390mm. Konstrukce atrakce certifikovaná TÜV na bezpečnost a zdravotní nezávadnost.Projektant požaduje doložit TL výrobku.
5.08. | Dětská atrakce - 3D ryba, model 1 (provedení LESK) | ks | 1 |  | 0
Atrakce se skládá z nerezového sloupu (trubka D 104x2mm), povrch technologicky upravený leštěním do zrcadlového lesku. Materiál 3D Tisku PETG , povrchově opatřené lakováním s garfickým motivem (oba materiály se zdravotním atestem). Kotvení příruby sloupu atrakce na nosný nerezový kotevní prvek nerezovými šrouby (s distanční plastovou podložkou). Kotevní prvek kotvený k betonového základu pomocí samořezných vrutů (vruty ocelové s pozinkovou povrchovou úpravou s distanční podložkou) . Kotevní prvek následně staticky zesílený betonem kvality C30 o velikosti dle PD. Úhel otáčení horizontál 90° viz. výkres. Délka min. 390mm šířka min. 390mm. Konstrukce atrakce certifikovaná TÜV na bezpečnost a zdravotní nezávadnost.Projektant požaduje doložit TL výrobku.
5.09. | Dětská atrakce - 3D želva (provedení LESK) | ks | 1 |  | 0
Atrakce se skládá z nerezového sloupu (trubka D 104x2mm), povrch technologicky upravený leštěním do zrcadlového lesku. Materiál 3D Tisku PETG , povrchově opatřené lakováním s garfickým motivem (oba materiály se zdravotním atestem). Kotvení příruby sloupu atrakce na nosný nerezový kotevní prvek nerezovými šrouby (s distanční plastovou podložkou). Kotevní prvek kotvený k betonového základu pomocí samořezných vrutů (vruty ocelové s pozinkovou povrchovou úpravou s distanční podložkou) . Kotevní prvek následně staticky zesílený betonem kvality C30 o velikosti dle PD. Úhel otáčení horizontál 90° viz. výkres. Délka min. 390mm šířka min. 390mm. Konstrukce atrakce certifikovaná TÜV na bezpečnost a zdravotní nezávadnost.Projektant požaduje doložit TL výrobku.
5.10. | Dětská skluzavka žlabová ve tvaru chobotnice bez přívodu vody | ks | 1 |  | 0
Dětská skluzavka ve tvaru chobotnice, kluzná plocha a boky skluzavky z nerezového broušeného plechu. Přístup na startovací plošinu stupnicemi z polymerbetonu. Bočnice žlabu opatřeny bezpečnostní trubkou. Barevné ztvárnění – barva certifikována, splňující vyhlášku MZČR č.409/2005 Sb. o hygienických požadavcích na výrobky přicházející do styku s pitnou vodou. Umístění dle PD. Provedení v souladu s ČSN EN 1069-1 (verze 1.1). Projektant požaduje doložení TL a certifikátem bezpečnosti TUV. Rozměry skluzavky: délka: 2316 mm šířka: 625 mm výška: 1050 mm délka skluzu: 900 mm
5.11. | Dětská skluzavka žlabová ve tvaru velryby bez přívodu vody | ks | 1 |  | 0
Dětská skluzavka ve tvaru velryby, kluzná plocha a boky skluzavky z nerezového broušeného plechu. Přístup na startovací plošinu stupnicemi z polymerbetonu. Bočnice žlabu opatřeny bezpečnostní trubkou. Barevné ztvárnění – barva certifikována, splňující vyhlášku MZČR č.409/2005 Sb. o hygienických požadavcích na výrobky přicházející do styku s pitnou vodou. Umístění dle PD. Provedení v souladu s ČSN EN 1069-1 (verze 1.1). Projektant požaduje doložení TL a certifikátem bezpečnosti TUV. Rozměry skluzavky: délka: 2297 mm šířka: 625 mm výška: 1050 mm délka skluzu: 900 mm
5.12. | Dětská atrakce - loď | kpl | 1 |  | 0
Dětská atrakce z nerezi ve tvaru lodi, včetně mimoúrovňového skluzu, schodiště, zábradlí s plexi, stožáru s pirátskou vlajkou a kormidla.
| CELKOVÁ CENA BEZ DPH |  |  |  | 0

## Vířivá vana 1
| Vnitřní nerezové bazény - Praha, Petynka | ROZMĚRY: |  | Vnitřní průměr | 3,50m
|  |  |  | Hloubka | 1m
| Vnitřní vířivá vana 1 pro 10 osob |  |  | Šířka žlábku | 256
|  |  |  | Šířka přelivové hrany | 52
Číslo položky | Zkrácený text dodávky - montáže | mj | Počet | Cena za mj bez DPH CZK/mj | Cena bez DPH CZK
| CELKOVÁ CENA BEZ DPH |  |  |  | 0
1 | TĚLESO BAZÉNU
1.01. | TĚLESO BAZÉNOVÉ VANY s přelivným žlábkem s plnou podvodní lavicí kruhovou se šikmou opěrkou zad po celém obvodu s výjimkou schodiště, s vnějším opláštěním nerezí DIN 1.4462 do výše 25cm | kpl | 1 |  | 0
Jedná se o kompletně smontovanou a vodotěsně svařenou konstrukci obvodových stěn bazénové vany včetně příslušenství specifikovaného v projektové části, které není zahrnuto v samostatných rozpočtových položkách (přelivná hrana, obvodové přelivné žlábky, rohové díly, výztuže, šikmé vzpěry, kotevní desky, kotevní mat. a pod.). Provedení je vyhotoveno dle dispozic uvedených v technických podkladech, provedení svarů dle ČSN EN ISO 3834-2, svary mořeny bez mechanického opracování (vyjma svarů hlavy bazénu – 5 cm pod hladinu vody). Konstrukční systém nerezových bazénů se skládá z vyztužených ocelových konstrukcí uchycených staticky v určených a předepsaných bodech dle projektové dokumentace (dále jen PD), podložené statickým výpočtem. Na konstrukční části obvodových stěn jsou pak následně vodotěsně navařeny jednotlivé části bazénu, samostatně uvedené a specifikované v přiloženém rozpočtu. Technické provedení bazénové stěny, tvar přelivné hrany a přelivného žlábku a stejně tak min. požadavek na dodržení vertikálních dělících rovin obvodových stěn bazénů navazujících na horizontální dělící roviny dna je blíže specifikován v PD a je požadováno doložení provedení Technickým listem. Dodržení těchto požadavků je bezpodmínečné a je zaneseno v projektové dokumentaci. Konstrukce, provedení včetně požadovaného zakřivení a statika lavice dle PD a musí odpovídat platným normám a legislativním předpisům. Podvodní sedací lavice plná kruhová je tvořena ze šikmé opěrné a vodorovné sedací části, ve které se nachází masážní místa s perforací. Vzduch je do těchto míst přiváděn pevně přivařenými přívody, vyvedenými minimálně 0,5 m za hranu bazénu a ukončenými lemovým kroužkem a přírubou nebo nátrubkem dle PD. Minimální přívod vzduchu 25m3/hod na jedno sedací místo. Lavice může být součástí stěny bazénu nebo jako samonosná celistvá konstrukce včetně výztužných a kotvících prvků podle statických požadavků a PD. Provedení v souladu s ČSN EN 13451. Tímto způsobem je vytvořena nerezová samonosná vodotěsná vana.
1.02. | DNO BAZÉNU S PROTISKLUZOVOU ÚPRAVOU S KRUHOVÝMI NOPY | m2 | 5.3 |  | 0
Dno bazénu je tvořeno jednostranně raženým plechem, prolis o průměru 9,5mm(+0,5mm), výška prolisu 1,0-1,5 mm, osová rozteč prolisů 20mm, které musí odpovídat normě ČSN EN 13451-1 zatřídění 24°. Přesazení dnových plechů přes sebe je min. 10mm. Dno je vodotěsně navařeno na bazénové stěny a jednotlivé vestavby. Součástí dna jsou veškeré výztužné prvky určené pro případné zlomy ve dně. Uložení dna je dle PD.
1.03. | Tepelná izolace (4-6cm) zadní části baz. stěny (dílna) | kpl | 1 |  | 0
Stříkaná izolace je tepelná izolace nové generace, která dokonale přilne ke všem materiálům. Po aplikaci stříkané izolační pěny nevznikají tepelné mosty. Je ideálním řešením na izolaci bazénových stěn. Díky nízké hmotnosti nazatěžuje bazénovou konstrukci a dokonale přilne ke všem povrchům. IZOPIANOL 03/35N - tvrdá dvousložková polyuretanová pěna s uzavřenou strukturou buněk vytvrzených chemickou reakcí mezi složkami, nepoškozující ozónovou vrstvu, aplikace nástřikem. Vynikající tepelně izolační a hydroizolační vlastnosti, dlouhodobá přilnavost a lepivost ke všem materiálům (mimo PE/PP), vysoká rozměrová stabilita (po vytvrzení se nesmršťuje ani nerozpíná), odolnost proti vodě, zředěným kyselinám a louhům, plísním a hnilobám tepelných izolací. Podklad: všechno mimo PE / PP. Podklad musí být suchý, čistý, pevný, zbavený prachu a nečistot, odmaštěný. Samozahášecí vlastnosti! V místě montážních svarů je stěna z výroby dodána na montáž s 200mm, na každou stranu od místa spoje, bez izolace. V případě dostupnosti z vnější strany, po zavaření spoje stěny bazénu, je možné provést doizolování na montáži. Tloušťka izolace 40 až 60mm od vnitřní stěny bazénu.
2 | VNITŘNÍ VESTAVBY DO BAZÉNU
2.01. | Schodiště do bazénu (kruhové nopy) - přímé, 3 stupně, šíře 0,74m | ks | 1 |  | 0
Vstupní schodiště do bazénu je směrem k vodě ze všech stran uzavřená vodotěsně svařená konstrukce včetně podélných nosníků a styčníkových plechů vyhotovených dle konstrukčních a statických požadavků PD. Výška stupnic musí být shodná v celé délce schodiště, velikost a tvar stupnic musí být provedeny dle PD. Stupně jsou vytvořeny jako bezpečné nášlapné plochy, které se nesmí prohýbat ani jinak deformovat a nášlapné plochy musí být opatřeny protiskluzovým dezénem v hráškovém provedení (prolis o průměru 9,5mm (+0,5mm)), s vnodnou výškou prolisu, s vhodnou osovou roztečí prolisů 20mm (± 1mm), které musí odpovídat normě ČSN EN 13451-1 zatřídění 24°. U veřejných bazénů je požadavek na zabarvení okraje stupnic. Jedná se o termotlakově nanášené vinylové pásy, které barevně odliší jednotlivé části bazénové konstrukce. Toto řešení umožňuje dodatečné opravy a úpravy barevných ploch. Připouští se provést barevný efekt procesem, založeným na bezproudovém anodickém vylučování vrstvy oxidů kovů, za vzniku interferenční vrstvy oxidů kovů a to v takové tloušťce vrstvy, která zrakem na denním světle vykazuje kobaltově modré až černé zabarvení, kobaltová modř RAL 5013.
2.02. | Zábradlí k vodě - povrch.úpr. LESK (ke schodům) - přímé | ks | 2 |  | 0
Zábradlí k vodě je koncipováno jako bezpečnostní prvek v bazénové sestavě. Zábradlí je tvořeno trubkami TRKR 40x2mm a musí odpovídat PD a ČSN EN 13451, důraz je kladen na kvalitu a pečlivost svařovacích prací. Svar musí být bez otřepů a viditelných výstupků. Sklon zábradlí musí odpovídat sklonu schodiště, provedení a tvar dle PD. Zábradlí technologicky upravené mechanickým leštěním do zrcadlového lesku.
3 | BAZÉNOVÁ HYDRAULIKA
3.01. | Tryska víceúčelová dnová s bezšroubovým uzávěrem krytu - kruhová | ks | 1 |  | 0
Víceúčelová dnová tryska v sobě sdružuje funkci přívodu cirkulační bazénové vody, vzduchové masážní perličky a přisávání bazénové vody ze dna tělesa bazénu. Tryska sestávající z jednoduše demontovatelného krytu z nerezové oceli s pryžovým těsněním připevněným k tělesu trysky, pevně ukotveném do bet. základu a přivařeném k dnovému plechu. Plnící a odvodní trubky jsou vyvedeny minimálně 0,5 m za hranu bazénu a ukončeny lemovými kroužky a přírubou nebo nátrubkem a musí odpovídat platné PD. Musí být dodrženy bezpečnostně technické požadavky dle ČSN EN 13451 zejména část 1/3 (např. doklad o kontrole zachycování vlasů). Děrovaný kryt víceúčelové dnové trysky je upevněn k otvoru dnové trysky pomocí bezšroubového rychlouzávěru, který zajistí obsluze bazénů rychlé a snadné otevírání a zavírání, jehož podstata spočívá v tom, že na spodní straně víka uzavíraného otvoru je kyvně uloženo vahadlo, jehož funkční část se v uzavřené poloze víka opírá o protiprvek, který je ukotven v uzavíraném otvoru. Vahadlo je otočně uloženo na čepu, který je ukotven držáky na spodní části víka. Osa čepu, na kterém je uloženo vahadlo může být buď rovnoběžná s podélnou osou uzavíraného otvoru anebo na ní kolmá. Rameno vahadla a ozub vahadla jsou vyváženy vzhledem k čepu tak, že uzávěr je udržován gravitací v uzavřené poloze. Uzávěr krytu je možné snadno ovládat /otevírat/ tlačným klíčem a to i v případě nevypuštěného bazénu. Požadavek na doložení technického listu bezšroubového rychlouzávěru.
3.02. | Odtok ze žlábku | ks | 2 |  | 0
Slouží k plynulému odvodu bazénové vody z přelivného žlábku, jeho umístění a dimenze musí odpovídat hydraulickým poměrům v bazénu. Prohloubení v místě odtoku včetně odvodního potrubí do vzdálenosti 0,50 m od hrany bazénu, ukončeného lemem a přírubou musí odpovídat platné PD a ČSN EN 1092-1. U venkovních bazénů je odtok standardně opatřen krytem proti vniknutí nežádoucích předmětů do cirkulačního systému.
3.03. | Tlumič hluku ve žlábku (plastový) | ks | 2 |  | 0
Slouží k snížení hlučnosti vznikající v místě odtoku ze žlábku především u vnitřních bazénů. Tlumič je navržen jako jednoduše upevňovaný segment do konstrukce přelivného žlábku. Rozměry a provedení dle PD .
3.04. | Sací skříň atrakcí ve schodu, včetně trysky měření chloru (zejména do vířivých bazénů) | ks | 1 |  | 0
Zajišťuje bezpečný odvod vody z bazénu pro nainstalované vodní atrakce. Velikost a tvar dle PD, skládá se z uzavřené krabicové konstrukce. Skříň je opatřena demontovatelným bezpečnostním děrovaným krytem s těsněním z elastického pryžového materiálu. Umístění krytu je v úrovni stěny bazénu. Odvodní potrubí do vzdálenosti 0,50 m od hrany bazénu, ukončené lemem a přírubou musí odpovídat platné PD a ČSN EN 1092-1. Musí být dodrženy bezpečnostně technické požadavky dle ČSN EN 13451 část 1/3 (např. doklad o kontrole zachycování vlasů). Děrovaný kryt skříně je upevněn k otvoru dnového kanálu pomocí bezšroubového rychlouzávěru, který zajistí obsluze bazénů rychlé a snadné otevírání a zavírání, jehož podstata spočívá v tom, že na spodní straně víka uzavíraného otvoru je kyvně uloženo vahadlo, jehož funkční část se v uzavřené poloze víka opírá o protiprvek, který je ukotven v uzavíraném otvoru. Vahadlo je otočně uloženo na čepu, který je ukotven držáky na spodní části víka. Osa čepu, na kterém je uloženo vahadlo může být buď rovnoběžná s podélnou osou uzavíraného otvoru anebo na ní kolmá. Rameno vahadla a ozub vahadla jsou vyváženy vzhledem k čepu tak, že uzávěr je udržován gravitací v uzavřené poloze. Uzávěr krytu je možné snadno ovládat /otevírat/ tlačným klíčem a to i v případě nevypuštěného bazénu. Požadavek na doložení technického listu.
3.05. | Potrubní rozvody | kpl | 1 |  | 0
Potrubní rozvody v rozsahu a dimenzi dle PD. Provedení dle normy ČSN EN 1090-1.
4 | VYBAVENÍ BAZÉNU
4.01. | Roštnice PP flexibilní - 250mm - bílá | m | 14 |  | 0
Rošty jsou navrženy dle velikosti a typu přelivného žlábku stanoveného v PD. Konstrukce a materiál roštnice musí přenést mechanické zatížení od koupajících se osob, musí být odolné proti teplotním výkyvům, bazénové vodě a UV záření. Krycí rošty musí mít na své horní straně protiskluzovou úpravu dle ČSN EN 13451-1 zatřídění 24° a musí být umístěny příčně k přelivnému žlábku. Jednopáteřní propojení prvků roštnice k sobě vzájemným zásunem na pero a drážku umožňuje flexibilně přizpůsobit tvaru žlábku. Roštnicové pruty mají na pochozné úrovni příčné žebra, které vzájemně zapadají do sousedních prutů. Flexibilní ohyb roštnice tak nepřipouští větší mezeru než 8 mm. Pro čištění roštů a žlábků musí být rošt odnímatelný, délka jednotlivých roštových dílů musí být cca 1,00 m. Materiál polypropylén, aditivovaného speciálními látkami a podrobeného speciální úpravě, díky níž je odolná vůči slunečnímu záření, chemickým sloučeninám a všem různým klimatickým podmínkám.
5 | ATRAKCE
5.01. | Tryska masážní malá - D50/8 (8-10 m3/hod) - s přisáváním vzduchu - kruhová | ks | 10 |  | 0
Jsou tvořeny z prolisovaného otvoru ze strany bazénu, navařené přechodky a tělesa trysky s lokálním přisáváním ze žlábku, ukončeného jednosměrným ventilkem. Těleso trysky je zapuštěno tak, aby vnější okraj trysky byl v jedné rovině s okolní stěnou bazénové vany. Nika pro trysku musí být lisovaná ze strany bazénu, z bezpečnostního a estetického hlediska se nepřipouští svařované provedení. Plnící potrubí je vyvedeno minimálně 0,5 m za hranu bazénu a ukončeno lemovým kroužkem a přírubou nebo nátrubkem dle PD. Provedení konstrukce dle PD a ČSN EN 13451, resp. ČSN EN 1092-1. Požadavek na přívod vody dle PD. Požadavek na doložení technického listu.
5.02. | Podvodní reflektor 3 POW-LED, barva bílá studená - kruhový | ks | 3 |  | 0
Skládá se z dílů reflektoru s čirým bezpečnostním sklem a nerezovým lemem, vestavné nerezové niky s chráničkou včetně přívodního kabelu, transformátoru a příslušenství podle následujícího popisu. Reflektor do plaveckých bazénů s vestavěnou deskou, s 3 POW-LED, celkem 9W , provozní napětí 12V, svítivost 690 lm, způsob jištění IP68. Úhel vyzařování světla 30° horizontálně a 30° vertikálně. Nika je vyrobena z nerezové oceli, pevně navařena do stěny bazénu a její součástí je těsnící průchodka a flexibilní chránička kabelu.. Doporučená hloubka umístění reflektoru je 0,6m pod hladinou vody, max. hloubka vestavby 3 m pod hladinou vody, vše dle PD. Síťový transformátor 12-V-DC, v plastovém pouzdru s krytím IP 65. Dodávka včetně silikonového kabelu. Zhotovitel v rámci dodávky namontuje světla, kabely a elektroniku (transformátory), přičemž objednatel zajišťuje silové připojení až do transformátorů nebo kontrolérů zhotovitele a zajištuje také potřebnou revizi případně TIČR.
5.03. | Podvodní plná lavice kruhová - vzduchová masáž na 1 místo | ks | 10 |  | 0
Rozměry a tvarové řešení dle PD. Napojení na vzduchovací systém dle PD. Otvory pro vzduch 3mm. Provedení v souladu s ČSN EN 13451.
| CELKOVÁ CENA BEZ DPH |  |  |  | 0

## Vířivá vana 2
| Vnitřní nerezové bazény - Praha, Petynka | ROZMĚRY: |  | Vnitřní průměr | 3,50m
|  |  |  | Hloubka | 1m
| Vnitřní vířivá vana 2 pro 10 osob |  |  | Šířka žlábku | 256
|  |  |  | Šířka přelivové hrany | 52
Číslo položky | Zkrácený text dodávky - montáže | mj | Počet | Cena za mj bez DPH CZK/mj | Cena bez DPH CZK
| CELKOVÁ CENA BEZ DPH |  |  |  | 0
1 | TĚLESO BAZÉNU
1.01. | TĚLESO BAZÉNOVÉ VANY s přelivným žlábkem s plnou podvodní lavicí kruhovou se šikmou opěrkou zad po celém obvodu s výjimkou schodiště, s vnějším opláštěním nerezí DIN 1.4462 do výše 25cm | kpl | 1 |  | 0
Jedná se o kompletně smontovanou a vodotěsně svařenou konstrukci obvodových stěn bazénové vany včetně příslušenství specifikovaného v projektové části, které není zahrnuto v samostatných rozpočtových položkách (přelivná hrana, obvodové přelivné žlábky, rohové díly, výztuže, šikmé vzpěry, kotevní desky, kotevní mat. a pod.). Provedení je vyhotoveno dle dispozic uvedených v technických podkladech, provedení svarů dle ČSN EN ISO 3834-2, svary mořeny bez mechanického opracování (vyjma svarů hlavy bazénu – 5 cm pod hladinu vody). Konstrukční systém nerezových bazénů se skládá z vyztužených ocelových konstrukcí uchycených staticky v určených a předepsaných bodech dle projektové dokumentace (dále jen PD), podložené statickým výpočtem. Na konstrukční části obvodových stěn jsou pak následně vodotěsně navařeny jednotlivé části bazénu, samostatně uvedené a specifikované v přiloženém rozpočtu. Technické provedení bazénové stěny, tvar přelivné hrany a přelivného žlábku a stejně tak min. požadavek na dodržení vertikálních dělících rovin obvodových stěn bazénů navazujících na horizontální dělící roviny dna je blíže specifikován v PD a je požadováno doložení provedení Technickým listem. Dodržení těchto požadavků je bezpodmínečné a je zaneseno v projektové dokumentaci. Konstrukce, provedení včetně požadovaného zakřivení a statika lavice dle PD a musí odpovídat platným normám a legislativním předpisům. Podvodní sedací lavice plná kruhová je tvořena ze šikmé opěrné a vodorovné sedací části, ve které se nachází masážní místa s perforací. Vzduch je do těchto míst přiváděn pevně přivařenými přívody, vyvedenými minimálně 0,5 m za hranu bazénu a ukončenými lemovým kroužkem a přírubou nebo nátrubkem dle PD. Minimální přívod vzduchu 25m3/hod na jedno sedací místo. Lavice může být součástí stěny bazénu nebo jako samonosná celistvá konstrukce včetně výztužných a kotvících prvků podle statických požadavků a PD. Provedení v souladu s ČSN EN 13451. Tímto způsobem je vytvořena nerezová samonosná vodotěsná vana.
1.02. | DNO BAZÉNU S PROTISKLUZOVOU ÚPRAVOU S KRUHOVÝMI NOPY | m2 | 5.3 |  | 0
Dno bazénu je tvořeno jednostranně raženým plechem, prolis o průměru 9,5mm(+0,5mm), výška prolisu 1,0-1,5 mm, osová rozteč prolisů 20mm, které musí odpovídat normě ČSN EN 13451-1 zatřídění 24°. Přesazení dnových plechů přes sebe je min. 10mm. Dno je vodotěsně navařeno na bazénové stěny a jednotlivé vestavby. Součástí dna jsou veškeré výztužné prvky určené pro případné zlomy ve dně. Uložení dna je dle PD.
1.03. | Tepelná izolace (4-6cm) zadní části baz. stěny (dílna) | kpl | 1 |  | 0
Stříkaná izolace je tepelná izolace nové generace, která dokonale přilne ke všem materiálům. Po aplikaci stříkané izolační pěny nevznikají tepelné mosty. Je ideálním řešením na izolaci bazénových stěn. Díky nízké hmotnosti nazatěžuje bazénovou konstrukci a dokonale přilne ke všem povrchům. IZOPIANOL 03/35N - tvrdá dvousložková polyuretanová pěna s uzavřenou strukturou buněk vytvrzených chemickou reakcí mezi složkami, nepoškozující ozónovou vrstvu, aplikace nástřikem. Vynikající tepelně izolační a hydroizolační vlastnosti, dlouhodobá přilnavost a lepivost ke všem materiálům (mimo PE/PP), vysoká rozměrová stabilita (po vytvrzení se nesmršťuje ani nerozpíná), odolnost proti vodě, zředěným kyselinám a louhům, plísním a hnilobám tepelných izolací. Podklad: všechno mimo PE / PP. Podklad musí být suchý, čistý, pevný, zbavený prachu a nečistot, odmaštěný. Samozahášecí vlastnosti! V místě montážních svarů je stěna z výroby dodána na montáž s 200mm, na každou stranu od místa spoje, bez izolace. V případě dostupnosti z vnější strany, po zavaření spoje stěny bazénu, je možné provést doizolování na montáži. Tloušťka izolace 40 až 60mm od vnitřní stěny bazénu.
2 | VNITŘNÍ VESTAVBY DO BAZÉNU
2.01. | Schodiště do bazénu (kruhové nopy) - přímé, 3 stupně, šíře 0,74m | ks | 1 |  | 0
Vstupní schodiště do bazénu je směrem k vodě ze všech stran uzavřená vodotěsně svařená konstrukce včetně podélných nosníků a styčníkových plechů vyhotovených dle konstrukčních a statických požadavků PD. Výška stupnic musí být shodná v celé délce schodiště, velikost a tvar stupnic musí být provedeny dle PD. Stupně jsou vytvořeny jako bezpečné nášlapné plochy, které se nesmí prohýbat ani jinak deformovat a nášlapné plochy musí být opatřeny protiskluzovým dezénem v hráškovém provedení (prolis o průměru 9,5mm (+0,5mm)), s vnodnou výškou prolisu, s vhodnou osovou roztečí prolisů 20mm (± 1mm), které musí odpovídat normě ČSN EN 13451-1 zatřídění 24°. U veřejných bazénů je požadavek na zabarvení okraje stupnic. Jedná se o termotlakově nanášené vinylové pásy, které barevně odliší jednotlivé části bazénové konstrukce. Toto řešení umožňuje dodatečné opravy a úpravy barevných ploch. Připouští se provést barevný efekt procesem, založeným na bezproudovém anodickém vylučování vrstvy oxidů kovů, za vzniku interferenční vrstvy oxidů kovů a to v takové tloušťce vrstvy, která zrakem na denním světle vykazuje kobaltově modré až černé zabarvení, kobaltová modř RAL 5013.
2.02. | Zábradlí k vodě - povrch.úpr. LESK (ke schodům) - přímé | ks | 2 |  | 0
Zábradlí k vodě je koncipováno jako bezpečnostní prvek v bazénové sestavě. Zábradlí je tvořeno trubkami TRKR 40x2mm a musí odpovídat PD a ČSN EN 13451, důraz je kladen na kvalitu a pečlivost svařovacích prací. Svar musí být bez otřepů a viditelných výstupků. Sklon zábradlí musí odpovídat sklonu schodiště, provedení a tvar dle PD. Zábradlí technologicky upravené mechanickým leštěním do zrcadlového lesku.
3 | BAZÉNOVÁ HYDRAULIKA
3.01. | Tryska víceúčelová dnová s bezšroubovým uzávěrem krytu - kruhová | ks | 1 |  | 0
Víceúčelová dnová tryska v sobě sdružuje funkci přívodu cirkulační bazénové vody, vzduchové masážní perličky a přisávání bazénové vody ze dna tělesa bazénu. Tryska sestávající z jednoduše demontovatelného krytu z nerezové oceli s pryžovým těsněním připevněným k tělesu trysky, pevně ukotveném do bet. základu a přivařeném k dnovému plechu. Plnící a odvodní trubky jsou vyvedeny minimálně 0,5 m za hranu bazénu a ukončeny lemovými kroužky a přírubou nebo nátrubkem a musí odpovídat platné PD. Musí být dodrženy bezpečnostně technické požadavky dle ČSN EN 13451 zejména část 1/3 (např. doklad o kontrole zachycování vlasů). Děrovaný kryt víceúčelové dnové trysky je upevněn k otvoru dnové trysky pomocí bezšroubového rychlouzávěru, který zajistí obsluze bazénů rychlé a snadné otevírání a zavírání, jehož podstata spočívá v tom, že na spodní straně víka uzavíraného otvoru je kyvně uloženo vahadlo, jehož funkční část se v uzavřené poloze víka opírá o protiprvek, který je ukotven v uzavíraném otvoru. Vahadlo je otočně uloženo na čepu, který je ukotven držáky na spodní části víka. Osa čepu, na kterém je uloženo vahadlo může být buď rovnoběžná s podélnou osou uzavíraného otvoru anebo na ní kolmá. Rameno vahadla a ozub vahadla jsou vyváženy vzhledem k čepu tak, že uzávěr je udržován gravitací v uzavřené poloze. Uzávěr krytu je možné snadno ovládat /otevírat/ tlačným klíčem a to i v případě nevypuštěného bazénu. Požadavek na doložení technického listu bezšroubového rychlouzávěru.
3.02. | Odtok ze žlábku | ks | 2 |  | 0
Slouží k plynulému odvodu bazénové vody z přelivného žlábku, jeho umístění a dimenze musí odpovídat hydraulickým poměrům v bazénu. Prohloubení v místě odtoku včetně odvodního potrubí do vzdálenosti 0,50 m od hrany bazénu, ukončeného lemem a přírubou musí odpovídat platné PD a ČSN EN 1092-1. U venkovních bazénů je odtok standardně opatřen krytem proti vniknutí nežádoucích předmětů do cirkulačního systému.
3.03. | Tlumič hluku ve žlábku (plastový) | ks | 2 |  | 0
Slouží k snížení hlučnosti vznikající v místě odtoku ze žlábku především u vnitřních bazénů. Tlumič je navržen jako jednoduše upevňovaný segment do konstrukce přelivného žlábku. Rozměry a provedení dle PD .
3.04. | Sací skříň atrakcí ve schodu, včetně trysky měření chloru (zejména do vířivých bazénů) | ks | 1 |  | 0
Zajišťuje bezpečný odvod vody z bazénu pro nainstalované vodní atrakce. Velikost a tvar dle PD, skládá se z uzavřené krabicové konstrukce. Skříň je opatřena demontovatelným bezpečnostním děrovaným krytem s těsněním z elastického pryžového materiálu. Umístění krytu je v úrovni stěny bazénu. Odvodní potrubí do vzdálenosti 0,50 m od hrany bazénu, ukončené lemem a přírubou musí odpovídat platné PD a ČSN EN 1092-1. Musí být dodrženy bezpečnostně technické požadavky dle ČSN EN 13451 část 1/3 (např. doklad o kontrole zachycování vlasů). Děrovaný kryt skříně je upevněn k otvoru dnového kanálu pomocí bezšroubového rychlouzávěru, který zajistí obsluze bazénů rychlé a snadné otevírání a zavírání, jehož podstata spočívá v tom, že na spodní straně víka uzavíraného otvoru je kyvně uloženo vahadlo, jehož funkční část se v uzavřené poloze víka opírá o protiprvek, který je ukotven v uzavíraném otvoru. Vahadlo je otočně uloženo na čepu, který je ukotven držáky na spodní části víka. Osa čepu, na kterém je uloženo vahadlo může být buď rovnoběžná s podélnou osou uzavíraného otvoru anebo na ní kolmá. Rameno vahadla a ozub vahadla jsou vyváženy vzhledem k čepu tak, že uzávěr je udržován gravitací v uzavřené poloze. Uzávěr krytu je možné snadno ovládat /otevírat/ tlačným klíčem a to i v případě nevypuštěného bazénu. Požadavek na doložení technického listu.
3.05. | Potrubní rozvody | kpl | 1 |  | 0
Potrubní rozvody v rozsahu a dimenzi dle PD. Provedení dle normy ČSN EN 1090-1.
4 | VYBAVENÍ BAZÉNU
4.01. | Roštnice PP flexibilní - 250mm - bílá | m | 14 |  | 0
Rošty jsou navrženy dle velikosti a typu přelivného žlábku stanoveného v PD. Konstrukce a materiál roštnice musí přenést mechanické zatížení od koupajících se osob, musí být odolné proti teplotním výkyvům, bazénové vodě a UV záření. Krycí rošty musí mít na své horní straně protiskluzovou úpravu dle ČSN EN 13451-1 zatřídění 24° a musí být umístěny příčně k přelivnému žlábku. Jednopáteřní propojení prvků roštnice k sobě vzájemným zásunem na pero a drážku umožňuje flexibilně přizpůsobit tvaru žlábku. Roštnicové pruty mají na pochozné úrovni příčné žebra, které vzájemně zapadají do sousedních prutů. Flexibilní ohyb roštnice tak nepřipouští větší mezeru než 8 mm. Pro čištění roštů a žlábků musí být rošt odnímatelný, délka jednotlivých roštových dílů musí být cca 1,00 m. Materiál polypropylén, aditivovaného speciálními látkami a podrobeného speciální úpravě, díky níž je odolná vůči slunečnímu záření, chemickým sloučeninám a všem různým klimatickým podmínkám.
5 | ATRAKCE
5.01. | Tryska masážní malá - D50/8 (8-10 m3/hod) - s přisáváním vzduchu - kruhová | ks | 10 |  | 0
Jsou tvořeny z prolisovaného otvoru ze strany bazénu, navařené přechodky a tělesa trysky s lokálním přisáváním ze žlábku, ukončeného jednosměrným ventilkem. Těleso trysky je zapuštěno tak, aby vnější okraj trysky byl v jedné rovině s okolní stěnou bazénové vany. Nika pro trysku musí být lisovaná ze strany bazénu, z bezpečnostního a estetického hlediska se nepřipouští svařované provedení. Plnící potrubí je vyvedeno minimálně 0,5 m za hranu bazénu a ukončeno lemovým kroužkem a přírubou nebo nátrubkem dle PD. Provedení konstrukce dle PD a ČSN EN 13451, resp. ČSN EN 1092-1. Požadavek na přívod vody dle PD. Požadavek na doložení technického listu.
5.02. | Podvodní reflektor 3 POW-LED, barva bílá studená - kruhový | ks | 3 |  | 0
Skládá se z dílů reflektoru s čirým bezpečnostním sklem a nerezovým lemem, vestavné nerezové niky s chráničkou včetně přívodního kabelu, transformátoru a příslušenství podle následujícího popisu. Reflektor do plaveckých bazénů s vestavěnou deskou, s 3 POW-LED, celkem 9W , provozní napětí 12V, svítivost 690 lm, způsob jištění IP68. Úhel vyzařování světla 30° horizontálně a 30° vertikálně. Nika je vyrobena z nerezové oceli, pevně navařena do stěny bazénu a její součástí je těsnící průchodka a flexibilní chránička kabelu.. Doporučená hloubka umístění reflektoru je 0,6m pod hladinou vody, max. hloubka vestavby 3 m pod hladinou vody, vše dle PD. Síťový transformátor 12-V-DC, v plastovém pouzdru s krytím IP 65. Dodávka včetně silikonového kabelu. Zhotovitel v rámci dodávky namontuje světla, kabely a elektroniku (transformátory), přičemž objednatel zajišťuje silové připojení až do transformátorů nebo kontrolérů zhotovitele a zajištuje také potřebnou revizi případně TIČR.
5.03. | Podvodní plná lavice kruhová - vzduchová masáž na 1 místo | ks | 10 |  | 0
Rozměry a tvarové řešení dle PD. Napojení na vzduchovací systém dle PD. Otvory pro vzduch 3mm. Provedení v souladu s ČSN EN 13451.
| CELKOVÁ CENA BEZ DPH |  |  |  | 0

## Kneipp
| Vnitřní nerezové bazény - Praha, Petynka | ROZMĚRY: |  | Šířka | 2,08m
|  |  |  | Délka | 5,48m
|  |  |  | Hloubka | 0,20m
Kneippův chodník
Číslo položky | Zkrácený text dodávky - montáže | mj | Počet | Cena za mj bez DPH CZK/mj | Cena bez DPH CZK
| CELKOVÁ CENA BEZ DPH |  |  |  | 0
1 | TĚLESO BAZÉNU
1.01. | TĚLESO BAZÉNOVÉ VANY s 6 vaničkami určenými pro terapii (studená/teplá voda) a s 1 vaničkou uprostřed jako suchou částí pro umístění dekorací | kpl | 1 |  | 0
Jedná se o kompletně smontovanou a vodotěsně svařenou konstrukci obvodových stěn bazénové vany včetně příslušenství specifikovaného v projektové části, které není zahrnuto v samostatných rozpočtových položkách (výztuže, šikmé vzpěry, kotevní desky, kotevní mat. a pod.). Provedení je vyhotoveno dle dispozic uvedených v technických podkladech, provedení svarů dle ČSN EN ISO 3834-2, svary mořeny bez mechanického opracování (vyjma svarů hlavy bazénu – 5 cm pod hladinu vody). Konstrukční systém nerezových bazénů se skládá z vyztužených ocelových konstrukcí uchycených staticky v určených a předepsaných bodech dle projektové dokumentace (dále jen PD), podložené statickým výpočtem. Na konstrukční části obvodových stěn jsou pak následně vodotěsně navařeny jednotlivé části bazénu, samostatně uvedené a specifikované v přiloženém rozpočtu. Technické provedení bazénové stěny a požadavek na dodržení vertikálních dělících rovin obvodových stěn bazénů navazujících na horizontální dělící roviny dna je blíže specifikován v PD a je požadováno doložení provedení Technickým listem. Dodržení těchto požadavků je bezpodmínečné a je zaneseno v projektové dokumentaci. Tímto způsobem je vytvořena nerezová samonosná vodotěsná vana.
1.02. | DNO BAZÉNU HLADKÉ | m2 | 11.4 |  | 0
Dno bazénu je tvořeno hladkým plechem. Přesazení dnových plechů přes sebe je min. 10mm. Dno je vodotěsně navařeno na bazénové stěny a jednotlivé vestavby. Součástí dna jsou veškeré výztužné prvky určené pro případné zlomy ve dně. Uložení dna je dle PD.
1.03. | Tepelná izolace (4-6cm) zadní části baz. stěny (dílna) | kpl | 1 |  | 0
Stříkaná izolace je tepelná izolace nové generace, která dokonale přilne ke všem materiálům. Po aplikaci stříkané izolační pěny nevznikají tepelné mosty. Je ideálním řešením na izolaci bazénových stěn. Díky nízké hmotnosti nazatěžuje bazénovou konstrukci a dokonale přilne ke všem povrchům. IZOPIANOL 03/35N - tvrdá dvousložková polyuretanová pěna s uzavřenou strukturou buněk vytvrzených chemickou reakcí mezi složkami, nepoškozující ozónovou vrstvu, aplikace nástřikem. Vynikající tepelně izolační a hydroizolační vlastnosti, dlouhodobá přilnavost a lepivost ke všem materiálům (mimo PE/PP), vysoká rozměrová stabilita (po vytvrzení se nesmršťuje ani nerozpíná), odolnost proti vodě, zředěným kyselinám a louhům, plísním a hnilobám tepelných izolací. Podklad: všechno mimo PE / PP. Podklad musí být suchý, čistý, pevný, zbavený prachu a nečistot, odmaštěný. Samozahášecí vlastnosti! V místě montážních svarů je stěna z výroby dodána na montáž s 200mm, na každou stranu od místa spoje, bez izolace. V případě dostupnosti z vnější strany, po zavaření spoje stěny bazénu, je možné provést doizolování na montáži. Tloušťka izolace 40 až 60mm od vnitřní stěny bazénu.
2 | VNITŘNÍ VESTAVBY DO BAZÉNU
2.01. | Madla na zdi ze tří stran kneippu, madla z přední vstupní části kneippu a madla po celém obvodu vnitřní vaničky | kpl | 1 |  | 0
Madlo je koncipováno jako bezpečnostní prvek v bazénové sestavě. Madlo je tvořeno trubkami TRKR 40x2mm a musí odpovídat PD a ČSN EN 13451, důraz je kladen na kvalitu a pečlivost svařovacích prací. Svar musí být bez otřepů a viditelných výstupků. Provedení a tvar dle PD. Technologicky upravené mechanickým leštěním do zrcadlového lesku.
3 | BAZÉNOVÁ HYDRAULIKA
3.01. | Tryska vtoková ze stěny - kruhová | ks | 6 |  | 0
Pro přívod čisté vody do bazénu jsou zabudovány ve stěnách bazénu stěnové vtokové trysky, jejich umístění, dimenze a počet je stanoven dle PD. Je tvořena z prolisovaného otvoru ze strany bazénu, navařené přechodky a tělesa trysky. Těleso trysky je zapuštěno tak, aby vnější okraj trysky byl v jedné rovině s okolní stěnou bazénové vany. Nika pro trysku musí být lisovaná ze strany bazénu, z bezpečnostního a estetického hlediska se nepřipouští svařované provedení. Plnící potrubí je vyvedeno minimálně 0,5 m za hranu bazénu a ukončeno lemovým kroužkem a přírubou nebo nátrubkem dle PD. Provedení konstrukce dle PD a ČSN EN 13451, resp. ČSN EN 1092-1. Požadavek na přívod vody dle PD. Požadavek na doložení technického listu.
3.02. | Odtok z vany (zejména pro Kneippův chodník) | ks | 9 |  | 0
Odtok z vany slouží zejména pro hermetické uzavření vany lázně, zejména v Kneippových chodnících. Jedná se o kruhovou zátku s bajonetovým uzávěrem vyrobenou z nerezového materiálu, plastové funkční části a O kroužku. Otevření a uzavření se provádí speciálním 3D klíčem (součást servisního kufříku).
3.03. | Přepad - Kneippův chodník | ks | 8 |  | 0
Zkonstruován jako trvalý přepad z jednotlivých sekcí kneipova chodníku.
3.04. | Termotlaková směšovací hlavice - Kneippův chodník | ks | 1 |  | 0
Jako pojistka proti vniknutí horké vody do prostoru nádob kneipova chodníku. Nastavena na 45°C, umístění do potrubního systému přívodu teplé vody.
3.05. | Potrubní rozvody | kpl | 1 |  | 0
Potrubní rozvody v rozsahu a dimenzi dle PD. Provedení dle normy ČSN EN 1090-1.
4 | VYBAVENÍ BAZÉNU
5 | ATRAKCE
5.01. | Reflexologická kamenná deska (říční kámen) na dně 6 vaniček (mimo vnitřní suchou vaničku) sloužící pro terapii | kpl | 1 |  | 0
Reflexologická kamenná deska slouží ke stimulaci nervových zakončení na plosce chodidla. Deska je vyrobena z přírodního kamene (říční kámen) kotveného k desce originálním epoxidovým lepidlem s hygienickým atestem. Kotvení oblázků k desce zaručující jednoduchou údržbu a čištění a zároveň vysokou životnost. Oblázky cca 15 až 30mm. Protiskluzné vlastnosti dle ČSN EN 13451-1 zatřídění 24°
| CELKOVÁ CENA BEZ DPH |  |  |  | 0

## Regenerace_prací_vody
Položkový rozpočet REWAT OT50
Projekt: Bazén Petynka - Bazén Servis
Výrobce: Rewat Energy s.r.o.
položka | název | jedn. | počet
1 | Předozonizacee a systém odkalení | kpl | 1
2 | Sestava tangenciálních odlučovaču a ovládání | kpl | 1
4 | Malý ozongenerátor s přislušenstvím | kpl | 1
5 | Sestava ozongenerátorů velká s příslušenstvím | kpl | 1
6 | Nerezové filtry s náplní vícevrstvou | kpl | 1
7 | Revezrní osmóza s příslušenstvím | kpl | 1
8 | Destrukrory ozonu sestava | kpl | 1
9 | Elektrorozvaděč a řízení části odlučovačů + MaR | kpl | 1
10 | Filtry s aktivním uhlím, vetilová baterie a příslušenství | kpl | 1
12 | Systém dustribuce upravené vody a její řízení | kpl | 1
13 | Přívodní napájení a hlavní rozvaděč systému | kpl | 1
14 | Trubní rozvody PVC-U pracích vod a úpravy rozvodů technologie | kpl | 1
15 | Akumlační nádrž vody k recyklaci | Ks | 1
16 | Akumlační nádrž recyaklované vody | Ks | 1
17 | Rozvody PPR pro distribuci upravené vody | kpl | 1
18 | Podpěrné konstrukce a kotvení | kpl | 1
19 | Napojení na stávající systém MaR | kpl | 1
20 | Projektová dokumentace skutečného provedení díla | kpl | 1
21 | Spuštění, zaškolení obsluhy, nastavení systému | kpl | 1
kpl
kpl

## OCHLAZOVNA
OCHLAZOVNA
Kód | Pozice na výkrese | Zkrácený text dodávky - montáže | MJ | POČET | J.CENA | DODÁVKA
1 | 309 c | OCHLAZOVNA
LEDOVÁ STUDNA
|  | Spodní konstrukce ledové studny s jímlou na ledovou tříšť z EB Systemu se síťovinou a stěrkou (Připraveno pro hydroizolaci a následnou pokládku) - tj. jímka. Výrobní dokumentace. | kompl. | 1 |  | 0
|  | dodávka a montáž včetně spotřebního materiálu | kompl. | 1 |  | 0
obklady a obkladačské práce
|  | keramický mozaikový obklad 2,5 x 2,5 cm (materiál dle výběru) | m2 | 4 |  | 0
|  | stavební chemie - polyuretanová lepidla, epoxidová spárovací hmota, hydroizolace apod. | m2 | 4 |  | 0
|  | obkladačské práce (pokládka, spárování, izolování, dořezy, siloíkonování, provedení spádů) | m2 | 4 |  | 0
TECHNOLOGIE LEDOVÉ STUDNY
|  | výrobník ledové tříště 160 kg/24 hodin bez snímače | ks | 1 |  | 0
|  | nosná konstrukce ledové studny (nosné profily + deska). | ks | 1 |  | 0
|  | montáž technologie, vodoinstalace, elektroinstalace a spotřební materiál | ks | 1 |  | 0
SNĚHOVÁ SPRCHA - TECHNOLOGIE
|  | výrobník ledové tříště s kapacitou výroby sněhu 0,7 m3/den a snímačem výšky sněhu | ks | 1 |  | 0
|  | nosná konstrukce ledové studny (nosné profily + deska). | ks | 1 |  | 0
|  | montáž technologie, vodoinstalace, elektroinstalace a spotřební materiál | ks | 1 |  | 0
TECHNOLOGIE SPRCH
|  | Horní sprcha RAINDANCE o průměru 30cm, dotykový (piezzo) ovládací panel se směšovacími ventily systém elektronikou a možností časového nastavení doby provozu sprchy (bez osvětlení) | kompl. | 2 |  | 0
|  | Horní sprcha PŘÍVAL, dotykový (piezzo) ovládací panel se směšovacími ventily systém elektronikou a možností časového nastavení doby provozu sprchy (bez osvětlení) | kompl. | 2 |  | 0
|  | Polévací vědro s automatickým dopouštěním - vnitřní - průměr 43 cm - objem 29 l | ks | 2 |  | 0
|  | montáž technologie, vodoinstalace, elektroinstalace a spotřební materiál | ks | 2 |  | 0
|  | CELKEM ZA OCHLAZOVNU |  |  |  | 0

## SPRCHOVÉ CENTRUM
SPRCHOVÉ CENTRUM
Kód | Pozice na výkrese | Zkrácený text dodávky - montáže | MJ | POČET | J.CENA | DODÁVKA
2 | 310 | SPRCHOVÉ CENTRUM
KONSTRUKCE SPRCH
|  | Konstrukce stěn sprchy z EB Systemu se síťovinou a stěrkovým povrchem (Připraveno pro hydroizolaci a následnou pokládku) - výška 2,5 m - Stěna s obloukem (rádius) - bez dveří. Výrobní dokumentace | kompl. | 4 |  | 0
|  | montáž konstrukce sprchy včetně spotřebního materiálu | kompl. | 4 |  | 0
obklady a obkladačské práce
|  | keramický mozaikový obklad 2,5 x 2,5 cm (materiál dle výběru) | m2 | 100 |  | 0
|  | stavební chemie - polyuretanová lepidla, epoxidová spárovací hmota, hydroizolace apod. | m2 | 100 |  | 0
|  | obkladačské práce (pokládka, spárování, izolování, dořezy, silikonování, provedení spádů) | m2 | 100 |  | 0
|  | TECHNOLOGIE SPRCH |  |  |  | 0
|  | Horní sprcha RAINDANCE o průměru 30cm, dotykový (piezzo) ovládací panel se směšovacími ventily systém elektronikou a možností časového nastavení doby provozu sprchy, bodového led osvětlení (1ks). | kompl. | 2 |  | 0
|  | Sprcha PŘÍVAL, dotykový (piezzo) ovládací panel se směšovacími ventily systém elektronikou a možností časového nastavení doby provozu sprchy, bodového led osvětlení (1ks) | kompl. | 2 |  | 0
|  | montáž technologie, vodoinstalace, elektroinstalace a spotřební materiál | ks | 4 |  | 0
|  | CELKEM ZA SPRCHOVÉ CENTRUM |  |  |  | 0

## SOFT SAUNA
SOFT SAUNA
Kód | Pozice na výkrese | Zkrácený text dodávky - montáže | MJ | POČET | J.CENA | DODÁVKA
Rozměry (š x h x v): 5350 x 2850 x 2400 mm
3 | 311 a | SOFT SAUNA
|  | Veřejná vestavěná SOFT SAUNA sendvičového typu. Cena zahrnuje vnitřní obložení stěn z palubek ABACHI: rovné stěny min. šíře 100 mm x 22-24 mm a oblouková stěna ve stylu lamelového obkladu také z palubek ABACHI 69 x 24 mm; interiér - kombinace širokého masivního CERDU a masivního ABACHI, lavice ABACHI/CEDR šíře 600mm s širokými lamelami na sedací části a masivní hranou - lavice mají vyjímatelný sedací rošt (konstrukce lavic na stabilním základu ze smrkového dřeva), opěrky zad - ABACHI/CEDR, mezilavicové výplně - ABACHI, 4x podhlavník, podlahový plastový rošt, 6x stropní bodové světlo, nepřímé osvětlení LED pásky (rampa cca 30 cm od stropu) na zadní stěně sauny, teploměr/vlhkoměr, přesýpací hodiny, nouzové osvětlení | kompl. | 1 |  | 0
|  | topidlo (24 kW/380V), saunové kameny (75kg), možno polévat, topidlo osazeno automatickou ochranou regulace externí digitální s grafickým podsvíceným LCD displejem - menu v českém jazyce, umožňuje nastavení teploty, doby provozu, času zapnutí a intenzity vnitřního osvětlení, 2x teplotní čidlo pro lepší rozložení teploty v sauně. Elektrorevize | kompl. | 1 |  | 0
|  | Dveře 80 x 200 cm se sklem 8mm PLANIBEL BRONZ v AL RÁMU, panty | kompl. | 1 |  | 0
|  | reproduktory - pár umístěné pod spodní lavicí (bez zdroje hudby) | kompl. | 1 |  | 0
|  | Nouzové tlačítko | ks | 1 |  | 0
|  | CELKEM ZA FINSKOU SAUNU |  |  |  | 0

## FINSKÁ SAUNA
FINSKÁ SAUNA
Kód | Pozice na výkrese | Zkrácený text dodávky - montáže | MJ | POČET | J.CENA | DODÁVKA
Rozměry (š x h x v): 5985 x 4150 x 2400 mm
4 | 311 b | FINSKÁ SAUNA
|  | Veřejná vestavěná FINSKÁ SAUNA sendvičového typu. Cena zahrnuje vnitřní obložení stěn z palubek CEDRu: rovné stěny min. šíře 114 mm x 18 mm a oblouková stěna ve stylu lamelového obkladu také z palubek CEDRu 69 x 24 mm; kamenný obklad za topidlem (ve tvaru L od podlahy ke stropu sauny); interiér - z širokého masivního ABACHI, lavice ABACHI šíře 600mm - s širokými lamelami na sedací části - lavice mají vyjímatelný sedací rošt (konstrukce lavic na stabilním základu ze smrkového dřeva), opěrky zad s širokými lamelami z ABACHI, mezilavicové výplně ABACHI, 6x podhlavník, podlahový plastový rošt, 6x stropní bodové světlo, 2x světlo s krytem, teploměr, přesýpací hodiny, nouzové osvětlení | kompl. | 1 |  | 0
|  | topidlo (36 kW/380V), saunové kameny (75kg), možno polévat, topidlo osazeno automatickou ochranou regulace externí digitální s grafickým podsvíceným LCD displejem - menu v českém jazyce, umožňuje nastavení teploty, doby provozu, času zapnutí a intenzity vnitřního osvětlení, 2x teplotní čidlo pro lepší rozložení teploty v sauně. Elektrorevize | kompl. | 1 |  | 0
|  | Dveře 80 x 200 cm se sklem 8mm PLANIBEL BRONZ v AL RÁMU, panty | kompl. | 1 |  | 0
|  | reproduktory - pár umístěné pod spodní lavicí (bez zdroje hudby) | kompl. | 1 |  | 0
|  | Nouzové tlačítko | ks | 1 |  | 0
|  | CELKEM ZA FINSKOU SAUNU |  |  |  | 0

## SOLNÁ SAUNA
SOLNÁ SAUNA
Kód | Pozice na výkrese | Zkrácený text dodávky - montáže | MJ | POČET | J.CENA | DODÁVKA
Rozměry (š x h x v): 4240 x 3050 x 2400 mm
5 | 311 c | SOLNÁ SAUNA
|  | Veřejná vestavěná SOLNÁ SAUNA sendvičového typu. Cena zahrnuje vnitřní obložení stěn z palubek z kartáčovného THERMO SMKRu: rovné stěny min. šíře 190 x 20 mm a oblouková stěna ze solných cihel 50x100x200 mm s podsvícením (efekt celé podsvícené stěny); interiér - z širokého masivního CERDU, lavice CEDR šíře 600mm - s širokými lamelami na sedací části - lavice mají vyjímatelný sedací rošt (konstrukce lavic na stabilním základu ze smrkového dřeva), opěrky zad s širokými lamelami z CEDRu, mezilavicové výplně - CEDR, 6x podhlavník, podlahový plastový rošt, 6x stropní bodové světlo, Liniové RGB osvětlení v zadní hraně horní lavice, teploměr, nouzové osvětlení | kompl. | 1 |  | 0
|  | topidlo (36 kW/380V), saunové kameny (75kg), možno polévat, topidlo osazeno automatickou ochranou regulace externí digitální s grafickým podsvíceným LCD displejem - menu v českém jazyce, umožňuje nastavení teploty, doby provozu, času zapnutí a intenzity vnitřního osvětlení, 2x teplotní čidlo pro lepší rozložení teploty v sauně. Elektrorevize | kompl. | 1 |  | 0
|  | Dveře 80 x 200 cm se sklem 8mm PLANIBEL BRONZ v AL RÁMU, panty | kompl. | 1 |  | 0
|  | reproduktory - pár umístěné pod spodní lavicí (bez zdroje hudby) | kompl. | 1 |  | 0
|  | Nouzové tlačítko | ks | 1 |  | 0
|  | CELKEM ZA FINSKOU SAUNU |  |  |  | 0

## AROMA SAUNA
AROMA SAUNA
Kód | Pozice na výkrese | Zkrácený text dodávky - montáže | MJ | POČET | J.CENA | DODÁVKA
Rozměry (š x h x v): 5350 x 2850 x 2400 mm
6 | 311 d | AROMA SAUNA
|  | Veřejná vestavěná AROMA SAUNA sauna sendvičového typu. Cena zahrnuje vnitřní obložení stěn z palubek CEDR:rovné stěny min. šíře 114 mm x 18 mm a oblouková stěna ve stylu lamelového obkladu také z palubek ABACHI 69 x 24 mm; interiér - kombinace širokého masivního CERDU a masivního ABACHI, lavice ABACHI/CEDR šíře 600mm s širokými lamelami na sedací části a masivní hranou - lavice mají vyjímatelný sedací rošt (konstrukce lavic na stabilním základu ze smrkového dřeva), opěrky zad - ABACHI/CEDR, mezilavicové výplně - ABACHI, 4x podhlavník, podlahový plastový rošt, 6x stropní bodové světlo, nepřímé osvětlení LED pásky (rampa cca 30 cm od stropu) na zadní stěně sauny a liniové LED osvětlení v zadní hraně horní lavice, teploměr/vlhkoměr, přesýpací hodiny, nouzové osvětlení | kompl. | 1 |  | 0
|  | topidlo - černé(24,0kW/380V), saunové kameny, možno polévat, topidlo osazeno automatickou ochranou, automatické dopouštění vody regulace externí digitální s grafickým podsvíceným LCD displejem - menu v českém jazyce, umožňuje nastavení teploty, doby provozu, času zapnutí a intenzity vnitřního osvětlení, 2x teplotní čidlo pro lepší rozložení teploty v sauně a 1x vlhkostní čidlo. Elektrorevize | kompl. | 1 |  | 0
|  | Dveře 80 x 200 cm se sklem 8mm PLANIBEL BRONZ v AL RÁMU, panty | kompl. | 1 |  | 0
|  | reproduktory - pár umístěné pod spodní lavicí (bez zdroje hudby) | kompl. | 1 |  | 0
|  | Nouzové tlačítko | ks | 1 |  | 0
|  | CELKEM ZA BI-O SAUNU |  |  |  | 0

## 02a - SO 02 - Dostavba - ...
[18 empty] | {e8311467-a734-456b-8864-2be9036d4510} | [5 empty] | VV0021 | Výkaz (20) | 856,45 | 3
[18 empty] | 2 | [5 empty] | VV0004 | Výkaz (3) | 1445,977 | 3
| KRYCÍ LIST SOUPISU PRACÍ | [7 empty] | v --- níže se nacházejí doplnkové a pomocné údaje k sestavám --- v | [8 empty] | False | [5 empty] | VV0031 | Výkaz (30) | 988,7 | 3
[24 empty] | VV0033 | Výkaz (32) | 96,834 | 3
| Stavba: | [22 empty] | VV0032 | Výkaz (31) | 769,2 | 3
|  | Dostavba sportovně rekreačního areálu Petynka | [21 empty] | VV0005 | Výkaz (4) | 76,92 | 3
| Objekt: | [22 empty] | VV0006 | Výkaz (5) | 7,403 | 3
|  | 02a - SO 02 - Dostavba - 2. část ( šatny ) | [21 empty] | VV0007 | Výkaz (6) | 4,627 | 3
[24 empty] | VV0002 | Výkaz (1) | 769,2 | 3
| KSO: |  | 802 24 |  |  | CC-CZ: | [17 empty] | VV0008 | Výkaz (7) | 849,056 | 3
| Místo: |  | Praha |  |  | Datum: | 21. 7. 2025 | [16 empty] | VV0034 | Výkaz (33) | 0,046 | 3
[24 empty] | VV0035 | Výkaz (34) | 6,411 | 3
| Zadavatel: |  |  |  |  | IČ: | [17 empty] | VV0036 | Výkaz (35) | 70,463 | 3
|  | SNEO, a.s. |  |  |  | DIČ: | [17 empty] | VV0037 | Výkaz (36) | 769,2 | 3
[24 empty] | VV0003 | Výkaz (2) | 281,373 | 3
| Účastník: |  |  |  |  | IČ: | Vyplň údaj | [16 empty] | VV0029 | Výkaz (28) | 548,96 | 3
|  | Vyplň údaj |  |  |  | DIČ: | Vyplň údaj | [16 empty] | VV0030 | Výkaz (29) | 548,96 | 3
[24 empty] | VV0027 | Výkaz (26) | 548,96 | 3
| Projektant: |  |  |  |  | IČ: | [17 empty] | VV0010 | Výkaz (9) | 769,2 | 3
|  | Ateliér 11 Hradec Králové s.r.o. |  |  |  | DIČ: | [17 empty] | VV0038 | Výkaz (37) | 61 | 3
[24 empty] | VV0039 | Výkaz (38) | 88 | 3
| Zpracovatel: |  |  |  |  | IČ: | [17 empty] | VV0040 | Výkaz (39) | 17 | 3
[6 empty] | DIČ: | [17 empty] | VV0050 | Výkaz (49) | 17 | 3
[24 empty] | VV0051 | Výkaz (50) | 10 | 3
| Poznámka: | [22 empty] | VV0041 | Výkaz (40) | 22 | 3
|  | Soupis prací je sestaven s využitím Cenové soustavy ÚRS. Položky, které pochází z této cenové soustavy, jsou ve sloupci 'Cenová soustava' označeny popisem 'CS ÚRS' a úrovní příslušného kalendářního pololetí. Veškeré další informace vymezující popis a podmínky použití těchto položek z Cenové soustavy, které nejsou uvedeny přímo v soupisu prací, jsou neomezeně dálkově k dispozici na www.cs-urs.cz, sekce Cenové a technické podmínky. | [21 empty] | VV0042 | Výkaz (41) | 3 | 3
[24 empty] | VV0052 | Výkaz (51) | 25 | 3
[24 empty] | VV0043 | Výkaz (42) | 1 | 3
| Cena bez DPH | [5 empty] | 0 | [16 empty] | VV0053 | Výkaz (52) | 1 | 3
[24 empty] | VV0044 | Výkaz (43) | 1 | 3
|  |  | Základ daně |  |  | Sazba daně | Výše daně | [16 empty] | VV0054 | Výkaz (53) | 1 | 3
| DPH | základní | 0 |  |  | 21% | 0 | [16 empty] | VV0045 | Výkaz (44) | 7 | 3
|  | snížená | 0 |  |  | 12% | 0 | [16 empty] | VV0055 | Výkaz (54) | 7 | 3
|  | zákl. přenesená | 0 |  |  | 21% | 0 | [16 empty] | VV0056 | Výkaz (55) | 52 | 3
|  | sníž. přenesená | 0 |  |  | 12% | 0 | [16 empty] | VV0046 | Výkaz (45) | 25 | 3
|  | nulová | 0 |  |  | 0% | 0 | [16 empty] | VV0057 | Výkaz (56) | 7 | 3
[24 empty] | VV0058 | Výkaz (57) | 25 | 3
| Cena s DPH |  |  | v | CZK |  | 0 | [16 empty] | VV0059 | Výkaz (58) | 1 | 3
[24 empty] | VV0047 | Výkaz (46) | 7 | 3
[24 empty] | VV0048 | Výkaz (47) | 36 | 3
[24 empty] | VV0060 | Výkaz (59) | 36 | 3
[24 empty] | VV0049 | Výkaz (48) | 25 | 3
[24 empty] | VV0061 | Výkaz (60) | 25 | 3
REKAPITULACE ČLENĚNÍ SOUPISU PRACÍ | [23 empty] | VV0062 | Výkaz (61) | 1 | 3
[24 empty] | VV0063 | Výkaz (62) | 1 | 3
Stavba: | [23 empty] | VV0064 | Výkaz (63) | 10 | 3
|  | Dostavba sportovně rekreačního areálu Petynka | [21 empty] | VV0012 | Výkaz (11) | 769,2 | 3
Objekt: | [23 empty] | VV0018 | Výkaz (17) | 429,97 | 3
|  | 02a - SO 02 - Dostavba - 2. část ( šatny ) | [21 empty] | VV0013 | Výkaz (12) | 220,24 | 3
[24 empty] | VV0014 | Výkaz (13) | 548,96 | 3
Místo: |  |  | Praha |  |  | Datum: | 21. 7. 2025 | [16 empty] | VV0016 | Výkaz (15) | 12,59 | 3
[24 empty] | VV0017 | Výkaz (16) | 536,37 | 3
Zadavatel: |  |  | SNEO, a.s. |  |  | Projektant: | Ateliér 11 Hradec Králové s.r.o. | [16 empty] | VV0015 | Výkaz (14) | 536,37 | 3
Účastník: |  |  | Vyplň údaj |  |  | Zpracovatel: | [17 empty] | VV0019 | Výkaz (18) | 871,856 | 3
[24 empty] | VV0020 | Výkaz (19) | 23,864 | 3
Kód dílu - Popis | [6 empty] | Cena celkem [CZK] | [16 empty] | VV0022 | Výkaz (21) | 31 | 3
[24 empty] | VV0023 | Výkaz (22) | 49,784 | 3
Náklady stavby celkem | [6 empty] | 0 | [11 empty] | -1 |  |  |  |  | VV0026 | Výkaz (25) | 34 | 3
| HSV - Práce a dodávky HSV | [5 empty] | 0 | [16 empty] | VV0028 | Výkaz (27) | 548,96 | 3
| 6 - Úpravy povrchů, podlahy a osazování výplní | [5 empty] | 0 | [16 empty] | VV0024 | Výkaz (23) | 124,46 | 3
| 9 - Ostatní konstrukce a práce, bourání | [5 empty] | 0 | [16 empty] | VV0025 | Výkaz (24) | 77,5 | 3
| 997 - Doprava suti a vybouraných hmot | [5 empty] | 0 | [16 empty] | VV0065 | Výkaz (64) | 148 | 3
| 998 - Přesun hmot | [5 empty] | 0 | [16 empty] | VV0066 | Výkaz (65) | 42 | 3
| PSV - Práce a dodávky PSV | [5 empty] | 0 | [16 empty] | VV0067 | Výkaz (66) | 18 | 3
| 711 - Izolace proti vodě, vlhkosti a plynům | [5 empty] | 0 | [16 empty] | VV0068 | Výkaz (67) | 422 | 3
| 713 - Izolace tepelné | [5 empty] | 0
| 721 - Zdravotechnika - vnitřní kanalizace | [5 empty] | 0
| 722 - Zdravotechnika - vnitřní vodovod | [5 empty] | 0
| 725 - Zdravotechnika - zařizovací předměty | [5 empty] | 0
| 771 - Podlahy z dlaždic | [5 empty] | 0
| 775 - Podlahy skládané | [5 empty] | 0
| 781 - Dokončovací práce - obklady | [5 empty] | 0
| 784 - Dokončovací práce - malby a tapety | [5 empty] | 0
| HZS - Hodinové zúčtovací sazby | [5 empty] | 0
| OST - Ostatní | [5 empty] | 0
| OST1 - Ostatní práce, dodávky a činnosti | [5 empty] | 0
| VRN - Vedlejší rozpočtové náklady | [5 empty] | 0
| VRN3 - Zařízení staveniště | [5 empty] | 0
| VRN6 - Územní vlivy | [5 empty] | 0
| VRN7 - Provozní vlivy | [5 empty] | 0
SOUPIS PRACÍ
Stavba:
Dostavba sportovně rekreačního areálu Petynka
Objekt:
02a - SO 02 - Dostavba - 2. část ( šatny )
Místo: |  |  | Praha |  |  | Datum: | 21. 7. 2025
Zadavatel: |  |  | SNEO, a.s. |  |  | Projektant: | Ateliér 11 Hradec Králové s.r.o.
Účastník: |  |  | Vyplň údaj |  |  | Zpracovatel:
PČ | Typ | Kód | Popis | MJ | Množství | J.cena [CZK] | Cena celkem [CZK] | Cenová soustava |  | DPH | J. Nh [h] | Nh celkem [h] | J. hmotnost [t] | Hmotnost celkem [t] | J. suť [t] | Suť Celkem [t]
Náklady soupisu celkem | [6 empty] | 0 |  |  |  |  | 0 |  | 349.6976 |  | 329.5902 |  | D | -1 | [14 empty] | 0
| D | HSV | Práce a dodávky HSV |  |  |  | 0 |  |  |  |  | 0 |  | 268.6895 |  | 320.1681 | 1 | D | 0 |  |  |  | ROZPOCET | [10 empty] | 0
| D | 6 | Úpravy povrchů, podlahy a osazování výplní |  |  |  | 0 |  |  |  |  | 0 |  | 268.651 |  | 12.3982 | 1 | D | 1 |  |  |  | ROZPOCET | [10 empty] | 0
1 | K | 611325416 | Oprava vápenocementové omítky vnitřních ploch hladké, tl. do 20 mm, s celoplošným přeštukováním, tl. štuku do 3 mm stropů, v rozsahu opravované plochy do 10% | m2 | 856.45 |  | 0 | CS ÚRS 2025 01 |  | základní |  | 0 | 0.00941 | 8.0592 | 0 | 0 | 4 | K | 2 |  |  |  | ROZPOCET |  |  |  |  | 0 | 0 | 0 | 0 | 0 | 1 | 0 | 4 | 1698612897
| Online PSC |  | https://podminky.urs.cz/item/CS_URS_2025_01/611325416 | [14 empty] | Online PSC | 2
| VV |  | "Množství určené pomocí aplikace Výměry. | [14 empty] | VV | 2 | 1 | True | 0 | ROZPOCET
| VV |  | "43,220 "m.č. 103" | [14 empty] | VV | 2 | 1 | True | 0 | ROZPOCET
| VV |  | "40,800 "m.č. 104" | [14 empty] | VV | 2 | 1 | True | 0 | ROZPOCET
| VV |  | "2,690 "m.č. 104.1" | [14 empty] | VV | 2 | 1 | True | 0 | ROZPOCET
| VV |  | "2,690 "m.č. 104.2" | [14 empty] | VV | 2 | 1 | True | 0 | ROZPOCET
| VV |  | "40,990 "m.č. 105" | [14 empty] | VV | 2 | 1 | True | 0 | ROZPOCET
| VV |  | "2,690 "m.č. 105.1" | [14 empty] | VV | 2 | 1 | True | 0 | ROZPOCET
| VV |  | "2,720 "m.č. 105.2" | [14 empty] | VV | 2 | 1 | True | 0 | ROZPOCET
| VV |  | "32,120 "m.č. 106" | [14 empty] | VV | 2 | 1 | True | 0 | ROZPOCET
| VV |  | "1,570 "m.č. 107" | [14 empty] | VV | 2 | 1 | True | 0 | ROZPOCET
| VV |  | "16,740 "m.č. 108" | [14 empty] | VV | 2 | 1 | True | 0 | ROZPOCET
| VV |  | "4,730 "m.č. 108.1" | [14 empty] | VV | 2 | 1 | True | 0 | ROZPOCET
| VV |  | "1,360 "m.č. 108.2" | [14 empty] | VV | 2 | 1 | True | 0 | ROZPOCET
| VV |  | "1,450 "m.č. 108.3" | [14 empty] | VV | 2 | 1 | True | 0 | ROZPOCET
| VV |  | "16,250 "m.č. 109" | [14 empty] | VV | 2 | 1 | True | 0 | ROZPOCET
| VV |  | "5,580 "m.č. 109.1" | [14 empty] | VV | 2 | 1 | True | 0 | ROZPOCET
| VV |  | "1,260 "m.č. 109.2" | [14 empty] | VV | 2 | 1 | True | 0 | ROZPOCET
| VV |  | "1,220 "m.č. 109.3" | [14 empty] | VV | 2 | 1 | True | 0 | ROZPOCET
| VV |  | "16,240 "m.č. 110" | [14 empty] | VV | 2 | 1 | True | 0 | ROZPOCET
| VV |  | "5,580 "m.č. 110.1" | [14 empty] | VV | 2 | 1 | True | 0 | ROZPOCET
| VV |  | "1,260 "m.č. 110.2" | [14 empty] | VV | 2 | 1 | True | 0 | ROZPOCET
| VV |  | "1,210 "m.č. 110.3" | [14 empty] | VV | 2 | 1 | True | 0 | ROZPOCET
| VV |  | "43,260 "m.č. 113" | [14 empty] | VV | 2 | 1 | True | 0 | ROZPOCET
| VV |  | "40,840 "m.č. 114" | [14 empty] | VV | 2 | 1 | True | 0 | ROZPOCET
| VV |  | "2,680 "m.č. 114.1" | [14 empty] | VV | 2 | 1 | True | 0 | ROZPOCET
| VV |  | "2,690 "m.č. 114.2" | [14 empty] | VV | 2 | 1 | True | 0 | ROZPOCET
| VV |  | "41,020 "m.č. 115" | [14 empty] | VV | 2 | 1 | True | 0 | ROZPOCET
| VV |  | "2,680 "m.č. 115.1" | [14 empty] | VV | 2 | 1 | True | 0 | ROZPOCET
| VV |  | "2,660 "m.č. 115.2" | [14 empty] | VV | 2 | 1 | True | 0 | ROZPOCET
| VV |  | "31,560 "m.č. 116" | [14 empty] | VV | 2 | 1 | True | 0 | ROZPOCET
| VV |  | "0,460 "m.č. 117" | [14 empty] | VV | 2 | 1 | True | 0 | ROZPOCET
| VV |  | "16,600 "m.č. 118" | [14 empty] | VV | 2 | 1 | True | 0 | ROZPOCET
| VV |  | "4,730 "m.č. 118.1" | [14 empty] | VV | 2 | 1 | True | 0 | ROZPOCET
| VV |  | "2,990 "m.č. 118.2" | [14 empty] | VV | 2 | 1 | True | 0 | ROZPOCET
| VV |  | "16,250 "m.č. 119" | [14 empty] | VV | 2 | 1 | True | 0 | ROZPOCET
| VV |  | "5,580 "m.č. 119.1" | [14 empty] | VV | 2 | 1 | True | 0 | ROZPOCET
| VV |  | "1,270 "m.č. 119.2" | [14 empty] | VV | 2 | 1 | True | 0 | ROZPOCET
| VV |  | "1,220 "m.č. 119.3" | [14 empty] | VV | 2 | 1 | True | 0 | ROZPOCET
| VV |  | "14,170 "m.č. 120" | [14 empty] | VV | 2 | 1 | True | 0 | ROZPOCET
| VV |  | "5,580 "m.č. 120.1" | [14 empty] | VV | 2 | 1 | True | 0 | ROZPOCET
| VV |  | "1,270 "m.č. 120.2" | [14 empty] | VV | 2 | 1 | True | 0 | ROZPOCET
| VV |  | "1,220 "m.č. 120.3" | [14 empty] | VV | 2 | 1 | True | 0 | ROZPOCET
| VV |  | "32,480 "m.č. 121" | [14 empty] | VV | 2 | 1 | True | 0 | ROZPOCET
| VV |  | "9,480 "m.č. 122" | [14 empty] | VV | 2 | 1 | True | 0 | ROZPOCET
| VV |  | "11,470 "m.č. 123" | [14 empty] | VV | 2 | 1 | True | 0 | ROZPOCET
| VV |  | "8,640 "m.č. 124" | [14 empty] | VV | 2 | 1 | True | 0 | ROZPOCET
| VV |  | "2,560 "m.č. 125" | [14 empty] | VV | 2 | 1 | True | 0 | ROZPOCET
| VV |  | "1,560 "m.č. 125.1" | [14 empty] | VV | 2 | 1 | True | 0 | ROZPOCET
| VV |  | "2,120 "m.č. 126" | [14 empty] | VV | 2 | 1 | True | 0 | ROZPOCET
| VV |  | "43,260 "m.č. 113" | [14 empty] | VV | 2 | 1 | True | 0 | ROZPOCET
| VV |  | "40,840 "m.č. 114" | [14 empty] | VV | 2 | 1 | True | 0 | ROZPOCET
| VV |  | "2,680 "m.č. 114.1" | [14 empty] | VV | 2 | 1 | True | 0 | ROZPOCET
| VV |  | "2,690 "m.č. 114.2" | [14 empty] | VV | 2 | 1 | True | 0 | ROZPOCET
| VV |  | "41,020 "m.č. 115" | [14 empty] | VV | 2 | 1 | True | 0 | ROZPOCET
| VV |  | "2,680 "m.č. 115.1" | [14 empty] | VV | 2 | 1 | True | 0 | ROZPOCET
| VV |  | "2,660 "m.č. 115.2" | [14 empty] | VV | 2 | 1 | True | 0 | ROZPOCET
| VV |  | "31,560 "m.č. 116" | [14 empty] | VV | 2 | 1 | True | 0 | ROZPOCET
| VV |  | "0,460 "m.č. 117" | [14 empty] | VV | 2 | 1 | True | 0 | ROZPOCET
| VV |  | "16,600 "m.č. 118" | [14 empty] | VV | 2 | 1 | True | 0 | ROZPOCET
| VV |  | "4,730 "m.č. 118.1" | [14 empty] | VV | 2 | 1 | True | 0 | ROZPOCET
| VV |  | "2,990 "m.č. 118.2" | [14 empty] | VV | 2 | 1 | True | 0 | ROZPOCET
| VV |  | "16,250 "m.č. 119" | [14 empty] | VV | 2 | 1 | True | 0 | ROZPOCET
| VV |  | "5,580 "m.č. 119.1" | [14 empty] | VV | 2 | 1 | True | 0 | ROZPOCET
| VV |  | "1,270 "m.č. 119.2" | [14 empty] | VV | 2 | 1 | True | 0 | ROZPOCET
| VV |  | "1,220 "m.č. 119.3" | [14 empty] | VV | 2 | 1 | True | 0 | ROZPOCET
| VV |  | "14,170 "m.č. 120" | [14 empty] | VV | 2 | 1 | True | 0 | ROZPOCET
| VV |  | "5,580 "m.č. 120.1" | [14 empty] | VV | 2 | 1 | True | 0 | ROZPOCET
| VV |  | "1,270 "m.č. 120.2" | [14 empty] | VV | 2 | 1 | True | 0 | ROZPOCET
| VV |  | "1,220 "m.č. 120.3" | [14 empty] | VV | 2 | 1 | True | 0 | ROZPOCET
| VV |  | "32,480 "m.č. 121" | [14 empty] | VV | 2 | 1 | True | 0 | ROZPOCET
| VV |  | "9,480 "m.č. 122" | [14 empty] | VV | 2 | 1 | True | 0 | ROZPOCET
| VV |  | "11,470 "m.č. 123" | [14 empty] | VV | 2 | 1 | True | 0 | ROZPOCET
| VV |  | "8,640 "m.č. 124" | [14 empty] | VV | 2 | 1 | True | 0 | ROZPOCET
| VV |  | "2,560 "m.č. 125" | [14 empty] | VV | 2 | 1 | True | 0 | ROZPOCET
| VV |  | "1,560 "m.č. 125.1" | [14 empty] | VV | 2 | 1 | True | 0 | ROZPOCET
| VV |  | "2,120 "m.č. 126" | [14 empty] | VV | 2 | 1 | True | 0 | ROZPOCET
| VV |  | VV0021 |  | 856.45 | [12 empty] | VV | 2 | 2 | True | 1 | ROZPOCET
2 | K | 612131101 | Podkladní a spojovací vrstva vnitřních omítaných ploch cementový postřik nanášený ručně celoplošně stěn | m2 | 1445.977 |  | 0 | CS ÚRS 2025 01 |  | základní |  | 0 | 0.00735 | 10.6279 | 0 | 0 | 4 | K | 2 |  |  |  | ROZPOCET |  |  |  |  | 0 | 0 | 0 | 0 | 0 | 1 | 0 | 4 | -1813689898
| Online PSC |  | https://podminky.urs.cz/item/CS_URS_2025_01/612131101 | [14 empty] | Online PSC | 2
| VV |  | "Množství určené pomocí aplikace Výměry. | [14 empty] | VV | 2 | 1 | True | 0 | ROZPOCET
| VV |  | "K.O. do výšky stropu/podlhedu | [14 empty] | VV | 2 | 1 | True | 0 | ROZPOCET
| VV |  | "415,268 "m.č. 101, 101.1, 101.2, 102 a 112" | [14 empty] | VV | 2 | 1 | True | 0 | ROZPOCET
| VV |  | "K.O. do výšky 2,50 m | [14 empty] | VV | 2 | 1 | True | 0 | ROZPOCET
| VV |  | "42,804 "m.č. 106" * 2,500 | [14 empty] | VV | 2 | 1 | True | 0 | ROZPOCET
| VV |  | "5,490 "m.č. 107" * 2,500 | [14 empty] | VV | 2 | 1 | True | 0 | ROZPOCET
| VV |  | "20,064 "m.č. 108" * 2,500 | [14 empty] | VV | 2 | 1 | True | 0 | ROZPOCET
| VV |  | "8,775 "m.č. 108.1" * 2,500 | [14 empty] | VV | 2 | 1 | True | 0 | ROZPOCET
| VV |  | "4,849 "m.č. 108.2" * 2,500 | [14 empty] | VV | 2 | 1 | True | 0 | ROZPOCET
| VV |  | "4,975 "m.č. 108.3" * 2,500 | [14 empty] | VV | 2 | 1 | True | 0 | ROZPOCET
| VV |  | "21,921 "m.č. 109" * 2,500 | [14 empty] | VV | 2 | 1 | True | 0 | ROZPOCET
| VV |  | "9,623 "m.č. 109.1" * 2,500 | [14 empty] | VV | 2 | 1 | True | 0 | ROZPOCET
| VV |  | "4,565 "m.č. 109.2" * 2,500 | [14 empty] | VV | 2 | 1 | True | 0 | ROZPOCET
| VV |  | "4,501 "Plocha m.č. 109.3" * 2,500 | [14 empty] | VV | 2 | 1 | True | 0 | ROZPOCET
| VV |  | "21,901 "m.č. 110" * 2,500 | [14 empty] | VV | 2 | 1 | True | 0 | ROZPOCET
| VV |  | "9,625 "m.č. 110.1" * 2,500 | [14 empty] | VV | 2 | 1 | True | 0 | ROZPOCET
| VV |  | "4,566 "m.č. 110.2" * 2,500 | [14 empty] | VV | 2 | 1 | True | 0 | ROZPOCET
| VV |  | "4,499 "m.č. 110.3" * 2,500 | [14 empty] | VV | 2 | 1 | True | 0 | ROZPOCET
| VV |  | "43,144 "m.č. 116" * 2,500 | [14 empty] | VV | 2 | 1 | True | 0 | ROZPOCET
| VV |  | "2,720 "m.č. 117" * 2,500 | [14 empty] | VV | 2 | 1 | True | 0 | ROZPOCET
| VV |  | "22,267 "m.č. 118" * 2,500 | [14 empty] | VV | 2 | 1 | True | 0 | ROZPOCET
| VV |  | "8,775 "m.č. 118.1" * 2,500 | [14 empty] | VV | 2 | 1 | True | 0 | ROZPOCET
| VV |  | "7,130 "m.č. 118.2" * 2,500 | [14 empty] | VV | 2 | 1 | True | 0 | ROZPOCET
| VV |  | "21,919 "m.č. 119" * 2,500 | [14 empty] | VV | 2 | 1 | True | 0 | ROZPOCET
| VV |  | "9,625 "m.č. 119.1" * 2,500 | [14 empty] | VV | 2 | 1 | True | 0 | ROZPOCET
| VV |  | "4,575 "m.č. 119.2" * 2,500 | [14 empty] | VV | 2 | 1 | True | 0 | ROZPOCET
| VV |  | "4,500 "m.č. 119.3" * 2,500 | [14 empty] | VV | 2 | 1 | True | 0 | ROZPOCET
| VV |  | "21,917 "m.č. 120" * 2,500 | [14 empty] | VV | 2 | 1 | True | 0 | ROZPOCET
| VV |  | "9,625 "m.č. 120.1" * 2,500 | [14 empty] | VV | 2 | 1 | True | 0 | ROZPOCET
| VV |  | "4,575 "m.č. 120.2" * 2,500 | [14 empty] | VV | 2 | 1 | True | 0 | ROZPOCET
| VV |  | "4,500 "m.č. 120.3" * 2,500 | [14 empty] | VV | 2 | 1 | True | 0 | ROZPOCET
| VV |  | "14,920 "m.č. 123" * 2,500 | [14 empty] | VV | 2 | 1 | True | 0 | ROZPOCET
| VV |  | "6,415 "m.č. 125" * 2,500 | [14 empty] | VV | 2 | 1 | True | 0 | ROZPOCET
| VV |  | "5,263 "m.č. 125.1" * 2,500 | [14 empty] | VV | 2 | 1 | True | 0 | ROZPOCET
| VV |  | "6,042 "m.č. 126" * 2,500 | [14 empty] | VV | 2 | 1 | True | 0 | ROZPOCET
| VV |  | "7,348 "m.č. 127" * 2,500 | [14 empty] | VV | 2 | 1 | True | 0 | ROZPOCET
| VV |  | "10,350 "m.č. 128" * 2,500 | [14 empty] | VV | 2 | 1 | True | 0 | ROZPOCET
| VV |  | "4,799 "m.č. 128.2" * 2,500 | [14 empty] | VV | 2 | 1 | True | 0 | ROZPOCET
| VV |  | "4,900 "m.č. 129.1" * 2,500 | [14 empty] | VV | 2 | 1 | True | 0 | ROZPOCET
| VV |  | "5,000 "m.č. 129.2" * 2,500 | [14 empty] | VV | 2 | 1 | True | 0 | ROZPOCET
| VV |  | "5,001 "m.č. 130" * 2,500 | [14 empty] | VV | 2 | 1 | True | 0 | ROZPOCET
| VV |  | "4,198 "m.č. 131" * 2,500 | [14 empty] | VV | 2 | 1 | True | 0 | ROZPOCET
| VV |  | "4,613 "m.č. 132" * 2,500 | [14 empty] | VV | 2 | 1 | True | 0 | ROZPOCET
| VV |  | VV0004 |  | 1445.977 | [12 empty] | VV | 2 | 2 | True | 1 | ROZPOCET
3 | K | 612325416 | Oprava vápenocementové omítky vnitřních ploch hladké, tl. do 20 mm, s celoplošným přeštukováním, tl. štuku do 3 mm stěn, v rozsahu opravované plochy do 10% | m2 | 988.7 |  | 0 | CS ÚRS 2025 01 |  | základní |  | 0 | 0.0093 | 9.1949 | 0 | 0 | 4 | K | 2 |  |  |  | ROZPOCET |  |  |  |  | 0 | 0 | 0 | 0 | 0 | 1 | 0 | 4 | 1321234633
| Online PSC |  | https://podminky.urs.cz/item/CS_URS_2025_01/612325416 | [14 empty] | Online PSC | 2
| VV |  | "Množství určené pomocí aplikace Výměry. | [14 empty] | VV | 2 | 1 | True | 0 | ROZPOCET
| VV |  | "pruh nad keramickým obkladem výšky 0,27 m | [14 empty] | VV | 2 | 1 | True | 0 | ROZPOCET
| VV |  | "42,804 "m.č. 106" * 0,270 | [14 empty] | VV | 2 | 1 | True | 0 | ROZPOCET
| VV |  | "5,490 "m.č. 107" * 0,270 | [14 empty] | VV | 2 | 1 | True | 0 | ROZPOCET
| VV |  | "20,064 "m.č. 108" * 0,270 | [14 empty] | VV | 2 | 1 | True | 0 | ROZPOCET
| VV |  | "8,775 "m.č. 108.1" * 0,270 | [14 empty] | VV | 2 | 1 | True | 0 | ROZPOCET
| VV |  | "4,849 "m.č. 108.2" * 0,270 | [14 empty] | VV | 2 | 1 | True | 0 | ROZPOCET
| VV |  | "4,975 "m.č. 108.3" * 0,270 | [14 empty] | VV | 2 | 1 | True | 0 | ROZPOCET
| VV |  | "21,921 "m.č. 109" * 0,270 | [14 empty] | VV | 2 | 1 | True | 0 | ROZPOCET
| VV |  | "9,623 "m.č. 109.1" * 0,270 | [14 empty] | VV | 2 | 1 | True | 0 | ROZPOCET
| VV |  | "4,565 "m.č. 109.2" * 0,270 | [14 empty] | VV | 2 | 1 | True | 0 | ROZPOCET
| VV |  | "4,501 "Plocha m.č. 109.3" * 0,270 | [14 empty] | VV | 2 | 1 | True | 0 | ROZPOCET
| VV |  | "21,901 "m.č. 110" * 0,270 | [14 empty] | VV | 2 | 1 | True | 0 | ROZPOCET
| VV |  | "9,625 "m.č. 110.1" * 0,270 | [14 empty] | VV | 2 | 1 | True | 0 | ROZPOCET
| VV |  | "4,566 "m.č. 110.2" * 0,270 | [14 empty] | VV | 2 | 1 | True | 0 | ROZPOCET
| VV |  | "4,499 "m.č. 110.3" * 0,270 | [14 empty] | VV | 2 | 1 | True | 0 | ROZPOCET
| VV |  | "43,144 "m.č. 116" * 0,270 | [14 empty] | VV | 2 | 1 | True | 0 | ROZPOCET
| VV |  | "2,720 "m.č. 117" * 0,270 | [14 empty] | VV | 2 | 1 | True | 0 | ROZPOCET
| VV |  | "22,267 "m.č. 118" * 0,270 | [14 empty] | VV | 2 | 1 | True | 0 | ROZPOCET
| VV |  | "8,775 "m.č. 118.1" * 0,270 | [14 empty] | VV | 2 | 1 | True | 0 | ROZPOCET
| VV |  | "7,130 "m.č. 118.2" * 0,270 | [14 empty] | VV | 2 | 1 | True | 0 | ROZPOCET
| VV |  | "21,919 "m.č. 119" * 0,270 | [14 empty] | VV | 2 | 1 | True | 0 | ROZPOCET
| VV |  | "9,625 "m.č. 119.1" * 0,270 | [14 empty] | VV | 2 | 1 | True | 0 | ROZPOCET
| VV |  | "4,575 "m.č. 119.2" * 0,270 | [14 empty] | VV | 2 | 1 | True | 0 | ROZPOCET
| VV |  | "4,500 "m.č. 119.3" * 0,270 | [14 empty] | VV | 2 | 1 | True | 0 | ROZPOCET
| VV |  | "21,917 "m.č. 120" * 0,270 | [14 empty] | VV | 2 | 1 | True | 0 | ROZPOCET
| VV |  | "9,625 "m.č. 120.1" * 0,270 | [14 empty] | VV | 2 | 1 | True | 0 | ROZPOCET
| VV |  | "4,575 "m.č. 120.2" * 0,270 | [14 empty] | VV | 2 | 1 | True | 0 | ROZPOCET
| VV |  | "4,500 "m.č. 120.3" * 0,270 | [14 empty] | VV | 2 | 1 | True | 0 | ROZPOCET
| VV |  | "14,920 "m.č. 123" * 0,270 | [14 empty] | VV | 2 | 1 | True | 0 | ROZPOCET
| VV |  | "6,415 "m.č. 125" * 0,270 | [14 empty] | VV | 2 | 1 | True | 0 | ROZPOCET
| VV |  | "5,263 "m.č. 125.1" * 0,270 | [14 empty] | VV | 2 | 1 | True | 0 | ROZPOCET
| VV |  | "6,042 "m.č. 126" * 0,270 | [14 empty] | VV | 2 | 1 | True | 0 | ROZPOCET
| VV |  | "7,348 "m.č. 127" * 0,270 | [14 empty] | VV | 2 | 1 | True | 0 | ROZPOCET
| VV |  | "10,350 "m.č. 128" * 0,270 | [14 empty] | VV | 2 | 1 | True | 0 | ROZPOCET
| VV |  | "4,799 "m.č. 128.2" * 0,270 | [14 empty] | VV | 2 | 1 | True | 0 | ROZPOCET
| VV |  | "4,900 "m.č. 129.1" * 0,270 | [14 empty] | VV | 2 | 1 | True | 0 | ROZPOCET
| VV |  | "5,000 "m.č. 129.2" * 0,270 | [14 empty] | VV | 2 | 1 | True | 0 | ROZPOCET
| VV |  | "5,001 "m.č. 130" * 0,270 | [14 empty] | VV | 2 | 1 | True | 0 | ROZPOCET
| VV |  | "4,198 "m.č. 131" * 0,270 | [14 empty] | VV | 2 | 1 | True | 0 | ROZPOCET
| VV |  | "4,613 "m.č. 132" * 0,270 | [14 empty] | VV | 2 | 1 | True | 0 | ROZPOCET
| VV |  | "plná výška místnosti | [14 empty] | VV | 2 | 1 | True | 0 | ROZPOCET
| VV |  | "19,060 "m.č. 102.1" | [14 empty] | VV | 2 | 1 | True | 0 | ROZPOCET
| VV |  | "88,910 "m.č. 103" | [14 empty] | VV | 2 | 1 | True | 0 | ROZPOCET
| VV |  | "88,873 "m.č. 104" | [14 empty] | VV | 2 | 1 | True | 0 | ROZPOCET
| VV |  | "20,873 "m.č. 104.1" | [14 empty] | VV | 2 | 1 | True | 0 | ROZPOCET
| VV |  | "20,873 "m.č. 104.2" | [14 empty] | VV | 2 | 1 | True | 0 | ROZPOCET
| VV |  | "88,975 "m.č. 105" | [14 empty] | VV | 2 | 1 | True | 0 | ROZPOCET
| VV |  | "20,873 "m.č. 105.1" | [14 empty] | VV | 2 | 1 | True | 0 | ROZPOCET
| VV |  | "21,023 "m.č. 105.2" | [14 empty] | VV | 2 | 1 | True | 0 | ROZPOCET
| VV |  | "17,226 "m.č. 112.1" | [14 empty] | VV | 2 | 1 | True | 0 | ROZPOCET
| VV |  | "88,680 "m.č. 113" | [14 empty] | VV | 2 | 1 | True | 0 | ROZPOCET
| VV |  | "88,573 "m.č. 114" | [14 empty] | VV | 2 | 1 | True | 0 | ROZPOCET
| VV |  | "20,864 "m.č. 114.1" | [14 empty] | VV | 2 | 1 | True | 0 | ROZPOCET
| VV |  | "20,873 "m.č. 114.2" | [14 empty] | VV | 2 | 1 | True | 0 | ROZPOCET
| VV |  | "88,723 "m.č. 115" | [14 empty] | VV | 2 | 1 | True | 0 | ROZPOCET
| VV |  | "20,855 "m.č. 115.1" | [14 empty] | VV | 2 | 1 | True | 0 | ROZPOCET
| VV |  | "20,876 "m.č. 115.2" | [14 empty] | VV | 2 | 1 | True | 0 | ROZPOCET
| VV |  | "46,980 "m.č. 122" | [14 empty] | VV | 2 | 1 | True | 0 | ROZPOCET
| VV |  | "45,433 "m.č. 124" | [14 empty] | VV | 2 | 1 | True | 0 | ROZPOCET
| VV |  | "19,863 "m.č. 128.1" | [14 empty] | VV | 2 | 1 | True | 0 | ROZPOCET
| VV |  | "28,980 "m.č. 129" | [14 empty] | VV | 2 | 1 | True | 0 | ROZPOCET
| VV |  | VV0031 |  | 988.7 | [12 empty] | VV | 2 | 2 | True | 1 | ROZPOCET
4 | K | 612331121 | Omítka cementová vnitřních ploch nanášená ručně jednovrstvá, tloušťky do 10 mm hladká svislých konstrukcí stěn | m2 | 1445.977 |  | 0 | CS ÚRS 2025 01 |  | základní |  | 0 | 0.021 | 30.3655 | 0 | 0 | 4 | K | 2 |  |  |  | ROZPOCET |  |  |  |  | 0 | 0 | 0 | 0 | 0 | 1 | 0 | 4 | 549923387
| Online PSC |  | https://podminky.urs.cz/item/CS_URS_2025_01/612331121 | [14 empty] | Online PSC | 2
| VV |  | "Množství určené pomocí aplikace Výměry. | [14 empty] | VV | 2 | 1 | True | 0 | ROZPOCET
| VV |  | "K.O. do výšky stropu/podlhedu | [14 empty] | VV | 2 | 1 | True | 0 | ROZPOCET
| VV |  | "415,268 "m.č. 101, 101.1, 101.2, 102 a 112" | [14 empty] | VV | 2 | 1 | True | 0 | ROZPOCET
| VV |  | "K.O. do výšky 2,50 m | [14 empty] | VV | 2 | 1 | True | 0 | ROZPOCET
| VV |  | "42,804 "m.č. 106" * 2,500 | [14 empty] | VV | 2 | 1 | True | 0 | ROZPOCET
| VV |  | "5,490 "m.č. 107" * 2,500 | [14 empty] | VV | 2 | 1 | True | 0 | ROZPOCET
| VV |  | "20,064 "m.č. 108" * 2,500 | [14 empty] | VV | 2 | 1 | True | 0 | ROZPOCET
| VV |  | "8,775 "m.č. 108.1" * 2,500 | [14 empty] | VV | 2 | 1 | True | 0 | ROZPOCET
| VV |  | "4,849 "m.č. 108.2" * 2,500 | [14 empty] | VV | 2 | 1 | True | 0 | ROZPOCET
| VV |  | "4,975 "m.č. 108.3" * 2,500 | [14 empty] | VV | 2 | 1 | True | 0 | ROZPOCET
| VV |  | "21,921 "m.č. 109" * 2,500 | [14 empty] | VV | 2 | 1 | True | 0 | ROZPOCET
| VV |  | "9,623 "m.č. 109.1" * 2,500 | [14 empty] | VV | 2 | 1 | True | 0 | ROZPOCET
| VV |  | "4,565 "m.č. 109.2" * 2,500 | [14 empty] | VV | 2 | 1 | True | 0 | ROZPOCET
| VV |  | "4,501 "Plocha m.č. 109.3" * 2,500 | [14 empty] | VV | 2 | 1 | True | 0 | ROZPOCET
| VV |  | "21,901 "m.č. 110" * 2,500 | [14 empty] | VV | 2 | 1 | True | 0 | ROZPOCET
| VV |  | "9,625 "m.č. 110.1" * 2,500 | [14 empty] | VV | 2 | 1 | True | 0 | ROZPOCET
| VV |  | "4,566 "m.č. 110.2" * 2,500 | [14 empty] | VV | 2 | 1 | True | 0 | ROZPOCET
| VV |  | "4,499 "m.č. 110.3" * 2,500 | [14 empty] | VV | 2 | 1 | True | 0 | ROZPOCET
| VV |  | "43,144 "m.č. 116" * 2,500 | [14 empty] | VV | 2 | 1 | True | 0 | ROZPOCET
| VV |  | "2,720 "m.č. 117" * 2,500 | [14 empty] | VV | 2 | 1 | True | 0 | ROZPOCET
| VV |  | "22,267 "m.č. 118" * 2,500 | [14 empty] | VV | 2 | 1 | True | 0 | ROZPOCET
| VV |  | "8,775 "m.č. 118.1" * 2,500 | [14 empty] | VV | 2 | 1 | True | 0 | ROZPOCET
| VV |  | "7,130 "m.č. 118.2" * 2,500 | [14 empty] | VV | 2 | 1 | True | 0 | ROZPOCET
| VV |  | "21,919 "m.č. 119" * 2,500 | [14 empty] | VV | 2 | 1 | True | 0 | ROZPOCET
| VV |  | "9,625 "m.č. 119.1" * 2,500 | [14 empty] | VV | 2 | 1 | True | 0 | ROZPOCET
| VV |  | "4,575 "m.č. 119.2" * 2,500 | [14 empty] | VV | 2 | 1 | True | 0 | ROZPOCET
| VV |  | "4,500 "m.č. 119.3" * 2,500 | [14 empty] | VV | 2 | 1 | True | 0 | ROZPOCET
| VV |  | "21,917 "m.č. 120" * 2,500 | [14 empty] | VV | 2 | 1 | True | 0 | ROZPOCET
| VV |  | "9,625 "m.č. 120.1" * 2,500 | [14 empty] | VV | 2 | 1 | True | 0 | ROZPOCET
| VV |  | "4,575 "m.č. 120.2" * 2,500 | [14 empty] | VV | 2 | 1 | True | 0 | ROZPOCET
| VV |  | "4,500 "m.č. 120.3" * 2,500 | [14 empty] | VV | 2 | 1 | True | 0 | ROZPOCET
| VV |  | "14,920 "m.č. 123" * 2,500 | [14 empty] | VV | 2 | 1 | True | 0 | ROZPOCET
| VV |  | "6,415 "m.č. 125" * 2,500 | [14 empty] | VV | 2 | 1 | True | 0 | ROZPOCET
| VV |  | "5,263 "m.č. 125.1" * 2,500 | [14 empty] | VV | 2 | 1 | True | 0 | ROZPOCET
| VV |  | "6,042 "m.č. 126" * 2,500 | [14 empty] | VV | 2 | 1 | True | 0 | ROZPOCET
| VV |  | "7,348 "m.č. 127" * 2,500 | [14 empty] | VV | 2 | 1 | True | 0 | ROZPOCET
| VV |  | "10,350 "m.č. 128" * 2,500 | [14 empty] | VV | 2 | 1 | True | 0 | ROZPOCET
| VV |  | "4,799 "m.č. 128.2" * 2,500 | [14 empty] | VV | 2 | 1 | True | 0 | ROZPOCET
| VV |  | "4,900 "m.č. 129.1" * 2,500 | [14 empty] | VV | 2 | 1 | True | 0 | ROZPOCET
| VV |  | "5,000 "m.č. 129.2" * 2,500 | [14 empty] | VV | 2 | 1 | True | 0 | ROZPOCET
| VV |  | "5,001 "m.č. 130" * 2,500 | [14 empty] | VV | 2 | 1 | True | 0 | ROZPOCET
| VV |  | "4,198 "m.č. 131" * 2,500 | [14 empty] | VV | 2 | 1 | True | 0 | ROZPOCET
| VV |  | "4,613 "m.č. 132" * 2,500 | [14 empty] | VV | 2 | 1 | True | 0 | ROZPOCET
| VV |  | VV0004 |  | 1445.977 | [12 empty] | VV | 2 | 2 | True | 1 | ROZPOCET
5 | K | 619996127 | Ochrana stavebních konstrukcí a samostatných prvků včetně pozdějšího odstranění obedněním z OSB desek svislých ploch | m2 | 96.834 |  | 0 | CS ÚRS 2025 01 |  | základní |  | 0 | 0.01929 | 1.8679 | 0.02 | 1.9367 | 4 | K | 2 |  |  |  | ROZPOCET |  |  |  |  | 0 | 0 | 0 | 0 | 0 | 1 | 0 | 4 | -172625831
| Online PSC |  | https://podminky.urs.cz/item/CS_URS_2025_01/619996127 | [14 empty] | Online PSC | 2
| VV |  | "Množství určené pomocí aplikace Výměry. | [14 empty] | VV | 2 | 1 | True | 0 | ROZPOCET
| VV |  | "15,330 "Stěna výšky 2690 mm" | [14 empty] | VV | 2 | 1 | True | 0 | ROZPOCET
| VV |  | "15,866 "Stěna výšky 2690 mm" | [14 empty] | VV | 2 | 1 | True | 0 | ROZPOCET
| VV |  | "15,330 "Stěna výšky 2690 mm" | [14 empty] | VV | 2 | 1 | True | 0 | ROZPOCET
| VV |  | "15,876 "Stěna výšky 2690 mm" | [14 empty] | VV | 2 | 1 | True | 0 | ROZPOCET
| VV |  | "1,000 "Stěna ST3 5600x2690 mm" * 5,600 * 2,690 | [14 empty] | VV | 2 | 1 | True | 0 | ROZPOCET
| VV |  | "2,000 "Dveře 900x2030/2690 mm" * 0,900 * 2,690 | [14 empty] | VV | 2 | 1 | True | 0 | ROZPOCET
| VV |  | "6,000 "Vstupní dveře DV2 - 900x1970/2690 mm" * 0,900 * 2,690 | [14 empty] | VV | 2 | 1 | True | 0 | ROZPOCET
| VV |  | VV0033 |  | 96.834 | [12 empty] | VV | 2 | 2 | True | 1 | ROZPOCET
6 | K | 619996137 | Ochrana stavebních konstrukcí a samostatných prvků včetně pozdějšího odstranění obedněním z OSB desek samostatných konstrukcí a prvků | m2 | 500 |  | 0 | CS ÚRS 2025 01 |  | základní |  | 0 | 0.02093 | 10.465 | 0.02 | 10 | 4 | K | 2 |  |  |  | ROZPOCET |  |  |  |  | 0 | 0 | 0 | 0 | 0 | 1 | 0 | 4 | -68600544
| Online PSC |  | https://podminky.urs.cz/item/CS_URS_2025_01/619996137 | [14 empty] | Online PSC | 2
| VV |  | "rozvody VZT | [14 empty] | VV | 2 | 1 | True | 0 | ROZPOCET
| VV |  | 500,000 |  | 500 | [12 empty] | VV | 2 | 2 | True | 1 | ROZPOCET
7 | K | 619996147 | Ochrana stavebních konstrukcí a samostatných prvků včetně pozdějšího odstranění geotextilií zakrytím podlahy | m2 | 769.2 |  | 0 | CS ÚRS 2025 01 |  | základní |  | 0 | 0.00055 | 0.42306 | 0.0006 | 0.46152 | 4 | K | 2 |  |  |  | ROZPOCET |  |  |  |  | 0 | 0 | 0 | 0 | 0 | 1 | 0 | 4 | 889503591
| Online PSC |  | https://podminky.urs.cz/item/CS_URS_2025_01/619996147 | [14 empty] | Online PSC | 2
| VV |  | "Množství určené pomocí aplikace Výměry. | [14 empty] | VV | 2 | 1 | True | 0 | ROZPOCET
| VV |  | "postupné ochránění dotčených ploch před poškozením stavební činností | [14 empty] | VV | 2 | 1 | True | 0 | ROZPOCET
| VV |  | "(220,240+2,820+43,220+40,800+2,690+2,690+40,990+2,690+2,720+32,120+1,570+16,740+4,730+1,360+1,450+16,250+5,580+1,260+1,220+16,240+5,580+1,260+1,21... | [14 empty] | VV | 2 | 1 | True | 0 | ROZPOCET
| VV |  | VV0032 |  | 769.2 | [12 empty] | VV | 2 | 2 | True | 1 | ROZPOCET
8 | K | 631311126 | Mazanina z betonu prostého bez zvýšených nároků na prostředí tl. přes 80 do 120 mm tř. C 25/30 | m3 | 76.92 |  | 0 | CS ÚRS 2025 01 |  | základní |  | 0 | 2.5019 | 192.4438 | 0 | 0 | 4 | K | 2 |  |  |  | ROZPOCET |  |  |  |  | 0 | 0 | 0 | 0 | 0 | 1 | 0 | 4 | -1176161246
| Online PSC |  | https://podminky.urs.cz/item/CS_URS_2025_01/631311126 | [14 empty] | Online PSC | 2
| VV |  | "Množství určené pomocí aplikace Výměry. | [14 empty] | VV | 2 | 1 | True | 0 | ROZPOCET
| VV |  | "viz. skladba podlah A 170/02_03/2025 | [14 empty] | VV | 2 | 1 | True | 0 | ROZPOCET
| VV |  | "vyztužená mazanina se sítí | [14 empty] | VV | 2 | 1 | True | 0 | ROZPOCET
| VV |  | "m.č. 101 - 110.3; m.č. 112 - 132 | [14 empty] | VV | 2 | 1 | True | 0 | ROZPOCET
| VV |  | "(220,240+2,820+43,220+40,800+2,690+2,690+40,990+2,690+2,720+32,120+1,570+16,740+4,730+1,360+1,450+16,250+5,580+1,260+1,220+16,240+5,580+1,260+1,21... | [14 empty] | VV | 2 | 1 | True | 0 | ROZPOCET
| VV |  | VV0005 |  | 76.92 | [12 empty] | VV | 2 | 2 | True | 1 | ROZPOCET
9 | K | 631319012 | Příplatek k cenám mazanin za úpravu povrchu mazaniny přehlazením, mazanina tl. přes 80 do 120 mm | m3 | 76.92 |  | 0 | CS ÚRS 2025 01 |  | základní |  | 0 | 0 | 0 | 0 | 0 | 4 | K | 2 |  |  |  | ROZPOCET |  |  |  |  | 0 | 0 | 0 | 0 | 0 | 1 | 0 | 4 | -1538682842
| Online PSC |  | https://podminky.urs.cz/item/CS_URS_2025_01/631319012 | [14 empty] | Online PSC | 2
| VV |  | "Množství určené pomocí aplikace Výměry. | [14 empty] | VV | 2 | 1 | True | 0 | ROZPOCET
| VV |  | "viz. skladba podlah A 170/02_03/2025 | [14 empty] | VV | 2 | 1 | True | 0 | ROZPOCET
| VV |  | "vyztužená mazanina se sítí | [14 empty] | VV | 2 | 1 | True | 0 | ROZPOCET
| VV |  | "m.č. 101 - 110.3; m.č. 112 - 132 | [14 empty] | VV | 2 | 1 | True | 0 | ROZPOCET
| VV |  | "(220,240+2,820+43,220+40,800+2,690+2,690+40,990+2,690+2,720+32,120+1,570+16,740+4,730+1,360+1,450+16,250+5,580+1,260+1,220+16,240+5,580+1,260+1,21... | [14 empty] | VV | 2 | 1 | True | 0 | ROZPOCET
| VV |  | VV0005 |  | 76.92 | [12 empty] | VV | 2 | 2 | True | 1 | ROZPOCET
10 | K | 631319173 | Příplatek k cenám mazanin za stržení povrchu spodní vrstvy mazaniny latí před vložením výztuže nebo pletiva pro tl. obou vrstev mazaniny přes 80 do 120 mm | m3 | 76.92 |  | 0 | CS ÚRS 2025 01 |  | základní |  | 0 | 0 | 0 | 0 | 0 | 4 | K | 2 |  |  |  | ROZPOCET |  |  |  |  | 0 | 0 | 0 | 0 | 0 | 1 | 0 | 4 | -70109827
| Online PSC |  | https://podminky.urs.cz/item/CS_URS_2025_01/631319173 | [14 empty] | Online PSC | 2
| VV |  | "Množství určené pomocí aplikace Výměry. | [14 empty] | VV | 2 | 1 | True | 0 | ROZPOCET
| VV |  | "viz. skladba podlah A 170/02_03/2025 | [14 empty] | VV | 2 | 1 | True | 0 | ROZPOCET
| VV |  | "vyztužená mazanina se sítí | [14 empty] | VV | 2 | 1 | True | 0 | ROZPOCET
| VV |  | "m.č. 101 - 110.3; m.č. 112 - 132 | [14 empty] | VV | 2 | 1 | True | 0 | ROZPOCET
| VV |  | "(220,240+2,820+43,220+40,800+2,690+2,690+40,990+2,690+2,720+32,120+1,570+16,740+4,730+1,360+1,450+16,250+5,580+1,260+1,220+16,240+5,580+1,260+1,21... | [14 empty] | VV | 2 | 1 | True | 0 | ROZPOCET
| VV |  | VV0005 |  | 76.92 | [12 empty] | VV | 2 | 2 | True | 1 | ROZPOCET
11 | K | 631319196 | Příplatek k cenám mazanin za malou plochu do 5 m2 jednotlivě, mazanina tl. přes 80 do 120 mm | m3 | 7.403 |  | 0 | CS ÚRS 2025 01 |  | základní |  | 0 | 0 | 0 | 0 | 0 | 4 | K | 2 |  |  |  | ROZPOCET |  |  |  |  | 0 | 0 | 0 | 0 | 0 | 1 | 0 | 4 | 1657534976
| Online PSC |  | https://podminky.urs.cz/item/CS_URS_2025_01/631319196 | [14 empty] | Online PSC | 2
| VV |  | "Množství určené pomocí aplikace Výměry. | [14 empty] | VV | 2 | 1 | True | 0 | ROZPOCET
| VV |  | "(2,820+2,690+2,690+2,690+2,720+1,570+4,730+1,360+1,450+1,260+1,220+1,260+1,210+1,860+2,680+2,690+2,680+2,660+0,460+4,730+2,990+1,270+1,220+1,270+1... | [14 empty] | VV | 2 | 1 | True | 0 | ROZPOCET
| VV |  | VV0006 |  | 7.403 | [12 empty] | VV | 2 | 2 | True | 1 | ROZPOCET
12 | K | 631362021 | Výztuž mazanin ze svařovaných sítí z drátů typu KARI | t | 4.627 |  | 0 | CS ÚRS 2025 01 |  | základní |  | 0 | 1.0628 | 4.9174 | 0 | 0 | 4 | K | 2 |  |  |  | ROZPOCET |  |  |  |  | 0 | 0 | 0 | 0 | 0 | 1 | 0 | 4 | -1308763080
| Online PSC |  | https://podminky.urs.cz/item/CS_URS_2025_01/631362021 | [14 empty] | Online PSC | 2
| VV |  | "Množství určené pomocí aplikace Výměry. | [14 empty] | VV | 2 | 1 | True | 0 | ROZPOCET
| VV |  | "viz. skladba podlah A 170/02_03/2025 | [14 empty] | VV | 2 | 1 | True | 0 | ROZPOCET
| VV |  | "1x KARI 6/6-100x100 mm - celková plocha 801,68 m2 | [14 empty] | VV | 2 | 1 | True | 0 | ROZPOCET
| VV |  | "( 801,680 * 4,44 ) * 0,001 | [14 empty] | VV | 2 | 1 | True | 0 | ROZPOCET
| VV |  | "přípočet 30 % na prostřih a stykování | [14 empty] | VV | 2 | 1 | True | 0 | ROZPOCET
| VV |  | "3,559 * 30/100 | [14 empty] | VV | 2 | 1 | True | 0 | ROZPOCET
| VV |  | VV0007 |  | 4.627 | [12 empty] | VV | 2 | 2 | True | 1 | ROZPOCET
13 | K | 632481213 | Separační vrstva k oddělení podlahových vrstev z polyetylénové fólie | m2 | 769.2 |  | 0 | CS ÚRS 2025 01 |  | základní |  | 0 | 0.00013 | 0.099996 | 0 | 0 | 4 | K | 2 |  |  |  | ROZPOCET |  |  |  |  | 0 | 0 | 0 | 0 | 0 | 1 | 0 | 4 | -269255623
| Online PSC |  | https://podminky.urs.cz/item/CS_URS_2025_01/632481213 | [14 empty] | Online PSC | 2
| VV |  | "Množství určené pomocí aplikace Výměry. | [14 empty] | VV | 2 | 1 | True | 0 | ROZPOCET
| VV |  | "m.č. 101 - 110, 112 - 132 | [14 empty] | VV | 2 | 1 | True | 0 | ROZPOCET
| VV |  | "(220,240+2,820+43,220+40,800+2,690+2,690+40,990+2,690+2,720+32,120+1,570+16,740+4,730+1,360+1,450+16,250+5,580+1,260+1,220+16,240+5,580+1,260+1,21... | [14 empty] | VV | 2 | 1 | True | 0 | ROZPOCET
| VV |  | VV0002 |  | 769.2 | [12 empty] | VV | 2 | 2 | True | 1 | ROZPOCET
14 | K | 633811111 | Povrchová úprava betonových podlah broušení nerovností do 2 mm (stržení šlemu) | m2 | 769.2 |  | 0 | CS ÚRS 2025 01 |  | základní |  | 0 | 0 | 0 | 0 | 0 | 4 | K | 2 |  |  |  | ROZPOCET |  |  |  |  | 0 | 0 | 0 | 0 | 0 | 1 | 0 | 4 | -472373894
| Online PSC |  | https://podminky.urs.cz/item/CS_URS_2025_01/633811111 | [14 empty] | Online PSC | 2
| VV |  | "Množství určené pomocí aplikace Výměry. | [14 empty] | VV | 2 | 1 | True | 0 | ROZPOCET
| VV |  | "m.č. 101 - 110, 112 - 132 | [14 empty] | VV | 2 | 1 | True | 0 | ROZPOCET
| VV |  | "(220,240+2,820+43,220+40,800+2,690+2,690+40,990+2,690+2,720+32,120+1,570+16,740+4,730+1,360+1,450+16,250+5,580+1,260+1,220+16,240+5,580+1,260+1,21... | [14 empty] | VV | 2 | 1 | True | 0 | ROZPOCET
| VV |  | VV0002 |  | 769.2 | [12 empty] | VV | 2 | 2 | True | 1 | ROZPOCET
15 | K | 633991111 | Povrchová úprava betonových podlah nástřik proti odpařování vody | m2 | 769.2 |  | 0 | CS ÚRS 2025 01 |  | základní |  | 0 | 0.00022 | 0.16922 | 0 | 0 | 4 | K | 2 |  |  |  | ROZPOCET |  |  |  |  | 0 | 0 | 0 | 0 | 0 | 1 | 0 | 4 | -219296421
| Online PSC |  | https://podminky.urs.cz/item/CS_URS_2025_01/633991111 | [14 empty] | Online PSC | 2
| VV |  | "Množství určené pomocí aplikace Výměry. | [14 empty] | VV | 2 | 1 | True | 0 | ROZPOCET
| VV |  | "m.č. 101 - 110, 112 - 132 | [14 empty] | VV | 2 | 1 | True | 0 | ROZPOCET
| VV |  | "(220,240+2,820+43,220+40,800+2,690+2,690+40,990+2,690+2,720+32,120+1,570+16,740+4,730+1,360+1,450+16,250+5,580+1,260+1,220+16,240+5,580+1,260+1,21... | [14 empty] | VV | 2 | 1 | True | 0 | ROZPOCET
| VV |  | VV0002 |  | 769.2 | [12 empty] | VV | 2 | 2 | True | 1 | ROZPOCET
16 | K | 634112127 | Obvodová dilatace mezi stěnou a mazaninou nebo potěrem podlahovým páskem z pěnového PE s fólií tl. do 10 mm, výšky 120 mm | m | 849.056 |  | 0 | CS ÚRS 2025 01 |  | základní |  | 0 | 2e-05 | 0.016981 | 0 | 0 | 4 | K | 2 |  |  |  | ROZPOCET |  |  |  |  | 0 | 0 | 0 | 0 | 0 | 1 | 0 | 4 | 159427999
| Online PSC |  | https://podminky.urs.cz/item/CS_URS_2025_01/634112127 | [14 empty] | Online PSC | 2
| VV |  | "Množství určené pomocí aplikace Výměry. | [14 empty] | VV | 2 | 1 | True | 0 | ROZPOCET
| VV |  | "m.č. 101 - 110.3 a 112 - 132 | [14 empty] | VV | 2 | 1 | True | 0 | ROZPOCET
| VV |  | "(148,310+6,807+28,961+28,949+6,799+6,799+28,982+6,799+6,848+42,804+5,490+20,064+8,775+4,849+4,975+21,921+9,623+4,565+4,501+21,901+9,625+4,566+4,49... | [14 empty] | VV | 2 | 1 | True | 0 | ROZPOCET
| VV |  | VV0008 |  | 849.056 | [12 empty] | VV | 2 | 2 | True | 1 | ROZPOCET
| D | 9 | Ostatní konstrukce a práce, bourání |  |  |  | 0 |  |  |  |  | 0 |  | 0.03846 |  | 307.7699 | 1 | D | 1 |  |  |  | ROZPOCET | [10 empty] | 0
17 | K | 949101111 | Lešení pomocné pracovní pro objekty pozemních staveb pro zatížení do 150 kg/m2, o výšce lešeňové podlahy do 1,9 m | m2 | 769.2 |  | 0 | CS ÚRS 2025 01 |  | základní |  | 0 | 0 | 0 | 0 | 0 | 4 | K | 2 |  |  |  | ROZPOCET |  |  |  |  | 0 | 0 | 0 | 0 | 0 | 1 | 0 | 4 | -792685965
| Online PSC |  | https://podminky.urs.cz/item/CS_URS_2025_01/949101111 | [14 empty] | Online PSC | 2
| VV |  | "Množství určené pomocí aplikace Výměry. | [14 empty] | VV | 2 | 1 | True | 0 | ROZPOCET
| VV |  | "m.č. 101 - 110, 112 - 132 | [14 empty] | VV | 2 | 1 | True | 0 | ROZPOCET
| VV |  | "(220,240+2,820+43,220+40,800+2,690+2,690+40,990+2,690+2,720+32,120+1,570+16,740+4,730+1,360+1,450+16,250+5,580+1,260+1,220+16,240+5,580+1,260+1,21... | [14 empty] | VV | 2 | 1 | True | 0 | ROZPOCET
| VV |  | VV0002 |  | 769.2 | [12 empty] | VV | 2 | 2 | True | 1 | ROZPOCET
18 | K | 952901111 | Vyčištění budov nebo objektů před předáním do užívání budov bytové nebo občanské výstavby, světlé výšky podlaží do 4 m | m2 | 769.2 |  | 0 | CS ÚRS 2025 01 |  | základní |  | 0 | 4e-05 | 0.030768 | 0 | 0 | 4 | K | 2 |  |  |  | ROZPOCET |  |  |  |  | 0 | 0 | 0 | 0 | 0 | 1 | 0 | 4 | -495957757
| Online PSC |  | https://podminky.urs.cz/item/CS_URS_2025_01/952901111 | [14 empty] | Online PSC | 2
| VV |  | "Množství určené pomocí aplikace Výměry. | [14 empty] | VV | 2 | 1 | True | 0 | ROZPOCET
| VV |  | "m.č. 101 - 110, 112 - 132 | [14 empty] | VV | 2 | 1 | True | 0 | ROZPOCET
| VV |  | "(220,240+2,820+43,220+40,800+2,690+2,690+40,990+2,690+2,720+32,120+1,570+16,740+4,730+1,360+1,450+16,250+5,580+1,260+1,220+16,240+5,580+1,260+1,21... | [14 empty] | VV | 2 | 1 | True | 0 | ROZPOCET
| VV |  | VV0002 |  | 769.2 | [12 empty] | VV | 2 | 2 | True | 1 | ROZPOCET
19 | K | 952902021 | Čištění budov při provádění oprav a udržovacích prací podlah hladkých zametením | m2 | 769.2 |  | 0 | CS ÚRS 2025 01 |  | základní |  | 0 | 0 | 0 | 0 | 0 | 4 | K | 2 |  |  |  | ROZPOCET |  |  |  |  | 0 | 0 | 0 | 0 | 0 | 1 | 0 | 4 | -1226612831
| Online PSC |  | https://podminky.urs.cz/item/CS_URS_2025_01/952902021 | [14 empty] | Online PSC | 2
| VV |  | "po odstranění původních skladeb | [14 empty] | VV | 2 | 1 | True | 0 | ROZPOCET
| VV |  | 769,200 |  | 769.2 | [12 empty] | VV | 2 | 2 | True | 1 | ROZPOCET
20 | K | 952902031 | Čištění budov při provádění oprav a udržovacích prací podlah hladkých omytím | m2 | 769.2 |  | 0 | CS ÚRS 2025 01 |  | základní |  | 0 | 1e-05 | 0.007692 | 0 | 0 | 4 | K | 2 |  |  |  | ROZPOCET |  |  |  |  | 0 | 0 | 0 | 0 | 0 | 1 | 0 | 4 | 385767182
| Online PSC |  | https://podminky.urs.cz/item/CS_URS_2025_01/952902031 | [14 empty] | Online PSC | 2
| VV |  | "po odstranění původních skladeb | [14 empty] | VV | 2 | 1 | True | 0 | ROZPOCET
| VV |  | 769,200 |  | 769.2 | [12 empty] | VV | 2 | 2 | True | 1 | ROZPOCET
21 | K | 965042121 | Bourání mazanin betonových nebo z litého asfaltu tl. do 100 mm, plochy do 1 m2 | m3 | 0.046 |  | 0 | CS ÚRS 2025 01 |  | základní |  | 0 | 0 | 0 | 2.2 | 0.1012 | 4 | K | 2 |  |  |  | ROZPOCET |  |  |  |  | 0 | 0 | 0 | 0 | 0 | 1 | 0 | 4 | -1684748003
| Online PSC |  | https://podminky.urs.cz/item/CS_URS_2025_01/965042121 | [14 empty] | Online PSC | 2
| VV |  | "Množství určené pomocí aplikace Výměry. | [14 empty] | VV | 2 | 1 | True | 0 | ROZPOCET
| VV |  | "0,460 "m.č. 117" * 0,100 | [14 empty] | VV | 2 | 1 | True | 0 | ROZPOCET
| VV |  | VV0034 |  | 0.046 | [12 empty] | VV | 2 | 2 | True | 1 | ROZPOCET
22 | K | 965042131 | Bourání mazanin betonových nebo z litého asfaltu tl. do 100 mm, plochy do 4 m2 | m3 | 6.411 |  | 0 | CS ÚRS 2025 01 |  | základní |  | 0 | 0 | 0 | 2.2 | 14.1042 | 4 | K | 2 |  |  |  | ROZPOCET |  |  |  |  | 0 | 0 | 0 | 0 | 0 | 1 | 0 | 4 | 1347807312
| Online PSC |  | https://podminky.urs.cz/item/CS_URS_2025_01/965042131 | [14 empty] | Online PSC | 2
| VV |  | "Množství určené pomocí aplikace Výměry. | [14 empty] | VV | 2 | 1 | True | 0 | ROZPOCET
| VV |  | "2,820 "m.č. 102.1" * 0,100 | [14 empty] | VV | 2 | 1 | True | 0 | ROZPOCET
| VV |  | "2,690 "m.č. 104.1" * 0,100 | [14 empty] | VV | 2 | 1 | True | 0 | ROZPOCET
| VV |  | "2,690 "m.č. 104.2" * 0,100 | [14 empty] | VV | 2 | 1 | True | 0 | ROZPOCET
| VV |  | "2,690 "m.č. 105.1" * 0,100 | [14 empty] | VV | 2 | 1 | True | 0 | ROZPOCET
| VV |  | "2,720 "m.č. 105.2" * 0,100 | [14 empty] | VV | 2 | 1 | True | 0 | ROZPOCET
| VV |  | "1,570 "m.č. 107" * 0,100 | [14 empty] | VV | 2 | 1 | True | 0 | ROZPOCET
| VV |  | "1,360 "m.č. 108.2" * 0,100 | [14 empty] | VV | 2 | 1 | True | 0 | ROZPOCET
| VV |  | "1,450 "m.č. 108.3" * 0,100 | [14 empty] | VV | 2 | 1 | True | 0 | ROZPOCET
| VV |  | "1,260 "m.č. 109.2" * 0,100 | [14 empty] | VV | 2 | 1 | True | 0 | ROZPOCET
| VV |  | "1,220 "m.č. 109.3" * 0,100 | [14 empty] | VV | 2 | 1 | True | 0 | ROZPOCET
| VV |  | "1,260 "m.č. 110.2" * 0,100 | [14 empty] | VV | 2 | 1 | True | 0 | ROZPOCET
| VV |  | "1,210 "m.č. 110.3" * 0,100 | [14 empty] | VV | 2 | 1 | True | 0 | ROZPOCET
| VV |  | "1,860 "m.č. 112.1" * 0,100 | [14 empty] | VV | 2 | 1 | True | 0 | ROZPOCET
| VV |  | "2,680 "m.č. 114.1" * 0,100 | [14 empty] | VV | 2 | 1 | True | 0 | ROZPOCET
| VV |  | "2,690 "m.č. 114.2" * 0,100 | [14 empty] | VV | 2 | 1 | True | 0 | ROZPOCET
| VV |  | "2,680 "m.č. 115.1" * 0,100 | [14 empty] | VV | 2 | 1 | True | 0 | ROZPOCET
| VV |  | "2,660 "m.č. 115.2" * 0,100 | [14 empty] | VV | 2 | 1 | True | 0 | ROZPOCET
| VV |  | "2,990 "m.č. 118.2" * 0,100 | [14 empty] | VV | 2 | 1 | True | 0 | ROZPOCET
| VV |  | "1,270 "m.č. 119.2" * 0,100 | [14 empty] | VV | 2 | 1 | True | 0 | ROZPOCET
| VV |  | "1,220 "m.č. 119.3" * 0,100 | [14 empty] | VV | 2 | 1 | True | 0 | ROZPOCET
| VV |  | "1,270 "m.č. 120.2" * 0,100 | [14 empty] | VV | 2 | 1 | True | 0 | ROZPOCET
| VV |  | "1,220 "m.č. 120.3" * 0,100 | [14 empty] | VV | 2 | 1 | True | 0 | ROZPOCET
| VV |  | "2,560 "m.č. 125" * 0,100 | [14 empty] | VV | 2 | 1 | True | 0 | ROZPOCET
| VV |  | "1,560 "m.č. 125.1" * 0,100 | [14 empty] | VV | 2 | 1 | True | 0 | ROZPOCET
| VV |  | "2,120 "m.č. 126" * 0,100 | [14 empty] | VV | 2 | 1 | True | 0 | ROZPOCET
| VV |  | "3,340 "m.č. 127" * 0,100 | [14 empty] | VV | 2 | 1 | True | 0 | ROZPOCET
| VV |  | "3,070 "m.č. 128.1" * 0,100 | [14 empty] | VV | 2 | 1 | True | 0 | ROZPOCET
| VV |  | "1,350 "m.č. 128.2" * 0,100 | [14 empty] | VV | 2 | 1 | True | 0 | ROZPOCET
| VV |  | "1,400 "m.č. 129.1" * 0,100 | [14 empty] | VV | 2 | 1 | True | 0 | ROZPOCET
| VV |  | "1,470 "m.č. 129.2" * 0,100 | [14 empty] | VV | 2 | 1 | True | 0 | ROZPOCET
| VV |  | "1,490 "m.č. 130" * 0,100 | [14 empty] | VV | 2 | 1 | True | 0 | ROZPOCET
| VV |  | "1,100 "m.č. 131" * 0,100 | [14 empty] | VV | 2 | 1 | True | 0 | ROZPOCET
| VV |  | "1,170 "m.č. 132" * 0,100 | [14 empty] | VV | 2 | 1 | True | 0 | ROZPOCET
| VV |  | VV0035 |  | 6.411 | [12 empty] | VV | 2 | 2 | True | 1 | ROZPOCET
23 | K | 965042141 | Bourání mazanin betonových nebo z litého asfaltu tl. do 100 mm, plochy přes 4 m2 | m3 | 70.463 |  | 0 | CS ÚRS 2025 01 |  | základní |  | 0 | 0 | 0 | 2.2 | 155.0186 | 4 | K | 2 |  |  |  | ROZPOCET |  |  |  |  | 0 | 0 | 0 | 0 | 0 | 1 | 0 | 4 | 733924463
| Online PSC |  | https://podminky.urs.cz/item/CS_URS_2025_01/965042141 | [14 empty] | Online PSC | 2
| VV |  | "Množství určené pomocí aplikace Výměry. | [14 empty] | VV | 2 | 1 | True | 0 | ROZPOCET
| VV |  | "220,240 "m.č. 101, 101.1, 101.2, 102 a 112" * 0,100 | [14 empty] | VV | 2 | 1 | True | 0 | ROZPOCET
| VV |  | "43,220 "m.č. 103" * 0,100 | [14 empty] | VV | 2 | 1 | True | 0 | ROZPOCET
| VV |  | "40,800 "m.č. 104" * 0,100 | [14 empty] | VV | 2 | 1 | True | 0 | ROZPOCET
| VV |  | "40,990 "m.č. 105" * 0,100 | [14 empty] | VV | 2 | 1 | True | 0 | ROZPOCET
| VV |  | "32,120 "m.č. 106" * 0,100 | [14 empty] | VV | 2 | 1 | True | 0 | ROZPOCET
| VV |  | "16,740 "m.č. 108" * 0,100 | [14 empty] | VV | 2 | 1 | True | 0 | ROZPOCET
| VV |  | "4,730 "m.č. 108.1" * 0,100 | [14 empty] | VV | 2 | 1 | True | 0 | ROZPOCET
| VV |  | "16,250 "m.č. 109" * 0,100 | [14 empty] | VV | 2 | 1 | True | 0 | ROZPOCET
| VV |  | "5,580 "m.č. 109.1" * 0,100 | [14 empty] | VV | 2 | 1 | True | 0 | ROZPOCET
| VV |  | "16,240 "m.č. 110" * 0,100 | [14 empty] | VV | 2 | 1 | True | 0 | ROZPOCET
| VV |  | "5,580 "m.č. 110.1" * 0,100 | [14 empty] | VV | 2 | 1 | True | 0 | ROZPOCET
| VV |  | "43,260 "m.č. 113" * 0,100 | [14 empty] | VV | 2 | 1 | True | 0 | ROZPOCET
| VV |  | "40,840 "m.č. 114" * 0,100 | [14 empty] | VV | 2 | 1 | True | 0 | ROZPOCET
| VV |  | "41,020 "m.č. 115" * 0,100 | [14 empty] | VV | 2 | 1 | True | 0 | ROZPOCET
| VV |  | "31,560 "m.č. 116" * 0,100 | [14 empty] | VV | 2 | 1 | True | 0 | ROZPOCET
| VV |  | "16,600 "m.č. 118" * 0,100 | [14 empty] | VV | 2 | 1 | True | 0 | ROZPOCET
| VV |  | "4,730 "m.č. 118.1" * 0,100 | [14 empty] | VV | 2 | 1 | True | 0 | ROZPOCET
| VV |  | "16,250 "m.č. 119" * 0,100 | [14 empty] | VV | 2 | 1 | True | 0 | ROZPOCET
| VV |  | "5,580 "m.č. 119.1" * 0,100 | [14 empty] | VV | 2 | 1 | True | 0 | ROZPOCET
| VV |  | "14,170 "m.č. 120" * 0,100 | [14 empty] | VV | 2 | 1 | True | 0 | ROZPOCET
| VV |  | "5,580 "m.č. 120.1" * 0,100 | [14 empty] | VV | 2 | 1 | True | 0 | ROZPOCET
| VV |  | "9,480 "m.č. 122" * 0,100 | [14 empty] | VV | 2 | 1 | True | 0 | ROZPOCET
| VV |  | "11,470 "m.č. 123" * 0,100 | [14 empty] | VV | 2 | 1 | True | 0 | ROZPOCET
| VV |  | "8,640 "m.č. 124" * 0,100 | [14 empty] | VV | 2 | 1 | True | 0 | ROZPOCET
| VV |  | "6,480 "m.č. 128" * 0,100 | [14 empty] | VV | 2 | 1 | True | 0 | ROZPOCET
| VV |  | "6,480 "m.č. 129" * 0,100 | [14 empty] | VV | 2 | 1 | True | 0 | ROZPOCET
| VV |  | VV0036 |  | 70.463 | [12 empty] | VV | 2 | 2 | True | 1 | ROZPOCET
24 | K | 965046111 | Broušení stávajících betonových podlah úběr do 3 mm | m2 | 769.2 |  | 0 | CS ÚRS 2025 01 |  | základní |  | 0 | 0 | 0 | 0 | 0 | 4 | K | 2 |  |  |  | ROZPOCET |  |  |  |  | 0 | 0 | 0 | 0 | 0 | 1 | 0 | 4 | -1119559133
| Online PSC |  | https://podminky.urs.cz/item/CS_URS_2025_01/965046111 | [14 empty] | Online PSC | 2
| VV |  | "Množství určené pomocí aplikace Výměry. | [14 empty] | VV | 2 | 1 | True | 0 | ROZPOCET
| VV |  | "po odstranění původních skladebních vrstev, příprava podkladu pro nové skladby | [14 empty] | VV | 2 | 1 | True | 0 | ROZPOCET
| VV |  | "celkový úběr v tl. 5 mm | [14 empty] | VV | 2 | 1 | True | 0 | ROZPOCET
| VV |  | "220,240 "m.č. 101, 101.1, 101.2, 102 a 112" | [14 empty] | VV | 2 | 1 | True | 0 | ROZPOCET
| VV |  | "2,820 "m.č. 102.1" | [14 empty] | VV | 2 | 1 | True | 0 | ROZPOCET
| VV |  | "43,220 "m.č. 103" | [14 empty] | VV | 2 | 1 | True | 0 | ROZPOCET
| VV |  | "40,800 "m.č. 104" | [14 empty] | VV | 2 | 1 | True | 0 | ROZPOCET
| VV |  | "2,690 "m.č. 104.1" | [14 empty] | VV | 2 | 1 | True | 0 | ROZPOCET
| VV |  | "2,690 "m.č. 104.2" | [14 empty] | VV | 2 | 1 | True | 0 | ROZPOCET
| VV |  | "40,990 "m.č. 105" | [14 empty] | VV | 2 | 1 | True | 0 | ROZPOCET
| VV |  | "2,690 "m.č. 105.1" | [14 empty] | VV | 2 | 1 | True | 0 | ROZPOCET
| VV |  | "2,720 "m.č. 105.2" | [14 empty] | VV | 2 | 1 | True | 0 | ROZPOCET
| VV |  | "32,120 "m.č. 106" | [14 empty] | VV | 2 | 1 | True | 0 | ROZPOCET
| VV |  | "1,570 "m.č. 107" | [14 empty] | VV | 2 | 1 | True | 0 | ROZPOCET
| VV |  | "16,740 "m.č. 108" | [14 empty] | VV | 2 | 1 | True | 0 | ROZPOCET
| VV |  | "4,730 "m.č. 108.1" | [14 empty] | VV | 2 | 1 | True | 0 | ROZPOCET
| VV |  | "1,360 "m.č. 108.2" | [14 empty] | VV | 2 | 1 | True | 0 | ROZPOCET
| VV |  | "1,450 "m.č. 108.3" | [14 empty] | VV | 2 | 1 | True | 0 | ROZPOCET
| VV |  | "16,250 "m.č. 109" | [14 empty] | VV | 2 | 1 | True | 0 | ROZPOCET
| VV |  | "5,580 "m.č. 109.1" | [14 empty] | VV | 2 | 1 | True | 0 | ROZPOCET
| VV |  | "1,260 "m.č. 109.2" | [14 empty] | VV | 2 | 1 | True | 0 | ROZPOCET
| VV |  | "1,220 "m.č. 109.3" | [14 empty] | VV | 2 | 1 | True | 0 | ROZPOCET
| VV |  | "16,240 "m.č. 110" | [14 empty] | VV | 2 | 1 | True | 0 | ROZPOCET
| VV |  | "5,580 "m.č. 110.1" | [14 empty] | VV | 2 | 1 | True | 0 | ROZPOCET
| VV |  | "1,260 "m.č. 110.2" | [14 empty] | VV | 2 | 1 | True | 0 | ROZPOCET
| VV |  | "1,210 "m.č. 110.3" | [14 empty] | VV | 2 | 1 | True | 0 | ROZPOCET
| VV |  | "1,860 "m.č. 112.1" | [14 empty] | VV | 2 | 1 | True | 0 | ROZPOCET
| VV |  | "43,260 "m.č. 113" | [14 empty] | VV | 2 | 1 | True | 0 | ROZPOCET
| VV |  | "40,840 "m.č. 114" | [14 empty] | VV | 2 | 1 | True | 0 | ROZPOCET
| VV |  | "2,680 "m.č. 114.1" | [14 empty] | VV | 2 | 1 | True | 0 | ROZPOCET
| VV |  | "2,690 "m.č. 114.2" | [14 empty] | VV | 2 | 1 | True | 0 | ROZPOCET
| VV |  | "41,020 "m.č. 115" | [14 empty] | VV | 2 | 1 | True | 0 | ROZPOCET
| VV |  | "2,680 "m.č. 115.1" | [14 empty] | VV | 2 | 1 | True | 0 | ROZPOCET
| VV |  | "2,660 "m.č. 115.2" | [14 empty] | VV | 2 | 1 | True | 0 | ROZPOCET
| VV |  | "31,560 "m.č. 116" | [14 empty] | VV | 2 | 1 | True | 0 | ROZPOCET
| VV |  | "0,460 "m.č. 117" | [14 empty] | VV | 2 | 1 | True | 0 | ROZPOCET
| VV |  | "16,600 "m.č. 118" | [14 empty] | VV | 2 | 1 | True | 0 | ROZPOCET
| VV |  | "4,730 "m.č. 118.1" | [14 empty] | VV | 2 | 1 | True | 0 | ROZPOCET
| VV |  | "2,990 "m.č. 118.2" | [14 empty] | VV | 2 | 1 | True | 0 | ROZPOCET
| VV |  | "16,250 "m.č. 119" | [14 empty] | VV | 2 | 1 | True | 0 | ROZPOCET
| VV |  | "5,580 "m.č. 119.1" | [14 empty] | VV | 2 | 1 | True | 0 | ROZPOCET
| VV |  | "1,270 "m.č. 119.2" | [14 empty] | VV | 2 | 1 | True | 0 | ROZPOCET
| VV |  | "1,220 "m.č. 119.3" | [14 empty] | VV | 2 | 1 | True | 0 | ROZPOCET
| VV |  | "14,170 "m.č. 120" | [14 empty] | VV | 2 | 1 | True | 0 | ROZPOCET
| VV |  | "5,580 "m.č. 120.1" | [14 empty] | VV | 2 | 1 | True | 0 | ROZPOCET
| VV |  | "1,270 "m.č. 120.2" | [14 empty] | VV | 2 | 1 | True | 0 | ROZPOCET
| VV |  | "1,220 "m.č. 120.3" | [14 empty] | VV | 2 | 1 | True | 0 | ROZPOCET
| VV |  | "9,480 "m.č. 122" | [14 empty] | VV | 2 | 1 | True | 0 | ROZPOCET
| VV |  | "11,470 "m.č. 123" | [14 empty] | VV | 2 | 1 | True | 0 | ROZPOCET
| VV |  | "8,640 "m.č. 124" | [14 empty] | VV | 2 | 1 | True | 0 | ROZPOCET
| VV |  | "2,560 "m.č. 125" | [14 empty] | VV | 2 | 1 | True | 0 | ROZPOCET
| VV |  | "1,560 "m.č. 125.1" | [14 empty] | VV | 2 | 1 | True | 0 | ROZPOCET
| VV |  | "2,120 "m.č. 126" | [14 empty] | VV | 2 | 1 | True | 0 | ROZPOCET
| VV |  | "3,340 "m.č. 127" | [14 empty] | VV | 2 | 1 | True | 0 | ROZPOCET
| VV |  | "6,480 "m.č. 128" | [14 empty] | VV | 2 | 1 | True | 0 | ROZPOCET
| VV |  | "3,070 "m.č. 128.1" | [14 empty] | VV | 2 | 1 | True | 0 | ROZPOCET
| VV |  | "1,350 "m.č. 128.2" | [14 empty] | VV | 2 | 1 | True | 0 | ROZPOCET
| VV |  | "6,480 "m.č. 129" | [14 empty] | VV | 2 | 1 | True | 0 | ROZPOCET
| VV |  | "1,400 "m.č. 129.1" | [14 empty] | VV | 2 | 1 | True | 0 | ROZPOCET
| VV |  | "1,470 "m.č. 129.2" | [14 empty] | VV | 2 | 1 | True | 0 | ROZPOCET
| VV |  | "1,490 "m.č. 130" | [14 empty] | VV | 2 | 1 | True | 0 | ROZPOCET
| VV |  | "1,100 "m.č. 131" | [14 empty] | VV | 2 | 1 | True | 0 | ROZPOCET
| VV |  | "1,170 "m.č. 132" | [14 empty] | VV | 2 | 1 | True | 0 | ROZPOCET
| VV |  | VV0037 |  | 769.2 | [12 empty] | VV | 2 | 2 | True | 1 | ROZPOCET
25 | K | 965046119 | Broušení stávajících betonových podlah Příplatek k ceně za každý další 1 mm úběru | m2 | 1538.4 |  | 0 | CS ÚRS 2025 01 |  | základní |  | 0 | 0 | 0 | 0 | 0 | 4 | K | 2 |  |  |  | ROZPOCET |  |  |  |  | 0 | 0 | 0 | 0 | 0 | 1 | 0 | 4 | -74858854
| Online PSC |  | https://podminky.urs.cz/item/CS_URS_2025_01/965046119 | [14 empty] | Online PSC | 2
| VV |  | "Množství určené pomocí aplikace Výměry. | [14 empty] | VV | 2 | 1 | True | 0 | ROZPOCET
| VV |  | "po odstranění původních skladebních vrstev, příprava podkladu pro nové skladby | [14 empty] | VV | 2 | 1 | True | 0 | ROZPOCET
| VV |  | "celkový úběr v tl. 5 mm | [14 empty] | VV | 2 | 1 | True | 0 | ROZPOCET
| VV |  | "220,240 "m.č. 101, 101.1, 101.2, 102 a 112" | [14 empty] | VV | 2 | 1 | True | 0 | ROZPOCET
| VV |  | "2,820 "m.č. 102.1" | [14 empty] | VV | 2 | 1 | True | 0 | ROZPOCET
| VV |  | "43,220 "m.č. 103" | [14 empty] | VV | 2 | 1 | True | 0 | ROZPOCET
| VV |  | "40,800 "m.č. 104" | [14 empty] | VV | 2 | 1 | True | 0 | ROZPOCET
| VV |  | "2,690 "m.č. 104.1" | [14 empty] | VV | 2 | 1 | True | 0 | ROZPOCET
| VV |  | "2,690 "m.č. 104.2" | [14 empty] | VV | 2 | 1 | True | 0 | ROZPOCET
| VV |  | "40,990 "m.č. 105" | [14 empty] | VV | 2 | 1 | True | 0 | ROZPOCET
| VV |  | "2,690 "m.č. 105.1" | [14 empty] | VV | 2 | 1 | True | 0 | ROZPOCET
| VV |  | "2,720 "m.č. 105.2" | [14 empty] | VV | 2 | 1 | True | 0 | ROZPOCET
| VV |  | "32,120 "m.č. 106" | [14 empty] | VV | 2 | 1 | True | 0 | ROZPOCET
| VV |  | "1,570 "m.č. 107" | [14 empty] | VV | 2 | 1 | True | 0 | ROZPOCET
| VV |  | "16,740 "m.č. 108" | [14 empty] | VV | 2 | 1 | True | 0 | ROZPOCET
| VV |  | "4,730 "m.č. 108.1" | [14 empty] | VV | 2 | 1 | True | 0 | ROZPOCET
| VV |  | "1,360 "m.č. 108.2" | [14 empty] | VV | 2 | 1 | True | 0 | ROZPOCET
| VV |  | "1,450 "m.č. 108.3" | [14 empty] | VV | 2 | 1 | True | 0 | ROZPOCET
| VV |  | "16,250 "m.č. 109" | [14 empty] | VV | 2 | 1 | True | 0 | ROZPOCET
| VV |  | "5,580 "m.č. 109.1" | [14 empty] | VV | 2 | 1 | True | 0 | ROZPOCET
| VV |  | "1,260 "m.č. 109.2" | [14 empty] | VV | 2 | 1 | True | 0 | ROZPOCET
| VV |  | "1,220 "m.č. 109.3" | [14 empty] | VV | 2 | 1 | True | 0 | ROZPOCET
| VV |  | "16,240 "m.č. 110" | [14 empty] | VV | 2 | 1 | True | 0 | ROZPOCET
| VV |  | "5,580 "m.č. 110.1" | [14 empty] | VV | 2 | 1 | True | 0 | ROZPOCET
| VV |  | "1,260 "m.č. 110.2" | [14 empty] | VV | 2 | 1 | True | 0 | ROZPOCET
| VV |  | "1,210 "m.č. 110.3" | [14 empty] | VV | 2 | 1 | True | 0 | ROZPOCET
| VV |  | "1,860 "m.č. 112.1" | [14 empty] | VV | 2 | 1 | True | 0 | ROZPOCET
| VV |  | "43,260 "m.č. 113" | [14 empty] | VV | 2 | 1 | True | 0 | ROZPOCET
| VV |  | "40,840 "m.č. 114" | [14 empty] | VV | 2 | 1 | True | 0 | ROZPOCET
| VV |  | "2,680 "m.č. 114.1" | [14 empty] | VV | 2 | 1 | True | 0 | ROZPOCET
| VV |  | "2,690 "m.č. 114.2" | [14 empty] | VV | 2 | 1 | True | 0 | ROZPOCET
| VV |  | "41,020 "m.č. 115" | [14 empty] | VV | 2 | 1 | True | 0 | ROZPOCET
| VV |  | "2,680 "m.č. 115.1" | [14 empty] | VV | 2 | 1 | True | 0 | ROZPOCET
| VV |  | "2,660 "m.č. 115.2" | [14 empty] | VV | 2 | 1 | True | 0 | ROZPOCET
| VV |  | "31,560 "m.č. 116" | [14 empty] | VV | 2 | 1 | True | 0 | ROZPOCET
| VV |  | "0,460 "m.č. 117" | [14 empty] | VV | 2 | 1 | True | 0 | ROZPOCET
| VV |  | "16,600 "m.č. 118" | [14 empty] | VV | 2 | 1 | True | 0 | ROZPOCET
| VV |  | "4,730 "m.č. 118.1" | [14 empty] | VV | 2 | 1 | True | 0 | ROZPOCET
| VV |  | "2,990 "m.č. 118.2" | [14 empty] | VV | 2 | 1 | True | 0 | ROZPOCET
| VV |  | "16,250 "m.č. 119" | [14 empty] | VV | 2 | 1 | True | 0 | ROZPOCET
| VV |  | "5,580 "m.č. 119.1" | [14 empty] | VV | 2 | 1 | True | 0 | ROZPOCET
| VV |  | "1,270 "m.č. 119.2" | [14 empty] | VV | 2 | 1 | True | 0 | ROZPOCET
| VV |  | "1,220 "m.č. 119.3" | [14 empty] | VV | 2 | 1 | True | 0 | ROZPOCET
| VV |  | "14,170 "m.č. 120" | [14 empty] | VV | 2 | 1 | True | 0 | ROZPOCET
| VV |  | "5,580 "m.č. 120.1" | [14 empty] | VV | 2 | 1 | True | 0 | ROZPOCET
| VV |  | "1,270 "m.č. 120.2" | [14 empty] | VV | 2 | 1 | True | 0 | ROZPOCET
| VV |  | "1,220 "m.č. 120.3" | [14 empty] | VV | 2 | 1 | True | 0 | ROZPOCET
| VV |  | "32,480 "m.č. 121" | [14 empty] | VV | 2 | 1 | True | 0 | ROZPOCET
| VV |  | "9,480 "m.č. 122" | [14 empty] | VV | 2 | 1 | True | 0 | ROZPOCET
| VV |  | "11,470 "m.č. 123" | [14 empty] | VV | 2 | 1 | True | 0 | ROZPOCET
| VV |  | "8,640 "m.č. 124" | [14 empty] | VV | 2 | 1 | True | 0 | ROZPOCET
| VV |  | "2,560 "m.č. 125" | [14 empty] | VV | 2 | 1 | True | 0 | ROZPOCET
| VV |  | "1,560 "m.č. 125.1" | [14 empty] | VV | 2 | 1 | True | 0 | ROZPOCET
| VV |  | "2,120 "m.č. 126" | [14 empty] | VV | 2 | 1 | True | 0 | ROZPOCET
| VV |  | "3,340 "m.č. 127" | [14 empty] | VV | 2 | 1 | True | 0 | ROZPOCET
| VV |  | "6,480 "m.č. 128" | [14 empty] | VV | 2 | 1 | True | 0 | ROZPOCET
| VV |  | "3,070 "m.č. 128.1" | [14 empty] | VV | 2 | 1 | True | 0 | ROZPOCET
| VV |  | "1,350 "m.č. 128.2" | [14 empty] | VV | 2 | 1 | True | 0 | ROZPOCET
| VV |  | "6,480 "m.č. 129" | [14 empty] | VV | 2 | 1 | True | 0 | ROZPOCET
| VV |  | "1,400 "m.č. 129.1" | [14 empty] | VV | 2 | 1 | True | 0 | ROZPOCET
| VV |  | "1,470 "m.č. 129.2" | [14 empty] | VV | 2 | 1 | True | 0 | ROZPOCET
| VV |  | "1,490 "m.č. 130" | [14 empty] | VV | 2 | 1 | True | 0 | ROZPOCET
| VV |  | "1,100 "m.č. 131" | [14 empty] | VV | 2 | 1 | True | 0 | ROZPOCET
| VV |  | "1,170 "m.č. 132" | [14 empty] | VV | 2 | 1 | True | 0 | ROZPOCET
| VV |  | VV0037 * 2 |  | 1538.4 | [12 empty] | VV | 2 | 2 | True | 1 | ROZPOCET
26 | K | 965049111 | Bourání mazanin Příplatek k cenám za bourání mazanin betonových se svařovanou sítí, tl. do 100 mm | m3 | 76.92 |  | 0 | CS ÚRS 2025 01 |  | základní |  | 0 | 0 | 0 | 0.044 | 3.3845 | 4 | K | 2 |  |  |  | ROZPOCET |  |  |  |  | 0 | 0 | 0 | 0 | 0 | 1 | 0 | 4 | 1635079298
| Online PSC |  | https://podminky.urs.cz/item/CS_URS_2025_01/965049111 | [14 empty] | Online PSC | 2
| VV |  | "VV viz. 965042121 | [14 empty] | VV | 2 | 1 | True | 0 | ROZPOCET
| VV |  | 0,046 |  | 0.046 | [12 empty] | VV | 2 | 2 | True | 0 | ROZPOCET
| VV |  | "VV viz. 965042131 | [14 empty] | VV | 2 | 1 | True | 0 | ROZPOCET
| VV |  | 6,411 |  | 6.411 | [12 empty] | VV | 2 | 2 | True | 0 | ROZPOCET
| VV |  | "VV viz. 965042141 | [14 empty] | VV | 2 | 1 | True | 0 | ROZPOCET
| VV |  | 70,463 |  | 70.463 | [12 empty] | VV | 2 | 2 | True | 0 | ROZPOCET
| VV |  | Součet |  | 76.92 | [12 empty] | VV | 2 | 4 | True | 1 | ROZPOCET
27 | K | 965081213 | Bourání podlah z dlaždic bez podkladního lože nebo mazaniny, s jakoukoliv výplní spár keramických nebo xylolitových tl. do 10 mm, plochy přes 1 m2 | m2 | 769.2 |  | 0 | CS ÚRS 2025 01 |  | základní |  | 0 | 0 | 0 | 0.035 | 26.922 | 4 | K | 2 |  |  |  | ROZPOCET |  |  |  |  | 0 | 0 | 0 | 0 | 0 | 1 | 0 | 4 | -8159160
| Online PSC |  | https://podminky.urs.cz/item/CS_URS_2025_01/965081213 | [14 empty] | Online PSC | 2
| VV |  | "Množství určené pomocí aplikace Výměry. | [14 empty] | VV | 2 | 1 | True | 0 | ROZPOCET
| VV |  | "m.č. 101 - 110, 112 - 132 | [14 empty] | VV | 2 | 1 | True | 0 | ROZPOCET
| VV |  | "(220,240+2,820+43,220+40,800+2,690+2,690+40,990+2,690+2,720+32,120+1,570+16,740+4,730+1,360+1,450+16,250+5,580+1,260+1,220+16,240+5,580+1,260+1,21... | [14 empty] | VV | 2 | 1 | True | 0 | ROZPOCET
| VV |  | VV0002 |  | 769.2 | [12 empty] | VV | 2 | 2 | True | 1 | ROZPOCET
28 | K | 965081611 | Odsekání soklíků včetně otlučení podkladní omítky až na zdivo rovných | m | 281.373 |  | 0 | CS ÚRS 2025 01 |  | základní |  | 0 | 0 | 0 | 0.009 | 2.5324 | 4 | K | 2 |  |  |  | ROZPOCET |  |  |  |  | 0 | 0 | 0 | 0 | 0 | 1 | 0 | 4 | 1202336737
| Online PSC |  | https://podminky.urs.cz/item/CS_URS_2025_01/965081611 | [14 empty] | Online PSC | 2
| VV |  | "Množství určené pomocí aplikace Výměry. | [14 empty] | VV | 2 | 1 | True | 0 | ROZPOCET
| VV |  | "6,807 "m.č. 102.1" | [14 empty] | VV | 2 | 1 | True | 0 | ROZPOCET
| VV |  | "28,961 "m.č. 103" | [14 empty] | VV | 2 | 1 | True | 0 | ROZPOCET
| VV |  | "28,949 "m.č. 104" | [14 empty] | VV | 2 | 1 | True | 0 | ROZPOCET
| VV |  | "6,799 "m.č. 104.1" | [14 empty] | VV | 2 | 1 | True | 0 | ROZPOCET
| VV |  | "6,799 "m.č. 104.2" | [14 empty] | VV | 2 | 1 | True | 0 | ROZPOCET
| VV |  | "28,982 "m.č. 105" | [14 empty] | VV | 2 | 1 | True | 0 | ROZPOCET
| VV |  | "6,799 "m.č. 105.1" | [14 empty] | VV | 2 | 1 | True | 0 | ROZPOCET
| VV |  | "6,848 "m.č. 105.2" | [14 empty] | VV | 2 | 1 | True | 0 | ROZPOCET
| VV |  | "6,152 "m.č. 112.1" | [14 empty] | VV | 2 | 1 | True | 0 | ROZPOCET
| VV |  | "28,886 "m.č. 113" | [14 empty] | VV | 2 | 1 | True | 0 | ROZPOCET
| VV |  | "28,851 "m.č. 114" | [14 empty] | VV | 2 | 1 | True | 0 | ROZPOCET
| VV |  | "6,796 "m.č. 114.1" | [14 empty] | VV | 2 | 1 | True | 0 | ROZPOCET
| VV |  | "6,799 "m.č. 114.2" | [14 empty] | VV | 2 | 1 | True | 0 | ROZPOCET
| VV |  | "28,900 "m.č. 115" | [14 empty] | VV | 2 | 1 | True | 0 | ROZPOCET
| VV |  | "6,793 "m.č. 115.1" | [14 empty] | VV | 2 | 1 | True | 0 | ROZPOCET
| VV |  | "6,800 "m.č. 115.2" | [14 empty] | VV | 2 | 1 | True | 0 | ROZPOCET
| VV |  | "15,303 "m.č. 122" | [14 empty] | VV | 2 | 1 | True | 0 | ROZPOCET
| VV |  | "14,799 "m.č. 124" | [14 empty] | VV | 2 | 1 | True | 0 | ROZPOCET
| VV |  | "10,350 "m.č. 129" | [14 empty] | VV | 2 | 1 | True | 0 | ROZPOCET
| VV |  | VV0003 |  | 281.373 | [12 empty] | VV | 2 | 2 | True | 1 | ROZPOCET
29 | K | 978011121 | Otlučení vápenných nebo vápenocementových omítek vnitřních ploch stropů, v rozsahu přes 5 do 10 % | m2 | 856.45 |  | 0 | CS ÚRS 2025 01 |  | základní |  | 0 | 0 | 0 | 0.004 | 3.4258 | 4 | K | 2 |  |  |  | ROZPOCET |  |  |  |  | 0 | 0 | 0 | 0 | 0 | 1 | 0 | 4 | 28812949
| Online PSC |  | https://podminky.urs.cz/item/CS_URS_2025_01/978011121 | [14 empty] | Online PSC | 2
| VV |  | "Množství určené pomocí aplikace Výměry. | [14 empty] | VV | 2 | 1 | True | 0 | ROZPOCET
| VV |  | "43,220 "m.č. 103" | [14 empty] | VV | 2 | 1 | True | 0 | ROZPOCET
| VV |  | "40,800 "m.č. 104" | [14 empty] | VV | 2 | 1 | True | 0 | ROZPOCET
| VV |  | "2,690 "m.č. 104.1" | [14 empty] | VV | 2 | 1 | True | 0 | ROZPOCET
| VV |  | "2,690 "m.č. 104.2" | [14 empty] | VV | 2 | 1 | True | 0 | ROZPOCET
| VV |  | "40,990 "m.č. 105" | [14 empty] | VV | 2 | 1 | True | 0 | ROZPOCET
| VV |  | "2,690 "m.č. 105.1" | [14 empty] | VV | 2 | 1 | True | 0 | ROZPOCET
| VV |  | "2,720 "m.č. 105.2" | [14 empty] | VV | 2 | 1 | True | 0 | ROZPOCET
| VV |  | "32,120 "m.č. 106" | [14 empty] | VV | 2 | 1 | True | 0 | ROZPOCET
| VV |  | "1,570 "m.č. 107" | [14 empty] | VV | 2 | 1 | True | 0 | ROZPOCET
| VV |  | "16,740 "m.č. 108" | [14 empty] | VV | 2 | 1 | True | 0 | ROZPOCET
| VV |  | "4,730 "m.č. 108.1" | [14 empty] | VV | 2 | 1 | True | 0 | ROZPOCET
| VV |  | "1,360 "m.č. 108.2" | [14 empty] | VV | 2 | 1 | True | 0 | ROZPOCET
| VV |  | "1,450 "m.č. 108.3" | [14 empty] | VV | 2 | 1 | True | 0 | ROZPOCET
| VV |  | "16,250 "m.č. 109" | [14 empty] | VV | 2 | 1 | True | 0 | ROZPOCET
| VV |  | "5,580 "m.č. 109.1" | [14 empty] | VV | 2 | 1 | True | 0 | ROZPOCET
| VV |  | "1,260 "m.č. 109.2" | [14 empty] | VV | 2 | 1 | True | 0 | ROZPOCET
| VV |  | "1,220 "m.č. 109.3" | [14 empty] | VV | 2 | 1 | True | 0 | ROZPOCET
| VV |  | "16,240 "m.č. 110" | [14 empty] | VV | 2 | 1 | True | 0 | ROZPOCET
| VV |  | "5,580 "m.č. 110.1" | [14 empty] | VV | 2 | 1 | True | 0 | ROZPOCET
| VV |  | "1,260 "m.č. 110.2" | [14 empty] | VV | 2 | 1 | True | 0 | ROZPOCET
| VV |  | "1,210 "m.č. 110.3" | [14 empty] | VV | 2 | 1 | True | 0 | ROZPOCET
| VV |  | "43,260 "m.č. 113" | [14 empty] | VV | 2 | 1 | True | 0 | ROZPOCET
| VV |  | "40,840 "m.č. 114" | [14 empty] | VV | 2 | 1 | True | 0 | ROZPOCET
| VV |  | "2,680 "m.č. 114.1" | [14 empty] | VV | 2 | 1 | True | 0 | ROZPOCET
| VV |  | "2,690 "m.č. 114.2" | [14 empty] | VV | 2 | 1 | True | 0 | ROZPOCET
| VV |  | "41,020 "m.č. 115" | [14 empty] | VV | 2 | 1 | True | 0 | ROZPOCET
| VV |  | "2,680 "m.č. 115.1" | [14 empty] | VV | 2 | 1 | True | 0 | ROZPOCET
| VV |  | "2,660 "m.č. 115.2" | [14 empty] | VV | 2 | 1 | True | 0 | ROZPOCET
| VV |  | "31,560 "m.č. 116" | [14 empty] | VV | 2 | 1 | True | 0 | ROZPOCET
| VV |  | "0,460 "m.č. 117" | [14 empty] | VV | 2 | 1 | True | 0 | ROZPOCET
| VV |  | "16,600 "m.č. 118" | [14 empty] | VV | 2 | 1 | True | 0 | ROZPOCET
| VV |  | "4,730 "m.č. 118.1" | [14 empty] | VV | 2 | 1 | True | 0 | ROZPOCET
| VV |  | "2,990 "m.č. 118.2" | [14 empty] | VV | 2 | 1 | True | 0 | ROZPOCET
| VV |  | "16,250 "m.č. 119" | [14 empty] | VV | 2 | 1 | True | 0 | ROZPOCET
| VV |  | "5,580 "m.č. 119.1" | [14 empty] | VV | 2 | 1 | True | 0 | ROZPOCET
| VV |  | "1,270 "m.č. 119.2" | [14 empty] | VV | 2 | 1 | True | 0 | ROZPOCET
| VV |  | "1,220 "m.č. 119.3" | [14 empty] | VV | 2 | 1 | True | 0 | ROZPOCET
| VV |  | "14,170 "m.č. 120" | [14 empty] | VV | 2 | 1 | True | 0 | ROZPOCET
| VV |  | "5,580 "m.č. 120.1" | [14 empty] | VV | 2 | 1 | True | 0 | ROZPOCET
| VV |  | "1,270 "m.č. 120.2" | [14 empty] | VV | 2 | 1 | True | 0 | ROZPOCET
| VV |  | "1,220 "m.č. 120.3" | [14 empty] | VV | 2 | 1 | True | 0 | ROZPOCET
| VV |  | "32,480 "m.č. 121" | [14 empty] | VV | 2 | 1 | True | 0 | ROZPOCET
| VV |  | "9,480 "m.č. 122" | [14 empty] | VV | 2 | 1 | True | 0 | ROZPOCET
| VV |  | "11,470 "m.č. 123" | [14 empty] | VV | 2 | 1 | True | 0 | ROZPOCET
| VV |  | "8,640 "m.č. 124" | [14 empty] | VV | 2 | 1 | True | 0 | ROZPOCET
| VV |  | "2,560 "m.č. 125" | [14 empty] | VV | 2 | 1 | True | 0 | ROZPOCET
| VV |  | "1,560 "m.č. 125.1" | [14 empty] | VV | 2 | 1 | True | 0 | ROZPOCET
| VV |  | "2,120 "m.č. 126" | [14 empty] | VV | 2 | 1 | True | 0 | ROZPOCET
| VV |  | "43,260 "m.č. 113" | [14 empty] | VV | 2 | 1 | True | 0 | ROZPOCET
| VV |  | "40,840 "m.č. 114" | [14 empty] | VV | 2 | 1 | True | 0 | ROZPOCET
| VV |  | "2,680 "m.č. 114.1" | [14 empty] | VV | 2 | 1 | True | 0 | ROZPOCET
| VV |  | "2,690 "m.č. 114.2" | [14 empty] | VV | 2 | 1 | True | 0 | ROZPOCET
| VV |  | "41,020 "m.č. 115" | [14 empty] | VV | 2 | 1 | True | 0 | ROZPOCET
| VV |  | "2,680 "m.č. 115.1" | [14 empty] | VV | 2 | 1 | True | 0 | ROZPOCET
| VV |  | "2,660 "m.č. 115.2" | [14 empty] | VV | 2 | 1 | True | 0 | ROZPOCET
| VV |  | "31,560 "m.č. 116" | [14 empty] | VV | 2 | 1 | True | 0 | ROZPOCET
| VV |  | "0,460 "m.č. 117" | [14 empty] | VV | 2 | 1 | True | 0 | ROZPOCET
| VV |  | "16,600 "m.č. 118" | [14 empty] | VV | 2 | 1 | True | 0 | ROZPOCET
| VV |  | "4,730 "m.č. 118.1" | [14 empty] | VV | 2 | 1 | True | 0 | ROZPOCET
| VV |  | "2,990 "m.č. 118.2" | [14 empty] | VV | 2 | 1 | True | 0 | ROZPOCET
| VV |  | "16,250 "m.č. 119" | [14 empty] | VV | 2 | 1 | True | 0 | ROZPOCET
| VV |  | "5,580 "m.č. 119.1" | [14 empty] | VV | 2 | 1 | True | 0 | ROZPOCET
| VV |  | "1,270 "m.č. 119.2" | [14 empty] | VV | 2 | 1 | True | 0 | ROZPOCET
| VV |  | "1,220 "m.č. 119.3" | [14 empty] | VV | 2 | 1 | True | 0 | ROZPOCET
| VV |  | "14,170 "m.č. 120" | [14 empty] | VV | 2 | 1 | True | 0 | ROZPOCET
| VV |  | "5,580 "m.č. 120.1" | [14 empty] | VV | 2 | 1 | True | 0 | ROZPOCET
| VV |  | "1,270 "m.č. 120.2" | [14 empty] | VV | 2 | 1 | True | 0 | ROZPOCET
| VV |  | "1,220 "m.č. 120.3" | [14 empty] | VV | 2 | 1 | True | 0 | ROZPOCET
| VV |  | "32,480 "m.č. 121" | [14 empty] | VV | 2 | 1 | True | 0 | ROZPOCET
| VV |  | "9,480 "m.č. 122" | [14 empty] | VV | 2 | 1 | True | 0 | ROZPOCET
| VV |  | "11,470 "m.č. 123" | [14 empty] | VV | 2 | 1 | True | 0 | ROZPOCET
| VV |  | "8,640 "m.č. 124" | [14 empty] | VV | 2 | 1 | True | 0 | ROZPOCET
| VV |  | "2,560 "m.č. 125" | [14 empty] | VV | 2 | 1 | True | 0 | ROZPOCET
| VV |  | "1,560 "m.č. 125.1" | [14 empty] | VV | 2 | 1 | True | 0 | ROZPOCET
| VV |  | "2,120 "m.č. 126" | [14 empty] | VV | 2 | 1 | True | 0 | ROZPOCET
| VV |  | VV0021 |  | 856.45 | [12 empty] | VV | 2 | 2 | True | 1 | ROZPOCET
30 | K | 978013121 | Otlučení vápenných nebo vápenocementových omítek vnitřních ploch stěn s vyškrabáním spar, s očištěním zdiva, v rozsahu přes 5 do 10 % | m2 | 988.7 |  | 0 | CS ÚRS 2025 01 |  | základní |  | 0 | 0 | 0 | 0.004 | 3.9548 | 4 | K | 2 |  |  |  | ROZPOCET |  |  |  |  | 0 | 0 | 0 | 0 | 0 | 1 | 0 | 4 | -1905407939
| Online PSC |  | https://podminky.urs.cz/item/CS_URS_2025_01/978013121 | [14 empty] | Online PSC | 2
| VV |  | "Množství určené pomocí aplikace Výměry. | [14 empty] | VV | 2 | 1 | True | 0 | ROZPOCET
| VV |  | "pruh nad keramickým obkladem výšky 0,27 m | [14 empty] | VV | 2 | 1 | True | 0 | ROZPOCET
| VV |  | "42,804 "m.č. 106" * 0,270 | [14 empty] | VV | 2 | 1 | True | 0 | ROZPOCET
| VV |  | "5,490 "m.č. 107" * 0,270 | [14 empty] | VV | 2 | 1 | True | 0 | ROZPOCET
| VV |  | "20,064 "m.č. 108" * 0,270 | [14 empty] | VV | 2 | 1 | True | 0 | ROZPOCET
| VV |  | "8,775 "m.č. 108.1" * 0,270 | [14 empty] | VV | 2 | 1 | True | 0 | ROZPOCET
| VV |  | "4,849 "m.č. 108.2" * 0,270 | [14 empty] | VV | 2 | 1 | True | 0 | ROZPOCET
| VV |  | "4,975 "m.č. 108.3" * 0,270 | [14 empty] | VV | 2 | 1 | True | 0 | ROZPOCET
| VV |  | "21,921 "m.č. 109" * 0,270 | [14 empty] | VV | 2 | 1 | True | 0 | ROZPOCET
| VV |  | "9,623 "m.č. 109.1" * 0,270 | [14 empty] | VV | 2 | 1 | True | 0 | ROZPOCET
| VV |  | "4,565 "m.č. 109.2" * 0,270 | [14 empty] | VV | 2 | 1 | True | 0 | ROZPOCET
| VV |  | "4,501 "Plocha m.č. 109.3" * 0,270 | [14 empty] | VV | 2 | 1 | True | 0 | ROZPOCET
| VV |  | "21,901 "m.č. 110" * 0,270 | [14 empty] | VV | 2 | 1 | True | 0 | ROZPOCET
| VV |  | "9,625 "m.č. 110.1" * 0,270 | [14 empty] | VV | 2 | 1 | True | 0 | ROZPOCET
| VV |  | "4,566 "m.č. 110.2" * 0,270 | [14 empty] | VV | 2 | 1 | True | 0 | ROZPOCET
| VV |  | "4,499 "m.č. 110.3" * 0,270 | [14 empty] | VV | 2 | 1 | True | 0 | ROZPOCET
| VV |  | "43,144 "m.č. 116" * 0,270 | [14 empty] | VV | 2 | 1 | True | 0 | ROZPOCET
| VV |  | "2,720 "m.č. 117" * 0,270 | [14 empty] | VV | 2 | 1 | True | 0 | ROZPOCET
| VV |  | "22,267 "m.č. 118" * 0,270 | [14 empty] | VV | 2 | 1 | True | 0 | ROZPOCET
| VV |  | "8,775 "m.č. 118.1" * 0,270 | [14 empty] | VV | 2 | 1 | True | 0 | ROZPOCET
| VV |  | "7,130 "m.č. 118.2" * 0,270 | [14 empty] | VV | 2 | 1 | True | 0 | ROZPOCET
| VV |  | "21,919 "m.č. 119" * 0,270 | [14 empty] | VV | 2 | 1 | True | 0 | ROZPOCET
| VV |  | "9,625 "m.č. 119.1" * 0,270 | [14 empty] | VV | 2 | 1 | True | 0 | ROZPOCET
| VV |  | "4,575 "m.č. 119.2" * 0,270 | [14 empty] | VV | 2 | 1 | True | 0 | ROZPOCET
| VV |  | "4,500 "m.č. 119.3" * 0,270 | [14 empty] | VV | 2 | 1 | True | 0 | ROZPOCET
| VV |  | "21,917 "m.č. 120" * 0,270 | [14 empty] | VV | 2 | 1 | True | 0 | ROZPOCET
| VV |  | "9,625 "m.č. 120.1" * 0,270 | [14 empty] | VV | 2 | 1 | True | 0 | ROZPOCET
| VV |  | "4,575 "m.č. 120.2" * 0,270 | [14 empty] | VV | 2 | 1 | True | 0 | ROZPOCET
| VV |  | "4,500 "m.č. 120.3" * 0,270 | [14 empty] | VV | 2 | 1 | True | 0 | ROZPOCET
| VV |  | "14,920 "m.č. 123" * 0,270 | [14 empty] | VV | 2 | 1 | True | 0 | ROZPOCET
| VV |  | "6,415 "m.č. 125" * 0,270 | [14 empty] | VV | 2 | 1 | True | 0 | ROZPOCET
| VV |  | "5,263 "m.č. 125.1" * 0,270 | [14 empty] | VV | 2 | 1 | True | 0 | ROZPOCET
| VV |  | "6,042 "m.č. 126" * 0,270 | [14 empty] | VV | 2 | 1 | True | 0 | ROZPOCET
| VV |  | "7,348 "m.č. 127" * 0,270 | [14 empty] | VV | 2 | 1 | True | 0 | ROZPOCET
| VV |  | "10,350 "m.č. 128" * 0,270 | [14 empty] | VV | 2 | 1 | True | 0 | ROZPOCET
| VV |  | "4,799 "m.č. 128.2" * 0,270 | [14 empty] | VV | 2 | 1 | True | 0 | ROZPOCET
| VV |  | "4,900 "m.č. 129.1" * 0,270 | [14 empty] | VV | 2 | 1 | True | 0 | ROZPOCET
| VV |  | "5,000 "m.č. 129.2" * 0,270 | [14 empty] | VV | 2 | 1 | True | 0 | ROZPOCET
| VV |  | "5,001 "m.č. 130" * 0,270 | [14 empty] | VV | 2 | 1 | True | 0 | ROZPOCET
| VV |  | "4,198 "m.č. 131" * 0,270 | [14 empty] | VV | 2 | 1 | True | 0 | ROZPOCET
| VV |  | "4,613 "m.č. 132" * 0,270 | [14 empty] | VV | 2 | 1 | True | 0 | ROZPOCET
| VV |  | "plná výška místnosti | [14 empty] | VV | 2 | 1 | True | 0 | ROZPOCET
| VV |  | "19,060 "m.č. 102.1" | [14 empty] | VV | 2 | 1 | True | 0 | ROZPOCET
| VV |  | "88,910 "m.č. 103" | [14 empty] | VV | 2 | 1 | True | 0 | ROZPOCET
| VV |  | "88,873 "m.č. 104" | [14 empty] | VV | 2 | 1 | True | 0 | ROZPOCET
| VV |  | "20,873 "m.č. 104.1" | [14 empty] | VV | 2 | 1 | True | 0 | ROZPOCET
| VV |  | "20,873 "m.č. 104.2" | [14 empty] | VV | 2 | 1 | True | 0 | ROZPOCET
| VV |  | "88,975 "m.č. 105" | [14 empty] | VV | 2 | 1 | True | 0 | ROZPOCET
| VV |  | "20,873 "m.č. 105.1" | [14 empty] | VV | 2 | 1 | True | 0 | ROZPOCET
| VV |  | "21,023 "m.č. 105.2" | [14 empty] | VV | 2 | 1 | True | 0 | ROZPOCET
| VV |  | "17,226 "m.č. 112.1" | [14 empty] | VV | 2 | 1 | True | 0 | ROZPOCET
| VV |  | "88,680 "m.č. 113" | [14 empty] | VV | 2 | 1 | True | 0 | ROZPOCET
| VV |  | "88,573 "m.č. 114" | [14 empty] | VV | 2 | 1 | True | 0 | ROZPOCET
| VV |  | "20,864 "m.č. 114.1" | [14 empty] | VV | 2 | 1 | True | 0 | ROZPOCET
| VV |  | "20,873 "m.č. 114.2" | [14 empty] | VV | 2 | 1 | True | 0 | ROZPOCET
| VV |  | "88,723 "m.č. 115" | [14 empty] | VV | 2 | 1 | True | 0 | ROZPOCET
| VV |  | "20,855 "m.č. 115.1" | [14 empty] | VV | 2 | 1 | True | 0 | ROZPOCET
| VV |  | "20,876 "m.č. 115.2" | [14 empty] | VV | 2 | 1 | True | 0 | ROZPOCET
| VV |  | "46,980 "m.č. 122" | [14 empty] | VV | 2 | 1 | True | 0 | ROZPOCET
| VV |  | "45,433 "m.č. 124" | [14 empty] | VV | 2 | 1 | True | 0 | ROZPOCET
| VV |  | "19,863 "m.č. 128.1" | [14 empty] | VV | 2 | 1 | True | 0 | ROZPOCET
| VV |  | "28,980 "m.č. 129" | [14 empty] | VV | 2 | 1 | True | 0 | ROZPOCET
| VV |  | VV0031 |  | 988.7 | [12 empty] | VV | 2 | 2 | True | 1 | ROZPOCET
31 | K | 978059541 | Odsekání obkladů stěn včetně otlučení podkladní omítky až na zdivo z obkládaček vnitřních, z jakýchkoliv materiálů, plochy přes 1 m2 | m2 | 1445.977 |  | 0 | CS ÚRS 2025 01 |  | základní |  | 0 | 0 | 0 | 0.068 | 98.3264 | 4 | K | 2 |  |  |  | ROZPOCET |  |  |  |  | 0 | 0 | 0 | 0 | 0 | 1 | 0 | 4 | -1204403815
| Online PSC |  | https://podminky.urs.cz/item/CS_URS_2025_01/978059541 | [14 empty] | Online PSC | 2
| VV |  | "Množství určené pomocí aplikace Výměry. | [14 empty] | VV | 2 | 1 | True | 0 | ROZPOCET
| VV |  | "K.O. do výšky stropu/podlhedu | [14 empty] | VV | 2 | 1 | True | 0 | ROZPOCET
| VV |  | "415,268 "m.č. 101, 101.1, 101.2, 102 a 112" | [14 empty] | VV | 2 | 1 | True | 0 | ROZPOCET
| VV |  | "K.O. do výšky 2,50 m | [14 empty] | VV | 2 | 1 | True | 0 | ROZPOCET
| VV |  | "42,804 "m.č. 106" * 2,500 | [14 empty] | VV | 2 | 1 | True | 0 | ROZPOCET
| VV |  | "5,490 "m.č. 107" * 2,500 | [14 empty] | VV | 2 | 1 | True | 0 | ROZPOCET
| VV |  | "20,064 "m.č. 108" * 2,500 | [14 empty] | VV | 2 | 1 | True | 0 | ROZPOCET
| VV |  | "8,775 "m.č. 108.1" * 2,500 | [14 empty] | VV | 2 | 1 | True | 0 | ROZPOCET
| VV |  | "4,849 "m.č. 108.2" * 2,500 | [14 empty] | VV | 2 | 1 | True | 0 | ROZPOCET
| VV |  | "4,975 "m.č. 108.3" * 2,500 | [14 empty] | VV | 2 | 1 | True | 0 | ROZPOCET
| VV |  | "21,921 "m.č. 109" * 2,500 | [14 empty] | VV | 2 | 1 | True | 0 | ROZPOCET
| VV |  | "9,623 "m.č. 109.1" * 2,500 | [14 empty] | VV | 2 | 1 | True | 0 | ROZPOCET
| VV |  | "4,565 "m.č. 109.2" * 2,500 | [14 empty] | VV | 2 | 1 | True | 0 | ROZPOCET
| VV |  | "4,501 "Plocha m.č. 109.3" * 2,500 | [14 empty] | VV | 2 | 1 | True | 0 | ROZPOCET
| VV |  | "21,901 "m.č. 110" * 2,500 | [14 empty] | VV | 2 | 1 | True | 0 | ROZPOCET
| VV |  | "9,625 "m.č. 110.1" * 2,500 | [14 empty] | VV | 2 | 1 | True | 0 | ROZPOCET
| VV |  | "4,566 "m.č. 110.2" * 2,500 | [14 empty] | VV | 2 | 1 | True | 0 | ROZPOCET
| VV |  | "4,499 "m.č. 110.3" * 2,500 | [14 empty] | VV | 2 | 1 | True | 0 | ROZPOCET
| VV |  | "43,144 "m.č. 116" * 2,500 | [14 empty] | VV | 2 | 1 | True | 0 | ROZPOCET
| VV |  | "2,720 "m.č. 117" * 2,500 | [14 empty] | VV | 2 | 1 | True | 0 | ROZPOCET
| VV |  | "22,267 "m.č. 118" * 2,500 | [14 empty] | VV | 2 | 1 | True | 0 | ROZPOCET
| VV |  | "8,775 "m.č. 118.1" * 2,500 | [14 empty] | VV | 2 | 1 | True | 0 | ROZPOCET
| VV |  | "7,130 "m.č. 118.2" * 2,500 | [14 empty] | VV | 2 | 1 | True | 0 | ROZPOCET
| VV |  | "21,919 "m.č. 119" * 2,500 | [14 empty] | VV | 2 | 1 | True | 0 | ROZPOCET
| VV |  | "9,625 "m.č. 119.1" * 2,500 | [14 empty] | VV | 2 | 1 | True | 0 | ROZPOCET
| VV |  | "4,575 "m.č. 119.2" * 2,500 | [14 empty] | VV | 2 | 1 | True | 0 | ROZPOCET
| VV |  | "4,500 "m.č. 119.3" * 2,500 | [14 empty] | VV | 2 | 1 | True | 0 | ROZPOCET
| VV |  | "21,917 "m.č. 120" * 2,500 | [14 empty] | VV | 2 | 1 | True | 0 | ROZPOCET
| VV |  | "9,625 "m.č. 120.1" * 2,500 | [14 empty] | VV | 2 | 1 | True | 0 | ROZPOCET
| VV |  | "4,575 "m.č. 120.2" * 2,500 | [14 empty] | VV | 2 | 1 | True | 0 | ROZPOCET
| VV |  | "4,500 "m.č. 120.3" * 2,500 | [14 empty] | VV | 2 | 1 | True | 0 | ROZPOCET
| VV |  | "14,920 "m.č. 123" * 2,500 | [14 empty] | VV | 2 | 1 | True | 0 | ROZPOCET
| VV |  | "6,415 "m.č. 125" * 2,500 | [14 empty] | VV | 2 | 1 | True | 0 | ROZPOCET
| VV |  | "5,263 "m.č. 125.1" * 2,500 | [14 empty] | VV | 2 | 1 | True | 0 | ROZPOCET
| VV |  | "6,042 "m.č. 126" * 2,500 | [14 empty] | VV | 2 | 1 | True | 0 | ROZPOCET
| VV |  | "7,348 "m.č. 127" * 2,500 | [14 empty] | VV | 2 | 1 | True | 0 | ROZPOCET
| VV |  | "10,350 "m.č. 128" * 2,500 | [14 empty] | VV | 2 | 1 | True | 0 | ROZPOCET
| VV |  | "4,799 "m.č. 128.2" * 2,500 | [14 empty] | VV | 2 | 1 | True | 0 | ROZPOCET
| VV |  | "4,900 "m.č. 129.1" * 2,500 | [14 empty] | VV | 2 | 1 | True | 0 | ROZPOCET
| VV |  | "5,000 "m.č. 129.2" * 2,500 | [14 empty] | VV | 2 | 1 | True | 0 | ROZPOCET
| VV |  | "5,001 "m.č. 130" * 2,500 | [14 empty] | VV | 2 | 1 | True | 0 | ROZPOCET
| VV |  | "4,198 "m.č. 131" * 2,500 | [14 empty] | VV | 2 | 1 | True | 0 | ROZPOCET
| VV |  | "4,613 "m.č. 132" * 2,500 | [14 empty] | VV | 2 | 1 | True | 0 | ROZPOCET
| VV |  | VV0004 |  | 1445.977 | [12 empty] | VV | 2 | 2 | True | 1 | ROZPOCET
32 | K | 993121111 | Dovoz a odvoz lešení včetně naložení a složení prostorového lehkého, na vzdálenost do 10 km | m3 | 769.2 |  | 0 | CS ÚRS 2025 01 |  | základní |  | 0 | 0 | 0 | 0 | 0 | 4 | K | 2 |  |  |  | ROZPOCET |  |  |  |  | 0 | 0 | 0 | 0 | 0 | 1 | 0 | 4 | 796381662
| Online PSC |  | https://podminky.urs.cz/item/CS_URS_2025_01/993121111 | [14 empty] | Online PSC | 2
| VV |  | "celkovová dovozová vzdálenost max. > 25 km | [14 empty] | VV | 2 | 1 | True | 0 | ROZPOCET
| VV |  | "VV viz. 949101111 | [14 empty] | VV | 2 | 1 | True | 0 | ROZPOCET
| VV |  | 769,200 * 1,000 |  | 769.2 | [12 empty] | VV | 2 | 2 | True | 1 | ROZPOCET
33 | K | 993121119 | Dovoz a odvoz lešení včetně naložení a složení prostorového lehkého, na vzdálenost Příplatek k ceně za každých dalších i započatých 10 km přes 10 km | m3 | 11538 |  | 0 | CS ÚRS 2025 01 |  | základní |  | 0 | 0 | 0 | 0 | 0 | 4 | K | 2 |  |  |  | ROZPOCET |  |  |  |  | 0 | 0 | 0 | 0 | 0 | 1 | 0 | 4 | 2040066957
| Online PSC |  | https://podminky.urs.cz/item/CS_URS_2025_01/993121119 | [14 empty] | Online PSC | 2
| VV |  | "VV viz. 949101111 | [14 empty] | VV | 2 | 1 | True | 0 | ROZPOCET
| VV |  | ( 769,200 * 1,000 ) * 15 |  | 11538 | [12 empty] | VV | 2 | 2 | True | 1 | ROZPOCET
| D | 997 | Doprava suti a vybouraných hmot |  |  |  | 0 |  |  |  |  | 0 |  | 0 |  | 0 | 1 | D | 1 |  |  |  | ROZPOCET | [10 empty] | 0
34 | K | 997006012 | Úprava stavebního odpadu třídění ruční | t | 4.627 |  | 0 | CS ÚRS 2025 01 |  | základní |  | 0 | 0 | 0 | 0 | 0 | 4 | K | 2 |  |  |  | ROZPOCET |  |  |  |  | 0 | 0 | 0 | 0 | 0 | 1 | 0 | 4 | 653852266
| Online PSC |  | https://podminky.urs.cz/item/CS_URS_2025_01/997006012 | [14 empty] | Online PSC | 2
| VV |  | "separace výztuže bet. mazaniny - druhotné využití | [14 empty] | VV | 2 | 1 | True | 0 | ROZPOCET
| VV |  | 4,627 |  | 4.627 | [12 empty] | VV | 2 | 2 | True | 1 | ROZPOCET
35 | K | 997013211 | Vnitrostaveništní doprava suti a vybouraných hmot vodorovně do 50 m s naložením ručně pro budovy a haly výšky do 6 m | t | 329.59 |  | 0 | CS ÚRS 2025 01 |  | základní |  | 0 | 0 | 0 | 0 | 0 | 4 | K | 2 |  |  |  | ROZPOCET |  |  |  |  | 0 | 0 | 0 | 0 | 0 | 1 | 0 | 4 | 1798530150
| Online PSC |  | https://podminky.urs.cz/item/CS_URS_2025_01/997013211 | [14 empty] | Online PSC | 2
36 | K | 997013501 | Odvoz suti a vybouraných hmot na skládku nebo meziskládku se složením, na vzdálenost do 1 km | t | 329.59 |  | 0 | CS ÚRS 2025 01 |  | základní |  | 0 | 0 | 0 | 0 | 0 | 4 | K | 2 |  |  |  | ROZPOCET |  |  |  |  | 0 | 0 | 0 | 0 | 0 | 1 | 0 | 4 | -2025314572
| Online PSC |  | https://podminky.urs.cz/item/CS_URS_2025_01/997013501 | [14 empty] | Online PSC | 2
37 | K | 997013509 | Odvoz suti a vybouraných hmot na skládku nebo meziskládku se složením, na vzdálenost Příplatek k ceně za každý další započatý 1 km přes 1 km | t | 7910.16 |  | 0 | CS ÚRS 2025 01 |  | základní |  | 0 | 0 | 0 | 0 | 0 | 4 | K | 2 |  |  |  | ROZPOCET |  |  |  |  | 0 | 0 | 0 | 0 | 0 | 1 | 0 | 4 | -1583152443
| Online PSC |  | https://podminky.urs.cz/item/CS_URS_2025_01/997013509 | [14 empty] | Online PSC | 2
| VV |  | 329,59*24 'Přepočtené koeficientem množství |  | 7910.16 | [12 empty] | VV | 2 | 2 | False | 1 | ROZPOCET
38 | K | 997013645 | Poplatek za uložení stavebního odpadu na skládce (skládkovné) asfaltového bez obsahu dehtu zatříděného do Katalogu odpadů pod kódem 17 03 02 | t | 6.039 |  | 0 | CS ÚRS 2025 01 |  | základní |  | 0 | 0 | 0 | 0 | 0 | 4 | K | 2 |  |  |  | ROZPOCET |  |  |  |  | 0 | 0 | 0 | 0 | 0 | 1 | 0 | 4 | -1228768594
| Online PSC |  | https://podminky.urs.cz/item/CS_URS_2025_01/997013645 | [14 empty] | Online PSC | 2
| VV |  | "asfaltové pásy | [14 empty] | VV | 2 | 1 | True | 0 | ROZPOCET
| VV |  | 6,039 |  | 6.039 | [12 empty] | VV | 2 | 2 | True | 1 | ROZPOCET
39 | K | 9970138.r1 | Výzisk z prodeje kovového odpadu/šrotu ve sběrně druhotných surovin | t | -4.627 |  | 0 |  |  | základní |  | 0 | 0 | 0 | 0 | 0 | 4 | K | 2 |  |  |  | ROZPOCET |  |  |  |  | 0 | 0 | 0 | 0 | 0 | 1 | 0 | 4 | 2088380570
| VV |  | "separovaná výztuž bet. mazanin | [14 empty] | VV | 2 | 1 | True | 0 | ROZPOCET
| VV |  | - 4,627 |  | -4.627 | [12 empty] | VV | 2 | 2 | True | 1 | ROZPOCET
40 | K | 997013811 | Poplatek za uložení stavebního odpadu na skládce (skládkovné) dřevěného zatříděného do Katalogu odpadů pod kódem 17 02 01 | t | 1.937 |  | 0 | CS ÚRS 2025 01 |  | základní |  | 0 | 0 | 0 | 0 | 0 | 4 | K | 2 |  |  |  | ROZPOCET |  |  |  |  | 0 | 0 | 0 | 0 | 0 | 1 | 0 | 4 | 1142347197
| Online PSC |  | https://podminky.urs.cz/item/CS_URS_2025_01/997013811 | [14 empty] | Online PSC | 2
| VV |  | "OSB desky | [14 empty] | VV | 2 | 1 | True | 0 | ROZPOCET
| VV |  | 1,937 |  | 1.937 | [12 empty] | VV | 2 | 2 | True | 1 | ROZPOCET
41 | K | 997013813 | Poplatek za uložení stavebního odpadu na skládce (skládkovné) z plastických hmot zatříděného do Katalogu odpadů pod kódem 17 02 03 | t | 0.274 |  | 0 | CS ÚRS 2025 01 |  | základní |  | 0 | 0 | 0 | 0 | 0 | 4 | K | 2 |  |  |  | ROZPOCET |  |  |  |  | 0 | 0 | 0 | 0 | 0 | 1 | 0 | 4 | -852652200
| Online PSC |  | https://podminky.urs.cz/item/CS_URS_2025_01/997013813 | [14 empty] | Online PSC | 2
| VV |  | "kročejová izolace | [14 empty] | VV | 2 | 1 | True | 0 | ROZPOCET
| VV |  | 0,274 |  | 0.274 | [12 empty] | VV | 2 | 2 | True | 1 | ROZPOCET
42 | K | 997013814 | Poplatek za uložení stavebního odpadu na skládce (skládkovné) z izolačních materiálů zatříděného do Katalogu odpadů pod kódem 17 06 04 | t | 1.834 |  | 0 | CS ÚRS 2025 01 |  | základní |  | 0 | 0 | 0 | 0 | 0 | 4 | K | 2 |  |  |  | ROZPOCET |  |  |  |  | 0 | 0 | 0 | 0 | 0 | 1 | 0 | 4 | -482938782
| Online PSC |  | https://podminky.urs.cz/item/CS_URS_2025_01/997013814 | [14 empty] | Online PSC | 2
| VV |  | "geotextílie | [14 empty] | VV | 2 | 1 | True | 0 | ROZPOCET
| VV |  | 0,462 |  | 0.462 | [12 empty] | VV | 2 | 2 | True | 0 | ROZPOCET
| VV |  | "EPS | [14 empty] | VV | 2 | 1 | True | 0 | ROZPOCET
| VV |  | 1,372 |  | 1.372 | [12 empty] | VV | 2 | 2 | True | 0 | ROZPOCET
| VV |  | Součet |  | 1.834 | [12 empty] | VV | 2 | 4 | True | 1 | ROZPOCET
43 | K | 997013861 | Poplatek za uložení stavebního odpadu na recyklační skládce (skládkovné) z prostého betonu zatříděného do Katalogu odpadů pod kódem 17 01 01 | t | 169.224 |  | 0 | CS ÚRS 2025 01 |  | základní |  | 0 | 0 | 0 | 0 | 0 | 4 | K | 2 |  |  |  | ROZPOCET |  |  |  |  | 0 | 0 | 0 | 0 | 0 | 1 | 0 | 4 | 1463182243
| Online PSC |  | https://podminky.urs.cz/item/CS_URS_2025_01/997013861 | [14 empty] | Online PSC | 2
| VV |  | "bet. mazanina | [14 empty] | VV | 2 | 1 | True | 0 | ROZPOCET
| VV |  | 0,101 + 14,104 + 155,019 |  | 169.224 | [12 empty] | VV | 2 | 2 | True | 1 | ROZPOCET
44 | K | 997013863 | Poplatek za uložení stavebního odpadu na recyklační skládce (skládkovné) cihelného zatříděného do Katalogu odpadů pod kódem 17 01 02 | t | 7.979 |  | 0 | CS ÚRS 2025 01 |  | základní |  | 0 | 0 | 0 | 0 | 0 | 4 | K | 2 |  |  |  | ROZPOCET |  |  |  |  | 0 | 0 | 0 | 0 | 0 | 1 | 0 | 4 | -1052134237
| Online PSC |  | https://podminky.urs.cz/item/CS_URS_2025_01/997013863 | [14 empty] | Online PSC | 2
| VV |  | "omítky | [14 empty] | VV | 2 | 1 | True | 0 | ROZPOCET
| VV |  | 3,426 + 3,955 |  | 7.381 | [12 empty] | VV | 2 | 2 | True | 0 | ROZPOCET
| VV |  | "malby | [14 empty] | VV | 2 | 1 | True | 0 | ROZPOCET
| VV |  | 0,598 |  | 0.598 | [12 empty] | VV | 2 | 2 | True | 0 | ROZPOCET
| VV |  | Součet |  | 7.979 | [12 empty] | VV | 2 | 4 | True | 1 | ROZPOCET
45 | K | 997013867 | Poplatek za uložení stavebního odpadu na recyklační skládce (skládkovné) z tašek a keramických výrobků zatříděného do Katalogu odpadů pod kódem 17 01 03 | t | 127.78 |  | 0 | CS ÚRS 2025 01 |  | základní |  | 0 | 0 | 0 | 0 | 0 | 4 | K | 2 |  |  |  | ROZPOCET |  |  |  |  | 0 | 0 | 0 | 0 | 0 | 1 | 0 | 4 | 2026055006
| Online PSC |  | https://podminky.urs.cz/item/CS_URS_2025_01/997013867 | [14 empty] | Online PSC | 2
| VV |  | "ker. dlažba | [14 empty] | VV | 2 | 1 | True | 0 | ROZPOCET
| VV |  | 26,922 + 2,532 |  | 29.454 | [12 empty] | VV | 2 | 2 | True | 0 | ROZPOCET
| VV |  | "ker. obklad | [14 empty] | VV | 2 | 1 | True | 0 | ROZPOCET
| VV |  | 98,326 |  | 98.326 | [12 empty] | VV | 2 | 2 | True | 0 | ROZPOCET
| VV |  | Součet |  | 127.78 | [12 empty] | VV | 2 | 4 | True | 1 | ROZPOCET
| D | 998 | Přesun hmot |  |  |  | 0 |  |  |  |  | 0 |  | 0 |  | 0 | 1 | D | 1 |  |  |  | ROZPOCET | [10 empty] | 0
46 | K | 998018001 | Přesun hmot pro budovy občanské výstavby, bydlení, výrobu a služby ruční (bez užití mechanizace) vodorovná dopravní vzdálenost do 100 m pro budovy s jakoukoliv nosnou konstrukcí výšky do 6 m | t | 268.689 |  | 0 | CS ÚRS 2025 01 |  | základní |  | 0 | 0 | 0 | 0 | 0 | 4 | K | 2 |  |  |  | ROZPOCET |  |  |  |  | 0 | 0 | 0 | 0 | 0 | 1 | 0 | 4 | -2140073539
| Online PSC |  | https://podminky.urs.cz/item/CS_URS_2025_01/998018001 | [14 empty] | Online PSC | 2
| D | PSV | Práce a dodávky PSV |  |  |  | 0 |  |  |  |  | 0 |  | 81.0081 |  | 9.4222 | 2 | D | 0 |  |  |  | ROZPOCET | [10 empty] | 0
| D | 711 | Izolace proti vodě, vlhkosti a plynům |  |  |  | 0 |  |  |  |  | 0 |  | 6.6817 |  | 6.0386 | 2 | D | 1 |  |  |  | ROZPOCET | [10 empty] | 0
47 | K | 711131111 | Provedení izolace proti zemní vlhkosti pásy na sucho samolepícího asfaltového pásu na ploše vodorovné V | m2 | 548.96 |  | 0 | CS ÚRS 2025 01 |  | základní |  | 0 | 0 | 0 | 0 | 0 | 16 | K | 2 |  |  |  | ROZPOCET |  |  |  |  | 0 | 0 | 0 | 0 | 0 | 1 | 0 | 16 | 1907050886
| Online PSC |  | https://podminky.urs.cz/item/CS_URS_2025_01/711131111 | [14 empty] | Online PSC | 2
| VV |  | "Množství určené pomocí aplikace Výměry. | [14 empty] | VV | 2 | 1 | True | 0 | ROZPOCET
| VV |  | "viz. skladba podlah A 170/02_03/2025 | [14 empty] | VV | 2 | 1 | True | 0 | ROZPOCET
| VV |  | "v místě sprch a šaten | [14 empty] | VV | 2 | 1 | True | 0 | ROZPOCET
| VV |  | "Keramická dlažba hladká 300x300 mm | [14 empty] | VV | 2 | 1 | True | 0 | ROZPOCET
| VV |  | "Keramická dlažba protiskluzná 300x300 mm | [14 empty] | VV | 2 | 1 | True | 0 | ROZPOCET
| VV |  | VV0029 |  | 548.96 | [12 empty] | VV | 2 | 2 | True | 1 | ROZPOCET
48 | M | 62853001 | pás asfaltový samolepicí modifikovaný SBS s vložkou ze skleněné tkaniny se spalitelnou fólií nebo jemnozrnným minerálním posypem nebo textilií na horním povrchu tl 4,0mm | m2 | 639.813 |  | 0 | CS ÚRS 2025 01 |  | základní |  | 0 | 0.0048 | 3.0711 | 0 | 0 | 32 | M | 2 |  |  |  | ROZPOCET |  |  |  |  | 0 | 0 | 0 | 0 | 0 | 1 | 0 | 16 | -366410206
| VV |  | 548,96*1,1655 'Přepočtené koeficientem množství |  | 639.813 | [12 empty] | VV | 2 | 2 | False | 1 | ROZPOCET
49 | K | 711141559 | Provedení izolace proti zemní vlhkosti pásy přitavením NAIP na ploše vodorovné V | m2 | 548.96 |  | 0 | CS ÚRS 2025 01 |  | základní |  | 0 | 0.0004 | 0.21958 | 0 | 0 | 16 | K | 2 |  |  |  | ROZPOCET |  |  |  |  | 0 | 0 | 0 | 0 | 0 | 1 | 0 | 16 | -1638278689
| Online PSC |  | https://podminky.urs.cz/item/CS_URS_2025_01/711141559 | [14 empty] | Online PSC | 2
| VV |  | "Množství určené pomocí aplikace Výměry. | [14 empty] | VV | 2 | 1 | True | 0 | ROZPOCET
| VV |  | "viz. skladba podlah A 170/02_03/2025 | [14 empty] | VV | 2 | 1 | True | 0 | ROZPOCET
| VV |  | "v místě sprch a šaten | [14 empty] | VV | 2 | 1 | True | 0 | ROZPOCET
| VV |  | "Keramická dlažba hladká 300x300 mm | [14 empty] | VV | 2 | 1 | True | 0 | ROZPOCET
| VV |  | "Keramická dlažba protiskluzná 300x300 mm | [14 empty] | VV | 2 | 1 | True | 0 | ROZPOCET
| VV |  | VV0029 |  | 548.96 | [12 empty] | VV | 2 | 2 | True | 1 | ROZPOCET
50 | M | 62855001 | pás asfaltový natavitelný modifikovaný SBS s vložkou z polyesterové rohože a spalitelnou PE fólií nebo jemnozrnným minerálním posypem na horním povrchu tl 4,0mm | m2 | 639.813 |  | 0 | CS ÚRS 2025 01 |  | základní |  | 0 | 0.0053 | 3.391 | 0 | 0 | 32 | M | 2 |  |  |  | ROZPOCET |  |  |  |  | 0 | 0 | 0 | 0 | 0 | 1 | 0 | 16 | 1002428199
| VV |  | 548,96*1,1655 'Přepočtené koeficientem množství |  | 639.813 | [12 empty] | VV | 2 | 2 | False | 1 | ROZPOCET
51 | K | 711141821 | Odstranění izolace proti vodě, vlhkosti a plynům z přitavených pásů NAIP z plochy vodorovné V dvouvrstvé | m2 | 548.96 |  | 0 | CS ÚRS 2025 01 |  | základní |  | 0 | 0 | 0 | 0.011 | 6.0386 | 16 | K | 2 |  |  |  | ROZPOCET |  |  |  |  | 0 | 0 | 0 | 0 | 0 | 1 | 0 | 16 | -831219638
| Online PSC |  | https://podminky.urs.cz/item/CS_URS_2025_01/711141821 | [14 empty] | Online PSC | 2
| VV |  | "Množství určené pomocí aplikace Výměry. | [14 empty] | VV | 2 | 1 | True | 0 | ROZPOCET
| VV |  | "původní HI skladba | [14 empty] | VV | 2 | 1 | True | 0 | ROZPOCET
| VV |  | "2x asfaltový pás | [14 empty] | VV | 2 | 1 | True | 0 | ROZPOCET
| VV |  | "Keramická dlažba hladká 300x300 mm | [14 empty] | VV | 2 | 1 | True | 0 | ROZPOCET
| VV |  | "Keramická dlažba protiskluzná 300x300 mm | [14 empty] | VV | 2 | 1 | True | 0 | ROZPOCET
| VV |  | VV0030 |  | 548.96 | [12 empty] | VV | 2 | 2 | True | 1 | ROZPOCET
52 | K | 998711121 | Přesun hmot pro izolace proti vodě, vlhkosti a plynům stanovený z hmotnosti přesunovaného materiálu vodorovná dopravní vzdálenost do 50 m ruční (bez užití mechanizace) v objektech výšky do 6 m | t | 6.682 |  | 0 | CS ÚRS 2025 01 |  | základní |  | 0 | 0 | 0 | 0 | 0 | 16 | K | 2 |  |  |  | ROZPOCET |  |  |  |  | 0 | 0 | 0 | 0 | 0 | 1 | 0 | 16 | -1561642760
| Online PSC |  | https://podminky.urs.cz/item/CS_URS_2025_01/998711121 | [14 empty] | Online PSC | 2
| D | 713 | Izolace tepelné |  |  |  | 0 |  |  |  |  | 0 |  | 2.7333 |  | 1.3724 | 2 | D | 1 |  |  |  | ROZPOCET | [10 empty] | 0
53 | K | 713120821 | Odstranění tepelné izolace podlah z rohoží, pásů, dílců, desek, bloků podlah volně kladených nebo mezi trámy z polystyrenu, tloušťka izolace suchého, tloušťka izolace do 100 mm | m2 | 548.96 |  | 0 | CS ÚRS 2025 01 |  | základní |  | 0 | 0 | 0 | 0.0025 | 1.3724 | 16 | K | 2 |  |  |  | ROZPOCET |  |  |  |  | 0 | 0 | 0 | 0 | 0 | 1 | 0 | 16 | 1880320957
| Online PSC |  | https://podminky.urs.cz/item/CS_URS_2025_01/713120821 | [14 empty] | Online PSC | 2
| VV |  | "Množství určené pomocí aplikace Výměry. | [14 empty] | VV | 2 | 1 | True | 0 | ROZPOCET
| VV |  | "viz. skladba podlah A 170/02_03/2025 | [14 empty] | VV | 2 | 1 | True | 0 | ROZPOCET
| VV |  | "v místě sprch a šaten | [14 empty] | VV | 2 | 1 | True | 0 | ROZPOCET
| VV |  | "Keramická dlažba hladká 300x300 mm | [14 empty] | VV | 2 | 1 | True | 0 | ROZPOCET
| VV |  | "Keramická dlažba protiskluzná 300x300 mm | [14 empty] | VV | 2 | 1 | True | 0 | ROZPOCET
| VV |  | VV0027 |  | 548.96 | [12 empty] | VV | 2 | 2 | True | 1 | ROZPOCET
54 | K | 713121111 | Montáž tepelné izolace podlah rohožemi, pásy, deskami, dílci, bloky (izolační materiál ve specifikaci) kladenými volně jednovrstvá | m2 | 548.96 |  | 0 | CS ÚRS 2025 01 |  | základní |  | 0 | 0 | 0 | 0 | 0 | 16 | K | 2 |  |  |  | ROZPOCET |  |  |  |  | 0 | 0 | 0 | 0 | 0 | 1 | 0 | 16 | -1826976721
| Online PSC |  | https://podminky.urs.cz/item/CS_URS_2025_01/713121111 | [14 empty] | Online PSC | 2
| VV |  | "Množství určené pomocí aplikace Výměry. | [14 empty] | VV | 2 | 1 | True | 0 | ROZPOCET
| VV |  | "viz. skladba podlah A 170/02_03/2025 | [14 empty] | VV | 2 | 1 | True | 0 | ROZPOCET
| VV |  | "v místě sprch a šaten | [14 empty] | VV | 2 | 1 | True | 0 | ROZPOCET
| VV |  | "Keramická dlažba hladká 300x300 mm | [14 empty] | VV | 2 | 1 | True | 0 | ROZPOCET
| VV |  | "Keramická dlažba protiskluzná 300x300 mm | [14 empty] | VV | 2 | 1 | True | 0 | ROZPOCET
| VV |  | VV0027 |  | 548.96 | [12 empty] | VV | 2 | 2 | True | 1 | ROZPOCET
55 | M | 28372309 | deska EPS 100 pro konstrukce s běžným zatížením λ=0,037 tl 100mm | m2 | 576.408 |  | 0 | CS ÚRS 2025 01 |  | základní |  | 0 | 0.0025 | 1.441 | 0 | 0 | 32 | M | 2 |  |  |  | ROZPOCET |  |  |  |  | 0 | 0 | 0 | 0 | 0 | 1 | 0 | 16 | -741016195
| VV |  | 548,96*1,05 'Přepočtené koeficientem množství |  | 576.408 | [12 empty] | VV | 2 | 2 | False | 1 | ROZPOCET
56 | K | 713121121 | Montáž tepelné izolace podlah rohožemi, pásy, deskami, dílci, bloky (izolační materiál ve specifikaci) kladenými volně dvouvrstvá | m2 | 769.2 |  | 0 | CS ÚRS 2025 01 |  | základní |  | 0 | 0 | 0 | 0 | 0 | 16 | K | 2 |  |  |  | ROZPOCET |  |  |  |  | 0 | 0 | 0 | 0 | 0 | 1 | 0 | 16 | -2039779569
| Online PSC |  | https://podminky.urs.cz/item/CS_URS_2025_01/713121121 | [14 empty] | Online PSC | 2
| VV |  | "Množství určené pomocí aplikace Výměry. | [14 empty] | VV | 2 | 1 | True | 0 | ROZPOCET
| VV |  | "viz. skladba podlah A 170/02_03/2025 | [14 empty] | VV | 2 | 1 | True | 0 | ROZPOCET
| VV |  | "kročejová izolace 2x tl. 5 mm | [14 empty] | VV | 2 | 1 | True | 0 | ROZPOCET
| VV |  | "m.č. 101 - 110.3 a 112 - 132 | [14 empty] | VV | 2 | 1 | True | 0 | ROZPOCET
| VV |  | "(220,240+2,820+43,220+40,800+2,690+2,690+40,990+2,690+2,720+32,120+1,570+16,740+4,730+1,360+1,450+16,250+5,580+1,260+1,220+16,240+5,580+1,260+1,21... | [14 empty] | VV | 2 | 1 | True | 0 | ROZPOCET
| VV |  | VV0010 |  | 769.2 | [12 empty] | VV | 2 | 2 | True | 1 | ROZPOCET
57 | M | 61155353 | podložka pod plovoucí podlahy dřevovláknitá pro kročejový útlum tl 5mm | m2 | 1615.32 |  | 0 | CS ÚRS 2025 01 |  | základní |  | 0 | 0.0008 | 1.2923 | 0 | 0 | 32 | M | 2 |  |  |  | ROZPOCET |  |  |  |  | 0 | 0 | 0 | 0 | 0 | 1 | 0 | 16 | 681272493
| VV |  | 769,2*2,1 'Přepočtené koeficientem množství |  | 1615.32 | [12 empty] | VV | 2 | 2 | False | 1 | ROZPOCET
58 | K | 998713121 | Přesun hmot pro izolace tepelné stanovený z hmotnosti přesunovaného materiálu vodorovná dopravní vzdálenost do 50 m ruční (bez užití mechanizace) v objektech výšky do 6 m | t | 2.733 |  | 0 | CS ÚRS 2025 01 |  | základní |  | 0 | 0 | 0 | 0 | 0 | 16 | K | 2 |  |  |  | ROZPOCET |  |  |  |  | 0 | 0 | 0 | 0 | 0 | 1 | 0 | 16 | -1788614447
| Online PSC |  | https://podminky.urs.cz/item/CS_URS_2025_01/998713121 | [14 empty] | Online PSC | 2
| D | 721 | Zdravotechnika - vnitřní kanalizace |  |  |  | 0 |  |  |  |  | 0 |  | 0.11224 |  | 0 | 2 | D | 1 |  |  |  | ROZPOCET | [10 empty] | 0
59 | K | 721100911 | Opravy potrubí hrdlového zazátkování hrdla kanalizačního potrubí | kus | 61 |  | 0 | CS ÚRS 2025 01 |  | základní |  | 0 | 0.00184 | 0.11224 | 0 | 0 | 16 | K | 2 |  |  |  | ROZPOCET |  |  |  |  | 0 | 0 | 0 | 0 | 0 | 1 | 0 | 16 | -83010248
| Online PSC |  | https://podminky.urs.cz/item/CS_URS_2025_01/721100911 | [14 empty] | Online PSC | 2
| VV |  | "Množství určené pomocí aplikace Výměry. | [14 empty] | VV | 2 | 1 | True | 0 | ROZPOCET
| VV |  | "22,000 "Um" | [14 empty] | VV | 2 | 1 | True | 0 | ROZPOCET
| VV |  | "3,000 "Umm" | [14 empty] | VV | 2 | 1 | True | 0 | ROZPOCET
| VV |  | "17,000 "Wc" | [14 empty] | VV | 2 | 1 | True | 0 | ROZPOCET
| VV |  | "1,000 "Bid" | [14 empty] | VV | 2 | 1 | True | 0 | ROZPOCET
| VV |  | "10,000 "Pis" | [14 empty] | VV | 2 | 1 | True | 0 | ROZPOCET
| VV |  | "7,000 "Výl" | [14 empty] | VV | 2 | 1 | True | 0 | ROZPOCET
| VV |  | "1,000 "Spr. kabina" | [14 empty] | VV | 2 | 1 | True | 0 | ROZPOCET
| VV |  | VV0038 |  | 61 | [12 empty] | VV | 2 | 2 | True | 1 | ROZPOCET
| D | 722 | Zdravotechnika - vnitřní vodovod |  |  |  | 0 |  |  |  |  | 0 |  | 0.0088 |  | 0 | 2 | D | 1 |  |  |  | ROZPOCET | [10 empty] | 0
60 | K | 722130901 | Opravy vodovodního potrubí z ocelových trubek pozinkovaných závitových zazátkování vývodu | kus | 88 |  | 0 | CS ÚRS 2025 01 |  | základní |  | 0 | 0.0001 | 0.0088 | 0 | 0 | 16 | K | 2 |  |  |  | ROZPOCET |  |  |  |  | 0 | 0 | 0 | 0 | 0 | 1 | 0 | 16 | 1086746465
| Online PSC |  | https://podminky.urs.cz/item/CS_URS_2025_01/722130901 | [14 empty] | Online PSC | 2
| VV |  | "Množství určené pomocí aplikace Výměry. | [14 empty] | VV | 2 | 1 | True | 0 | ROZPOCET
| VV |  | "22,000 "Um" * 2 | [14 empty] | VV | 2 | 1 | True | 0 | ROZPOCET
| VV |  | "3,000 "Umm" * 2 | [14 empty] | VV | 2 | 1 | True | 0 | ROZPOCET
| VV |  | "17,000 "Wc" * 1 | [14 empty] | VV | 2 | 1 | True | 0 | ROZPOCET
| VV |  | "1,000 "Bid" * 2 | [14 empty] | VV | 2 | 1 | True | 0 | ROZPOCET
| VV |  | "10,000 "Pis" * 1 | [14 empty] | VV | 2 | 1 | True | 0 | ROZPOCET
| VV |  | "7,000 "Výl" * 1 | [14 empty] | VV | 2 | 1 | True | 0 | ROZPOCET
| VV |  | "1,000 "Spr. kabina" * 2 | [14 empty] | VV | 2 | 1 | True | 0 | ROZPOCET
| VV |  | VV0039 |  | 88 | [12 empty] | VV | 2 | 2 | True | 1 | ROZPOCET
61 | K | 722190901 | Opravy ostatní uzavření nebo otevření vodovodního potrubí při opravách včetně vypuštění a napuštění | kus | 20 |  | 0 | CS ÚRS 2025 01 |  | základní |  | 0 | 0 | 0 | 0 | 0 | 16 | K | 2 |  |  |  | ROZPOCET |  |  |  |  | 0 | 0 | 0 | 0 | 0 | 1 | 0 | 16 | 968651049
| Online PSC |  | https://podminky.urs.cz/item/CS_URS_2025_01/722190901 | [14 empty] | Online PSC | 2
| D | 725 | Zdravotechnika - zařizovací předměty |  |  |  | 0 |  |  |  |  | 0 |  | 0.16027 |  | 1.1388 | 2 | D | 1 |  |  |  | ROZPOCET | [10 empty] | 0
62 | K | 725110811 | Demontáž klozetů splachovacíchch s nádrží nebo tlakovým splachovačem | soubor | 17 |  | 0 | CS ÚRS 2025 01 |  | základní |  | 0 | 0 | 0 | 0.01933 | 0.32861 | 16 | K | 2 |  |  |  | ROZPOCET |  |  |  |  | 0 | 0 | 0 | 0 | 0 | 1 | 0 | 16 | 142847041
| Online PSC |  | https://podminky.urs.cz/item/CS_URS_2025_01/725110811 | [14 empty] | Online PSC | 2
| VV |  | "Množství určené pomocí aplikace Výměry. | [14 empty] | VV | 2 | 1 | True | 0 | ROZPOCET
| VV |  | "17,000 "Wc" | [14 empty] | VV | 2 | 1 | True | 0 | ROZPOCET
| VV |  | VV0040 |  | 17 | [12 empty] | VV | 2 | 2 | True | 1 | ROZPOCET
63 | K | 725119125 | Zařízení záchodů montáž klozetových mís závěsných na nosné stěny | kus | 17 |  | 0 | CS ÚRS 2025 01 |  | základní |  | 0 | 0.00127 | 0.02159 | 0 | 0 | 16 | K | 2 |  |  |  | ROZPOCET |  |  |  |  | 0 | 0 | 0 | 0 | 0 | 1 | 0 | 16 | 690376281
| Online PSC |  | https://podminky.urs.cz/item/CS_URS_2025_01/725119125 | [14 empty] | Online PSC | 2
| VV |  | "Množství určené pomocí aplikace Výměry. | [14 empty] | VV | 2 | 1 | True | 0 | ROZPOCET
| VV |  | "17,000 "Wc" | [14 empty] | VV | 2 | 1 | True | 0 | ROZPOCET
| VV |  | VV0050 |  | 17 | [12 empty] | VV | 2 | 2 | True | 1 | ROZPOCET
64 | K | 725119131 | Zařízení záchodů montáž klozetových sedátek standardních | kus | 17 |  | 0 | CS ÚRS 2025 01 |  | základní |  | 0 | 0 | 0 | 0 | 0 | 16 | K | 2 |  |  |  | ROZPOCET |  |  |  |  | 0 | 0 | 0 | 0 | 0 | 1 | 0 | 16 | -7206659
| Online PSC |  | https://podminky.urs.cz/item/CS_URS_2025_01/725119131 | [14 empty] | Online PSC | 2
| VV |  | "Množství určené pomocí aplikace Výměry. | [14 empty] | VV | 2 | 1 | True | 0 | ROZPOCET
| VV |  | "17,000 "Wc" | [14 empty] | VV | 2 | 1 | True | 0 | ROZPOCET
| VV |  | VV0050 |  | 17 | [12 empty] | VV | 2 | 2 | True | 1 | ROZPOCET
65 | M | 55167394 | sedátko klozetové duroplastové bílé antibakteriální | kus | 17 |  | 0 | CS ÚRS 2025 01 |  | základní |  | 0 | 0.00128 | 0.02176 | 0 | 0 | 32 | M | 2 |  |  |  | ROZPOCET |  |  |  |  | 0 | 0 | 0 | 0 | 0 | 1 | 0 | 16 | 952642642
66 | K | 725129101 | Pisoárové záchodky montáž ostatních typů keramických | kus | 10 |  | 0 | CS ÚRS 2025 01 |  | základní |  | 0 | 0.00069 | 0.0069 | 0 | 0 | 16 | K | 2 |  |  |  | ROZPOCET |  |  |  |  | 0 | 0 | 0 | 0 | 0 | 1 | 0 | 16 | -333893228
| Online PSC |  | https://podminky.urs.cz/item/CS_URS_2025_01/725129101 | [14 empty] | Online PSC | 2
| VV |  | "Množství určené pomocí aplikace Výměry. | [14 empty] | VV | 2 | 1 | True | 0 | ROZPOCET
| VV |  | "10,000 "Pis" | [14 empty] | VV | 2 | 1 | True | 0 | ROZPOCET
| VV |  | VV0051 |  | 10 | [12 empty] | VV | 2 | 2 | True | 1 | ROZPOCET
67 | K | 725210821 | Demontáž umyvadel bez výtokových armatur umyvadel | soubor | 22 |  | 0 | CS ÚRS 2025 01 |  | základní |  | 0 | 0 | 0 | 0.01946 | 0.42812 | 16 | K | 2 |  |  |  | ROZPOCET |  |  |  |  | 0 | 0 | 0 | 0 | 0 | 1 | 0 | 16 | 546612938
| Online PSC |  | https://podminky.urs.cz/item/CS_URS_2025_01/725210821 | [14 empty] | Online PSC | 2
| VV |  | "Množství určené pomocí aplikace Výměry. | [14 empty] | VV | 2 | 1 | True | 0 | ROZPOCET
| VV |  | "22,000 "Um" | [14 empty] | VV | 2 | 1 | True | 0 | ROZPOCET
| VV |  | VV0041 |  | 22 | [12 empty] | VV | 2 | 2 | True | 1 | ROZPOCET
68 | K | 725210826 | Demontáž umyvadel bez výtokových armatur umývátek | soubor | 3 |  | 0 | CS ÚRS 2025 01 |  | základní |  | 0 | 0 | 0 | 0.0066 | 0.0198 | 16 | K | 2 |  |  |  | ROZPOCET |  |  |  |  | 0 | 0 | 0 | 0 | 0 | 1 | 0 | 16 | -1871012086
| Online PSC |  | https://podminky.urs.cz/item/CS_URS_2025_01/725210826 | [14 empty] | Online PSC | 2
| VV |  | "Množství určené pomocí aplikace Výměry. | [14 empty] | VV | 2 | 1 | True | 0 | ROZPOCET
| VV |  | "3,000 "Umm" | [14 empty] | VV | 2 | 1 | True | 0 | ROZPOCET
| VV |  | VV0042 |  | 3 | [12 empty] | VV | 2 | 2 | True | 1 | ROZPOCET
69 | K | 725219102 | Umyvadla montáž umyvadel ostatních typů na šrouby | soubor | 25 |  | 0 | CS ÚRS 2025 01 |  | základní |  | 0 | 0.00223 | 0.05575 | 0 | 0 | 16 | K | 2 |  |  |  | ROZPOCET |  |  |  |  | 0 | 0 | 0 | 0 | 0 | 1 | 0 | 16 | 1691317013
| Online PSC |  | https://podminky.urs.cz/item/CS_URS_2025_01/725219102 | [14 empty] | Online PSC | 2
| VV |  | "Množství určené pomocí aplikace Výměry. | [14 empty] | VV | 2 | 1 | True | 0 | ROZPOCET
| VV |  | "22,000 "Um" | [14 empty] | VV | 2 | 1 | True | 0 | ROZPOCET
| VV |  | "3,000 "Umm" | [14 empty] | VV | 2 | 1 | True | 0 | ROZPOCET
| VV |  | VV0052 |  | 25 | [12 empty] | VV | 2 | 2 | True | 1 | ROZPOCET
70 | K | 725230811 | Demontáž bidetů diturvitových | soubor | 1 |  | 0 | CS ÚRS 2025 01 |  | základní |  | 0 | 0 | 0 | 0.0176 | 0.0176 | 16 | K | 2 |  |  |  | ROZPOCET |  |  |  |  | 0 | 0 | 0 | 0 | 0 | 1 | 0 | 16 | -198114220
| Online PSC |  | https://podminky.urs.cz/item/CS_URS_2025_01/725230811 | [14 empty] | Online PSC | 2
| VV |  | "Množství určené pomocí aplikace Výměry. | [14 empty] | VV | 2 | 1 | True | 0 | ROZPOCET
| VV |  | "1,000 "Bid" | [14 empty] | VV | 2 | 1 | True | 0 | ROZPOCET
| VV |  | VV0043 |  | 1 | [12 empty] | VV | 2 | 2 | True | 1 | ROZPOCET
71 | K | 725239101 | Bidety montáž ostatních typů | kus | 1 |  | 0 | CS ÚRS 2025 01 |  | základní |  | 0 | 0.00189 | 0.00189 | 0 | 0 | 16 | K | 2 |  |  |  | ROZPOCET |  |  |  |  | 0 | 0 | 0 | 0 | 0 | 1 | 0 | 16 | 2144075708
| Online PSC |  | https://podminky.urs.cz/item/CS_URS_2025_01/725239101 | [14 empty] | Online PSC | 2
| VV |  | "Množství určené pomocí aplikace Výměry. | [14 empty] | VV | 2 | 1 | True | 0 | ROZPOCET
| VV |  | "1,000 "Bid" | [14 empty] | VV | 2 | 1 | True | 0 | ROZPOCET
| VV |  | VV0053 |  | 1 | [12 empty] | VV | 2 | 2 | True | 1 | ROZPOCET
72 | K | 725240812 | Demontáž sprchových kabin a vaniček bez výtokových armatur vaniček | soubor | 1 |  | 0 | CS ÚRS 2025 01 |  | základní |  | 0 | 0 | 0 | 0.0245 | 0.0245 | 16 | K | 2 |  |  |  | ROZPOCET |  |  |  |  | 0 | 0 | 0 | 0 | 0 | 1 | 0 | 16 | 1318417691
| Online PSC |  | https://podminky.urs.cz/item/CS_URS_2025_01/725240812 | [14 empty] | Online PSC | 2
| VV |  | "Množství určené pomocí aplikace Výměry. | [14 empty] | VV | 2 | 1 | True | 0 | ROZPOCET
| VV |  | "1,000 "Spr. kabina" | [14 empty] | VV | 2 | 1 | True | 0 | ROZPOCET
| VV |  | VV0044 |  | 1 | [12 empty] | VV | 2 | 2 | True | 1 | ROZPOCET
73 | K | 725241901 | Sprchové vaničky montáž sprchových vaniček | soubor | 1 |  | 0 | CS ÚRS 2025 01 |  | základní |  | 0 | 0.00633 | 0.00633 | 0 | 0 | 16 | K | 2 |  |  |  | ROZPOCET |  |  |  |  | 0 | 0 | 0 | 0 | 0 | 1 | 0 | 16 | 1102088950
| Online PSC |  | https://podminky.urs.cz/item/CS_URS_2025_01/725241901 | [14 empty] | Online PSC | 2
| VV |  | "Množství určené pomocí aplikace Výměry. | [14 empty] | VV | 2 | 1 | True | 0 | ROZPOCET
| VV |  | "1,000 "Spr. kabina" | [14 empty] | VV | 2 | 1 | True | 0 | ROZPOCET
| VV |  | VV0054 |  | 1 | [12 empty] | VV | 2 | 2 | True | 1 | ROZPOCET
74 | K | 725244907 | Sprchové dveře a zástěny montáž sprchové zástěny rohové (kout) | soubor | 1 |  | 0 | CS ÚRS 2025 01 |  | základní |  | 0 | 0.00042 | 0.00042 | 0 | 0 | 16 | K | 2 |  |  |  | ROZPOCET |  |  |  |  | 0 | 0 | 0 | 0 | 0 | 1 | 0 | 16 | 69325213
| Online PSC |  | https://podminky.urs.cz/item/CS_URS_2025_01/725244907 | [14 empty] | Online PSC | 2
| VV |  | "Množství určené pomocí aplikace Výměry. | [14 empty] | VV | 2 | 1 | True | 0 | ROZPOCET
| VV |  | "1,000 "Spr. kabina" | [14 empty] | VV | 2 | 1 | True | 0 | ROZPOCET
| VV |  | VV0054 |  | 1 | [12 empty] | VV | 2 | 2 | True | 1 | ROZPOCET
75 | K | 725330820 | Demontáž výlevek bez výtokových armatur a bez nádrže a splachovacího potrubí diturvitových | soubor | 7 |  | 0 | CS ÚRS 2025 01 |  | základní |  | 0 | 0 | 0 | 0.0347 | 0.2429 | 16 | K | 2 |  |  |  | ROZPOCET |  |  |  |  | 0 | 0 | 0 | 0 | 0 | 1 | 0 | 16 | 81014858
| Online PSC |  | https://podminky.urs.cz/item/CS_URS_2025_01/725330820 | [14 empty] | Online PSC | 2
| VV |  | "Množství určené pomocí aplikace Výměry. | [14 empty] | VV | 2 | 1 | True | 0 | ROZPOCET
| VV |  | "7,000 "Výl" | [14 empty] | VV | 2 | 1 | True | 0 | ROZPOCET
| VV |  | VV0045 |  | 7 | [12 empty] | VV | 2 | 2 | True | 1 | ROZPOCET
76 | K | 725339111 | Výlevky montáž výlevky | soubor | 7 |  | 0 | CS ÚRS 2025 01 |  | základní |  | 0 | 0.00114 | 0.00798 | 0 | 0 | 16 | K | 2 |  |  |  | ROZPOCET |  |  |  |  | 0 | 0 | 0 | 0 | 0 | 1 | 0 | 16 | 1976206749
| Online PSC |  | https://podminky.urs.cz/item/CS_URS_2025_01/725339111 | [14 empty] | Online PSC | 2
| VV |  | "Množství určené pomocí aplikace Výměry. | [14 empty] | VV | 2 | 1 | True | 0 | ROZPOCET
| VV |  | "7,000 "Výl" | [14 empty] | VV | 2 | 1 | True | 0 | ROZPOCET
| VV |  | VV0055 |  | 7 | [12 empty] | VV | 2 | 2 | True | 1 | ROZPOCET
77 | K | 725819402 | Ventily montáž ventilů ostatních typů rohových bez připojovací trubičky G 1/2" | soubor | 52 |  | 0 | CS ÚRS 2025 01 |  | základní |  | 0 | 9e-05 | 0.00468 | 0 | 0 | 16 | K | 2 |  |  |  | ROZPOCET |  |  |  |  | 0 | 0 | 0 | 0 | 0 | 1 | 0 | 16 | 2016503661
| Online PSC |  | https://podminky.urs.cz/item/CS_URS_2025_01/725819402 | [14 empty] | Online PSC | 2
| VV |  | "Množství určené pomocí aplikace Výměry. | [14 empty] | VV | 2 | 1 | True | 0 | ROZPOCET
| VV |  | "22,000 "Um" * 2 | [14 empty] | VV | 2 | 1 | True | 0 | ROZPOCET
| VV |  | "3,000 "Umm" * 2 | [14 empty] | VV | 2 | 1 | True | 0 | ROZPOCET
| VV |  | "1,000 "Bid" * 2 | [14 empty] | VV | 2 | 1 | True | 0 | ROZPOCET
| VV |  | VV0056 |  | 52 | [12 empty] | VV | 2 | 2 | True | 1 | ROZPOCET
78 | M | 55141002 | ventil kulový rohový s filtrem 1/2"x3/8" s celokovovým kulatým designem | kus | 52 |  | 0 | CS ÚRS 2025 01 |  | základní |  | 0 | 0.00031 | 0.01612 | 0 | 0 | 32 | M | 2 |  |  |  | ROZPOCET |  |  |  |  | 0 | 0 | 0 | 0 | 0 | 1 | 0 | 16 | -670437137
79 | K | 725820802 | Demontáž baterií stojánkových do 1 otvoru | soubor | 25 |  | 0 | CS ÚRS 2025 01 |  | základní |  | 0 | 0 | 0 | 0.00086 | 0.0215 | 16 | K | 2 |  |  |  | ROZPOCET |  |  |  |  | 0 | 0 | 0 | 0 | 0 | 1 | 0 | 16 | 761433516
| Online PSC |  | https://podminky.urs.cz/item/CS_URS_2025_01/725820802 | [14 empty] | Online PSC | 2
| VV |  | "Množství určené pomocí aplikace Výměry. | [14 empty] | VV | 2 | 1 | True | 0 | ROZPOCET
| VV |  | "22,000 "Um" | [14 empty] | VV | 2 | 1 | True | 0 | ROZPOCET
| VV |  | "3,000 "Umm" | [14 empty] | VV | 2 | 1 | True | 0 | ROZPOCET
| VV |  | VV0046 |  | 25 | [12 empty] | VV | 2 | 2 | True | 1 | ROZPOCET
80 | K | 725829101 | Baterie dřezové montáž ostatních typů nástěnných pákových nebo klasických | kus | 7 |  | 0 | CS ÚRS 2025 01 |  | základní |  | 0 | 0.00016 | 0.00112 | 0 | 0 | 16 | K | 2 |  |  |  | ROZPOCET |  |  |  |  | 0 | 0 | 0 | 0 | 0 | 1 | 0 | 16 | 914078138
| Online PSC |  | https://podminky.urs.cz/item/CS_URS_2025_01/725829101 | [14 empty] | Online PSC | 2
| VV |  | "Množství určené pomocí aplikace Výměry. | [14 empty] | VV | 2 | 1 | True | 0 | ROZPOCET
| VV |  | "7,000 "Výl" | [14 empty] | VV | 2 | 1 | True | 0 | ROZPOCET
| VV |  | VV0057 |  | 7 | [12 empty] | VV | 2 | 2 | True | 1 | ROZPOCET
81 | K | 725829131 | Baterie umyvadlové montáž ostatních typů stojánkových G 1/2" | kus | 25 |  | 0 | CS ÚRS 2025 01 |  | základní |  | 0 | 4e-05 | 0.001 | 0 | 0 | 16 | K | 2 |  |  |  | ROZPOCET |  |  |  |  | 0 | 0 | 0 | 0 | 0 | 1 | 0 | 16 | -1838035576
| Online PSC |  | https://podminky.urs.cz/item/CS_URS_2025_01/725829131 | [14 empty] | Online PSC | 2
| VV |  | "Množství určené pomocí aplikace Výměry. | [14 empty] | VV | 2 | 1 | True | 0 | ROZPOCET
| VV |  | "22,000 "Um" | [14 empty] | VV | 2 | 1 | True | 0 | ROZPOCET
| VV |  | "3,000 "Umm" | [14 empty] | VV | 2 | 1 | True | 0 | ROZPOCET
| VV |  | VV0058 |  | 25 | [12 empty] | VV | 2 | 2 | True | 1 | ROZPOCET
82 | K | 725829142 | Baterie bidetové montáž ostatních typů stojánkových klasických souprav | kus | 1 |  | 0 | CS ÚRS 2025 01 |  | základní |  | 0 | 4e-05 | 4e-05 | 0 | 0 | 16 | K | 2 |  |  |  | ROZPOCET |  |  |  |  | 0 | 0 | 0 | 0 | 0 | 1 | 0 | 16 | 1329193058
| Online PSC |  | https://podminky.urs.cz/item/CS_URS_2025_01/725829142 | [14 empty] | Online PSC | 2
| VV |  | "Množství určené pomocí aplikace Výměry. | [14 empty] | VV | 2 | 1 | True | 0 | ROZPOCET
| VV |  | "1,000 "Bid" | [14 empty] | VV | 2 | 1 | True | 0 | ROZPOCET
| VV |  | VV0059 |  | 1 | [12 empty] | VV | 2 | 2 | True | 1 | ROZPOCET
83 | K | 725840850 | Demontáž baterií sprchových diferenciálních do G 3/4 x 1 | kus | 7 |  | 0 | CS ÚRS 2025 01 |  | základní |  | 0 | 0 | 0 | 0.00225 | 0.01575 | 16 | K | 2 |  |  |  | ROZPOCET |  |  |  |  | 0 | 0 | 0 | 0 | 0 | 1 | 0 | 16 | -1466406148
| Online PSC |  | https://podminky.urs.cz/item/CS_URS_2025_01/725840850 | [14 empty] | Online PSC | 2
| VV |  | "Množství určené pomocí aplikace Výměry. | [14 empty] | VV | 2 | 1 | True | 0 | ROZPOCET
| VV |  | "7,000 "Výl" | [14 empty] | VV | 2 | 1 | True | 0 | ROZPOCET
| VV |  | VV0047 |  | 7 | [12 empty] | VV | 2 | 2 | True | 1 | ROZPOCET
84 | K | 725840860 | Demontáž baterií sprchových diferenciálních sprchových ramen nebo sprch táhlových | kus | 36 |  | 0 | CS ÚRS 2025 01 |  | základní |  | 0 | 0 | 0 | 0.00052 | 0.01872 | 16 | K | 2 |  |  |  | ROZPOCET |  |  |  |  | 0 | 0 | 0 | 0 | 0 | 1 | 0 | 16 | 1132145926
| Online PSC |  | https://podminky.urs.cz/item/CS_URS_2025_01/725840860 | [14 empty] | Online PSC | 2
| VV |  | "Množství určené pomocí aplikace Výměry. | [14 empty] | VV | 2 | 1 | True | 0 | ROZPOCET
| VV |  | "1,000 "Spr. kabina" | [14 empty] | VV | 2 | 1 | True | 0 | ROZPOCET
| VV |  | "35,000 "Sprcha M+Ž" | [14 empty] | VV | 2 | 1 | True | 0 | ROZPOCET
| VV |  | VV0048 |  | 36 | [12 empty] | VV | 2 | 2 | True | 1 | ROZPOCET
85 | K | 725849412 | Baterie sprchové montáž nástěnných baterií s pevnou výškou sprchy | kus | 36 |  | 0 | CS ÚRS 2025 01 |  | základní |  | 0 | 0.00014 | 0.00504 | 0 | 0 | 16 | K | 2 |  |  |  | ROZPOCET |  |  |  |  | 0 | 0 | 0 | 0 | 0 | 1 | 0 | 16 | -1252870353
| Online PSC |  | https://podminky.urs.cz/item/CS_URS_2025_01/725849412 | [14 empty] | Online PSC | 2
| VV |  | "Množství určené pomocí aplikace Výměry. | [14 empty] | VV | 2 | 1 | True | 0 | ROZPOCET
| VV |  | "1,000 "Spr. kabina" | [14 empty] | VV | 2 | 1 | True | 0 | ROZPOCET
| VV |  | "35,000 "Sprcha M+Ž" | [14 empty] | VV | 2 | 1 | True | 0 | ROZPOCET
| VV |  | VV0060 |  | 36 | [12 empty] | VV | 2 | 2 | True | 1 | ROZPOCET
86 | K | 725860811 | Demontáž zápachových uzávěrek pro zařizovací předměty jednoduchých | kus | 25 |  | 0 | CS ÚRS 2025 01 |  | základní |  | 0 | 0 | 0 | 0.00085 | 0.02125 | 16 | K | 2 |  |  |  | ROZPOCET |  |  |  |  | 0 | 0 | 0 | 0 | 0 | 1 | 0 | 16 | -653642106
| Online PSC |  | https://podminky.urs.cz/item/CS_URS_2025_01/725860811 | [14 empty] | Online PSC | 2
| VV |  | "Množství určené pomocí aplikace Výměry. | [14 empty] | VV | 2 | 1 | True | 0 | ROZPOCET
| VV |  | "22,000 "Um" | [14 empty] | VV | 2 | 1 | True | 0 | ROZPOCET
| VV |  | "3,000 "Umm" | [14 empty] | VV | 2 | 1 | True | 0 | ROZPOCET
| VV |  | VV0049 |  | 25 | [12 empty] | VV | 2 | 2 | True | 1 | ROZPOCET
87 | K | 725861102 | Zápachové uzávěrky zařizovacích předmětů pro umyvadla DN 40 | kus | 25 |  | 0 | CS ÚRS 2025 01 |  | základní |  | 0 | 0.00024 | 0.006 | 0 | 0 | 16 | K | 2 |  |  |  | ROZPOCET |  |  |  |  | 0 | 0 | 0 | 0 | 0 | 1 | 0 | 16 | -1849667609
| Online PSC |  | https://podminky.urs.cz/item/CS_URS_2025_01/725861102 | [14 empty] | Online PSC | 2
| VV |  | "Množství určené pomocí aplikace Výměry. | [14 empty] | VV | 2 | 1 | True | 0 | ROZPOCET
| VV |  | "22,000 "Um" | [14 empty] | VV | 2 | 1 | True | 0 | ROZPOCET
| VV |  | "3,000 "Umm" | [14 empty] | VV | 2 | 1 | True | 0 | ROZPOCET
| VV |  | VV0061 |  | 25 | [12 empty] | VV | 2 | 2 | True | 1 | ROZPOCET
88 | K | 725863311 | Zápachové uzávěrky zařizovacích předmětů pro bidety DN 40 | kus | 1 |  | 0 | CS ÚRS 2025 01 |  | základní |  | 0 | 0.00037 | 0.00037 | 0 | 0 | 16 | K | 2 |  |  |  | ROZPOCET |  |  |  |  | 0 | 0 | 0 | 0 | 0 | 1 | 0 | 16 | 1590420631
| Online PSC |  | https://podminky.urs.cz/item/CS_URS_2025_01/725863311 | [14 empty] | Online PSC | 2
| VV |  | "Množství určené pomocí aplikace Výměry. | [14 empty] | VV | 2 | 1 | True | 0 | ROZPOCET
| VV |  | "1,000 "Bid" | [14 empty] | VV | 2 | 1 | True | 0 | ROZPOCET
| VV |  | VV0062 |  | 1 | [12 empty] | VV | 2 | 2 | True | 1 | ROZPOCET
89 | K | 725865312 | Zápachové uzávěrky zařizovacích předmětů pro vany sprchových koutů s kulovým kloubem na odtoku DN 40/50 a odpadním ventilem | kus | 1 |  | 0 | CS ÚRS 2025 01 |  | základní |  | 0 | 0.00048 | 0.00048 | 0 | 0 | 16 | K | 2 |  |  |  | ROZPOCET |  |  |  |  | 0 | 0 | 0 | 0 | 0 | 1 | 0 | 16 | 509720971
| Online PSC |  | https://podminky.urs.cz/item/CS_URS_2025_01/725865312 | [14 empty] | Online PSC | 2
| VV |  | "Množství určené pomocí aplikace Výměry. | [14 empty] | VV | 2 | 1 | True | 0 | ROZPOCET
| VV |  | "1,000 "Spr. kabina" | [14 empty] | VV | 2 | 1 | True | 0 | ROZPOCET
| VV |  | VV0063 |  | 1 | [12 empty] | VV | 2 | 2 | True | 1 | ROZPOCET
90 | K | 725865411 | Zápachové uzávěrky zařizovacích předmětů pro pisoáry DN 32/40 | kus | 10 |  | 0 | CS ÚRS 2025 01 |  | základní |  | 0 | 0.00028 | 0.0028 | 0 | 0 | 16 | K | 2 |  |  |  | ROZPOCET |  |  |  |  | 0 | 0 | 0 | 0 | 0 | 1 | 0 | 16 | -244603744
| Online PSC |  | https://podminky.urs.cz/item/CS_URS_2025_01/725865411 | [14 empty] | Online PSC | 2
| VV |  | "Množství určené pomocí aplikace Výměry. | [14 empty] | VV | 2 | 1 | True | 0 | ROZPOCET
| VV |  | "10,000 "Pis" | [14 empty] | VV | 2 | 1 | True | 0 | ROZPOCET
| VV |  | VV0064 |  | 10 | [12 empty] | VV | 2 | 2 | True | 1 | ROZPOCET
| D | 771 | Podlahy z dlaždic |  |  |  | 0 |  |  |  |  | 0 |  | 32.0441 |  | 0 | 2 | D | 1 |  |  |  | ROZPOCET | [10 empty] | 0
91 | K | 771111011 | Příprava podkladu před provedením dlažby vysátí podlah | m2 | 769.2 |  | 0 | CS ÚRS 2025 01 |  | základní |  | 0 | 0 | 0 | 0 | 0 | 16 | K | 2 |  |  |  | ROZPOCET |  |  |  |  | 0 | 0 | 0 | 0 | 0 | 1 | 0 | 16 | -925344755
| Online PSC |  | https://podminky.urs.cz/item/CS_URS_2025_01/771111011 | [14 empty] | Online PSC | 2
| VV |  | "Množství určené pomocí aplikace Výměry. | [14 empty] | VV | 2 | 1 | True | 0 | ROZPOCET
| VV |  | "Keramická dlažba 300x600 mm | [14 empty] | VV | 2 | 1 | True | 0 | ROZPOCET
| VV |  | "Keramická dlažba hladká 300x300 mm | [14 empty] | VV | 2 | 1 | True | 0 | ROZPOCET
| VV |  | "Keramická dlažba protiskluzná 300x300 mm | [14 empty] | VV | 2 | 1 | True | 0 | ROZPOCET
| VV |  | VV0012 |  | 769.2 | [12 empty] | VV | 2 | 2 | True | 1 | ROZPOCET
92 | K | 771121011 | Příprava podkladu před provedením dlažby nátěr penetrační na podlahu | m2 | 769.2 |  | 0 | CS ÚRS 2025 01 |  | základní |  | 0 | 0.0003 | 0.23076 | 0 | 0 | 16 | K | 2 |  |  |  | ROZPOCET |  |  |  |  | 0 | 0 | 0 | 0 | 0 | 1 | 0 | 16 | -201149882
| Online PSC |  | https://podminky.urs.cz/item/CS_URS_2025_01/771121011 | [14 empty] | Online PSC | 2
| VV |  | "Množství určené pomocí aplikace Výměry. | [14 empty] | VV | 2 | 1 | True | 0 | ROZPOCET
| VV |  | "Keramická dlažba 300x600 mm | [14 empty] | VV | 2 | 1 | True | 0 | ROZPOCET
| VV |  | "Keramická dlažba hladká 300x300 mm | [14 empty] | VV | 2 | 1 | True | 0 | ROZPOCET
| VV |  | "Keramická dlažba protiskluzná 300x300 mm | [14 empty] | VV | 2 | 1 | True | 0 | ROZPOCET
| VV |  | VV0012 |  | 769.2 | [12 empty] | VV | 2 | 2 | True | 1 | ROZPOCET
93 | K | 771121022 | Příprava podkladu před provedením dlažby broušení podlah nového podkladu betonového | m2 | 769.2 |  | 0 | CS ÚRS 2025 01 |  | základní |  | 0 | 0 | 0 | 0 | 0 | 16 | K | 2 |  |  |  | ROZPOCET |  |  |  |  | 0 | 0 | 0 | 0 | 0 | 1 | 0 | 16 | -1522238570
| Online PSC |  | https://podminky.urs.cz/item/CS_URS_2025_01/771121022 | [14 empty] | Online PSC | 2
| VV |  | "Množství určené pomocí aplikace Výměry. | [14 empty] | VV | 2 | 1 | True | 0 | ROZPOCET
| VV |  | "Keramická dlažba 300x600 mm | [14 empty] | VV | 2 | 1 | True | 0 | ROZPOCET
| VV |  | "Keramická dlažba hladká 300x300 mm | [14 empty] | VV | 2 | 1 | True | 0 | ROZPOCET
| VV |  | "Keramická dlažba protiskluzná 300x300 mm | [14 empty] | VV | 2 | 1 | True | 0 | ROZPOCET
| VV |  | VV0012 |  | 769.2 | [12 empty] | VV | 2 | 2 | True | 1 | ROZPOCET
94 | K | 771151022 | Příprava podkladu před provedením dlažby samonivelační stěrka min. pevnosti 30 MPa, tloušťky přes 3 do 5 mm | m2 | 769.2 |  | 0 | CS ÚRS 2025 01 |  | základní |  | 0 | 0.0075 | 5.769 | 0 | 0 | 16 | K | 2 |  |  |  | ROZPOCET |  |  |  |  | 0 | 0 | 0 | 0 | 0 | 1 | 0 | 16 | 1145256717
| Online PSC |  | https://podminky.urs.cz/item/CS_URS_2025_01/771151022 | [14 empty] | Online PSC | 2
| VV |  | "Množství určené pomocí aplikace Výměry. | [14 empty] | VV | 2 | 1 | True | 0 | ROZPOCET
| VV |  | "Keramická dlažba 300x600 mm | [14 empty] | VV | 2 | 1 | True | 0 | ROZPOCET
| VV |  | "Keramická dlažba hladká 300x300 mm | [14 empty] | VV | 2 | 1 | True | 0 | ROZPOCET
| VV |  | "Keramická dlažba protiskluzná 300x300 mm | [14 empty] | VV | 2 | 1 | True | 0 | ROZPOCET
| VV |  | VV0012 |  | 769.2 | [12 empty] | VV | 2 | 2 | True | 1 | ROZPOCET
95 | K | 771161011 | Příprava podkladu před provedením dlažby montáž profilu dilatační spáry v rovině dlažby | m | 510 |  | 0 | CS ÚRS 2025 01 |  | základní |  | 0 | 0 | 0 | 0 | 0 | 16 | K | 2 |  |  |  | ROZPOCET |  |  |  |  | 0 | 0 | 0 | 0 | 0 | 1 | 0 | 16 | 20395779
| Online PSC |  | https://podminky.urs.cz/item/CS_URS_2025_01/771161011 | [14 empty] | Online PSC | 2
| VV |  | "dilatační formát max. 3 x 3 m | [14 empty] | VV | 2 | 1 | True | 0 | ROZPOCET
| VV |  | 85* 6,000 |  | 510 | [12 empty] | VV | 2 | 2 | True | 1 | ROZPOCET
96 | M | 59054164 | profil dilatační s bočními díly z PVC/CPE tl 10mm | m | 561 |  | 0 | CS ÚRS 2025 01 |  | základní |  | 0 | 0.00013 | 0.07293 | 0 | 0 | 32 | M | 2 |  |  |  | ROZPOCET |  |  |  |  | 0 | 0 | 0 | 0 | 0 | 1 | 0 | 16 | 851937959
| VV |  | 510*1,1 'Přepočtené koeficientem množství |  | 561 | [12 empty] | VV | 2 | 2 | False | 1 | ROZPOCET
97 | K | 771474241 | Montáž soklů z dlaždic keramických lepených cementovým flexibilním rychletuhnoucím lepidlem s požlábkem nebo francouzských, výšky do 90 mm | m | 429.97 |  | 0 | CS ÚRS 2025 01 |  | základní |  | 0 | 0.00043 | 0.18489 | 0 | 0 | 16 | K | 2 |  |  |  | ROZPOCET |  |  |  |  | 0 | 0 | 0 | 0 | 0 | 1 | 0 | 16 | 1983270160
| Online PSC |  | https://podminky.urs.cz/item/CS_URS_2025_01/771474241 | [14 empty] | Online PSC | 2
| VV |  | "Množství určené pomocí aplikace Výměry. | [14 empty] | VV | 2 | 1 | True | 0 | ROZPOCET
| VV |  | "148,310 "m.č. 101, 101.1, 101.2, 102 a 112" | [14 empty] | VV | 2 | 1 | True | 0 | ROZPOCET
| VV |  | "28,961 "m.č. 103" | [14 empty] | VV | 2 | 1 | True | 0 | ROZPOCET
| VV |  | "28,949 "m.č. 104" | [14 empty] | VV | 2 | 1 | True | 0 | ROZPOCET
| VV |  | "6,799 "m.č. 104.1" | [14 empty] | VV | 2 | 1 | True | 0 | ROZPOCET
| VV |  | "6,799 "m.č. 104.2" | [14 empty] | VV | 2 | 1 | True | 0 | ROZPOCET
| VV |  | "28,982 "m.č. 105" | [14 empty] | VV | 2 | 1 | True | 0 | ROZPOCET
| VV |  | "6,799 "m.č. 105.1" | [14 empty] | VV | 2 | 1 | True | 0 | ROZPOCET
| VV |  | "6,848 "m.č. 105.2" | [14 empty] | VV | 2 | 1 | True | 0 | ROZPOCET
| VV |  | "6,152 "m.č. 112.1" | [14 empty] | VV | 2 | 1 | True | 0 | ROZPOCET
| VV |  | "28,886 "m.č. 113" | [14 empty] | VV | 2 | 1 | True | 0 | ROZPOCET
| VV |  | "28,851 "m.č. 114" | [14 empty] | VV | 2 | 1 | True | 0 | ROZPOCET
| VV |  | "6,796 "m.č. 114.1" | [14 empty] | VV | 2 | 1 | True | 0 | ROZPOCET
| VV |  | "6,799 "m.č. 114.2" | [14 empty] | VV | 2 | 1 | True | 0 | ROZPOCET
| VV |  | "28,900 "m.č. 115" | [14 empty] | VV | 2 | 1 | True | 0 | ROZPOCET
| VV |  | "6,793 "m.č. 115.1" | [14 empty] | VV | 2 | 1 | True | 0 | ROZPOCET
| VV |  | "6,800 "m.č. 115.2" | [14 empty] | VV | 2 | 1 | True | 0 | ROZPOCET
| VV |  | "15,303 "m.č. 122" | [14 empty] | VV | 2 | 1 | True | 0 | ROZPOCET
| VV |  | "14,799 "m.č. 124" | [14 empty] | VV | 2 | 1 | True | 0 | ROZPOCET
| VV |  | "7,094 "m.č. 128.1" | [14 empty] | VV | 2 | 1 | True | 0 | ROZPOCET
| VV |  | "10,350 "m.č. 129" | [14 empty] | VV | 2 | 1 | True | 0 | ROZPOCET
| VV |  | VV0018 |  | 429.97 | [12 empty] | VV | 2 | 2 | True | 1 | ROZPOCET
98 | M | 59761195 | sokl keramický mrazuvzdorný s požlábkem povrch hladký/matný tl do 10mm výšky přes 65 do 90mm | m | 472.967 |  | 0 | CS ÚRS 2025 01 |  | základní |  | 0 | 0.00198 | 0.93647 | 0 | 0 | 32 | M | 2 |  |  |  | ROZPOCET |  |  |  |  | 0 | 0 | 0 | 0 | 0 | 1 | 0 | 16 | -1786361169
| VV |  | 429,97*1,1 'Přepočtené koeficientem množství |  | 472.967 | [12 empty] | VV | 2 | 2 | False | 1 | ROZPOCET
99 | K | 771574413 | Montáž podlah z dlaždic keramických lepených cementovým flexibilním lepidlem hladkých, tloušťky do 10 mm přes 2 do 4 ks/m2 | m2 | 220.24 |  | 0 | CS ÚRS 2025 01 |  | základní |  | 0 | 0.00903 | 1.9888 | 0 | 0 | 16 | K | 2 |  |  |  | ROZPOCET |  |  |  |  | 0 | 0 | 0 | 0 | 0 | 1 | 0 | 16 | -1011761325
| Online PSC |  | https://podminky.urs.cz/item/CS_URS_2025_01/771574413 | [14 empty] | Online PSC | 2
| VV |  | "Množství určené pomocí aplikace Výměry. | [14 empty] | VV | 2 | 1 | True | 0 | ROZPOCET
| VV |  | "Keramická dlažba 300x600 mm | [14 empty] | VV | 2 | 1 | True | 0 | ROZPOCET
| VV |  | VV0013 |  | 220.24 | [12 empty] | VV | 2 | 2 | True | 1 | ROZPOCET
100 | M | 59761136 | dlažba keramická slinutá mrazuvzdorná povrch hladký/lesklý tl do 10mm přes 2 do 4ks/m2 | m2 | 253.276 |  | 0 | CS ÚRS 2025 01 |  | základní |  | 0 | 0.022 | 5.5721 | 0 | 0 | 32 | M | 2 |  |  |  | ROZPOCET |  |  |  |  | 0 | 0 | 0 | 0 | 0 | 1 | 0 | 16 | 1996425724
| VV |  | 220,24*1,15 'Přepočtené koeficientem množství |  | 253.276 | [12 empty] | VV | 2 | 2 | False | 1 | ROZPOCET
101 | K | 771575616 | Montáž podlah z dlaždic keramických lepených hydroizolačním polyuretanovým lepidlem včetně hydroizolační vrstvy hladkých, tloušťky do 10 mm přes 9 do 12 ks/m2 | m2 | 548.96 |  | 0 | CS ÚRS 2025 01 |  | základní |  | 0 | 0.0046 | 2.5252 | 0 | 0 | 16 | K | 2 |  |  |  | ROZPOCET |  |  |  |  | 0 | 0 | 0 | 0 | 0 | 1 | 0 | 16 | 489654952
| Online PSC |  | https://podminky.urs.cz/item/CS_URS_2025_01/771575616 | [14 empty] | Online PSC | 2
| VV |  | "Množství určené pomocí aplikace Výměry. | [14 empty] | VV | 2 | 1 | True | 0 | ROZPOCET
| VV |  | "Keramická dlažba hladká 300x300 mm | [14 empty] | VV | 2 | 1 | True | 0 | ROZPOCET
| VV |  | "Keramická dlažba protiskluzná 300x300 mm | [14 empty] | VV | 2 | 1 | True | 0 | ROZPOCET
| VV |  | VV0014 |  | 548.96 | [12 empty] | VV | 2 | 2 | True | 1 | ROZPOCET
102 | M | 59761160 | dlažba keramická slinutá mrazuvzdorná povrch hladký/matný tl do 10mm přes 9 do 12ks/m2 | m2 | 13.849 |  | 0 | CS ÚRS 2025 01 |  | základní |  | 0 | 0.022 | 0.30468 | 0 | 0 | 32 | M | 2 |  |  |  | ROZPOCET |  |  |  |  | 0 | 0 | 0 | 0 | 0 | 1 | 0 | 16 | -2062240896
| VV |  | "Množství určené pomocí aplikace Výměry. | [14 empty] | VV | 2 | 1 | True | 0 | ROZPOCET
| VV |  | "Keramická dlažba hladká 300x300 mm | [14 empty] | VV | 2 | 1 | True | 0 | ROZPOCET
| VV |  | VV0016 |  | 12.59 | [12 empty] | VV | 2 | 2 | True | 1 | ROZPOCET
| VV |  | 12,59*1,1 'Přepočtené koeficientem množství |  | 13.849 | [12 empty] | VV | 2 | 2 | False | 1 | ROZPOCET
103 | M | 59761120 | dlažba keramická slinutá mrazuvzdorná R9/A povrch reliéfní/matný tl do 10mm přes 9 do 12ks/m2 | m2 | 590.007 |  | 0 | CS ÚRS 2025 01 |  | základní |  | 0 | 0.022 | 12.9802 | 0 | 0 | 32 | M | 2 |  |  |  | ROZPOCET |  |  |  |  | 0 | 0 | 0 | 0 | 0 | 1 | 0 | 16 | -1612605871
| VV |  | "Množství určené pomocí aplikace Výměry. | [14 empty] | VV | 2 | 1 | True | 0 | ROZPOCET
| VV |  | "Keramická dlažba protiskluzná 300x300 mm | [14 empty] | VV | 2 | 1 | True | 0 | ROZPOCET
| VV |  | VV0017 |  | 536.37 | [12 empty] | VV | 2 | 2 | True | 1 | ROZPOCET
| VV |  | 536,37*1,1 'Přepočtené koeficientem množství |  | 590.007 | [12 empty] | VV | 2 | 2 | False | 1 | ROZPOCET
104 | K | 771591112 | Izolace podlahy pod dlažbu nátěrem nebo stěrkou ve dvou vrstvách | m2 | 536.37 |  | 0 | CS ÚRS 2025 01 |  | základní |  | 0 | 0.0015 | 0.80456 | 0 | 0 | 16 | K | 2 |  |  |  | ROZPOCET |  |  |  |  | 0 | 0 | 0 | 0 | 0 | 1 | 0 | 16 | 1470646657
| Online PSC |  | https://podminky.urs.cz/item/CS_URS_2025_01/771591112 | [14 empty] | Online PSC | 2
| VV |  | "Množství určené pomocí aplikace Výměry. | [14 empty] | VV | 2 | 1 | True | 0 | ROZPOCET
| VV |  | "Keramická dlažba protiskluzná 300x300 mm | [14 empty] | VV | 2 | 1 | True | 0 | ROZPOCET
| VV |  | VV0015 |  | 536.37 | [12 empty] | VV | 2 | 2 | True | 1 | ROZPOCET
105 | K | 771591115 | Podlahy - dokončovací práce spárování silikonem | m | 429.97 |  | 0 | CS ÚRS 2025 01 |  | základní |  | 0 | 9e-05 | 0.038697 | 0 | 0 | 16 | K | 2 |  |  |  | ROZPOCET |  |  |  |  | 0 | 0 | 0 | 0 | 0 | 1 | 0 | 16 | 1917160160
| Online PSC |  | https://podminky.urs.cz/item/CS_URS_2025_01/771591115 | [14 empty] | Online PSC | 2
| VV |  | "Množství určené pomocí aplikace Výměry. | [14 empty] | VV | 2 | 1 | True | 0 | ROZPOCET
| VV |  | "148,310 "m.č. 101, 101.1, 101.2, 102 a 112" | [14 empty] | VV | 2 | 1 | True | 0 | ROZPOCET
| VV |  | "28,961 "m.č. 103" | [14 empty] | VV | 2 | 1 | True | 0 | ROZPOCET
| VV |  | "28,949 "m.č. 104" | [14 empty] | VV | 2 | 1 | True | 0 | ROZPOCET
| VV |  | "6,799 "m.č. 104.1" | [14 empty] | VV | 2 | 1 | True | 0 | ROZPOCET
| VV |  | "6,799 "m.č. 104.2" | [14 empty] | VV | 2 | 1 | True | 0 | ROZPOCET
| VV |  | "28,982 "m.č. 105" | [14 empty] | VV | 2 | 1 | True | 0 | ROZPOCET
| VV |  | "6,799 "m.č. 105.1" | [14 empty] | VV | 2 | 1 | True | 0 | ROZPOCET
| VV |  | "6,848 "m.č. 105.2" | [14 empty] | VV | 2 | 1 | True | 0 | ROZPOCET
| VV |  | "6,152 "m.č. 112.1" | [14 empty] | VV | 2 | 1 | True | 0 | ROZPOCET
| VV |  | "28,886 "m.č. 113" | [14 empty] | VV | 2 | 1 | True | 0 | ROZPOCET
| VV |  | "28,851 "m.č. 114" | [14 empty] | VV | 2 | 1 | True | 0 | ROZPOCET
| VV |  | "6,796 "m.č. 114.1" | [14 empty] | VV | 2 | 1 | True | 0 | ROZPOCET
| VV |  | "6,799 "m.č. 114.2" | [14 empty] | VV | 2 | 1 | True | 0 | ROZPOCET
| VV |  | "28,900 "m.č. 115" | [14 empty] | VV | 2 | 1 | True | 0 | ROZPOCET
| VV |  | "6,793 "m.č. 115.1" | [14 empty] | VV | 2 | 1 | True | 0 | ROZPOCET
| VV |  | "6,800 "m.č. 115.2" | [14 empty] | VV | 2 | 1 | True | 0 | ROZPOCET
| VV |  | "15,303 "m.č. 122" | [14 empty] | VV | 2 | 1 | True | 0 | ROZPOCET
| VV |  | "14,799 "m.č. 124" | [14 empty] | VV | 2 | 1 | True | 0 | ROZPOCET
| VV |  | "7,094 "m.č. 128.1" | [14 empty] | VV | 2 | 1 | True | 0 | ROZPOCET
| VV |  | "10,350 "m.č. 129" | [14 empty] | VV | 2 | 1 | True | 0 | ROZPOCET
| VV |  | VV0018 |  | 429.97 | [12 empty] | VV | 2 | 2 | True | 1 | ROZPOCET
106 | K | 771591184 | Podlahy - dokončovací práce pracnější řezání dlaždic keramických rovné | m | 871.856 |  | 0 | CS ÚRS 2025 01 |  | základní |  | 0 | 0 | 0 | 0 | 0 | 16 | K | 2 |  |  |  | ROZPOCET |  |  |  |  | 0 | 0 | 0 | 0 | 0 | 1 | 0 | 16 | 1770111678
| Online PSC |  | https://podminky.urs.cz/item/CS_URS_2025_01/771591184 | [14 empty] | Online PSC | 2
| VV |  | "Množství určené pomocí aplikace Výměry. | [14 empty] | VV | 2 | 1 | True | 0 | ROZPOCET
| VV |  | "(148,310+6,807+28,961+28,949+6,799+6,799+28,982+6,799+6,848+42,804+5,490+20,064+8,775+4,849+4,975+21,921+9,623+4,565+4,501+21,901+9,625+4,566+4,49... | [14 empty] | VV | 2 | 1 | True | 0 | ROZPOCET
| VV |  | VV0019 |  | 871.856 | [12 empty] | VV | 2 | 2 | True | 1 | ROZPOCET
107 | K | 771591186 | Podlahy - dokončovací práce pracnější řezání dlaždic keramických do oblouku | m | 23.864 |  | 0 | CS ÚRS 2025 01 |  | základní |  | 0 | 0 | 0 | 0 | 0 | 16 | K | 2 |  |  |  | ROZPOCET |  |  |  |  | 0 | 0 | 0 | 0 | 0 | 1 | 0 | 16 | 1414678327
| Online PSC |  | https://podminky.urs.cz/item/CS_URS_2025_01/771591186 | [14 empty] | Online PSC | 2
| VV |  | "Množství určené pomocí aplikace Výměry. | [14 empty] | VV | 2 | 1 | True | 0 | ROZPOCET
| VV |  | "76,000 "řez obloukový 1/4 sloupu" * 0,314 | [14 empty] | VV | 2 | 1 | True | 0 | ROZPOCET
| VV |  | VV0020 |  | 23.864 | [12 empty] | VV | 2 | 2 | True | 1 | ROZPOCET
108 | K | 771591241 | Izolace podlahy pod dlažbu těsnícími izolačními pásy vnitřní kout | kus | 31 |  | 0 | CS ÚRS 2025 01 |  | základní |  | 0 | 0.00021 | 0.00651 | 0 | 0 | 16 | K | 2 |  |  |  | ROZPOCET |  |  |  |  | 0 | 0 | 0 | 0 | 0 | 1 | 0 | 16 | 395356455
| Online PSC |  | https://podminky.urs.cz/item/CS_URS_2025_01/771591241 | [14 empty] | Online PSC | 2
| VV |  | "Množství určené pomocí aplikace Výměry. | [14 empty] | VV | 2 | 1 | True | 0 | ROZPOCET
| VV |  | "místnost č. 108, 109, 110, 118, 119, 120 a 125 | [14 empty] | VV | 2 | 1 | True | 0 | ROZPOCET
| VV |  | "31,000 "koutová tvarovka HI" | [14 empty] | VV | 2 | 1 | True | 0 | ROZPOCET
| VV |  | VV0022 |  | 31 | [12 empty] | VV | 2 | 2 | True | 1 | ROZPOCET
109 | K | 771591264 | Izolace podlahy pod dlažbu těsnícími izolačními pásy mezi podlahou a stěnu | m | 49.784 |  | 0 | CS ÚRS 2025 01 |  | základní |  | 0 | 0.00142 | 0.070693 | 0 | 0 | 16 | K | 2 |  |  |  | ROZPOCET |  |  |  |  | 0 | 0 | 0 | 0 | 0 | 1 | 0 | 16 | 1870822192
| Online PSC |  | https://podminky.urs.cz/item/CS_URS_2025_01/771591264 | [14 empty] | Online PSC | 2
| VV |  | "Množství určené pomocí aplikace Výměry. | [14 empty] | VV | 2 | 1 | True | 0 | ROZPOCET
| VV |  | "místnost č. 108, 109, 110, 118, 119, 120 a 125 | [14 empty] | VV | 2 | 1 | True | 0 | ROZPOCET
| VV |  | "(4,046+4,046+4,046+4,118+4,118+4,120+1,600+4,044+4,118+4,119+4,042+4,048+3,319) | [14 empty] | VV | 2 | 1 | True | 0 | ROZPOCET
| VV |  | VV0023 |  | 49.784 | [12 empty] | VV | 2 | 2 | True | 1 | ROZPOCET
110 | K | 771591414 | Liniové odvodnění odvodňovacím žlabem s napojením na kontaktní izolaci pro bezbariérové sprchy v úrovni podlahy s horizontálním nebo vertikálním odtokem s rámovým krytem a děrovaným roštem délky 800 mm | kus | 34 |  | 0 | CS ÚRS 2025 01 |  | základní |  | 0 | 0.00424 | 0.14416 | 0 | 0 | 16 | K | 2 |  |  |  | ROZPOCET |  |  |  |  | 0 | 0 | 0 | 0 | 0 | 1 | 0 | 16 | 1342547052
| Online PSC |  | https://podminky.urs.cz/item/CS_URS_2025_01/771591414 | [14 empty] | Online PSC | 2
| VV |  | "Množství určené pomocí aplikace Výměry. | [14 empty] | VV | 2 | 1 | True | 0 | ROZPOCET
| VV |  | "místnost č. 108, 109, 110, 118, 119 a 120 | [14 empty] | VV | 2 | 1 | True | 0 | ROZPOCET
| VV |  | "34,000 | [14 empty] | VV | 2 | 1 | True | 0 | ROZPOCET
| VV |  | VV0026 |  | 34 | [12 empty] | VV | 2 | 2 | True | 1 | ROZPOCET
111 | K | 771591451 | Dvoudílný spádový profil pro napojení na stěnu a obložení zdí u liniového odvodnění délky 1000 mm, výšky do 35 mm | kus | 34 |  | 0 | CS ÚRS 2025 01 |  | základní |  | 0 | 0.00102 | 0.03468 | 0 | 0 | 16 | K | 2 |  |  |  | ROZPOCET |  |  |  |  | 0 | 0 | 0 | 0 | 0 | 1 | 0 | 16 | 1082094868
| Online PSC |  | https://podminky.urs.cz/item/CS_URS_2025_01/771591451 | [14 empty] | Online PSC | 2
| VV |  | "Množství určené pomocí aplikace Výměry. | [14 empty] | VV | 2 | 1 | True | 0 | ROZPOCET
| VV |  | "místnost č. 108, 109, 110, 118, 119 a 120 | [14 empty] | VV | 2 | 1 | True | 0 | ROZPOCET
| VV |  | "34,000 | [14 empty] | VV | 2 | 1 | True | 0 | ROZPOCET
| VV |  | VV0026 |  | 34 | [12 empty] | VV | 2 | 2 | True | 1 | ROZPOCET
112 | K | 771591471 | Spádová a vyrovnávací deska s kontakní izolací , rozměru 1000 mm x 1000 mm | kus | 34 |  | 0 | CS ÚRS 2025 01 |  | základní |  | 0 | 0.01004 | 0.34136 | 0 | 0 | 16 | K | 2 |  |  |  | ROZPOCET |  |  |  |  | 0 | 0 | 0 | 0 | 0 | 1 | 0 | 16 | -191655707
| Online PSC |  | https://podminky.urs.cz/item/CS_URS_2025_01/771591471 | [14 empty] | Online PSC | 2
| VV |  | "Množství určené pomocí aplikace Výměry. | [14 empty] | VV | 2 | 1 | True | 0 | ROZPOCET
| VV |  | "místnost č. 108, 109, 110, 118, 119 a 120 | [14 empty] | VV | 2 | 1 | True | 0 | ROZPOCET
| VV |  | "34,000 | [14 empty] | VV | 2 | 1 | True | 0 | ROZPOCET
| VV |  | VV0026 |  | 34 | [12 empty] | VV | 2 | 2 | True | 1 | ROZPOCET
113 | K | 771592011 | Čištění vnitřních ploch po položení dlažby podlah nebo schodišť chemickými prostředky | m2 | 769.2 |  | 0 | CS ÚRS 2025 01 |  | základní |  | 0 | 5e-05 | 0.03846 | 0 | 0 | 16 | K | 2 |  |  |  | ROZPOCET |  |  |  |  | 0 | 0 | 0 | 0 | 0 | 1 | 0 | 16 | 1758847735
| Online PSC |  | https://podminky.urs.cz/item/CS_URS_2025_01/771592011 | [14 empty] | Online PSC | 2
| VV |  | "Množství určené pomocí aplikace Výměry. | [14 empty] | VV | 2 | 1 | True | 0 | ROZPOCET
| VV |  | "Keramická dlažba 300x600 mm | [14 empty] | VV | 2 | 1 | True | 0 | ROZPOCET
| VV |  | "Keramická dlažba hladká 300x300 mm | [14 empty] | VV | 2 | 1 | True | 0 | ROZPOCET
| VV |  | "Keramická dlažba protiskluzná 300x300 mm | [14 empty] | VV | 2 | 1 | True | 0 | ROZPOCET
| VV |  | VV0012 |  | 769.2 | [12 empty] | VV | 2 | 2 | True | 1 | ROZPOCET
114 | K | 998771121 | Přesun hmot pro podlahy z dlaždic stanovený z hmotnosti přesunovaného materiálu vodorovná dopravní vzdálenost do 50 m ruční (bez užití mechanizace) v objektech výšky do 6 m | t | 32.044 |  | 0 | CS ÚRS 2025 01 |  | základní |  | 0 | 0 | 0 | 0 | 0 | 16 | K | 2 |  |  |  | ROZPOCET |  |  |  |  | 0 | 0 | 0 | 0 | 0 | 1 | 0 | 16 | 1679179127
| Online PSC |  | https://podminky.urs.cz/item/CS_URS_2025_01/998771121 | [14 empty] | Online PSC | 2
| D | 775 | Podlahy skládané |  |  |  | 0 |  |  |  |  | 0 |  | 0 |  | 0.27448 | 2 | D | 1 |  |  |  | ROZPOCET | [10 empty] | 0
115 | K | 775145811 | Demontáž ostatních prvků skládaných podlah podložek a parozábran volně položených | m2 | 548.96 |  | 0 | CS ÚRS 2025 01 |  | základní |  | 0 | 0 | 0 | 0.0005 | 0.27448 | 16 | K | 2 |  |  |  | ROZPOCET |  |  |  |  | 0 | 0 | 0 | 0 | 0 | 1 | 0 | 16 | -288404102
| Online PSC |  | https://podminky.urs.cz/item/CS_URS_2025_01/775145811 | [14 empty] | Online PSC | 2
| VV |  | "Množství určené pomocí aplikace Výměry. | [14 empty] | VV | 2 | 1 | True | 0 | ROZPOCET
| VV |  | "viz. skladba podlah A 170/02_03/2025 | [14 empty] | VV | 2 | 1 | True | 0 | ROZPOCET
| VV |  | "2x kročejová izolace Ethafoam tl. 5 mm | [14 empty] | VV | 2 | 1 | True | 0 | ROZPOCET
| VV |  | "v místě sprch a šaten | [14 empty] | VV | 2 | 1 | True | 0 | ROZPOCET
| VV |  | "Keramická dlažba hladká 300x300 mm | [14 empty] | VV | 2 | 1 | True | 0 | ROZPOCET
| VV |  | "Keramická dlažba protiskluzná 300x300 mm | [14 empty] | VV | 2 | 1 | True | 0 | ROZPOCET
| VV |  | VV0028 |  | 548.96 | [12 empty] | VV | 2 | 2 | True | 1 | ROZPOCET
| D | 781 | Dokončovací práce - obklady |  |  |  | 0 |  |  |  |  | 0 |  | 36.5472 |  | 0 | 2 | D | 1 |  |  |  | ROZPOCET | [10 empty] | 0
116 | K | 781111011 | Příprava podkladu před provedením obkladu oprášení (ometení) stěny | m2 | 1445.977 |  | 0 | CS ÚRS 2025 01 |  | základní |  | 0 | 0 | 0 | 0 | 0 | 16 | K | 2 |  |  |  | ROZPOCET |  |  |  |  | 0 | 0 | 0 | 0 | 0 | 1 | 0 | 16 | -1098447482
| Online PSC |  | https://podminky.urs.cz/item/CS_URS_2025_01/781111011 | [14 empty] | Online PSC | 2
| VV |  | "Množství určené pomocí aplikace Výměry. | [14 empty] | VV | 2 | 1 | True | 0 | ROZPOCET
| VV |  | "K.O. do výšky stropu/podlhedu | [14 empty] | VV | 2 | 1 | True | 0 | ROZPOCET
| VV |  | "415,268 "m.č. 101, 101.1, 101.2, 102 a 112" | [14 empty] | VV | 2 | 1 | True | 0 | ROZPOCET
| VV |  | "K.O. do výšky 2,50 m | [14 empty] | VV | 2 | 1 | True | 0 | ROZPOCET
| VV |  | "42,804 "m.č. 106" * 2,500 | [14 empty] | VV | 2 | 1 | True | 0 | ROZPOCET
| VV |  | "5,490 "m.č. 107" * 2,500 | [14 empty] | VV | 2 | 1 | True | 0 | ROZPOCET
| VV |  | "20,064 "m.č. 108" * 2,500 | [14 empty] | VV | 2 | 1 | True | 0 | ROZPOCET
| VV |  | "8,775 "m.č. 108.1" * 2,500 | [14 empty] | VV | 2 | 1 | True | 0 | ROZPOCET
| VV |  | "4,849 "m.č. 108.2" * 2,500 | [14 empty] | VV | 2 | 1 | True | 0 | ROZPOCET
| VV |  | "4,975 "m.č. 108.3" * 2,500 | [14 empty] | VV | 2 | 1 | True | 0 | ROZPOCET
| VV |  | "21,921 "m.č. 109" * 2,500 | [14 empty] | VV | 2 | 1 | True | 0 | ROZPOCET
| VV |  | "9,623 "m.č. 109.1" * 2,500 | [14 empty] | VV | 2 | 1 | True | 0 | ROZPOCET
| VV |  | "4,565 "m.č. 109.2" * 2,500 | [14 empty] | VV | 2 | 1 | True | 0 | ROZPOCET
| VV |  | "4,501 "Plocha m.č. 109.3" * 2,500 | [14 empty] | VV | 2 | 1 | True | 0 | ROZPOCET
| VV |  | "21,901 "m.č. 110" * 2,500 | [14 empty] | VV | 2 | 1 | True | 0 | ROZPOCET
| VV |  | "9,625 "m.č. 110.1" * 2,500 | [14 empty] | VV | 2 | 1 | True | 0 | ROZPOCET
| VV |  | "4,566 "m.č. 110.2" * 2,500 | [14 empty] | VV | 2 | 1 | True | 0 | ROZPOCET
| VV |  | "4,499 "m.č. 110.3" * 2,500 | [14 empty] | VV | 2 | 1 | True | 0 | ROZPOCET
| VV |  | "43,144 "m.č. 116" * 2,500 | [14 empty] | VV | 2 | 1 | True | 0 | ROZPOCET
| VV |  | "2,720 "m.č. 117" * 2,500 | [14 empty] | VV | 2 | 1 | True | 0 | ROZPOCET
| VV |  | "22,267 "m.č. 118" * 2,500 | [14 empty] | VV | 2 | 1 | True | 0 | ROZPOCET
| VV |  | "8,775 "m.č. 118.1" * 2,500 | [14 empty] | VV | 2 | 1 | True | 0 | ROZPOCET
| VV |  | "7,130 "m.č. 118.2" * 2,500 | [14 empty] | VV | 2 | 1 | True | 0 | ROZPOCET
| VV |  | "21,919 "m.č. 119" * 2,500 | [14 empty] | VV | 2 | 1 | True | 0 | ROZPOCET
| VV |  | "9,625 "m.č. 119.1" * 2,500 | [14 empty] | VV | 2 | 1 | True | 0 | ROZPOCET
| VV |  | "4,575 "m.č. 119.2" * 2,500 | [14 empty] | VV | 2 | 1 | True | 0 | ROZPOCET
| VV |  | "4,500 "m.č. 119.3" * 2,500 | [14 empty] | VV | 2 | 1 | True | 0 | ROZPOCET
| VV |  | "21,917 "m.č. 120" * 2,500 | [14 empty] | VV | 2 | 1 | True | 0 | ROZPOCET
| VV |  | "9,625 "m.č. 120.1" * 2,500 | [14 empty] | VV | 2 | 1 | True | 0 | ROZPOCET
| VV |  | "4,575 "m.č. 120.2" * 2,500 | [14 empty] | VV | 2 | 1 | True | 0 | ROZPOCET
| VV |  | "4,500 "m.č. 120.3" * 2,500 | [14 empty] | VV | 2 | 1 | True | 0 | ROZPOCET
| VV |  | "14,920 "m.č. 123" * 2,500 | [14 empty] | VV | 2 | 1 | True | 0 | ROZPOCET
| VV |  | "6,415 "m.č. 125" * 2,500 | [14 empty] | VV | 2 | 1 | True | 0 | ROZPOCET
| VV |  | "5,263 "m.č. 125.1" * 2,500 | [14 empty] | VV | 2 | 1 | True | 0 | ROZPOCET
| VV |  | "6,042 "m.č. 126" * 2,500 | [14 empty] | VV | 2 | 1 | True | 0 | ROZPOCET
| VV |  | "7,348 "m.č. 127" * 2,500 | [14 empty] | VV | 2 | 1 | True | 0 | ROZPOCET
| VV |  | "10,350 "m.č. 128" * 2,500 | [14 empty] | VV | 2 | 1 | True | 0 | ROZPOCET
| VV |  | "4,799 "m.č. 128.2" * 2,500 | [14 empty] | VV | 2 | 1 | True | 0 | ROZPOCET
| VV |  | "4,900 "m.č. 129.1" * 2,500 | [14 empty] | VV | 2 | 1 | True | 0 | ROZPOCET
| VV |  | "5,000 "m.č. 129.2" * 2,500 | [14 empty] | VV | 2 | 1 | True | 0 | ROZPOCET
| VV |  | "5,001 "m.č. 130" * 2,500 | [14 empty] | VV | 2 | 1 | True | 0 | ROZPOCET
| VV |  | "4,198 "m.č. 131" * 2,500 | [14 empty] | VV | 2 | 1 | True | 0 | ROZPOCET
| VV |  | "4,613 "m.č. 132" * 2,500 | [14 empty] | VV | 2 | 1 | True | 0 | ROZPOCET
| VV |  | VV0004 |  | 1445.977 | [12 empty] | VV | 2 | 2 | True | 1 | ROZPOCET
117 | K | 781121011 | Příprava podkladu před provedením obkladu nátěr penetrační na stěnu | m2 | 1445.977 |  | 0 | CS ÚRS 2025 01 |  | základní |  | 0 | 0.0003 | 0.43379 | 0 | 0 | 16 | K | 2 |  |  |  | ROZPOCET |  |  |  |  | 0 | 0 | 0 | 0 | 0 | 1 | 0 | 16 | -2132787823
| Online PSC |  | https://podminky.urs.cz/item/CS_URS_2025_01/781121011 | [14 empty] | Online PSC | 2
| VV |  | "Množství určené pomocí aplikace Výměry. | [14 empty] | VV | 2 | 1 | True | 0 | ROZPOCET
| VV |  | "K.O. do výšky stropu/podlhedu | [14 empty] | VV | 2 | 1 | True | 0 | ROZPOCET
| VV |  | "415,268 "m.č. 101, 101.1, 101.2, 102 a 112" | [14 empty] | VV | 2 | 1 | True | 0 | ROZPOCET
| VV |  | "K.O. do výšky 2,50 m | [14 empty] | VV | 2 | 1 | True | 0 | ROZPOCET
| VV |  | "42,804 "m.č. 106" * 2,500 | [14 empty] | VV | 2 | 1 | True | 0 | ROZPOCET
| VV |  | "5,490 "m.č. 107" * 2,500 | [14 empty] | VV | 2 | 1 | True | 0 | ROZPOCET
| VV |  | "20,064 "m.č. 108" * 2,500 | [14 empty] | VV | 2 | 1 | True | 0 | ROZPOCET
| VV |  | "8,775 "m.č. 108.1" * 2,500 | [14 empty] | VV | 2 | 1 | True | 0 | ROZPOCET
| VV |  | "4,849 "m.č. 108.2" * 2,500 | [14 empty] | VV | 2 | 1 | True | 0 | ROZPOCET
| VV |  | "4,975 "m.č. 108.3" * 2,500 | [14 empty] | VV | 2 | 1 | True | 0 | ROZPOCET
| VV |  | "21,921 "m.č. 109" * 2,500 | [14 empty] | VV | 2 | 1 | True | 0 | ROZPOCET
| VV |  | "9,623 "m.č. 109.1" * 2,500 | [14 empty] | VV | 2 | 1 | True | 0 | ROZPOCET
| VV |  | "4,565 "m.č. 109.2" * 2,500 | [14 empty] | VV | 2 | 1 | True | 0 | ROZPOCET
| VV |  | "4,501 "Plocha m.č. 109.3" * 2,500 | [14 empty] | VV | 2 | 1 | True | 0 | ROZPOCET
| VV |  | "21,901 "m.č. 110" * 2,500 | [14 empty] | VV | 2 | 1 | True | 0 | ROZPOCET
| VV |  | "9,625 "m.č. 110.1" * 2,500 | [14 empty] | VV | 2 | 1 | True | 0 | ROZPOCET
| VV |  | "4,566 "m.č. 110.2" * 2,500 | [14 empty] | VV | 2 | 1 | True | 0 | ROZPOCET
| VV |  | "4,499 "m.č. 110.3" * 2,500 | [14 empty] | VV | 2 | 1 | True | 0 | ROZPOCET
| VV |  | "43,144 "m.č. 116" * 2,500 | [14 empty] | VV | 2 | 1 | True | 0 | ROZPOCET
| VV |  | "2,720 "m.č. 117" * 2,500 | [14 empty] | VV | 2 | 1 | True | 0 | ROZPOCET
| VV |  | "22,267 "m.č. 118" * 2,500 | [14 empty] | VV | 2 | 1 | True | 0 | ROZPOCET
| VV |  | "8,775 "m.č. 118.1" * 2,500 | [14 empty] | VV | 2 | 1 | True | 0 | ROZPOCET
| VV |  | "7,130 "m.č. 118.2" * 2,500 | [14 empty] | VV | 2 | 1 | True | 0 | ROZPOCET
| VV |  | "21,919 "m.č. 119" * 2,500 | [14 empty] | VV | 2 | 1 | True | 0 | ROZPOCET
| VV |  | "9,625 "m.č. 119.1" * 2,500 | [14 empty] | VV | 2 | 1 | True | 0 | ROZPOCET
| VV |  | "4,575 "m.č. 119.2" * 2,500 | [14 empty] | VV | 2 | 1 | True | 0 | ROZPOCET
| VV |  | "4,500 "m.č. 119.3" * 2,500 | [14 empty] | VV | 2 | 1 | True | 0 | ROZPOCET
| VV |  | "21,917 "m.č. 120" * 2,500 | [14 empty] | VV | 2 | 1 | True | 0 | ROZPOCET
| VV |  | "9,625 "m.č. 120.1" * 2,500 | [14 empty] | VV | 2 | 1 | True | 0 | ROZPOCET
| VV |  | "4,575 "m.č. 120.2" * 2,500 | [14 empty] | VV | 2 | 1 | True | 0 | ROZPOCET
| VV |  | "4,500 "m.č. 120.3" * 2,500 | [14 empty] | VV | 2 | 1 | True | 0 | ROZPOCET
| VV |  | "14,920 "m.č. 123" * 2,500 | [14 empty] | VV | 2 | 1 | True | 0 | ROZPOCET
| VV |  | "6,415 "m.č. 125" * 2,500 | [14 empty] | VV | 2 | 1 | True | 0 | ROZPOCET
| VV |  | "5,263 "m.č. 125.1" * 2,500 | [14 empty] | VV | 2 | 1 | True | 0 | ROZPOCET
| VV |  | "6,042 "m.č. 126" * 2,500 | [14 empty] | VV | 2 | 1 | True | 0 | ROZPOCET
| VV |  | "7,348 "m.č. 127" * 2,500 | [14 empty] | VV | 2 | 1 | True | 0 | ROZPOCET
| VV |  | "10,350 "m.č. 128" * 2,500 | [14 empty] | VV | 2 | 1 | True | 0 | ROZPOCET
| VV |  | "4,799 "m.č. 128.2" * 2,500 | [14 empty] | VV | 2 | 1 | True | 0 | ROZPOCET
| VV |  | "4,900 "m.č. 129.1" * 2,500 | [14 empty] | VV | 2 | 1 | True | 0 | ROZPOCET
| VV |  | "5,000 "m.č. 129.2" * 2,500 | [14 empty] | VV | 2 | 1 | True | 0 | ROZPOCET
| VV |  | "5,001 "m.č. 130" * 2,500 | [14 empty] | VV | 2 | 1 | True | 0 | ROZPOCET
| VV |  | "4,198 "m.č. 131" * 2,500 | [14 empty] | VV | 2 | 1 | True | 0 | ROZPOCET
| VV |  | "4,613 "m.č. 132" * 2,500 | [14 empty] | VV | 2 | 1 | True | 0 | ROZPOCET
| VV |  | VV0004 |  | 1445.977 | [12 empty] | VV | 2 | 2 | True | 1 | ROZPOCET
118 | K | 781131112 | Izolace stěny pod obklad izolace nátěrem nebo stěrkou ve dvou vrstvách | m2 | 124.46 |  | 0 | CS ÚRS 2025 01 |  | základní |  | 0 | 0.0015 | 0.18669 | 0 | 0 | 16 | K | 2 |  |  |  | ROZPOCET |  |  |  |  | 0 | 0 | 0 | 0 | 0 | 1 | 0 | 16 | 1216157431
| Online PSC |  | https://podminky.urs.cz/item/CS_URS_2025_01/781131112 | [14 empty] | Online PSC | 2
| VV |  | "Množství určené pomocí aplikace Výměry. | [14 empty] | VV | 2 | 1 | True | 0 | ROZPOCET
| VV |  | "místnost č. 108, 109, 110, 118, 119, 120 a 125 | [14 empty] | VV | 2 | 1 | True | 0 | ROZPOCET
| VV |  | "výška 2,50 m od podlahy | [14 empty] | VV | 2 | 1 | True | 0 | ROZPOCET
| VV |  | "svislá stěrková HI* 2,500 | [14 empty] | VV | 2 | 1 | True | 0 | ROZPOCET
| VV |  | VV0024 |  | 124.46 | [12 empty] | VV | 2 | 2 | True | 1 | ROZPOCET
119 | K | 781131232 | Izolace stěny pod obklad izolace těsnícími izolačními pásy pro styčné nebo dilatační spáry | m | 77.5 |  | 0 | CS ÚRS 2025 01 |  | základní |  | 0 | 0.00028 | 0.0217 | 0 | 0 | 16 | K | 2 |  |  |  | ROZPOCET |  |  |  |  | 0 | 0 | 0 | 0 | 0 | 1 | 0 | 16 | 1206737183
| Online PSC |  | https://podminky.urs.cz/item/CS_URS_2025_01/781131232 | [14 empty] | Online PSC | 2
| VV |  | "Množství určené pomocí aplikace Výměry. | [14 empty] | VV | 2 | 1 | True | 0 | ROZPOCET
| VV |  | "31,000* 2,500 | [14 empty] | VV | 2 | 1 | True | 0 | ROZPOCET
| VV |  | VV0025 |  | 77.5 | [12 empty] | VV | 2 | 2 | True | 1 | ROZPOCET
120 | K | 781472217 | Montáž keramických obkladů stěn lepených cementovým flexibilním lepidlem hladkých přes 12 do 19 ks/m2 | m2 | 1445.977 |  | 0 | CS ÚRS 2025 01 |  | základní |  | 0 | 0.0053 | 7.6637 | 0 | 0 | 16 | K | 2 |  |  |  | ROZPOCET |  |  |  |  | 0 | 0 | 0 | 0 | 0 | 1 | 0 | 16 | -1679837244
| Online PSC |  | https://podminky.urs.cz/item/CS_URS_2025_01/781472217 | [14 empty] | Online PSC | 2
| VV |  | "Množství určené pomocí aplikace Výměry. | [14 empty] | VV | 2 | 1 | True | 0 | ROZPOCET
| VV |  | "K.O. do výšky stropu/podlhedu | [14 empty] | VV | 2 | 1 | True | 0 | ROZPOCET
| VV |  | "415,268 "m.č. 101, 101.1, 101.2, 102 a 112" | [14 empty] | VV | 2 | 1 | True | 0 | ROZPOCET
| VV |  | "K.O. do výšky 2,50 m | [14 empty] | VV | 2 | 1 | True | 0 | ROZPOCET
| VV |  | "42,804 "m.č. 106" * 2,500 | [14 empty] | VV | 2 | 1 | True | 0 | ROZPOCET
| VV |  | "5,490 "m.č. 107" * 2,500 | [14 empty] | VV | 2 | 1 | True | 0 | ROZPOCET
| VV |  | "20,064 "m.č. 108" * 2,500 | [14 empty] | VV | 2 | 1 | True | 0 | ROZPOCET
| VV |  | "8,775 "m.č. 108.1" * 2,500 | [14 empty] | VV | 2 | 1 | True | 0 | ROZPOCET
| VV |  | "4,849 "m.č. 108.2" * 2,500 | [14 empty] | VV | 2 | 1 | True | 0 | ROZPOCET
| VV |  | "4,975 "m.č. 108.3" * 2,500 | [14 empty] | VV | 2 | 1 | True | 0 | ROZPOCET
| VV |  | "21,921 "m.č. 109" * 2,500 | [14 empty] | VV | 2 | 1 | True | 0 | ROZPOCET
| VV |  | "9,623 "m.č. 109.1" * 2,500 | [14 empty] | VV | 2 | 1 | True | 0 | ROZPOCET
| VV |  | "4,565 "m.č. 109.2" * 2,500 | [14 empty] | VV | 2 | 1 | True | 0 | ROZPOCET
| VV |  | "4,501 "Plocha m.č. 109.3" * 2,500 | [14 empty] | VV | 2 | 1 | True | 0 | ROZPOCET
| VV |  | "21,901 "m.č. 110" * 2,500 | [14 empty] | VV | 2 | 1 | True | 0 | ROZPOCET
| VV |  | "9,625 "m.č. 110.1" * 2,500 | [14 empty] | VV | 2 | 1 | True | 0 | ROZPOCET
| VV |  | "4,566 "m.č. 110.2" * 2,500 | [14 empty] | VV | 2 | 1 | True | 0 | ROZPOCET
| VV |  | "4,499 "m.č. 110.3" * 2,500 | [14 empty] | VV | 2 | 1 | True | 0 | ROZPOCET
| VV |  | "43,144 "m.č. 116" * 2,500 | [14 empty] | VV | 2 | 1 | True | 0 | ROZPOCET
| VV |  | "2,720 "m.č. 117" * 2,500 | [14 empty] | VV | 2 | 1 | True | 0 | ROZPOCET
| VV |  | "22,267 "m.č. 118" * 2,500 | [14 empty] | VV | 2 | 1 | True | 0 | ROZPOCET
| VV |  | "8,775 "m.č. 118.1" * 2,500 | [14 empty] | VV | 2 | 1 | True | 0 | ROZPOCET
| VV |  | "7,130 "m.č. 118.2" * 2,500 | [14 empty] | VV | 2 | 1 | True | 0 | ROZPOCET
| VV |  | "21,919 "m.č. 119" * 2,500 | [14 empty] | VV | 2 | 1 | True | 0 | ROZPOCET
| VV |  | "9,625 "m.č. 119.1" * 2,500 | [14 empty] | VV | 2 | 1 | True | 0 | ROZPOCET
| VV |  | "4,575 "m.č. 119.2" * 2,500 | [14 empty] | VV | 2 | 1 | True | 0 | ROZPOCET
| VV |  | "4,500 "m.č. 119.3" * 2,500 | [14 empty] | VV | 2 | 1 | True | 0 | ROZPOCET
| VV |  | "21,917 "m.č. 120" * 2,500 | [14 empty] | VV | 2 | 1 | True | 0 | ROZPOCET
| VV |  | "9,625 "m.č. 120.1" * 2,500 | [14 empty] | VV | 2 | 1 | True | 0 | ROZPOCET
| VV |  | "4,575 "m.č. 120.2" * 2,500 | [14 empty] | VV | 2 | 1 | True | 0 | ROZPOCET
| VV |  | "4,500 "m.č. 120.3" * 2,500 | [14 empty] | VV | 2 | 1 | True | 0 | ROZPOCET
| VV |  | "14,920 "m.č. 123" * 2,500 | [14 empty] | VV | 2 | 1 | True | 0 | ROZPOCET
| VV |  | "6,415 "m.č. 125" * 2,500 | [14 empty] | VV | 2 | 1 | True | 0 | ROZPOCET
| VV |  | "5,263 "m.č. 125.1" * 2,500 | [14 empty] | VV | 2 | 1 | True | 0 | ROZPOCET
| VV |  | "6,042 "m.č. 126" * 2,500 | [14 empty] | VV | 2 | 1 | True | 0 | ROZPOCET
| VV |  | "7,348 "m.č. 127" * 2,500 | [14 empty] | VV | 2 | 1 | True | 0 | ROZPOCET
| VV |  | "10,350 "m.č. 128" * 2,500 | [14 empty] | VV | 2 | 1 | True | 0 | ROZPOCET
| VV |  | "4,799 "m.č. 128.2" * 2,500 | [14 empty] | VV | 2 | 1 | True | 0 | ROZPOCET
| VV |  | "4,900 "m.č. 129.1" * 2,500 | [14 empty] | VV | 2 | 1 | True | 0 | ROZPOCET
| VV |  | "5,000 "m.č. 129.2" * 2,500 | [14 empty] | VV | 2 | 1 | True | 0 | ROZPOCET
| VV |  | "5,001 "m.č. 130" * 2,500 | [14 empty] | VV | 2 | 1 | True | 0 | ROZPOCET
| VV |  | "4,198 "m.č. 131" * 2,500 | [14 empty] | VV | 2 | 1 | True | 0 | ROZPOCET
| VV |  | "4,613 "m.č. 132" * 2,500 | [14 empty] | VV | 2 | 1 | True | 0 | ROZPOCET
| VV |  | VV0004 |  | 1445.977 | [12 empty] | VV | 2 | 2 | True | 1 | ROZPOCET
121 | M | 59761701 | obklad keramický nemrazuvzdorný povrch hladký/lesklý tl do 10mm přes 12 do 19ks/m2 | m2 | 1590.575 |  | 0 | CS ÚRS 2025 01 |  | základní |  | 0 | 0.01771 | 28.1691 | 0 | 0 | 32 | M | 2 |  |  |  | ROZPOCET |  |  |  |  | 0 | 0 | 0 | 0 | 0 | 1 | 0 | 16 | -1327884149
| VV |  | 1445,977*1,1 'Přepočtené koeficientem množství |  | 1590.575 | [12 empty] | VV | 2 | 2 | False | 1 | ROZPOCET
122 | K | 781495141 | Obklad - dokončující práce průnik obkladem kruhový, bez izolace do DN 30 | kus | 148 |  | 0 | CS ÚRS 2025 01 |  | základní |  | 0 | 0 | 0 | 0 | 0 | 16 | K | 2 |  |  |  | ROZPOCET |  |  |  |  | 0 | 0 | 0 | 0 | 0 | 1 | 0 | 16 | -1948144144
| Online PSC |  | https://podminky.urs.cz/item/CS_URS_2025_01/781495141 | [14 empty] | Online PSC | 2
| VV |  | "Množství určené pomocí aplikace Výměry. | [14 empty] | VV | 2 | 1 | True | 0 | ROZPOCET
| VV |  | "22,000 "Um" * 2 | [14 empty] | VV | 2 | 1 | True | 0 | ROZPOCET
| VV |  | "3,000 "Umm" * 2 | [14 empty] | VV | 2 | 1 | True | 0 | ROZPOCET
| VV |  | "1,000 "Bid" * 2 | [14 empty] | VV | 2 | 1 | True | 0 | ROZPOCET
| VV |  | "7,000 "Výl" * 2 | [14 empty] | VV | 2 | 1 | True | 0 | ROZPOCET
| VV |  | "10,000 "Pis" * 1 | [14 empty] | VV | 2 | 1 | True | 0 | ROZPOCET
| VV |  | "1,000 "Spr. kabina" * 2 | [14 empty] | VV | 2 | 1 | True | 0 | ROZPOCET
| VV |  | "35,000 "Sprcha M+Ž" * 2 | [14 empty] | VV | 2 | 1 | True | 0 | ROZPOCET
| VV |  | VV0065 |  | 148 | [12 empty] | VV | 2 | 2 | True | 1 | ROZPOCET
123 | K | 781495142 | Obklad - dokončující práce průnik obkladem kruhový, bez izolace přes DN 30 do DN 90 | kus | 42 |  | 0 | CS ÚRS 2025 01 |  | základní |  | 0 | 0 | 0 | 0 | 0 | 16 | K | 2 |  |  |  | ROZPOCET |  |  |  |  | 0 | 0 | 0 | 0 | 0 | 1 | 0 | 16 | -325793768
| Online PSC |  | https://podminky.urs.cz/item/CS_URS_2025_01/781495142 | [14 empty] | Online PSC | 2
| VV |  | "Množství určené pomocí aplikace Výměry. | [14 empty] | VV | 2 | 1 | True | 0 | ROZPOCET
| VV |  | "22,000 "Um" | [14 empty] | VV | 2 | 1 | True | 0 | ROZPOCET
| VV |  | "3,000 "Umm" | [14 empty] | VV | 2 | 1 | True | 0 | ROZPOCET
| VV |  | "10,000 "Pis" | [14 empty] | VV | 2 | 1 | True | 0 | ROZPOCET
| VV |  | "7,000 "Výl" | [14 empty] | VV | 2 | 1 | True | 0 | ROZPOCET
| VV |  | VV0066 |  | 42 | [12 empty] | VV | 2 | 2 | True | 1 | ROZPOCET
124 | K | 781495143 | Obklad - dokončující práce průnik obkladem kruhový, bez izolace přes DN 90 | kus | 18 |  | 0 | CS ÚRS 2025 01 |  | základní |  | 0 | 0 | 0 | 0 | 0 | 16 | K | 2 |  |  |  | ROZPOCET |  |  |  |  | 0 | 0 | 0 | 0 | 0 | 1 | 0 | 16 | -1815987446
| Online PSC |  | https://podminky.urs.cz/item/CS_URS_2025_01/781495143 | [14 empty] | Online PSC | 2
| VV |  | "Množství určené pomocí aplikace Výměry. | [14 empty] | VV | 2 | 1 | True | 0 | ROZPOCET
| VV |  | "17,000 "Wc" | [14 empty] | VV | 2 | 1 | True | 0 | ROZPOCET
| VV |  | "1,000 "Bid" | [14 empty] | VV | 2 | 1 | True | 0 | ROZPOCET
| VV |  | VV0067 |  | 18 | [12 empty] | VV | 2 | 2 | True | 1 | ROZPOCET
125 | K | 781495184 | Obklad - dokončující práce pracnější řezání obkladaček rovné | m | 722.989 |  | 0 | CS ÚRS 2025 01 |  | základní |  | 0 | 0 | 0 | 0 | 0 | 16 | K | 2 |  |  |  | ROZPOCET |  |  |  |  | 0 | 0 | 0 | 0 | 0 | 1 | 0 | 16 | 656607593
| Online PSC |  | https://podminky.urs.cz/item/CS_URS_2025_01/781495184 | [14 empty] | Online PSC | 2
| VV |  | "předpoklad 0,5 m / m2 | [14 empty] | VV | 2 | 1 | True | 0 | ROZPOCET
| VV |  | 1445,977 * 0,500 |  | 722.989 | [12 empty] | VV | 2 | 2 | True | 1 | ROZPOCET
126 | K | 781495211 | Čištění vnitřních ploch po provedení obkladu stěn chemickými prostředky | m2 | 1445.977 |  | 0 | CS ÚRS 2025 01 |  | základní |  | 0 | 5e-05 | 0.072299 | 0 | 0 | 16 | K | 2 |  |  |  | ROZPOCET |  |  |  |  | 0 | 0 | 0 | 0 | 0 | 1 | 0 | 16 | -774348757
| Online PSC |  | https://podminky.urs.cz/item/CS_URS_2025_01/781495211 | [14 empty] | Online PSC | 2
| VV |  | "Množství určené pomocí aplikace Výměry. | [14 empty] | VV | 2 | 1 | True | 0 | ROZPOCET
| VV |  | "K.O. do výšky stropu/podlhedu | [14 empty] | VV | 2 | 1 | True | 0 | ROZPOCET
| VV |  | "415,268 "m.č. 101, 101.1, 101.2, 102 a 112" | [14 empty] | VV | 2 | 1 | True | 0 | ROZPOCET
| VV |  | "K.O. do výšky 2,50 m | [14 empty] | VV | 2 | 1 | True | 0 | ROZPOCET
| VV |  | "42,804 "m.č. 106" * 2,500 | [14 empty] | VV | 2 | 1 | True | 0 | ROZPOCET
| VV |  | "5,490 "m.č. 107" * 2,500 | [14 empty] | VV | 2 | 1 | True | 0 | ROZPOCET
| VV |  | "20,064 "m.č. 108" * 2,500 | [14 empty] | VV | 2 | 1 | True | 0 | ROZPOCET
| VV |  | "8,775 "m.č. 108.1" * 2,500 | [14 empty] | VV | 2 | 1 | True | 0 | ROZPOCET
| VV |  | "4,849 "m.č. 108.2" * 2,500 | [14 empty] | VV | 2 | 1 | True | 0 | ROZPOCET
| VV |  | "4,975 "m.č. 108.3" * 2,500 | [14 empty] | VV | 2 | 1 | True | 0 | ROZPOCET
| VV |  | "21,921 "m.č. 109" * 2,500 | [14 empty] | VV | 2 | 1 | True | 0 | ROZPOCET
| VV |  | "9,623 "m.č. 109.1" * 2,500 | [14 empty] | VV | 2 | 1 | True | 0 | ROZPOCET
| VV |  | "4,565 "m.č. 109.2" * 2,500 | [14 empty] | VV | 2 | 1 | True | 0 | ROZPOCET
| VV |  | "4,501 "Plocha m.č. 109.3" * 2,500 | [14 empty] | VV | 2 | 1 | True | 0 | ROZPOCET
| VV |  | "21,901 "m.č. 110" * 2,500 | [14 empty] | VV | 2 | 1 | True | 0 | ROZPOCET
| VV |  | "9,625 "m.č. 110.1" * 2,500 | [14 empty] | VV | 2 | 1 | True | 0 | ROZPOCET
| VV |  | "4,566 "m.č. 110.2" * 2,500 | [14 empty] | VV | 2 | 1 | True | 0 | ROZPOCET
| VV |  | "4,499 "m.č. 110.3" * 2,500 | [14 empty] | VV | 2 | 1 | True | 0 | ROZPOCET
| VV |  | "43,144 "m.č. 116" * 2,500 | [14 empty] | VV | 2 | 1 | True | 0 | ROZPOCET
| VV |  | "2,720 "m.č. 117" * 2,500 | [14 empty] | VV | 2 | 1 | True | 0 | ROZPOCET
| VV |  | "22,267 "m.č. 118" * 2,500 | [14 empty] | VV | 2 | 1 | True | 0 | ROZPOCET
| VV |  | "8,775 "m.č. 118.1" * 2,500 | [14 empty] | VV | 2 | 1 | True | 0 | ROZPOCET
| VV |  | "7,130 "m.č. 118.2" * 2,500 | [14 empty] | VV | 2 | 1 | True | 0 | ROZPOCET
| VV |  | "21,919 "m.č. 119" * 2,500 | [14 empty] | VV | 2 | 1 | True | 0 | ROZPOCET
| VV |  | "9,625 "m.č. 119.1" * 2,500 | [14 empty] | VV | 2 | 1 | True | 0 | ROZPOCET
| VV |  | "4,575 "m.č. 119.2" * 2,500 | [14 empty] | VV | 2 | 1 | True | 0 | ROZPOCET
| VV |  | "4,500 "m.č. 119.3" * 2,500 | [14 empty] | VV | 2 | 1 | True | 0 | ROZPOCET
| VV |  | "21,917 "m.č. 120" * 2,500 | [14 empty] | VV | 2 | 1 | True | 0 | ROZPOCET
| VV |  | "9,625 "m.č. 120.1" * 2,500 | [14 empty] | VV | 2 | 1 | True | 0 | ROZPOCET
| VV |  | "4,575 "m.č. 120.2" * 2,500 | [14 empty] | VV | 2 | 1 | True | 0 | ROZPOCET
| VV |  | "4,500 "m.č. 120.3" * 2,500 | [14 empty] | VV | 2 | 1 | True | 0 | ROZPOCET
| VV |  | "14,920 "m.č. 123" * 2,500 | [14 empty] | VV | 2 | 1 | True | 0 | ROZPOCET
| VV |  | "6,415 "m.č. 125" * 2,500 | [14 empty] | VV | 2 | 1 | True | 0 | ROZPOCET
| VV |  | "5,263 "m.č. 125.1" * 2,500 | [14 empty] | VV | 2 | 1 | True | 0 | ROZPOCET
| VV |  | "6,042 "m.č. 126" * 2,500 | [14 empty] | VV | 2 | 1 | True | 0 | ROZPOCET
| VV |  | "7,348 "m.č. 127" * 2,500 | [14 empty] | VV | 2 | 1 | True | 0 | ROZPOCET
| VV |  | "10,350 "m.č. 128" * 2,500 | [14 empty] | VV | 2 | 1 | True | 0 | ROZPOCET
| VV |  | "4,799 "m.č. 128.2" * 2,500 | [14 empty] | VV | 2 | 1 | True | 0 | ROZPOCET
| VV |  | "4,900 "m.č. 129.1" * 2,500 | [14 empty] | VV | 2 | 1 | True | 0 | ROZPOCET
| VV |  | "5,000 "m.č. 129.2" * 2,500 | [14 empty] | VV | 2 | 1 | True | 0 | ROZPOCET
| VV |  | "5,001 "m.č. 130" * 2,500 | [14 empty] | VV | 2 | 1 | True | 0 | ROZPOCET
| VV |  | "4,198 "m.č. 131" * 2,500 | [14 empty] | VV | 2 | 1 | True | 0 | ROZPOCET
| VV |  | "4,613 "m.č. 132" * 2,500 | [14 empty] | VV | 2 | 1 | True | 0 | ROZPOCET
| VV |  | VV0004 |  | 1445.977 | [12 empty] | VV | 2 | 2 | True | 1 | ROZPOCET
127 | K | 998781121 | Přesun hmot pro obklady keramické stanovený z hmotnosti přesunovaného materiálu vodorovná dopravní vzdálenost do 50 m ruční (bez užití mechanizace) v objektech výšky do 6 m | t | 36.547 |  | 0 | CS ÚRS 2025 01 |  | základní |  | 0 | 0 | 0 | 0 | 0 | 16 | K | 2 |  |  |  | ROZPOCET |  |  |  |  | 0 | 0 | 0 | 0 | 0 | 1 | 0 | 16 | -930777464
| Online PSC |  | https://podminky.urs.cz/item/CS_URS_2025_01/998781121 | [14 empty] | Online PSC | 2
| D | 784 | Dokončovací práce - malby a tapety |  |  |  | 0 |  |  |  |  | 0 |  | 2.7205 |  | 0.59798 | 2 | D | 1 |  |  |  | ROZPOCET | [10 empty] | 0
128 | K | 784111001 | Oprášení (ometení) podkladu v místnostech výšky do 3,80 m | m2 | 1845.15 |  | 0 | CS ÚRS 2025 01 |  | základní |  | 0 | 0 | 0 | 0 | 0 | 16 | K | 2 |  |  |  | ROZPOCET |  |  |  |  | 0 | 0 | 0 | 0 | 0 | 1 | 0 | 16 | -1026173600
| Online PSC |  | https://podminky.urs.cz/item/CS_URS_2025_01/784111001 | [14 empty] | Online PSC | 2
| VV |  | "strop | [14 empty] | VV | 2 | 1 | True | 0 | ROZPOCET
| VV |  | "VV viz. 611325416 | [14 empty] | VV | 2 | 1 | True | 0 | ROZPOCET
| VV |  | 856,450 |  | 856.45 | [12 empty] | VV | 2 | 2 | True | 0 | ROZPOCET
| VV |  | "stěny | [14 empty] | VV | 2 | 1 | True | 0 | ROZPOCET
| VV |  | "VV viz. 612325416 | [14 empty] | VV | 2 | 1 | True | 0 | ROZPOCET
| VV |  | 988,700 |  | 988.7 | [12 empty] | VV | 2 | 2 | True | 0 | ROZPOCET
| VV |  | Součet |  | 1845.15 | [12 empty] | VV | 2 | 4 | True | 1 | ROZPOCET
129 | K | 784111031 | Omytí podkladu omytí v místnostech výšky do 3,80 m | m2 | 1845.15 |  | 0 | CS ÚRS 2025 01 |  | základní |  | 0 | 0 | 0 | 0 | 0 | 16 | K | 2 |  |  |  | ROZPOCET |  |  |  |  | 0 | 0 | 0 | 0 | 0 | 1 | 0 | 16 | -1460738597
| Online PSC |  | https://podminky.urs.cz/item/CS_URS_2025_01/784111031 | [14 empty] | Online PSC | 2
| VV |  | "strop | [14 empty] | VV | 2 | 1 | True | 0 | ROZPOCET
| VV |  | "VV viz. 611325416 | [14 empty] | VV | 2 | 1 | True | 0 | ROZPOCET
| VV |  | 856,450 |  | 856.45 | [12 empty] | VV | 2 | 2 | True | 0 | ROZPOCET
| VV |  | "stěny | [14 empty] | VV | 2 | 1 | True | 0 | ROZPOCET
| VV |  | "VV viz. 612325416 | [14 empty] | VV | 2 | 1 | True | 0 | ROZPOCET
| VV |  | 988,700 |  | 988.7 | [12 empty] | VV | 2 | 2 | True | 0 | ROZPOCET
| VV |  | Součet |  | 1845.15 | [12 empty] | VV | 2 | 4 | True | 1 | ROZPOCET
130 | K | 784121001 | Oškrabání malby v místnostech výšky do 3,80 m | m2 | 1845.15 |  | 0 | CS ÚRS 2025 01 |  | základní |  | 0 | 0.001 | 1.8452 | 0.00031 | 0.572 | 16 | K | 2 |  |  |  | ROZPOCET |  |  |  |  | 0 | 0 | 0 | 0 | 0 | 1 | 0 | 16 | 887746433
| Online PSC |  | https://podminky.urs.cz/item/CS_URS_2025_01/784121001 | [14 empty] | Online PSC | 2
| VV |  | "strop | [14 empty] | VV | 2 | 1 | True | 0 | ROZPOCET
| VV |  | "VV viz. 611325416 | [14 empty] | VV | 2 | 1 | True | 0 | ROZPOCET
| VV |  | 856,450 |  | 856.45 | [12 empty] | VV | 2 | 2 | True | 0 | ROZPOCET
| VV |  | "stěny | [14 empty] | VV | 2 | 1 | True | 0 | ROZPOCET
| VV |  | "VV viz. 612325416 | [14 empty] | VV | 2 | 1 | True | 0 | ROZPOCET
| VV |  | 988,700 |  | 988.7 | [12 empty] | VV | 2 | 2 | True | 0 | ROZPOCET
| VV |  | Součet |  | 1845.15 | [12 empty] | VV | 2 | 4 | True | 1 | ROZPOCET
131 | K | 784171101 | Zakrytí nemalovaných ploch (materiál ve specifikaci) včetně pozdějšího odkrytí podlah | m2 | 769.2 |  | 0 | CS ÚRS 2025 01 |  | základní |  | 0 | 0 | 0 | 3e-05 | 0.023076 | 16 | K | 2 |  |  |  | ROZPOCET |  |  |  |  | 0 | 0 | 0 | 0 | 0 | 1 | 0 | 16 | -2063533874
| Online PSC |  | https://podminky.urs.cz/item/CS_URS_2025_01/784171101 | [14 empty] | Online PSC | 2
| VV |  | "VV viz. 619996147 | [14 empty] | VV | 2 | 1 | True | 0 | ROZPOCET
| VV |  | 769,200 |  | 769.2 | [12 empty] | VV | 2 | 2 | True | 1 | ROZPOCET
132 | M | 28323156 | fólie pro malířské potřeby zakrývací tl 41µ 4x5m | m2 | 807.66 |  | 0 | CS ÚRS 2025 01 |  | základní |  | 0 | 4e-05 | 0.032306 | 0 | 0 | 32 | M | 2 |  |  |  | ROZPOCET |  |  |  |  | 0 | 0 | 0 | 0 | 0 | 1 | 0 | 16 | 1769900932
| VV |  | 769,2*1,05 'Přepočtené koeficientem množství |  | 807.66 | [12 empty] | VV | 2 | 2 | False | 1 | ROZPOCET
133 | K | 784171111 | Zakrytí nemalovaných ploch (materiál ve specifikaci) včetně pozdějšího odkrytí svislých ploch např. stěn, oken, dveří v místnostech výšky do 3,80 | m2 | 96.834 |  | 0 | CS ÚRS 2025 01 |  | základní |  | 0 | 0 | 0 | 3e-05 | 0.002905 | 16 | K | 2 |  |  |  | ROZPOCET |  |  |  |  | 0 | 0 | 0 | 0 | 0 | 1 | 0 | 16 | -290146355
| Online PSC |  | https://podminky.urs.cz/item/CS_URS_2025_01/784171111 | [14 empty] | Online PSC | 2
| VV |  | "VV viz. 619996127 | [14 empty] | VV | 2 | 1 | True | 0 | ROZPOCET
| VV |  | 96,834 |  | 96.834 | [12 empty] | VV | 2 | 2 | True | 1 | ROZPOCET
134 | M | 28323156 | fólie pro malířské potřeby zakrývací tl 41µ 4x5m | m2 | 101.676 |  | 0 | CS ÚRS 2025 01 |  | základní |  | 0 | 4e-05 | 0.004067 | 0 | 0 | 32 | M | 2 |  |  |  | ROZPOCET |  |  |  |  | 0 | 0 | 0 | 0 | 0 | 1 | 0 | 16 | 1070542638
| VV |  | 96,834*1,05 'Přepočtené koeficientem množství |  | 101.676 | [12 empty] | VV | 2 | 2 | False | 1 | ROZPOCET
135 | K | 784181121 | Penetrace podkladu jednonásobná hloubková akrylátová bezbarvá v místnostech výšky do 3,80 m | m2 | 1845.15 |  | 0 | CS ÚRS 2025 01 |  | základní |  | 0 | 0.0002 | 0.36903 | 0 | 0 | 16 | K | 2 |  |  |  | ROZPOCET |  |  |  |  | 0 | 0 | 0 | 0 | 0 | 1 | 0 | 16 | -1469154450
| Online PSC |  | https://podminky.urs.cz/item/CS_URS_2025_01/784181121 | [14 empty] | Online PSC | 2
| VV |  | "strop | [14 empty] | VV | 2 | 1 | True | 0 | ROZPOCET
| VV |  | "VV viz. 611325416 | [14 empty] | VV | 2 | 1 | True | 0 | ROZPOCET
| VV |  | 856,450 |  | 856.45 | [12 empty] | VV | 2 | 2 | True | 0 | ROZPOCET
| VV |  | "stěny | [14 empty] | VV | 2 | 1 | True | 0 | ROZPOCET
| VV |  | "VV viz. 612325416 | [14 empty] | VV | 2 | 1 | True | 0 | ROZPOCET
| VV |  | 988,700 |  | 988.7 | [12 empty] | VV | 2 | 2 | True | 0 | ROZPOCET
| VV |  | Součet |  | 1845.15 | [12 empty] | VV | 2 | 4 | True | 1 | ROZPOCET
136 | K | 784191005 | Čištění vnitřních ploch hrubý úklid po provedení malířských prací omytím dveří nebo vrat | m2 | 96.834 |  | 0 | CS ÚRS 2025 01 |  | základní |  | 0 | 1e-05 | 0.00096834 | 0 | 0 | 16 | K | 2 |  |  |  | ROZPOCET |  |  |  |  | 0 | 0 | 0 | 0 | 0 | 1 | 0 | 16 | 627303008
| Online PSC |  | https://podminky.urs.cz/item/CS_URS_2025_01/784191005 | [14 empty] | Online PSC | 2
| VV |  | "VV viz. 619996127 | [14 empty] | VV | 2 | 1 | True | 0 | ROZPOCET
| VV |  | 96,834 |  | 96.834 | [12 empty] | VV | 2 | 2 | True | 1 | ROZPOCET
137 | K | 784191007 | Čištění vnitřních ploch hrubý úklid po provedení malířských prací omytím podlah | m2 | 769.2 |  | 0 | CS ÚRS 2025 01 |  | základní |  | 0 | 1e-05 | 0.007692 | 0 | 0 | 16 | K | 2 |  |  |  | ROZPOCET |  |  |  |  | 0 | 0 | 0 | 0 | 0 | 1 | 0 | 16 | -368198537
| Online PSC |  | https://podminky.urs.cz/item/CS_URS_2025_01/784191007 | [14 empty] | Online PSC | 2
| VV |  | "VV viz. 619996147 | [14 empty] | VV | 2 | 1 | True | 0 | ROZPOCET
| VV |  | 769,200 |  | 769.2 | [12 empty] | VV | 2 | 2 | True | 1 | ROZPOCET
138 | K | 784351031 | Malby antibakteriální v místnostech výšky do 3,80 m | m2 | 1845.15 |  | 0 | CS ÚRS 2025 01 |  | základní |  | 0 | 0.00025 | 0.46129 | 0 | 0 | 16 | K | 2 |  |  |  | ROZPOCET |  |  |  |  | 0 | 0 | 0 | 0 | 0 | 1 | 0 | 16 | -1508350723
| Online PSC |  | https://podminky.urs.cz/item/CS_URS_2025_01/784351031 | [14 empty] | Online PSC | 2
| VV |  | "strop | [14 empty] | VV | 2 | 1 | True | 0 | ROZPOCET
| VV |  | "VV viz. 611325416 | [14 empty] | VV | 2 | 1 | True | 0 | ROZPOCET
| VV |  | 856,450 |  | 856.45 | [12 empty] | VV | 2 | 2 | True | 0 | ROZPOCET
| VV |  | "stěny | [14 empty] | VV | 2 | 1 | True | 0 | ROZPOCET
| VV |  | "VV viz. 612325416 | [14 empty] | VV | 2 | 1 | True | 0 | ROZPOCET
| VV |  | 988,700 |  | 988.7 | [12 empty] | VV | 2 | 2 | True | 0 | ROZPOCET
| VV |  | Součet |  | 1845.15 | [12 empty] | VV | 2 | 4 | True | 1 | ROZPOCET
| D | HZS | Hodinové zúčtovací sazby |  |  |  | 0 |  |  |  |  | 0 |  | 0 |  | 0 | 4 | D | 0 |  |  |  | ROZPOCET | [10 empty] | 0
139 | K | HZS1291 | Hodinové zúčtovací sazby profesí HSV zemní a pomocné práce pomocný stavební dělník | hod | 96 |  | 0 | CS ÚRS 2025 01 |  | základní |  | 0 | 0 | 0 | 0 | 0 | 512 | K | 1 |  |  |  | ROZPOCET |  |  |  |  | 0 | 0 | 0 | 0 | 0 | 1 | 0 | 512 | -1679532937
| Online PSC |  | https://podminky.urs.cz/item/CS_URS_2025_01/HZS1291 | [14 empty] | Online PSC | 1
| VV |  | "zařizovací předměty ZTI | [14 empty] | VV | 1 | 1 | True | 0 | ROZPOCET
| VV |  | "2 pracovníci / 3 dny | [14 empty] | VV | 1 | 1 | True | 0 | ROZPOCET
| VV |  | "obalení streč. fólií, uskladnění dle dispozice objednatele | [14 empty] | VV | 1 | 1 | True | 0 | ROZPOCET
| VV |  | 24,000 * 2 |  | 48 | [12 empty] | VV | 1 | 2 | True | 0 | ROZPOCET
| VV |  | "2 pracovníci / 3 dny | [14 empty] | VV | 1 | 1 | True | 0 | ROZPOCET
| VV |  | "naložení, přemístění, rozbalení | [14 empty] | VV | 1 | 1 | True | 0 | ROZPOCET
| VV |  | 24,000 * 2 |  | 48 | [12 empty] | VV | 1 | 2 | True | 0 | ROZPOCET
| VV |  | Součet |  | 96 | [12 empty] | VV | 1 | 4 | True | 1 | ROZPOCET
140 | K | HZS2212 | Hodinové zúčtovací sazby profesí PSV provádění stavebních instalací instalatér odborný | hod | 100 |  | 0 | CS ÚRS 2025 01 |  | základní |  | 0 | 0 | 0 | 0 | 0 | 512 | K | 1 |  |  |  | ROZPOCET |  |  |  |  | 0 | 0 | 0 | 0 | 0 | 1 | 0 | 512 | -817539951
| Online PSC |  | https://podminky.urs.cz/item/CS_URS_2025_01/HZS2212 | [14 empty] | Online PSC | 1
| VV |  | "práce a činnosti neuvedené v položkách SP spojených s demontáží a montáží zařizovacích předmětů | [14 empty] | VV | 1 | 1 | True | 0 | ROZPOCET
| VV |  | 100,000 |  | 100 | [12 empty] | VV | 1 | 2 | True | 1 | ROZPOCET
141 | K | HZS2491 | Hodinové zúčtovací sazby profesí PSV zednické výpomoci a pomocné práce PSV dělník zednických výpomocí | hod | 80 |  | 0 | CS ÚRS 2025 01 |  | základní |  | 0 | 0 | 0 | 0 | 0 | 512 | K | 1 |  |  |  | ROZPOCET |  |  |  |  | 0 | 0 | 0 | 0 | 0 | 1 | 0 | 512 | -484612656
| Online PSC |  | https://podminky.urs.cz/item/CS_URS_2025_01/HZS2491 | [14 empty] | Online PSC | 1
| VV |  | "součinnost při provádění ZTI instalací | [14 empty] | VV | 1 | 1 | True | 0 | ROZPOCET
| VV |  | 80,000 |  | 80 | [12 empty] | VV | 1 | 2 | True | 1 | ROZPOCET
| D | OST | Ostatní |  |  |  | 0 |  |  |  |  | 0 |  | 0 |  | 0 | 4 | D | 0 |  |  |  | ROZPOCET | [10 empty] | 0
| D | OST1 | Ostatní práce, dodávky a činnosti |  |  |  | 0 |  |  |  |  | 0 |  | 0 |  | 0 | 4 | D | 1 |  |  |  | ROZPOCET | [10 empty] | 0
142 | K | OST1.r1 | Repase zámků nerezových odkládacích skříněk včetně případné výměny dle zjištěného stavu | kus | 422 |  | 0 |  |  | základní |  | 0 | 0 | 0 | 0 | 0 | 512 | K | 2 |  |  |  | ROZPOCET |  |  |  |  | 0 | 0 | 0 | 0 | 0 | 1 | 0 | 512 | 1551795125
| VV |  | "Množství určené pomocí aplikace Výměry. | [14 empty] | VV | 2 | 1 | True | 0 | ROZPOCET
| VV |  | "Šatní nerezová odkládací skříňka | [14 empty] | VV | 2 | 1 | True | 0 | ROZPOCET
| VV |  | VV0068 |  | 422 | [12 empty] | VV | 2 | 2 | True | 1 | ROZPOCET
| D | VRN | Vedlejší rozpočtové náklady |  |  |  | 0 |  |  |  |  | 0 |  | 0 |  | 0 | 5 | D | 0 |  |  |  | ROZPOCET | [10 empty] | 0
| D | VRN3 | Zařízení staveniště |  |  |  | 0 |  |  |  |  | 0 |  | 0 |  | 0 | 5 | D | 1 |  |  |  | ROZPOCET | [10 empty] | 0
143 | K | 032002000 | Vybavení staveniště - skladovací kontejner pro drobné nářadí a materiál | den | 180 |  | 0 | CS ÚRS 2025 01 |  | základní |  | 0 | 0 | 0 | 0 | 0 | 1024 | K | 2 |  |  |  | ROZPOCET |  |  |  |  | 0 | 0 | 0 | 0 | 0 | 1 | 0 | 1024 | -1758892353
| Online PSC |  | https://podminky.urs.cz/item/CS_URS_2025_01/032002000 | [14 empty] | Online PSC | 2
144 | K | 032803000 | Ostatní vybavení staveniště - mobilní chemická toaleta včetně nákladů na provozování a udržování po celou dobu provádění prací | den | 180 |  | 0 | CS ÚRS 2025 01 |  | základní |  | 0 | 0 | 0 | 0 | 0 | 1024 | K | 2 |  |  |  | ROZPOCET |  |  |  |  | 0 | 0 | 0 | 0 | 0 | 1 | 0 | 1024 | 1940061094
| Online PSC |  | https://podminky.urs.cz/item/CS_URS_2025_01/032803000 | [14 empty] | Online PSC | 2
| D | VRN6 | Územní vlivy |  |  |  | 0 |  |  |  |  | 0 |  | 0 |  | 0 | 5 | D | 1 |  |  |  | ROZPOCET | [10 empty] | 0
145 | K | 065103000 | Mimostaveništní doprava materiálů a výrobků | % |  |  | 0 | CS ÚRS 2025 01 |  | základní |  | 0 | 0 | 0 | 0 | 0 | 1024 | K | 2 |  |  |  | ROZPOCET |  |  |  |  | 0 | 0 | 0 | 0 | 0 | 1 | 0 | 1024 | 649857906
| Online PSC |  | https://podminky.urs.cz/item/CS_URS_2025_01/065103000 | [14 empty] | Online PSC | 2
| D | VRN7 | Provozní vlivy |  |  |  | 0 |  |  |  |  | 0 |  | 0 |  | 0 | 5 | D | 1 |  |  |  | ROZPOCET | [10 empty] | 0
146 | K | 071103000 | Provoz investora | % |  |  | 0 | CS ÚRS 2025 01 |  | základní |  | 0 | 0 | 0 | 0 | 0 | 1024 | K | 2 |  |  |  | ROZPOCET |  |  |  |  | 0 | 0 | 0 | 0 | 0 | 1 | 0 | 1024 | 284478821
| Online PSC |  | https://podminky.urs.cz/item/CS_URS_2025_01/071103000 | [14 empty] | Online PSC | 2

## SO 101 - Komunikace a par...
{c55f95eb-ae95-4580-81da-5fb1e34f544f}
2
| KRYCÍ LIST SOUPISU PRACÍ | [7 empty] | v --- níže se nacházejí doplnkové a pomocné údaje k sestavám --- v | [8 empty] | False
Stavba:
Dostavba sportovně rekreačního areálu Petynka
Objekt:
SO 101 - Komunikace a parkoviště
| KSO: |  |  |  |  | CC-CZ:
| Místo: |  | Praha |  |  | Datum: | 21. 7. 2025
| Zadavatel: |  |  |  |  | IČ:
|  | SNEO, a.s. |  |  |  | DIČ:
| Účastník: |  |  |  |  | IČ: | Vyplň údaj
|  | Vyplň údaj |  |  |  | DIČ: | Vyplň údaj
| Projektant: |  |  |  |  | IČ:
|  | Ateliér 11 Hradec Králové s.r.o. |  |  |  | DIČ:
| Zpracovatel: |  |  |  |  | IČ:
DIČ:
Poznámka:
Soupis prací je sestaven s využitím Cenové soustavy ÚRS. Položky, které pochází z této cenové soustavy, jsou ve sloupci 'Cenová soustava' označeny popisem 'CS ÚRS' a úrovní příslušného kalendářního pololetí. Veškeré další informace vymezující popis a podmínky použití těchto položek z Cenové soustavy, které nejsou uvedeny přímo v soupisu prací, jsou neomezeně dálkově k dispozici na www.cs-urs.cz, sekce Cenové a technické podmínky.
| Cena bez DPH | [5 empty] | 0
|  |  | Základ daně |  |  | Sazba daně | Výše daně
| DPH | základní | 0 |  |  | 21% | 0
|  | snížená | 0 |  |  | 12% | 0
|  | zákl. přenesená | 0 |  |  | 21% | 0
|  | sníž. přenesená | 0 |  |  | 12% | 0
|  | nulová | 0 |  |  | 0% | 0
| Cena s DPH |  |  | v | CZK |  | 0
REKAPITULACE ČLENĚNÍ SOUPISU PRACÍ
Stavba:
Dostavba sportovně rekreačního areálu Petynka
Objekt:
SO 101 - Komunikace a parkoviště
Místo: |  |  | Praha |  |  | Datum: | 21. 7. 2025
Zadavatel: |  |  | SNEO, a.s. |  |  | Projektant: | Ateliér 11 Hradec Králové s.r.o.
Účastník: |  |  | Vyplň údaj |  |  | Zpracovatel:
Kód dílu - Popis | [6 empty] | Cena celkem [CZK]
Náklady stavby celkem | [6 empty] | 0 | [11 empty] | -1
| HSV - Práce a dodávky HSV | [5 empty] | 0
| 1 - Zemní práce | [5 empty] | 0
| 2 - Zakládání | [5 empty] | 0
| 5 - Komunikace pozemní | [5 empty] | 0
| 9 - Ostatní konstrukce a práce, bourání | [5 empty] | 0
SOUPIS PRACÍ
Stavba:
Dostavba sportovně rekreačního areálu Petynka
Objekt:
SO 101 - Komunikace a parkoviště
Místo: |  |  | Praha |  |  | Datum: | 21. 7. 2025
Zadavatel: |  |  | SNEO, a.s. |  |  | Projektant: | Ateliér 11 Hradec Králové s.r.o.
Účastník: |  |  | Vyplň údaj |  |  | Zpracovatel:
PČ | Typ | Kód | Popis | MJ | Množství | J.cena [CZK] | Cena celkem [CZK] | Cenová soustava |  | DPH | J. Nh [h] | Nh celkem [h] | J. hmotnost [t] | Hmotnost celkem [t] | J. suť [t] | Suť Celkem [t]
Náklady soupisu celkem | [6 empty] | 0 |  |  |  |  | 0 |  | 0 |  | 0 |  | D | -1 | [10 empty] | 0
| D | HSV | Práce a dodávky HSV |  |  |  | 0 |  |  |  |  | 0 |  | 0 |  | 0 | 1 | D | 0 |  |  |  | ROZPOCET | [6 empty] | 0
1 | K | 113154558 | Frézování živičného podkladu nebo krytu s naložením hmot na dopravní prostředek plochy přes 2 000 do 10 000 m2 tloušťky vrstvy 100 mm | m2 | 3070 |  | 0 |  |  | základní |  | 0 | 0 | 0 | 0 | 0 | 4 | K | 1 |  |  |  | ROZPOCET | 0 | 0 | 0 | 0 | 0 | 1 | 0 | 4 | 2
2 | K | 997221873 | Poplatek za uložení stavebního odpadu na recyklační skládce (skládkovné) zeminy a kamení zatříděného do Katalogu odpadů pod kódem 17 05 04 | t | 5354.5 |  | 0 |  |  | základní |  | 0 | 0 | 0 | 0 | 0 | 4 | K | 1 |  |  |  | ROZPOCET | 0 | 0 | 0 | 0 | 0 | 1 | 0 | 4 | 4
| VV |  | Výkop pro trativody: | [14 empty] | VV | 1 | 1 | True | 0 | ROZPOCET
| VV |  | 187,5*2 |  | 375 | [12 empty] | VV | 1 | 2 | True | 0 | ROZPOCET
| VV |  | Odkopávky nezpevněné plochy a velkého záhonu: | [14 empty] | VV | 1 | 1 | True | 0 | ROZPOCET
| VV |  | 0,5*(3070+1977) |  | 2523.5 | [12 empty] | VV | 1 | 2 | True | 0 | ROZPOCET
| VV |  | Podkladní vrstvy komunikace | [14 empty] | VV | 1 | 1 | True | 0 | ROZPOCET
| VV |  | 3070*0,4*2 |  | 2456 | [12 empty] | VV | 1 | 2 | True | 0 | ROZPOCET
| VV |  | Součet |  | 5354.5 | [12 empty] | VV | 1 | 4 | True | 1 | ROZPOCET
| D | 1 | Zemní práce |  |  |  | 0 |  |  |  |  | 0 |  | 0 |  | 0 | 1 | D | 1 |  |  |  | ROZPOCET | [6 empty] | 0
3 | K | 113107124.1 | Odstranění podkladů nebo krytů ručně s přemístěním hmot na skládku na vzdálenost do 3 m nebo s naložením na dopravní prostředek z kameniva hrubého drceného, o tl. vrstvy přes 300 do 400 mm | m2 | 3070 |  | 0 |  |  | základní |  | 0 | 0 | 0 | 0 | 0 | 4 | K | 2 |  |  |  | ROZPOCET | 0 | 0 | 0 | 0 | 0 | 1 | 0 | 4 | 6
4 | K | 122351106 | Odkopávky a prokopávky nezapažené strojně v hornině třídy těžitelnosti II skupiny 4 přes 1 000 do 5 000 m3 | m3 | 5047 |  | 0 |  |  | základní |  | 0 | 0 | 0 | 0 | 0 | 4 | K | 2 |  |  |  | ROZPOCET | 0 | 0 | 0 | 0 | 0 | 1 | 0 | 4 | 8
| VV |  | Odkopávky v tl. 0,5m plochy velkého záhonu a nezpevněné plochy | [14 empty] | VV | 2 | 1 | True | 0 | ROZPOCET
| VV |  | 3070+1977 |  | 5047 | [12 empty] | VV | 2 | 2 | True | 0 | ROZPOCET
| VV |  | Součet |  | 5047 | [12 empty] | VV | 2 | 4 | True | 1 | ROZPOCET
5 | K | 132251104 | Hloubení nezapažených rýh šířky do 800 mm strojně s urovnáním dna do předepsaného profilu a spádu v hornině třídy těžitelnosti I skupiny 3 přes 100 m3 | m3 | 187.5 |  | 0 |  |  | základní |  | 0 | 0 | 0 | 0 | 0 | 4 | K | 2 |  |  |  | ROZPOCET | 0 | 0 | 0 | 0 | 0 | 1 | 0 | 4 | 10
| VV |  | Výkop pro trativody: | [14 empty] | VV | 2 | 1 | True | 0 | ROZPOCET
| VV |  | 750*0,5*0,5 |  | 187.5 | [12 empty] | VV | 2 | 2 | True | 0 | ROZPOCET
| VV |  | Součet |  | 187.5 | [12 empty] | VV | 2 | 4 | True | 1 | ROZPOCET
6 | K | 162751117 | Vodorovné přemístění výkopku nebo sypaniny po suchu na obvyklém dopravním prostředku, bez naložení výkopku, avšak se složením bez rozhrnutí z horniny třídy těžitelnosti I skupiny 1 až 3 na vzdálenost přes 9 000 do 10 000 m | m3 | 6769.5 |  | 0 |  |  | základní |  | 0 | 0 | 0 | 0 | 0 | 4 | K | 2 |  |  |  | ROZPOCET | 0 | 0 | 0 | 0 | 0 | 1 | 0 | 4 | 12
| VV |  | Výkop pro trativody: | [14 empty] | VV | 2 | 1 | True | 0 | ROZPOCET
| VV |  | 187,5 |  | 187.5 | [12 empty] | VV | 2 | 2 | True | 0 | ROZPOCET
| VV |  | Odkopávky nezpevněné plochy a velkého záhonu tl. 0,5m: | [14 empty] | VV | 2 | 1 | True | 0 | ROZPOCET
| VV |  | 3070+1977 |  | 5047 | [12 empty] | VV | 2 | 2 | True | 0 | ROZPOCET
| VV |  | podkladní vrstvy vozovky: | [14 empty] | VV | 2 | 1 | True | 0 | ROZPOCET
| VV |  | 3070*0,4 |  | 1228 | [12 empty] | VV | 2 | 2 | True | 0 | ROZPOCET
| VV |  | Vyfrézovaná živice: | [14 empty] | VV | 2 | 1 | True | 0 | ROZPOCET
| VV |  | 3070*0,1 |  | 307 | [12 empty] | VV | 2 | 2 | True | 0 | ROZPOCET
| VV |  | Součet |  | 6769.5 | [12 empty] | VV | 2 | 4 | True | 1 | ROZPOCET
7 | K | 181951114 | Úprava pláně vyrovnáním výškových rozdílů strojně v hornině třídy těžitelnosti II, skupiny 4 a 5 se zhutněním | m2 | 1977 |  | 0 |  |  | základní |  | 0 | 0 | 0 | 0 | 0 | 4 | K | 2 |  |  |  | ROZPOCET | 0 | 0 | 0 | 0 | 0 | 1 | 0 | 4 | 14
8 | K | 997221875 | Poplatek za uložení stavebního odpadu na recyklační skládce (skládkovné) asfaltového bez obsahu dehtu zatříděného do Katalogu odpadů pod kódem 17 03 02 | t | 706.1 |  | 0 |  |  | základní |  | 0 | 0 | 0 | 0 | 0 | 4 | K | 2 |  |  |  | ROZPOCET | 0 | 0 | 0 | 0 | 0 | 1 | 0 | 4 | 16
| VV |  | 3070*0,1*2,3 |  | 706.1 | [12 empty] | VV | 2 | 2 | True | 0 | ROZPOCET
| VV |  | Součet |  | 706.1 | [12 empty] | VV | 2 | 4 | True | 1 | ROZPOCET
| D | 2 | Zakládání |  |  |  | 0 |  |  |  |  | 0 |  | 0 |  | 0 | 1 | D | 1 |  |  |  | ROZPOCET | [6 empty] | 0
9 | K | 212750103 | Trativody z drenážních a melioračních trubek pro budovy se zřízením štěrkového lože pod trubky a s jejich obsypem v otevřeném výkopu trubka tyčová PVC-U plocha pro vtékání vody min. 80 cm2/m SN 4 celoperforovaná 360° DN 160 | m | 750 |  | 0 |  |  | základní |  | 0 | 0 | 0 | 0 | 0 | 4 | K | 2 |  |  |  | ROZPOCET | 0 | 0 | 0 | 0 | 0 | 1 | 0 | 4 | 18
| D | 5 | Komunikace pozemní |  |  |  | 0 |  |  |  |  | 0 |  | 0 |  | 0 | 1 | D | 1 |  |  |  | ROZPOCET | [6 empty] | 0
10 | K | 180405114 | Založení trávníků ve vegetačních dlaždicích nebo prefabrikátech výsevem směsi substrátu a semene v rovině nebo na svahu do 1:5 | m2 | 2135 |  | 0 |  |  | základní |  | 0 | 0 | 0 | 0 | 0 | 4 | K | 2 |  |  |  | ROZPOCET | 0 | 0 | 0 | 0 | 0 | 1 | 0 | 4 | 20
| VV |  | Parkovací stání | [14 empty] | VV | 2 | 1 | True | 0 | ROZPOCET
| VV |  | 2135 |  | 2135 | [12 empty] | VV | 2 | 2 | True | 0 | ROZPOCET
| VV |  | Součet |  | 2135 | [12 empty] | VV | 2 | 4 | True | 1 | ROZPOCET
11 | M | 00572470 | osivo směs travní univerzál | kg | 5.338 |  | 0 |  |  | základní |  | 0 | 0 | 0 | 0 | 0 | 8 | M | 2 |  |  |  | ROZPOCET | 0 | 0 | 0 | 0 | 0 | 1 | 0 | 4 | 22
| VV |  | Parkovací stání | [14 empty] | VV | 2 | 1 | True | 0 | ROZPOCET
| VV |  | 2135*0,0025 |  | 5.338 | [12 empty] | VV | 2 | 2 | True | 0 | ROZPOCET
| VV |  | Součet |  | 5.338 | [12 empty] | VV | 2 | 4 | True | 1 | ROZPOCET
12 | K | 181411131 | Založení trávníku na půdě předem připravené plochy do 1000 m2 výsevem včetně utažení parkového v rovině nebo na svahu do 1:5 | m2 | 2495 |  | 0 |  |  | základní |  | 0 | 0 | 0 | 0 | 0 | 4 | K | 2 |  |  |  | ROZPOCET | 0 | 0 | 0 | 0 | 0 | 1 | 0 | 4 | 24
| VV |  | Plochy zeleně | [14 empty] | VV | 2 | 1 | True | 0 | ROZPOCET
| VV |  | 2495 |  | 2495 | [12 empty] | VV | 2 | 2 | True | 0 | ROZPOCET
| VV |  | Součet |  | 2495 | [12 empty] | VV | 2 | 4 | True | 1 | ROZPOCET
13 | M | 00572410 | osivo směs travní parková | kg | 6.238 |  | 0 |  |  | základní |  | 0 | 0 | 0 | 0 | 0 | 8 | M | 2 |  |  |  | ROZPOCET | 0 | 0 | 0 | 0 | 0 | 1 | 0 | 4 | 26
| VV |  | Plochy zeleně | [14 empty] | VV | 2 | 1 | True | 0 | ROZPOCET
| VV |  | 2495*0,0025 |  | 6.238 | [12 empty] | VV | 2 | 2 | True | 0 | ROZPOCET
| VV |  | Součet |  | 6.238 | [12 empty] | VV | 2 | 4 | True | 1 | ROZPOCET
14 | K | 564851011.a | Podklad ze štěrkodrti ŠD s rozprostřením a zhutněním plochy jednotlivě do 100 m2, po zhutnění tl. 150 mm | m2 | 4705 |  | 0 |  |  | základní |  | 0 | 0 | 0 | 0 | 0 | 4 | K | 2 |  |  |  | ROZPOCET | 0 | 0 | 0 | 0 | 0 | 1 | 0 | 4 | 28
| VV |  | Obslužná komunikace | [14 empty] | VV | 2 | 1 | True | 0 | ROZPOCET
| VV |  | 2570 |  | 2570 | [12 empty] | VV | 2 | 2 | True | 0 | ROZPOCET
| VV |  | Parkovací stání | [14 empty] | VV | 2 | 1 | True | 0 | ROZPOCET
| VV |  | 2135 |  | 2135 | [12 empty] | VV | 2 | 2 | True | 0 | ROZPOCET
| VV |  | Součet |  | 4705 | [12 empty] | VV | 2 | 4 | True | 1 | ROZPOCET
15 | K | 564851011.b | Podklad ze štěrkodrti ŠD s rozprostřením a zhutněním plochy jednotlivě do 100 m2, po zhutnění tl. 150 mm | m2 | 2135 |  | 0 |  |  | základní |  | 0 | 0 | 0 | 0 | 0 | 4 | K | 2 |  |  |  | ROZPOCET | 0 | 0 | 0 | 0 | 0 | 1 | 0 | 4 | 30
| VV |  | Parkovací stání | [14 empty] | VV | 2 | 1 | True | 0 | ROZPOCET
| VV |  | 2135 |  | 2135 | [12 empty] | VV | 2 | 2 | True | 0 | ROZPOCET
| VV |  | Součet |  | 2135 | [12 empty] | VV | 2 | 4 | True | 1 | ROZPOCET
16 | K | 564861111 | Podklad ze štěrkodrti ŠD s rozprostřením a zhutněním plochy přes 100 m2, po zhutnění tl. 200 mm | m2 | 628 |  | 0 |  |  | základní |  | 0 | 0 | 0 | 0 | 0 | 4 | K | 2 |  |  |  | ROZPOCET | 0 | 0 | 0 | 0 | 0 | 1 | 0 | 4 | 32
| VV |  | Slepecká dlažba | [14 empty] | VV | 2 | 1 | True | 0 | ROZPOCET
| VV |  | 43 |  | 43 | [12 empty] | VV | 2 | 2 | True | 0 | ROZPOCET
| VV |  | Chodníky pro pěší | [14 empty] | VV | 2 | 1 | True | 0 | ROZPOCET
| VV |  | 585 |  | 585 | [12 empty] | VV | 2 | 2 | True | 0 | ROZPOCET
| VV |  | Součet |  | 628 | [12 empty] | VV | 2 | 4 | True | 1 | ROZPOCET
17 | K | 564952113 | Podklad z mechanicky zpevněného kameniva MZK (minerální beton) s rozprostřením a s hutněním, po zhutnění tl. 170 mm | m2 | 2570 |  | 0 |  |  | základní |  | 0 | 0 | 0 | 0 | 0 | 4 | K | 2 |  |  |  | ROZPOCET | 0 | 0 | 0 | 0 | 0 | 1 | 0 | 4 | 34
| VV |  | Obslužná komunikace | [14 empty] | VV | 2 | 1 | True | 0 | ROZPOCET
| VV |  | 2570 |  | 2570 | [12 empty] | VV | 2 | 2 | True | 0 | ROZPOCET
| VV |  | Součet |  | 2570 | [12 empty] | VV | 2 | 4 | True | 1 | ROZPOCET
18 | K | 565135121 | Asfaltový beton vrstva podkladní ACP 16 (obalované kamenivo střednězrnné - OKS) s rozprostřením a zhutněním v pruhu šířky přes 3 m, po zhutnění tl. 50 mm | m2 | 2570 |  | 0 |  |  | základní |  | 0 | 0 | 0 | 0 | 0 | 4 | K | 2 |  |  |  | ROZPOCET | 0 | 0 | 0 | 0 | 0 | 1 | 0 | 4 | 36
| VV |  | Obslužná komunikace | [14 empty] | VV | 2 | 1 | True | 0 | ROZPOCET
| VV |  | 2570 |  | 2570 | [12 empty] | VV | 2 | 2 | True | 0 | ROZPOCET
| VV |  | Součet |  | 2570 | [12 empty] | VV | 2 | 4 | True | 1 | ROZPOCET
19 | K | 573231112 | Postřik spojovací PS bez posypu kamenivem ze silniční emulze, v množství 0,80 kg/m2 | m2 | 5140 |  | 0 |  |  | základní |  | 0 | 0 | 0 | 0 | 0 | 4 | K | 2 |  |  |  | ROZPOCET | 0 | 0 | 0 | 0 | 0 | 1 | 0 | 4 | 38
| VV |  | Obslužná komunikace: | [14 empty] | VV | 2 | 1 | True | 0 | ROZPOCET
| VV |  | 2*2570 |  | 5140 | [12 empty] | VV | 2 | 2 | True | 0 | ROZPOCET
| VV |  | Součet |  | 5140 | [12 empty] | VV | 2 | 4 | True | 1 | ROZPOCET
20 | K | 577134121 | Asfaltový beton vrstva obrusná ACO 11 (ABS) s rozprostřením a se zhutněním z nemodifikovaného asfaltu v pruhu šířky přes 3 m tř. I (ACO 11+), po zhutnění tl. 40 mm | m2 | 2570 |  | 0 |  |  | základní |  | 0 | 0 | 0 | 0 | 0 | 4 | K | 2 |  |  |  | ROZPOCET | 0 | 0 | 0 | 0 | 0 | 1 | 0 | 4 | 40
| VV |  | Obslužná komunikace | [14 empty] | VV | 2 | 1 | True | 0 | ROZPOCET
| VV |  | 2570 |  | 2570 | [12 empty] | VV | 2 | 2 | True | 0 | ROZPOCET
| VV |  | Součet |  | 2570 | [12 empty] | VV | 2 | 4 | True | 1 | ROZPOCET
21 | K | 577155122 | Asfaltový beton vrstva ložní ACL 16 (ABH) s rozprostřením a zhutněním z nemodifikovaného asfaltu v pruhu šířky přes 3 m, po zhutnění tl. 60 mm | m2 | 2570 |  | 0 |  |  | základní |  | 0 | 0 | 0 | 0 | 0 | 4 | K | 2 |  |  |  | ROZPOCET | 0 | 0 | 0 | 0 | 0 | 1 | 0 | 4 | 42
| VV |  | Obslužná komunikace | [14 empty] | VV | 2 | 1 | True | 0 | ROZPOCET
| VV |  | 2570 |  | 2570 | [12 empty] | VV | 2 | 2 | True | 0 | ROZPOCET
| VV |  | Součet |  | 2570 | [12 empty] | VV | 2 | 4 | True | 1 | ROZPOCET
22 | M | BET.B08C01 | BEST-BEATON NESKLADBA/8CM PŘÍRODNÍ | m2 | 2801.6 |  | 0 |  |  | základní |  | 0 | 0 | 0 | 0 | 0 | 8 | M | 2 |  |  |  | ROZPOCET | 0 | 0 | 0 | 0 | 0 | 1 | 0 | 4 | 44
| VV |  | Chodníky pro pěší | [14 empty] | VV | 2 | 1 | True | 0 | ROZPOCET
| VV |  | 585*1,03 |  | 602.55 | [12 empty] | VV | 2 | 2 | True | 0 | ROZPOCET
| VV |  | Parkovací stání | [14 empty] | VV | 2 | 1 | True | 0 | ROZPOCET
| VV |  | 2135*1,03 |  | 2199.05 | [12 empty] | VV | 2 | 2 | True | 0 | ROZPOCET
| VV |  | Součet |  | 2801.6 | [12 empty] | VV | 2 | 4 | True | 1 | ROZPOCET
23 | K | 596211213 | Kladení dlažby z betonových zámkových dlaždic komunikací pro pěší ručně s ložem z kameniva těženého nebo drceného tl. do 40 mm, s vyplněním spár s dvojitým hutněním, vibrováním a se smetením přebytečného materiálu na krajnici tl. 80 mm skupiny A, pro plochy přes 300 m2 | m2 | 2763 |  | 0 |  |  | základní |  | 0 | 0 | 0 | 0 | 0 | 4 | K | 2 |  |  |  | ROZPOCET | 0 | 0 | 0 | 0 | 0 | 1 | 0 | 4 | 46
| VV |  | Chodníky | [14 empty] | VV | 2 | 1 | True | 0 | ROZPOCET
| VV |  | 585 |  | 585 | [12 empty] | VV | 2 | 2 | True | 0 | ROZPOCET
| VV |  | Slepecká dlažba | [14 empty] | VV | 2 | 1 | True | 0 | ROZPOCET
| VV |  | 43 |  | 43 | [12 empty] | VV | 2 | 2 | True | 0 | ROZPOCET
| VV |  | Parkovací stání | [14 empty] | VV | 2 | 1 | True | 0 | ROZPOCET
| VV |  | 2135 |  | 2135 | [12 empty] | VV | 2 | 2 | True | 0 | ROZPOCET
| VV |  | Součet |  | 2763 | [12 empty] | VV | 2 | 4 | True | 1 | ROZPOCET
24 | M | BET.K08N02 | BEST-KLASIKO PRO NEVIDOMÉ/8CM ČERVENÁ | m2 | 44.29 |  | 0 |  |  | základní |  | 0 | 0 | 0 | 0 | 0 | 8 | M | 2 |  |  |  | ROZPOCET | 0 | 0 | 0 | 0 | 0 | 1 | 0 | 4 | 48
| VV |  | Slepecká dlažba | [14 empty] | VV | 2 | 1 | True | 0 | ROZPOCET
| VV |  | 43*1,03 |  | 44.29 | [12 empty] | VV | 2 | 2 | True | 0 | ROZPOCET
| VV |  | Součet |  | 44.29 | [12 empty] | VV | 2 | 4 | True | 1 | ROZPOCET
25 | K | 916131113 | Osazení silničního obrubníku betonového se zřízením lože, s vyplněním a zatřením spár cementovou maltou ležatého s boční opěrou z betonu prostého, do lože z betonu prostého | m | 442.9 |  | 0 |  |  | základní |  | 0 | 0 | 0 | 0 | 0 | 4 | K | 2 |  |  |  | ROZPOCET | 0 | 0 | 0 | 0 | 0 | 1 | 0 | 4 | 56
| VV |  | Obruby mezi parkovacím stáním a vozovkou | [14 empty] | VV | 2 | 1 | True | 0 | ROZPOCET
| VV |  | 430*1,03 |  | 442.9 | [12 empty] | VV | 2 | 2 | True | 0 | ROZPOCET
| VV |  | Součet |  | 442.9 | [12 empty] | VV | 2 | 4 | True | 1 | ROZPOCET
26 | K | 916131213 | Osazení silničního obrubníku betonového se zřízením lože, s vyplněním a zatřením spár cementovou maltou stojatého s boční opěrou z betonu prostého, do lože z betonu prostého | m | 931 |  | 0 |  |  | základní |  | 0 | 0 | 0 | 0 | 0 | 4 | K | 2 |  |  |  | ROZPOCET | 0 | 0 | 0 | 0 | 0 | 1 | 0 | 4 | 58
| VV |  | 903+28 |  | 931 | [12 empty] | VV | 2 | 2 | True | 0 | ROZPOCET
| VV |  | Součet |  | 931 | [12 empty] | VV | 2 | 4 | True | 1 | ROZPOCET
27 | M | 59217031 | obrubník silniční betonový 1000x150x250mm | m | 1401.83 |  | 0 |  |  | základní |  | 0 | 0 | 0 | 0 | 0 | 8 | M | 2 |  |  |  | ROZPOCET | 0 | 0 | 0 | 0 | 0 | 1 | 0 | 4 | 60
| VV |  | Stojaté obruby: | [14 empty] | VV | 2 | 1 | True | 0 | ROZPOCET
| VV |  | (903+28)*1,03 |  | 958.93 | [12 empty] | VV | 2 | 2 | True | 0 | ROZPOCET
| VV |  | Obruby naležato: | [14 empty] | VV | 2 | 1 | True | 0 | ROZPOCET
| VV |  | 430*1,03 |  | 442.9 | [12 empty] | VV | 2 | 2 | True | 0 | ROZPOCET
| VV |  | Součet |  | 1401.83 | [12 empty] | VV | 2 | 4 | True | 1 | ROZPOCET
| D | 9 | Ostatní konstrukce a práce, bourání |  |  |  | 0 |  |  |  |  | 0 |  | 0 |  | 0 | 1 | D | 1 |  |  |  | ROZPOCET | [6 empty] | 0
28 | K | 101-1 | Svislé dopravní značení - D+M | ks | 4 |  | 0 |  |  | základní |  | 0 | 0 | 0 | 0 | 0 | 4 | K | 2 |  |  |  | ROZPOCET | 0 | 0 | 0 | 0 | 0 | 1 | 0 | 4 | 62
29 | K | 101-2 | Svislé dopravní značení - doplňkové tabulky | ks | 4 |  | 0 |  |  | základní |  | 0 | 0 | 0 | 0 | 0 | 4 | K | 2 |  |  |  | ROZPOCET | 0 | 0 | 0 | 0 | 0 | 1 | 0 | 4 | 64
30 | K | 101-3 | VDZ - znak invalidy | ks | 10 |  | 0 |  |  | základní |  | 0 | 0 | 0 | 0 | 0 | 4 | K | 2 |  |  |  | ROZPOCET | 0 | 0 | 0 | 0 | 0 | 1 | 0 | 4 | 66
31 | K | 101-4 | VDZ - znak kočárku | ks | 3 |  | 0 |  |  | základní |  | 0 | 0 | 0 | 0 | 0 | 4 | K | 2 |  |  |  | ROZPOCET | 0 | 0 | 0 | 0 | 0 | 1 | 0 | 4 | 68
32 | K | 101-5 | VDZ - směrové šipky | ks | 7 |  | 0 |  |  | základní |  | 0 | 0 | 0 | 0 | 0 | 4 | K | 2 |  |  |  | ROZPOCET | 0 | 0 | 0 | 0 | 0 | 1 | 0 | 4 | 70
33 | K | 101-6 | Demontáž a zpětná montáž vjezdové a výjezdové závory | kus | 2 |  | 0 |  |  | základní |  | 0 | 0 | 0 | 0 | 0 | 4 | K | 2 |  |  |  | ROZPOCET | 0 | 0 | 0 | 0 | 0 | 1 | 0 | 4 | 1099532237
34 | K | 919735112 | Řezání stávajícího živičného krytu nebo podkladu hloubky přes 50 do 100 mm | m | 36 |  | 0 |  |  | základní |  | 0 | 0 | 0 | 0 | 0 | 4 | K | 2 |  |  |  | ROZPOCET | 0 | 0 | 0 | 0 | 0 | 1 | 0 | 4 | 72

## SO 301 - Dešťová kanalizace
{5f8c679e-bc41-471c-9c8a-273df755a479}
2
| KRYCÍ LIST SOUPISU PRACÍ | [7 empty] | v --- níže se nacházejí doplnkové a pomocné údaje k sestavám --- v | [8 empty] | False
Stavba:
Dostavba sportovně rekreačního areálu Petynka
Objekt:
SO 301 - Dešťová kanalizace
| KSO: |  |  |  |  | CC-CZ:
| Místo: |  | Praha |  |  | Datum: | 21. 7. 2025
| Zadavatel: |  |  |  |  | IČ:
|  | SNEO, a.s. |  |  |  | DIČ:
| Účastník: |  |  |  |  | IČ: | Vyplň údaj
|  | Vyplň údaj |  |  |  | DIČ: | Vyplň údaj
| Projektant: |  |  |  |  | IČ:
|  | Ateliér 11 Hradec Králové s.r.o. |  |  |  | DIČ:
| Zpracovatel: |  |  |  |  | IČ:
DIČ:
Poznámka:
Soupis prací je sestaven s využitím Cenové soustavy ÚRS. Položky, které pochází z této cenové soustavy, jsou ve sloupci 'Cenová soustava' označeny popisem 'CS ÚRS' a úrovní příslušného kalendářního pololetí. Veškeré další informace vymezující popis a podmínky použití těchto položek z Cenové soustavy, které nejsou uvedeny přímo v soupisu prací, jsou neomezeně dálkově k dispozici na www.cs-urs.cz, sekce Cenové a technické podmínky.
| Cena bez DPH | [5 empty] | 0
|  |  | Základ daně |  |  | Sazba daně | Výše daně
| DPH | základní | 0 |  |  | 21% | 0
|  | snížená | 0 |  |  | 12% | 0
|  | zákl. přenesená | 0 |  |  | 21% | 0
|  | sníž. přenesená | 0 |  |  | 12% | 0
|  | nulová | 0 |  |  | 0% | 0
| Cena s DPH |  |  | v | CZK |  | 0
REKAPITULACE ČLENĚNÍ SOUPISU PRACÍ
Stavba:
Dostavba sportovně rekreačního areálu Petynka
Objekt:
SO 301 - Dešťová kanalizace
Místo: |  |  | Praha |  |  | Datum: | 21. 7. 2025
Zadavatel: |  |  | SNEO, a.s. |  |  | Projektant: | Ateliér 11 Hradec Králové s.r.o.
Účastník: |  |  | Vyplň údaj |  |  | Zpracovatel:
Kód dílu - Popis | [6 empty] | Cena celkem [CZK]
Náklady stavby celkem | [6 empty] | 0 | [11 empty] | -1
| HSV - Práce a dodávky HSV | [5 empty] | 0
| 1 - Uliční vpusti | [5 empty] | 0
| 2 - Šachty | [5 empty] | 0
| 3 - Liniový žlab | [5 empty] | 0
| 4 - Stoka dešťové kanalizace DN250 | [5 empty] | 0
| 5 - Stoka dešťové kanalizace DN300 | [5 empty] | 0
SOUPIS PRACÍ
Stavba:
Dostavba sportovně rekreačního areálu Petynka
Objekt:
SO 301 - Dešťová kanalizace
Místo: |  |  | Praha |  |  | Datum: | 21. 7. 2025
Zadavatel: |  |  | SNEO, a.s. |  |  | Projektant: | Ateliér 11 Hradec Králové s.r.o.
Účastník: |  |  | Vyplň údaj |  |  | Zpracovatel:
PČ | Typ | Kód | Popis | MJ | Množství | J.cena [CZK] | Cena celkem [CZK] | Cenová soustava |  | DPH | J. Nh [h] | Nh celkem [h] | J. hmotnost [t] | Hmotnost celkem [t] | J. suť [t] | Suť Celkem [t]
Náklady soupisu celkem | [6 empty] | 0 |  |  |  |  | 0 |  | 0 |  | 0 |  | D | -1 | [10 empty] | 0
| D | HSV | Práce a dodávky HSV |  |  |  | 0 |  |  |  |  | 0 |  | 0 |  | 0 | 1 | D | 0 |  |  |  | ROZPOCET | [6 empty] | 0
| D | 1 | Uliční vpusti |  |  |  | 0 |  |  |  |  | 0 |  | 0 |  | 0 | 1 | D | 1 |  |  |  | ROZPOCET | [6 empty] | 0
1 | K | 301-1 | Uliční vpusti - D+M | kus | 10 |  | 0 |  |  | základní |  | 0 | 0 | 0 | 0 | 0 | 4 | K | 2 |  |  |  | ROZPOCET | 0 | 0 | 0 | 0 | 0 | 1 | 0 | 4 | 2
2 | K | 301-2 | Přípojky UV | m | 68 |  | 0 |  |  | základní |  | 0 | 0 | 0 | 0 | 0 | 4 | K | 2 |  |  |  | ROZPOCET | 0 | 0 | 0 | 0 | 0 | 1 | 0 | 4 | 4
3 | K | 301-3 | Napojení přípojek UV na řad dešťové kanalizace | ks | 10 |  | 0 |  |  | základní |  | 0 | 0 | 0 | 0 | 0 | 4 | K | 2 |  |  |  | ROZPOCET | 0 | 0 | 0 | 0 | 0 | 1 | 0 | 4 | 6
| D | 2 | Šachty |  |  |  | 0 |  |  |  |  | 0 |  | 0 |  | 0 | 1 | D | 1 |  |  |  | ROZPOCET | [6 empty] | 0
4 | K | 301-4 | Šachty - výkopové práce vč. dopravy a skládkovného | m3 | 187.5 |  | 0 |  |  | základní |  | 0 | 0 | 0 | 0 | 0 | 4 | K | 2 |  |  |  | ROZPOCET | 0 | 0 | 0 | 0 | 0 | 1 | 0 | 4 | 8
| VV |  | 10*2,5*2,5*3 |  | 187.5 | [12 empty] | VV | 2 | 2 | True | 0 | ROZPOCET
| VV |  | Součet |  | 187.5 | [12 empty] | VV | 2 | 4 | True | 1 | ROZPOCET
5 | K | 301-5 | Šachty - zřízení základů | m2 | 40 |  | 0 |  |  | základní |  | 0 | 0 | 0 | 0 | 0 | 4 | K | 2 |  |  |  | ROZPOCET | 0 | 0 | 0 | 0 | 0 | 1 | 0 | 4 | 10
| VV |  | 2*2*10 |  | 40 | [12 empty] | VV | 2 | 2 | True | 0 | ROZPOCET
| VV |  | Součet |  | 40 | [12 empty] | VV | 2 | 4 | True | 1 | ROZPOCET
6 | K | 301-6 | Šachty - D+M | ks | 10 |  | 0 |  |  | základní |  | 0 | 0 | 0 | 0 | 0 | 4 | K | 2 |  |  |  | ROZPOCET | 0 | 0 | 0 | 0 | 0 | 1 | 0 | 4 | 12
7 | K | 301-7 | Šachty - zásypy, úprava povrchu | ks | 10 |  | 0 |  |  | základní |  | 0 | 0 | 0 | 0 | 0 | 4 | K | 2 |  |  |  | ROZPOCET | 0 | 0 | 0 | 0 | 0 | 1 | 0 | 4 | 14
| D | 3 | Liniový žlab |  |  |  | 0 |  |  |  |  | 0 |  | 0 |  | 0 | 1 | D | 1 |  |  |  | ROZPOCET | [6 empty] | 0
8 | K | 301-8 | Výkop rýhy vč. dopravy a skládkovného | m3 | 26.7 |  | 0 |  |  | základní |  | 0 | 0 | 0 | 0 | 0 | 4 | K | 2 |  |  |  | ROZPOCET | 0 | 0 | 0 | 0 | 0 | 1 | 0 | 4 | 16
| VV |  | 89*0,6*0,5 |  | 26.7 | [12 empty] | VV | 2 | 2 | True | 0 | ROZPOCET
| VV |  | Součet |  | 26.7 | [12 empty] | VV | 2 | 4 | True | 1 | ROZPOCET
9 | K | 301-9 | Liniový žlab - Dodávka | m | 89 |  | 0 |  |  | základní |  | 0 | 0 | 0 | 0 | 0 | 4 | K | 2 |  |  |  | ROZPOCET | 0 | 0 | 0 | 0 | 0 | 1 | 0 | 4 | 18
10 | K | 301-10 | Liniový žlab - Dodávka | m | 89 |  | 0 |  |  | základní |  | 0 | 0 | 0 | 0 | 0 | 4 | K | 2 |  |  |  | ROZPOCET | 0 | 0 | 0 | 0 | 0 | 1 | 0 | 4 | 20
11 | K | 301-11 | Liniový žlab - přípojky, čistící kus | kpl | 1 |  | 0 |  |  | základní |  | 0 | 0 | 0 | 0 | 0 | 4 | K | 2 |  |  |  | ROZPOCET | 0 | 0 | 0 | 0 | 0 | 1 | 0 | 4 | 22
| D | 4 | Stoka dešťové kanalizace DN250 |  |  |  | 0 |  |  |  |  | 0 |  | 0 |  | 0 | 1 | D | 1 |  |  |  | ROZPOCET | [6 empty] | 0
12 | K | 301-12 | Výkopové práce vč. dopravy a skládkovného | m3 | 864 |  | 0 |  |  | základní |  | 0 | 0 | 0 | 0 | 0 | 4 | K | 2 |  |  |  | ROZPOCET | 0 | 0 | 0 | 0 | 0 | 1 | 0 | 4 | 24
| VV |  | 240*3*1,2 |  | 864 | [12 empty] | VV | 2 | 2 | True | 0 | ROZPOCET
| VV |  | Součet |  | 864 | [12 empty] | VV | 2 | 4 | True | 1 | ROZPOCET
13 | K | 301-13 | Korugované potrubí DN250 - dodávka | m | 240 |  | 0 |  |  | základní |  | 0 | 0 | 0 | 0 | 0 | 4 | K | 2 |  |  |  | ROZPOCET | 0 | 0 | 0 | 0 | 0 | 1 | 0 | 4 | 26
14 | K | 301-14 | Korugované potrubí DN250 - montáž | m | 240 |  | 0 |  |  | základní |  | 0 | 0 | 0 | 0 | 0 | 4 | K | 2 |  |  |  | ROZPOCET | 0 | 0 | 0 | 0 | 0 | 1 | 0 | 4 | 28
15 | K | 301-15 | Podsyp | m3 | 12 |  | 0 |  |  | základní |  | 0 | 0 | 0 | 0 | 0 | 4 | K | 2 |  |  |  | ROZPOCET | 0 | 0 | 0 | 0 | 0 | 1 | 0 | 4 | 30
| VV |  | 240*0,1*0,5 |  | 12 | [12 empty] | VV | 2 | 2 | True | 0 | ROZPOCET
| VV |  | Součet |  | 12 | [12 empty] | VV | 2 | 4 | True | 1 | ROZPOCET
16 | K | 301-16 | Obsyp | m3 | 72 |  | 0 |  |  | základní |  | 0 | 0 | 0 | 0 | 0 | 4 | K | 2 |  |  |  | ROZPOCET | 0 | 0 | 0 | 0 | 0 | 1 | 0 | 4 | 32
| VV |  | 240*0,6*0,5 |  | 72 | [12 empty] | VV | 2 | 2 | True | 0 | ROZPOCET
| VV |  | Součet |  | 72 | [12 empty] | VV | 2 | 4 | True | 1 | ROZPOCET
17 | K | 301-17 | Zásyp | m3 | 276 |  | 0 |  |  | základní |  | 0 | 0 | 0 | 0 | 0 | 4 | K | 2 |  |  |  | ROZPOCET | 0 | 0 | 0 | 0 | 0 | 1 | 0 | 4 | 34
| VV |  | 240*0,5*2,3 |  | 276 | [12 empty] | VV | 2 | 2 | True | 0 | ROZPOCET
| VV |  | Součet |  | 276 | [12 empty] | VV | 2 | 4 | True | 1 | ROZPOCET
| D | 5 | Stoka dešťové kanalizace DN300 |  |  |  | 0 |  |  |  |  | 0 |  | 0 |  | 0 | 1 | D | 1 |  |  |  | ROZPOCET | [6 empty] | 0
18 | K | 301-18 | Výkopové práce vč. dopravy a skládkovného | m3 | 62 |  | 0 |  |  | základní |  | 0 | 0 | 0 | 0 | 0 | 4 | K | 2 |  |  |  | ROZPOCET | 0 | 0 | 0 | 0 | 0 | 1 | 0 | 4 | 36
19 | K | 301-19 | Potrubí DN300 - dodávka | m | 12 |  | 0 |  |  | základní |  | 0 | 0 | 0 | 0 | 0 | 4 | K | 2 |  |  |  | ROZPOCET | 0 | 0 | 0 | 0 | 0 | 1 | 0 | 4 | 38
20 | K | 301-20 | Potrubí DN300 - montáž | m | 12 |  | 0 |  |  | základní |  | 0 | 0 | 0 | 0 | 0 | 4 | K | 2 |  |  |  | ROZPOCET | 0 | 0 | 0 | 0 | 0 | 1 | 0 | 4 | 40
21 | K | 301-21 | Podsyp | m3 | 2 |  | 0 |  |  | základní |  | 0 | 0 | 0 | 0 | 0 | 4 | K | 2 |  |  |  | ROZPOCET | 0 | 0 | 0 | 0 | 0 | 1 | 0 | 4 | 42
22 | K | 301-22 | Obsyp | m3 | 8 |  | 0 |  |  | základní |  | 0 | 0 | 0 | 0 | 0 | 4 | K | 2 |  |  |  | ROZPOCET | 0 | 0 | 0 | 0 | 0 | 1 | 0 | 4 | 44
23 | K | 301-23 | Zásyp | m3 | 39 |  | 0 |  |  | základní |  | 0 | 0 | 0 | 0 | 0 | 4 | K | 2 |  |  |  | ROZPOCET | 0 | 0 | 0 | 0 | 0 | 1 | 0 | 4 | 46

## SO 302 - Odlučovač ropnýc...
{775f6324-91cf-4d37-8a4b-52718c91dda4}
2
| KRYCÍ LIST SOUPISU PRACÍ | [7 empty] | v --- níže se nacházejí doplnkové a pomocné údaje k sestavám --- v | [8 empty] | False
Stavba:
Dostavba sportovně rekreačního areálu Petynka
Objekt:
SO 302 - Odlučovač ropných látek
| KSO: |  |  |  |  | CC-CZ:
| Místo: |  | Praha |  |  | Datum: | 21. 7. 2025
| Zadavatel: |  |  |  |  | IČ:
|  | SNEO, a.s. |  |  |  | DIČ:
| Účastník: |  |  |  |  | IČ: | Vyplň údaj
|  | Vyplň údaj |  |  |  | DIČ: | Vyplň údaj
| Projektant: |  |  |  |  | IČ:
|  | Ateliér 11 Hradec Králové s.r.o. |  |  |  | DIČ:
| Zpracovatel: |  |  |  |  | IČ:
DIČ:
Poznámka:
Soupis prací je sestaven s využitím Cenové soustavy ÚRS. Položky, které pochází z této cenové soustavy, jsou ve sloupci 'Cenová soustava' označeny popisem 'CS ÚRS' a úrovní příslušného kalendářního pololetí. Veškeré další informace vymezující popis a podmínky použití těchto položek z Cenové soustavy, které nejsou uvedeny přímo v soupisu prací, jsou neomezeně dálkově k dispozici na www.cs-urs.cz, sekce Cenové a technické podmínky.
| Cena bez DPH | [5 empty] | 0
|  |  | Základ daně |  |  | Sazba daně | Výše daně
| DPH | základní | 0 |  |  | 21% | 0
|  | snížená | 0 |  |  | 12% | 0
|  | zákl. přenesená | 0 |  |  | 21% | 0
|  | sníž. přenesená | 0 |  |  | 12% | 0
|  | nulová | 0 |  |  | 0% | 0
| Cena s DPH |  |  | v | CZK |  | 0
REKAPITULACE ČLENĚNÍ SOUPISU PRACÍ
Stavba:
Dostavba sportovně rekreačního areálu Petynka
Objekt:
SO 302 - Odlučovač ropných látek
Místo: |  |  | Praha |  |  | Datum: | 21. 7. 2025
Zadavatel: |  |  | SNEO, a.s. |  |  | Projektant: | Ateliér 11 Hradec Králové s.r.o.
Účastník: |  |  | Vyplň údaj |  |  | Zpracovatel:
Kód dílu - Popis | [6 empty] | Cena celkem [CZK]
Náklady stavby celkem | [6 empty] | 0 | [11 empty] | -1
| N00 - SO 302 - ORL | [5 empty] | 0
| N01 - ORL | [5 empty] | 0
SOUPIS PRACÍ
Stavba:
Dostavba sportovně rekreačního areálu Petynka
Objekt:
SO 302 - Odlučovač ropných látek
Místo: |  |  | Praha |  |  | Datum: | 21. 7. 2025
Zadavatel: |  |  | SNEO, a.s. |  |  | Projektant: | Ateliér 11 Hradec Králové s.r.o.
Účastník: |  |  | Vyplň údaj |  |  | Zpracovatel:
PČ | Typ | Kód | Popis | MJ | Množství | J.cena [CZK] | Cena celkem [CZK] | Cenová soustava |  | DPH | J. Nh [h] | Nh celkem [h] | J. hmotnost [t] | Hmotnost celkem [t] | J. suť [t] | Suť Celkem [t]
Náklady soupisu celkem | [6 empty] | 0 |  |  |  |  | 0 |  | 0 |  | 0 |  | D | -1 | [7 empty] | 0
| D | N00 | SO 302 - ORL |  |  |  | 0 |  |  |  |  | 0 |  | 0 |  | 0 | 4 | D | 0 | ROZPOCET | [6 empty] | 0
| D | N01 | ORL |  |  |  | 0 |  |  |  |  | 0 |  | 0 |  | 0 | 4 | D | 1 | ROZPOCET | [6 empty] | 0
1 | K | 302-1 | Výkopové práce vč. odvozu a skládkování | m3 | 108 |  | 0 |  |  | základní |  | 0 | 0 | 0 | 0 | 0 | 262144 | K | 2 | ROZPOCET | 0 | 0 | 0 | 0 | 0 | 1 | 0 | 262144 | 2
2 | K | 302-2 | Zřízení základů pod ORL | m2 | 24 |  | 0 |  |  | základní |  | 0 | 0 | 0 | 0 | 0 | 262144 | K | 2 | ROZPOCET | 0 | 0 | 0 | 0 | 0 | 1 | 0 | 262144 | 4
3 | K | 302-3 | Dodávka ORL | ks | 1 |  | 0 |  |  | základní |  | 0 | 0 | 0 | 0 | 0 | 262144 | K | 2 | ROZPOCET | 0 | 0 | 0 | 0 | 0 | 1 | 0 | 262144 | 6
4 | K | 302-4 | Montáž ORL | ks | 1 |  | 0 |  |  | základní |  | 0 | 0 | 0 | 0 | 0 | 262144 | K | 2 | ROZPOCET | 0 | 0 | 0 | 0 | 0 | 1 | 0 | 262144 | 8
5 | K | 302-5 | Napojení ORL na šachty RŠD 1-1 a RŠD 1-2 | KPL | 2 |  | 0 |  |  | základní |  | 0 | 0 | 0 | 0 | 0 | 262144 | K | 2 | ROZPOCET | 0 | 0 | 0 | 0 | 0 | 1 | 0 | 262144 | 10
6 | K | 302-6 | Dokončovací práce - zásyp, povrchy | KPL | 1 |  | 0 |  |  | základní |  | 0 | 0 | 0 | 0 | 0 | 262144 | K | 2 | ROZPOCET | 0 | 0 | 0 | 0 | 0 | 1 | 0 | 262144 | 12

## SO 303 - Retenční nádrž
{6adcce38-6cef-400f-a8be-4a6ff01aa649}
2
| KRYCÍ LIST SOUPISU PRACÍ | [7 empty] | v --- níže se nacházejí doplnkové a pomocné údaje k sestavám --- v | [8 empty] | False
Stavba:
Dostavba sportovně rekreačního areálu Petynka
Objekt:
SO 303 - Retenční nádrž
| KSO: |  |  |  |  | CC-CZ:
| Místo: |  | Praha |  |  | Datum: | 21. 7. 2025
| Zadavatel: |  |  |  |  | IČ:
|  | SNEO, a.s. |  |  |  | DIČ:
| Účastník: |  |  |  |  | IČ: | Vyplň údaj
|  | Vyplň údaj |  |  |  | DIČ: | Vyplň údaj
| Projektant: |  |  |  |  | IČ:
|  | Ateliér 11 Hradec Králové s.r.o. |  |  |  | DIČ:
| Zpracovatel: |  |  |  |  | IČ:
DIČ:
Poznámka:
Soupis prací je sestaven s využitím Cenové soustavy ÚRS. Položky, které pochází z této cenové soustavy, jsou ve sloupci 'Cenová soustava' označeny popisem 'CS ÚRS' a úrovní příslušného kalendářního pololetí. Veškeré další informace vymezující popis a podmínky použití těchto položek z Cenové soustavy, které nejsou uvedeny přímo v soupisu prací, jsou neomezeně dálkově k dispozici na www.cs-urs.cz, sekce Cenové a technické podmínky.
| Cena bez DPH | [5 empty] | 0
|  |  | Základ daně |  |  | Sazba daně | Výše daně
| DPH | základní | 0 |  |  | 21% | 0
|  | snížená | 0 |  |  | 12% | 0
|  | zákl. přenesená | 0 |  |  | 21% | 0
|  | sníž. přenesená | 0 |  |  | 12% | 0
|  | nulová | 0 |  |  | 0% | 0
| Cena s DPH |  |  | v | CZK |  | 0
REKAPITULACE ČLENĚNÍ SOUPISU PRACÍ
Stavba:
Dostavba sportovně rekreačního areálu Petynka
Objekt:
SO 303 - Retenční nádrž
Místo: |  |  | Praha |  |  | Datum: | 21. 7. 2025
Zadavatel: |  |  | SNEO, a.s. |  |  | Projektant: | Ateliér 11 Hradec Králové s.r.o.
Účastník: |  |  | Vyplň údaj |  |  | Zpracovatel:
Kód dílu - Popis | [6 empty] | Cena celkem [CZK]
Náklady stavby celkem | [6 empty] | 0 | [11 empty] | -1
| N00 - Nepojmenované práce | [5 empty] | 0
| N01 - Nepojmenovaný díl | [5 empty] | 0
SOUPIS PRACÍ
Stavba:
Dostavba sportovně rekreačního areálu Petynka
Objekt:
SO 303 - Retenční nádrž
Místo: |  |  | Praha |  |  | Datum: | 21. 7. 2025
Zadavatel: |  |  | SNEO, a.s. |  |  | Projektant: | Ateliér 11 Hradec Králové s.r.o.
Účastník: |  |  | Vyplň údaj |  |  | Zpracovatel:
PČ | Typ | Kód | Popis | MJ | Množství | J.cena [CZK] | Cena celkem [CZK] | Cenová soustava |  | DPH | J. Nh [h] | Nh celkem [h] | J. hmotnost [t] | Hmotnost celkem [t] | J. suť [t] | Suť Celkem [t]
Náklady soupisu celkem | [6 empty] | 0 |  |  |  |  | 0 |  | 0 |  | 0 |  | D | -1 | [10 empty] | 0
| D | N00 | Nepojmenované práce |  |  |  | 0 |  |  |  |  | 0 |  | 0 |  | 0 | 4 | D | 0 |  |  |  | ROZPOCET | [6 empty] | 0
| D | N01 | Nepojmenovaný díl |  |  |  | 0 |  |  |  |  | 0 |  | 0 |  | 0 | 4 | D | 1 |  |  |  | ROZPOCET | [6 empty] | 0
1 | K | 303-1 | Výkopové práce vč. dopravy a poplatku za skládku | m3 | 324 |  | 0 |  |  | základní |  | 0 | 0 | 0 | 0 | 0 | 262144 | K | 2 |  |  |  | ROZPOCET | 0 | 0 | 0 | 0 | 0 | 1 | 0 | 262144 | 2
| VV |  | 3*6*12*1,5 |  | 324 | [12 empty] | VV | 2 | 2 | True | 0 | ROZPOCET
| VV |  | Součet |  | 324 | [12 empty] | VV | 2 | 4 | True | 1 | ROZPOCET
2 | K | 303-2 | Zřízení základů pod retenční nádrží | m2 | 91 |  | 0 |  |  | základní |  | 0 | 0 | 0 | 0 | 0 | 262144 | K | 2 |  |  |  | ROZPOCET | 0 | 0 | 0 | 0 | 0 | 1 | 0 | 262144 | 4
| VV |  | (6+0,5*2)*(12+0,5*2) |  | 91 | [12 empty] | VV | 2 | 2 | True | 0 | ROZPOCET
| VV |  | Součet |  | 91 | [12 empty] | VV | 2 | 4 | True | 1 | ROZPOCET
3 | K | 303-3 | Dodávka ORL | KPL | 1 |  | 0 |  |  | základní |  | 0 | 0 | 0 | 0 | 0 | 262144 | K | 2 |  |  |  | ROZPOCET | 0 | 0 | 0 | 0 | 0 | 1 | 0 | 262144 | 6
4 | K | 303-4 | Montáž retenční nádrže | KPL | 1 |  | 0 |  |  | základní |  | 0 | 0 | 0 | 0 | 0 | 262144 | K | 2 |  |  |  | ROZPOCET | 0 | 0 | 0 | 0 | 0 | 1 | 0 | 262144 | 8
5 | K | 303-5 | Zřízení bezpečnostního přepadu | m | 18 |  | 0 |  |  | základní |  | 0 | 0 | 0 | 0 | 0 | 262144 | K | 2 |  |  |  | ROZPOCET | 0 | 0 | 0 | 0 | 0 | 1 | 0 | 262144 | 10
6 | K | 303-6 | Napojení retenční nádrže na přilehlé šachty | KPL | 2 |  | 0 |  |  | základní |  | 0 | 0 | 0 | 0 | 0 | 262144 | K | 2 |  |  |  | ROZPOCET | 0 | 0 | 0 | 0 | 0 | 1 | 0 | 262144 | 12
7 | K | 303-7 | Dokončovací práce - zásyp, povrchy | KPL | 1 |  | 0 |  |  | základní |  | 0 | 0 | 0 | 0 | 0 | 262144 | K | 2 |  |  |  | ROZPOCET | 0 | 0 | 0 | 0 | 0 | 1 | 0 | 262144 | 14

## SO 304 - Akumulační nádrž
{d0d2069a-a6b5-4596-a5f0-bc18201dbd69}
2
| KRYCÍ LIST SOUPISU PRACÍ | [7 empty] | v --- níže se nacházejí doplnkové a pomocné údaje k sestavám --- v | [8 empty] | False
Stavba:
Dostavba sportovně rekreačního areálu Petynka
Objekt:
SO 304 - Akumulační nádrž
| KSO: |  |  |  |  | CC-CZ:
| Místo: |  | Praha |  |  | Datum: | 21. 7. 2025
| Zadavatel: |  |  |  |  | IČ:
|  | SNEO, a.s. |  |  |  | DIČ:
| Účastník: |  |  |  |  | IČ: | Vyplň údaj
|  | Vyplň údaj |  |  |  | DIČ: | Vyplň údaj
| Projektant: |  |  |  |  | IČ:
|  | Ateliér 11 Hradec Králové s.r.o. |  |  |  | DIČ:
| Zpracovatel: |  |  |  |  | IČ:
DIČ:
Poznámka:
Soupis prací je sestaven s využitím Cenové soustavy ÚRS. Položky, které pochází z této cenové soustavy, jsou ve sloupci 'Cenová soustava' označeny popisem 'CS ÚRS' a úrovní příslušného kalendářního pololetí. Veškeré další informace vymezující popis a podmínky použití těchto položek z Cenové soustavy, které nejsou uvedeny přímo v soupisu prací, jsou neomezeně dálkově k dispozici na www.cs-urs.cz, sekce Cenové a technické podmínky.
| Cena bez DPH | [5 empty] | 0
|  |  | Základ daně |  |  | Sazba daně | Výše daně
| DPH | základní | 0 |  |  | 21% | 0
|  | snížená | 0 |  |  | 12% | 0
|  | zákl. přenesená | 0 |  |  | 21% | 0
|  | sníž. přenesená | 0 |  |  | 12% | 0
|  | nulová | 0 |  |  | 0% | 0
| Cena s DPH |  |  | v | CZK |  | 0
REKAPITULACE ČLENĚNÍ SOUPISU PRACÍ
Stavba:
Dostavba sportovně rekreačního areálu Petynka
Objekt:
SO 304 - Akumulační nádrž
Místo: |  |  | Praha |  |  | Datum: | 21. 7. 2025
Zadavatel: |  |  | SNEO, a.s. |  |  | Projektant: | Ateliér 11 Hradec Králové s.r.o.
Účastník: |  |  | Vyplň údaj |  |  | Zpracovatel:
Kód dílu - Popis | [6 empty] | Cena celkem [CZK]
Náklady stavby celkem | [6 empty] | 0 | [11 empty] | -1
| N00 - SO 304 - Akumulační nádrž | [5 empty] | 0
| N01 - Akumulační nádrž | [5 empty] | 0
SOUPIS PRACÍ
Stavba:
Dostavba sportovně rekreačního areálu Petynka
Objekt:
SO 304 - Akumulační nádrž
Místo: |  |  | Praha |  |  | Datum: | 21. 7. 2025
Zadavatel: |  |  | SNEO, a.s. |  |  | Projektant: | Ateliér 11 Hradec Králové s.r.o.
Účastník: |  |  | Vyplň údaj |  |  | Zpracovatel:
PČ | Typ | Kód | Popis | MJ | Množství | J.cena [CZK] | Cena celkem [CZK] | Cenová soustava |  | DPH | J. Nh [h] | Nh celkem [h] | J. hmotnost [t] | Hmotnost celkem [t] | J. suť [t] | Suť Celkem [t]
Náklady soupisu celkem | [6 empty] | 0 |  |  |  |  | 0 |  | 0 |  | 0 |  | D | -1 | [10 empty] | 0
| D | N00 | SO 304 - Akumulační nádrž |  |  |  | 0 |  |  |  |  | 0 |  | 0 |  | 0 | 4 | D | 0 |  |  |  | ROZPOCET | [6 empty] | 0
| D | N01 | Akumulační nádrž |  |  |  | 0 |  |  |  |  | 0 |  | 0 |  | 0 | 4 | D | 1 |  |  |  | ROZPOCET | [6 empty] | 0
1 | K | 304-1 | Výkopové práce vč. dopravy a skládkovného | m3 | 108 |  | 0 |  |  | základní |  | 0 | 0 | 0 | 0 | 0 | 262144 | K | 2 |  |  |  | ROZPOCET | 0 | 0 | 0 | 0 | 0 | 1 | 0 | 262144 | 2
| VV |  | 6*4*3*1,5 |  | 108 | [12 empty] | VV | 2 | 2 | True | 0 | ROZPOCET
| VV |  | Součet |  | 108 | [12 empty] | VV | 2 | 4 | True | 1 | ROZPOCET
2 | K | 304-2 | Zřízení základů pod akumulační nádrží | m2 | 35 |  | 0 |  |  | základní |  | 0 | 0 | 0 | 0 | 0 | 262144 | K | 2 |  |  |  | ROZPOCET | 0 | 0 | 0 | 0 | 0 | 1 | 0 | 262144 | 4
| VV |  | (6+2*0,5)*(4+2*0,5) |  | 35 | [12 empty] | VV | 2 | 2 | True | 0 | ROZPOCET
| VV |  | Součet |  | 35 | [12 empty] | VV | 2 | 4 | True | 1 | ROZPOCET
3 | K | 304-3 | Dodávka akumunační nádrže | KPL | 1 |  | 0 |  |  | základní |  | 0 | 0 | 0 | 0 | 0 | 262144 | K | 2 |  |  |  | ROZPOCET | 0 | 0 | 0 | 0 | 0 | 1 | 0 | 262144 | 6
4 | K | 304-4 | Montáž akumulační nádrže | KPL | 1 |  | 0 |  |  | základní |  | 0 | 0 | 0 | 0 | 0 | 262144 | K | 2 |  |  |  | ROZPOCET | 0 | 0 | 0 | 0 | 0 | 1 | 0 | 262144 | 8
5 | K | 304-5 | Napojení nádrže | KPL | 1 |  | 0 |  |  | základní |  | 0 | 0 | 0 | 0 | 0 | 262144 | K | 2 |  |  |  | ROZPOCET | 0 | 0 | 0 | 0 | 0 | 1 | 0 | 262144 | 10
6 | K | 304-6 | Dokončovací práce - zásyp, povrch | kpl | 1 |  | 0 |  |  | základní |  | 0 | 0 | 0 | 0 | 0 | 262144 | K | 2 |  |  |  | ROZPOCET | 0 | 0 | 0 | 0 | 0 | 1 | 0 | 262144 | 12

## SO 305 - Splašková kanali...
{741f0026-24c4-465f-b77e-8a105d761626}
2
| KRYCÍ LIST SOUPISU PRACÍ | [7 empty] | v --- níže se nacházejí doplnkové a pomocné údaje k sestavám --- v | [8 empty] | False
Stavba:
Dostavba sportovně rekreačního areálu Petynka
Objekt:
SO 305 - Splašková kanalizace
| KSO: |  |  |  |  | CC-CZ:
| Místo: |  | Praha |  |  | Datum: | 21. 7. 2025
| Zadavatel: |  |  |  |  | IČ:
|  | SNEO, a.s. |  |  |  | DIČ:
| Účastník: |  |  |  |  | IČ: | Vyplň údaj
|  | Vyplň údaj |  |  |  | DIČ: | Vyplň údaj
| Projektant: |  |  |  |  | IČ:
|  | Ateliér 11 Hradec Králové s.r.o. |  |  |  | DIČ:
| Zpracovatel: |  |  |  |  | IČ:
DIČ:
Poznámka:
Soupis prací je sestaven s využitím Cenové soustavy ÚRS. Položky, které pochází z této cenové soustavy, jsou ve sloupci 'Cenová soustava' označeny popisem 'CS ÚRS' a úrovní příslušného kalendářního pololetí. Veškeré další informace vymezující popis a podmínky použití těchto položek z Cenové soustavy, které nejsou uvedeny přímo v soupisu prací, jsou neomezeně dálkově k dispozici na www.cs-urs.cz, sekce Cenové a technické podmínky.
| Cena bez DPH | [5 empty] | 0
|  |  | Základ daně |  |  | Sazba daně | Výše daně
| DPH | základní | 0 |  |  | 21% | 0
|  | snížená | 0 |  |  | 12% | 0
|  | zákl. přenesená | 0 |  |  | 21% | 0
|  | sníž. přenesená | 0 |  |  | 12% | 0
|  | nulová | 0 |  |  | 0% | 0
| Cena s DPH |  |  | v | CZK |  | 0
REKAPITULACE ČLENĚNÍ SOUPISU PRACÍ
Stavba:
Dostavba sportovně rekreačního areálu Petynka
Objekt:
SO 305 - Splašková kanalizace
Místo: |  |  | Praha |  |  | Datum: | 21. 7. 2025
Zadavatel: |  |  | SNEO, a.s. |  |  | Projektant: | Ateliér 11 Hradec Králové s.r.o.
Účastník: |  |  | Vyplň údaj |  |  | Zpracovatel:
Kód dílu - Popis | [6 empty] | Cena celkem [CZK]
Náklady stavby celkem | [6 empty] | 0 | [11 empty] | -1
| HSV - Práce a dodávky HSV | [5 empty] | 0
| 1 - Šachty | [5 empty] | 0
| 4 - Stoky splaškové kanalizace DN250 | [5 empty] | 0
| 5 - Stoka splaškové kanalizace DN300 | [5 empty] | 0
SOUPIS PRACÍ
Stavba:
Dostavba sportovně rekreačního areálu Petynka
Objekt:
SO 305 - Splašková kanalizace
Místo: |  |  | Praha |  |  | Datum: | 21. 7. 2025
Zadavatel: |  |  | SNEO, a.s. |  |  | Projektant: | Ateliér 11 Hradec Králové s.r.o.
Účastník: |  |  | Vyplň údaj |  |  | Zpracovatel:
PČ | Typ | Kód | Popis | MJ | Množství | J.cena [CZK] | Cena celkem [CZK] | Cenová soustava |  | DPH | J. Nh [h] | Nh celkem [h] | J. hmotnost [t] | Hmotnost celkem [t] | J. suť [t] | Suť Celkem [t]
Náklady soupisu celkem | [6 empty] | 0 |  |  |  |  | 0 |  | 0 |  | 0 |  | D | -1 | [7 empty] | 0
| D | HSV | Práce a dodávky HSV |  |  |  | 0 |  |  |  |  | 0 |  | 0 |  | 0 | 1 | D | 0 | ROZPOCET | [6 empty] | 0
| D | 1 | Šachty |  |  |  | 0 |  |  |  |  | 0 |  | 0 |  | 0 | 1 | D | 1 | ROZPOCET | [6 empty] | 0
1 | K | 305-1 | Šachty - výkopové práce vč. dopravy a skládkovného | m3 | 94 |  | 0 |  |  | základní |  | 0 | 0 | 0 | 0 | 0 | 4 | K | 2 | ROZPOCET | 0 | 0 | 0 | 0 | 0 | 1 | 0 | 4 | 2
2 | K | 305-2 | Šachty - zřízení základů | m2 | 20 |  | 0 |  |  | základní |  | 0 | 0 | 0 | 0 | 0 | 4 | K | 2 | ROZPOCET | 0 | 0 | 0 | 0 | 0 | 1 | 0 | 4 | 4
3 | K | 305-3 | Šachyt - Dodávka | kpl | 5 |  | 0 |  |  | základní |  | 0 | 0 | 0 | 0 | 0 | 4 | K | 2 | ROZPOCET | 0 | 0 | 0 | 0 | 0 | 1 | 0 | 4 | 6
4 | K | 305-4 | Šachty - Montáž | kpl | 5 |  | 0 |  |  | základní |  | 0 | 0 | 0 | 0 | 0 | 4 | K | 2 | ROZPOCET | 0 | 0 | 0 | 0 | 0 | 1 | 0 | 4 | 8
| D | 4 | Stoky splaškové kanalizace DN250 |  |  |  | 0 |  |  |  |  | 0 |  | 0 |  | 0 | 1 | D | 1 | ROZPOCET | [6 empty] | 0
5 | K | 301-12 | Výkopové práce vč. dopravy a skládkovného | m3 | 174 |  | 0 |  |  | základní |  | 0 | 0 | 0 | 0 | 0 | 4 | K | 2 | ROZPOCET | 0 | 0 | 0 | 0 | 0 | 1 | 0 | 4 | 10
6 | K | 301-13 | Korugované potrubí DN250 - dodávka | m | 58 |  | 0 |  |  | základní |  | 0 | 0 | 0 | 0 | 0 | 4 | K | 2 | ROZPOCET | 0 | 0 | 0 | 0 | 0 | 1 | 0 | 4 | 12
7 | K | 301-14 | Korugované potrubí DN250 - montáž | m | 58 |  | 0 |  |  | základní |  | 0 | 0 | 0 | 0 | 0 | 4 | K | 2 | ROZPOCET | 0 | 0 | 0 | 0 | 0 | 1 | 0 | 4 | 14
8 | K | 301-15 | Podsyp | m3 | 18 |  | 0 |  |  | základní |  | 0 | 0 | 0 | 0 | 0 | 4 | K | 2 | ROZPOCET | 0 | 0 | 0 | 0 | 0 | 1 | 0 | 4 | 16
9 | K | 301-16 | Obsyp | m3 | 87 |  | 0 |  |  | základní |  | 0 | 0 | 0 | 0 | 0 | 4 | K | 2 | ROZPOCET | 0 | 0 | 0 | 0 | 0 | 1 | 0 | 4 | 18
10 | K | 301-17 | Zásyp | m3 | 435 |  | 0 |  |  | základní |  | 0 | 0 | 0 | 0 | 0 | 4 | K | 2 | ROZPOCET | 0 | 0 | 0 | 0 | 0 | 1 | 0 | 4 | 20
| D | 5 | Stoka splaškové kanalizace DN300 |  |  |  | 0 |  |  |  |  | 0 |  | 0 |  | 0 | 1 | D | 1 | ROZPOCET | [6 empty] | 0
11 | K | 301-18 | Výkopové práce vč. dopravy a skládkovného | m3 | 11 |  | 0 |  |  | základní |  | 0 | 0 | 0 | 0 | 0 | 4 | K | 2 | ROZPOCET | 0 | 0 | 0 | 0 | 0 | 1 | 0 | 4 | 22
12 | K | 301-19 | Potrubí DN300 - dodávka | m | 3 |  | 0 |  |  | základní |  | 0 | 0 | 0 | 0 | 0 | 4 | K | 2 | ROZPOCET | 0 | 0 | 0 | 0 | 0 | 1 | 0 | 4 | 24
13 | K | 301-20 | Potrubí DN300 - montáž | m | 3 |  | 0 |  |  | základní |  | 0 | 0 | 0 | 0 | 0 | 4 | K | 2 | ROZPOCET | 0 | 0 | 0 | 0 | 0 | 1 | 0 | 4 | 26
14 | K | 301-21 | Podsyp | m3 | 1 |  | 0 |  |  | základní |  | 0 | 0 | 0 | 0 | 0 | 4 | K | 2 | ROZPOCET | 0 | 0 | 0 | 0 | 0 | 1 | 0 | 4 | 28
15 | K | 301-22 | Obsyp | m3 | 5 |  | 0 |  |  | základní |  | 0 | 0 | 0 | 0 | 0 | 4 | K | 2 | ROZPOCET | 0 | 0 | 0 | 0 | 0 | 1 | 0 | 4 | 30
16 | K | 301-23 | Zásyp | m3 | 23 |  | 0 |  |  | základní |  | 0 | 0 | 0 | 0 | 0 | 4 | K | 2 | ROZPOCET | 0 | 0 | 0 | 0 | 0 | 1 | 0 | 4 | 32

## SO 306 - Retenční nádrž n...
{14604695-2fc1-456a-a699-5c2c531db5f3}
2
| KRYCÍ LIST SOUPISU PRACÍ | [7 empty] | v --- níže se nacházejí doplnkové a pomocné údaje k sestavám --- v | [8 empty] | False
Stavba:
Dostavba sportovně rekreačního areálu Petynka
Objekt:
SO 306 - Retenční nádrž na odpadní vody
| KSO: |  |  |  |  | CC-CZ:
| Místo: |  | Praha |  |  | Datum: | 21. 7. 2025
| Zadavatel: |  |  |  |  | IČ:
|  | SNEO, a.s. |  |  |  | DIČ:
| Účastník: |  |  |  |  | IČ: | Vyplň údaj
|  | Vyplň údaj |  |  |  | DIČ: | Vyplň údaj
| Projektant: |  |  |  |  | IČ:
|  | Ateliér 11 Hradec Králové s.r.o. |  |  |  | DIČ:
| Zpracovatel: |  |  |  |  | IČ:
DIČ:
Poznámka:
Soupis prací je sestaven s využitím Cenové soustavy ÚRS. Položky, které pochází z této cenové soustavy, jsou ve sloupci 'Cenová soustava' označeny popisem 'CS ÚRS' a úrovní příslušného kalendářního pololetí. Veškeré další informace vymezující popis a podmínky použití těchto položek z Cenové soustavy, které nejsou uvedeny přímo v soupisu prací, jsou neomezeně dálkově k dispozici na www.cs-urs.cz, sekce Cenové a technické podmínky.
| Cena bez DPH | [5 empty] | 0
|  |  | Základ daně |  |  | Sazba daně | Výše daně
| DPH | základní | 0 |  |  | 21% | 0
|  | snížená | 0 |  |  | 12% | 0
|  | zákl. přenesená | 0 |  |  | 21% | 0
|  | sníž. přenesená | 0 |  |  | 12% | 0
|  | nulová | 0 |  |  | 0% | 0
| Cena s DPH |  |  | v | CZK |  | 0
REKAPITULACE ČLENĚNÍ SOUPISU PRACÍ
Stavba:
Dostavba sportovně rekreačního areálu Petynka
Objekt:
SO 306 - Retenční nádrž na odpadní vody
Místo: |  |  | Praha |  |  | Datum: | 21. 7. 2025
Zadavatel: |  |  | SNEO, a.s. |  |  | Projektant: | Ateliér 11 Hradec Králové s.r.o.
Účastník: |  |  | Vyplň údaj |  |  | Zpracovatel:
Kód dílu - Popis | [6 empty] | Cena celkem [CZK]
Náklady stavby celkem | [6 empty] | 0 | [11 empty] | -1
| N00 - SO 306 - Retenční nádrž na odpadní vody | [5 empty] | 0
| N01 - Retenční nádrž na odpadní vody | [5 empty] | 0
SOUPIS PRACÍ
Stavba:
Dostavba sportovně rekreačního areálu Petynka
Objekt:
SO 306 - Retenční nádrž na odpadní vody
Místo: |  |  | Praha |  |  | Datum: | 21. 7. 2025
Zadavatel: |  |  | SNEO, a.s. |  |  | Projektant: | Ateliér 11 Hradec Králové s.r.o.
Účastník: |  |  | Vyplň údaj |  |  | Zpracovatel:
PČ | Typ | Kód | Popis | MJ | Množství | J.cena [CZK] | Cena celkem [CZK] | Cenová soustava |  | DPH | J. Nh [h] | Nh celkem [h] | J. hmotnost [t] | Hmotnost celkem [t] | J. suť [t] | Suť Celkem [t]
Náklady soupisu celkem | [6 empty] | 0 |  |  |  |  | 0 |  | 0 |  | 0 |  | D | -1 | [7 empty] | 0
| D | N00 | SO 306 - Retenční nádrž na odpadní vody |  |  |  | 0 |  |  |  |  | 0 |  | 0 |  | 0 | 4 | D | 0 | ROZPOCET | [6 empty] | 0
| D | N01 | Retenční nádrž na odpadní vody |  |  |  | 0 |  |  |  |  | 0 |  | 0 |  | 0 | 4 | D | 1 | ROZPOCET | [6 empty] | 0
1 | K | 303-1 | Výkopové práce vč. dopravy a poplatku za skládku | m3 | 144 |  | 0 |  |  | základní |  | 0 | 0 | 0 | 0 | 0 | 262144 | K | 2 | ROZPOCET | 0 | 0 | 0 | 0 | 0 | 1 | 0 | 262144 | 2
2 | K | 303-2 | Zřízení základů pod retenční nádrží | m2 | 35 |  | 0 |  |  | základní |  | 0 | 0 | 0 | 0 | 0 | 262144 | K | 2 | ROZPOCET | 0 | 0 | 0 | 0 | 0 | 1 | 0 | 262144 | 4
3 | K | 303-3 | Dodávka ORL | KPL | 1 |  | 0 |  |  | základní |  | 0 | 0 | 0 | 0 | 0 | 262144 | K | 2 | ROZPOCET | 0 | 0 | 0 | 0 | 0 | 1 | 0 | 262144 | 6
4 | K | 303-4 | Montáž retenční nádrže | KPL | 1 |  | 0 |  |  | základní |  | 0 | 0 | 0 | 0 | 0 | 262144 | K | 2 | ROZPOCET | 0 | 0 | 0 | 0 | 0 | 1 | 0 | 262144 | 8
5 | K | 303-6 | Napojení retenční nádrže na přilehlé šachty | KPL | 1 |  | 0 |  |  | základní |  | 0 | 0 | 0 | 0 | 0 | 262144 | K | 2 | ROZPOCET | 0 | 0 | 0 | 0 | 0 | 1 | 0 | 262144 | 10
6 | K | 303-7 | Dokončovací práce - zásyp, povrchy | KPL | 1 |  | 0 |  |  | základní |  | 0 | 0 | 0 | 0 | 0 | 262144 | K | 2 | ROZPOCET | 0 | 0 | 0 | 0 | 0 | 1 | 0 | 262144 | 12

## SO 901 - Vegetační úpravy
{0146b3c7-78c5-4ead-a81d-5253188cf8dc}
2
| KRYCÍ LIST SOUPISU PRACÍ | [7 empty] | v --- níže se nacházejí doplnkové a pomocné údaje k sestavám --- v | [8 empty] | False
Stavba:
Dostavba sportovně rekreačního areálu Petynka
Objekt:
SO 901 - Vegetační úpravy
| KSO: |  |  |  |  | CC-CZ:
| Místo: |  | Praha |  |  | Datum: | 21. 7. 2025
| Zadavatel: |  |  |  |  | IČ:
|  | SNEO, a.s. |  |  |  | DIČ:
| Účastník: |  |  |  |  | IČ: | Vyplň údaj
|  | Vyplň údaj |  |  |  | DIČ: | Vyplň údaj
| Projektant: |  |  |  |  | IČ:
|  | Ateliér 11 Hradec Králové s.r.o. |  |  |  | DIČ:
| Zpracovatel: |  |  |  |  | IČ:
DIČ:
Poznámka:
Soupis prací je sestaven s využitím Cenové soustavy ÚRS. Položky, které pochází z této cenové soustavy, jsou ve sloupci 'Cenová soustava' označeny popisem 'CS ÚRS' a úrovní příslušného kalendářního pololetí. Veškeré další informace vymezující popis a podmínky použití těchto položek z Cenové soustavy, které nejsou uvedeny přímo v soupisu prací, jsou neomezeně dálkově k dispozici na www.cs-urs.cz, sekce Cenové a technické podmínky.
| Cena bez DPH | [5 empty] | 0
|  |  | Základ daně |  |  | Sazba daně | Výše daně
| DPH | základní | 0 |  |  | 21% | 0
|  | snížená | 0 |  |  | 12% | 0
|  | zákl. přenesená | 0 |  |  | 21% | 0
|  | sníž. přenesená | 0 |  |  | 12% | 0
|  | nulová | 0 |  |  | 0% | 0
| Cena s DPH |  |  | v | CZK |  | 0
REKAPITULACE ČLENĚNÍ SOUPISU PRACÍ
Stavba:
Dostavba sportovně rekreačního areálu Petynka
Objekt:
SO 901 - Vegetační úpravy
Místo: |  |  | Praha |  |  | Datum: | 21. 7. 2025
Zadavatel: |  |  | SNEO, a.s. |  |  | Projektant: | Ateliér 11 Hradec Králové s.r.o.
Účastník: |  |  | Vyplň údaj |  |  | Zpracovatel:
Kód dílu - Popis | [6 empty] | Cena celkem [CZK]
Náklady stavby celkem | [6 empty] | 0 | [11 empty] | -1
| HSV - Práce a dodávky HSV | [5 empty] | 0
| 1 - VEGETAČNÍ ÚPRAVY | [5 empty] | 0
SOUPIS PRACÍ
Stavba:
Dostavba sportovně rekreačního areálu Petynka
Objekt:
SO 901 - Vegetační úpravy
Místo: |  |  | Praha |  |  | Datum: | 21. 7. 2025
Zadavatel: |  |  | SNEO, a.s. |  |  | Projektant: | Ateliér 11 Hradec Králové s.r.o.
Účastník: |  |  | Vyplň údaj |  |  | Zpracovatel:
PČ | Typ | Kód | Popis | MJ | Množství | J.cena [CZK] | Cena celkem [CZK] | Cenová soustava |  | DPH | J. Nh [h] | Nh celkem [h] | J. hmotnost [t] | Hmotnost celkem [t] | J. suť [t] | Suť Celkem [t]
Náklady soupisu celkem | [6 empty] | 0 |  |  |  |  | 0 |  | 0 |  | 0 |  | D | -1 | [7 empty] | 0
| D | HSV | Práce a dodávky HSV |  |  |  | 0 |  |  |  |  | 0 |  | 0 |  | 0 | 1 | D | 0 | ROZPOCET | [6 empty] | 0
| D | 1 | VEGETAČNÍ ÚPRAVY |  |  |  | 0 |  |  |  |  | 0 |  | 0 |  | 0 | 1 | D | 1 | ROZPOCET | [6 empty] | 0
1 | K | 901-1 | Výsadba stromů vč. dodávky, zemních prací a následné péče | KPL | 17 |  | 0 |  |  | základní |  | 0 | 0 | 0 | 0 | 0 | 4 | K | 2 | ROZPOCET | 0 | 0 | 0 | 0 | 0 | 1 | 0 | 4 | 2
2 | K | 901-2 | Stříhané habry s hustou výsadbou - KPL vč. dodávky, výsadby a následné péče | m | 78 |  | 0 |  |  | základní |  | 0 | 0 | 0 | 0 | 0 | 4 | K | 2 | ROZPOCET | 0 | 0 | 0 | 0 | 0 | 1 | 0 | 4 | 4
3 | K | 901-3 | Popínavé rostliny - KPL dodávka vč. konstrukce a následné péče | m | 135 |  | 0 |  |  | základní |  | 0 | 0 | 0 | 0 | 0 | 4 | K | 2 | ROZPOCET | 0 | 0 | 0 | 0 | 0 | 1 | 0 | 4 | 6

## VON - Vedlejší a ostatní ...
{a92ba16d-ad31-42d8-88a0-dcaaae6970e4}
2
| KRYCÍ LIST SOUPISU PRACÍ | [7 empty] | v --- níže se nacházejí doplnkové a pomocné údaje k sestavám --- v | [8 empty] | False
Stavba:
Dostavba sportovně rekreačního areálu Petynka
Objekt:
VON - Vedlejší a ostatní náklady
| KSO: |  | 802 24 |  |  | CC-CZ:
| Místo: |  | Praha |  |  | Datum: | 21. 7. 2025
| Zadavatel: |  |  |  |  | IČ:
|  | SNEO, a.s. |  |  |  | DIČ:
| Účastník: |  |  |  |  | IČ: | Vyplň údaj
|  | Vyplň údaj |  |  |  | DIČ: | Vyplň údaj
| Projektant: |  |  |  |  | IČ:
|  | Ateliér 11 Hradec Králové s.r.o. |  |  |  | DIČ:
| Zpracovatel: |  |  |  |  | IČ:
DIČ:
Poznámka:
Soupis prací je sestaven s využitím Cenové soustavy ÚRS. Položky, které pochází z této cenové soustavy, jsou ve sloupci 'Cenová soustava' označeny popisem 'CS ÚRS' a úrovní příslušného kalendářního pololetí. Veškeré další informace vymezující popis a podmínky použití těchto položek z Cenové soustavy, které nejsou uvedeny přímo v soupisu prací, jsou neomezeně dálkově k dispozici na www.cs-urs.cz, sekce Cenové a technické podmínky.
| Cena bez DPH | [5 empty] | 0
|  |  | Základ daně |  |  | Sazba daně | Výše daně
| DPH | základní | 0 |  |  | 21% | 0
|  | snížená | 0 |  |  | 12% | 0
|  | zákl. přenesená | 0 |  |  | 21% | 0
|  | sníž. přenesená | 0 |  |  | 12% | 0
|  | nulová | 0 |  |  | 0% | 0
| Cena s DPH |  |  | v | CZK |  | 0
REKAPITULACE ČLENĚNÍ SOUPISU PRACÍ
Stavba:
Dostavba sportovně rekreačního areálu Petynka
Objekt:
VON - Vedlejší a ostatní náklady
Místo: |  |  | Praha |  |  | Datum: | 21. 7. 2025
Zadavatel: |  |  | SNEO, a.s. |  |  | Projektant: | Ateliér 11 Hradec Králové s.r.o.
Účastník: |  |  | Vyplň údaj |  |  | Zpracovatel:
Kód dílu - Popis | [6 empty] | Cena celkem [CZK]
Náklady stavby celkem | [6 empty] | 0 | [11 empty] | -1
| VRN - Vedlejší rozpočtové náklady | [5 empty] | 0
| VRN1 - Průzkumné, zeměměřičské a projektové práce | [5 empty] | 0
| VRN3 - Zařízení staveniště | [5 empty] | 0
| VRN6 - Územní vlivy | [5 empty] | 0
| VRN7 - Provozní vlivy | [5 empty] | 0
| VRN9 - Ostatní náklady | [5 empty] | 0
SOUPIS PRACÍ
Stavba:
Dostavba sportovně rekreačního areálu Petynka
Objekt:
VON - Vedlejší a ostatní náklady
Místo: |  |  | Praha |  |  | Datum: | 21. 7. 2025
Zadavatel: |  |  | SNEO, a.s. |  |  | Projektant: | Ateliér 11 Hradec Králové s.r.o.
Účastník: |  |  | Vyplň údaj |  |  | Zpracovatel:
PČ | Typ | Kód | Popis | MJ | Množství | J.cena [CZK] | Cena celkem [CZK] | Cenová soustava |  | DPH | J. Nh [h] | Nh celkem [h] | J. hmotnost [t] | Hmotnost celkem [t] | J. suť [t] | Suť Celkem [t]
Náklady soupisu celkem | [6 empty] | 0 |  |  |  |  | 0 |  | 0 |  | 0 |  | D | -1 | [7 empty] | 0
| D | VRN | Vedlejší rozpočtové náklady |  |  |  | 0 |  |  |  |  | 0 |  | 0 |  | 0 | 5 | D | 0 | ROZPOCET | [6 empty] | 0
| D | VRN1 | Průzkumné, zeměměřičské a projektové práce |  |  |  | 0 |  |  |  |  | 0 |  | 0 |  | 0 | 5 | D | 1 | ROZPOCET | [6 empty] | 0
1 | K | 010001000 | Průzkumné, zeměměřičské a projektové práce | kus | 1 |  | 0 | CS ÚRS 2025 01 |  | základní |  | 0 | 0 | 0 | 0 | 0 | 1024 | K | 2 | ROZPOCET | 0 | 0 | 0 | 0 | 0 | 1 | 0 | 1024 | 1587832738
| Online PSC |  | https://podminky.urs.cz/item/CS_URS_2025_01/010001000 | [14 empty] | Online PSC | 2
| D | VRN3 | Zařízení staveniště |  |  |  | 0 |  |  |  |  | 0 |  | 0 |  | 0 | 5 | D | 1 | ROZPOCET | [6 empty] | 0
2 | K | 030001000 | Zařízení staveniště | kus | 1 |  | 0 | CS ÚRS 2025 01 |  | základní |  | 0 | 0 | 0 | 0 | 0 | 1024 | K | 2 | ROZPOCET | 0 | 0 | 0 | 0 | 0 | 1 | 0 | 1024 | 461284583
| Online PSC |  | https://podminky.urs.cz/item/CS_URS_2025_01/030001000 | [14 empty] | Online PSC | 2
| D | VRN6 | Územní vlivy |  |  |  | 0 |  |  |  |  | 0 |  | 0 |  | 0 | 5 | D | 1 | ROZPOCET | [6 empty] | 0
3 | K | 060001000 | Územní vlivy | kus | 1 |  | 0 | CS ÚRS 2025 01 |  | základní |  | 0 | 0 | 0 | 0 | 0 | 1024 | K | 2 | ROZPOCET | 0 | 0 | 0 | 0 | 0 | 1 | 0 | 1024 | 1273326499
| Online PSC |  | https://podminky.urs.cz/item/CS_URS_2025_01/060001000 | [14 empty] | Online PSC | 2
| D | VRN7 | Provozní vlivy |  |  |  | 0 |  |  |  |  | 0 |  | 0 |  | 0 | 5 | D | 1 | ROZPOCET | [6 empty] | 0
4 | K | 070001000 | Provozní vlivy | kus | 1 |  | 0 | CS ÚRS 2025 01 |  | základní |  | 0 | 0 | 0 | 0 | 0 | 1024 | K | 2 | ROZPOCET | 0 | 0 | 0 | 0 | 0 | 1 | 0 | 1024 | -829858961
| Online PSC |  | https://podminky.urs.cz/item/CS_URS_2025_01/070001000 | [14 empty] | Online PSC | 2
| D | VRN9 | Ostatní náklady |  |  |  | 0 |  |  |  |  | 0 |  | 0 |  | 0 | 5 | D | 1 | ROZPOCET | [6 empty] | 0
5 | K | 090001000 | Ostatní náklady | kus | 1 |  | 0 | CS ÚRS 2025 01 |  | základní |  | 0 | 0 | 0 | 0 | 0 | 1024 | K | 2 | ROZPOCET | 0 | 0 | 0 | 0 | 0 | 1 | 0 | 1024 | -1476829329
| Online PSC |  | https://podminky.urs.cz/item/CS_URS_2025_01/090001000 | [14 empty] | Online PSC | 2

## Seznam figur
SEZNAM FIGUR
Kód: | R25-011A
Stavba: | Dostavba sportovně rekreačního areálu Petynka
Datum: | 21. 7. 2025
Kód | Popis | MJ | Výměra
02 | SO 02 - Dostavba - 1. část
VV0001 | Výkaz (1) |  | 3348.27
| 3348,270 |  | 3348.27
| Součet |  | 3348.27
Použití figury:
952902611 | Čištění budov vysátí prachu z ostatních ploch | m2 | 3348.27
VV0002 | Výkaz (3) |  | 488.807
| 488,807 |  | 488.807
| Součet |  | 488.807
Použití figury:
944311112 | Montáž záchytného ohrazení trubkového/dílcového na vnějších stranách objektů hl pádu do 6 m | m | 488.807
944311212 | Příplatek k záchytnému ohrazení na vnějších stranách objektů hl pádu do 6 m za každý den použití | m | 58656.84
944311812 | Demontáž záchytného ohrazení trubkového/dílcového na vnějších stranách objektů hl pádu do 6 m | m | 488.807
VV0003 | Výkaz (4) |  | 3206.76
| 3206,76 |  | 3206.76
| Součet |  | 3206.76
Použití figury:
444171112 | Montáž krytiny ocelových střech z tvarovaných ocelových plechů šroubovaných budov v přes 6 do 12 m | m2 | 3206.76
VV0004 | Výkaz (5) |  | 3348.27
| 3348,27 |  | 3348.27
| Součet |  | 3348.27
Použití figury:
712331111 | Provedení povlakové krytiny střech do 10° podkladní vrstvy pásy na sucho samolepící | m2 | 3348.27
VV0005 | Výkaz (6) |  | 2323.26
| 2323,26 |  | 2323.26
| Součet |  | 2323.26
Použití figury:
62856003 | pás samolepicí s vrchní spřaženou speciální nosnou vložkou z hliníkové fólie se sníženou hořlavostí tl 0,45mm 1,5x40m | m2 | 2707.76
VV0006 | Výkaz (7) |  | 1025.01
| 1025,010 |  | 1025.01
| Součet |  | 1025.01
Použití figury:
62853001 | pás asfaltový samolepicí modifikovaný SBS s vložkou ze skleněné tkaniny se spalitelnou fólií nebo jemnozrnným minerálním posypem nebo textilií na horním povrchu tl 4,0mm | m2 | 1194.649
VV0007 | Výkaz (8) |  | 886.34
| 886,340 |  | 886.34
| Součet |  | 886.34
Použití figury:
28329022 | fólie hydroizolační střešní TPO (FPO), mechanicky kotvená tl 1,8mm | m2 | 1033.029
VV0008 | Výkaz (9) |  | 141.45
| 141,45 |  | 141.45
| Součet |  | 141.45
Použití figury:
712771101 | Provedení ochranné vrstvy z textilií nebo rohoží volně s přesahem vegetační střechy sklon do 5° | m2 | 141.45
712771221 | Provedení drenážní vrstvy vegetační střechy z plastových nopových fólií v nopů do 25 mm do 5° | m2 | 141.45
712771321 | Provedení hydroakumulační vrstvy z hydrofilních minerálních pásů vegetační střechy sklon do 5° | m2 | 141.45
712771361 | Provedení hydroakumulační vrstvy z desek z recyklovaného PES vegetační střechy sklon do 5° | m2 | 141.45
712771401 | Provedení vegetační vrstvy ze substrátu tl do 100 mm vegetační střechy sklon do 5° | m2 | 141.45
712771521 | Položení vegetační nebo trávníkové rohože vegetační střechy sklon do 5° | m2 | 141.45
VV0009 | Výkaz (10) |  | 2.84
| 2,84 |  | 2.84
| Součet |  | 2.84
Použití figury:
713141136 | Montáž izolace tepelné střech plochých lepené za studena nízkoexpanzní (PUR) pěnou 1 vrstva rohoží, pásů, dílců, desek | m2 | 2.84
VV0010 | Výkaz (11) |  | 2.84
| 2,84 |  | 2.84
| Součet |  | 2.84
Použití figury:
63151474 | deska tepelně izolační minerální plochých střech spodní vrstva 50kPa λ=0,036-0,039 tl 160mm | m2 | 2.982
VV0011 | Výkaz (12) |  | 278.65
| 278,65 |  | 278.65
| Součet |  | 278.65
Použití figury:
713141138 | Montáž izolace tepelné střech plochých lepené za studena nízkoexpanzní (PUR) pěnou 2 vrstvy rohoží, pásů, dílců, desek | m2 | 278.65
VV0012 | Výkaz (13) |  | 278.65
| 278,65 |  | 278.65
| Součet |  | 278.65
Použití figury:
63151474 | deska tepelně izolační minerální plochých střech spodní vrstva 50kPa λ=0,036-0,039 tl 160mm | m2 | 585.165
VV0013 | Výkaz (14) |  | 5530.02
| 5530,02 |  | 5530.02
| Součet |  | 5530.02
Použití figury:
713141151 | Montáž izolace tepelné střech plochých kladené volně 1 vrstva rohoží, pásů, dílců, desek | m2 | 5530.02
VV0014 | Výkaz (15) |  | 2601.91
| 2601,910 |  | 2601.91
| Součet |  | 2601.91
Použití figury:
63151468 | deska tepelně izolační minerální plochých střech spodní vrstva 50kPa λ=0,036-0,039 tl 80mm | m2 | 2732.006
VV0015 | Výkaz (16) |  | 2928.11
| 2928,110 |  | 2928.11
| Součet |  | 2928.11
Použití figury:
63151474 | deska tepelně izolační minerální plochých střech spodní vrstva 50kPa λ=0,036-0,039 tl 160mm | m2 | 3074.516
VV0016 | Výkaz (17) |  | 607.69
| 607,69 |  | 607.69
| Součet |  | 607.69
Použití figury:
713141152 | Montáž izolace tepelné střech plochých kladené volně 2 vrstvy rohoží, pásů, dílců, desek | m2 | 607.69
VV0017 | Výkaz (18) |  | 607.69
| 607,690 |  | 607.69
| Součet |  | 607.69
Použití figury:
63151468 | deska tepelně izolační minerální plochých střech spodní vrstva 50kPa λ=0,036-0,039 tl 80mm | m2 | 1276.149
VV0018 | Výkaz (19) |  | 2452.49
| 2452,490 |  | 2452.49
| Součet |  | 2452.49
Použití figury:
28329022 | fólie hydroizolační střešní TPO (FPO), mechanicky kotvená tl 1,8mm | m2 | 2858.377
VV0019 | Výkaz (20) |  | 9.44
| 9,440 |  | 9.44
| Součet |  | 9.44
Použití figury:
28329022 | fólie hydroizolační střešní TPO (FPO), mechanicky kotvená tl 1,8mm | m2 | 11.002
VV0020 | Výkaz (21) |  | 8.024
| 8,024 |  | 8.024
| Součet |  | 8.024
Použití figury:
712363451 | Provedení povlak krytiny mechanicky kotvenou do trapézu TI tl přes 100 do 140 mm vnitřní pole, budova v do 18 m | m2 | 8.024
VV0021 | Výkaz (22) |  | 0.944
| 0,944 |  | 0.944
| Součet |  | 0.944
Použití figury:
712363452 | Provedení povlak krytiny mechanicky kotvenou do trapézu TI tl přes 100 do 140 mm krajní pole, budova v do 18 m | m2 | 0.944
VV0022 | Výkaz (23) |  | 0.472
| 0,472 |  | 0.472
| Součet |  | 0.472
Použití figury:
712363453 | Provedení povlak krytiny mechanicky kotvenou do trapézu TI tl přes 100 do 140 mm rohové pole, budova v do 18 m | m2 | 0.472
VV0023 | Výkaz (24) |  | 2084.617
| 2084,617 |  | 2084.617
| Součet |  | 2084.617
Použití figury:
712363551 | Provedení povlak krytiny mechanicky kotvenou do trapézu TI tl přes 200 do 240 mm vnitřní pole, budova v do 18 m | m2 | 2084.617
VV0024 | Výkaz (25) |  | 245.249
| 245,249 |  | 245.249
| Součet |  | 245.249
Použití figury:
712363552 | Provedení povlak krytiny mechanicky kotvenou do trapézu TI tl přes 200 do 240 mm krajní pole, budova v do 18 m | m2 | 245.249
VV0025 | Výkaz (26) |  | 122.625
| 122,625 |  | 122.625
| Součet |  | 122.625
Použití figury:
712363553 | Provedení povlak krytiny mechanicky kotvenou do trapézu TI tl přes 200 do 240 mm rohové pole, budova v do 18 m | m2 | 122.625
VV0026 | Výkaz (27) |  | 753.389
| 753,389 |  | 753.389
| Součet |  | 753.389
Použití figury:
712363611 | Provedení povlak krytiny mechanicky kotvenou do trapézu TI tl přes 240 mm vnitřní pole, budova v do 18 m | m2 | 753.389
VV0027 | Výkaz (28) |  | 88.634
| 88,634 |  | 88.634
| Součet |  | 88.634
Použití figury:
712363612 | Provedení povlak krytiny mechanicky kotvenou do trapézu TI tl přes 240 mm krajní pole, budova v do 18 m | m2 | 88.634
VV0028 | Výkaz (29) |  | 44.317
| 44,317 |  | 44.317
| Součet |  | 44.317
Použití figury:
712363613 | Provedení povlak krytiny mechanicky kotvenou do trapézu TI tl přes 240 mm rohové pole, budova v do 18 m | m2 | 44.317
VV0029 | Výkaz (30) |  | 38
| 38 |  | 38
| Součet |  | 38
Použití figury:
767881118 | Montáž bodů záchytného systému do trapézového plechu samořeznými vruty, příchytkami | kus | 38
VV0030 | Výkaz (31) |  | 306.771
| 306,771 |  | 306.771
| Součet |  | 306.771
Použití figury:
31452201 | nerezové lano určené pro systémy s požadavkem na permanentní kotvicí vedení tl 8mm | m | 306.771
VV0031 | Výkaz (32) |  | 180
| 180,000 |  | 180
| Součet |  | 180
Použití figury:
712995111 | Pochozí plochy plochých střech z desek FPO tl. 9,3 mm, 600 mm x 600 mm | m2 | 180
VV0032_1 | Výkaz (120) |  | 726.616
| 726,616 |  | 726.616
| Součet |  | 726.616
Použití figury:
151711121 | Osazení zápor ocelových dl do 14 m | m | 726.616
VV0033 | Výkaz (34) |  | 619.254
| 619,254 |  | 619.254
| Součet |  | 619.254
Použití figury:
713141212 | Montáž izolace tepelné střech plochých lepené nízkoexpanzní (PUR) pěnou atikový klín | m | 619.254
63152007 | klín atikový přechodný minerální plochých střech tl 80x80mm | m | 650.217
VV0033_1 | Výkaz (121) |  | 2.448
| 2,448 |  | 2.448
| Součet |  | 2.448
Použití figury:
13010976 | ocel profilová jakost S235JR (11 375) průřez HEB 160 | t | 2.644
VV0034 | Výkaz (35) |  | 138.67
| 138,67 |  | 138.67
| Součet |  | 138.67
Použití figury:
713141336 | Montáž izolace tepelné střech plochých lepené za studena nízkoexpanzní (PUR) pěnou, spádová vrstva | m2 | 138.67
VV0034_1 | Výkaz (122) |  | 42.248
| 42,248 |  | 42.248
| Součet |  | 42.248
Použití figury:
13010980 | ocel profilová jakost S235JR (11 375) průřez HEB 200 | t | 45.628
VV0035 | Výkaz (36) |  | 29.115
| 29,115 |  | 29.115
| Součet |  | 29.115
Použití figury:
28376143 | klín izolační spád do 5% EPS 200 | m3 | 30.571
VV0035_1 | Výkaz (123) |  | 73.2
| 73,200 |  | 73.2
| Součet |  | 73.2
Použití figury:
151712111 | Převázka ocelová zdvojená pro kotvení záporového pažení | m | 73.2
VV0036 | Výkaz (37) |  | 4274.611
| 4274,611 |  | 4274.611
| Součet |  | 4274.611
Použití figury:
767391237 | Vložení těsnícího pásku do spojů tvarovaných plechů ve sklonu do 10° | m | 4274.611
VV0036_1 | Výkaz (124) |  | 37.31
| 37,310 |  | 37.31
| Součet |  | 37.31
Použití figury:
151721111 | Zřízení pažení do ocelových zápor hl výkopu do 4 m s jeho následným odstraněním | m2 | 37.31
VV0037 | Výkaz (38) |  | 366.343
| 366,343 |  | 366.343
| Součet |  | 366.343
Použití figury:
712861703 | Provedení povlakové krytiny vytažením na konstrukce fólií přilepenou v plné ploše | m2 | 366.343
712862701 | Provedení povlakové krytiny vytažením na konstrukce zesílením spojů páskem fólie | m2 | 366.343
VV0037_1 | Výkaz (125) |  | 367.92
| 367,920 |  | 367.92
| Součet |  | 367.92
Použití figury:
151721112 | Zřízení pažení do ocelových zápor hl výkopu do 10 m s jeho následným odstraněním | m2 | 367.92
VV0038 | Výkaz (39) |  | 74
| 74 |  | 74
| Součet |  | 74
Použití figury:
712363683 | Provedení povlakové krytiny mechanicky kotvené prostupy do ocelového plechu | kus | 74
VV0038_1 | Výkaz (126) |  | 606
| 606,000 |  | 606
| Součet |  | 606
Použití figury:
153811111 | Osazení kotvy tyčové dl přes 5 m D od 20 do 28 mm | m | 606
153811197 | Příplatek ke kotvám tyčovým za antikorozní úpravu trvalých kotev | m | 606
VV0039 | Výkaz (40) |  | 1
| 1 |  | 1
| Součet |  | 1
Použití figury:
28342012 | manžeta těsnící pro prostupy hydroizolací z PVC uzavřená kruhová vnitřní průměr 72-83 | kus | 1
VV0039_1 | Výkaz (127) |  | 43
| 43 |  | 43
| Součet |  | 43
Použití figury:
153811211 | Napnutí kotev tyčových únosnost kotvy do 0,45 MN | kus | 43
282602113 | Injektování povrchové vysokotlaké s dvojitým obturátorem mikropilot a kotev tlakem přes 2 do 4,5 MPa | hod | 215
VV0040 | Výkaz (41) |  | 6
| 6 |  | 6
| Součet |  | 6
Použití figury:
28342013 | manžeta těsnící pro prostupy hydroizolací z PVC uzavřená kruhová vnitřní průměr 90-114 | kus | 6
VV0040_1 | Výkaz (128) |  | 363.308
| 363,308 |  | 363.308
| Součet |  | 363.308
Použití figury:
225511112 | Vrty maloprofilové jádrové D přes 195 do 245 mm úklon do 45° hl 0 až 25 m hornina I a II | m | 363.308
225511114 | Vrty maloprofilové jádrové D přes 195 do 245 mm úklon do 45° hl 0 až 25 m hornina III a IV | m | 363.308
VV0041 | Výkaz (42) |  | 67
| 67 |  | 67
| Součet |  | 67
Použití figury:
28342015 | manžeta těsnící pro prostupy hydroizolací z PVC uzavřená kruhová vnitřní průměr 200 | kus | 67
VV0041_1 | Výkaz (129) |  | 33.575
| 33,575 |  | 33.575
| Součet |  | 33.575
Použití figury:
58522110 | cement portlandský směsný CEM II 42,5MPa | t | 33.575
VV0042 | Výkaz (43) |  | 4111.21
| 4111,210 |  | 4111.21
| Součet |  | 4111.21
Použití figury:
952901111 | Vyčištění budov bytové a občanské výstavby při výšce podlaží do 4 m | m2 | 4111.21
VV0042_1 | Výkaz (130) |  | 10
| 10 |  | 10
| Součet |  | 10
Použití figury:
977271121 | Řezání ocelových profilů na staveništi úhlovou bruskou průřezu přes 5000 do 5500 mm2 | kus | 10
VV0043_1 | Výkaz (131) |  | 78
| 78 |  | 78
| Součet |  | 78
Použití figury:
977271124 | Řezání ocelových profilů na staveništi úhlovou bruskou průřezu přes 6500 do 7000 mm2 | kus | 78
VV0044_1 | Výkaz (132) |  | 10
| 10,000 |  | 10
| Součet |  | 10
Použití figury:
977271115 | Řezání ocelových profilů na staveništi úhlovou bruskou průřezu přes 2000 do 2500 mm2 | kus | 10
VV0045_1 | Výkaz (133) |  | 112
| 112,000 |  | 112
| Součet |  | 112
Použití figury:
977271117 | Řezání ocelových profilů na staveništi úhlovou bruskou průřezu přes 3000 do 3500 mm2 | kus | 112
VV0046_1 | Výkaz (134) |  | 1128
| 1128,000 |  | 1128
| Součet |  | 1128
Použití figury:
231212112 | Zřízení pilot svislých zapažených D přes 450 do 650 mm hl od 0 do 10 m s vytažením pažnic z betonu železového | m | 1128
VV0047_1 | Výkaz (135) |  | 264
| 264,000 |  | 264
| Součet |  | 264
Použití figury:
231212113 | Zřízení pilot svislých zapažených D přes 650 do 1250 mm hl od 0 do 10 m s vytažením pažnic z betonu železového | m | 264
VV0048_1 | Výkaz (136) |  | 588
| 588,000 |  | 588
| Součet |  | 588
Použití figury:
231212212 | Zřízení pilot svislých zapažených D přes 450 do 650 mm hl od 0 do 20 m s vytažením pažnic z betonu železového | m | 588
VV0049_1 | Výkaz (137) |  | 132
| 132,000 |  | 132
| Součet |  | 132
Použití figury:
231212213 | Zřízení pilot svislých zapažených D přes 650 do 1250 mm hl od 0 do 20 m s vytažením pažnic z betonu železového | m | 132
VV0050 | Výkaz (51) |  | 85.017
| 85,017 |  | 85.017
| Součet |  | 85.017
Použití figury:
342272245 | Příčka z pórobetonových hladkých tvárnic na tenkovrstvou maltu tl 150 mm | m2 | 85.017
VV0050_1 | Výkaz (138) |  | 95
| 95,000 |  | 95
| Součet |  | 95
Použití figury:
239111112 | Odbourání vrchní části znehodnocené výplně pilot D piloty přes 450 do 650 mm | m | 95
VV0051_1 | Výkaz (139) |  | 22
| 22,000 |  | 22
| Součet |  | 22
Použití figury:
239111113 | Odbourání vrchní části znehodnocené výplně pilot D piloty přes 650 do 1250 mm | m | 22
VV0052_1 | Výkaz (140) |  | 726.616
| 726,616 |  | 726.616
| Součet |  | 726.616
Použití figury:
227111115 | Odpažení maloprofilových vrtů průměru přes 195 do 245 mm | m | 726.616
VV0053_1 | Výkaz (141) |  | 564
| 564,000 |  | 564
| Součet |  | 564
Použití figury:
226212212 | Vrty velkoprofilové svislé zapažené D přes 550 do 650 mm hl od 0 do 10 m hornina II | m | 564
226212213 | Vrty velkoprofilové svislé zapažené D přes 550 do 650 mm hl od 0 do 10 m hornina III | m | 564
VV0054_1 | Výkaz (142) |  | 294
| 294,000 |  | 294
| Součet |  | 294
Použití figury:
226212312 | Vrty velkoprofilové svislé zapažené D přes 550 do 650 mm hl od 0 do 20 m hornina II | m | 294
226212313 | Vrty velkoprofilové svislé zapažené D přes 550 do 650 mm hl od 0 do 20 m hornina III | m | 294
VV0055_1 | Výkaz (143) |  | 132
| 132,000 |  | 132
| Součet |  | 132
Použití figury:
226213212 | Vrty velkoprofilové svislé zapažené D přes 850 do 1050 mm hl od 0 do 10 m hornina II | m | 132
226213213 | Vrty velkoprofilové svislé zapažené D přes 850 do 1050 mm hl od 0 do 10 m hornina III | m | 132
VV0056_1 | Výkaz (144) |  | 66
| 66,000 |  | 66
| Součet |  | 66
Použití figury:
226213312 | Vrty velkoprofilové svislé zapažené D přes 850 do 1050 mm hl od 0 do 20 m hornina II | m | 66
226213313 | Vrty velkoprofilové svislé zapažené D přes 850 do 1050 mm hl od 0 do 20 m hornina III | m | 66
VV0057_1 | Výkaz (145) |  | 1716
| 1716,000 |  | 1716
| Součet |  | 1716
Použití figury:
227211113 | Odpažení velkoprofilových vrtů průměru přes 550 do 650 mm | m | 1716
VV0058_1 | Výkaz (146) |  | 396
| 396,000 |  | 396
| Součet |  | 396
Použití figury:
227211115 | Odpažení velkoprofilových vrtů průměru přes 850 do 1050 mm | m | 396
VV0059_1 | Výkaz (148) |  | 1716
| 1716,000 |  | 1716
| Součet |  | 1716
Použití figury:
15920.rmat1 | výpažnice ocelová D 620 mm, vnitřní průměr 600 mm | m | 1716
VV0060_1 | Výkaz (149) |  | 396
| 396,000 |  | 396
| Součet |  | 396
Použití figury:
15920.rmat2 | výpažnice ocelová D 1020 mm, vnitřní průměr 1000 mm | m | 396
VV0061_1 | Výkaz (150) |  | 1051.42
| 1051,420 |  | 1051.42
| Součet |  | 1051.42
Použití figury:
213311151 | Polštáře zhutněné pod základy ze štěrkodrti netříděné | m3 | 1051.42
VV0062_1 | Výkaz (151) |  | 3504.735
| 3504,735 |  | 3504.735
| Součet |  | 3504.735
Použití figury:
213141113 | Zřízení vrstvy z geotextilie v rovině nebo ve sklonu do 1:5 š přes 6 do 8,5 m | m2 | 3504.735
VV0063_1 | Výkaz (152) |  | 181.37
| 181,370 |  | 181.37
| Součet |  | 181.37
Použití figury:
213221101 | Ochranná vrstva na základové spáře z betonu prostého bez zvláštních nároků na prostředí tl do 150 mm tř. C 12/15 | m3 | 181.37
VV0064_1 | Výkaz (153) |  | 36.037
| 36,037 |  | 36.037
| Součet |  | 36.037
Použití figury:
274313611 | Základové pay z betonu tř. C 16/20 | m3 | 36.037
VV0065_1 | Výkaz (154) |  | 0.848
| 0,848 |  | 0.848
| Součet |  | 0.848
Použití figury:
274361821 | Výztuž základových pasů betonářskou ocelí 10 505 (R) | t | 0.848
VV0066_1 | Výkaz (155) |  | 4.704
| 4,704 |  | 4.704
| Součet |  | 4.704
Použití figury:
274322711 | Základové pasy ze ŽB se zvýšenými nároky na prostředí tř. C 35/45 | m3 | 4.704
VV0067_1 | Výkaz (156) |  | 112.537
| 112,537 |  | 112.537
| Součet |  | 112.537
Použití figury:
274351121 | Zřízení bednění základových pasů rovného | m2 | 112.537
274351122 | Odstranění bednění základových pasů rovného | m2 | 112.537
VV0068_1 | Výkaz (157) |  | 1013.943
| 1013,943 |  | 1013.943
| Součet |  | 1013.943
Použití figury:
273322711 | Základové desky ze ŽB se zvýšenými nároky na prostředí tř. C 35/45 | m3 | 1013.943
VV0069_1 | Výkaz (158) |  | 3379.81
| 3379,810 |  | 3379.81
| Součet |  | 3379.81
Použití figury:
273325914 | Příplatek k ŽB základových desek za úpravu povrchů strojním hlazením | m2 | 3379.81
VV0070_1 | Výkaz (159) |  | 90.569
| 90,569 |  | 90.569
| Součet |  | 90.569
Použití figury:
273351121 | Zřízení bednění základových desek | m2 | 90.569
273351122 | Odstranění bednění základových desek | m2 | 90.569
VV0071_1 | Výkaz (160) |  | 121.674
| 121,674 |  | 121.674
| Součet |  | 121.674
Použití figury:
273361821 | Výztuž základových desek betonářskou ocelí 10 505 (R) | t | 121.674
VV0073 | Výkaz (73) |  | 63.52
| 63,520 |  | 63.52
| Součet |  | 63.52
Použití figury:
766423124 | Montáž obložení podhledů členitých palubkami modřínovými š přes 100 mm | m2 | 63.52
VV0074 | Výkaz (74) |  | 105.824
| 105,824 |  | 105.824
| Součet |  | 105.824
Použití figury:
766427112 | Montáž podkladového roštu pro obložení podhledů | m | 105.824
VV0074_1 | Výkaz (163) |  | 30.465
| 30,465 |  | 30.465
| Součet |  | 30.465
Použití figury:
279113134 | Základová zeď tl přes 250 do 300 mm z tvárnic ztraceného bednění včetně výplně z betonu tř. C 16/20 | m2 | 30.465
VV0075 | Výkaz (75) |  | 163.435
| 163,435 |  | 163.435
| Součet |  | 163.435
Použití figury:
766412224 | Montáž obložení stěn pl přes 5 m2 palubkami modřínovými přes 100 mm | m2 | 163.435
VV0075_1 | Výkaz (164) |  | 257.108
| 257,108 |  | 257.108
| Součet |  | 257.108
Použití figury:
279113136 | Základová zeď tl přes 400 do 500 mm z tvárnic ztraceného bednění včetně výplně z betonu tř. C 16/20 | m2 | 257.108
VV0076 | Výkaz (76) |  | 284.278
| 284,278 |  | 284.278
| Součet |  | 284.278
Použití figury:
766417211 | Montáž podkladového roštu pro obložení stěn | m | 284.278
VV0076_1 | Výkaz (165) |  | 5.509
| 5,509 |  | 5.509
| Součet |  | 5.509
Použití figury:
279361821 | Výztuž základových zdí nosných betonářskou ocelí 10 505 | t | 5.509
VV0077 | Výkaz (77) |  | 3.136
| 3,136 |  | 3.136
| Součet |  | 3.136
Použití figury:
766492100 | Montáž obložení ostění | m2 | 3.136
VV0077_1 | Výkaz (166) |  | 123.519
| 123,519 |  | 123.519
| Součet |  | 123.519
Použití figury:
174151102 | Zásyp v prostoru s omezeným pohybem stroje sypaninou se zhutněním | m3 | 123.519
174251109 | Příplatek k ceně za prohození sypaniny strojně | m3 | 123.519
VV0078_1 | Výkaz (167) |  | 3504.735
| 3504,735 |  | 3504.735
| Součet |  | 3504.735
Použití figury:
171152501 | Zhutnění podloží z hornin soudržných nebo nesoudržných pod násypy | m2 | 3504.735
181951111 | Úprava pláně v hornině třídy těžitelnosti I skupiny 1 až 3 bez zhutnění strojně | m2 | 3504.735
VV0081 | Výkaz (81) |  | 48.31
| 48,310 |  | 48.31
| Součet |  | 48.31
Použití figury:
636311132 | Kladení dlažby z betonových dlaždic 600x600 mm na sucho na terče do výšky přes 25 do 70 mm | m2 | 48.31
636311155 | Příplatek k cenám betonové dlažby 600x600 mmna rektifikačních terčích za vyrovnání spádu podkladu sklonovými korektory | m2 | 48.31
VV0082 | Výkaz (82) |  | 28.19
| 28,190 |  | 28.19
| Součet |  | 28.19
Použití figury:
596811311 | Kladení velkoformátové betonové dlažby tl do 100 mm velikosti do 0,5 m2 pl do 300 m2 | m2 | 28.19
VV0083 | Výkaz (83) |  | 2295.74
| 2295,740 |  | 2295.74
| Součet |  | 2295.74
Použití figury:
783901451 | Zametení betonových podlah před provedením nátěru | m2 | 2295.74
VV0084 | Výkaz (109) |  | 13.81
| 13,810 |  | 13.81
| Součet |  | 13.81
Použití figury:
441171152 | Montáž ocelových kcí zastřešení vazníky nebo krovy hmotnosti prvku přes 100 kg/m dl přes 12 do 18 m | t | 13.81
VV0085 | Výkaz (110) |  | 83.884
| 83,884 |  | 83.884
| Součet |  | 83.884
Použití figury:
441171154 | Montáž ocelových kcí zastřešení vazníky nebo krovy hmotnosti prvku přes 100 kg/m dl přes 24 do 30 m | t | 83.884
VV0086 | Výkaz (111) |  | 131.35
| 131,350 |  | 131.35
| Součet |  | 131.35
Použití figury:
441171155 | Montáž ocelových kcí zastřešení vazníky nebo krovy hmotnosti prvku přes 100 kg/m dl přes 30 m | t | 131.35
VV0087 | Výkaz (112) |  | 227.014
| 227,014 |  | 227.014
| Součet |  | 227.014
Použití figury:
138001.r1 | ocelová konstrukce zastřešení - ocelové vazník A, B, B1 - B5, C, P1 - P3 | t | 227.014
VV0088 | Výkaz (168) |  | 3998.3
| 3998,300 |  | 3998.3
| Součet |  | 3998.3
Použití figury:
952901114 | Vyčištění budov bytové a občanské výstavby při výšce podlaží přes 4 m | m2 | 3998.3
VV0091 | Výkaz (169) |  | 9.69
| 9,690 |  | 9.69
| Součet |  | 9.69
Použití figury:
949311111 | Montáž lešení trubkového do šachet o půdorysné ploše do 6 m2 v do 10 m | m | 9.69
949311211 | Příplatek k lešení trubkovému do šachet do 6 m2 v do 10 m za každý den použití | m | 1162.8
949311811 | Demontáž lešení trubkového do šachet o půdorysné ploše do 6 m2 v do 10 m | m | 9.69
VV0092 | Výkaz (170) |  | 26.076
| 26,076 |  | 26.076
| Součet |  | 26.076
Použití figury:
949311112 | Montáž lešení trubkového do šachet o půdorysné ploše do 6 m2 v přes 10 do 20 m | m | 26.076
949311212 | Příplatek k lešení trubkovému do šachet do 6 m2 v přes 10 do 20 m za každý den použití | m | 3129.12
949311812 | Demontáž lešení trubkového do šachet o půdorysné ploše do 6 m2 v přes 10 do 20 m | m | 26.076
VV0094 | Výkaz (172) |  | 49.52
| 49,520 |  | 49.52
| Součet |  | 49.52
Použití figury:
311322711 | Nosná zeď ze ŽB odolného proti agresivnímu prostředí tř. C 35/45 bez výztuže | m3 | 49.52
VV0095 | Výkaz (173) |  | 506.53
| 506,530 |  | 506.53
| Součet |  | 506.53
Použití figury:
311353111 | Zřízení oboustranného bednění šachet | m2 | 506.53
311353112 | Odstranění oboustranného bednění šachet | m2 | 506.53
VV0096 | Výkaz (174) |  | 3.638
| 3,638 |  | 3.638
| Součet |  | 3.638
Použití figury:
411321717 | Stropy deskové ze ŽB tř. C 35/45 | m3 | 3.638
VV0097 | Výkaz (175) |  | 19.324
| 19,324 |  | 19.324
| Součet |  | 19.324
Použití figury:
411351011 | Zřízení bednění stropů deskových tl přes 5 do 25 cm bez podpěrné kce | m2 | 19.324
411351012 | Odstranění bednění stropů deskových tl přes 5 do 25 cm bez podpěrné kce | m2 | 19.324
VV0098 | Výkaz (176) |  | 13.42
| 13,420 |  | 13.42
| Součet |  | 13.42
Použití figury:
411354313 | Zřízení podpěrné konstrukce stropů výšky do 4 m tl přes 15 do 25 cm | m2 | 13.42
411354314 | Odstranění podpěrné konstrukce stropů výšky do 4 m tl přes 15 do 25 cm | m2 | 13.42
VV0099 | Výkaz (177) |  | 333.227
| 333,227 |  | 333.227
| Součet |  | 333.227
Použití figury:
784111005 | Oprášení (ometení ) podkladu v místnostech v přes 5,00 m | m2 | 333.227
784111045 | Omytí podkladu s odmaštěním v místnostech v přes 5,00 m | m2 | 333.227
784181125 | Hloubková jednonásobná bezbarvá penetrace podkladu v místnostech v přes 5,00 m | m2 | 333.227
784221105 | Dvojnásobné bílé malby ze směsí za sucha dobře otěruvzdorných v místnostech přes 5,00 m | m2 | 333.227
VV0100 | Výkaz (178) |  | 2
| 2,000 |  | 2
| Součet |  | 2
Použití figury:
767330112 | Montáž tubusového světlovodu kopule s lemováním zabudovaného v rovné střeše | kus | 2
767330124 | Montáž tubusového světlovodu tubus D přes 550 do 800 mm | m | 4
767330134 | Montáž tubusového světlovodu rozptylovač světla D přes 550 do 800 mm | kus | 2
55381.rmat1 | světlovod DN 800 - kompletní dodávka ( kopule, těsnění, tubus, difusor, tepelná izolace, montážní a pomocný materiál ) | sada | 2
VV0103 | Výkaz (181) |  | 113.615
| 113,615 |  | 113.615
| Součet |  | 113.615
Použití figury:
212755214 | Trativody z drenážních trubek plastových flexibilních DN 100 mm bez lože a obsypu | m | 113.615
VV0104 | Výkaz (182) |  | 3.409
| 3,409 |  | 3.409
| Součet |  | 3.409
Použití figury:
212532111 | Lože pro trativody z kameniva hrubého drceného | m3 | 3.409
VV0105 | Výkaz (183) |  | 13.771
| 13,771 |  | 13.771
| Součet |  | 13.771
Použití figury:
211531111 | Výplň odvodňovacích žeber nebo trativodů kamenivem hrubým drceným frakce 16 až 63 mm | m3 | 13.771
VV0106 | Výkaz (184) |  | 205.448
| 205,448 |  | 205.448
| Součet |  | 205.448
Použití figury:
211971121 | Zřízení opláštění žeber nebo trativodů geotextilií v rýze nebo zářezu sklonu přes 1:2 š do 2,5 m | m2 | 205.448
VV0107 | Výkaz (185) |  | 14.15
| 14,150 |  | 14.15
| Součet |  | 14.15
Použití figury:
242111123 | Osazení pláště kopané studny z betonových skruží dílcových DN 1 m | m | 14.15
VV0108 | Výkaz (186) |  | 0.589
| 0,589 |  | 0.589
| Součet |  | 0.589
Použití figury:
243531111 | Výplň na dně studny hloubky do 10 m z kameniva hrubého drceného 32 až 63 mm | m3 | 0.589
VV0109 | Výkaz (187) |  | 2.789
| 2,789 |  | 2.789
| Součet |  | 2.789
Použití figury:
890431851 | Bourání šachet z prefabrikovaných skruží strojně obestavěného prostoru přes 1,5 do 3 m3 | m3 | 2.789
VV0110 | Výkaz (188) |  | 12.139
| 12,139 |  | 12.139
| Součet |  | 12.139
Použití figury:
890451851.r1 | Bourání šachet a jímek strojně velikosti obestavěného prostoru přes 5 m3 z prefabrikovaných skruží | m3 | 12.139
VV0111 | Výkaz (189) |  | 12960
| 12960,000 |  | 12960
| Součet |  | 12960
Použití figury:
115101201 | Čerpání vody na dopravní výšku do 10 m průměrný přítok do 500 l/min | hod | 12960
VV0112 | Výkaz (190) |  | 540
| 540,000 |  | 540
| Součet |  | 540
Použití figury:
115101301 | Pohotovost čerpací soupravy pro dopravní výšku do 10 m přítok do 500 l/min | den | 540
VV0113 | Výkaz (191) |  | 90
| 90,000 |  | 90
| Součet |  | 90
Použití figury:
115001101 | Převedení vody potrubím DN do 100 | m | 90
VV0114 | Výkaz (193) |  | 9.216
| 9,216 |  | 9.216
| Součet |  | 9.216
Použití figury:
279113154 | Základová zeď tl přes 250 do 300 mm z tvárnic ztraceného bednění včetně výplně z betonu tř. C 25/30 | m2 | 9.216
VV0115 | Výkaz (194) |  | 0.111
| 0,111 |  | 0.111
| Součet |  | 0.111
Použití figury:
279361821 | Výztuž základových zdí nosných betonářskou ocelí 10 505 | t | 0.111
VV0116 | Výkaz (195) |  | 1.526
| 1,526 |  | 1.526
| Součet |  | 1.526
Použití figury:
213221101 | Ochranná vrstva na základové spáře z betonu prostého bez zvláštních nároků na prostředí tl do 150 mm tř. C 12/15 | m3 | 1.526
VV0117 | Výkaz (196) |  | 40.188
| 40,188 |  | 40.188
| Součet |  | 40.188
Použití figury:
330321712 | Sloupy nebo pilíře z betonu odolného agresivnímu prostředí tř. C 35/45 bez výztuže | m3 | 40.188
VV0118 | Výkaz (197) |  | 267.824
| 267,824 |  | 267.824
| Součet |  | 267.824
Použití figury:
331351125 | Zřízení bednění čtyřúhelníkových sloupů v do 4 m průřezu přes 0,16 do 0,36 m2 | m2 | 267.824
331351126 | Odstranění bednění čtyřúhelníkových sloupů v do 4 m průřezu přes 0,16 do 0,36 m2 | m2 | 267.824
VV0119 | Výkaz (198) |  | 7.234
| 7,234 |  | 7.234
| Součet |  | 7.234
Použití figury:
331361821 | Výztuž sloupů hranatých betonářskou ocelí 10 505 | t | 7.234
VV0120 | Výkaz (199) |  | 23
| 23,000 |  | 23
| Součet |  | 23
Použití figury:
331123912 | Montáž ŽB sloupů přivařením k základu hmotnosti přes 1,5 do 3 t budova v do 18 m | kus | 23
VV0121 | Výkaz (200) |  | 5.694
| 5,694 |  | 5.694
| Součet |  | 5.694
Použití figury:
59362003 | sloup ŽB včetně výztuže přes 200 do 230kg/m3 objem prefabrikátu přes 1m3 | m3 | 5.694
VV0122 | Výkaz (201) |  | 15.202
| 15,202 |  | 15.202
| Součet |  | 15.202
Použití figury:
59362002 | sloup ŽB včetně výztuže přes 200 do 230kg/m3 objem prefabrikátu do 1m3 | m3 | 15.202
VV0123 | Výkaz (202) |  | 281.788
| 281,788 |  | 281.788
| Součet |  | 281.788
Použití figury:
411121125 | Montáž prefabrikovaných ŽB stropů ze stropních panelů š 1200 mm dl přes 3800 do 7000 mm | kus | 281.788
VV0124 | Výkaz (203) |  | 4
| 4,000 |  | 4
| Součet |  | 4
Použití figury:
413123924 | Montáž trámů, průvlaků, ztužidel se svařovanými spoji hmotnosti přes 5 do 7 t budova v do 18 m | kus | 4
VV0125 | Výkaz (204) |  | 10.692
| 10,692 |  | 10.692
| Součet |  | 10.692
Použití figury:
59329003 | trám ŽB včetně výztuže přes 200 do 230kg/m3 objem prefabrikátu přes 1m3 | m3 | 10.692
VV0126 | Výkaz (205) |  | 536.449
| 536,449 |  | 536.449
| Součet |  | 536.449
Použití figury:
380326353 | Kompletní konstrukce ČOV, nádrží, vodojemů, žlabů ze ŽB pro konstrukce bílých van tř. C 35/45 tl přes 300 mm | m3 | 536.449
380361006 | Výztuž kompletních konstrukcí ČOV, nádrží nebo vodojemů z betonářské oceli 10 505 | t | 80.467
VV0127 | Výkaz (206) |  | 457.676
| 457,676 |  | 457.676
| Součet |  | 457.676
Použití figury:
380356211 | Bednění kompletních konstrukcí ČOV, nádrží nebo vodojemů omítaných ploch rovinných zřízení | m2 | 457.676
380356212 | Bednění kompletních konstrukcí ČOV, nádrží nebo vodojemů omítaných ploch rovinných odstranění | m2 | 457.676
VV0128 | Výkaz (207) |  | 370.142
| 370,142 |  | 370.142
| Součet |  | 370.142
Použití figury:
380356231 | Bednění kompletních konstrukcí ČOV, nádrží nebo vodojemů neomítaných ploch rovinných zřízení | m2 | 370.142
380356232 | Bednění kompletních konstrukcí ČOV, nádrží nebo vodojemů neomítaných ploch rovinných odstranění | m2 | 370.142
VV0129 | Výkaz (208) |  | 131.13
| 131,130 |  | 131.13
| Součet |  | 131.13
Použití figury:
380356221 | Bednění kompletních konstrukcí ČOV, nádrží nebo vodojemů omítaných ploch zaoblených zřízení | m2 | 131.13
380356222 | Bednění kompletních konstrukcí ČOV, nádrží nebo vodojemů omítaných ploch zaoblených odstranění | m2 | 131.13
VV0130 | Výkaz (209) |  | 106.168
| 106,168 |  | 106.168
| Součet |  | 106.168
Použití figury:
380356241 | Bednění kompletních konstrukcí ČOV, nádrží nebo vodojemů neomítaných ploch zaoblených zřízení | m2 | 106.168
380356242 | Bednění kompletních konstrukcí ČOV, nádrží nebo vodojemů neomítaných ploch zaoblených odstranění | m2 | 106.168
VV0134 | Výkaz (213) |  | 482.08
| 482,08 |  | 482.08
| Součet |  | 482.08
Použití figury:
783823135 | Penetrační silikonový nátěr hladkých, tenkovrstvých zrnitých nebo štukových omítek | m2 | 482.08
783826615 | Hydrofobizační transparentní silikonový nátěr omítek stupně členitosti 1 a 2 | m2 | 482.08
VV0135 | Výkaz (214) |  | 1137.75
| 1137,75 |  | 1137.75
| Součet |  | 1137.75
Použití figury:
713132332 | Montáž izolace tepelné do roštu dvousměrného výšky přes 6 do 12 m | m2 | 1137.75
VV0136 | Výkaz (215) |  | 183.84
| 183,84 |  | 183.84
| Součet |  | 183.84
Použití figury:
63148160 | deska tepelně izolační minerální provětrávaných fasád λ=0,034-0,035 tl 80mm | m2 | 193.032
VV0137 | Výkaz (216) |  | 183.84
| 183,84 |  | 183.84
| Součet |  | 183.84
Použití figury:
63148161 | deska tepelně izolační minerální provětrávaných fasád λ=0,034-0,035 tl 100mm | m2 | 193.032
VV0138 | Výkaz (217) |  | 953.91
| 953,91 |  | 953.91
| Součet |  | 953.91
Použití figury:
63148162 | deska tepelně izolační minerální provětrávaných fasád λ=0,034-0,035 tl 120mm | m2 | 1001.606
63148165 | deska tepelně izolační minerální provětrávaných fasád λ=0,034-0,035 tl 180mm | m2 | 1001.606
VV0139 | Výkaz (218) |  | 388.39
| 388,39 |  | 388.39
| Součet |  | 388.39
Použití figury:
342151112 | Montáž opláštění stěn ocelových kcí ze sendvičových panelů šroubovaných budov v přes 6 do 12 m | m2 | 388.39
VV0140 | Výkaz (219) |  | 1659.166
| 1659,166 |  | 1659.166
| Součet |  | 1659.166
Použití figury:
933901112 | Provedení zkoušky vodotěsnosti nádrže přes 1000 m3 | m3 | 1659.166
933901312 | Naplnění a vyprázdnění nádrže pro propláchnutí přes 1000 m3 | m3 | 1659.166
VV0141 | Výkaz (220) |  | 562.163
| 562,163 |  | 562.163
| Součet |  | 562.163
Použití figury:
933901111 | Provedení zkoušky vodotěsnosti nádrže do 1000 m3 | m3 | 562.163
933901311 | Naplnění a vyprázdnění nádrže pro propláchnutí do 1000 m3 | m3 | 562.163
VV0142 | Výkaz (221) |  | 28.7
| 28,700 |  | 28.7
| Součet |  | 28.7
Použití figury:
315361821 | Výztuž půdních zdí betonářskou ocelí 10 505 | t | 0.287
VV0143 | Výkaz (222) |  | 78.597
| 78,597 |  | 78.597
| Součet |  | 78.597
Použití figury:
411354203 | Bednění stropů ztracené z hraněných trapézových vln v 40 mm plech lesklý tl >0,75 mm | m2 | 78.597
411354271 | Příplatek k ztracenému bednění stropů za lože z MC | m2 | 78.597
VV0145 | Výkaz (224) |  | 28.96
| 28,960 |  | 28.96
| Součet |  | 28.96
Použití figury:
430321616 | Schodišťová konstrukce a rampa ze ŽB tř. C 30/37 | m3 | 28.96
430361821 | Výztuž schodišťové konstrukce a rampy betonářskou ocelí 10 505 | t | 2.606
631319222 | Příplatek k mazaninám za přidání polymerových makrovláken pro objemové vyztužení 3 kg/m3 | m3 | 28.96
VV0146 | Výkaz (225) |  | 66.849
| 66,849 |  | 66.849
| Součet |  | 66.849
Použití figury:
434351141 | Zřízení bednění stupňů přímočarých schodišť | m2 | 66.849
434351142 | Odstranění bednění stupňů přímočarých schodišť | m2 | 66.849
VV0147 | Výkaz (226) |  | 21.879
| 21,879 |  | 21.879
| Součet |  | 21.879
Použití figury:
311272211 | Zdivo z pórobetonových tvárnic hladkých do P2 do 450 kg/m3 na tenkovrstvou maltu tl 300 mm | m2 | 21.879
VV0148 | Výkaz (227) |  | 12
| 12 |  | 12
| Součet |  | 12
Použití figury:
411133913.r1 | Montáž stropních panelů z betonu předpjatého typu TT hmotnosti přes 7 t budova v do 18 m | kus | 12
VV0149 | Výkaz (228) |  | 56.966
| 56,966 |  | 56.966
| Součet |  | 56.966
Použití figury:
59343001 | stropní panel ŽB včetně výztuže do 150kg/m3 objem prefabrikátu přes 1m3 | m3 | 56.966
VV0150 | Výkaz (229) |  | 6.175
| 6,175 |  | 6.175
| Součet |  | 6.175
Použití figury:
226213512 | Vrty velkoprofilové svislé zapažené D přes 1050 do 1250 mm hl od 0 do 5 m hornina II | m | 6.175
226213513 | Vrty velkoprofilové svislé zapažené D přes 1050 do 1250 mm hl od 0 do 5 m hornina III | m | 6.175
VV0152 | Výkaz (230) |  | 79.74
| 79,74 |  | 79.74
| Součet |  | 79.74
Použití figury:
15485.rmat2 | ocelový plech trapézový TR 160/250/1 mm s antikondenzační úpravou | m2 | 90.345
VV0153 | Výkaz (231) |  | 2.442
| 2,442 |  | 2.442
| Součet |  | 2.442
Použití figury:
15485.rmat1 | ocelová konstrukce podlah odpočinkové místnosti | t | 2.442
VV0154 | Výkaz (232) |  | 3.819
| 3,819 |  | 3.819
| Součet |  | 3.819
Použití figury:
411171122 | Montáž ocelových kcí podlah a plošin hmotnosti přes 30 do 50 kg/m2 pokrytých plechy | t | 3.819
02a | SO 02 - Dostavba - 2. část ( šatny )
VV0002 | Výkaz (1) |  | 769.2
| 769,200 |  | 769.2
| Součet |  | 769.2
Použití figury:
632481213 | Separační vrstva z PE fólie | m2 | 769.2
633811111 | Broušení nerovností betonových podlah do 2 mm - stržení šlemu | m2 | 769.2
633991111 | Nástřik betonových podlah proti odpařování vody | m2 | 769.2
949101111 | Lešení pomocné pro objekty pozemních staveb s lešeňovou podlahou v do 1,9 m zatížení do 150 kg/m2 | m2 | 769.2
952901111 | Vyčištění budov bytové a občanské výstavby při výšce podlaží do 4 m | m2 | 769.2
965081213 | Bourání podlah z dlaždic keramických nebo xylolitových tl do 10 mm plochy přes 1 m2 | m2 | 769.2
VV0003 | Výkaz (2) |  | 281.373
| 281,373 |  | 281.373
| Součet |  | 281.373
Použití figury:
965081611 | Odsekání soklíků rovných | m | 281.373
VV0004 | Výkaz (3) |  | 1445.977
| 1445,977 |  | 1445.977
| Součet |  | 1445.977
Použití figury:
612131101 | Cementový postřik vnitřních stěn nanášený celoplošně ručně | m2 | 1445.977
612331121 | Cementová omítka hladká jednovrstvá vnitřních stěn nanášená ručně | m2 | 1445.977
781111011 | Ometení (oprášení) stěny při přípravě podkladu | m2 | 1445.977
781121011 | Nátěr penetrační na stěnu | m2 | 1445.977
781472217 | Montáž obkladů keramických hladkých lepených cementovým flexibilním lepidlem přes 12 do 19 ks/m2 | m2 | 1445.977
781495211 | Čištění vnitřních ploch stěn po provedení obkladu chemickými prostředky | m2 | 1445.977
978059541 | Odsekání a odebrání obkladů stěn z vnitřních obkládaček plochy přes 1 m2 | m2 | 1445.977
VV0005 | Výkaz (4) |  | 76.92
| 76,920 |  | 76.92
| Součet |  | 76.92
Použití figury:
631311126 | Mazanina tl přes 80 do 120 mm z betonu prostého bez zvýšených nároků na prostředí tř. C 25/30 | m3 | 76.92
631319012 | Příplatek k mazanině tl přes 80 do 120 mm za přehlazení povrchu | m3 | 76.92
631319173 | Příplatek k mazanině tl přes 80 do 120 mm za stržení povrchu spodní vrstvy před vložením výztuže | m3 | 76.92
VV0006 | Výkaz (5) |  | 7.403
| 7,403 |  | 7.403
| Součet |  | 7.403
Použití figury:
631319196 | Příplatek k mazanině tl přes 80 do 120 mm za plochu do 5 m2 | m3 | 7.403
VV0007 | Výkaz (6) |  | 4.627
| 4,627 |  | 4.627
| Součet |  | 4.627
Použití figury:
631362021 | Výztuž mazanin svařovanými sítěmi Kari | t | 4.627
VV0008 | Výkaz (7) |  | 849.056
| 849,056 |  | 849.056
| Součet |  | 849.056
Použití figury:
634112127 | Obvodová dilatace podlahovým páskem z pěnového PE s fólií mezi stěnou a mazaninou nebo potěrem v 120 mm | m | 849.056
VV0010 | Výkaz (9) |  | 769.2
| 769,200 |  | 769.2
| Součet |  | 769.2
Použití figury:
713121121 | Montáž izolace tepelné podlah volně kladenými rohožemi, pásy, dílci, deskami 2 vrstvy | m2 | 769.2
VV0012 | Výkaz (11) |  | 769.2
| 769,2 |  | 769.2
| Součet |  | 769.2
Použití figury:
771111011 | Vysátí podkladu před pokládkou dlažby | m2 | 769.2
771121011 | Nátěr penetrační na podlahu | m2 | 769.2
771121022 | Broušení betonového podkladu před pokládkou dlažby | m2 | 769.2
771151022 | Samonivelační stěrka podlah pevnosti 30 MPa tl přes 3 do 5 mm | m2 | 769.2
771592011 | Čištění vnitřních ploch podlah nebo schodišť po položení dlažby chemickými prostředky | m2 | 769.2
VV0013 | Výkaz (12) |  | 220.24
| 220,24 |  | 220.24
| Součet |  | 220.24
Použití figury:
771574413 | Montáž podlah keramických hladkých lepených cementovým flexibilním lepidlem přes 2 do 4 ks/m2 | m2 | 220.24
VV0014 | Výkaz (13) |  | 548.96
| 548,96 |  | 548.96
| Součet |  | 548.96
Použití figury:
771575616 | Montáž podlah keramických hladkých lepených hydroizolačním polyuretanovým lepidlem přes 9 do 12 ks/m2 | m2 | 548.96
VV0015 | Výkaz (14) |  | 536.37
| 536,37 |  | 536.37
| Součet |  | 536.37
Použití figury:
771591112 | Izolace pod dlažbu nátěrem nebo stěrkou ve dvou vrstvách | m2 | 536.37
VV0016 | Výkaz (15) |  | 12.59
| 12,59 |  | 12.59
| Součet |  | 12.59
Použití figury:
59761160 | dlažba keramická slinutá mrazuvzdorná povrch hladký/matný tl do 10mm přes 9 do 12ks/m2 | m2 | 13.849
VV0017 | Výkaz (16) |  | 536.37
| 536,37 |  | 536.37
| Součet |  | 536.37
Použití figury:
59761120 | dlažba keramická slinutá mrazuvzdorná R9/A povrch reliéfní/matný tl do 10mm přes 9 do 12ks/m2 | m2 | 590.007
VV0018 | Výkaz (17) |  | 429.97
| 429,970 |  | 429.97
| Součet |  | 429.97
Použití figury:
771474241 | Montáž soklů z dlaždic keramických s požlábkem nebo francouzských lepených cementovým flexibilním rychletuhnoucím lepidlem v do 90 mm | m | 429.97
771591115 | Podlahy spárování silikonem | m | 429.97
VV0019 | Výkaz (18) |  | 871.856
| 871,856 |  | 871.856
| Součet |  | 871.856
Použití figury:
771591184 | Pracnější řezání podlah z dlaždic keramických rovné | m | 871.856
VV0020 | Výkaz (19) |  | 23.864
| 23,864 |  | 23.864
| Součet |  | 23.864
Použití figury:
771591186 | Pracnější řezání podlah z dlaždic keramických do oblouku | m | 23.864
VV0021 | Výkaz (20) |  | 856.45
| 856,450 |  | 856.45
| Součet |  | 856.45
Použití figury:
611325416 | Oprava vnitřní vápenocementové hladké omítky tl do 20 mm stropů v rozsahu plochy do 10 % s celoplošným přeštukováním tl do 3 mm | m2 | 856.45
978011121 | Otlučení (osekání) vnitřní vápenné nebo vápenocementové omítky stropů v rozsahu přes 5 do 10 % | m2 | 856.45
VV0022 | Výkaz (21) |  | 31
| 31,000 |  | 31
| Součet |  | 31
Použití figury:
771591241 | Izolace těsnícími pásy vnitřní kout | kus | 31
VV0023 | Výkaz (22) |  | 49.784
| 49,784 |  | 49.784
| Součet |  | 49.784
Použití figury:
771591264 | Izolace těsnícími pásy mezi podlahou a stěnou | m | 49.784
VV0024 | Výkaz (23) |  | 124.46
| 124,460 |  | 124.46
| Součet |  | 124.46
Použití figury:
781131112 | Izolace pod obklad nátěrem nebo stěrkou ve dvou vrstvách | m2 | 124.46
VV0025 | Výkaz (24) |  | 77.5
| 77,500 |  | 77.5
| Součet |  | 77.5
Použití figury:
781131232 | Izolace pod obklad těsnícími pásy pro styčné nebo dilatační spáry | m | 77.5
VV0026 | Výkaz (25) |  | 34
| 34 |  | 34
| Součet |  | 34
Použití figury:
771591414 | Liniové odvodnění v úrovni podlahy s H nebo V odtokem s rámem a roštem délky 800 mm | kus | 34
771591451 | Dvoudílný spádový profil pro napojení na stěnu délky 1 m a výšky do 35 mm | kus | 34
771591471 | Spádová a vyrovnávací deska rozměru 1000 mm x 1000 mm | kus | 34
VV0027 | Výkaz (26) |  | 548.96
| 548,96 |  | 548.96
| Součet |  | 548.96
Použití figury:
713120821 | Odstranění tepelné izolace podlah volně kladené z polystyrenu suchého tl do 100 mm | m2 | 548.96
713121111 | Montáž izolace tepelné podlah volně kladenými rohožemi, pásy, dílci, deskami 1 vrstva | m2 | 548.96
VV0028 | Výkaz (27) |  | 548.96
| 548,96 |  | 548.96
| Součet |  | 548.96
Použití figury:
775145811 | Demontáž podložek a parozábran skládaných podlah volně položených | m2 | 548.96
VV0029 | Výkaz (28) |  | 548.96
| 548,960 |  | 548.96
| Součet |  | 548.96
Použití figury:
711131111 | Provedení izolace proti zemní vlhkosti pásy na sucho samolepící vodorovné | m2 | 548.96
711141559 | Provedení izolace proti zemní vlhkosti pásy přitavením vodorovné NAIP | m2 | 548.96
VV0030 | Výkaz (29) |  | 548.96
| 548,960 |  | 548.96
| Součet |  | 548.96
Použití figury:
711141821 | Odstranění izolace proti vodě, vlhkosti a plynům z pásů NAIP přitavených dvouvrstvých z plochy vodorovné | m2 | 548.96
VV0031 | Výkaz (30) |  | 988.7
| 988,700 |  | 988.7
| Součet |  | 988.7
Použití figury:
612325416 | Oprava vnitřní vápenocementové hladké omítky tl do 20 mm stěn v rozsahu plochy do 10 % s celoplošným přeštukováním tl do 3 mm | m2 | 988.7
978013121 | Otlučení (osekání) vnitřní vápenné nebo vápenocementové omítky stěn v rozsahu přes 5 do 10 % | m2 | 988.7
VV0032 | Výkaz (31) |  | 769.2
| 769,200 |  | 769.2
| Součet |  | 769.2
Použití figury:
619996147 | Ochrana podlahy zakrytím geotextilií | m2 | 769.2
VV0033 | Výkaz (32) |  | 96.834
| 96,834 |  | 96.834
| Součet |  | 96.834
Použití figury:
619996127 | Ochrana stěn nebo svislých ploch obedněním z OSB desek | m2 | 96.834
VV0034 | Výkaz (33) |  | 0.046
| 0,046 |  | 0.046
| Součet |  | 0.046
Použití figury:
965042121 | Bourání podkladů pod dlažby nebo mazanin betonových nebo z litého asfaltu tl do 100 mm pl do 1 m2 | m3 | 0.046
VV0035 | Výkaz (34) |  | 6.411
| 6,411 |  | 6.411
| Součet |  | 6.411
Použití figury:
965042131 | Bourání podkladů pod dlažby nebo mazanin betonových nebo z litého asfaltu tl do 100 mm pl do 4 m2 | m3 | 6.411
VV0036 | Výkaz (35) |  | 70.463
| 70,463 |  | 70.463
| Součet |  | 70.463
Použití figury:
965042141 | Bourání podkladů pod dlažby nebo mazanin betonových nebo z litého asfaltu tl do 100 mm pl přes 4 m2 | m3 | 70.463
VV0037 | Výkaz (36) |  | 769.2
| 769,200 |  | 769.2
| Součet |  | 769.2
Použití figury:
965046111 | Broušení stávajících betonových podlah úběr do 3 mm | m2 | 769.2
965046119 | Příplatek k broušení stávajících betonových podlah za každý další 1 mm úběru | m2 | 1538.4
VV0038 | Výkaz (37) |  | 61
| 61,000 |  | 61
| Součet |  | 61
Použití figury:
721100911 | Zazátkování hrdla potrubí kanalizačního | kus | 61
VV0039 | Výkaz (38) |  | 88
| 88,000 |  | 88
| Součet |  | 88
Použití figury:
722130901 | Potrubí pozinkované závitové zazátkování vývodu | kus | 88
VV0040 | Výkaz (39) |  | 17
| 17,000 |  | 17
| Součet |  | 17
Použití figury:
725110811 | Demontáž klozetů splachovacích s nádrží | soubor | 17
VV0041 | Výkaz (40) |  | 22
| 22,000 |  | 22
| Součet |  | 22
Použití figury:
725210821 | Demontáž umyvadel bez výtokových armatur | soubor | 22
VV0042 | Výkaz (41) |  | 3
| 3,000 |  | 3
| Součet |  | 3
Použití figury:
725210826 | Demontáž umývátek bez výtokových armatur | soubor | 3
VV0043 | Výkaz (42) |  | 1
| 1,000 |  | 1
| Součet |  | 1
Použití figury:
725230811 | Demontáž bidetů diturvitových | soubor | 1
VV0044 | Výkaz (43) |  | 1
| 1,000 |  | 1
| Součet |  | 1
Použití figury:
725240812 | Demontáž vaniček sprchových bez výtokových armatur | soubor | 1
VV0045 | Výkaz (44) |  | 7
| 7,000 |  | 7
| Součet |  | 7
Použití figury:
725330820 | Demontáž výlevka diturvitová | soubor | 7
VV0046 | Výkaz (45) |  | 25
| 25,000 |  | 25
| Součet |  | 25
Použití figury:
725820802 | Demontáž baterie stojánkové do jednoho otvoru | soubor | 25
VV0047 | Výkaz (46) |  | 7
| 7,000 |  | 7
| Součet |  | 7
Použití figury:
725840850 | Demontáž baterie sprch diferenciální do G 3/4x1 | kus | 7
VV0048 | Výkaz (47) |  | 36
| 36,000 |  | 36
| Součet |  | 36
Použití figury:
725840860 | Demontáž ramen sprchových nebo sprch táhlových | kus | 36
VV0049 | Výkaz (48) |  | 25
| 25,000 |  | 25
| Součet |  | 25
Použití figury:
725860811 | Demontáž uzávěrů zápachu jednoduchých | kus | 25
VV0050 | Výkaz (49) |  | 17
| 17,000 |  | 17
| Součet |  | 17
Použití figury:
725119125 | Montáž klozetových mís závěsných na nosné stěny | kus | 17
725119131 | Montáž klozetových sedátek standardních | kus | 17
VV0051 | Výkaz (50) |  | 10
| 10,000 |  | 10
| Součet |  | 10
Použití figury:
725129101 | Montáž pisoáru keramického | kus | 10
VV0052 | Výkaz (51) |  | 25
| 25,000 |  | 25
| Součet |  | 25
Použití figury:
725219102 | Montáž umyvadla připevněného na šrouby do zdiva | soubor | 25
VV0053 | Výkaz (52) |  | 1
| 1,000 |  | 1
| Součet |  | 1
Použití figury:
725239101 | Montáž bidetů bez výtokových armatur ostatní typ | kus | 1
VV0054 | Výkaz (53) |  | 1
| 1,000 |  | 1
| Součet |  | 1
Použití figury:
725241901 | Montáž vaničky sprchové | soubor | 1
725244907 | Montáž zástěny sprchové rohové (sprchový kout) | soubor | 1
VV0055 | Výkaz (54) |  | 7
| 7,000 |  | 7
| Součet |  | 7
Použití figury:
725339111 | Montáž výlevky | soubor | 7
VV0056 | Výkaz (55) |  | 52
| 52,000 |  | 52
| Součet |  | 52
Použití figury:
725819402 | Montáž ventilů rohových G 1/2" bez připojovací trubičky | soubor | 52
VV0057 | Výkaz (56) |  | 7
| 7,000 |  | 7
| Součet |  | 7
Použití figury:
725829101 | Montáž baterie nástěnné dřezové pákové a klasické | kus | 7
VV0058 | Výkaz (57) |  | 25
| 25,000 |  | 25
| Součet |  | 25
Použití figury:
725829131 | Montáž baterie umyvadlové stojánkové G 1/2" ostatní typ | kus | 25
VV0059 | Výkaz (58) |  | 1
| 1,000 |  | 1
| Součet |  | 1
Použití figury:
725829142 | Montáž baterie bidetové stojánkové soupravy klasické ostatní typ | kus | 1
VV0060 | Výkaz (59) |  | 36
| 36,000 |  | 36
| Součet |  | 36
Použití figury:
725849412 | Montáž baterie sprchové nástěnné s pevnou výškou sprchy | kus | 36
VV0061 | Výkaz (60) |  | 25
| 25,000 |  | 25
| Součet |  | 25
Použití figury:
725861102 | Zápachová uzávěrka pro umyvadla DN 40 | kus | 25
VV0062 | Výkaz (61) |  | 1
| 1,000 |  | 1
| Součet |  | 1
Použití figury:
725863311 | Zápachová uzávěrka pro bidety DN 40 | kus | 1
VV0063 | Výkaz (62) |  | 1
| 1,000 |  | 1
| Součet |  | 1
Použití figury:
725865312 | Zápachová uzávěrka sprchových van DN 40/50 s kulovým kloubem na odtoku a odpadním ventilem | kus | 1
VV0064 | Výkaz (63) |  | 10
| 10,000 |  | 10
| Součet |  | 10
Použití figury:
725865411 | Zápachová uzávěrka pisoárová DN 32/40 | kus | 10
VV0065 | Výkaz (64) |  | 148
| 148,000 |  | 148
| Součet |  | 148
Použití figury:
781495141 | Průnik obkladem kruhový do DN 30 | kus | 148
VV0066 | Výkaz (65) |  | 42
| 42,000 |  | 42
| Součet |  | 42
Použití figury:
781495142 | Průnik obkladem kruhový přes DN 30 do DN 90 | kus | 42
VV0067 | Výkaz (66) |  | 18
| 18,000 |  | 18
| Součet |  | 18
Použití figury:
781495143 | Průnik obkladem kruhový přes DN 90 | kus | 18
VV0068 | Výkaz (67) |  | 422
| 422 |  | 422
| Součet |  | 422
Použití figury:
OST1.r1 | Repase zámků nerezových odkládacích skříněk včetně případné výměny dle zjištěného stavu | kus | 422

## Pokyny pro vyplnění
Struktura údajů, formát souboru a metodika pro zpracování
Struktura
Soubor je složen ze záložky Rekapitulace stavby a záložek s názvem soupisu prací pro jednotlivé objekty ve formátu XLSX. Každá ze záložek přitom obsahuje
ještě samostatné sestavy vymezené orámovaním a nadpisem sestavy.
Rekapitulace stavby obsahuje sestavu Rekapitulace stavby a Rekapitulace objektů stavby a soupisů prací.
V sestavě Rekapitulace stavby jsou uvedeny informace identifikující předmět veřejné zakázky na stavební práce, KSO, CC-CZ, CZ-CPV, CZ-CPA a rekapitulaci
celkové nabídkové ceny účastníka.
Termínem "učastník" (resp. zhotovitel) se myslí "účastník zadávacího řízení" ve smyslu zákona o zadávání veřejných zakázek.
V sestavě Rekapitulace objektů stavby a soupisů prací je uvedena rekapitulace stavebních objektů, inženýrských objektů, provozních souborů,
vedlejších a ostatních nákladů a ostatních nákladů s rekapitulací nabídkové ceny za jednotlivé soupisy prací. Na základě údaje Typ je možné
identifikovat, zda se jedná o objekt nebo soupis prací pro daný objekt:
|  | STA | Stavební objekt pozemní
|  | ING | Stavební objekt inženýrský
|  | PRO | Provozní soubor
|  | VON | Vedlejší a ostatní náklady
|  | OST | Ostatní
|  | Soupis | Soupis prací pro daný typ objektu
Soupis prací pro jednotlivé objekty obsahuje sestavy Krycí list soupisu prací, Rekapitulace členění soupisu prací, Soupis prací. Za soupis prací může být považován
i objekt stavby v případě, že neobsahuje podřízenou zakázku.
Krycí list soupisu obsahuje rekapitulaci informací o předmětu veřejné zakázky ze sestavy Rekapitulace stavby, informaci o zařazení objektu do KSO,
CC-CZ, CZ-CPV, CZ-CPA a rekapitulaci celkové nabídkové ceny účastníka za aktuální soupis prací.
Rekapitulace členění soupisu prací obsahuje rekapitulaci soupisu prací ve všech úrovních členění soupisu tak, jak byla tato členění použita (např.
stavební díly, funkční díly, případně jiné členění) s rekapitulací nabídkové ceny.
Soupis prací obsahuje položky veškerých stavebních nebo montážních prací, dodávek materiálů a služeb nezbytných pro zhotovení stavebního objektu,
inženýrského objektu, provozního souboru, vedlejších a ostatních nákladů.
Pro položky soupisu prací se zobrazují následující informace:
|  | PČ |  | Pořadové číslo položky v aktuálním soupisu
|  | TYP |  | Typ položky: K - konstrukce, M - materiál, PP - plný popis, PSC - poznámka k souboru cen, P - poznámka k položce, VV - výkaz výměr, FIG - rozpad figur
|  | Kód |  | Kód položky
|  | Popis |  | Zkrácený popis položky
|  | MJ |  | Měrná jednotka položky
|  | Množství |  | Množství v měrné jednotce
|  | J.cena |  | Jednotková cena položky. Zadaní může obsahovat namísto J.ceny sloupce J.materiál a J.montáž, jejichž součet definuje
J.cenu položky.
|  | Cena celkem |  | Celková cena položky daná jako součin množství a j.ceny
|  | Cenová soustava |  | Příslušnost položky do cenové soustavy
Ke každé položce soupisu prací se na samostatných řádcích může zobrazovat:
Plný popis položky
Poznámka k souboru cen a poznámka zadavatele
Výkaz výměr
Pokud je k řádku výkazu výměr evidovaný údaj ve sloupci Kód, jedná se o definovaný odkaz, na který se může odvolávat výkaz výměr z jiné položky.
Metodika pro zpracování
Jednotlivé sestavy jsou v souboru provázány. Editovatelné pole jsou zvýrazněny žlutým podbarvením, ostatní pole neslouží k editaci a nesmí být jakkoliv
modifikovány.
Účastník je pro podání nabídky povinen vyplnit žlutě podbarvená pole:
Pole Účastník v sestavě Rekapitulace stavby - zde účastník vyplní svůj název (název subjektu)
Pole IČ a DIČ v sestavě Rekapitulace stavby - zde účastník vyplní svoje IČ a DIČ
Datum v sestavě Rekapitulace stavby - zde účastník vyplní datum vytvoření nabídky
J.cena = jednotková cena v sestavě Soupis prací o maximálním počtu desetinných míst uvedených v poli
- pokud sestavy soupisů prací obsahují pole J.cena, měla by být všechna tato pole vyplněna nenulovými
Poznámka - nepovinný údaj pro položku soupisu
V případě, že sestavy soupisů prací neobsahují pole J.cena, potom ve všech soupisech prací obsahují pole:
- J.materiál - jednotková cena materiálu
- J.montáž - jednotková cena montáže
Účastník v tomto případě by měl vyplnit všechna pole J.materiál a pole J.montáž nenulovými kladnými číslicemi. V případech, kdy položka
neobsahuje žádný materiál je přípustné, aby pole J.materiál bylo vyplněno nulou. V případech, kdy položka neobsahuje žádnou montáž je přípustné,
aby pole J.montáž bylo vyplněno nulou. Obě pole - J.materiál, J.Montáž u jedné položky by však neměly být vyplněny nulou.
Rekapitulace stavby
Název |  |  | Povinný |  | Popis | Typ | Max. počet
atributu |  |  | (A/N) |  |  |  | znaků
Kód |  |  | A |  | Kód stavby | String | 20
Stavba |  |  | A |  | Název stavby | String | 120
Místo |  |  | N |  | Místo stavby | String | 50
Datum |  |  | A |  | Datum vykonaného exportu | Date
KSO |  |  | N |  | Klasifikace stavebního objektu | String | 15
CC-CZ |  |  | N |  | Klasifikace stavbeních děl | String | 15
CZ-CPV |  |  | N |  | Společný slovník pro veřejné zakázky | String | 20
CZ-CPA |  |  | N |  | Klasifikace produkce podle činností | String | 20
Zadavatel |  |  | N |  | Zadavatel zadaní | String | 50
IČ |  |  | N |  | IČ zadavatele zadaní | String | 20
DIČ |  |  | N |  | DIČ zadavatele zadaní | String | 20
Účastník |  |  | N |  | Účastník veřejné zakázky | String | 50
Projektant |  |  | N |  | Projektant | String | 50
Poznámka |  |  | N |  | Poznámka k zadání | String | 255
Sazba DPH |  |  | A |  | Rekapitulace sazeb DPH u položek soupisů | eGSazbaDph
Základna DPH |  |  | A |  | Základna DPH určena součtem celkové ceny z položek soupisů | Double
Hodnota DPH |  |  | A |  | Hodnota DPH | Double
Cena bez DPH |  |  | A |  | Celková cena bez DPH za celou stavbu. Sčítává se ze všech listů. | Double
Cena s DPH |  |  | A |  | Celková cena s DPH za celou stavbu | Double
Rekapitulace objektů stavby a soupisů prací
Název |  |  | Povinný |  | Popis | Typ | Max. počet
atributu |  |  | (A/N) |  |  |  | znaků
Kód |  |  | A |  | Přebírá se z Rekapitulace stavby | String | 20
Stavba |  |  | A |  | Přebírá se z Rekapitulace stavby | String | 120
Místo |  |  | N |  | Přebírá se z Rekapitulace stavby | String | 50
Datum |  |  | A |  | Přebírá se z Rekapitulace stavby | Date
Zadavatel |  |  | N |  | Přebírá se z Rekapitulace stavby | String | 50
Projektant |  |  | N |  | Přebírá se z Rekapitulace stavby | String | 50
Účastník |  |  | N |  | Přebírá se z Rekapitulace stavby | String | 50
Kód |  |  | A |  | Kód objektu | String | 20
Objektu, Soupis prací |  |  | A |  | Název objektu | String | 120
Cena bez DPH |  |  | A |  | Cena bez DPH za daný objekt | Double
Cena s DPH |  |  | A |  | Cena spolu s DPH za daný objekt | Double
Typ |  |  | A |  | Typ zakázky | eGTypZakazky
Krycí list soupisu
Název |  |  | Povinný |  | Popis | Typ | Max. počet
atributu |  |  | (A/N) |  |  |  | znaků
Stavba |  |  | A |  | Přebírá se z Rekapitulace stavby | String | 120
Objekt |  |  | A |  | Kód a název objektu | String | 20 + 120
Soupis |  |  | A |  | Kód a název soupisu | String | 20 + 120
KSO |  |  | N |  | Klasifikace stavebního objektu | String | 15
CC-CZ |  |  | N |  | Klasifikace stavbeních děl | String | 15
CZ-CPV |  |  | N |  | Společný slovník pro veřejné zakázky | String | 20
CZ-CPA |  |  | N |  | Klasifikace produkce podle činností | String | 20
Místo |  |  | N |  | Přebírá se z Rekapitulace stavby | String | 50
Zadavatel |  |  | N |  | Přebírá se z Rekapitulace stavby | String | 50
Účastník |  |  | N |  | Přebírá se z Rekapitulace stavby | String | 50
Projektant |  |  | N |  | Přebírá se z Rekapitulace stavby | String | 50
Poznámka |  |  | N |  | Poznámka k soupisu prací | String | 255
Sazba DPH |  |  | A |  | Rekapitulace sazeb DPH na položkách aktuálního soupisu | eGSazbaDph
Základna DPH |  |  | A |  | Základna DPH určena součtem celkové ceny z položek aktuálního soupisu | Double
Hodnota DPH |  |  | A |  | Hodnota DPH | Double
Cena bez DPH |  |  | A |  | Cena bez DPH za daný soupis | Double
Cena s DPH |  |  | A |  | Cena s DPH za daný soupis | Double
Rekapitulace členění soupisu prací
Název |  |  | Povinný |  | Popis | Typ | Max. počet
atributu |  |  | (A/N) |  |  |  | znaků
Stavba |  |  | A |  | Přebírá se z Rekapitulace stavby | String | 120
Objekt |  |  | A |  | Kód a název objektu, přebírá se z Krycího listu soupisu | String | 20 + 120
Soupis |  |  | A |  | Kód a název objektu, přebírá se z Krycího listu soupisu | String | 20 + 120
Místo |  |  | N |  | Přebírá se z Rekapitulace stavby | String | 50
Datum |  |  | A |  | Přebírá se z Rekapitulace stavby | Date
Zadavatel |  |  | N |  | Přebírá se z Rekapitulace stavby | String | 50
Projektant |  |  | N |  | Přebírá se z Rekapitulace stavby | String | 50
Účastník |  |  | N |  | Přebírá se z Rekapitulace stavby | String | 50
Kód dílu - Popis |  |  | A |  | Kód a název dílu ze soupisu | String | 20 + 100
Cena celkem |  |  | A |  | Cena celkem za díl ze soupisu | Double
Soupis prací
Název |  |  | Povinný |  | Popis | Typ | Max. počet
atributu |  |  | (A/N) |  |  |  | znaků
Stavba |  |  | A |  | Přebírá se z Rekapitulace stavby | String | 120
Objekt |  |  | A |  | Kód a název objektu | String | 20 + 120
Soupis |  |  | A |  | Přebírá se z Krycího listu soupisu | String | 20 + 120
Místo |  |  | N |  | Přebírá se z Krycího listu soupisu | String | 50
Datum |  |  | A |  | Přebírá se z Krycího listu soupisu | Date
Zadavatel |  |  | N |  | Přebírá se z Krycího listu soupisu | String | 50
Projektant |  |  | N |  | Přebírá se z Krycího listu soupisu | String | 50
Účastník |  |  | N |  | Přebírá se z Krycího listu soupisu | String | 50
PČ |  |  | A |  | Pořadové číslo položky soupisu | Long
Typ |  |  | A |  | Typ položky soupisu | eGTypPolozky | 1
Kód |  |  | A |  | Kód položky ze soupisu | String | 20
Popis |  |  | A |  | Popis položky ze soupisu | String | 255
MJ |  |  | A |  | Měrná jednotka položky | String | 10
Množství |  |  | A |  | Množství položky soupisu | Double
J.Cena |  |  | A |  | Jednotková cena položky | Double
Cena celkem |  |  | A |  | Cena celkem vyčíslena jako J.Cena * Množství | Double
Cenová soustava |  |  | N |  | Zařazení položky do cenové soustavy | String | 50
p |  |  | N |  | Poznámka položky ze soupisu | Memo
psc |  |  | N |  | Poznámka k souboru cen ze soupisu | Memo
pp |  |  | N |  | Plný popis položky ze soupisu | Memo
vv |  |  | N |  | Výkaz výměr (figura, výraz, výměra) ze soupisu | Text,Text,Double | 20, 150
fig |  |  | N |  | Rozpad figur | Text,Text,Double | 20, 150
DPH |  |  | A |  | Sazba DPH pro položku | eGSazbaDPH
Hmotnost |  |  | A |  | Hmotnost položky ze soupisu | Double
Suť |  |  | A |  | Suť položky ze soupisu | Double
Nh |  |  | N |  | Normohodiny položky ze soupisu | Double
Datová věta
Typ věty |  |  | Hodnota |  | Význam
eGSazbaDPH |  |  | základní |  | Základní sazba DPH
|  |  | snížená |  | Snížená sazba DPH
|  |  | nulová |  | Nulová sazba DPH
|  |  | zákl. přenesená |  | Základní sazba DPH přenesená
|  |  | sníž. přenesená |  | Snížená sazba DPH přenesená
eGTypZakazky |  |  | STA |  | Stavební objekt
|  |  | PRO |  | Provozní soubor
|  |  | ING |  | Inženýrský objekt
|  |  | VON |  | Vedlejší a ostatní náklady
|  |  | OST |  | Ostatní náklady
eGTypPolozky |  |  | 1 |  | Položka typu HSV
|  |  | 2 |  | Položka typu PSV
|  |  | 3 |  | Položka typu M
|  |  | 4 |  | Položka typu OST