## Rekapitulace stavby
Export Komplet | [27 empty] | 2.0 | ZAMOK |  |  |  |  | False | False | {ca2547bd-8d6f-444f-ad6b-3b42158e8763}
[33 empty] | 0,01 | 21
[33 empty] | 0,01 | 12
|  | REKAPITULACE STAVBY | [17 empty] | v --- níže se nacházejí doplnkové a pomocné údaje k sestavám --- v | [11 empty] | Návod na vyplnění | 0,001
|  | Kód: |  |  |  |  | 06 | [24 empty] | Měnit lze pouze buňky se žlutým podbarvením! 1) na prvním listu Rekapitulace stavby vyplňte v sestavě a) Souhrnný list - údaje o Uchazeči (přenesou se do ostatních sestav i v jiných listech) b) Rekapitulace objektů - potřebné Ostatní náklady 2) na vybraných listech vyplňte v sestavě a) Krycí list - údaje o Uchazeči, pokud se liší od údajů o Uchazeči na Souhrnném listu (údaje se přenesou do ostatních sestav v daném listu) b) Rekapitulace rozpočtu - potřebné Ostatní náklady c) Celkové náklady za stavbu - ceny u položek - množství, pokud má žluté podbarvení - a v případě potřeby poznámku (ta je ve skrytém sloupci) | 0,01
|  | Stavba: |  |  |  |  | Byty Bělohorská | [25 empty] | 0,01
|  | KSO: | [13 empty] | CC-CZ: | [16 empty] | 0,01
|  | Místo: | [13 empty] | Datum: |  | 1. 6. 2025 | [14 empty] | 0,01
0,01
|  | Zadavatel: | [13 empty] | IČ: | [16 empty] | 0,01
[16 empty] | DIČ: | [16 empty] | 0,01
0,01
|  | Uchazeč: | [13 empty] | IČ: |  | Vyplň údaj | [14 empty] | 0,01
|  |  | Vyplň údaj | [12 empty] | DIČ: |  | Vyplň údaj | [14 empty] | 0,01
False
|  | Projektant: | [13 empty] | IČ: | [16 empty] | False
[16 empty] | DIČ: | [16 empty] | True
0,01
|  | Zpracovatel: | [13 empty] | IČ: | [16 empty] | 0,01
[16 empty] | DIČ: | [16 empty] | True
Poznámka:
|  | Cena bez DPH | [13 empty] | 0
[8 empty] | Sazba daně |  |  | Základ daně |  |  |  |  | Výše daně
|  | DPH |  | základní |  |  |  | 21% |  |  | 0 |  |  |  |  | 0
|  |  |  | snížená |  |  |  | 12% |  |  | 0 |  |  |  |  | 0
|  |  |  | zákl. přenesená |  |  |  | 21% |  |  | 0 |  |  |  |  | 0
|  |  |  | sníž. přenesená |  |  |  | 12% |  |  | 0 |  |  |  |  | 0
|  |  |  | nulová |  |  |  | 0% |  |  | 0 |  |  |  |  | 0
|  | Cena s DPH | [6 empty] | v |  |  | CZK |  |  |  | 0
|  | Projektant | [11 empty] | Zpracovatel
|  | Datum a podpis: | [7 empty] | Razítko |  |  |  | Datum a podpis: |  |  | Razítko
|  | Objednavatel | [11 empty] | Uchazeč
|  | Datum a podpis: | [7 empty] | Razítko |  |  |  | Datum a podpis: |  |  | Razítko
REKAPITULACE OBJEKTŮ STAVBY A SOUPISŮ PRACÍ
| Kód: | [6 empty] | 06
| Stavba: | [6 empty] | Byty Bělohorská
| Místo: | [13 empty] | Datum: |  | 1. 6. 2025
| Zadavatel: | [13 empty] | Projektant: |  |  |  |  | Informatívní údaje z listů zakázek
| Uchazeč: | [13 empty] | Zpracovatel:
| Kód |  |  |  | Popis | [7 empty] | Cena bez DPH [CZK] |  |  |  |  | Cena s DPH [CZK] | Typ | z toho Ostat. náklady [CZK] | DPH [CZK] | Normohodiny [h] | DPH základní [CZK] | DPH snížená [CZK] | DPH základní přenesená [CZK] | DPH snížená přenesená [CZK] | Základna DPH základní | Základna DPH snížená | Základna DPH zákl. přenesená | Základna DPH sníž. přenesená | Základna DPH nulová
| Náklady z rozpočtů | [11 empty] | 0 |  |  |  |  | 0 |  | 0 | 0 | 0 | 0 | 0 | 0 | 0 | 0 | 0 | 0 | 0 | 0 |  | D | 0 | ###NOIMPORT### | IMPORT | {ca2547bd-8d6f-444f-ad6b-3b42158e8763} | {00000000-0000-0000-0000-000000000000}
/ |  | 02 |  |  |  | Bělohorská 1651/102, dveře č.6 | [6 empty] | 0 |  |  |  |  | 0 | STA | 0 | 0 | 0 | 0 | 0 | 0 | 0 | 0 | 0 | 0 | 0 | 0 |  |  | 1 |  | IMPORT | {a76815cf-72d8-4a52-8673-187ad1d545cc} | {ca2547bd-8d6f-444f-ad6b-3b42158e8763} | 1

## 02 - Bělohorská 1651-102,...
{a76815cf-72d8-4a52-8673-187ad1d545cc}
1
| KRYCÍ LIST SOUPISU PRACÍ | [7 empty] | v --- níže se nacházejí doplnkové a pomocné údaje k sestavám --- v | [8 empty] | False
Stavba:
Byty Bělohorská
Objekt:
02 - Bělohorská 1651/102, dveře č.6
| KSO: |  |  |  |  | CC-CZ:
| Místo: |  |  |  |  | Datum: | 1. 6. 2025
| Zadavatel: |  |  |  |  | IČ:
DIČ:
| Uchazeč: |  |  |  |  | IČ: | Vyplň údaj
|  | Vyplň údaj |  |  |  | DIČ: | Vyplň údaj
| Projektant: |  |  |  |  | IČ:
DIČ:
| Zpracovatel: |  |  |  |  | IČ:
DIČ:
Poznámka:
| Cena bez DPH | [5 empty] | 0
|  |  | Základ daně |  |  | Sazba daně | Výše daně
| DPH | základní | 0 |  |  | 21% | 0
|  | snížená | 0 |  |  | 12% | 0
|  | zákl. přenesená | 0 |  |  | 21% | 0
|  | sníž. přenesená | 0 |  |  | 12% | 0
|  | nulová | 0 |  |  | 0% | 0
| Cena s DPH |  |  | v | CZK |  | 0
| Projektant |  |  | Zpracovatel
| Datum a podpis: |  | Razítko | Datum a podpis: |  |  | Razítko
| Objednavatel |  |  | Uchazeč
| Datum a podpis: |  | Razítko | Datum a podpis: |  |  | Razítko
REKAPITULACE ČLENĚNÍ SOUPISU PRACÍ
Stavba:
Byty Bělohorská
Objekt:
02 - Bělohorská 1651/102, dveře č.6
Místo: | [5 empty] | Datum: | 1. 6. 2025
Zadavatel: | [5 empty] | Projektant:
Uchazeč: |  |  | Vyplň údaj |  |  | Zpracovatel:
Kód dílu - Popis | [6 empty] | Cena celkem [CZK]
Náklady ze soupisu prací | [6 empty] | 0 | [11 empty] | -1
| HSV - Práce a dodávky HSV | [5 empty] | 0
| 3 - Svislé a kompletní konstrukce | [5 empty] | 0
| 6 - Úpravy povrchů, podlahy a osazování výplní | [5 empty] | 0
| 9 - Ostatní konstrukce a práce, bourání | [5 empty] | 0
| 997 - Přesun sutě | [5 empty] | 0
| 998 - Přesun hmot | [5 empty] | 0
| PSV - Práce a dodávky PSV | [5 empty] | 0
| 711 - Izolace proti vodě, vlhkosti a plynům | [5 empty] | 0
| 721 - Zdravotechnika - vnitřní kanalizace | [5 empty] | 0
| 722 - Zdravotechnika - vnitřní vodovod | [5 empty] | 0
| 723 - Zdravotechnika - vnitřní plynovod | [5 empty] | 0
| 725 - Zdravotechnika - zařizovací předměty | [5 empty] | 0
| 726 - Zdravotechnika - předstěnové instalace | [5 empty] | 0
| 732 - Ústřední vytápění - strojovny | [5 empty] | 0
| 733 - Ústřední vytápění - rozvodné potrubí | [5 empty] | 0
| 734 - Ústřední vytápění - armatury | [5 empty] | 0
| 735 - Ústřední vytápění - otopná tělesa | [5 empty] | 0
| 741 - Elektroinstalace - silnoproud | [5 empty] | 0
| 742 - Elektroinstalace - slaboproud | [5 empty] | 0
| 751 - Vzduchotechnika | [5 empty] | 0
| 766 - Konstrukce truhlářské | [5 empty] | 0
| 767 - Konstrukce zámečnické | [5 empty] | 0
| 771 - Podlahy z dlaždic | [5 empty] | 0
| 775 - Podlahy skládané | [5 empty] | 0
| 776 - Podlahy povlakové | [5 empty] | 0
| 781 - Dokončovací práce - obklady | [5 empty] | 0
| 783 - Dokončovací práce - nátěry | [5 empty] | 0
| 784 - Dokončovací práce - malby a tapety | [5 empty] | 0
| 786 - Dokončovací práce - čalounické úpravy | [5 empty] | 0
| HZS - Hodinové zúčtovací sazby | [5 empty] | 0
| VRN - Vedlejší rozpočtové náklady | [5 empty] | 0
| VRN3 - Zařízení staveniště | [5 empty] | 0
| VRN7 - Provozní vlivy | [5 empty] | 0
SOUPIS PRACÍ
Stavba:
Byty Bělohorská
Objekt:
02 - Bělohorská 1651/102, dveře č.6
Místo: | [5 empty] | Datum: | 1. 6. 2025
Zadavatel: | [5 empty] | Projektant:
Uchazeč: |  |  | Vyplň údaj |  |  | Zpracovatel:
PČ | Typ | Kód | Popis | MJ | Množství | J.cena [CZK] | Cena celkem [CZK] | Cenová soustava |  | DPH | J. Nh [h] | Nh celkem [h] | J. hmotnost [t] | Hmotnost celkem [t] | J. suť [t] | Suť Celkem [t]
Náklady soupisu celkem | [6 empty] | 0 |  |  |  |  | 0 |  | 5.7514 |  | 5.3133 |  | D | -1 | [10 empty] | 0
| D | HSV | Práce a dodávky HSV |  |  |  | 0 |  |  |  |  | 0 |  | 3.6887 |  | 3.7781 | 1 | D | 0 |  |  |  | ROZPOCET | [6 empty] | 0
| D | 3 | Svislé a kompletní konstrukce |  |  |  | 0 |  |  |  |  | 0 |  | 0.9946 |  | 0 | 1 | D | 1 |  |  |  | ROZPOCET | [6 empty] | 0
1 | K | 317941121 | Osazování ocelových válcovaných nosníků na zdivu I, IE, U, UE nebo L do č. 12 nebo výšky do 120 mm | t | 0.021 |  | 0 |  |  | snížená |  | 0 | 0.01954 | 0.00041034 | 0 | 0 | 4 | K | 2 |  |  |  | ROZPOCET | 0 | 0 | 0 | 0 | 0 | 2 | 0 | 4 | 476148854
| VV |  | Překlady nad novými dveřmi do koupelnya WC | [14 empty] | VV | 2 | 1 | True | 0 | ROZPOCET
| VV |  | 4,47*1,2*2/1000*2 |  | 0.021 | [12 empty] | VV | 2 | 2 | True | 1 | ROZPOCET
2 | M | 13010422 | úhelník ocelový rovnostranný jakost S235JR (11 375) 50x50x6mm | t | 0.023 |  | 0 |  |  | snížená |  | 0 | 1 | 0.023 | 0 | 0 | 8 | M | 2 |  |  |  | ROZPOCET | 0 | 0 | 0 | 0 | 0 | 2 | 0 | 4 | -1825633668
| VV |  | 0,021*1,1 'Přepočtené koeficientem množství |  | 0.023 | [12 empty] | VV | 2 | 2 | False | 1 | ROZPOCET
3 | K | 340235212 | Zazdívka otvorů v příčkách nebo stěnách pl do 0,0225 m2 cihlami plnými tl přes 100 mm | kus | 13 |  | 0 |  |  | snížená |  | 0 | 0.00606 | 0.07878 | 0 | 0 | 4 | K | 2 |  |  |  | ROZPOCET | 0 | 0 | 0 | 0 | 0 | 2 | 0 | 4 | 1279222204
| VV |  | Prostupy ZTI a elektro, odvětrávací mřížky | [14 empty] | VV | 2 | 1 | True | 0 | ROZPOCET
| VV |  | 4+6+3 |  | 13 | [12 empty] | VV | 2 | 2 | True | 1 | ROZPOCET
4 | K | 340239212 | Zazdívka otvorů v příčkách nebo stěnách pl přes 1 do 4 m2 cihlami plnými tl přes 100 mm | m2 | 3 |  | 0 |  |  | snížená |  | 0 | 0.27128 | 0.81384 | 0 | 0 | 4 | K | 2 |  |  |  | ROZPOCET | 0 | 0 | 0 | 0 | 0 | 2 | 0 | 4 | -433929374
| VV |  | Dozdění příček po výměně zárubní v koupelně a na WC | [14 empty] | VV | 2 | 1 | True | 0 | ROZPOCET
| VV |  | 1,5*2 |  | 3 | [12 empty] | VV | 2 | 2 | True | 0 | ROZPOCET
| VV |  | Součet |  | 3 | [12 empty] | VV | 2 | 4 | True | 1 | ROZPOCET
5 | K | 342291121 | Ukotvení příček k cihelným konstrukcím plochými kotvami | m | 8 |  | 0 |  |  | snížená |  | 0 | 0.00014 | 0.00112 | 0 | 0 | 4 | K | 2 |  |  |  | ROZPOCET | 0 | 0 | 0 | 0 | 0 | 2 | 0 | 4 | 1755006745
| VV |  | 8 |  | 8 | [12 empty] | VV | 2 | 2 | True | 1 | ROZPOCET
6 | K | 346272236.XLA | Přizdívka z tvárnic Ytong Klasik tl 100 mm | m2 | 1.2 |  | 0 |  |  | snížená |  | 0 | 0.06454 | 0.077448 | 0 | 0 | 4 | K | 2 |  |  |  | ROZPOCET | 0 | 0 | 0 | 0 | 0 | 2 | 0 | 4 | 1071448001
| VV |  | Obezdívka WC nádržky | [14 empty] | VV | 2 | 1 | True | 0 | ROZPOCET
| VV |  | 1,2 |  | 1.2 | [12 empty] | VV | 2 | 2 | True | 1 | ROZPOCET
| D | 6 | Úpravy povrchů, podlahy a osazování výplní |  |  |  | 0 |  |  |  |  | 0 |  | 2.6918 |  | 0 | 1 | D | 1 |  |  |  | ROZPOCET | [6 empty] | 0
7 | K | 611131121 | Penetrační disperzní nátěr vnitřních stropů nanášený ručně | m2 | 57.135 |  | 0 |  |  | snížená |  | 0 | 0.00026 | 0.014855 | 0 | 0 | 4 | K | 2 |  |  |  | ROZPOCET | 0 | 0 | 0 | 0 | 0 | 2 | 0 | 4 | 1094693443
| VV |  | Chodba 101 | [14 empty] | VV | 2 | 1 | True | 0 | ROZPOCET
| VV |  | 2,72*2,35+0,93*0,86+0,92*0,35*2 |  | 7.836 | [12 empty] | VV | 2 | 2 | True | 0 | ROZPOCET
| VV |  | WC 102 | [14 empty] | VV | 2 | 1 | True | 0 | ROZPOCET
| VV |  | 1,38*0,89 |  | 1.228 | [12 empty] | VV | 2 | 2 | True | 0 | ROZPOCET
| VV |  | Koupelna 103 | [14 empty] | VV | 2 | 1 | True | 0 | ROZPOCET
| VV |  | 1,38*2,07+0,72*0,374 |  | 3.126 | [12 empty] | VV | 2 | 2 | True | 0 | ROZPOCET
| VV |  | Kuchyně 104 | [14 empty] | VV | 2 | 1 | True | 0 | ROZPOCET
| VV |  | 2,35*2,66+1,32*0,39+0,92*0,39+1,2*0,6 |  | 7.845 | [12 empty] | VV | 2 | 2 | True | 0 | ROZPOCET
| VV |  | obývací pokoj 105 | [14 empty] | VV | 2 | 1 | True | 0 | ROZPOCET
| VV |  | 4,78*3,68+2,38*0,15 |  | 17.947 | [12 empty] | VV | 2 | 2 | True | 0 | ROZPOCET
| VV |  | Ložnice 106 | [14 empty] | VV | 2 | 1 | True | 0 | ROZPOCET
| VV |  | 4,28*4,6-0,63*0,85 |  | 19.153 | [12 empty] | VV | 2 | 2 | True | 0 | ROZPOCET
| VV |  | Součet |  | 57.135 | [12 empty] | VV | 2 | 4 | True | 1 | ROZPOCET
8 | K | 611311131 | Vápenný štuk vnitřních rovných stropů tloušťky do 3 mm | m2 | 57.135 |  | 0 |  |  | snížená |  | 0 | 0.004 | 0.22854 | 0 | 0 | 4 | K | 2 |  |  |  | ROZPOCET | 0 | 0 | 0 | 0 | 0 | 2 | 0 | 4 | -1963124854
| VV |  | Chodba 101 | [14 empty] | VV | 2 | 1 | True | 0 | ROZPOCET
| VV |  | 2,72*2,35+0,93*0,86+0,92*0,35*2 |  | 7.836 | [12 empty] | VV | 2 | 2 | True | 0 | ROZPOCET
| VV |  | WC 102 | [14 empty] | VV | 2 | 1 | True | 0 | ROZPOCET
| VV |  | 1,38*0,89 |  | 1.228 | [12 empty] | VV | 2 | 2 | True | 0 | ROZPOCET
| VV |  | Koupelna 103 | [14 empty] | VV | 2 | 1 | True | 0 | ROZPOCET
| VV |  | 1,38*2,07+0,72*0,374 |  | 3.126 | [12 empty] | VV | 2 | 2 | True | 0 | ROZPOCET
| VV |  | Kuchyně 104 | [14 empty] | VV | 2 | 1 | True | 0 | ROZPOCET
| VV |  | 2,35*2,66+1,32*0,39+0,92*0,39+1,2*0,6 |  | 7.845 | [12 empty] | VV | 2 | 2 | True | 0 | ROZPOCET
| VV |  | obývací pokoj 105 | [14 empty] | VV | 2 | 1 | True | 0 | ROZPOCET
| VV |  | 4,78*3,68+2,38*0,15 |  | 17.947 | [12 empty] | VV | 2 | 2 | True | 0 | ROZPOCET
| VV |  | Ložnice 106 | [14 empty] | VV | 2 | 1 | True | 0 | ROZPOCET
| VV |  | 4,28*4,6-0,63*0,85 |  | 19.153 | [12 empty] | VV | 2 | 2 | True | 0 | ROZPOCET
| VV |  | Součet |  | 57.135 | [12 empty] | VV | 2 | 4 | True | 1 | ROZPOCET
9 | K | 611315111 | Vápenná hladká omítka rýh ve stropech š do 150 mm | m2 | 1.2 |  | 0 |  |  | snížená |  | 0 | 0.038 | 0.0456 | 0 | 0 | 4 | K | 2 |  |  |  | ROZPOCET | 0 | 0 | 0 | 0 | 0 | 2 | 0 | 4 | 244614718
| VV |  | 12*0,1 |  | 1.2 | [12 empty] | VV | 2 | 2 | True | 1 | ROZPOCET
10 | K | 612131101 | Cementový postřik vnitřních stěn nanášený celoplošně ručně | m2 | 23.773 |  | 0 |  |  | snížená |  | 0 | 0.00735 | 0.17473 | 0 | 0 | 4 | K | 2 |  |  |  | ROZPOCET | 0 | 0 | 0 | 0 | 0 | 2 | 0 | 4 | 614617521
| VV |  | Koupelna pod obklad | [14 empty] | VV | 2 | 1 | True | 0 | ROZPOCET
| VV |  | (1,38*2+2,07*2+2*0,374)*2,4-0,7*2 |  | 16.955 | [12 empty] | VV | 2 | 2 | True | 0 | ROZPOCET
| VV |  | WC pod obklad | [14 empty] | VV | 2 | 1 | True | 0 | ROZPOCET
| VV |  | (1,38*2+0,89*2)*1,5-0,7*1,5 |  | 5.76 | [12 empty] | VV | 2 | 2 | True | 0 | ROZPOCET
| VV |  | Kuchyně po obkladu | [14 empty] | VV | 2 | 1 | True | 0 | ROZPOCET
| VV |  | 0,45*2,35 |  | 1.058 | [12 empty] | VV | 2 | 2 | True | 0 | ROZPOCET
| VV |  | Součet |  | 23.773 | [12 empty] | VV | 2 | 4 | True | 1 | ROZPOCET
11 | K | 612131121 | Penetrační disperzní nátěr vnitřních stěn nanášený ručně | m2 | 160.649 |  | 0 |  |  | snížená |  | 0 | 0.00026 | 0.041769 | 0 | 0 | 4 | K | 2 |  |  |  | ROZPOCET | 0 | 0 | 0 | 0 | 0 | 2 | 0 | 4 | -815323449
| VV |  | Chodba 101 | [14 empty] | VV | 2 | 1 | True | 0 | ROZPOCET
| VV |  | (2,72*2+2,35*2+2*0,86+4*0,35)*2,83-0,8*2*4-0,7*2*2 |  | 28.326 | [12 empty] | VV | 2 | 2 | True | 0 | ROZPOCET
| VV |  | WC 102 | [14 empty] | VV | 2 | 1 | True | 0 | ROZPOCET
| VV |  | (1,38*2+0,89*2)*3,06-0,7*2 |  | 12.492 | [12 empty] | VV | 2 | 2 | True | 0 | ROZPOCET
| VV |  | Koupelna 103 | [14 empty] | VV | 2 | 1 | True | 0 | ROZPOCET
| VV |  | (1,38*2+2,07*2+2*0,374)*3,06-0,7*2 |  | 22.003 | [12 empty] | VV | 2 | 2 | True | 0 | ROZPOCET
| VV |  | Kuchyně 104 | [14 empty] | VV | 2 | 1 | True | 0 | ROZPOCET
| VV |  | (2,35*2+2,66*2+4*0,39+2*0,6)*2,86-0,8*2-1,32*2 |  | 32.311 | [12 empty] | VV | 2 | 2 | True | 0 | ROZPOCET
| VV |  | obývací pokoj 105 | [14 empty] | VV | 2 | 1 | True | 0 | ROZPOCET
| VV |  | (4,78*2+3,68*2+2*0,15)*2,86-2,38*1,55-0,8*2-1,32*2+0,2*(2,38+1,55*2) |  | 42.416 | [12 empty] | VV | 2 | 2 | True | 0 | ROZPOCET
| VV |  | Ložnice 106 | [14 empty] | VV | 2 | 1 | True | 0 | ROZPOCET
| VV |  | (4,28*2+4,6*2)*2,86-3*1,53-0,8*2+0,2*(3+1,53*2) |  | 45.816 | [12 empty] | VV | 2 | 2 | True | 0 | ROZPOCET
| VV |  | Odpočet obkladů | [14 empty] | VV | 2 | 1 | True | 0 | ROZPOCET
| VV |  | Koupelna | [14 empty] | VV | 2 | 1 | True | 0 | ROZPOCET
| VV |  | -((1,38*2+2,07*2+2*0,374)*2,4-0,7*2) |  | -16.955 | [12 empty] | VV | 2 | 2 | True | 0 | ROZPOCET
| VV |  | WC | [14 empty] | VV | 2 | 1 | True | 0 | ROZPOCET
| VV |  | -((1,38*2+0,89*2)*1,5-0,7*1,5) |  | -5.76 | [12 empty] | VV | 2 | 2 | True | 0 | ROZPOCET
| VV |  | Součet |  | 160.649 | [12 empty] | VV | 2 | 4 | True | 1 | ROZPOCET
12 | K | 612142001 | Pletivo sklovláknité vnitřních stěn vtlačené do tmelu | m2 | 8 |  | 0 |  |  | snížená |  | 0 | 0.00438 | 0.03504 | 0 | 0 | 4 | K | 2 |  |  |  | ROZPOCET | 0 | 0 | 0 | 0 | 0 | 2 | 0 | 4 | 968770975
| VV |  | 6 |  | 6 | [12 empty] | VV | 2 | 2 | True | 0 | ROZPOCET
| VV |  | Nádržka WC | [14 empty] | VV | 2 | 1 | True | 0 | ROZPOCET
| VV |  | 2 |  | 2 | [12 empty] | VV | 2 | 2 | True | 0 | ROZPOCET
| VV |  | Součet |  | 8 | [12 empty] | VV | 2 | 4 | True | 1 | ROZPOCET
13 | K | 612311131 | Vápenný štuk vnitřních stěn tloušťky do 3 mm | m2 | 160.649 |  | 0 |  |  | snížená |  | 0 | 0.004 | 0.6426 | 0 | 0 | 4 | K | 2 |  |  |  | ROZPOCET | 0 | 0 | 0 | 0 | 0 | 2 | 0 | 4 | -651714646
| VV |  | Chodba 101 | [14 empty] | VV | 2 | 1 | True | 0 | ROZPOCET
| VV |  | (2,72*2+2,35*2+2*0,86+4*0,35)*2,83-0,8*2*4-0,7*2*2 |  | 28.326 | [12 empty] | VV | 2 | 2 | True | 0 | ROZPOCET
| VV |  | WC 102 | [14 empty] | VV | 2 | 1 | True | 0 | ROZPOCET
| VV |  | (1,38*2+0,89*2)*3,06-0,7*2 |  | 12.492 | [12 empty] | VV | 2 | 2 | True | 0 | ROZPOCET
| VV |  | Koupelna 103 | [14 empty] | VV | 2 | 1 | True | 0 | ROZPOCET
| VV |  | (1,38*2+2,07*2+2*0,374)*3,06-0,7*2 |  | 22.003 | [12 empty] | VV | 2 | 2 | True | 0 | ROZPOCET
| VV |  | Kuchyně 104 | [14 empty] | VV | 2 | 1 | True | 0 | ROZPOCET
| VV |  | (2,35*2+2,66*2+4*0,39+2*0,6)*2,86-0,8*2-1,32*2 |  | 32.311 | [12 empty] | VV | 2 | 2 | True | 0 | ROZPOCET
| VV |  | obývací pokoj 105 | [14 empty] | VV | 2 | 1 | True | 0 | ROZPOCET
| VV |  | (4,78*2+3,68*2+2*0,15)*2,86-2,38*1,55-0,8*2-1,32*2+0,2*(2,38+1,55*2) |  | 42.416 | [12 empty] | VV | 2 | 2 | True | 0 | ROZPOCET
| VV |  | Ložnice 106 | [14 empty] | VV | 2 | 1 | True | 0 | ROZPOCET
| VV |  | (4,28*2+4,6*2)*2,86-3*1,53-0,8*2+0,2*(3+1,53*2) |  | 45.816 | [12 empty] | VV | 2 | 2 | True | 0 | ROZPOCET
| VV |  | Odpočet obkladů | [14 empty] | VV | 2 | 1 | True | 0 | ROZPOCET
| VV |  | Koupelna | [14 empty] | VV | 2 | 1 | True | 0 | ROZPOCET
| VV |  | -((1,38*2+2,07*2+2*0,374)*2,4-0,7*2) |  | -16.955 | [12 empty] | VV | 2 | 2 | True | 0 | ROZPOCET
| VV |  | WC | [14 empty] | VV | 2 | 1 | True | 0 | ROZPOCET
| VV |  | -((1,38*2+0,89*2)*1,5-0,7*1,5) |  | -5.76 | [12 empty] | VV | 2 | 2 | True | 0 | ROZPOCET
| VV |  | Součet |  | 160.649 | [12 empty] | VV | 2 | 4 | True | 1 | ROZPOCET
14 | K | 612315111 | Vápenná hladká omítka rýh ve stěnách š do 150 mm | m2 | 16.125 |  | 0 |  |  | snížená |  | 0 | 0.038 | 0.61275 | 0 | 0 | 4 | K | 2 |  |  |  | ROZPOCET | 0 | 0 | 0 | 0 | 0 | 2 | 0 | 4 | -452605076
| VV |  | Kanalizace připojovací | [14 empty] | VV | 2 | 1 | True | 0 | ROZPOCET
| VV |  | 17,5*0,15 |  | 2.625 | [12 empty] | VV | 2 | 2 | True | 0 | ROZPOCET
| VV |  | Vodovod | [14 empty] | VV | 2 | 1 | True | 0 | ROZPOCET
| VV |  | 40*0,15 |  | 6 | [12 empty] | VV | 2 | 2 | True | 0 | ROZPOCET
| VV |  | Elektro | [14 empty] | VV | 2 | 1 | True | 0 | ROZPOCET
| VV |  | 250*0,03 |  | 7.5 | [12 empty] | VV | 2 | 2 | True | 0 | ROZPOCET
| VV |  | Součet |  | 16.125 | [12 empty] | VV | 2 | 4 | True | 1 | ROZPOCET
15 | K | 612315211 | Vápenná hladká omítka malých ploch do 0,09 m2 na stěnách | kus | 30 |  | 0 |  |  | snížená |  | 0 | 0.0034 | 0.102 | 0 | 0 | 4 | K | 2 |  |  |  | ROZPOCET | 0 | 0 | 0 | 0 | 0 | 2 | 0 | 4 | -67956702
| VV |  | Prostupy, otlučená místa v omítce místností | [14 empty] | VV | 2 | 1 | True | 0 | ROZPOCET
| VV |  | 30 |  | 30 | [12 empty] | VV | 2 | 2 | True | 0 | ROZPOCET
| VV |  | Součet |  | 30 | [12 empty] | VV | 2 | 4 | True | 1 | ROZPOCET
16 | K | 612321121 | Vápenocementová omítka hladká jednovrstvá vnitřních stěn nanášená ručně | m2 | 23.773 |  | 0 |  |  | snížená |  | 0 | 0.0154 | 0.3661 | 0 | 0 | 4 | K | 2 |  |  |  | ROZPOCET | 0 | 0 | 0 | 0 | 0 | 2 | 0 | 4 | 697801633
| VV |  | Koupelna | [14 empty] | VV | 2 | 1 | True | 0 | ROZPOCET
| VV |  | (1,38*2+2,07*2+2*0,374)*2,4-0,7*2 |  | 16.955 | [12 empty] | VV | 2 | 2 | True | 0 | ROZPOCET
| VV |  | WC | [14 empty] | VV | 2 | 1 | True | 0 | ROZPOCET
| VV |  | (1,38*2+0,89*2)*1,5-0,7*1,5 |  | 5.76 | [12 empty] | VV | 2 | 2 | True | 0 | ROZPOCET
| VV |  | Kuchyně po obkladu | [14 empty] | VV | 2 | 1 | True | 0 | ROZPOCET
| VV |  | 0,45*2,35 |  | 1.058 | [12 empty] | VV | 2 | 2 | True | 0 | ROZPOCET
| VV |  | Součet |  | 23.773 | [12 empty] | VV | 2 | 4 | True | 1 | ROZPOCET
17 | K | 631341151 | Doplnění dosavadních mazanin plochy do 1 m2 betonem lehkým keramickým tl do 80 mm | m3 | 0.2 |  | 0 |  |  | snížená |  | 0 | 1.442 | 0.2884 | 0 | 0 | 4 | K | 2 |  |  |  | ROZPOCET | 0 | 0 | 0 | 0 | 0 | 2 | 0 | 4 | -1993433182
| VV |  | Koupelna | [14 empty] | VV | 2 | 1 | True | 0 | ROZPOCET
| VV |  | 2*0,08 |  | 0.16 | [12 empty] | VV | 2 | 2 | True | 0 | ROZPOCET
| VV |  | WC | [14 empty] | VV | 2 | 1 | True | 0 | ROZPOCET
| VV |  | 0,5*0,08 |  | 0.04 | [12 empty] | VV | 2 | 2 | True | 0 | ROZPOCET
| VV |  | Součet |  | 0.2 | [12 empty] | VV | 2 | 4 | True | 1 | ROZPOCET
18 | K | 631362022 | Výztuž mazanin z kompozitních sítí D drátu 3 mm velikost ok 100 x 100 mm | m2 | 2 |  | 0 |  |  | snížená |  | 0 | 0.00048 | 0.00096 | 0 | 0 | 4 | K | 2 |  |  |  | ROZPOCET | 0 | 0 | 0 | 0 | 0 | 2 | 0 | 4 | -1488597129
| VV |  | Koupelna | [14 empty] | VV | 2 | 1 | True | 0 | ROZPOCET
| VV |  | 1,5 |  | 1.5 | [12 empty] | VV | 2 | 2 | True | 0 | ROZPOCET
| VV |  | WC | [14 empty] | VV | 2 | 1 | True | 0 | ROZPOCET
| VV |  | 0,5 |  | 0.5 | [12 empty] | VV | 2 | 2 | True | 0 | ROZPOCET
| VV |  | Součet |  | 2 | [12 empty] | VV | 2 | 4 | True | 1 | ROZPOCET
19 | K | 635211411 | Doplnění násypů pod podlahy, mazaniny a dlažby perlitem pl do 2 m2 | m3 | 0.375 |  | 0 |  |  | snížená |  | 0 | 0.195 | 0.073125 | 0 | 0 | 4 | K | 2 |  |  |  | ROZPOCET | 0 | 0 | 0 | 0 | 0 | 2 | 0 | 4 | 1666291686
| VV |  | Koupelna | [14 empty] | VV | 2 | 1 | True | 0 | ROZPOCET
| VV |  | 2*0,15 |  | 0.3 | [12 empty] | VV | 2 | 2 | True | 0 | ROZPOCET
| VV |  | WC | [14 empty] | VV | 2 | 1 | True | 0 | ROZPOCET
| VV |  | 0,5*0,15 |  | 0.075 | [12 empty] | VV | 2 | 2 | True | 0 | ROZPOCET
| VV |  | Součet |  | 0.375 | [12 empty] | VV | 2 | 4 | True | 1 | ROZPOCET
20 | K | 642942111 | Osazování zárubní nebo rámů dveřních kovových do 2,5 m2 na MC | kus | 2 |  | 0 |  |  | snížená |  | 0 | 0.01777 | 0.03554 | 0 | 0 | 4 | K | 2 |  |  |  | ROZPOCET | 0 | 0 | 0 | 0 | 0 | 2 | 0 | 4 | -997031213
| VV |  | Koupelna a WC | [14 empty] | VV | 2 | 1 | True | 0 | ROZPOCET
| VV |  | 1+1 |  | 2 | [12 empty] | VV | 2 | 2 | True | 1 | ROZPOCET
21 | M | 55331486 | zárubeň jednokřídlá ocelová pro zdění tl stěny 110-150mm rozměru 700/1970, 2100mm | kus | 2 |  | 0 |  |  | snížená |  | 0 | 0.01489 | 0.02978 | 0 | 0 | 8 | M | 2 |  |  |  | ROZPOCET | 0 | 0 | 0 | 0 | 0 | 2 | 0 | 4 | 452175414
| D | 9 | Ostatní konstrukce a práce, bourání |  |  |  | 0 |  |  |  |  | 0 |  | 0.0022854 |  | 3.7781 | 1 | D | 1 |  |  |  | ROZPOCET | [6 empty] | 0
22 | K | 949101111 | Lešení pomocné pro objekty pozemních staveb s lešeňovou podlahou v do 1,9 m zatížení do 150 kg/m2 | m2 | 57.135 |  | 0 |  |  | snížená |  | 0 | 0 | 0 | 0 | 0 | 4 | K | 2 |  |  |  | ROZPOCET | 0 | 0 | 0 | 0 | 0 | 2 | 0 | 4 | 1734912963
| VV |  | Chodba 101 | [14 empty] | VV | 2 | 1 | True | 0 | ROZPOCET
| VV |  | 2,72*2,35+0,93*0,86+0,92*0,35*2 |  | 7.836 | [12 empty] | VV | 2 | 2 | True | 0 | ROZPOCET
| VV |  | WC 102 | [14 empty] | VV | 2 | 1 | True | 0 | ROZPOCET
| VV |  | 1,38*0,89 |  | 1.228 | [12 empty] | VV | 2 | 2 | True | 0 | ROZPOCET
| VV |  | Koupelna 103 | [14 empty] | VV | 2 | 1 | True | 0 | ROZPOCET
| VV |  | 1,38*2,07+0,72*0,374 |  | 3.126 | [12 empty] | VV | 2 | 2 | True | 0 | ROZPOCET
| VV |  | Kuchyně 104 | [14 empty] | VV | 2 | 1 | True | 0 | ROZPOCET
| VV |  | 2,35*2,66+1,32*0,39+0,92*0,39+1,2*0,6 |  | 7.845 | [12 empty] | VV | 2 | 2 | True | 0 | ROZPOCET
| VV |  | obývací pokoj 105 | [14 empty] | VV | 2 | 1 | True | 0 | ROZPOCET
| VV |  | 4,78*3,68+2,38*0,15 |  | 17.947 | [12 empty] | VV | 2 | 2 | True | 0 | ROZPOCET
| VV |  | Ložnice 106 | [14 empty] | VV | 2 | 1 | True | 0 | ROZPOCET
| VV |  | 4,28*4,6-0,63*0,85 |  | 19.153 | [12 empty] | VV | 2 | 2 | True | 0 | ROZPOCET
| VV |  | Součet |  | 57.135 | [12 empty] | VV | 2 | 4 | True | 1 | ROZPOCET
23 | K | 952901111 | Vyčištění budov bytové a občanské výstavby při výšce podlaží do 4 m | m2 | 57.135 |  | 0 |  |  | snížená |  | 0 | 4e-05 | 0.0022854 | 0 | 0 | 4 | K | 2 |  |  |  | ROZPOCET | 0 | 0 | 0 | 0 | 0 | 2 | 0 | 4 | 1973968998
| VV |  | Chodba 101 | [14 empty] | VV | 2 | 1 | True | 0 | ROZPOCET
| VV |  | 2,72*2,35+0,93*0,86+0,92*0,35*2 |  | 7.836 | [12 empty] | VV | 2 | 2 | True | 0 | ROZPOCET
| VV |  | WC 102 | [14 empty] | VV | 2 | 1 | True | 0 | ROZPOCET
| VV |  | 1,38*0,89 |  | 1.228 | [12 empty] | VV | 2 | 2 | True | 0 | ROZPOCET
| VV |  | Koupelna 103 | [14 empty] | VV | 2 | 1 | True | 0 | ROZPOCET
| VV |  | 1,38*2,07+0,72*0,374 |  | 3.126 | [12 empty] | VV | 2 | 2 | True | 0 | ROZPOCET
| VV |  | Kuchyně 104 | [14 empty] | VV | 2 | 1 | True | 0 | ROZPOCET
| VV |  | 2,35*2,66+1,32*0,39+0,92*0,39+1,2*0,6 |  | 7.845 | [12 empty] | VV | 2 | 2 | True | 0 | ROZPOCET
| VV |  | obývací pokoj 105 | [14 empty] | VV | 2 | 1 | True | 0 | ROZPOCET
| VV |  | 4,78*3,68+2,38*0,15 |  | 17.947 | [12 empty] | VV | 2 | 2 | True | 0 | ROZPOCET
| VV |  | Ložnice 106 | [14 empty] | VV | 2 | 1 | True | 0 | ROZPOCET
| VV |  | 4,28*4,6-0,63*0,85 |  | 19.153 | [12 empty] | VV | 2 | 2 | True | 0 | ROZPOCET
| VV |  | Součet |  | 57.135 | [12 empty] | VV | 2 | 4 | True | 1 | ROZPOCET
24 | K | 952902021 | Čištění budov zametení hladkých podlah | m2 | 4500 |  | 0 |  |  | snížená |  | 0 | 0 | 0 | 0 | 0 | 4 | K | 2 |  |  |  | ROZPOCET | 0 | 0 | 0 | 0 | 0 | 2 | 0 | 4 | 316226676
| VV |  | Denní úklid společných prostor | [14 empty] | VV | 2 | 1 | True | 0 | ROZPOCET
| VV |  | 100*45 |  | 4500 | [12 empty] | VV | 2 | 2 | True | 1 | ROZPOCET
25 | K | 962031132 | Bourání příček nebo přizdívek z cihel pálených tl do 100 mm | m2 | 0.828 |  | 0 |  |  | snížená |  | 0 | 0 | 0 | 0.208 | 0.17222 | 4 | K | 2 |  |  |  | ROZPOCET | 0 | 0 | 0 | 0 | 0 | 2 | 0 | 4 | -293108167
| VV |  | Obezdění vany | [14 empty] | VV | 2 | 1 | True | 0 | ROZPOCET
| VV |  | 1,38*0,6 |  | 0.828 | [12 empty] | VV | 2 | 2 | True | 1 | ROZPOCET
26 | K | 965042131 | Bourání podkladů pod dlažby nebo mazanin betonových nebo z litého asfaltu tl do 100 mm pl do 4 m2 | m3 | 0.2 |  | 0 |  |  | snížená |  | 0 | 0 | 0 | 2.2 | 0.44 | 4 | K | 2 |  |  |  | ROZPOCET | 0 | 0 | 0 | 0 | 0 | 2 | 0 | 4 | -107699627
| VV |  | Koupelna | [14 empty] | VV | 2 | 1 | True | 0 | ROZPOCET
| VV |  | 2*0,08 |  | 0.16 | [12 empty] | VV | 2 | 2 | True | 0 | ROZPOCET
| VV |  | WC | [14 empty] | VV | 2 | 1 | True | 0 | ROZPOCET
| VV |  | 0,5*0,08 |  | 0.04 | [12 empty] | VV | 2 | 2 | True | 0 | ROZPOCET
| VV |  | Součet |  | 0.2 | [12 empty] | VV | 2 | 4 | True | 1 | ROZPOCET
27 | K | 965046111 | Broušení stávajících betonových podlah úběr do 3 mm | m2 | 4.354 |  | 0 |  |  | snížená |  | 0 | 0 | 0 | 0 | 0 | 4 | K | 2 |  |  |  | ROZPOCET | 0 | 0 | 0 | 0 | 0 | 2 | 0 | 4 | 94732490
| VV |  | WC 102 | [14 empty] | VV | 2 | 1 | True | 0 | ROZPOCET
| VV |  | 1,38*0,89 |  | 1.228 | [12 empty] | VV | 2 | 2 | True | 0 | ROZPOCET
| VV |  | Koupelna 103 | [14 empty] | VV | 2 | 1 | True | 0 | ROZPOCET
| VV |  | 1,38*2,07+0,72*0,374 |  | 3.126 | [12 empty] | VV | 2 | 2 | True | 0 | ROZPOCET
| VV |  | Součet |  | 4.354 | [12 empty] | VV | 2 | 4 | True | 1 | ROZPOCET
28 | K | 965046119 | Příplatek k broušení stávajících betonových podlah za každý další 1 mm úběru | m2 | 4.354 |  | 0 |  |  | snížená |  | 0 | 0 | 0 | 0 | 0 | 4 | K | 2 |  |  |  | ROZPOCET | 0 | 0 | 0 | 0 | 0 | 2 | 0 | 4 | 2080354680
| VV |  | WC 102 | [14 empty] | VV | 2 | 1 | True | 0 | ROZPOCET
| VV |  | 1,38*0,89 |  | 1.228 | [12 empty] | VV | 2 | 2 | True | 0 | ROZPOCET
| VV |  | Koupelna 103 | [14 empty] | VV | 2 | 1 | True | 0 | ROZPOCET
| VV |  | 1,38*2,07+0,72*0,374 |  | 3.126 | [12 empty] | VV | 2 | 2 | True | 0 | ROZPOCET
| VV |  | Součet |  | 4.354 | [12 empty] | VV | 2 | 4 | True | 1 | ROZPOCET
29 | K | 965081223 | Bourání podlah z dlaždic keramických nebo xylolitových tl přes 10 mm plochy přes 1 m2 | m2 | 4.354 |  | 0 |  |  | snížená |  | 0 | 0 | 0 | 0.057 | 0.24818 | 4 | K | 2 |  |  |  | ROZPOCET | 0 | 0 | 0 | 0 | 0 | 2 | 0 | 4 | -156361389
| VV |  | WC 102 | [14 empty] | VV | 2 | 1 | True | 0 | ROZPOCET
| VV |  | 1,38*0,89 |  | 1.228 | [12 empty] | VV | 2 | 2 | True | 0 | ROZPOCET
| VV |  | Koupelna 103 | [14 empty] | VV | 2 | 1 | True | 0 | ROZPOCET
| VV |  | 1,38*2,07+0,72*0,374 |  | 3.126 | [12 empty] | VV | 2 | 2 | True | 0 | ROZPOCET
| VV |  | Součet |  | 4.354 | [12 empty] | VV | 2 | 4 | True | 1 | ROZPOCET
30 | K | 965082923 | Odstranění násypů pod podlahami tl do 100 mm pl přes 2 m2 | m3 | 0.375 |  | 0 |  |  | snížená |  | 0 | 0 | 0 | 1.4 | 0.525 | 4 | K | 2 |  |  |  | ROZPOCET | 0 | 0 | 0 | 0 | 0 | 2 | 0 | 4 | 1852457705
| VV |  | Koupelna | [14 empty] | VV | 2 | 1 | True | 0 | ROZPOCET
| VV |  | 2*0,15 |  | 0.3 | [12 empty] | VV | 2 | 2 | True | 0 | ROZPOCET
| VV |  | WC | [14 empty] | VV | 2 | 1 | True | 0 | ROZPOCET
| VV |  | 0,5*0,15 |  | 0.075 | [12 empty] | VV | 2 | 2 | True | 0 | ROZPOCET
| VV |  | Součet |  | 0.375 | [12 empty] | VV | 2 | 4 | True | 1 | ROZPOCET
31 | K | 968072455 | Vybourání kovových dveřních zárubní pl do 2 m2 | m2 | 2.6 |  | 0 |  |  | snížená |  | 0 | 0 | 0 | 0.076 | 0.1976 | 4 | K | 2 |  |  |  | ROZPOCET | 0 | 0 | 0 | 0 | 0 | 2 | 0 | 4 | 1501705193
| VV |  | Koupelna a WC | [14 empty] | VV | 2 | 1 | True | 0 | ROZPOCET
| VV |  | 0,65*2*2 |  | 2.6 | [12 empty] | VV | 2 | 2 | True | 0 | ROZPOCET
| VV |  | Součet |  | 2.6 | [12 empty] | VV | 2 | 4 | True | 1 | ROZPOCET
32 | K | 971033231 | Vybourání otvorů ve zdivu cihelném pl do 0,0225 m2 na MVC nebo MV tl do 150 mm | kus | 15 |  | 0 |  |  | snížená |  | 0 | 0 | 0 | 0.004 | 0.06 | 4 | K | 2 |  |  |  | ROZPOCET | 0 | 0 | 0 | 0 | 0 | 2 | 0 | 4 | 1657466394
| VV |  | Prostupy ZTI a elektro | [14 empty] | VV | 2 | 1 | True | 0 | ROZPOCET
| VV |  | 15 |  | 15 | [12 empty] | VV | 2 | 2 | True | 1 | ROZPOCET
33 | K | 971033261 | Vybourání otvorů ve zdivu cihelném pl do 0,0225 m2 na MVC nebo MV tl do 600 mm | kus | 1 |  | 0 |  |  | snížená |  | 0 | 0 | 0 | 0.016 | 0.016 | 4 | K | 2 |  |  |  | ROZPOCET | 0 | 0 | 0 | 0 | 0 | 2 | 0 | 4 | 1854315757
| VV |  | Prostupy ZTI | [14 empty] | VV | 2 | 1 | True | 0 | ROZPOCET
| VV |  | 1 |  | 1 | [12 empty] | VV | 2 | 2 | True | 1 | ROZPOCET
34 | K | 974031132 | Vysekání rýh ve zdivu cihelném hl do 50 mm š do 70 mm | m | 41 |  | 0 |  |  | snížená |  | 0 | 0 | 0 | 0.006 | 0.246 | 4 | K | 2 |  |  |  | ROZPOCET | 0 | 0 | 0 | 0 | 0 | 2 | 0 | 4 | -1741420632
| VV |  | Kanalizace umyvadlo | [14 empty] | VV | 2 | 1 | True | 0 | ROZPOCET
| VV |  | 1 |  | 1 | [12 empty] | VV | 2 | 2 | True | 0 | ROZPOCET
| VV |  | Vodovod | [14 empty] | VV | 2 | 1 | True | 0 | ROZPOCET
| VV |  | 40 |  | 40 | [12 empty] | VV | 2 | 2 | True | 0 | ROZPOCET
| VV |  | Součet |  | 41 | [12 empty] | VV | 2 | 4 | True | 1 | ROZPOCET
35 | K | 974031153 | Vysekání rýh ve zdivu cihelném hl do 100 mm š do 100 mm | m | 15 |  | 0 |  |  | snížená |  | 0 | 0 | 0 | 0.018 | 0.27 | 4 | K | 2 |  |  |  | ROZPOCET | 0 | 0 | 0 | 0 | 0 | 2 | 0 | 4 | -827281342
| VV |  | Kanalizace | [14 empty] | VV | 2 | 1 | True | 0 | ROZPOCET
| VV |  | Kuchyň dřez,myčka,pračka | [14 empty] | VV | 2 | 1 | True | 0 | ROZPOCET
| VV |  | 7 |  | 7 | [12 empty] | VV | 2 | 2 | True | 0 | ROZPOCET
| VV |  | Koupelna | [14 empty] | VV | 2 | 1 | True | 0 | ROZPOCET
| VV |  | 8 |  | 8 | [12 empty] | VV | 2 | 2 | True | 0 | ROZPOCET
| VV |  | Součet |  | 15 | [12 empty] | VV | 2 | 4 | True | 1 | ROZPOCET
36 | K | 974082112 | Vysekání rýh pro ploché vodiče v omítce MV nebo MVC stěn š do 30 mm | m | 250 |  | 0 |  |  | snížená |  | 0 | 0 | 0 | 0.001 | 0.25 | 4 | K | 2 |  |  |  | ROZPOCET | 0 | 0 | 0 | 0 | 0 | 2 | 0 | 4 | 702278878
| VV |  | 250 |  | 250 | [12 empty] | VV | 2 | 2 | True | 1 | ROZPOCET
37 | K | 974082172 | Vysekání rýh pro ploché vodiče v omítce MV nebo MVC stropů š do 30 mm | m | 10 |  | 0 |  |  | snížená |  | 0 | 0 | 0 | 0.001 | 0.01 | 4 | K | 2 |  |  |  | ROZPOCET | 0 | 0 | 0 | 0 | 0 | 2 | 0 | 4 | 1944345265
| VV |  | 10 |  | 10 | [12 empty] | VV | 2 | 2 | True | 1 | ROZPOCET
38 | K | 977132111 | Vyvrtání otvorů pro elektroinstalační krabice ve stěnách z cihel hloubky do 60 mm | kus | 75 |  | 0 |  |  | snížená |  | 0 | 0 | 0 | 0.00057 | 0.04275 | 4 | K | 2 |  |  |  | ROZPOCET | 0 | 0 | 0 | 0 | 0 | 2 | 0 | 4 | 618892102
| VV |  | krabice elektro | [14 empty] | VV | 2 | 1 | True | 0 | ROZPOCET
| VV |  | 75 |  | 75 | [12 empty] | VV | 2 | 2 | True | 1 | ROZPOCET
39 | K | 977311112 | Řezání stávajících betonových mazanin nevyztužených hl do 100 mm | m | 6 |  | 0 |  |  | snížená |  | 0 | 0 | 0 | 0 | 0 | 4 | K | 2 |  |  |  | ROZPOCET | 0 | 0 | 0 | 0 | 0 | 2 | 0 | 4 | -1896318541
| VV |  | 6 |  | 6 | [12 empty] | VV | 2 | 2 | True | 1 | ROZPOCET
40 | K | 978013191 | Otlučení (osekání) vnitřní vápenné nebo vápenocementové omítky stěn v rozsahu přes 50 do 100 % | m2 | 14.378 |  | 0 |  |  | snížená |  | 0 | 0 | 0 | 0.046 | 0.66139 | 4 | K | 2 |  |  |  | ROZPOCET | 0 | 0 | 0 | 0 | 0 | 2 | 0 | 4 | -1244840473
| VV |  | Koupelna pod obklad neobložené plocha | [14 empty] | VV | 2 | 1 | True | 0 | ROZPOCET
| VV |  | (1,38*2+2,07*2+2*0,374)*1,2-0,7*0,8 |  | 8.618 | [12 empty] | VV | 2 | 2 | True | 0 | ROZPOCET
| VV |  | WC pod obklad | [14 empty] | VV | 2 | 1 | True | 0 | ROZPOCET
| VV |  | (1,38*2+0,89*2)*1,5-0,7*1,5 |  | 5.76 | [12 empty] | VV | 2 | 2 | True | 0 | ROZPOCET
| VV |  | Součet |  | 14.378 | [12 empty] | VV | 2 | 4 | True | 1 | ROZPOCET
41 | K | 978059541 | Odsekání a odebrání obkladů stěn z vnitřních obkládaček plochy přes 1 m2 | m2 | 9.396 |  | 0 |  |  | snížená |  | 0 | 0 | 0 | 0.068 | 0.63893 | 4 | K | 2 |  |  |  | ROZPOCET | 0 | 0 | 0 | 0 | 0 | 2 | 0 | 4 | -2055856936
| VV |  | Koupelna | [14 empty] | VV | 2 | 1 | True | 0 | ROZPOCET
| VV |  | (1,38*2+2,07*2+2*0,374)*1,2-0,7*1,2 |  | 8.338 | [12 empty] | VV | 2 | 2 | True | 0 | ROZPOCET
| VV |  | Kuchyně | [14 empty] | VV | 2 | 1 | True | 0 | ROZPOCET
| VV |  | 0,45*2,35 |  | 1.058 | [12 empty] | VV | 2 | 2 | True | 0 | ROZPOCET
| VV |  | Součet |  | 9.396 | [12 empty] | VV | 2 | 4 | True | 1 | ROZPOCET
| D | 997 | Přesun sutě |  |  |  | 0 |  |  |  |  | 0 |  | 0 |  | 0 | 1 | D | 1 |  |  |  | ROZPOCET | [6 empty] | 0
42 | K | 997013214 | Vnitrostaveništní doprava suti a vybouraných hmot pro budovy v přes 12 do 15 m ručně | t | 5.313 |  | 0 |  |  | snížená |  | 0 | 0 | 0 | 0 | 0 | 4 | K | 2 |  |  |  | ROZPOCET | 0 | 0 | 0 | 0 | 0 | 2 | 0 | 4 | 2044256806
43 | K | 997013219 | Příplatek k vnitrostaveništní dopravě suti a vybouraných hmot za zvětšenou dopravu suti ZKD 10 m | t | 10.626 |  | 0 |  |  | snížená |  | 0 | 0 | 0 | 0 | 0 | 4 | K | 2 |  |  |  | ROZPOCET | 0 | 0 | 0 | 0 | 0 | 2 | 0 | 4 | -1169358385
| VV |  | 5,313*2 'Přepočtené koeficientem množství |  | 10.626 | [12 empty] | VV | 2 | 2 | False | 1 | ROZPOCET
44 | K | 997013501 | Odvoz suti a vybouraných hmot na skládku nebo meziskládku do 1 km se složením | t | 5.313 |  | 0 |  |  | snížená |  | 0 | 0 | 0 | 0 | 0 | 4 | K | 2 |  |  |  | ROZPOCET | 0 | 0 | 0 | 0 | 0 | 2 | 0 | 4 | -1663324011
45 | K | 997013509 | Příplatek k odvozu suti a vybouraných hmot na skládku ZKD 1 km přes 1 km | t | 100.947 |  | 0 |  |  | snížená |  | 0 | 0 | 0 | 0 | 0 | 4 | K | 2 |  |  |  | ROZPOCET | 0 | 0 | 0 | 0 | 0 | 2 | 0 | 4 | -1869508343
| VV |  | 5,313*19 'Přepočtené koeficientem množství |  | 100.947 | [12 empty] | VV | 2 | 2 | False | 1 | ROZPOCET
46 | K | 997013631 | Poplatek za uložení na skládce (skládkovné) stavebního odpadu směsného kód odpadu 17 09 04 | t | 5.313 |  | 0 |  |  | snížená |  | 0 | 0 | 0 | 0 | 0 | 4 | K | 2 |  |  |  | ROZPOCET | 0 | 0 | 0 | 0 | 0 | 2 | 0 | 4 | -1685049878
| D | 998 | Přesun hmot |  |  |  | 0 |  |  |  |  | 0 |  | 0 |  | 0 | 1 | D | 1 |  |  |  | ROZPOCET | [6 empty] | 0
47 | K | 998018002 | Přesun hmot pro budovy ruční pro budovy v přes 6 do 12 m | t | 3.715 |  | 0 |  |  | snížená |  | 0 | 0 | 0 | 0 | 0 | 16 | K | 2 |  |  |  | ROZPOCET | 0 | 0 | 0 | 0 | 0 | 2 | 0 | 16 | -1291975298
48 | K | 998018011 | Příplatek k ručnímu přesunu hmot pro budovy zděné za zvětšený přesun ZKD 100 m | t | 3.715 |  | 0 |  |  | snížená |  | 0 | 0 | 0 | 0 | 0 | 4 | K | 2 |  |  |  | ROZPOCET | 0 | 0 | 0 | 0 | 0 | 2 | 0 | 4 | 1787109798
| D | PSV | Práce a dodávky PSV |  |  |  | 0 |  |  |  |  | 0 |  | 2.0627 |  | 1.5353 | 2 | D | 0 |  |  |  | ROZPOCET | [6 empty] | 0
| D | 711 | Izolace proti vodě, vlhkosti a plynům |  |  |  | 0 |  |  |  |  | 0 |  | 0.050264 |  | 0 | 2 | D | 1 |  |  |  | ROZPOCET | [6 empty] | 0
49 | K | 711199101 | Provedení těsnícího pásu do spoje dilatační nebo styčné spáry podlaha - stěna | m | 7.65 |  | 0 |  |  | snížená |  | 0 | 0 | 0 | 0 | 0 | 16 | K | 2 |  |  |  | ROZPOCET | 0 | 0 | 0 | 0 | 0 | 2 | 0 | 16 | -103166334
| VV |  | Koupelna - styk podlahy s obkladem | [14 empty] | VV | 2 | 1 | True | 0 | ROZPOCET
| VV |  | 1,38*2+2,07*2+0,375*2 |  | 7.65 | [12 empty] | VV | 2 | 2 | True | 0 | ROZPOCET
| VV |  | Součet |  | 7.65 | [12 empty] | VV | 2 | 4 | True | 1 | ROZPOCET
50 | M | 28355022 | páska pružná těsnící hydroizolační š do 125mm | m | 8.033 |  | 0 |  |  | snížená |  | 0 | 0.00091 | 0.00731 | 0 | 0 | 32 | M | 2 |  |  |  | ROZPOCET | 0 | 0 | 0 | 0 | 0 | 2 | 0 | 16 | 1641784052
| VV |  | 7,65*1,05 'Přepočtené koeficientem množství |  | 8.033 | [12 empty] | VV | 2 | 2 | False | 1 | ROZPOCET
51 | K | 711199102 | Provedení těsnícího koutu pro vnější nebo vnitřní roh spáry podlaha - stěna | kus | 7 |  | 0 |  |  | snížená |  | 0 | 0 | 0 | 0 | 0 | 16 | K | 2 |  |  |  | ROZPOCET | 0 | 0 | 0 | 0 | 0 | 2 | 0 | 16 | -305650945
| VV |  | Koupelna kout | [14 empty] | VV | 2 | 1 | True | 0 | ROZPOCET
| VV |  | 6 |  | 6 | [12 empty] | VV | 2 | 2 | True | 0 | ROZPOCET
| VV |  | Koupelna roh | [14 empty] | VV | 2 | 1 | True | 0 | ROZPOCET
| VV |  | 1 |  | 1 | [12 empty] | VV | 2 | 2 | True | 0 | ROZPOCET
| VV |  | Součet |  | 7 | [12 empty] | VV | 2 | 4 | True | 1 | ROZPOCET
52 | M | 59054242 | páska pružná těsnící hydroizolační -kout | kus | 6 |  | 0 |  |  | snížená |  | 0 | 4e-05 | 0.00024 | 0 | 0 | 32 | M | 2 |  |  |  | ROZPOCET | 0 | 0 | 0 | 0 | 0 | 2 | 0 | 16 | 1898345780
| VV |  | 19,047619047619*0,315 'Přepočtené koeficientem množství |  | 6 | [12 empty] | VV | 2 | 2 | False | 1 | ROZPOCET
53 | M | 59054004 | páska pružná těsnící hydroizolační-roh | kus | 1 |  | 0 |  |  | snížená |  | 0 | 3e-05 | 3e-05 | 0 | 0 | 32 | M | 2 |  |  |  | ROZPOCET | 0 | 0 | 0 | 0 | 0 | 2 | 0 | 16 | -574761412
| VV |  | 1 |  | 1 | [12 empty] | VV | 2 | 2 | True | 1 | ROZPOCET
54 | K | 711493111 | Izolace proti podpovrchové a tlakové vodě vodorovná těsnicí hmotou dvousložkovou na bázi cementu | m2 | 3.126 |  | 0 |  |  | snížená |  | 0 | 0.00473 | 0.014786 | 0 | 0 | 16 | K | 2 |  |  |  | ROZPOCET | 0 | 0 | 0 | 0 | 0 | 2 | 0 | 16 | 743708467
| VV |  | Koupelna podlaha | [14 empty] | VV | 2 | 1 | True | 0 | ROZPOCET
| VV |  | 1,38*2,07+0,72*0,374 |  | 3.126 | [12 empty] | VV | 2 | 2 | True | 0 | ROZPOCET
| VV |  | Součet |  | 3.126 | [12 empty] | VV | 2 | 4 | True | 1 | ROZPOCET
55 | K | 711493121 | Izolace proti podpovrchové a tlakové vodě svislá těsnicí hmotou dvousložkovou na bázi cementu | m2 | 5.898 |  | 0 |  |  | snížená |  | 0 | 0.00473 | 0.027898 | 0 | 0 | 16 | K | 2 |  |  |  | ROZPOCET | 0 | 0 | 0 | 0 | 0 | 2 | 0 | 16 | 1052633261
| VV |  | Koupelna - soklík | [14 empty] | VV | 2 | 1 | True | 0 | ROZPOCET
| VV |  | (1,38*2+2,07*2+0,375*2)*0,15 |  | 1.148 | [12 empty] | VV | 2 | 2 | True | 0 | ROZPOCET
| VV |  | Za sprchovým koutem | [14 empty] | VV | 2 | 1 | True | 0 | ROZPOCET
| VV |  | (1+0,9)*2,5 |  | 4.75 | [12 empty] | VV | 2 | 2 | True | 0 | ROZPOCET
| VV |  | Součet |  | 5.898 | [12 empty] | VV | 2 | 4 | True | 1 | ROZPOCET
56 | K | 998711122 | Přesun hmot tonážní pro izolace proti vodě, vlhkosti a plynům ruční v objektech v přes 6 do 12 m | t | 0.05 |  | 0 |  |  | snížená |  | 0 | 0 | 0 | 0 | 0 | 16 | K | 2 |  |  |  | ROZPOCET | 0 | 0 | 0 | 0 | 0 | 2 | 0 | 16 | 1644530021
57 | K | 998711129 | Příplatek k ručnímu přesunu hmot tonážnímu pro izolace proti vodě, vlhkosti a plynům za zvětšený přesun ZKD 50 m | t | 0.1 |  | 0 |  |  | snížená |  | 0 | 0 | 0 | 0 | 0 | 16 | K | 2 |  |  |  | ROZPOCET | 0 | 0 | 0 | 0 | 0 | 2 | 0 | 16 | -1211754534
| VV |  | 0,05*2 'Přepočtené koeficientem množství |  | 0.1 | [12 empty] | VV | 2 | 2 | False | 1 | ROZPOCET
| D | 721 | Zdravotechnika - vnitřní kanalizace |  |  |  | 0 |  |  |  |  | 0 |  | 0.01759 |  | 0.01458 | 2 | D | 1 |  |  |  | ROZPOCET | [6 empty] | 0
58 | K | 721170972 | Potrubí z PVC krácení trub DN 50 | kus | 2 |  | 0 |  |  | snížená |  | 0 | 0 | 0 | 0 | 0 | 4 | K | 2 |  |  |  | ROZPOCET | 0 | 0 | 0 | 0 | 0 | 2 | 0 | 4 | -499544972
| VV |  | Kuchyně dřez | [14 empty] | VV | 2 | 1 | True | 0 | ROZPOCET
| VV |  | 1 |  | 1 | [12 empty] | VV | 2 | 2 | True | 0 | ROZPOCET
| VV |  | Koupelna umyvadlo | [14 empty] | VV | 2 | 1 | True | 0 | ROZPOCET
| VV |  | 1 |  | 1 | [12 empty] | VV | 2 | 2 | True | 0 | ROZPOCET
| VV |  | Součet |  | 2 | [12 empty] | VV | 2 | 4 | True | 1 | ROZPOCET
59 | K | 721170973 | Potrubí z PVC krácení trub DN 70 | kus | 1 |  | 0 |  |  | snížená |  | 0 | 0 | 0 | 0 | 0 | 16 | K | 2 |  |  |  | ROZPOCET | 0 | 0 | 0 | 0 | 0 | 2 | 0 | 16 | 1007782055
| VV |  | Vana | [14 empty] | VV | 2 | 1 | True | 0 | ROZPOCET
| VV |  | 1 |  | 1 | [12 empty] | VV | 2 | 2 | True | 0 | ROZPOCET
| VV |  | Součet |  | 1 | [12 empty] | VV | 2 | 4 | True | 1 | ROZPOCET
60 | K | 721170974 | Potrubí z PVC krácení trub DN 110 | kus | 1 |  | 0 |  |  | snížená |  | 0 | 0 | 0 | 0 | 0 | 16 | K | 2 |  |  |  | ROZPOCET | 0 | 0 | 0 | 0 | 0 | 2 | 0 | 16 | 581703720
| VV |  | WC | [14 empty] | VV | 2 | 1 | True | 0 | ROZPOCET
| VV |  | 1 |  | 1 | [12 empty] | VV | 2 | 2 | True | 1 | ROZPOCET
61 | K | 721171803 | Demontáž potrubí z PVC D do 75 | m | 6 |  | 0 |  |  | snížená |  | 0 | 0 | 0 | 0.0021 | 0.0126 | 16 | K | 2 |  |  |  | ROZPOCET | 0 | 0 | 0 | 0 | 0 | 2 | 0 | 16 | -1639167318
| VV |  | Koupelna vana a umyvadlo | [14 empty] | VV | 2 | 1 | True | 0 | ROZPOCET
| VV |  | 1,5+2 |  | 3.5 | [12 empty] | VV | 2 | 2 | True | 0 | ROZPOCET
| VV |  | Kuchyně dřez | [14 empty] | VV | 2 | 1 | True | 0 | ROZPOCET
| VV |  | 2,5 |  | 2.5 | [12 empty] | VV | 2 | 2 | True | 0 | ROZPOCET
| VV |  | Součet |  | 6 | [12 empty] | VV | 2 | 4 | True | 1 | ROZPOCET
62 | K | 721171808 | Demontáž potrubí z PVC D přes 75 do 114 | m | 1 |  | 0 |  |  | snížená |  | 0 | 0 | 0 | 0.00198 | 0.00198 | 16 | K | 2 |  |  |  | ROZPOCET | 0 | 0 | 0 | 0 | 0 | 2 | 0 | 16 | -840687917
| VV |  | WC | [14 empty] | VV | 2 | 1 | True | 0 | ROZPOCET
| VV |  | 1 |  | 1 | [12 empty] | VV | 2 | 2 | True | 1 | ROZPOCET
63 | K | 721171905 | Potrubí z PP vsazení odbočky do hrdla DN 110 | kus | 1 |  | 0 |  |  | snížená |  | 0 | 0.00179 | 0.00179 | 0 | 0 | 16 | K | 2 |  |  |  | ROZPOCET | 0 | 0 | 0 | 0 | 0 | 2 | 0 | 16 | 862234289
| VV |  | 1 |  | 1 | [12 empty] | VV | 2 | 2 | True | 1 | ROZPOCET
64 | K | 721171915 | Potrubí z PP propojení potrubí DN 110 | kus | 2 |  | 0 |  |  | snížená |  | 0 | 0.001 | 0.002 | 0 | 0 | 16 | K | 2 |  |  |  | ROZPOCET | 0 | 0 | 0 | 0 | 0 | 2 | 0 | 16 | -1442111176
| VV |  | 1+1 |  | 2 | [12 empty] | VV | 2 | 2 | True | 1 | ROZPOCET
65 | K | 721174042 | Potrubí kanalizační z PP připojovací DN 40 | m | 8 |  | 0 |  |  | snížená |  | 0 | 0.00043 | 0.00344 | 0 | 0 | 16 | K | 2 |  |  |  | ROZPOCET | 0 | 0 | 0 | 0 | 0 | 2 | 0 | 16 | 674352547
| VV |  | Umyvadlo | [14 empty] | VV | 2 | 1 | True | 0 | ROZPOCET
| VV |  | 2 |  | 2 | [12 empty] | VV | 2 | 2 | True | 0 | ROZPOCET
| VV |  | Odpad bojler koupelna | [14 empty] | VV | 2 | 1 | True | 0 | ROZPOCET
| VV |  | 6 |  | 6 | [12 empty] | VV | 2 | 2 | True | 0 | ROZPOCET
| VV |  | Součet |  | 8 | [12 empty] | VV | 2 | 4 | True | 1 | ROZPOCET
66 | K | 721174043 | Potrubí kanalizační z PP připojovací DN 50 | m | 3 |  | 0 |  |  | snížená |  | 0 | 0.0005 | 0.0015 | 0 | 0 | 16 | K | 2 |  |  |  | ROZPOCET | 0 | 0 | 0 | 0 | 0 | 2 | 0 | 16 | -692063546
| VV |  | Kuchyň dřez, myčka a pračka -část rozvodu | [14 empty] | VV | 2 | 1 | True | 0 | ROZPOCET
| VV |  | 3 |  | 3 | [12 empty] | VV | 2 | 2 | True | 0 | ROZPOCET
| VV |  | Součet |  | 3 | [12 empty] | VV | 2 | 4 | True | 1 | ROZPOCET
67 | K | 721174044 | Potrubí kanalizační z PP připojovací DN 75 | m | 3.5 |  | 0 |  |  | snížená |  | 0 | 0.00076 | 0.00266 | 0 | 0 | 16 | K | 2 |  |  |  | ROZPOCET | 0 | 0 | 0 | 0 | 0 | 2 | 0 | 16 | -598590119
| VV |  | Sprcha | [14 empty] | VV | 2 | 1 | True | 0 | ROZPOCET
| VV |  | 1,5 |  | 1.5 | [12 empty] | VV | 2 | 2 | True | 0 | ROZPOCET
| VV |  | Část rozvodu a napojení kuchyně | [14 empty] | VV | 2 | 1 | True | 0 | ROZPOCET
| VV |  | 2 |  | 2 | [12 empty] | VV | 2 | 2 | True | 0 | ROZPOCET
| VV |  | Součet |  | 3.5 | [12 empty] | VV | 2 | 4 | True | 1 | ROZPOCET
68 | K | 721174045 | Potrubí kanalizační z PP připojovací DN 110 | m | 1 |  | 0 |  |  | snížená |  | 0 | 0.00153 | 0.00153 | 0 | 0 | 16 | K | 2 |  |  |  | ROZPOCET | 0 | 0 | 0 | 0 | 0 | 2 | 0 | 16 | 892422076
| VV |  | WC | [14 empty] | VV | 2 | 1 | True | 0 | ROZPOCET
| VV |  | 1 |  | 1 | [12 empty] | VV | 2 | 2 | True | 1 | ROZPOCET
69 | K | 721194104 | Vyvedení a upevnění odpadních výpustek DN 40 | kus | 2 |  | 0 |  |  | snížená |  | 0 | 0 | 0 | 0 | 0 | 16 | K | 2 |  |  |  | ROZPOCET | 0 | 0 | 0 | 0 | 0 | 2 | 0 | 16 | -1011190917
| VV |  | Umyvadlo | [14 empty] | VV | 2 | 1 | True | 0 | ROZPOCET
| VV |  | 1 |  | 1 | [12 empty] | VV | 2 | 2 | True | 0 | ROZPOCET
| VV |  | Odpad bojler koupelna | [14 empty] | VV | 2 | 1 | True | 0 | ROZPOCET
| VV |  | 1 |  | 1 | [12 empty] | VV | 2 | 2 | True | 0 | ROZPOCET
| VV |  | Součet |  | 2 | [12 empty] | VV | 2 | 4 | True | 1 | ROZPOCET
70 | K | 721194105 | Vyvedení a upevnění odpadních výpustek DN 50 | kus | 3 |  | 0 |  |  | snížená |  | 0 | 0 | 0 | 0 | 0 | 16 | K | 2 |  |  |  | ROZPOCET | 0 | 0 | 0 | 0 | 0 | 2 | 0 | 16 | 2142532924
| VV |  | Dřez, myčka, pračka | [14 empty] | VV | 2 | 1 | True | 0 | ROZPOCET
| VV |  | 1+1+1 |  | 3 | [12 empty] | VV | 2 | 2 | True | 0 | ROZPOCET
| VV |  | Součet |  | 3 | [12 empty] | VV | 2 | 4 | True | 1 | ROZPOCET
71 | K | 721194107 | Vyvedení a upevnění odpadních výpustek DN 70 | kus | 1 |  | 0 |  |  | snížená |  | 0 | 0 | 0 | 0 | 0 | 16 | K | 2 |  |  |  | ROZPOCET | 0 | 0 | 0 | 0 | 0 | 2 | 0 | 16 | 86181926
| VV |  | Sprcha | [14 empty] | VV | 2 | 1 | True | 0 | ROZPOCET
| VV |  | 1 |  | 1 | [12 empty] | VV | 2 | 2 | True | 1 | ROZPOCET
72 | K | 721194109 | Vyvedení a upevnění odpadních výpustek DN 110 | kus | 1 |  | 0 |  |  | snížená |  | 0 | 0 | 0 | 0 | 0 | 16 | K | 2 |  |  |  | ROZPOCET | 0 | 0 | 0 | 0 | 0 | 2 | 0 | 16 | -859217616
| VV |  | WC | [14 empty] | VV | 2 | 1 | True | 0 | ROZPOCET
| VV |  | 1 |  | 1 | [12 empty] | VV | 2 | 2 | True | 1 | ROZPOCET
73 | K | 721219128 | Montáž odtokového sprchového žlabu délky do 1050 mm | kus | 1 |  | 0 |  |  | snížená |  | 0 | 0.00015 | 0.00015 | 0 | 0 | 16 | K | 2 |  |  |  | ROZPOCET | 0 | 0 | 0 | 0 | 0 | 2 | 0 | 16 | -2014800183
| VV |  | Sprcha | [14 empty] | VV | 2 | 1 | True | 0 | ROZPOCET
| VV |  | 1 |  | 1 | [12 empty] | VV | 2 | 2 | True | 1 | ROZPOCET
74 | M | APZ101850 | Sprchový žlab Alca 85 cm nerez APZ101-850 | kus | 1 |  | 0 |  |  | snížená |  | 0 | 0.003 | 0.003 | 0 | 0 | 32 | M | 2 |  |  |  | ROZPOCET | 0 | 0 | 0 | 0 | 0 | 2 | 0 | 16 | -320009713
| VV |  | 1 |  | 1 | [12 empty] | VV | 2 | 2 | True | 1 | ROZPOCET
75 | M | LINE850M | Rošt Alca 85 cm nerez mat zebra LINE-850M | kus | 1 |  | 0 |  |  | snížená |  | 0 | 0.0005 | 0.0005 | 0 | 0 | 32 | M | 2 |  |  |  | ROZPOCET | 0 | 0 | 0 | 0 | 0 | 2 | 0 | 16 | 418784182
76 | K | 721229111 | Montáž zápachové uzávěrky pro pračku a myčku do DN 50 ostatní typ | kus | 2 |  | 0 |  |  | snížená |  | 0 | 6e-05 | 0.00012 | 0 | 0 | 16 | K | 2 |  |  |  | ROZPOCET | 0 | 0 | 0 | 0 | 0 | 2 | 0 | 16 | 282181123
| VV |  | pračka + myčka | [14 empty] | VV | 2 | 1 | True | 0 | ROZPOCET
| VV |  | 1+1 |  | 2 | [12 empty] | VV | 2 | 2 | True | 1 | ROZPOCET
77 | M | 6000041890 | Sifon pračkový podomítkový | kus | 2 |  | 0 |  |  | snížená |  | 0 | 0.00045 | 0.0009 | 0 | 0 | 32 | M | 2 |  |  |  | ROZPOCET | 0 | 0 | 0 | 0 | 0 | 2 | 0 | 16 | 2033341206
| VV |  | pračka + myčka | [14 empty] | VV | 2 | 1 | True | 0 | ROZPOCET
| VV |  | 1+1 |  | 2 | [12 empty] | VV | 2 | 2 | True | 1 | ROZPOCET
78 | K | 721290111 | Zkouška těsnosti potrubí kanalizace vodou DN do 125 | m | 17.5 |  | 0 |  |  | snížená |  | 0 | 0 | 0 | 0 | 0 | 16 | K | 2 |  |  |  | ROZPOCET | 0 | 0 | 0 | 0 | 0 | 2 | 0 | 16 | 500653383
| VV |  | 17,5 |  | 17.5 | [12 empty] | VV | 2 | 2 | True | 1 | ROZPOCET
79 | K | 721910912 | Pročištění odpadů svislých v jednom podlaží DN do 200 | kus | 2 |  | 0 |  |  | snížená |  | 0 | 0 | 0 | 0 | 0 | 16 | K | 2 |  |  |  | ROZPOCET | 0 | 0 | 0 | 0 | 0 | 2 | 0 | 16 | -720750255
| VV |  | 2 |  | 2 | [12 empty] | VV | 2 | 2 | True | 1 | ROZPOCET
80 | K | 998721122 | Přesun hmot tonážní pro vnitřní kanalizaci ruční v objektech v přes 6 do 12 m | t | 0.018 |  | 0 |  |  | snížená |  | 0 | 0 | 0 | 0 | 0 | 16 | K | 2 |  |  |  | ROZPOCET | 0 | 0 | 0 | 0 | 0 | 2 | 0 | 16 | 308845226
81 | K | 998721129 | Příplatek k ručnímu přesunu hmot tonážnímu pro vnitřní kanalizaci za zvětšený přesun ZKD 50 m | t | 0.036 |  | 0 |  |  | snížená |  | 0 | 0 | 0 | 0 | 0 | 16 | K | 2 |  |  |  | ROZPOCET | 0 | 0 | 0 | 0 | 0 | 2 | 0 | 16 | -132233852
| VV |  | 0,018*2 'Přepočtené koeficientem množství |  | 0.036 | [12 empty] | VV | 2 | 2 | False | 1 | ROZPOCET
| D | 722 | Zdravotechnika - vnitřní vodovod |  |  |  | 0 |  |  |  |  | 0 |  | 0.05507 |  | 0.02865 | 2 | D | 1 |  |  |  | ROZPOCET | [6 empty] | 0
82 | K | 722170801 | Demontáž rozvodů vody z plastů D do 25 | m | 19.5 |  | 0 |  |  | snížená |  | 0 | 0 | 0 | 0.00028 | 0.00546 | 16 | K | 2 |  |  |  | ROZPOCET | 0 | 0 | 0 | 0 | 0 | 2 | 0 | 16 | 385306265
| VV |  | Koupelna | [14 empty] | VV | 2 | 1 | True | 0 | ROZPOCET
| VV |  | 8 |  | 8 | [12 empty] | VV | 2 | 2 | True | 0 | ROZPOCET
| VV |  | Kuchyně + přívod do kuchyně | [14 empty] | VV | 2 | 1 | True | 0 | ROZPOCET
| VV |  | 10 |  | 10 | [12 empty] | VV | 2 | 2 | True | 0 | ROZPOCET
| VV |  | WC | [14 empty] | VV | 2 | 1 | True | 0 | ROZPOCET
| VV |  | 1,5 |  | 1.5 | [12 empty] | VV | 2 | 2 | True | 0 | ROZPOCET
| VV |  | Součet |  | 19.5 | [12 empty] | VV | 2 | 4 | True | 1 | ROZPOCET
83 | K | 722171913 | Potrubí plastové odříznutí trubky D přes 20 do 25 mm | kus | 9 |  | 0 |  |  | snížená |  | 0 | 0 | 0 | 0 | 0 | 16 | K | 2 |  |  |  | ROZPOCET | 0 | 0 | 0 | 0 | 0 | 2 | 0 | 16 | 190112855
| VV |  | 9 |  | 9 | [12 empty] | VV | 2 | 2 | True | 1 | ROZPOCET
84 | K | 722174003 | Potrubí vodovodní plastové PPR svar polyfúze PN 16 D 25x3,5 mm | m | 40 |  | 0 |  |  | snížená |  | 0 | 0.00119 | 0.0476 | 0 | 0 | 16 | K | 2 |  |  |  | ROZPOCET | 0 | 0 | 0 | 0 | 0 | 2 | 0 | 16 | 1187741421
| VV |  | Koupelna sprcha, umyvadlo, bojler | [14 empty] | VV | 2 | 1 | True | 0 | ROZPOCET
| VV |  | 22 |  | 22 | [12 empty] | VV | 2 | 2 | True | 0 | ROZPOCET
| VV |  | Kuchyně dřez, myčka, pračka,bojler | [14 empty] | VV | 2 | 1 | True | 0 | ROZPOCET
| VV |  | 16 |  | 16 | [12 empty] | VV | 2 | 2 | True | 0 | ROZPOCET
| VV |  | WC | [14 empty] | VV | 2 | 1 | True | 0 | ROZPOCET
| VV |  | 2 |  | 2 | [12 empty] | VV | 2 | 2 | True | 0 | ROZPOCET
| VV |  | Součet |  | 40 | [12 empty] | VV | 2 | 4 | True | 1 | ROZPOCET
85 | K | 722179191 | Příplatek k rozvodu vody z plastů za malý rozsah prací na zakázce do 20 m | soubor | 1 |  | 0 |  |  | snížená |  | 0 | 0 | 0 | 0 | 0 | 16 | K | 2 |  |  |  | ROZPOCET | 0 | 0 | 0 | 0 | 0 | 2 | 0 | 16 | 1510109080
| VV |  | 1 |  | 1 | [12 empty] | VV | 2 | 2 | True | 1 | ROZPOCET
86 | K | 722179192 | Příplatek k rozvodu vody z plastů za potrubí do D 32 mm do 15 svarů | soubor | 1 |  | 0 |  |  | snížená |  | 0 | 0 | 0 | 0 | 0 | 16 | K | 2 |  |  |  | ROZPOCET | 0 | 0 | 0 | 0 | 0 | 2 | 0 | 16 | -1402900565
87 | K | 722181212 | Ochrana vodovodního potrubí přilepenými termoizolačními trubicemi z PE tl do 6 mm DN přes 22 do 32 mm | m | 40 |  | 0 |  |  | snížená |  | 0 | 4e-05 | 0.0016 | 0 | 0 | 16 | K | 2 |  |  |  | ROZPOCET | 0 | 0 | 0 | 0 | 0 | 2 | 0 | 16 | 760468333
| VV |  | 40 |  | 40 | [12 empty] | VV | 2 | 2 | True | 1 | ROZPOCET
88 | K | 722181851 | Demontáž termoizolačních trubic z trub D do 45 | m | 19.5 |  | 0 |  |  | snížená |  | 0 | 0 | 0 | 0.00024 | 0.00468 | 16 | K | 2 |  |  |  | ROZPOCET | 0 | 0 | 0 | 0 | 0 | 2 | 0 | 16 | 272911771
| VV |  | 19,5 |  | 19.5 | [12 empty] | VV | 2 | 2 | True | 1 | ROZPOCET
89 | K | 722190401 | Vyvedení a upevnění výpustku DN do 25 | kus | 11 |  | 0 |  |  | snížená |  | 0 | 0 | 0 | 0 | 0 | 16 | K | 2 |  |  |  | ROZPOCET | 0 | 0 | 0 | 0 | 0 | 2 | 0 | 16 | 138120447
| VV |  | dřez,sprcha, umyvadlo, myčka, pračka,WC,bojler koupelna | [14 empty] | VV | 2 | 1 | True | 0 | ROZPOCET
| VV |  | 2+2+2+1+1+1+2 |  | 11 | [12 empty] | VV | 2 | 2 | True | 1 | ROZPOCET
90 | K | 722190901 | Uzavření nebo otevření vodovodního potrubí při opravách | kus | 2 |  | 0 |  |  | snížená |  | 0 | 0 | 0 | 0 | 0 | 16 | K | 2 |  |  |  | ROZPOCET | 0 | 0 | 0 | 0 | 0 | 2 | 0 | 16 | 2144995022
| VV |  | 2 |  | 2 | [12 empty] | VV | 2 | 2 | True | 1 | ROZPOCET
91 | K | 722220151 | Nástěnka závitová plastová PPR PN 20 DN 16 x G 1/2" | kus | 9 |  | 0 |  |  | snížená |  | 0 | 0.00017 | 0.00153 | 0 | 0 | 16 | K | 2 |  |  |  | ROZPOCET | 0 | 0 | 0 | 0 | 0 | 2 | 0 | 16 | 1097728830
| VV |  | wc, myčka, pračka,umyvadlo,dřez,bojler koupelna | [14 empty] | VV | 2 | 1 | True | 0 | ROZPOCET
| VV |  | 1+1+1+2+2+2 |  | 9 | [12 empty] | VV | 2 | 2 | True | 1 | ROZPOCET
92 | K | 722220161 | Nástěnný komplet plastový PPR PN 20 DN 20 x G 1/2" | soubor | 1 |  | 0 |  |  | snížená |  | 0 | 0.00021 | 0.00021 | 0 | 0 | 16 | K | 2 |  |  |  | ROZPOCET | 0 | 0 | 0 | 0 | 0 | 2 | 0 | 16 | -1184938942
| VV |  | sprcha | [14 empty] | VV | 2 | 1 | True | 0 | ROZPOCET
| VV |  | 1 |  | 1 | [12 empty] | VV | 2 | 2 | True | 1 | ROZPOCET
93 | K | 722220861 | Demontáž armatur závitových se dvěma závity G do 3/4 | kus | 6 |  | 0 |  |  | snížená |  | 0 | 0 | 0 | 0.00053 | 0.00318 | 16 | K | 2 |  |  |  | ROZPOCET | 0 | 0 | 0 | 0 | 0 | 2 | 0 | 16 | -345056938
| VV |  | Rohový ventil wc ,ohřívač vody, ventil pračka koupelna | [14 empty] | VV | 2 | 1 | True | 0 | ROZPOCET
| VV |  | 1+3+1 |  | 5 | [12 empty] | VV | 2 | 2 | True | 0 | ROZPOCET
| VV |  | Původní ventil u vodoměru | [14 empty] | VV | 2 | 1 | True | 0 | ROZPOCET
| VV |  | 1 |  | 1 | [12 empty] | VV | 2 | 2 | True | 0 | ROZPOCET
| VV |  | Součet |  | 6 | [12 empty] | VV | 2 | 4 | True | 1 | ROZPOCET
94 | K | 722220872 | Demontáž armatur závitových se dvěma závity a šroubením G přes 3/8 do 3/4 | kus | 3 |  | 0 |  |  | snížená |  | 0 | 0 | 0 | 0.00511 | 0.01533 | 16 | K | 2 |  |  |  | ROZPOCET | 0 | 0 | 0 | 0 | 0 | 2 | 0 | 16 | 665970920
| VV |  | Hadice k WC | [14 empty] | VV | 2 | 1 | True | 0 | ROZPOCET
| VV |  | 1 |  | 1 | [12 empty] | VV | 2 | 2 | True | 0 | ROZPOCET
| VV |  | Hadice bojleru | [14 empty] | VV | 2 | 1 | True | 0 | ROZPOCET
| VV |  | 2 |  | 2 | [12 empty] | VV | 2 | 2 | True | 0 | ROZPOCET
| VV |  | Součet |  | 3 | [12 empty] | VV | 2 | 4 | True | 1 | ROZPOCET
95 | K | 722232012 | Kohout kulový podomítkový G 3/4" PN 16 do 120°C vnitřní závit | kus | 1 |  | 0 |  |  | snížená |  | 0 | 0.00077 | 0.00077 | 0 | 0 | 16 | K | 2 |  |  |  | ROZPOCET | 0 | 0 | 0 | 0 | 0 | 2 | 0 | 16 | -1829684700
| VV |  | Vodoměr | [14 empty] | VV | 2 | 1 | True | 0 | ROZPOCET
| VV |  | 1 |  | 1 | [12 empty] | VV | 2 | 2 | True | 0 | ROZPOCET
| VV |  | Součet |  | 1 | [12 empty] | VV | 2 | 4 | True | 1 | ROZPOCET
96 | K | 722232221 | Kohout kulový rohový G 1/2" PN 42 do 185°C plnoprůtokový s 2x vnějším závitem | kus | 6 |  | 0 |  |  | snížená |  | 0 | 0.00028 | 0.00168 | 0 | 0 | 16 | K | 2 |  |  |  | ROZPOCET | 0 | 0 | 0 | 0 | 0 | 2 | 0 | 16 | -2039182906
| VV |  | dřez, umyvadlo, ohřívač vody koupelna | [14 empty] | VV | 2 | 1 | True | 0 | ROZPOCET
| VV |  | 2+2+2 |  | 6 | [12 empty] | VV | 2 | 2 | True | 1 | ROZPOCET
97 | K | 722239101 | Montáž armatur vodovodních se dvěma závity G 1/2" | kus | 4 |  | 0 |  |  | snížená |  | 0 | 2e-05 | 8e-05 | 0 | 0 | 16 | K | 2 |  |  |  | ROZPOCET | 0 | 0 | 0 | 0 | 0 | 2 | 0 | 16 | -1017492203
| VV |  | hadice k umyvadlu a ohřívači vody | [14 empty] | VV | 2 | 1 | True | 0 | ROZPOCET
| VV |  | 2+2 |  | 4 | [12 empty] | VV | 2 | 2 | True | 0 | ROZPOCET
| VV |  | Součet |  | 4 | [12 empty] | VV | 2 | 4 | True | 1 | ROZPOCET
98 | M | RAF.XF0050P | hadice flexibilní XF0050P 3,8" délka 400 mm bal. 2 kusy | kus | 4 |  | 0 |  |  | snížená |  | 0 | 0.0001 | 0.0004 | 0 | 0 | 32 | M | 2 |  |  |  | ROZPOCET | 0 | 0 | 0 | 0 | 0 | 2 | 0 | 16 | -1829255613
102 | K | 722290234 | Proplach a dezinfekce vodovodního potrubí DN do 80 | m | 40 |  | 0 |  |  | snížená |  | 0 | 1e-05 | 0.0004 | 0 | 0 | 16 | K | 2 |  |  |  | ROZPOCET | 0 | 0 | 0 | 0 | 0 | 2 | 0 | 16 | -644869741
| VV |  | 40 |  | 40 | [12 empty] | VV | 2 | 2 | True | 1 | ROZPOCET
103 | K | 722290246 | Zkouška těsnosti vodovodního potrubí plastového DN do 40 | m | 40 |  | 0 |  |  | snížená |  | 0 | 2e-05 | 0.0008 | 0 | 0 | 16 | K | 2 |  |  |  | ROZPOCET | 0 | 0 | 0 | 0 | 0 | 2 | 0 | 16 | 227670456
| VV |  | 40 |  | 40 | [12 empty] | VV | 2 | 2 | True | 1 | ROZPOCET
104 | K | 998722122 | Přesun hmot tonážní pro vnitřní vodovod ruční v objektech v přes 6 do 12 m | t | 0.055 |  | 0 |  |  | snížená |  | 0 | 0 | 0 | 0 | 0 | 16 | K | 2 |  |  |  | ROZPOCET | 0 | 0 | 0 | 0 | 0 | 2 | 0 | 16 | 1083827608
105 | K | 998722129 | Příplatek k ručnímu k přesunu hmot tonážnímu pro vnitřní vodovod za zvětšený přesun ZKD 50 m | t | 0.11 |  | 0 |  |  | snížená |  | 0 | 0 | 0 | 0 | 0 | 16 | K | 2 |  |  |  | ROZPOCET | 0 | 0 | 0 | 0 | 0 | 2 | 0 | 16 | 1520033552
| VV |  | 0,055*2 'Přepočtené koeficientem množství |  | 0.11 | [12 empty] | VV | 2 | 2 | False | 1 | ROZPOCET
| D | 723 | Zdravotechnika - vnitřní plynovod |  |  |  | 0 |  |  |  |  | 0 |  | 0.00038 |  | 0.01075 | 2 | D | 1 |  |  |  | ROZPOCET | [6 empty] | 0
106 | K | 723150802 | Demontáž potrubí ocelové hladké svařované D přes 32 do 44,5 | m | 1 |  | 0 |  |  | snížená |  | 0 | 0.00024 | 0.00024 | 0.00473 | 0.00473 | 16 | K | 2 |  |  |  | ROZPOCET | 0 | 0 | 0 | 0 | 0 | 2 | 0 | 16 | -515491919
| VV |  | 1 |  | 1 | [12 empty] | VV | 2 | 2 | True | 1 | ROZPOCET
107 | K | 723160804 | Demontáž přípojka k plynoměru na závit bez ochozu G 1 | pár | 1 |  | 0 |  |  | snížená |  | 0 | 0 | 0 | 0.00513 | 0.00513 | 16 | K | 2 |  |  |  | ROZPOCET | 0 | 0 | 0 | 0 | 0 | 2 | 0 | 16 | 1599767557
108 | K | 723160831 | Demontáž rozpěrky k plynoměru G 1 | kus | 1 |  | 0 |  |  | snížená |  | 0 | 0 | 0 | 0.00089 | 0.00089 | 16 | K | 2 |  |  |  | ROZPOCET | 0 | 0 | 0 | 0 | 0 | 2 | 0 | 16 | 2037274246
109 | K | 723229104 | Montáž armatur plynovodních s jedním závitem G 1" ostatní typ | soubor | 1 |  | 0 |  |  | snížená |  | 0 | 9e-05 | 9e-05 | 0 | 0 | 16 | K | 2 |  |  |  | ROZPOCET | 0 | 0 | 0 | 0 | 0 | 2 | 0 | 16 | 556531917
| VV |  | zátka | [14 empty] | VV | 2 | 1 | True | 0 | ROZPOCET
| VV |  | 1 |  | 1 | [12 empty] | VV | 2 | 2 | True | 1 | ROZPOCET
110 | M | 31942687 | zátka mosaz 1" | kus | 1 |  | 0 |  |  | snížená |  | 0 | 5e-05 | 5e-05 | 0 | 0 | 32 | M | 2 |  |  |  | ROZPOCET | 0 | 0 | 0 | 0 | 0 | 2 | 0 | 16 | -2110605752
112 | K | 998723122 | Přesun hmot tonážní pro vnitřní plynovod ruční v objektech v přes 6 do 12 m | t | 0 |  | 0 |  |  | snížená |  | 0 | 0 | 0 | 0 | 0 | 16 | K | 2 |  |  |  | ROZPOCET | 0 | 0 | 0 | 0 | 0 | 2 | 0 | 16 | -940245266
113 | K | 998723129 | Příplatek k ručnímu přesunu hmot tonážnímu pro vnitřní plynovod za zvětšený přesun ZKD 50 m | t | 0 |  | 0 |  |  | snížená |  | 0 | 0 | 0 | 0 | 0 | 16 | K | 2 |  |  |  | ROZPOCET | 0 | 0 | 0 | 0 | 0 | 2 | 0 | 16 | 1147120828
| VV |  | 0*2 'Přepočtené koeficientem množství |  | 0 | [12 empty] | VV | 2 | 2 | False | 1 | ROZPOCET
| D | 725 | Zdravotechnika - zařizovací předměty |  |  |  | 0 |  |  |  |  | 0 |  | 0.16096 |  | 0.09121 | 2 | D | 1 |  |  |  | ROZPOCET | [6 empty] | 0
114 | K | 725110811 | Demontáž klozetů splachovacích s nádrží | soubor | 1 |  | 0 |  |  | snížená |  | 0 | 0 | 0 | 0.01933 | 0.01933 | 16 | K | 2 |  |  |  | ROZPOCET | 0 | 0 | 0 | 0 | 0 | 2 | 0 | 16 | 998651338
115 | K | 725119125 | Montáž klozetových mís závěsných na nosné stěny | kus | 1 |  | 0 |  |  | snížená |  | 0 | 0.00127 | 0.00127 | 0 | 0 | 16 | K | 2 |  |  |  | ROZPOCET | 0 | 0 | 0 | 0 | 0 | 2 | 0 | 16 | 774141027
| VV |  | 1 |  | 1 | [12 empty] | VV | 2 | 2 | True | 1 | ROZPOCET
116 | M | T007801 | Wc závěsné Ideal Standard Tesi zadní odpad T007801 | kus | 1 |  | 0 |  |  | snížená |  | 0 | 0.023 | 0.023 | 0 | 0 | 32 | M | 2 |  |  |  | ROZPOCET | 0 | 0 | 0 | 0 | 0 | 2 | 0 | 16 | -638189513
| VV |  | 1 |  | 1 | [12 empty] | VV | 2 | 2 | True | 1 | ROZPOCET
117 | K | 725119131 | Montáž klozetových sedátek standardních | kus | 1 |  | 0 |  |  | snížená |  | 0 | 0 | 0 | 0 | 0 | 16 | K | 2 |  |  |  | ROZPOCET | 0 | 0 | 0 | 0 | 0 | 2 | 0 | 16 | -334429789
118 | M | T352801 | WC prkénko Ideal Standard Tesi plast bílá T352801 | kus | 1 |  | 0 |  |  | snížená |  | 0 | 0.0022 | 0.0022 | 0 | 0 | 32 | M | 2 |  |  |  | ROZPOCET | 0 | 0 | 0 | 0 | 0 | 2 | 0 | 16 | -1284741292
| VV |  | 1 |  | 1 | [12 empty] | VV | 2 | 2 | True | 1 | ROZPOCET
119 | K | 725210821 | Demontáž umyvadel bez výtokových armatur | soubor | 1 |  | 0 |  |  | snížená |  | 0 | 0 | 0 | 0.01946 | 0.01946 | 16 | K | 2 |  |  |  | ROZPOCET | 0 | 0 | 0 | 0 | 0 | 2 | 0 | 16 | -16797863
120 | K | 725219102 | Montáž umyvadla připevněného na šrouby do zdiva | soubor | 1 |  | 0 |  |  | snížená |  | 0 | 0.00223 | 0.00223 | 0 | 0 | 16 | K | 2 |  |  |  | ROZPOCET | 0 | 0 | 0 | 0 | 0 | 2 | 0 | 16 | 881329926
121 | M | 109630001041 | Umyvadlo Laufen Pro S 60x46,5 cm otvor pro baterii uprostřed H8109630001041 | kus | 1 |  | 0 |  |  | snížená |  | 0 | 0.019 | 0.019 | 0 | 0 | 32 | M | 2 |  |  |  | ROZPOCET | 0 | 0 | 0 | 0 | 0 | 2 | 0 | 16 | -1288923417
| VV |  | 1 |  | 1 | [12 empty] | VV | 2 | 2 | True | 1 | ROZPOCET
122 | K | 725220851 | Demontáž van akrylátových | soubor | 1 |  | 0 |  |  | snížená |  | 0 | 0 | 0 | 0.0225 | 0.0225 | 16 | K | 2 |  |  |  | ROZPOCET | 0 | 0 | 0 | 0 | 0 | 2 | 0 | 16 | -1714728489
123 | K | 725244907 | Montáž zástěny sprchové rohové (sprchový kout) | soubor | 1 |  | 0 |  |  | snížená |  | 0 | 0.00042 | 0.00042 | 0 | 0 | 16 | K | 2 |  |  |  | ROZPOCET | 0 | 0 | 0 | 0 | 0 | 2 | 0 | 16 | -1709971220
| VV |  | 1 |  | 1 | [12 empty] | VV | 2 | 2 | True | 1 | ROZPOCET
124 | M | SIKOTEXQ90CRT | Sprchový kout čtverec 90x90 cm SAT TEX SIKOTEXQ90CRT | kus | 1 |  | 0 |  |  | snížená |  | 0 | 0.05175 | 0.05175 | 0 | 0 | 32 | M | 2 |  |  |  | ROZPOCET | 0 | 0 | 0 | 0 | 0 | 2 | 0 | 16 | -1935728998
125 | K | 725291653 | Montáž zásobníku toaletních papírů | kus | 1 |  | 0 |  |  | snížená |  | 0 | 0 | 0 | 0 | 0 | 16 | K | 2 |  |  |  | ROZPOCET | 0 | 0 | 0 | 0 | 0 | 2 | 0 | 16 | -531273223
126 | M | SPI26 | Držák toaletního papíru SAT Cube Way chrom SPI26 | kus | 1 |  | 0 |  |  | snížená |  | 0 | 0.00027 | 0.00027 | 0 | 0 | 32 | M | 2 |  |  |  | ROZPOCET | 0 | 0 | 0 | 0 | 0 | 2 | 0 | 16 | 219110982
| VV |  | 1 |  | 1 | [12 empty] | VV | 2 | 2 | True | 1 | ROZPOCET
127 | K | 725291666 | Montáž háčku | kus | 1 |  | 0 |  |  | snížená |  | 0 | 0 | 0 | 0 | 0 | 16 | K | 2 |  |  |  | ROZPOCET | 0 | 0 | 0 | 0 | 0 | 2 | 0 | 16 | 336414478
| VV |  | 1 |  | 1 | [12 empty] | VV | 2 | 2 | True | 1 | ROZPOCET
128 | M | SPI22 | Dvojháček Optima Cube Way chrom SPI22 | kus | 1 |  | 0 |  |  | snížená |  | 0 | 0.00011 | 0.00011 | 0 | 0 | 32 | M | 2 |  |  |  | ROZPOCET | 0 | 0 | 0 | 0 | 0 | 2 | 0 | 16 | -932458253
| VV |  | 1 |  | 1 | [12 empty] | VV | 2 | 2 | True | 1 | ROZPOCET
129 | K | 725514802 | Demontáž ohřívač průtokový plynový přes 5 do 16 l za minutu | soubor | 1 |  | 0 |  |  | snížená |  | 0 | 0 | 0 | 0.0228 | 0.0228 | 16 | K | 2 |  |  |  | ROZPOCET | 0 | 0 | 0 | 0 | 0 | 2 | 0 | 16 | 1995449153
| VV |  | 1 |  | 1 | [12 empty] | VV | 2 | 2 | True | 1 | ROZPOCET
130 | K | 725532116 | Elektrický ohřívač zásobníkový akumulační závěsný svislý 100 l / 2 kW | soubor | 1 |  | 0 |  |  | snížená |  | 0 | 0.05534 | 0.05534 | 0 | 0 | 16 | K | 2 |  |  |  | ROZPOCET | 0 | 0 | 0 | 0 | 0 | 2 | 0 | 16 | 431758970
131 | K | 725535212 | Ventil pojistný G 3/4" | kus | 1 |  | 0 |  |  | snížená |  | 0 | 0.0003 | 0.0003 | 0 | 0 | 16 | K | 2 |  |  |  | ROZPOCET | 0 | 0 | 0 | 0 | 0 | 2 | 0 | 16 | 55069247
132 | K | 725819202 | Montáž ventilů nástěnných G 3/4" | soubor | 2 |  | 0 |  |  | snížená |  | 0 | 0.00013 | 0.00026 | 0 | 0 | 16 | K | 2 |  |  |  | ROZPOCET | 0 | 0 | 0 | 0 | 0 | 2 | 0 | 16 | 1294760131
| VV |  | pračka a myčka | [14 empty] | VV | 2 | 1 | True | 0 | ROZPOCET
| VV |  | 1+1 |  | 2 | [12 empty] | VV | 2 | 2 | True | 1 | ROZPOCET
133 | M | 05440 | Pračkový ventil Schell Comfort 3/4" horní ovládání CR 05440 | kus | 2 |  | 0 |  |  | snížená |  | 0 | 0.00013 | 0.00026 | 0 | 0 | 32 | M | 2 |  |  |  | ROZPOCET | 0 | 0 | 0 | 0 | 0 | 2 | 0 | 16 | -380506888
| VV |  | 2 |  | 2 | [12 empty] | VV | 2 | 2 | True | 1 | ROZPOCET
134 | K | 725820801 | Demontáž baterie nástěnné do G 3 / 4 | soubor | 3 |  | 0 |  |  | snížená |  | 0 | 0 | 0 | 0.00156 | 0.00468 | 16 | K | 2 |  |  |  | ROZPOCET | 0 | 0 | 0 | 0 | 0 | 2 | 0 | 16 | 486920024
| VV |  | Koupelna umyvadlo | [14 empty] | VV | 2 | 1 | True | 0 | ROZPOCET
| VV |  | 1 |  | 1 | [12 empty] | VV | 2 | 2 | True | 0 | ROZPOCET
| VV |  | Vana | [14 empty] | VV | 2 | 1 | True | 0 | ROZPOCET
| VV |  | 1 |  | 1 | [12 empty] | VV | 2 | 2 | True | 0 | ROZPOCET
| VV |  | Kuchyně | [14 empty] | VV | 2 | 1 | True | 0 | ROZPOCET
| VV |  | 1 |  | 1 | [12 empty] | VV | 2 | 2 | True | 0 | ROZPOCET
| VV |  | Součet |  | 3 | [12 empty] | VV | 2 | 4 | True | 1 | ROZPOCET
135 | K | 725829131 | Montáž baterie umyvadlové stojánkové G 1/2" ostatní typ | kus | 1 |  | 0 |  |  | snížená |  | 0 | 4e-05 | 4e-05 | 0 | 0 | 16 | K | 2 |  |  |  | ROZPOCET | 0 | 0 | 0 | 0 | 0 | 2 | 0 | 16 | -156451495
136 | M | 902030 | Umyvadlová baterie Novaservis Titania Cosmos s clic-clacem chrom 90203,0 | kus | 1 |  | 0 |  |  | snížená |  | 0 | 0.00119 | 0.00119 | 0 | 0 | 32 | M | 2 |  |  |  | ROZPOCET | 0 | 0 | 0 | 0 | 0 | 2 | 0 | 16 | 899708359
| VV |  | 1 |  | 1 | [12 empty] | VV | 2 | 2 | True | 1 | ROZPOCET
137 | K | 725849411 | Montáž baterie sprchové nástěnná s nastavitelnou výškou sprchy | kus | 1 |  | 0 |  |  | snížená |  | 0 | 0.00014 | 0.00014 | 0 | 0 | 16 | K | 2 |  |  |  | ROZPOCET | 0 | 0 | 0 | 0 | 0 | 2 | 0 | 16 | -1286043635
138 | M | 902610E | Sprchová baterie Novaservis Titani Cosmos Eco se sprchovým setem 150 mm chrom 90261,0E | kus | 1 |  | 0 |  |  | snížená |  | 0 | 0.00154 | 0.00154 | 0 | 0 | 32 | M | 2 |  |  |  | ROZPOCET | 0 | 0 | 0 | 0 | 0 | 2 | 0 | 16 | -976961342
| VV |  | 1 |  | 1 | [12 empty] | VV | 2 | 2 | True | 1 | ROZPOCET
139 | K | 725859101 | Montáž ventilů odpadních do DN 32 pro zařizovací předměty | kus | 1 |  | 0 |  |  | snížená |  | 0 | 6e-05 | 6e-05 | 0 | 0 | 16 | K | 2 |  |  |  | ROZPOCET | 0 | 0 | 0 | 0 | 0 | 2 | 0 | 16 | -1279388992
| VV |  | Umyvadlo | [14 empty] | VV | 2 | 1 | True | 0 | ROZPOCET
| VV |  | 1 |  | 1 | [12 empty] | VV | 2 | 2 | True | 0 | ROZPOCET
| VV |  | Součet |  | 1 | [12 empty] | VV | 2 | 4 | True | 1 | ROZPOCET
140 | M | 50105000 | Hansgrohe soupravy Odtoková Push-Open pro 50105000 | kus | 1 |  | 0 |  |  | snížená |  | 0 | 0.00015 | 0.00015 | 0 | 0 | 32 | M | 2 |  |  |  | ROZPOCET | 0 | 0 | 0 | 0 | 0 | 2 | 0 | 16 | -434758828
141 | K | 725860812 | Demontáž uzávěrů zápachu dvojitých | kus | 2 |  | 0 |  |  | snížená |  | 0 | 0 | 0 | 0.00122 | 0.00244 | 16 | K | 2 |  |  |  | ROZPOCET | 0 | 0 | 0 | 0 | 0 | 2 | 0 | 16 | -1320576211
| VV |  | Umyvadlo | [14 empty] | VV | 2 | 1 | True | 0 | ROZPOCET
| VV |  | 1 |  | 1 | [12 empty] | VV | 2 | 2 | True | 0 | ROZPOCET
| VV |  | Vana | [14 empty] | VV | 2 | 1 | True | 0 | ROZPOCET
| VV |  | 1 |  | 1 | [12 empty] | VV | 2 | 2 | True | 0 | ROZPOCET
| VV |  | Součet |  | 2 | [12 empty] | VV | 2 | 4 | True | 1 | ROZPOCET
142 | K | 725869101 | Montáž zápachových uzávěrek umyvadlových do DN 40 | kus | 1 |  | 0 |  |  | snížená |  | 0 | 0.00015 | 0.00015 | 0 | 0 | 16 | K | 2 |  |  |  | ROZPOCET | 0 | 0 | 0 | 0 | 0 | 2 | 0 | 16 | 256666422
| VV |  | Umyvadlo | [14 empty] | VV | 2 | 1 | True | 0 | ROZPOCET
| VV |  | 1 |  | 1 | [12 empty] | VV | 2 | 2 | True | 1 | ROZPOCET
143 | M | SIFMLUX | Sifon umyvadlový Optima 5/4 CR SIFMLUX | kus | 1 |  | 0 |  |  | snížená |  | 0 | 0.00128 | 0.00128 | 0 | 0 | 8 | M | 2 |  |  |  | ROZPOCET | 0 | 0 | 0 | 0 | 0 | 2 | 0 | 4 | 2012665271
144 | K | 998725122 | Přesun hmot tonážní pro zařizovací předměty ruční v objektech v přes 6 do 12 m | t | 0.16 |  | 0 |  |  | snížená |  | 0 | 0 | 0 | 0 | 0 | 16 | K | 2 |  |  |  | ROZPOCET | 0 | 0 | 0 | 0 | 0 | 2 | 0 | 16 | 1641600920
145 | K | 998725129 | Příplatek k ručnímu přesunu hmot tonážnímu pro zařizovací předměty za zvětšený přesun ZKD 50 m | t | 0.32 |  | 0 |  |  | snížená |  | 0 | 0 | 0 | 0 | 0 | 16 | K | 2 |  |  |  | ROZPOCET | 0 | 0 | 0 | 0 | 0 | 2 | 0 | 16 | 1079324475
| VV |  | 0,16*2 'Přepočtené koeficientem množství |  | 0.32 | [12 empty] | VV | 2 | 2 | False | 1 | ROZPOCET
| D | 726 | Zdravotechnika - předstěnové instalace |  |  |  | 0 |  |  |  |  | 0 |  | 0.0085 |  | 0 | 2 | D | 1 |  |  |  | ROZPOCET | [6 empty] | 0
146 | K | 726111041 | Instalační předstěna - klozet s ovládáním shora v 820 mm závěsný do masivní zděné kce | soubor | 1 |  | 0 |  |  | snížená |  | 0 | 0.0085 | 0.0085 | 0 | 0 | 16 | K | 2 |  |  |  | ROZPOCET | 0 | 0 | 0 | 0 | 0 | 2 | 0 | 16 | 393399492
| VV |  | WC | [14 empty] | VV | 2 | 1 | True | 0 | ROZPOCET
| VV |  | 1 |  | 1 | [12 empty] | VV | 2 | 2 | True | 1 | ROZPOCET
147 | K | 998726132 | Přesun hmot tonážní pro instalační prefabrikáty ruční v objektech v přes 6 do 12 m | t | 0.009 |  | 0 |  |  | snížená |  | 0 | 0 | 0 | 0 | 0 | 16 | K | 2 |  |  |  | ROZPOCET | 0 | 0 | 0 | 0 | 0 | 2 | 0 | 16 | -1380807652
148 | K | 998726139 | Příplatek k ručnímu přesunu hmot tonážnímu pro instalační prefabrikáty za zvětšený přesun ZKD 50 m | t | 0.018 |  | 0 |  |  | snížená |  | 0 | 0 | 0 | 0 | 0 | 16 | K | 2 |  |  |  | ROZPOCET | 0 | 0 | 0 | 0 | 0 | 2 | 0 | 16 | 422908326
| VV |  | 0,009*2 'Přepočtené koeficientem množství |  | 0.018 | [12 empty] | VV | 2 | 2 | False | 1 | ROZPOCET
| D | 732 | Ústřední vytápění - strojovny |  |  |  | 0 |  |  |  |  | 0 |  | 0.00124 |  | 0 | 2 | D | 1 |  |  |  | ROZPOCET | [6 empty] | 0
149 | K | 732490102 | Montáž sifonu pro odvod kondenzátu kotle | kus | 1 |  | 0 |  |  | snížená |  | 0 | 0 | 0 | 0 | 0 | 16 | K | 2 |  |  |  | ROZPOCET | 0 | 0 | 0 | 0 | 0 | 2 | 0 | 16 | -353451402
| VV |  | Bojler | [14 empty] | VV | 2 | 1 | True | 0 | ROZPOCET
| VV |  | 1 |  | 1 | [12 empty] | VV | 2 | 2 | True | 1 | ROZPOCET
150 | M | 55162005 | sifon podomítkový pro odvod kondenzátu | kus | 1 |  | 0 |  |  | snížená |  | 0 | 0.00124 | 0.00124 | 0 | 0 | 32 | M | 2 |  |  |  | ROZPOCET | 0 | 0 | 0 | 0 | 0 | 2 | 0 | 16 | 1898643780
151 | K | 998732122 | Přesun hmot tonážní pro strojovny ruční v objektech v přes 6 do 12 m | t | 0.001 |  | 0 |  |  | snížená |  | 0 | 0 | 0 | 0 | 0 | 16 | K | 2 |  |  |  | ROZPOCET | 0 | 0 | 0 | 0 | 0 | 2 | 0 | 16 | -712530533
152 | K | 998732129 | Příplatek k ručnímu přesunu hmot tonážnímu pro strojovny za zvětšený přesun ZKD 50 m | t | 0.002 |  | 0 |  |  | snížená |  | 0 | 0 | 0 | 0 | 0 | 16 | K | 2 |  |  |  | ROZPOCET | 0 | 0 | 0 | 0 | 0 | 2 | 0 | 16 | -890024702
| VV |  | 0,001*2 'Přepočtené koeficientem množství |  | 0.002 | [12 empty] | VV | 2 | 2 | False | 1 | ROZPOCET
| D | 733 | Ústřední vytápění - rozvodné potrubí |  |  |  | 0 |  |  |  |  | 0 |  | 0.0012 |  | 0 | 2 | D | 1 |  |  |  | ROZPOCET | [6 empty] | 0
153 | K | 733890102 | Zmrazení potrubí ocelového, měděného nebo plastového D přes 22 do 54 mm | kus | 6 |  | 0 |  |  | snížená |  | 0 | 0.0002 | 0.0012 | 0 | 0 | 16 | K | 2 |  |  |  | ROZPOCET | 0 | 0 | 0 | 0 | 0 | 2 | 0 | 16 | 182149424
| VV |  | Koupelna | [14 empty] | VV | 2 | 1 | True | 0 | ROZPOCET
| VV |  | 2 |  | 2 | [12 empty] | VV | 2 | 2 | True | 0 | ROZPOCET
| VV |  | Pokoje | [14 empty] | VV | 2 | 1 | True | 0 | ROZPOCET
| VV |  | 2+2 |  | 4 | [12 empty] | VV | 2 | 2 | True | 0 | ROZPOCET
| VV |  | Součet |  | 6 | [12 empty] | VV | 2 | 4 | True | 1 | ROZPOCET
154 | K | 998733122 | Přesun hmot tonážní pro rozvody potrubí ruční v objektech v přes 6 do 12 m | t | 0.001 |  | 0 |  |  | snížená |  | 0 | 0 | 0 | 0 | 0 | 16 | K | 2 |  |  |  | ROZPOCET | 0 | 0 | 0 | 0 | 0 | 2 | 0 | 16 | 734629597
155 | K | 998733129 | Příplatek k ručnímu přesunu hmot tonážnímu pro rozvody potrubí za zvětšený přesun ZKD 50 m | t | 0.002 |  | 0 |  |  | snížená |  | 0 | 0 | 0 | 0 | 0 | 16 | K | 2 |  |  |  | ROZPOCET | 0 | 0 | 0 | 0 | 0 | 2 | 0 | 16 | 1732027752
| VV |  | 0,001*2 'Přepočtené koeficientem množství |  | 0.002 | [12 empty] | VV | 2 | 2 | False | 1 | ROZPOCET
| D | 734 | Ústřední vytápění - armatury |  |  |  | 0 |  |  |  |  | 0 |  | 0.0022 |  | 0.0033 | 2 | D | 1 |  |  |  | ROZPOCET | [6 empty] | 0
156 | K | 734-1 | Demontáž, uložení a zpětná montáž měřičů tepla | ks | 3 |  | 0 |  |  | snížená |  | 0 | 0 | 0 | 0 | 0 | 16 | K | 2 |  |  |  | ROZPOCET | 0 | 0 | 0 | 0 | 0 | 2 | 0 | 16 | 435479438
| VV |  | Demontáž 3 kusy a zpětná montáž 2 kusy | [14 empty] | VV | 2 | 1 | True | 0 | ROZPOCET
| VV |  | 3 |  | 3 | [12 empty] | VV | 2 | 2 | True | 1 | ROZPOCET
157 | K | 734200812 | Demontáž armatury závitové s jedním závitem přes G 1/2 do G 1 | kus | 3 |  | 0 |  |  | snížená |  | 0 | 6e-05 | 0.00018 | 0.0011 | 0.0033 | 16 | K | 2 |  |  |  | ROZPOCET | 0 | 0 | 0 | 0 | 0 | 2 | 0 | 16 | 421735839
| VV |  | Demontáž termohlavic | [14 empty] | VV | 2 | 1 | True | 0 | ROZPOCET
| VV |  | 3 |  | 3 | [12 empty] | VV | 2 | 2 | True | 1 | ROZPOCET
158 | K | 734221682 | Termostatická hlavice kapalinová PN 10 do 110°C otopných těles VK | kus | 2 |  | 0 |  |  | snížená |  | 0 | 0.00014 | 0.00028 | 0 | 0 | 16 | K | 2 |  |  |  | ROZPOCET | 0 | 0 | 0 | 0 | 0 | 2 | 0 | 16 | -391674705
| VV |  | 2 |  | 2 | [12 empty] | VV | 2 | 2 | True | 1 | ROZPOCET
159 | K | 734291124 | Kohout plnící a vypouštěcí G 3/4 PN 10 do 90°C závitový | kus | 1 |  | 0 |  |  | snížená |  | 0 | 0.00027 | 0.00027 | 0 | 0 | 16 | K | 2 |  |  |  | ROZPOCET | 0 | 0 | 0 | 0 | 0 | 2 | 0 | 16 | -942542863
| VV |  | Ohřívač vody | [14 empty] | VV | 2 | 1 | True | 0 | ROZPOCET
| VV |  | 1 |  | 1 | [12 empty] | VV | 2 | 2 | True | 1 | ROZPOCET
160 | K | 734421101 | Tlakoměr s pevným stonkem a zpětnou klapkou tlak 0-16 bar průměr 50 mm spodní připojení | kus | 1 |  | 0 |  |  | snížená |  | 0 | 0.00147 | 0.00147 | 0 | 0 | 16 | K | 2 |  |  |  | ROZPOCET | 0 | 0 | 0 | 0 | 0 | 2 | 0 | 16 | -259702825
| VV |  | Ohřívač vody | [14 empty] | VV | 2 | 1 | True | 0 | ROZPOCET
| VV |  | 1 |  | 1 | [12 empty] | VV | 2 | 2 | True | 1 | ROZPOCET
161 | K | 998734122 | Přesun hmot tonážní pro armatury ruční v objektech v přes 6 do 12 m | t | 0.002 |  | 0 |  |  | snížená |  | 0 | 0 | 0 | 0 | 0 | 16 | K | 2 |  |  |  | ROZPOCET | 0 | 0 | 0 | 0 | 0 | 2 | 0 | 16 | -1634922977
162 | K | 998734129 | Příplatek k ručnímu přesunu hmot tonážnímu pro armatury za zvětšený přesun ZKD 50 m | t | 0.004 |  | 0 |  |  | snížená |  | 0 | 0 | 0 | 0 | 0 | 16 | K | 2 |  |  |  | ROZPOCET | 0 | 0 | 0 | 0 | 0 | 2 | 0 | 16 | -259617707
| VV |  | 0,002*2 'Přepočtené koeficientem množství |  | 0.004 | [12 empty] | VV | 2 | 2 | False | 1 | ROZPOCET
| D | 735 | Ústřední vytápění - otopná tělesa |  |  |  | 0 |  |  |  |  | 0 |  | 0.02054 |  | 0.32487 | 2 | D | 1 |  |  |  | ROZPOCET | [6 empty] | 0
163 | K | 735000912 | Vyregulování ventilu nebo kohoutu dvojregulačního s termostatickým ovládáním | kus | 2 |  | 0 |  |  | snížená |  | 0 | 0 | 0 | 0 | 0 | 16 | K | 2 |  |  |  | ROZPOCET | 0 | 0 | 0 | 0 | 0 | 2 | 0 | 16 | -1556893855
| VV |  | 2 |  | 2 | [12 empty] | VV | 2 | 2 | True | 1 | ROZPOCET
164 | K | 735111810 | Demontáž otopného tělesa litinového článkového | m2 | 13.65 |  | 0 |  |  | snížená |  | 0 | 0 | 0 | 0.0238 | 0.32487 | 16 | K | 2 |  |  |  | ROZPOCET | 0 | 0 | 0 | 0 | 0 | 2 | 0 | 16 | -1414444758
| VV |  | Ložnice | [14 empty] | VV | 2 | 1 | True | 0 | ROZPOCET
| VV |  | 0,35*20 |  | 7 | [12 empty] | VV | 2 | 2 | True | 0 | ROZPOCET
| VV |  | Obývací pokoj | [14 empty] | VV | 2 | 1 | True | 0 | ROZPOCET
| VV |  | 0,35*15 |  | 5.25 | [12 empty] | VV | 2 | 2 | True | 0 | ROZPOCET
| VV |  | Koupelna | [14 empty] | VV | 2 | 1 | True | 0 | ROZPOCET
| VV |  | 0,35*4 |  | 1.4 | [12 empty] | VV | 2 | 2 | True | 0 | ROZPOCET
| VV |  | Součet |  | 13.65 | [12 empty] | VV | 2 | 4 | True | 1 | ROZPOCET
165 | K | 735164511 | Montáž otopného tělesa trubkového na stěnu výšky tělesa do 1500 mm | kus | 1 |  | 0 |  |  | snížená |  | 0 | 0 | 0 | 0 | 0 | 16 | K | 2 |  |  |  | ROZPOCET | 0 | 0 | 0 | 0 | 0 | 2 | 0 | 16 | 496796311
| VV |  | Záměna radiátoru v koupelně | [14 empty] | VV | 2 | 1 | True | 0 | ROZPOCET
| VV |  | 1 |  | 1 | [12 empty] | VV | 2 | 2 | True | 1 | ROZPOCET
166 | M | KRD.KLM12204500E10 | KORALUX LINEAR MAX-E 1220/0450 | kus | 1 |  | 0 |  |  | snížená |  | 0 | 0.0204 | 0.0204 | 0 | 0 | 8 | M | 2 |  |  |  | ROZPOCET | 0 | 0 | 0 | 0 | 0 | 2 | 0 | 4 | 977314251
| VV |  | Koupelna | [14 empty] | VV | 2 | 1 | True | 0 | ROZPOCET
| VV |  | 1 |  | 1 | [12 empty] | VV | 2 | 2 | True | 1 | ROZPOCET
167 | M | 1193239 | REGULATOR TEPLOTY RE10A Z-SKV-0004 | kus | 1 |  | 0 |  |  | snížená |  | 0 | 0.00014 | 0.00014 | 0 | 0 | 8 | M | 2 |  |  |  | ROZPOCET | 0 | 0 | 0 | 0 | 0 | 2 | 0 | 4 | 1274819574
| VV |  | 1 |  | 1 | [12 empty] | VV | 2 | 2 | True | 1 | ROZPOCET
168 | K | 735191902 | Vyzkoušení otopných těles litinových po opravě tlakem | m2 | 12.25 |  | 0 |  |  | snížená |  | 0 | 0 | 0 | 0 | 0 | 16 | K | 2 |  |  |  | ROZPOCET | 0 | 0 | 0 | 0 | 0 | 2 | 0 | 16 | -341797277
| VV |  | Ložnice | [14 empty] | VV | 2 | 1 | True | 0 | ROZPOCET
| VV |  | 0,35*20 |  | 7 | [12 empty] | VV | 2 | 2 | True | 0 | ROZPOCET
| VV |  | Obývací pokoj | [14 empty] | VV | 2 | 1 | True | 0 | ROZPOCET
| VV |  | 0,35*15 |  | 5.25 | [12 empty] | VV | 2 | 2 | True | 0 | ROZPOCET
| VV |  | Součet |  | 12.25 | [12 empty] | VV | 2 | 4 | True | 1 | ROZPOCET
169 | K | 735191904 | Vyčištění otopných těles litinových proplachem vodou | m2 | 12.25 |  | 0 |  |  | snížená |  | 0 | 0 | 0 | 0 | 0 | 16 | K | 2 |  |  |  | ROZPOCET | 0 | 0 | 0 | 0 | 0 | 2 | 0 | 16 | 489444493
| VV |  | Ložnice | [14 empty] | VV | 2 | 1 | True | 0 | ROZPOCET
| VV |  | 0,35*20 |  | 7 | [12 empty] | VV | 2 | 2 | True | 0 | ROZPOCET
| VV |  | Obývací pokoj | [14 empty] | VV | 2 | 1 | True | 0 | ROZPOCET
| VV |  | 0,35*15 |  | 5.25 | [12 empty] | VV | 2 | 2 | True | 0 | ROZPOCET
| VV |  | Součet |  | 12.25 | [12 empty] | VV | 2 | 4 | True | 1 | ROZPOCET
170 | K | 735191905 | Odvzdušnění otopných těles | kus | 2 |  | 0 |  |  | snížená |  | 0 | 0 | 0 | 0 | 0 | 16 | K | 2 |  |  |  | ROZPOCET | 0 | 0 | 0 | 0 | 0 | 2 | 0 | 16 | -454915899
| VV |  | 2 |  | 2 | [12 empty] | VV | 2 | 2 | True | 1 | ROZPOCET
171 | K | 735191910 | Napuštění vody do otopných těles | m2 | 12.25 |  | 0 |  |  | snížená |  | 0 | 0 | 0 | 0 | 0 | 16 | K | 2 |  |  |  | ROZPOCET | 0 | 0 | 0 | 0 | 0 | 2 | 0 | 16 | -651151907
| VV |  | Ložnice | [14 empty] | VV | 2 | 1 | True | 0 | ROZPOCET
| VV |  | 0,35*20 |  | 7 | [12 empty] | VV | 2 | 2 | True | 0 | ROZPOCET
| VV |  | Obývací pokoj | [14 empty] | VV | 2 | 1 | True | 0 | ROZPOCET
| VV |  | 0,35*15 |  | 5.25 | [12 empty] | VV | 2 | 2 | True | 0 | ROZPOCET
| VV |  | Součet |  | 12.25 | [12 empty] | VV | 2 | 4 | True | 1 | ROZPOCET
172 | K | 735192911 | Zpětná montáž otopných těles článkových litinových | m2 | 12.25 |  | 0 |  |  | snížená |  | 0 | 0 | 0 | 0 | 0 | 16 | K | 2 |  |  |  | ROZPOCET | 0 | 0 | 0 | 0 | 0 | 2 | 0 | 16 | 828008242
| VV |  | Ložnice | [14 empty] | VV | 2 | 1 | True | 0 | ROZPOCET
| VV |  | 0,35*20 |  | 7 | [12 empty] | VV | 2 | 2 | True | 0 | ROZPOCET
| VV |  | Obývací pokoj | [14 empty] | VV | 2 | 1 | True | 0 | ROZPOCET
| VV |  | 0,35*15 |  | 5.25 | [12 empty] | VV | 2 | 2 | True | 0 | ROZPOCET
| VV |  | Součet |  | 12.25 | [12 empty] | VV | 2 | 4 | True | 1 | ROZPOCET
173 | K | 735494811 | Vypuštění vody z otopných těles | m2 | 13.65 |  | 0 |  |  | snížená |  | 0 | 0 | 0 | 0 | 0 | 16 | K | 2 |  |  |  | ROZPOCET | 0 | 0 | 0 | 0 | 0 | 2 | 0 | 16 | -1305444930
| VV |  | Ložnice | [14 empty] | VV | 2 | 1 | True | 0 | ROZPOCET
| VV |  | 0,35*20 |  | 7 | [12 empty] | VV | 2 | 2 | True | 0 | ROZPOCET
| VV |  | Obývací pokoj | [14 empty] | VV | 2 | 1 | True | 0 | ROZPOCET
| VV |  | 0,35*15 |  | 5.25 | [12 empty] | VV | 2 | 2 | True | 0 | ROZPOCET
| VV |  | Koupelna | [14 empty] | VV | 2 | 1 | True | 0 | ROZPOCET
| VV |  | 0,35*4 |  | 1.4 | [12 empty] | VV | 2 | 2 | True | 0 | ROZPOCET
| VV |  | Součet |  | 13.65 | [12 empty] | VV | 2 | 4 | True | 1 | ROZPOCET
174 | K | 998735122 | Přesun hmot tonážní pro otopná tělesa ruční v objektech v přes 6 do 12 m | t | 0.15 |  | 0 |  |  | snížená |  | 0 | 0 | 0 | 0 | 0 | 16 | K | 2 |  |  |  | ROZPOCET | 0 | 0 | 0 | 0 | 0 | 2 | 0 | 16 | -1643868821
| VV |  | 0,15 |  | 0.15 | [12 empty] | VV | 2 | 2 | True | 1 | ROZPOCET
175 | K | 998735129 | Příplatek k ručnímu přesunu hmot tonážnímu pro otopná tělesa za zvětšený přesun ZKD 50 m | t | 0.3 |  | 0 |  |  | snížená |  | 0 | 0 | 0 | 0 | 0 | 16 | K | 2 |  |  |  | ROZPOCET | 0 | 0 | 0 | 0 | 0 | 2 | 0 | 16 | 2044240348
| VV |  | 0,15*2 'Přepočtené koeficientem množství |  | 0.3 | [12 empty] | VV | 2 | 2 | False | 1 | ROZPOCET
| D | 741 | Elektroinstalace - silnoproud |  |  |  | 0 |  |  |  |  | 0 |  | 0.033338 |  | 0.02637 | 2 | D | 1 |  |  |  | ROZPOCET | [6 empty] | 0
177 | K | 741-2 | Demontáž původních rozvodů elektro | ks | 1 |  | 0 |  |  | snížená |  | 0 | 0 | 0 | 0 | 0 | 16 | K | 2 |  |  |  | ROZPOCET | 0 | 0 | 0 | 0 | 0 | 2 | 0 | 16 | 919697817
178 | K | 741110041 | Montáž trubka plastová ohebná D přes 11 do 23 mm uložená pevně | m | 7 |  | 0 |  |  | snížená |  | 0 | 0 | 0 | 0 | 0 | 16 | K | 2 |  |  |  | ROZPOCET | 0 | 0 | 0 | 0 | 0 | 2 | 0 | 16 | -1091163384
| VV |  | Přívod od elektroměru k bytovému rozvaděči | [14 empty] | VV | 2 | 1 | True | 0 | ROZPOCET
| VV |  | 7 |  | 7 | [12 empty] | VV | 2 | 2 | True | 1 | ROZPOCET
179 | M | 34571154 | trubka elektroinstalační ohebná z PH, D 22,9/28,5mm | m | 7.35 |  | 0 |  |  | snížená |  | 0 | 0.00016 | 0.001176 | 0 | 0 | 32 | M | 2 |  |  |  | ROZPOCET | 0 | 0 | 0 | 0 | 0 | 2 | 0 | 16 | 437505173
| VV |  | 7*1,05 'Přepočtené koeficientem množství |  | 7.35 | [12 empty] | VV | 2 | 2 | False | 1 | ROZPOCET
180 | K | 741112001 | Montáž krabice zapuštěná plastová kruhová | kus | 22 |  | 0 |  |  | snížená |  | 0 | 0 | 0 | 0 | 0 | 16 | K | 2 |  |  |  | ROZPOCET | 0 | 0 | 0 | 0 | 0 | 2 | 0 | 16 | -1386534637
| VV |  | 22 |  | 22 | [12 empty] | VV | 2 | 2 | True | 1 | ROZPOCET
181 | M | 34571521 | krabice pod omítku PVC odbočná kruhová D 70mm s víčkem a svorkovnicí | kus | 22 |  | 0 |  |  | snížená |  | 0 | 9e-05 | 0.00198 | 0 | 0 | 32 | M | 2 |  |  |  | ROZPOCET | 0 | 0 | 0 | 0 | 0 | 2 | 0 | 16 | -1855882016
| VV |  | 22 |  | 22 | [12 empty] | VV | 2 | 2 | True | 1 | ROZPOCET
182 | K | 741112061 | Montáž krabice přístrojová zapuštěná plastová kruhová | kus | 45 |  | 0 |  |  | snížená |  | 0 | 0 | 0 | 0 | 0 | 16 | K | 2 |  |  |  | ROZPOCET | 0 | 0 | 0 | 0 | 0 | 2 | 0 | 16 | -342031282
| VV |  | 45 |  | 45 | [12 empty] | VV | 2 | 2 | True | 1 | ROZPOCET
183 | M | 1188894 | KRABICE PRISTROJOVA KP 68/2 KA MELKA | kus | 45 |  | 0 |  |  | snížená |  | 0 | 2e-05 | 0.0009 | 0 | 0 | 32 | M | 2 |  |  |  | ROZPOCET | 0 | 0 | 0 | 0 | 0 | 2 | 0 | 16 | 617199562
| VV |  | 45 |  | 45 | [12 empty] | VV | 2 | 2 | True | 1 | ROZPOCET
184 | K | 741122005 | Montáž kabel Cu bez ukončení uložený pod omítku plný plochý 3x1 až 2,5 mm2 (CYKYLo) | m | 238 |  | 0 |  |  | snížená |  | 0 | 0 | 0 | 0 | 0 | 16 | K | 2 |  |  |  | ROZPOCET | 0 | 0 | 0 | 0 | 0 | 2 | 0 | 16 | -694840112
| VV |  | 88+150 |  | 238 | [12 empty] | VV | 2 | 2 | True | 1 | ROZPOCET
185 | M | 34109513 | kabel instalační plochý jádro Cu plné izolace PVC plášť PVC 450/750V (CYKYLo) 3x1,5mm2 | m | 105.6 |  | 0 |  |  | snížená |  | 0 | 1e-05 | 0.001056 | 0 | 0 | 32 | M | 2 |  |  |  | ROZPOCET | 0 | 0 | 0 | 0 | 0 | 2 | 0 | 16 | -1031515583
| VV |  | SVĚTLA | [14 empty] | VV | 2 | 1 | True | 0 | ROZPOCET
| VV |  | Světelný okruh 1 | [14 empty] | VV | 2 | 1 | True | 0 | ROZPOCET
| VV |  | Chodba | [14 empty] | VV | 2 | 1 | True | 0 | ROZPOCET
| VV |  | 14 |  | 14 | [12 empty] | VV | 2 | 2 | True | 0 | ROZPOCET
| VV |  | Kuchyně | [14 empty] | VV | 2 | 1 | True | 0 | ROZPOCET
| VV |  | 16 |  | 16 | [12 empty] | VV | 2 | 2 | True | 0 | ROZPOCET
| VV |  | Obývací pokoj | [14 empty] | VV | 2 | 1 | True | 0 | ROZPOCET
| VV |  | 20 |  | 20 | [12 empty] | VV | 2 | 2 | True | 0 | ROZPOCET
| VV |  | Světelný okruh 2 | [14 empty] | VV | 2 | 1 | True | 0 | ROZPOCET
| VV |  | Ložnice | [14 empty] | VV | 2 | 1 | True | 0 | ROZPOCET
| VV |  | 10 |  | 10 | [12 empty] | VV | 2 | 2 | True | 0 | ROZPOCET
| VV |  | Koupelna s ventilátorem | [14 empty] | VV | 2 | 1 | True | 0 | ROZPOCET
| VV |  | 15 |  | 15 | [12 empty] | VV | 2 | 2 | True | 0 | ROZPOCET
| VV |  | WC s ventilátorem | [14 empty] | VV | 2 | 1 | True | 0 | ROZPOCET
| VV |  | 13 |  | 13 | [12 empty] | VV | 2 | 2 | True | 0 | ROZPOCET
| VV |  | Součet |  | 88 | [12 empty] | VV | 2 | 4 | True | 1 | ROZPOCET
| VV |  | 88*1,2 'Přepočtené koeficientem množství |  | 105.6 | [12 empty] | VV | 2 | 2 | False | 1 | ROZPOCET
186 | M | 34109517 | kabel instalační plochý jádro Cu plné izolace PVC plášť PVC 450/750V (CYKYLo) 3x2,5mm2 | m | 180 |  | 0 |  |  | snížená |  | 0 | 1e-05 | 0.0018 | 0 | 0 | 32 | M | 2 |  |  |  | ROZPOCET | 0 | 0 | 0 | 0 | 0 | 2 | 0 | 16 | 785768996
| VV |  | ZÁSUVKY | [14 empty] | VV | 2 | 1 | True | 0 | ROZPOCET
| VV |  | Samostatný přívod kuchyně myčka | [14 empty] | VV | 2 | 1 | True | 0 | ROZPOCET
| VV |  | 12 |  | 12 | [12 empty] | VV | 2 | 2 | True | 0 | ROZPOCET
| VV |  | Samostatný přívod kuchyně pračka | [14 empty] | VV | 2 | 1 | True | 0 | ROZPOCET
| VV |  | 11 |  | 11 | [12 empty] | VV | 2 | 2 | True | 0 | ROZPOCET
| VV |  | Samostatný přívod kuchyně dvojzásuvky linka | [14 empty] | VV | 2 | 1 | True | 0 | ROZPOCET
| VV |  | 11 |  | 11 | [12 empty] | VV | 2 | 2 | True | 0 | ROZPOCET
| VV |  | Samostatný přívod k ohřívači vody v koupelně | [14 empty] | VV | 2 | 1 | True | 0 | ROZPOCET
| VV |  | 11 |  | 11 | [12 empty] | VV | 2 | 2 | True | 0 | ROZPOCET
| VV |  | Samostatný přívod pro UT žebřík v koupelně | [14 empty] | VV | 2 | 1 | True | 0 | ROZPOCET
| VV |  | 7 |  | 7 | [12 empty] | VV | 2 | 2 | True | 0 | ROZPOCET
| VV |  | Zásuvkový obvod 1 | [14 empty] | VV | 2 | 1 | True | 0 | ROZPOCET
| VV |  | Chodba | [14 empty] | VV | 2 | 1 | True | 0 | ROZPOCET
| VV |  | 4 |  | 4 | [12 empty] | VV | 2 | 2 | True | 0 | ROZPOCET
| VV |  | Kuchyně | [14 empty] | VV | 2 | 1 | True | 0 | ROZPOCET
| VV |  | 26 |  | 26 | [12 empty] | VV | 2 | 2 | True | 0 | ROZPOCET
| VV |  | Obývací pokoj | [14 empty] | VV | 2 | 1 | True | 0 | ROZPOCET
| VV |  | 28 |  | 28 | [12 empty] | VV | 2 | 2 | True | 0 | ROZPOCET
| VV |  | Zásuvkový obvod 2 | [14 empty] | VV | 2 | 1 | True | 0 | ROZPOCET
| VV |  | Ložnice | [14 empty] | VV | 2 | 1 | True | 0 | ROZPOCET
| VV |  | 23 |  | 23 | [12 empty] | VV | 2 | 2 | True | 0 | ROZPOCET
| VV |  | Koupelna | [14 empty] | VV | 2 | 1 | True | 0 | ROZPOCET
| VV |  | 11 |  | 11 | [12 empty] | VV | 2 | 2 | True | 0 | ROZPOCET
| VV |  | WC | [14 empty] | VV | 2 | 1 | True | 0 | ROZPOCET
| VV |  | 6 |  | 6 | [12 empty] | VV | 2 | 2 | True | 0 | ROZPOCET
| VV |  | Součet |  | 150 | [12 empty] | VV | 2 | 4 | True | 1 | ROZPOCET
| VV |  | 150*1,2 'Přepočtené koeficientem množství |  | 180 | [12 empty] | VV | 2 | 2 | False | 1 | ROZPOCET
187 | K | 741122031 | Montáž kabel Cu bez ukončení uložený pod omítku plný kulatý 5x1,5 až 2,5 mm2 (CYKY) | m | 14 |  | 0 |  |  | snížená |  | 0 | 0 | 0 | 0 | 0 | 16 | K | 2 |  |  |  | ROZPOCET | 0 | 0 | 0 | 0 | 0 | 2 | 0 | 16 | -257323001
| VV |  | Sporák | [14 empty] | VV | 2 | 1 | True | 0 | ROZPOCET
| VV |  | 14 |  | 14 | [12 empty] | VV | 2 | 2 | True | 0 | ROZPOCET
| VV |  | Součet |  | 14 | [12 empty] | VV | 2 | 4 | True | 1 | ROZPOCET
188 | M | 34111094.2 | kabel instalační jádro Cu plné izolace PVC plášť PVC 450/750V (CYKY) 5x2,5mm2 | m | 16.8 |  | 0 |  |  | snížená |  | 0 | 0.00025 | 0.0042 | 0 | 0 | 32 | M | 2 |  |  |  | ROZPOCET | 0 | 0 | 0 | 0 | 0 | 2 | 0 | 16 | 1616441613
| VV |  | 14 |  | 14 | [12 empty] | VV | 2 | 2 | True | 1 | ROZPOCET
| VV |  | 14*1,2 'Přepočtené koeficientem množství |  | 16.8 | [12 empty] | VV | 2 | 2 | False | 1 | ROZPOCET
189 | K | 741122143 | Montáž kabel Cu plný kulatý žíla 5x4 až 6 mm2 zatažený v trubkách (např. CYKY) | m | 7 |  | 0 |  |  | snížená |  | 0 | 0 | 0 | 0 | 0 | 16 | K | 2 |  |  |  | ROZPOCET | 0 | 0 | 0 | 0 | 0 | 2 | 0 | 16 | -652825480
| VV |  | Přívod od elektroměru k bytovému rozvaděči | [14 empty] | VV | 2 | 1 | True | 0 | ROZPOCET
| VV |  | 7 |  | 7 | [12 empty] | VV | 2 | 2 | True | 1 | ROZPOCET
190 | M | 34111100 | kabel instalační jádro Cu plné izolace PVC plášť PVC 450/750V (CYKY) 5x6mm2 | m | 8.05 |  | 0 |  |  | snížená |  | 0 | 0.00053 | 0.0042665 | 0 | 0 | 32 | M | 2 |  |  |  | ROZPOCET | 0 | 0 | 0 | 0 | 0 | 2 | 0 | 16 | -349743869
| VV |  | 7*1,15 'Přepočtené koeficientem množství |  | 8.05 | [12 empty] | VV | 2 | 2 | False | 1 | ROZPOCET
191 | K | 741130001 | Ukončení vodič izolovaný do 2,5mm2 v rozváděči nebo na přístroji | kus | 55 |  | 0 |  |  | snížená |  | 0 | 0 | 0 | 0 | 0 | 16 | K | 2 |  |  |  | ROZPOCET | 0 | 0 | 0 | 0 | 0 | 2 | 0 | 16 | 1851670587
| VV |  | 55 |  | 55 | [12 empty] | VV | 2 | 2 | True | 1 | ROZPOCET
192 | K | 741130004 | Ukončení vodič izolovaný do 6 mm2 v rozváděči nebo na přístroji | kus | 15 |  | 0 |  |  | snížená |  | 0 | 0 | 0 | 0 | 0 | 16 | K | 2 |  |  |  | ROZPOCET | 0 | 0 | 0 | 0 | 0 | 2 | 0 | 16 | 1178071391
| VV |  | 15 |  | 15 | [12 empty] | VV | 2 | 2 | True | 1 | ROZPOCET
193 | K | 741130021 | Ukončení vodič izolovaný do 2,5 mm2 na svorkovnici | kus | 38 |  | 0 |  |  | snížená |  | 0 | 0 | 0 | 0 | 0 | 16 | K | 2 |  |  |  | ROZPOCET | 0 | 0 | 0 | 0 | 0 | 2 | 0 | 16 | 713545027
194 | K | 741210001 | Montáž rozvodnice oceloplechová nebo plastová běžná do 20 kg | kus | 1 |  | 0 |  |  | snížená |  | 0 | 0 | 0 | 0 | 0 | 16 | K | 2 |  |  |  | ROZPOCET | 0 | 0 | 0 | 0 | 0 | 2 | 0 | 16 | 1629198727
195 | M | 35711015 | rozvodnice nástěnná, plné dveře, IP41, 24 modulárních jednotek, vč. N/pE | kus | 1 |  | 0 |  |  | snížená |  | 0 | 0.00162 | 0.00162 | 0 | 0 | 32 | M | 2 |  |  |  | ROZPOCET | 0 | 0 | 0 | 0 | 0 | 2 | 0 | 16 | -1192391758
196 | K | 741210833 | Demontáž rozvodnic plastových na povrchu s krytím do IPx4 plochou přes 0,2 m2 | kus | 1 |  | 0 |  |  | snížená |  | 0 | 0 | 0 | 0.015 | 0.015 | 16 | K | 2 |  |  |  | ROZPOCET | 0 | 0 | 0 | 0 | 0 | 2 | 0 | 16 | -1113242312
197 | K | 741213811 | Demontáž kabelu silového z rozvodnice průřezu žil do 4 mm2 bez zachování funkčnosti | kus | 7 |  | 0 |  |  | snížená |  | 0 | 0 | 0 | 0.00023 | 0.00161 | 16 | K | 2 |  |  |  | ROZPOCET | 0 | 0 | 0 | 0 | 0 | 2 | 0 | 16 | 946564349
| VV |  | 7 |  | 7 | [12 empty] | VV | 2 | 2 | True | 1 | ROZPOCET
198 | K | 741240022 | Montáž příslušenství rozvoden - tabulka pro přístroje lepená | kus | 1 |  | 0 |  |  | snížená |  | 0 | 0 | 0 | 0 | 0 | 16 | K | 2 |  |  |  | ROZPOCET | 0 | 0 | 0 | 0 | 0 | 2 | 0 | 16 | -1491259667
199 | M | 35442238 | bezpečnostní tabulka samolepící (A5) | kus | 1 |  | 0 |  |  | snížená |  | 0 | 1e-05 | 1e-05 | 0 | 0 | 32 | M | 2 |  |  |  | ROZPOCET | 0 | 0 | 0 | 0 | 0 | 2 | 0 | 16 | 1137542668
| VV |  | 1 |  | 1 | [12 empty] | VV | 2 | 2 | True | 1 | ROZPOCET
200 | K | 741310101 | Montáž vypínač (polo)zapuštěný bezšroubové připojení 1-jednopólový | kus | 5 |  | 0 |  |  | snížená |  | 0 | 0 | 0 | 0 | 0 | 16 | K | 2 |  |  |  | ROZPOCET | 0 | 0 | 0 | 0 | 0 | 2 | 0 | 16 | 1037788319
| VV |  | Kuchyně | [14 empty] | VV | 2 | 1 | True | 0 | ROZPOCET
| VV |  | 1 |  | 1 | [12 empty] | VV | 2 | 2 | True | 0 | ROZPOCET
| VV |  | WC | [14 empty] | VV | 2 | 1 | True | 0 | ROZPOCET
| VV |  | 1 |  | 1 | [12 empty] | VV | 2 | 2 | True | 0 | ROZPOCET
| VV |  | Koupelna | [14 empty] | VV | 2 | 1 | True | 0 | ROZPOCET
| VV |  | 2 |  | 2 | [12 empty] | VV | 2 | 2 | True | 0 | ROZPOCET
| VV |  | Ložnice | [14 empty] | VV | 2 | 1 | True | 0 | ROZPOCET
| VV |  | 1 |  | 1 | [12 empty] | VV | 2 | 2 | True | 0 | ROZPOCET
| VV |  | Součet |  | 5 | [12 empty] | VV | 2 | 4 | True | 1 | ROZPOCET
201 | M | 8500142041 | Spínač kompletní řazení 1 | kus | 5 |  | 0 |  |  | snížená |  | 0 | 0.00011 | 0.00055 | 0 | 0 | 32 | M | 2 |  |  |  | ROZPOCET | 0 | 0 | 0 | 0 | 0 | 2 | 0 | 16 | -1761662419
| VV |  | Kuchyně | [14 empty] | VV | 2 | 1 | True | 0 | ROZPOCET
| VV |  | 1 |  | 1 | [12 empty] | VV | 2 | 2 | True | 0 | ROZPOCET
| VV |  | WC | [14 empty] | VV | 2 | 1 | True | 0 | ROZPOCET
| VV |  | 1 |  | 1 | [12 empty] | VV | 2 | 2 | True | 0 | ROZPOCET
| VV |  | Koupelna | [14 empty] | VV | 2 | 1 | True | 0 | ROZPOCET
| VV |  | 2 |  | 2 | [12 empty] | VV | 2 | 2 | True | 0 | ROZPOCET
| VV |  | Ložnice | [14 empty] | VV | 2 | 1 | True | 0 | ROZPOCET
| VV |  | 1 |  | 1 | [12 empty] | VV | 2 | 2 | True | 0 | ROZPOCET
| VV |  | Součet |  | 5 | [12 empty] | VV | 2 | 4 | True | 1 | ROZPOCET
202 | M | ABB.3901GA00010B1 | Rámeček jednonásobný | kus | 15 |  | 0 |  |  | snížená |  | 0 | 1e-05 | 0.00015 | 0 | 0 | 32 | M | 2 |  |  |  | ROZPOCET | 0 | 0 | 0 | 0 | 0 | 2 | 0 | 16 | -402002761
| VV |  | Vypínače | [14 empty] | VV | 2 | 1 | True | 0 | ROZPOCET
| VV |  | 5 |  | 5 | [12 empty] | VV | 2 | 2 | True | 0 | ROZPOCET
| VV |  | Střídavé vypínače | [14 empty] | VV | 2 | 1 | True | 0 | ROZPOCET
| VV |  | 6 |  | 6 | [12 empty] | VV | 2 | 2 | True | 0 | ROZPOCET
| VV |  | Zásuvky | [14 empty] | VV | 2 | 1 | True | 0 | ROZPOCET
| VV |  | Kuchyně | [14 empty] | VV | 2 | 1 | True | 0 | ROZPOCET
| VV |  | 2 |  | 2 | [12 empty] | VV | 2 | 2 | True | 0 | ROZPOCET
| VV |  | Koupelna | [14 empty] | VV | 2 | 1 | True | 0 | ROZPOCET
| VV |  | 2 |  | 2 | [12 empty] | VV | 2 | 2 | True | 0 | ROZPOCET
| VV |  | Součet |  | 15 | [12 empty] | VV | 2 | 4 | True | 1 | ROZPOCET
203 | M | ABB.3901AB20B | Rámeček dvojnásobný, vodorovný | kus | 9 |  | 0 |  |  | snížená |  | 0 | 2e-05 | 0.00018 | 0 | 0 | 32 | M | 2 |  |  |  | ROZPOCET | 0 | 0 | 0 | 0 | 0 | 2 | 0 | 16 | -300050047
| VV |  | Dvojzásuvky | [14 empty] | VV | 2 | 1 | True | 0 | ROZPOCET
| VV |  | 9 |  | 9 | [12 empty] | VV | 2 | 2 | True | 1 | ROZPOCET
204 | M | ABB.3901AB30B | Rámeček trojnásobný, vodorovný | kus | 2 |  | 0 |  |  | snížená |  | 0 | 3e-05 | 6e-05 | 0 | 0 | 32 | M | 2 |  |  |  | ROZPOCET | 0 | 0 | 0 | 0 | 0 | 2 | 0 | 16 | -1030640635
| VV |  | Koupelna, kuchyň nad linkou | [14 empty] | VV | 2 | 1 | True | 0 | ROZPOCET
| VV |  | 1+1 |  | 2 | [12 empty] | VV | 2 | 2 | True | 1 | ROZPOCET
205 | M | ABB.3901AB40B | Rámeček čtyřnásobný, vodorovný | kus | 4 |  | 0 |  |  | snížená |  | 0 | 4e-05 | 0.00016 | 0 | 0 | 32 | M | 2 |  |  |  | ROZPOCET | 0 | 0 | 0 | 0 | 0 | 2 | 0 | 16 | 926534191
| VV |  | Pokoj, ložnice | [14 empty] | VV | 2 | 1 | True | 0 | ROZPOCET
| VV |  | 2+2 |  | 4 | [12 empty] | VV | 2 | 2 | True | 1 | ROZPOCET
206 | K | 741310122 | Montáž přepínač (polo)zapuštěný bezšroubové připojení 6-střídavý | kus | 6 |  | 0 |  |  | snížená |  | 0 | 0 | 0 | 0 | 0 | 16 | K | 2 |  |  |  | ROZPOCET | 0 | 0 | 0 | 0 | 0 | 2 | 0 | 16 | -1925228012
| VV |  | Chodba | [14 empty] | VV | 2 | 1 | True | 0 | ROZPOCET
| VV |  | 2 |  | 2 | [12 empty] | VV | 2 | 2 | True | 0 | ROZPOCET
| VV |  | Obývací pokoj | [14 empty] | VV | 2 | 1 | True | 0 | ROZPOCET
| VV |  | 2 |  | 2 | [12 empty] | VV | 2 | 2 | True | 0 | ROZPOCET
| VV |  | Kuchyně | [14 empty] | VV | 2 | 1 | True | 0 | ROZPOCET
| VV |  | 2 |  | 2 | [12 empty] | VV | 2 | 2 | True | 0 | ROZPOCET
| VV |  | Součet |  | 6 | [12 empty] | VV | 2 | 4 | True | 1 | ROZPOCET
207 | M | ABB.355306289B1 | Přepínač střídavý, řazení 6 | kus | 6 |  | 0 |  |  | snížená |  | 0 | 4e-05 | 0.00024 | 0 | 0 | 32 | M | 2 |  |  |  | ROZPOCET | 0 | 0 | 0 | 0 | 0 | 2 | 0 | 16 | 1899582401
| VV |  | Chodba | [14 empty] | VV | 2 | 1 | True | 0 | ROZPOCET
| VV |  | 2 |  | 2 | [12 empty] | VV | 2 | 2 | True | 0 | ROZPOCET
| VV |  | Obývací pokoj | [14 empty] | VV | 2 | 1 | True | 0 | ROZPOCET
| VV |  | 2 |  | 2 | [12 empty] | VV | 2 | 2 | True | 0 | ROZPOCET
| VV |  | Kuchyně | [14 empty] | VV | 2 | 1 | True | 0 | ROZPOCET
| VV |  | 2 |  | 2 | [12 empty] | VV | 2 | 2 | True | 0 | ROZPOCET
| VV |  | Součet |  | 6 | [12 empty] | VV | 2 | 4 | True | 1 | ROZPOCET
208 | M | ABB.3558A06340 | Přístroj přepínače střídavého, řazení 6, 6So | kus | 6 |  | 0 |  |  | snížená |  | 0 | 5e-05 | 0.0003 | 0 | 0 | 32 | M | 2 |  |  |  | ROZPOCET | 0 | 0 | 0 | 0 | 0 | 2 | 0 | 16 | -237239360
| VV |  | Chodba | [14 empty] | VV | 2 | 1 | True | 0 | ROZPOCET
| VV |  | 2 |  | 2 | [12 empty] | VV | 2 | 2 | True | 0 | ROZPOCET
| VV |  | Obývací pokoj | [14 empty] | VV | 2 | 1 | True | 0 | ROZPOCET
| VV |  | 2 |  | 2 | [12 empty] | VV | 2 | 2 | True | 0 | ROZPOCET
| VV |  | Kuchyně | [14 empty] | VV | 2 | 1 | True | 0 | ROZPOCET
| VV |  | 2 |  | 2 | [12 empty] | VV | 2 | 2 | True | 0 | ROZPOCET
| VV |  | Součet |  | 6 | [12 empty] | VV | 2 | 4 | True | 1 | ROZPOCET
209 | K | 741310401 | Montáž spínač tří/čtyřpólový nástěnný do 16 A prostředí normální | kus | 1 |  | 0 |  |  | snížená |  | 0 | 0 | 0 | 0 | 0 | 16 | K | 2 |  |  |  | ROZPOCET | 0 | 0 | 0 | 0 | 0 | 2 | 0 | 16 | -1078543436
| VV |  | Kuchyň- sporák | [14 empty] | VV | 2 | 1 | True | 0 | ROZPOCET
| VV |  | 1 |  | 1 | [12 empty] | VV | 2 | 2 | True | 1 | ROZPOCET
210 | M | 10.627.428 | Kombinace S25 JEPF sporáková pod omítku | kus | 1 |  | 0 |  |  | snížená |  | 0 | 0 | 0 | 0 | 0 | 32 | M | 2 |  |  |  | ROZPOCET | 0 | 0 | 0 | 0 | 0 | 2 | 0 | 16 | -2134363161
211 | K | 741311875 | Demontáž spínačů zapuštěných normálních do 10 A šroubových bez zachování funkčnosti do 4 svorek | kus | 7 |  | 0 |  |  | snížená |  | 0 | 0 | 0 | 4.8e-05 | 0.000336 | 16 | K | 2 |  |  |  | ROZPOCET | 0 | 0 | 0 | 0 | 0 | 2 | 0 | 16 | -2106210707
| VV |  | Chodba | [14 empty] | VV | 2 | 1 | True | 0 | ROZPOCET
| VV |  | 4 |  | 4 | [12 empty] | VV | 2 | 2 | True | 0 | ROZPOCET
| VV |  | Kuchyň | [14 empty] | VV | 2 | 1 | True | 0 | ROZPOCET
| VV |  | 1 |  | 1 | [12 empty] | VV | 2 | 2 | True | 0 | ROZPOCET
| VV |  | Koupelna | [14 empty] | VV | 2 | 1 | True | 0 | ROZPOCET
| VV |  | 0 |  | 0 | [12 empty] | VV | 2 | 2 | True | 0 | ROZPOCET
| VV |  | Obývací pokoj | [14 empty] | VV | 2 | 1 | True | 0 | ROZPOCET
| VV |  | 1 |  | 1 | [12 empty] | VV | 2 | 2 | True | 0 | ROZPOCET
| VV |  | Ložnice | [14 empty] | VV | 2 | 1 | True | 0 | ROZPOCET
| VV |  | 1 |  | 1 | [12 empty] | VV | 2 | 2 | True | 0 | ROZPOCET
| VV |  | WC | [14 empty] | VV | 2 | 1 | True | 0 | ROZPOCET
| VV |  | 0 |  | 0 | [12 empty] | VV | 2 | 2 | True | 0 | ROZPOCET
| VV |  | Součet |  | 7 | [12 empty] | VV | 2 | 4 | True | 1 | ROZPOCET
212 | K | 741312011 | Montáž odpojovač třípólový do 500 V do 400 A bez zapojení | kus | 1 |  | 0 |  |  | snížená |  | 0 | 0 | 0 | 0 | 0 | 16 | K | 2 |  |  |  | ROZPOCET | 0 | 0 | 0 | 0 | 0 | 2 | 0 | 16 | 1566325757
| VV |  | Hlavní vypínač | [14 empty] | VV | 2 | 1 | True | 0 | ROZPOCET
| VV |  | 1 |  | 1 | [12 empty] | VV | 2 | 2 | True | 1 | ROZPOCET
213 | M | 1000287288 | OEZ:42333 MSO-32-3N Vypínač RP | kus | 1 |  | 0 |  |  | snížená |  | 0 | 0 | 0 | 0 | 0 | 32 | M | 2 |  |  |  | ROZPOCET | 0 | 0 | 0 | 0 | 0 | 2 | 0 | 16 | 683408925
| VV |  | Hlavní vypínač | [14 empty] | VV | 2 | 1 | True | 0 | ROZPOCET
| VV |  | 1 |  | 1 | [12 empty] | VV | 2 | 2 | True | 1 | ROZPOCET
214 | K | 741313001 | Montáž zásuvka (polo)zapuštěná bezšroubové připojení 2P+PE se zapojením vodičů | kus | 34 |  | 0 |  |  | snížená |  | 0 | 0 | 0 | 0 | 0 | 16 | K | 2 |  |  |  | ROZPOCET | 0 | 0 | 0 | 0 | 0 | 2 | 0 | 16 | 360475938
| VV |  | Kuchyně pračka myčka | [14 empty] | VV | 2 | 1 | True | 0 | ROZPOCET
| VV |  | 2 |  | 2 | [12 empty] | VV | 2 | 2 | True | 0 | ROZPOCET
| VV |  | Koupelna žebřík | [14 empty] | VV | 2 | 1 | True | 0 | ROZPOCET
| VV |  | 1 |  | 1 | [12 empty] | VV | 2 | 2 | True | 0 | ROZPOCET
| VV |  | Koupelna bojler | [14 empty] | VV | 2 | 1 | True | 0 | ROZPOCET
| VV |  | 1 |  | 1 | [12 empty] | VV | 2 | 2 | True | 0 | ROZPOCET
| VV |  | Dvojzásuvky | [14 empty] | VV | 2 | 1 | True | 0 | ROZPOCET
| VV |  | 15*2 |  | 30 | [12 empty] | VV | 2 | 2 | True | 0 | ROZPOCET
| VV |  | Součet |  | 34 | [12 empty] | VV | 2 | 4 | True | 1 | ROZPOCET
215 | M | ABB.55172389B1 | Zásuvka jednonásobná | kus | 34 |  | 0 |  |  | snížená |  | 0 | 7e-05 | 0.00238 | 0 | 0 | 32 | M | 2 |  |  |  | ROZPOCET | 0 | 0 | 0 | 0 | 0 | 2 | 0 | 16 | -470163537
| VV |  | Kuchyně pračka myčka | [14 empty] | VV | 2 | 1 | True | 0 | ROZPOCET
| VV |  | 2 |  | 2 | [12 empty] | VV | 2 | 2 | True | 0 | ROZPOCET
| VV |  | Koupelna žebřík | [14 empty] | VV | 2 | 1 | True | 0 | ROZPOCET
| VV |  | 1 |  | 1 | [12 empty] | VV | 2 | 2 | True | 0 | ROZPOCET
| VV |  | Koupelna bojler | [14 empty] | VV | 2 | 1 | True | 0 | ROZPOCET
| VV |  | 1 |  | 1 | [12 empty] | VV | 2 | 2 | True | 0 | ROZPOCET
| VV |  | Dvojzásuvky | [14 empty] | VV | 2 | 1 | True | 0 | ROZPOCET
| VV |  | 15*2 |  | 30 | [12 empty] | VV | 2 | 2 | True | 0 | ROZPOCET
| VV |  | Součet |  | 34 | [12 empty] | VV | 2 | 4 | True | 1 | ROZPOCET
216 | M | 34555241 | přístroj zásuvky zápustné jednonásobné, krytka s clonkami, bezšroubové svorky | kus | 34 |  | 0 |  |  | snížená |  | 0 | 6e-05 | 0.00204 | 0 | 0 | 32 | M | 2 |  |  |  | ROZPOCET | 0 | 0 | 0 | 0 | 0 | 2 | 0 | 16 | 1461013621
| VV |  | Kuchyně pračka myčka | [14 empty] | VV | 2 | 1 | True | 0 | ROZPOCET
| VV |  | 2 |  | 2 | [12 empty] | VV | 2 | 2 | True | 0 | ROZPOCET
| VV |  | Koupelna žebřík | [14 empty] | VV | 2 | 1 | True | 0 | ROZPOCET
| VV |  | 1 |  | 1 | [12 empty] | VV | 2 | 2 | True | 0 | ROZPOCET
| VV |  | Koupelna bojler | [14 empty] | VV | 2 | 1 | True | 0 | ROZPOCET
| VV |  | 1 |  | 1 | [12 empty] | VV | 2 | 2 | True | 0 | ROZPOCET
| VV |  | Dvojzásuvky | [14 empty] | VV | 2 | 1 | True | 0 | ROZPOCET
| VV |  | 15*2 |  | 30 | [12 empty] | VV | 2 | 2 | True | 0 | ROZPOCET
| VV |  | Součet |  | 34 | [12 empty] | VV | 2 | 4 | True | 1 | ROZPOCET
217 | K | 741315823 | Demontáž zásuvek domovních normálních do 16A zapuštěných šroubových bez zachování funkčnosti 2P+PE | kus | 13 |  | 0 |  |  | snížená |  | 0 | 0 | 0 | 4.8e-05 | 0.000624 | 16 | K | 2 |  |  |  | ROZPOCET | 0 | 0 | 0 | 0 | 0 | 2 | 0 | 16 | 1238656974
| VV |  | Chodba | [14 empty] | VV | 2 | 1 | True | 0 | ROZPOCET
| VV |  | 1 |  | 1 | [12 empty] | VV | 2 | 2 | True | 0 | ROZPOCET
| VV |  | Kuchyň | [14 empty] | VV | 2 | 1 | True | 0 | ROZPOCET
| VV |  | 3 |  | 3 | [12 empty] | VV | 2 | 2 | True | 0 | ROZPOCET
| VV |  | Koupelna | [14 empty] | VV | 2 | 1 | True | 0 | ROZPOCET
| VV |  | 1 |  | 1 | [12 empty] | VV | 2 | 2 | True | 0 | ROZPOCET
| VV |  | Obývací pokoj | [14 empty] | VV | 2 | 1 | True | 0 | ROZPOCET
| VV |  | 4 |  | 4 | [12 empty] | VV | 2 | 2 | True | 0 | ROZPOCET
| VV |  | Ložnice | [14 empty] | VV | 2 | 1 | True | 0 | ROZPOCET
| VV |  | 4 |  | 4 | [12 empty] | VV | 2 | 2 | True | 0 | ROZPOCET
| VV |  | WC | [14 empty] | VV | 2 | 1 | True | 0 | ROZPOCET
| VV |  | 0 |  | 0 | [12 empty] | VV | 2 | 2 | True | 0 | ROZPOCET
| VV |  | Součet |  | 13 | [12 empty] | VV | 2 | 4 | True | 1 | ROZPOCET
218 | K | 741320105 | Montáž jistič jednopólový nn do 25 A ve skříni | kus | 9 |  | 0 |  |  | snížená |  | 0 | 0 | 0 | 0 | 0 | 4 | K | 2 |  |  |  | ROZPOCET | 0 | 0 | 0 | 0 | 0 | 2 | 0 | 4 | -136772710
| VV |  | 2+7 |  | 9 | [12 empty] | VV | 2 | 2 | True | 1 | ROZPOCET
219 | M | 10.700.266 | ABB Chránič s jističem DS202CDS202C B10 A30 2CSR252140R1105 | kus | 2 |  | 0 |  |  | snížená |  | 0 | 0 | 0 | 0 | 0 | 8 | M | 2 |  |  |  | ROZPOCET | 0 | 0 | 0 | 0 | 0 | 2 | 0 | 4 | 1189962114
| VV |  | Světelné okruhy | [14 empty] | VV | 2 | 1 | True | 0 | ROZPOCET
| VV |  | 2 |  | 2 | [12 empty] | VV | 2 | 2 | True | 1 | ROZPOCET
220 | M | 10.700.270 | ABB Chránič s jističem DS202CDS202C B16 A30 2CSR252140R1165 | kus | 7 |  | 0 |  |  | snížená |  | 0 | 0 | 0 | 0 | 0 | 8 | M | 2 |  |  |  | ROZPOCET | 0 | 0 | 0 | 0 | 0 | 2 | 0 | 4 | 486393567
| VV |  | 7 |  | 7 | [12 empty] | VV | 2 | 2 | True | 1 | ROZPOCET
221 | K | 741320165 | Montáž jistič třípólový nn do 25 A ve skříni | kus | 1 |  | 0 |  |  | snížená |  | 0 | 0 | 0 | 0 | 0 | 16 | K | 2 |  |  |  | ROZPOCET | 0 | 0 | 0 | 0 | 0 | 2 | 0 | 16 | -517281249
| VV |  | sporák | [14 empty] | VV | 2 | 1 | True | 0 | ROZPOCET
| VV |  | 1 |  | 1 | [12 empty] | VV | 2 | 2 | True | 1 | ROZPOCET
222 | M | 35822401 | jistič 3pólový-charakteristika B 16A | kus | 1 |  | 0 |  |  | snížená |  | 0 | 0.00105 | 0.00105 | 0 | 0 | 8 | M | 2 |  |  |  | ROZPOCET | 0 | 0 | 0 | 0 | 0 | 2 | 0 | 4 | 1942098698
223 | K | 741321003 | Montáž proudových chráničů dvoupólových nn do 25 A ve skříni | kus | 2 |  | 0 |  |  | snížená |  | 0 | 0 | 0 | 0 | 0 | 16 | K | 2 |  |  |  | ROZPOCET | 0 | 0 | 0 | 0 | 0 | 2 | 0 | 16 | -1394337451
| VV |  | 2 |  | 2 | [12 empty] | VV | 2 | 2 | True | 1 | ROZPOCET
224 | M | 35889206 | chránič proudový 4pólový 25A pracovního proudu 0,03A | kus | 2 |  | 0 |  |  | snížená |  | 0 | 0.00047 | 0.00094 | 0 | 0 | 32 | M | 2 |  |  |  | ROZPOCET | 0 | 0 | 0 | 0 | 0 | 2 | 0 | 16 | -19445262
| VV |  | 2 |  | 2 | [12 empty] | VV | 2 | 2 | True | 1 | ROZPOCET
225 | K | 741322815 | Demontáž jistič jednopólový nn do 25 A ze skříně | kus | 8 |  | 0 |  |  | snížená |  | 0 | 0 | 0 | 0.0004 | 0.0032 | 16 | K | 2 |  |  |  | ROZPOCET | 0 | 0 | 0 | 0 | 0 | 2 | 0 | 16 | -1637880314
| VV |  | 8 |  | 8 | [12 empty] | VV | 2 | 2 | True | 1 | ROZPOCET
228 | K | 741370912 | Výměna objímek žárovkových keramických E 27 | kus | 3 |  | 0 |  |  | snížená |  | 0 | 0 | 0 | 0 | 0 | 16 | K | 2 |  |  |  | ROZPOCET | 0 | 0 | 0 | 0 | 0 | 2 | 0 | 16 | 1371948614
| VV |  | 3 |  | 3 | [12 empty] | VV | 2 | 2 | True | 1 | ROZPOCET
229 | M | 34513187 | objímka žárovky E27 svorcová 13x1 keramická 1332-857 s kovovým kroužkem | kus | 3 |  | 0 |  |  | snížená |  | 0 | 2e-05 | 6e-05 | 0 | 0 | 8 | M | 2 |  |  |  | ROZPOCET | 0 | 0 | 0 | 0 | 0 | 2 | 0 | 4 | 2082357837
| VV |  | 3 |  | 3 | [12 empty] | VV | 2 | 2 | True | 1 | ROZPOCET
230 | M | 34711210 | žárovka čirá E27/42W | kus | 3 |  | 0 |  |  | snížená |  | 0 | 5e-05 | 0.00015 | 0 | 0 | 32 | M | 2 |  |  |  | ROZPOCET | 0 | 0 | 0 | 0 | 0 | 2 | 0 | 16 | 449077197
| VV |  | 3 |  | 3 | [12 empty] | VV | 2 | 2 | True | 1 | ROZPOCET
231 | K | 741371841 | Demontáž svítidla interiérového se standardní paticí nebo int. zdrojem LED přisazeného stropního do 0,09 m2 bez zachování funkčnosti | kus | 4 |  | 0 |  |  | snížená |  | 0 | 0 | 0 | 0.0008 | 0.0032 | 16 | K | 2 |  |  |  | ROZPOCET | 0 | 0 | 0 | 0 | 0 | 2 | 0 | 16 | 18014589
| VV |  | Chodba | [14 empty] | VV | 2 | 1 | True | 0 | ROZPOCET
| VV |  | 1 |  | 1 | [12 empty] | VV | 2 | 2 | True | 0 | ROZPOCET
| VV |  | Kuchyně | [14 empty] | VV | 2 | 1 | True | 0 | ROZPOCET
| VV |  | 1 |  | 1 | [12 empty] | VV | 2 | 2 | True | 0 | ROZPOCET
| VV |  | Obývací pokoj | [14 empty] | VV | 2 | 1 | True | 0 | ROZPOCET
| VV |  | 1 |  | 1 | [12 empty] | VV | 2 | 2 | True | 0 | ROZPOCET
| VV |  | Ložnice | [14 empty] | VV | 2 | 1 | True | 0 | ROZPOCET
| VV |  | 1 |  | 1 | [12 empty] | VV | 2 | 2 | True | 0 | ROZPOCET
| VV |  | Součet |  | 4 | [12 empty] | VV | 2 | 4 | True | 1 | ROZPOCET
232 | K | 741371844 | Demontáž svítidla interiérového se standardní paticí nebo int. zdrojem LED přisazeného nástěnného do 0,09 m2 bez zachování funkčnosti | kus | 3 |  | 0 |  |  | snížená |  | 0 | 0 | 0 | 0.0008 | 0.0024 | 16 | K | 2 |  |  |  | ROZPOCET | 0 | 0 | 0 | 0 | 0 | 2 | 0 | 16 | -46597294
| VV |  | WC | [14 empty] | VV | 2 | 1 | True | 0 | ROZPOCET
| VV |  | 1 |  | 1 | [12 empty] | VV | 2 | 2 | True | 0 | ROZPOCET
| VV |  | Koupelna | [14 empty] | VV | 2 | 1 | True | 0 | ROZPOCET
| VV |  | 1 |  | 1 | [12 empty] | VV | 2 | 2 | True | 0 | ROZPOCET
| VV |  | Kuchyně | [14 empty] | VV | 2 | 1 | True | 0 | ROZPOCET
| VV |  | 1 |  | 1 | [12 empty] | VV | 2 | 2 | True | 0 | ROZPOCET
| VV |  | Součet |  | 3 | [12 empty] | VV | 2 | 4 | True | 1 | ROZPOCET
233 | K | 741372022 | Montáž svítidlo LED interiérové přisazené nástěnné hranaté nebo kruhové přes 0,09 do 0,36 m2 se zapojením vodičů | kus | 4 |  | 0 |  |  | snížená |  | 0 | 0 | 0 | 0 | 0 | 16 | K | 2 |  |  |  | ROZPOCET | 0 | 0 | 0 | 0 | 0 | 2 | 0 | 16 | 16259791
| VV |  | Chodba | [14 empty] | VV | 2 | 1 | True | 0 | ROZPOCET
| VV |  | 1 |  | 1 | [12 empty] | VV | 2 | 2 | True | 0 | ROZPOCET
| VV |  | Koupelna strop a nad zrcadlem | [14 empty] | VV | 2 | 1 | True | 0 | ROZPOCET
| VV |  | 2 |  | 2 | [12 empty] | VV | 2 | 2 | True | 0 | ROZPOCET
| VV |  | WC | [14 empty] | VV | 2 | 1 | True | 0 | ROZPOCET
| VV |  | 1 |  | 1 | [12 empty] | VV | 2 | 2 | True | 0 | ROZPOCET
| VV |  | Kuchyně | [14 empty] | VV | 2 | 1 | True | 0 | ROZPOCET
| VV |  | 0 |  | 0 | [12 empty] | VV | 2 | 2 | True | 0 | ROZPOCET
| VV |  | Součet |  | 4 | [12 empty] | VV | 2 | 4 | True | 1 | ROZPOCET
234 | M | 8500011382 | Svítidlo LED Kanlux Asten LED IP44 8W-NW 8 W | kus | 1 |  | 0 |  |  | snížená |  | 0 | 0.00023 | 0.00023 | 0 | 0 | 32 | M | 2 |  |  |  | ROZPOCET | 0 | 0 | 0 | 0 | 0 | 2 | 0 | 16 | 1032764324
| VV |  | Koupelna nad zrcadlem | [14 empty] | VV | 2 | 1 | True | 0 | ROZPOCET
| VV |  | 1 |  | 1 | [12 empty] | VV | 2 | 2 | True | 1 | ROZPOCET
235 | M | ML411201320 | LED stropní a nástěnné osvětlení McLED Cala teplá bílá ML-411.201.32.0 | kus | 3 |  | 0 |  |  | snížená |  | 0 | 0.00044 | 0.00132 | 0 | 0 | 8 | M | 2 |  |  |  | ROZPOCET | 0 | 0 | 0 | 0 | 0 | 2 | 0 | 4 | -1967653402
| VV |  | 3 |  | 3 | [12 empty] | VV | 2 | 2 | True | 1 | ROZPOCET
236 | K | 741410071 | Montáž pospojování ochranné konstrukce ostatní vodičem do 16 mm2 uloženým volně nebo pod omítku | m | 60 |  | 0 |  |  | snížená |  | 0 | 0 | 0 | 0 | 0 | 16 | K | 2 |  |  |  | ROZPOCET | 0 | 0 | 0 | 0 | 0 | 2 | 0 | 16 | 1980456898
| VV |  | ochranné pospojování | [14 empty] | VV | 2 | 1 | True | 0 | ROZPOCET
| VV |  | 60 |  | 60 | [12 empty] | VV | 2 | 2 | True | 1 | ROZPOCET
237 | M | 34140844 | vodič propojovací jádro Cu lanované izolace PVC 450/750V (H07V-R) 1x6mm2 | m | 60 |  | 0 |  |  | snížená |  | 0 | 9e-05 | 0.0054 | 0 | 0 | 32 | M | 2 |  |  |  | ROZPOCET | 0 | 0 | 0 | 0 | 0 | 2 | 0 | 16 | 2034173142
| VV |  | ochranné pospojování | [14 empty] | VV | 2 | 1 | True | 0 | ROZPOCET
| VV |  | 60 |  | 60 | [12 empty] | VV | 2 | 2 | True | 1 | ROZPOCET
238 | K | 741420021 | Montáž svorka hromosvodná se 2 šrouby | kus | 7 |  | 0 |  |  | snížená |  | 0 | 0 | 0 | 0 | 0 | 16 | K | 2 |  |  |  | ROZPOCET | 0 | 0 | 0 | 0 | 0 | 2 | 0 | 16 | 48573709
| VV |  | 7 |  | 7 | [12 empty] | VV | 2 | 2 | True | 1 | ROZPOCET
239 | M | 35441895 | svorka připojovací k připojení kovových částí | kus | 7 |  | 0 |  |  | snížená |  | 0 | 0.00016 | 0.00112 | 0 | 0 | 32 | M | 2 |  |  |  | ROZPOCET | 0 | 0 | 0 | 0 | 0 | 2 | 0 | 16 | -24642890
| VV |  | koupelna, kuchyně | [14 empty] | VV | 2 | 1 | True | 0 | ROZPOCET
| VV |  | 7 |  | 7 | [12 empty] | VV | 2 | 2 | True | 1 | ROZPOCET
240 | K | 741810001 | Celková prohlídka elektrického rozvodu a zařízení do 100 000,- Kč | kus | 1 |  | 0 |  |  | snížená |  | 0 | 0 | 0 | 0 | 0 | 16 | K | 2 |  |  |  | ROZPOCET | 0 | 0 | 0 | 0 | 0 | 2 | 0 | 16 | 624734833
241 | K | 998741122 | Přesun hmot tonážní pro silnoproud ruční v objektech v přes 6 do 12 m | t | 0.031 |  | 0 |  |  | snížená |  | 0 | 0 | 0 | 0 | 0 | 16 | K | 2 |  |  |  | ROZPOCET | 0 | 0 | 0 | 0 | 0 | 2 | 0 | 16 | -1735248279
242 | K | 998741129 | Příplatek k ručnímu přesunu hmot tonážnímu pro silnoproud za zvětšený přesun ZKD 50 m | t | 0.062 |  | 0 |  |  | snížená |  | 0 | 0 | 0 | 0 | 0 | 16 | K | 2 |  |  |  | ROZPOCET | 0 | 0 | 0 | 0 | 0 | 2 | 0 | 16 | 533444080
| VV |  | 0,031*2 'Přepočtené koeficientem množství |  | 0.062 | [12 empty] | VV | 2 | 2 | False | 1 | ROZPOCET
| D | 742 | Elektroinstalace - slaboproud |  |  |  | 0 |  |  |  |  | 0 |  | 0.011244 |  | 0.0003 | 2 | D | 1 |  |  |  | ROZPOCET | [6 empty] | 0
243 | K | 742110002 | Montáž trubek pro slaboproud plastových ohebných uložených pod omítku | m | 27 |  | 0 |  |  | snížená |  | 0 | 0 | 0 | 0 | 0 | 16 | K | 2 |  |  |  | ROZPOCET | 0 | 0 | 0 | 0 | 0 | 2 | 0 | 16 | -779716681
| VV |  | 27 |  | 27 | [12 empty] | VV | 2 | 2 | True | 1 | ROZPOCET
244 | M | 34571154 | trubka elektroinstalační ohebná z PH, D 22,9/28,5mm | m | 28.35 |  | 0 |  |  | snížená |  | 0 | 0.00016 | 0.004536 | 0 | 0 | 32 | M | 2 |  |  |  | ROZPOCET | 0 | 0 | 0 | 0 | 0 | 2 | 0 | 16 | -340408570
| VV |  | 27 |  | 27 | [12 empty] | VV | 2 | 2 | True | 1 | ROZPOCET
| VV |  | 27*1,05 'Přepočtené koeficientem množství |  | 28.35 | [12 empty] | VV | 2 | 2 | False | 1 | ROZPOCET
245 | K | 742110506 | Montáž krabic pro slaboproud zapuštěných plastových odbočných univerzálních s víčkem | kus | 8 |  | 0 |  |  | snížená |  | 0 | 0 | 0 | 0 | 0 | 16 | K | 2 |  |  |  | ROZPOCET | 0 | 0 | 0 | 0 | 0 | 2 | 0 | 16 | 754695960
| VV |  | 8 |  | 8 | [12 empty] | VV | 2 | 2 | True | 1 | ROZPOCET
246 | M | 34571457 | krabice pod omítku PVC odbočná kruhová D 70mm s víčkem | kus | 8 |  | 0 |  |  | snížená |  | 0 | 4e-05 | 0.00032 | 0 | 0 | 32 | M | 2 |  |  |  | ROZPOCET | 0 | 0 | 0 | 0 | 0 | 2 | 0 | 16 | 1650576475
247 | K | 742110506 | Montáž krabic pro slaboproud zapuštěných plastových odbočných univerzálních s víčkem | kus | 1 |  | 0 |  |  | snížená |  | 0 | 0 | 0 | 0 | 0 | 16 | K | 2 |  |  |  | ROZPOCET | 0 | 0 | 0 | 0 | 0 | 2 | 0 | 16 | -683725602
248 | M | 35711006 | rozvodnice zapuštěná, plné dveře, IP41, 12 modulárních jednotek, vč. N/pE | kus | 1 |  | 0 |  |  | snížená |  | 0 | 0.00101 | 0.00101 | 0 | 0 | 32 | M | 2 |  |  |  | ROZPOCET | 0 | 0 | 0 | 0 | 0 | 2 | 0 | 16 | 550350015
249 | K | 742121001 | Montáž kabelů sdělovacích pro vnitřní rozvody do 15 žil | m | 27 |  | 0 |  |  | snížená |  | 0 | 0 | 0 | 0 | 0 | 16 | K | 2 |  |  |  | ROZPOCET | 0 | 0 | 0 | 0 | 0 | 2 | 0 | 16 | 241498751
| VV |  | 27 |  | 27 | [12 empty] | VV | 2 | 2 | True | 1 | ROZPOCET
250 | M | 34121301 | kabel koaxiální, jádro CU, izolace PVC, bílý, impedance 75 Ohm, pr. 7,05mm | m | 39.6 |  | 0 |  |  | snížená |  | 0 | 4e-05 | 0.001584 | 0 | 0 | 32 | M | 2 |  |  |  | ROZPOCET | 0 | 0 | 0 | 0 | 0 | 2 | 0 | 16 | 1787936267
| VV |  | 33 |  | 33 | [12 empty] | VV | 2 | 2 | True | 1 | ROZPOCET
| VV |  | 33*1,2 'Přepočtené koeficientem množství |  | 39.6 | [12 empty] | VV | 2 | 2 | False | 1 | ROZPOCET
251 | K | 742124003 | Montáž kabelů datových FTP, UTP, STP pro vnitřní rozvody pevně | m | 27 |  | 0 |  |  | snížená |  | 0 | 0 | 0 | 0 | 0 | 16 | K | 2 |  |  |  | ROZPOCET | 0 | 0 | 0 | 0 | 0 | 2 | 0 | 16 | -1152426788
252 | M | 34121269 | kabel datový celkově stíněný Al fólií jádro Cu plné plášť PVC (F/UTP) kategorie 6 | m | 32.4 |  | 0 |  |  | snížená |  | 0 | 6e-05 | 0.001944 | 0 | 0 | 32 | M | 2 |  |  |  | ROZPOCET | 0 | 0 | 0 | 0 | 0 | 2 | 0 | 16 | 739246926
| VV |  | 27*1,2 'Přepočtené koeficientem množství |  | 32.4 | [12 empty] | VV | 2 | 2 | False | 1 | ROZPOCET
253 | K | 742310006 | Montáž domácího nástěnného audio/video telefonu | kus | 1 |  | 0 |  |  | snížená |  | 0 | 0 | 0 | 0 | 0 | 16 | K | 2 |  |  |  | ROZPOCET | 0 | 0 | 0 | 0 | 0 | 2 | 0 | 16 | 407286446
254 | M | 38226805 | domovní telefon s ovládáním elektrického zámku | kus | 1 |  | 0 |  |  | snížená |  | 0 | 0.00045 | 0.00045 | 0 | 0 | 32 | M | 2 |  |  |  | ROZPOCET | 0 | 0 | 0 | 0 | 0 | 2 | 0 | 16 | 390439344
255 | K | 742310806 | Demontáž domácího nástěnného audio/video telefonu | kus | 1 |  | 0 |  |  | snížená |  | 0 | 0 | 0 | 0.0003 | 0.0003 | 16 | K | 2 |  |  |  | ROZPOCET | 0 | 0 | 0 | 0 | 0 | 2 | 0 | 16 | 166691092
256 | K | 742330044 | Montáž datové zásuvky 1 až 6 pozic | kus | 4 |  | 0 |  |  | snížená |  | 0 | 0 | 0 | 0 | 0 | 64 | K | 2 |  |  |  | ROZPOCET | 0 | 0 | 0 | 0 | 0 | 2 | 0 | 64 | 1975322956
| VV |  | 4 |  | 4 | [12 empty] | VV | 2 | 2 | True | 1 | ROZPOCET
257 | M | 37451183 | modul zásuvkový 1xRJ45 osazený 22,5x45mm se záclonkou úhlový UTP Cat6 | kus | 4 |  | 0 |  |  | snížená |  | 0 | 0.0001 | 0.0004 | 0 | 0 | 128 | M | 2 |  |  |  | ROZPOCET | 0 | 0 | 0 | 0 | 0 | 2 | 0 | 128 | 1911393703
| VV |  | 4 |  | 4 | [12 empty] | VV | 2 | 2 | True | 1 | ROZPOCET
258 | M | 34539100 | rámeček datové zásuvky pro 2 moduly 22,5x45mm | kus | 4 |  | 0 |  |  | snížená |  | 0 | 0.0001 | 0.0004 | 0 | 0 | 128 | M | 2 |  |  |  | ROZPOCET | 0 | 0 | 0 | 0 | 0 | 2 | 0 | 128 | 1415793183
| VV |  | 4 |  | 4 | [12 empty] | VV | 2 | 2 | True | 1 | ROZPOCET
259 | K | 742420121 | Montáž televizní zásuvky koncové nebo průběžné | kus | 4 |  | 0 |  |  | snížená |  | 0 | 0 | 0 | 0 | 0 | 16 | K | 2 |  |  |  | ROZPOCET | 0 | 0 | 0 | 0 | 0 | 2 | 0 | 16 | 179478927
| VV |  | 4 |  | 4 | [12 empty] | VV | 2 | 2 | True | 0 | ROZPOCET
| VV |  | Součet |  | 4 | [12 empty] | VV | 2 | 4 | True | 1 | ROZPOCET
260 | M | ABB.5011AW0303C | Zásuvka TV+R koncová,nástěnná | kus | 4 |  | 0 |  |  | snížená |  | 0 | 0.00015 | 0.0006 | 0 | 0 | 32 | M | 2 |  |  |  | ROZPOCET | 0 | 0 | 0 | 0 | 0 | 2 | 0 | 16 | 440217066
| VV |  | 4 |  | 4 | [12 empty] | VV | 2 | 2 | True | 1 | ROZPOCET
261 | M | 11.002.117 | Rozbočovač EU2242P | KS | 1 |  | 0 |  |  | snížená |  | 0 | 0 | 0 | 0 | 0 | 32 | M | 2 |  |  |  | ROZPOCET | 0 | 0 | 0 | 0 | 0 | 2 | 0 | 16 | -185397426
| VV |  | 1 |  | 1 | [12 empty] | VV | 2 | 2 | True | 1 | ROZPOCET
262 | K | 998742122 | Přesun hmot tonážní pro slaboproud ruční v objektech v do 12 m | t | 0.01 |  | 0 |  |  | snížená |  | 0 | 0 | 0 | 0 | 0 | 16 | K | 2 |  |  |  | ROZPOCET | 0 | 0 | 0 | 0 | 0 | 2 | 0 | 16 | -1557297202
263 | K | 998742129 | Příplatek k ručnímu přesunu hmot tonážnímu pro slaboproud za zvětšený přesun ZKD 50 m | t | 0.02 |  | 0 |  |  | snížená |  | 0 | 0 | 0 | 0 | 0 | 16 | K | 2 |  |  |  | ROZPOCET | 0 | 0 | 0 | 0 | 0 | 2 | 0 | 16 | -2054828228
| VV |  | 0,01*2 'Přepočtené koeficientem množství |  | 0.02 | [12 empty] | VV | 2 | 2 | False | 1 | ROZPOCET
| D | 751 | Vzduchotechnika |  |  |  | 0 |  |  |  |  | 0 |  | 0.00188 |  | 0.02862 | 2 | D | 1 |  |  |  | ROZPOCET | [6 empty] | 0
264 | K | 751111011 | Montáž ventilátoru axiálního nízkotlakého nástěnného základního D do 100 mm | kus | 1 |  | 0 |  |  | snížená |  | 0 | 0 | 0 | 0 | 0 | 16 | K | 2 |  |  |  | ROZPOCET | 0 | 0 | 0 | 0 | 0 | 2 | 0 | 16 | 2106776982
| VV |  | WC | [14 empty] | VV | 2 | 1 | True | 0 | ROZPOCET
| VV |  | 1 |  | 1 | [12 empty] | VV | 2 | 2 | True | 1 | ROZPOCET
265 | M | 1000263628 | EL 1009014 Ventilátor VENTS 100 MATL s automat. žaluzií (bal.1) | kus | 1 |  | 0 |  |  | snížená |  | 0 | 0 | 0 | 0 | 0 | 32 | M | 2 |  |  |  | ROZPOCET | 0 | 0 | 0 | 0 | 0 | 2 | 0 | 16 | 1602023678
| VV |  | WC | [14 empty] | VV | 2 | 1 | True | 0 | ROZPOCET
| VV |  | 1 |  | 1 | [12 empty] | VV | 2 | 2 | True | 1 | ROZPOCET
266 | K | 751122011 | Montáž ventilátoru radiálního nízkotlakého nástěnného základního D do 100 mm | kus | 1 |  | 0 |  |  | snížená |  | 0 | 0 | 0 | 0 | 0 | 16 | K | 2 |  |  |  | ROZPOCET | 0 | 0 | 0 | 0 | 0 | 2 | 0 | 16 | -415723422
| VV |  | Koupelna | [14 empty] | VV | 2 | 1 | True | 0 | ROZPOCET
| VV |  | 1 |  | 1 | [12 empty] | VV | 2 | 2 | True | 1 | ROZPOCET
267 | M | 1241215 | VENTILATOR SILENT ECO U 100 Z IPX5 | kus | 1 |  | 0 |  |  | snížená |  | 0 | 0.00188 | 0.00188 | 0 | 0 | 8 | M | 2 |  |  |  | ROZPOCET | 0 | 0 | 0 | 0 | 0 | 2 | 0 | 4 | 847111670
| VV |  | Koupelna | [14 empty] | VV | 2 | 1 | True | 0 | ROZPOCET
| VV |  | 1 |  | 1 | [12 empty] | VV | 2 | 2 | True | 1 | ROZPOCET
268 | K | 751511819 | Demontáž potrubí plechového skupiny I kruhového s přírubou nebo bez příruby tloušťky plechu 0,8 mm D do 400 mm | m | 3 |  | 0 |  |  | snížená |  | 0 | 0 | 0 | 0.00954 | 0.02862 | 16 | K | 2 |  |  |  | ROZPOCET | 0 | 0 | 0 | 0 | 0 | 2 | 0 | 16 | -1576622247
| VV |  | Koupelna | [14 empty] | VV | 2 | 1 | True | 0 | ROZPOCET
| VV |  | 3 |  | 3 | [12 empty] | VV | 2 | 2 | True | 1 | ROZPOCET
269 | K | 998751121 | Přesun hmot tonážní pro vzduchotechniku ruční v objektech v do 12 m | t | 0.01 |  | 0 |  |  | snížená |  | 0 | 0 | 0 | 0 | 0 | 16 | K | 2 |  |  |  | ROZPOCET | 0 | 0 | 0 | 0 | 0 | 2 | 0 | 16 | -321589067
| VV |  | 0,01 |  | 0.01 | [12 empty] | VV | 2 | 2 | True | 1 | ROZPOCET
270 | K | 998751129 | Příplatek k ručnímu přesunu hmot tonážnímu pro vzduchotechniku za zvětšený přesun za ZKD 50 m | t | 0.02 |  | 0 |  |  | snížená |  | 0 | 0 | 0 | 0 | 0 | 16 | K | 2 |  |  |  | ROZPOCET | 0 | 0 | 0 | 0 | 0 | 2 | 0 | 16 | -1188780196
| VV |  | 0,01 |  | 0.01 | [12 empty] | VV | 2 | 2 | True | 1 | ROZPOCET
| VV |  | 0,01*2 'Přepočtené koeficientem množství |  | 0.02 | [12 empty] | VV | 2 | 2 | False | 1 | ROZPOCET
| D | 766 | Konstrukce truhlářské |  |  |  | 0 |  |  |  |  | 0 |  | 0.10157 |  | 0.538 | 2 | D | 1 |  |  |  | ROZPOCET | [6 empty] | 0
271 | K | 766491851 | Demontáž prahů dveří jednokřídlových | kus | 6 |  | 0 |  |  | snížená |  | 0 | 0 | 0 | 0.001 | 0.006 | 16 | K | 2 |  |  |  | ROZPOCET | 0 | 0 | 0 | 0 | 0 | 2 | 0 | 16 | -1377725332
| VV |  | 6 |  | 6 | [12 empty] | VV | 2 | 2 | True | 1 | ROZPOCET
272 | K | 766491853 | Demontáž prahů dveří dvoukřídlových | kus | 1 |  | 0 |  |  | snížená |  | 0 | 0 | 0 | 0.003 | 0.003 | 16 | K | 2 |  |  |  | ROZPOCET | 0 | 0 | 0 | 0 | 0 | 2 | 0 | 16 | 1824489478
273 | K | 766660001 | Montáž dveřních křídel otvíravých jednokřídlových š do 0,8 m do ocelové zárubně | kus | 1 |  | 0 |  |  | snížená |  | 0 | 0 | 0 | 0 | 0 | 16 | K | 2 |  |  |  | ROZPOCET | 0 | 0 | 0 | 0 | 0 | 2 | 0 | 16 | 2113565249
| VV |  | Nové 1 ks 800mm | [14 empty] | VV | 2 | 1 | True | 0 | ROZPOCET
| VV |  | 1 |  | 1 | [12 empty] | VV | 2 | 2 | True | 1 | ROZPOCET
274 | K | 766660729 | Montáž dveřního interiérového kování - štítku s klikou | kus | 4 |  | 0 |  |  | snížená |  | 0 | 0 | 0 | 0 | 0 | 16 | K | 2 |  |  |  | ROZPOCET | 0 | 0 | 0 | 0 | 0 | 2 | 0 | 16 | 691324466
| VV |  | Kuchyň, ložnice, obývací pokoj | [14 empty] | VV | 2 | 1 | True | 0 | ROZPOCET
| VV |  | 4 |  | 4 | [12 empty] | VV | 2 | 2 | True | 1 | ROZPOCET
275 | M | 2154000012 | Kování štítové, nerez | kus | 4 |  | 0 |  |  | snížená |  | 0 | 0 | 0 | 0 | 0 | 32 | M | 2 |  |  |  | ROZPOCET | 0 | 0 | 0 | 0 | 0 | 2 | 0 | 16 | 150913270
| VV |  | 4 |  | 4 | [12 empty] | VV | 2 | 2 | True | 1 | ROZPOCET
276 | K | 766660730 | Montáž dveřního interiérového kování - WC kliky se zámkem | kus | 2 |  | 0 |  |  | snížená |  | 0 | 0 | 0 | 0 | 0 | 16 | K | 2 |  |  |  | ROZPOCET | 0 | 0 | 0 | 0 | 0 | 2 | 0 | 16 | -798249633
| VV |  | Koupelna a WC | [14 empty] | VV | 2 | 1 | True | 0 | ROZPOCET
| VV |  | 1+1 |  | 2 | [12 empty] | VV | 2 | 2 | True | 1 | ROZPOCET
277 | M | 2154000016 | Kování štítové , WC, nerez | kus | 2 |  | 0 |  |  | snížená |  | 0 | 0 | 0 | 0 | 0 | 32 | M | 2 |  |  |  | ROZPOCET | 0 | 0 | 0 | 0 | 0 | 2 | 0 | 16 | 2066910628
| VV |  | 1+1 |  | 2 | [12 empty] | VV | 2 | 2 | True | 1 | ROZPOCET
278 | K | 766660903 | Výměna dveřních křídel otevíravých jednokřídlových šířky do 0,8 m v ocelové zárubni | kus | 4 |  | 0 |  |  | snížená |  | 0 | 0 | 0 | 0.032 | 0.128 | 16 | K | 2 |  |  |  | ROZPOCET | 0 | 0 | 0 | 0 | 0 | 2 | 0 | 16 | 1213409866
| VV |  | Výměna 2 ks 700mm , 2 ks 800mm a nové 1ks | [14 empty] | VV | 2 | 1 | True | 0 | ROZPOCET
| VV |  | 2+2 |  | 4 | [12 empty] | VV | 2 | 2 | True | 1 | ROZPOCET
279 | M | 61162080 | dveře jednokřídlé voštinové povrch laminátový částečně prosklené 800x1970-2100mm | kus | 3 |  | 0 |  |  | snížená |  | 0 | 0.02 | 0.06 | 0 | 0 | 32 | M | 2 |  |  |  | ROZPOCET | 0 | 0 | 0 | 0 | 0 | 2 | 0 | 16 | 931522525
| VV |  | Kuchyně, obývací pokoj, ložnice | [14 empty] | VV | 2 | 1 | True | 0 | ROZPOCET
| VV |  | 1+1+1 |  | 3 | [12 empty] | VV | 2 | 2 | True | 1 | ROZPOCET
280 | M | 61162073 | dveře jednokřídlé voštinové povrch laminátový plné 700x1970-2100mm | kus | 2 |  | 0 |  |  | snížená |  | 0 | 0.0145 | 0.029 | 0 | 0 | 32 | M | 2 |  |  |  | ROZPOCET | 0 | 0 | 0 | 0 | 0 | 2 | 0 | 16 | -930047628
| VV |  | Koupelna a WC | [14 empty] | VV | 2 | 1 | True | 0 | ROZPOCET
| VV |  | 1+1 |  | 2 | [12 empty] | VV | 2 | 2 | True | 1 | ROZPOCET
281 | K | 766661849 | Demontáž interiérového štítku s klikou | kus | 4 |  | 0 |  |  | snížená |  | 0 | 0 | 0 | 0.001 | 0.004 | 16 | K | 2 |  |  |  | ROZPOCET | 0 | 0 | 0 | 0 | 0 | 2 | 0 | 16 | -361359634
| VV |  | 4 |  | 4 | [12 empty] | VV | 2 | 2 | True | 1 | ROZPOCET
282 | K | 766691932 | Seřízení plastového okenního nebo dveřního otvíracího a sklápěcího křídla | kus | 9 |  | 0 |  |  | snížená |  | 0 | 0 | 0 | 0 | 0 | 16 | K | 2 |  |  |  | ROZPOCET | 0 | 0 | 0 | 0 | 0 | 2 | 0 | 16 | -679893498
| VV |  | Obývací pokoj +ložnice | [14 empty] | VV | 2 | 1 | True | 0 | ROZPOCET
| VV |  | 4+5 |  | 9 | [12 empty] | VV | 2 | 2 | True | 1 | ROZPOCET
283 | K | 766695213 | Montáž truhlářských prahů dveří jednokřídlových š přes 10 cm | kus | 6 |  | 0 |  |  | snížená |  | 0 | 0 | 0 | 0 | 0 | 16 | K | 2 |  |  |  | ROZPOCET | 0 | 0 | 0 | 0 | 0 | 2 | 0 | 16 | -1308240808
| VV |  | 2+4 |  | 6 | [12 empty] | VV | 2 | 2 | True | 1 | ROZPOCET
284 | M | 61187141 | práh dveřní dřevěný dubový tl 20mm dl 720mm š 150mm | kus | 2 |  | 0 |  |  | snížená |  | 0 | 0.00162 | 0.00324 | 0 | 0 | 32 | M | 2 |  |  |  | ROZPOCET | 0 | 0 | 0 | 0 | 0 | 2 | 0 | 16 | 2029508425
| VV |  | 1+1 |  | 2 | [12 empty] | VV | 2 | 2 | True | 1 | ROZPOCET
285 | M | 61187161 | práh dveřní dřevěný dubový tl 20mm dl 820mm š 150mm | kus | 4 |  | 0 |  |  | snížená |  | 0 | 0.00185 | 0.0074 | 0 | 0 | 32 | M | 2 |  |  |  | ROZPOCET | 0 | 0 | 0 | 0 | 0 | 2 | 0 | 16 | -1162362508
| VV |  | 4 |  | 4 | [12 empty] | VV | 2 | 2 | True | 1 | ROZPOCET
286 | K | 766695233 | Montáž truhlářských prahů dveří dvoukřídlových š přes 10 cm | kus | 1 |  | 0 |  |  | snížená |  | 0 | 0 | 0 | 0 | 0 | 16 | K | 2 |  |  |  | ROZPOCET | 0 | 0 | 0 | 0 | 0 | 2 | 0 | 16 | 1994308497
287 | M | 61187216 | práh dveřní dřevěný dubový tl 20mm dl 1270mm š 100mm | kus | 1 |  | 0 |  |  | snížená |  | 0 | 0.00193 | 0.00193 | 0 | 0 | 32 | M | 2 |  |  |  | ROZPOCET | 0 | 0 | 0 | 0 | 0 | 2 | 0 | 16 | 2066826687
288 | K | 766825811 | Demontáž truhlářských vestavěných skříní jednokřídlových | kus | 2 |  | 0 |  |  | snížená |  | 0 | 0 | 0 | 0.0881 | 0.1762 | 16 | K | 2 |  |  |  | ROZPOCET | 0 | 0 | 0 | 0 | 0 | 2 | 0 | 16 | 685271619
| VV |  | Na chodbě za dveřmi | [14 empty] | VV | 2 | 1 | True | 0 | ROZPOCET
| VV |  | 2 |  | 2 | [12 empty] | VV | 2 | 2 | True | 0 | ROZPOCET
| VV |  | Součet |  | 2 | [12 empty] | VV | 2 | 4 | True | 1 | ROZPOCET
289 | K | 766825821 | Demontáž truhlářských vestavěných skříní dvoukřídlových | kus | 2 |  | 0 |  |  | snížená |  | 0 | 0 | 0 | 0.1104 | 0.2208 | 16 | K | 2 |  |  |  | ROZPOCET | 0 | 0 | 0 | 0 | 0 | 2 | 0 | 16 | -239756662
| VV |  | Kuchyně | [14 empty] | VV | 2 | 1 | True | 0 | ROZPOCET
| VV |  | 2 |  | 2 | [12 empty] | VV | 2 | 2 | True | 1 | ROZPOCET
290 | K | 998766122 | Přesun hmot tonážní pro kce truhlářské ruční v objektech v přes 6 do 12 m | t | 0.102 |  | 0 |  |  | snížená |  | 0 | 0 | 0 | 0 | 0 | 16 | K | 2 |  |  |  | ROZPOCET | 0 | 0 | 0 | 0 | 0 | 2 | 0 | 16 | 1312425302
291 | K | 998766129 | Příplatek k ručnímu přesunu hmot tonážnímu pro kce truhlářské za zvětšený přesun ZKD 50 m | t | 0.204 |  | 0 |  |  | snížená |  | 0 | 0 | 0 | 0 | 0 | 16 | K | 2 |  |  |  | ROZPOCET | 0 | 0 | 0 | 0 | 0 | 2 | 0 | 16 | 1897941091
| VV |  | 0,102*2 'Přepočtené koeficientem množství |  | 0.204 | [12 empty] | VV | 2 | 2 | False | 1 | ROZPOCET
| D | 767 | Konstrukce zámečnické |  |  |  | 0 |  |  |  |  | 0 |  | 0 |  | 0.0162 | 2 | D | 1 |  |  |  | ROZPOCET | [6 empty] | 0
292 | K | 767810811 | Demontáž mřížek větracích ocelových čtyřhranných nebo kruhových | kus | 3 |  | 0 |  |  | snížená |  | 0 | 0 | 0 | 0.0004 | 0.0012 | 16 | K | 2 |  |  |  | ROZPOCET | 0 | 0 | 0 | 0 | 0 | 2 | 0 | 16 | 502961011
| VV |  | wc, koupelna, kuchyně | [14 empty] | VV | 2 | 1 | True | 0 | ROZPOCET
| VV |  | 1+1+1 |  | 3 | [12 empty] | VV | 2 | 2 | True | 1 | ROZPOCET
293 | K | 767996801 | Demontáž atypických zámečnických konstrukcí rozebráním hm jednotlivých dílů do 50 kg | kg | 15 |  | 0 |  |  | snížená |  | 0 | 0 | 0 | 0.001 | 0.015 | 16 | K | 2 |  |  |  | ROZPOCET | 0 | 0 | 0 | 0 | 0 | 2 | 0 | 16 | -1998262007
| VV |  | Garnyže v pokoji a ložnici | [14 empty] | VV | 2 | 1 | True | 0 | ROZPOCET
| VV |  | 15 |  | 15 | [12 empty] | VV | 2 | 2 | True | 0 | ROZPOCET
| VV |  | Součet |  | 15 | [12 empty] | VV | 2 | 4 | True | 1 | ROZPOCET
| D | 771 | Podlahy z dlaždic |  |  |  | 0 |  |  |  |  | 0 |  | 0.2201 |  | 0.27366 | 2 | D | 1 |  |  |  | ROZPOCET | [6 empty] | 0
294 | K | 771111011 | Vysátí podkladu před pokládkou dlažby | m2 | 4.354 |  | 0 |  |  | snížená |  | 0 | 0 | 0 | 0 | 0 | 16 | K | 2 |  |  |  | ROZPOCET | 0 | 0 | 0 | 0 | 0 | 2 | 0 | 16 | 212075045
| VV |  | WC 102 | [14 empty] | VV | 2 | 1 | True | 0 | ROZPOCET
| VV |  | 1,38*0,89 |  | 1.228 | [12 empty] | VV | 2 | 2 | True | 0 | ROZPOCET
| VV |  | Koupelna 103 | [14 empty] | VV | 2 | 1 | True | 0 | ROZPOCET
| VV |  | 1,38*2,07+0,72*0,374 |  | 3.126 | [12 empty] | VV | 2 | 2 | True | 0 | ROZPOCET
| VV |  | Součet |  | 4.354 | [12 empty] | VV | 2 | 4 | True | 1 | ROZPOCET
295 | K | 771121011 | Nátěr penetrační na podlahu | m2 | 4.354 |  | 0 |  |  | snížená |  | 0 | 0.0003 | 0.0013062 | 0 | 0 | 16 | K | 2 |  |  |  | ROZPOCET | 0 | 0 | 0 | 0 | 0 | 2 | 0 | 16 | -1139012634
| VV |  | WC 102 | [14 empty] | VV | 2 | 1 | True | 0 | ROZPOCET
| VV |  | 1,38*0,89 |  | 1.228 | [12 empty] | VV | 2 | 2 | True | 0 | ROZPOCET
| VV |  | Koupelna 103 | [14 empty] | VV | 2 | 1 | True | 0 | ROZPOCET
| VV |  | 1,38*2,07+0,72*0,374 |  | 3.126 | [12 empty] | VV | 2 | 2 | True | 0 | ROZPOCET
| VV |  | Součet |  | 4.354 | [12 empty] | VV | 2 | 4 | True | 1 | ROZPOCET
296 | K | 771151012 | Samonivelační stěrka podlah pevnosti 20 MPa tl přes 3 do 5 mm | m2 | 4.354 |  | 0 |  |  | snížená |  | 0 | 0.00758 | 0.033003 | 0 | 0 | 16 | K | 2 |  |  |  | ROZPOCET | 0 | 0 | 0 | 0 | 0 | 2 | 0 | 16 | -697574563
| VV |  | WC 102 | [14 empty] | VV | 2 | 1 | True | 0 | ROZPOCET
| VV |  | 1,38*0,89 |  | 1.228 | [12 empty] | VV | 2 | 2 | True | 0 | ROZPOCET
| VV |  | Koupelna 103 | [14 empty] | VV | 2 | 1 | True | 0 | ROZPOCET
| VV |  | 1,38*2,07+0,72*0,374 |  | 3.126 | [12 empty] | VV | 2 | 2 | True | 0 | ROZPOCET
| VV |  | Součet |  | 4.354 | [12 empty] | VV | 2 | 4 | True | 1 | ROZPOCET
297 | K | 771471810 | Demontáž soklíků z dlaždic keramických kladených do malty rovných | m | 23.31 |  | 0 |  |  | snížená |  | 0 | 0 | 0 | 0.01174 | 0.27366 | 16 | K | 2 |  |  |  | ROZPOCET | 0 | 0 | 0 | 0 | 0 | 2 | 0 | 16 | 408798982
| VV |  | Chodba | [14 empty] | VV | 2 | 1 | True | 0 | ROZPOCET
| VV |  | 2,72*2+2,35*2+0,35*4+0,86*2-0,8*4-0,65*2 |  | 8.76 | [12 empty] | VV | 2 | 2 | True | 0 | ROZPOCET
| VV |  | WC | [14 empty] | VV | 2 | 1 | True | 0 | ROZPOCET
| VV |  | 1,36*2+0,89*2-0,65 |  | 3.85 | [12 empty] | VV | 2 | 2 | True | 0 | ROZPOCET
| VV |  | Kuchyně | [14 empty] | VV | 2 | 1 | True | 0 | ROZPOCET
| VV |  | 2,35*2+0,6*2+0,4*4+2,66*2-0,8-1,32 |  | 10.7 | [12 empty] | VV | 2 | 2 | True | 0 | ROZPOCET
| VV |  | Součet |  | 23.31 | [12 empty] | VV | 2 | 4 | True | 1 | ROZPOCET
298 | K | 771576114 | Montáž podlah keramických velkoformátových hladkých lepených flexi rychletuhnoucím lepidlem přes 4 do 6 ks/m2 | m2 | 4.354 |  | 0 |  |  | snížená |  | 0 | 0.00909 | 0.039578 | 0 | 0 | 16 | K | 2 |  |  |  | ROZPOCET | 0 | 0 | 0 | 0 | 0 | 2 | 0 | 16 | 1605723374
| VV |  | WC 102 | [14 empty] | VV | 2 | 1 | True | 0 | ROZPOCET
| VV |  | 1,38*0,89 |  | 1.228 | [12 empty] | VV | 2 | 2 | True | 0 | ROZPOCET
| VV |  | Koupelna 103 | [14 empty] | VV | 2 | 1 | True | 0 | ROZPOCET
| VV |  | 1,38*2,07+0,72*0,374 |  | 3.126 | [12 empty] | VV | 2 | 2 | True | 0 | ROZPOCET
| VV |  | Součet |  | 4.354 | [12 empty] | VV | 2 | 4 | True | 1 | ROZPOCET
299 | M | DAKSE6601 | Dlažba Rako Cemento světle šedá 30x60 cm mat DAKSE660.1 | m2 | 6.096 |  | 0 |  |  | snížená |  | 0 | 0.0237 | 0.14448 | 0 | 0 | 32 | M | 2 |  |  |  | ROZPOCET | 0 | 0 | 0 | 0 | 0 | 2 | 0 | 16 | -767995904
| VV |  | Dlažba | [14 empty] | VV | 2 | 1 | True | 0 | ROZPOCET
| VV |  | 4,354*1,4 |  | 6.096 | [12 empty] | VV | 2 | 2 | True | 0 | ROZPOCET
| VV |  | Součet |  | 6.096 | [12 empty] | VV | 2 | 4 | True | 1 | ROZPOCET
300 | K | 771577241 | Příplatek k montáži podlah keramických lepených disperzním lepidlem za plochu do 5 m2 | m2 | 4.354 |  | 0 |  |  | snížená |  | 0 | 0 | 0 | 0 | 0 | 16 | K | 2 |  |  |  | ROZPOCET | 0 | 0 | 0 | 0 | 0 | 2 | 0 | 16 | -205430236
| VV |  | WC 102 | [14 empty] | VV | 2 | 1 | True | 0 | ROZPOCET
| VV |  | 1,38*0,89 |  | 1.228 | [12 empty] | VV | 2 | 2 | True | 0 | ROZPOCET
| VV |  | Koupelna 103 | [14 empty] | VV | 2 | 1 | True | 0 | ROZPOCET
| VV |  | 1,38*2,07+0,72*0,374 |  | 3.126 | [12 empty] | VV | 2 | 2 | True | 0 | ROZPOCET
| VV |  | Součet |  | 4.354 | [12 empty] | VV | 2 | 4 | True | 1 | ROZPOCET
301 | K | 771591115 | Podlahy spárování silikonem | m | 12.168 |  | 0 |  |  | snížená |  | 0 | 9e-05 | 0.0010951 | 0 | 0 | 16 | K | 2 |  |  |  | ROZPOCET | 0 | 0 | 0 | 0 | 0 | 2 | 0 | 16 | 244715370
| VV |  | Styk podlaha - obklad | [14 empty] | VV | 2 | 1 | True | 0 | ROZPOCET
| VV |  | Koupelna | [14 empty] | VV | 2 | 1 | True | 0 | ROZPOCET
| VV |  | 1,38*2+2,07*2+2*0,374 |  | 7.648 | [12 empty] | VV | 2 | 2 | True | 0 | ROZPOCET
| VV |  | WC | [14 empty] | VV | 2 | 1 | True | 0 | ROZPOCET
| VV |  | 1,38*2+0,88*2 |  | 4.52 | [12 empty] | VV | 2 | 2 | True | 0 | ROZPOCET
| VV |  | Součet |  | 12.168 | [12 empty] | VV | 2 | 4 | True | 1 | ROZPOCET
302 | K | 771591121 | Podlahy separační provazec do pružných spar průměru 4 mm | m | 12.168 |  | 0 |  |  | snížená |  | 0 | 2e-05 | 0.00024336 | 0 | 0 | 16 | K | 2 |  |  |  | ROZPOCET | 0 | 0 | 0 | 0 | 0 | 2 | 0 | 16 | -1564503977
| VV |  | Styk podlaha - obklad | [14 empty] | VV | 2 | 1 | True | 0 | ROZPOCET
| VV |  | Koupelna | [14 empty] | VV | 2 | 1 | True | 0 | ROZPOCET
| VV |  | 1,38*2+2,07*2+2*0,374 |  | 7.648 | [12 empty] | VV | 2 | 2 | True | 0 | ROZPOCET
| VV |  | WC | [14 empty] | VV | 2 | 1 | True | 0 | ROZPOCET
| VV |  | 1,38*2+0,88*2 |  | 4.52 | [12 empty] | VV | 2 | 2 | True | 0 | ROZPOCET
| VV |  | Součet |  | 12.168 | [12 empty] | VV | 2 | 4 | True | 1 | ROZPOCET
303 | K | 771591251 | Izolace těsnící manžetou pro prostupy potrubí | kus | 1 |  | 0 |  |  | snížená |  | 0 | 0.00018 | 0.00018 | 0 | 0 | 16 | K | 2 |  |  |  | ROZPOCET | 0 | 0 | 0 | 0 | 0 | 2 | 0 | 16 | -1449366049
| VV |  | Odpad sprchy | [14 empty] | VV | 2 | 1 | True | 0 | ROZPOCET
| VV |  | 1 |  | 1 | [12 empty] | VV | 2 | 2 | True | 0 | ROZPOCET
| VV |  | Součet |  | 1 | [12 empty] | VV | 2 | 4 | True | 1 | ROZPOCET
304 | K | 771592011 | Čištění vnitřních ploch podlah nebo schodišť po položení dlažby chemickými prostředky | m2 | 4.354 |  | 0 |  |  | snížená |  | 0 | 5e-05 | 0.0002177 | 0 | 0 | 16 | K | 2 |  |  |  | ROZPOCET | 0 | 0 | 0 | 0 | 0 | 2 | 0 | 16 | 873619670
| VV |  | WC 102 | [14 empty] | VV | 2 | 1 | True | 0 | ROZPOCET
| VV |  | 1,38*0,89 |  | 1.228 | [12 empty] | VV | 2 | 2 | True | 0 | ROZPOCET
| VV |  | Koupelna 103 | [14 empty] | VV | 2 | 1 | True | 0 | ROZPOCET
| VV |  | 1,38*2,07+0,72*0,374 |  | 3.126 | [12 empty] | VV | 2 | 2 | True | 0 | ROZPOCET
| VV |  | Součet |  | 4.354 | [12 empty] | VV | 2 | 4 | True | 1 | ROZPOCET
305 | K | 998771122 | Přesun hmot tonážní pro podlahy z dlaždic ruční v objektech v přes 6 do 12 m | t | 0.22 |  | 0 |  |  | snížená |  | 0 | 0 | 0 | 0 | 0 | 16 | K | 2 |  |  |  | ROZPOCET | 0 | 0 | 0 | 0 | 0 | 2 | 0 | 16 | 231455800
306 | K | 998771129 | Příplatek k ručnímu přesunu hmot tonážnímu pro podlahy z dlaždic za zvětšený přesun ZKD 50 m | t | 0.44 |  | 0 |  |  | snížená |  | 0 | 0 | 0 | 0 | 0 | 16 | K | 2 |  |  |  | ROZPOCET | 0 | 0 | 0 | 0 | 0 | 2 | 0 | 16 | -882985359
| VV |  | 0,22*2 'Přepočtené koeficientem množství |  | 0.44 | [12 empty] | VV | 2 | 2 | False | 1 | ROZPOCET
| D | 775 | Podlahy skládané |  |  |  | 0 |  |  |  |  | 0 |  | 0.03077 |  | 0.03206 | 2 | D | 1 |  |  |  | ROZPOCET | [6 empty] | 0
307 | K | 775411810 | Demontáž soklíků nebo lišt dřevěných přibíjených do suti | m | 32.06 |  | 0 |  |  | snížená |  | 0 | 0 | 0 | 0.001 | 0.03206 | 16 | K | 2 |  |  |  | ROZPOCET | 0 | 0 | 0 | 0 | 0 | 2 | 0 | 16 | -295254189
| VV |  | Ložnice | [14 empty] | VV | 2 | 1 | True | 0 | ROZPOCET
| VV |  | 4,6*2+4,28*2-0,8 |  | 16.96 | [12 empty] | VV | 2 | 2 | True | 0 | ROZPOCET
| VV |  | obývací pokoj | [14 empty] | VV | 2 | 1 | True | 0 | ROZPOCET
| VV |  | 4,78*2+3,68*2+0,15*2-0,8-1,32 |  | 15.1 | [12 empty] | VV | 2 | 2 | True | 0 | ROZPOCET
| VV |  | Součet |  | 32.06 | [12 empty] | VV | 2 | 4 | True | 1 | ROZPOCET
308 | K | 775413401 | Montáž podlahové lišty obvodové lepené | m | 51.42 |  | 0 |  |  | snížená |  | 0 | 0 | 0 | 0 | 0 | 16 | K | 2 |  |  |  | ROZPOCET | 0 | 0 | 0 | 0 | 0 | 2 | 0 | 16 | -353613771
| VV |  | Soklíky PVC podlah | [14 empty] | VV | 2 | 1 | True | 0 | ROZPOCET
| VV |  | Chodba | [14 empty] | VV | 2 | 1 | True | 0 | ROZPOCET
| VV |  | 2,72*2+2,35*2+0,86*2+0,35*4-0,7*2-0,8*4 |  | 8.66 | [12 empty] | VV | 2 | 2 | True | 0 | ROZPOCET
| VV |  | Kuchyně | [14 empty] | VV | 2 | 1 | True | 0 | ROZPOCET
| VV |  | 2,35*2+0,6*2+0,4*4+2,66*2-0,8-1,32 |  | 10.7 | [12 empty] | VV | 2 | 2 | True | 0 | ROZPOCET
| VV |  | Vlysové podlahy | [14 empty] | VV | 2 | 1 | True | 0 | ROZPOCET
| VV |  | Ložnice | [14 empty] | VV | 2 | 1 | True | 0 | ROZPOCET
| VV |  | 4,6*2+4,28*2-0,8 |  | 16.96 | [12 empty] | VV | 2 | 2 | True | 0 | ROZPOCET
| VV |  | obývací pokoj | [14 empty] | VV | 2 | 1 | True | 0 | ROZPOCET
| VV |  | 4,78*2+3,68*2+0,15*2-0,8-1,32 |  | 15.1 | [12 empty] | VV | 2 | 2 | True | 0 | ROZPOCET
| VV |  | Součet |  | 51.42 | [12 empty] | VV | 2 | 4 | True | 1 | ROZPOCET
309 | M | 61418151 | lišta podlahová dřevěná dub 28x28mm | m | 34.625 |  | 0 |  |  | snížená |  | 0 | 0.0002 | 0.006925 | 0 | 0 | 32 | M | 2 |  |  |  | ROZPOCET | 0 | 0 | 0 | 0 | 0 | 2 | 0 | 16 | 1807125795
| VV |  | Vlysové podlahy | [14 empty] | VV | 2 | 1 | True | 0 | ROZPOCET
| VV |  | Ložnice | [14 empty] | VV | 2 | 1 | True | 0 | ROZPOCET
| VV |  | 4,6*2+4,28*2-0,8 |  | 16.96 | [12 empty] | VV | 2 | 2 | True | 0 | ROZPOCET
| VV |  | obývací pokoj | [14 empty] | VV | 2 | 1 | True | 0 | ROZPOCET
| VV |  | 4,78*2+3,68*2+0,15*2-0,8-1,32 |  | 15.1 | [12 empty] | VV | 2 | 2 | True | 0 | ROZPOCET
| VV |  | Součet |  | 32.06 | [12 empty] | VV | 2 | 4 | True | 1 | ROZPOCET
| VV |  | 32,06*1,08 'Přepočtené koeficientem množství |  | 34.625 | [12 empty] | VV | 2 | 2 | False | 1 | ROZPOCET
310 | M | 61418155.R | Obvodová lišta Moduleo Blackjack Oak 22215 | m | 20.909 |  | 0 |  |  | snížená |  | 0 | 0.0002 | 0.0041818 | 0 | 0 | 32 | M | 2 |  |  |  | ROZPOCET | 0 | 0 | 0 | 0 | 0 | 2 | 0 | 16 | -1769655471
| VV |  | Soklíky PVC podlah | [14 empty] | VV | 2 | 1 | True | 0 | ROZPOCET
| VV |  | Chodba | [14 empty] | VV | 2 | 1 | True | 0 | ROZPOCET
| VV |  | 2,72*2+2,35*2+0,86*2+0,35*4-0,7*2-0,8*4 |  | 8.66 | [12 empty] | VV | 2 | 2 | True | 0 | ROZPOCET
| VV |  | Kuchyně | [14 empty] | VV | 2 | 1 | True | 0 | ROZPOCET
| VV |  | 2,35*2+0,6*2+0,4*4+2,66*2-0,8-1,32 |  | 10.7 | [12 empty] | VV | 2 | 2 | True | 0 | ROZPOCET
| VV |  | Součet |  | 19.36 | [12 empty] | VV | 2 | 4 | True | 1 | ROZPOCET
| VV |  | 19,36*1,08 'Přepočtené koeficientem množství |  | 20.909 | [12 empty] | VV | 2 | 2 | False | 1 | ROZPOCET
311 | K | 775591905 | Oprava podlah dřevěných - tmelení celoplošné vlysové, parketové podlahy | m2 | 37.1 |  | 0 |  |  | snížená |  | 0 | 8e-05 | 0.002968 | 0 | 0 | 16 | K | 2 |  |  |  | ROZPOCET | 0 | 0 | 0 | 0 | 0 | 2 | 0 | 16 | -772829554
| VV |  | obývací pokoj 105 | [14 empty] | VV | 2 | 1 | True | 0 | ROZPOCET
| VV |  | 4,78*3,68+2,38*0,15 |  | 17.947 | [12 empty] | VV | 2 | 2 | True | 0 | ROZPOCET
| VV |  | Ložnice 106 | [14 empty] | VV | 2 | 1 | True | 0 | ROZPOCET
| VV |  | 4,28*4,6-0,63*0,85 |  | 19.153 | [12 empty] | VV | 2 | 2 | True | 0 | ROZPOCET
| VV |  | Součet |  | 37.1 | [12 empty] | VV | 2 | 4 | True | 1 | ROZPOCET
312 | K | 775591911 | Oprava podlah dřevěných - broušení hrubé | m2 | 37.1 |  | 0 |  |  | snížená |  | 0 | 1e-05 | 0.000371 | 0 | 0 | 16 | K | 2 |  |  |  | ROZPOCET | 0 | 0 | 0 | 0 | 0 | 2 | 0 | 16 | -1504264630
| VV |  | obývací pokoj 105 | [14 empty] | VV | 2 | 1 | True | 0 | ROZPOCET
| VV |  | 4,78*3,68+2,38*0,15 |  | 17.947 | [12 empty] | VV | 2 | 2 | True | 0 | ROZPOCET
| VV |  | Ložnice 106 | [14 empty] | VV | 2 | 1 | True | 0 | ROZPOCET
| VV |  | 4,28*4,6-0,63*0,85 |  | 19.153 | [12 empty] | VV | 2 | 2 | True | 0 | ROZPOCET
| VV |  | Součet |  | 37.1 | [12 empty] | VV | 2 | 4 | True | 1 | ROZPOCET
313 | K | 775591912 | Oprava podlah dřevěných - broušení střední | m2 | 37.1 |  | 0 |  |  | snížená |  | 0 | 1e-05 | 0.000371 | 0 | 0 | 16 | K | 2 |  |  |  | ROZPOCET | 0 | 0 | 0 | 0 | 0 | 2 | 0 | 16 | 1815341128
| VV |  | obývací pokoj 105 | [14 empty] | VV | 2 | 1 | True | 0 | ROZPOCET
| VV |  | 4,78*3,68+2,38*0,15 |  | 17.947 | [12 empty] | VV | 2 | 2 | True | 0 | ROZPOCET
| VV |  | Ložnice 106 | [14 empty] | VV | 2 | 1 | True | 0 | ROZPOCET
| VV |  | 4,28*4,6-0,63*0,85 |  | 19.153 | [12 empty] | VV | 2 | 2 | True | 0 | ROZPOCET
| VV |  | Součet |  | 37.1 | [12 empty] | VV | 2 | 4 | True | 1 | ROZPOCET
314 | K | 775591913 | Oprava podlah dřevěných - broušení jemné | m2 | 37.1 |  | 0 |  |  | snížená |  | 0 | 1e-05 | 0.000371 | 0 | 0 | 16 | K | 2 |  |  |  | ROZPOCET | 0 | 0 | 0 | 0 | 0 | 2 | 0 | 16 | -1303410762
| VV |  | obývací pokoj 105 | [14 empty] | VV | 2 | 1 | True | 0 | ROZPOCET
| VV |  | 4,78*3,68+2,38*0,15 |  | 17.947 | [12 empty] | VV | 2 | 2 | True | 0 | ROZPOCET
| VV |  | Ložnice 106 | [14 empty] | VV | 2 | 1 | True | 0 | ROZPOCET
| VV |  | 4,28*4,6-0,63*0,85 |  | 19.153 | [12 empty] | VV | 2 | 2 | True | 0 | ROZPOCET
| VV |  | Součet |  | 37.1 | [12 empty] | VV | 2 | 4 | True | 1 | ROZPOCET
315 | K | 775591920 | Oprava podlah dřevěných - vysátí povrchu | m2 | 74.2 |  | 0 |  |  | snížená |  | 0 | 0 | 0 | 0 | 0 | 16 | K | 2 |  |  |  | ROZPOCET | 0 | 0 | 0 | 0 | 0 | 2 | 0 | 16 | 1996996082
| VV |  | obývací pokoj 105 | [14 empty] | VV | 2 | 1 | True | 0 | ROZPOCET
| VV |  | 4,78*3,68+2,38*0,15 |  | 17.947 | [12 empty] | VV | 2 | 2 | True | 0 | ROZPOCET
| VV |  | Ložnice 106 | [14 empty] | VV | 2 | 1 | True | 0 | ROZPOCET
| VV |  | 4,28*4,6-0,63*0,85 |  | 19.153 | [12 empty] | VV | 2 | 2 | True | 0 | ROZPOCET
| VV |  | 37,1 |  | 37.1 | [12 empty] | VV | 2 | 2 | True | 0 | ROZPOCET
| VV |  | Součet |  | 74.2 | [12 empty] | VV | 2 | 4 | True | 1 | ROZPOCET
316 | K | 775591921 | Oprava podlah dřevěných - základní lak | m2 | 37.1 |  | 0 |  |  | snížená |  | 0 | 0.00026 | 0.009646 | 0 | 0 | 16 | K | 2 |  |  |  | ROZPOCET | 0 | 0 | 0 | 0 | 0 | 2 | 0 | 16 | 985598980
| VV |  | obývací pokoj 105 | [14 empty] | VV | 2 | 1 | True | 0 | ROZPOCET
| VV |  | 4,78*3,68+2,38*0,15 |  | 17.947 | [12 empty] | VV | 2 | 2 | True | 0 | ROZPOCET
| VV |  | Ložnice 106 | [14 empty] | VV | 2 | 1 | True | 0 | ROZPOCET
| VV |  | 4,28*4,6-0,63*0,85 |  | 19.153 | [12 empty] | VV | 2 | 2 | True | 0 | ROZPOCET
| VV |  | Součet |  | 37.1 | [12 empty] | VV | 2 | 4 | True | 1 | ROZPOCET
317 | K | 775591922 | Oprava podlah dřevěných - vrchní lak pro běžnou zátěž | m2 | 37.1 |  | 0 |  |  | snížená |  | 0 | 0.00015 | 0.005565 | 0 | 0 | 16 | K | 2 |  |  |  | ROZPOCET | 0 | 0 | 0 | 0 | 0 | 2 | 0 | 16 | 225089694
| VV |  | obývací pokoj 105 | [14 empty] | VV | 2 | 1 | True | 0 | ROZPOCET
| VV |  | 4,78*3,68+2,38*0,15 |  | 17.947 | [12 empty] | VV | 2 | 2 | True | 0 | ROZPOCET
| VV |  | Ložnice 106 | [14 empty] | VV | 2 | 1 | True | 0 | ROZPOCET
| VV |  | 4,28*4,6-0,63*0,85 |  | 19.153 | [12 empty] | VV | 2 | 2 | True | 0 | ROZPOCET
| VV |  | Součet |  | 37.1 | [12 empty] | VV | 2 | 4 | True | 1 | ROZPOCET
318 | K | 775591926 | Oprava podlah dřevěných - mezibroušení mezi vrstvami laku | m2 | 37.1 |  | 0 |  |  | snížená |  | 0 | 1e-05 | 0.000371 | 0 | 0 | 16 | K | 2 |  |  |  | ROZPOCET | 0 | 0 | 0 | 0 | 0 | 2 | 0 | 16 | -998314193
| VV |  | obývací pokoj 105 | [14 empty] | VV | 2 | 1 | True | 0 | ROZPOCET
| VV |  | 4,78*3,68+2,38*0,15 |  | 17.947 | [12 empty] | VV | 2 | 2 | True | 0 | ROZPOCET
| VV |  | Ložnice 106 | [14 empty] | VV | 2 | 1 | True | 0 | ROZPOCET
| VV |  | 4,28*4,6-0,63*0,85 |  | 19.153 | [12 empty] | VV | 2 | 2 | True | 0 | ROZPOCET
| VV |  | Součet |  | 37.1 | [12 empty] | VV | 2 | 4 | True | 1 | ROZPOCET
319 | K | 998775122 | Přesun hmot tonážní pro podlahy skládané ruční v objektech v přes 6 do 12 m | t | 0.031 |  | 0 |  |  | snížená |  | 0 | 0 | 0 | 0 | 0 | 16 | K | 2 |  |  |  | ROZPOCET | 0 | 0 | 0 | 0 | 0 | 2 | 0 | 16 | 1057727669
320 | K | 998775129 | Příplatek k ručnímu přesunu hmot tonážnímu pro podlahy skládané za zvětšený přesun ZKD 50 m | t | 0.062 |  | 0 |  |  | snížená |  | 0 | 0 | 0 | 0 | 0 | 16 | K | 2 |  |  |  | ROZPOCET | 0 | 0 | 0 | 0 | 0 | 2 | 0 | 16 | 1759936606
| VV |  | 0,031*2 'Přepočtené koeficientem množství |  | 0.062 | [12 empty] | VV | 2 | 2 | False | 1 | ROZPOCET
| D | 776 | Podlahy povlakové |  |  |  | 0 |  |  |  |  | 0 |  | 0.18929 |  | 0.039203 | 2 | D | 1 |  |  |  | ROZPOCET | [6 empty] | 0
321 | K | 776111115 | Broušení podkladu povlakových podlah před litím stěrky | m2 | 15.681 |  | 0 |  |  | snížená |  | 0 | 0 | 0 | 0 | 0 | 16 | K | 2 |  |  |  | ROZPOCET | 0 | 0 | 0 | 0 | 0 | 2 | 0 | 16 | -782934342
| VV |  | Chodba | [14 empty] | VV | 2 | 1 | True | 0 | ROZPOCET
| VV |  | 2,72*2,35+0,93*0,86+0,92*0,35*2 |  | 7.836 | [12 empty] | VV | 2 | 2 | True | 0 | ROZPOCET
| VV |  | Kuchyně | [14 empty] | VV | 2 | 1 | True | 0 | ROZPOCET
| VV |  | 2,35*2,66+1,32*0,39+0,92*0,39+1,2*0,6 |  | 7.845 | [12 empty] | VV | 2 | 2 | True | 0 | ROZPOCET
| VV |  | Součet |  | 15.681 | [12 empty] | VV | 2 | 4 | True | 1 | ROZPOCET
322 | K | 776111116 | Odstranění zbytků lepidla z podkladu povlakových podlah broušením | m2 | 15.681 |  | 0 |  |  | snížená |  | 0 | 0 | 0 | 0 | 0 | 16 | K | 2 |  |  |  | ROZPOCET | 0 | 0 | 0 | 0 | 0 | 2 | 0 | 16 | 2018763316
| VV |  | Chodba | [14 empty] | VV | 2 | 1 | True | 0 | ROZPOCET
| VV |  | 2,72*2,35+0,93*0,86+0,92*0,35*2 |  | 7.836 | [12 empty] | VV | 2 | 2 | True | 0 | ROZPOCET
| VV |  | Kuchyně | [14 empty] | VV | 2 | 1 | True | 0 | ROZPOCET
| VV |  | 2,35*2,66+1,32*0,39+0,92*0,39+1,2*0,6 |  | 7.845 | [12 empty] | VV | 2 | 2 | True | 0 | ROZPOCET
| VV |  | Součet |  | 15.681 | [12 empty] | VV | 2 | 4 | True | 1 | ROZPOCET
323 | K | 776111311 | Vysátí podkladu povlakových podlah | m2 | 15.681 |  | 0 |  |  | snížená |  | 0 | 0 | 0 | 0 | 0 | 16 | K | 2 |  |  |  | ROZPOCET | 0 | 0 | 0 | 0 | 0 | 2 | 0 | 16 | 1791342699
| VV |  | Chodba | [14 empty] | VV | 2 | 1 | True | 0 | ROZPOCET
| VV |  | 2,72*2,35+0,93*0,86+0,92*0,35*2 |  | 7.836 | [12 empty] | VV | 2 | 2 | True | 0 | ROZPOCET
| VV |  | Kuchyně | [14 empty] | VV | 2 | 1 | True | 0 | ROZPOCET
| VV |  | 2,35*2,66+1,32*0,39+0,92*0,39+1,2*0,6 |  | 7.845 | [12 empty] | VV | 2 | 2 | True | 0 | ROZPOCET
| VV |  | Součet |  | 15.681 | [12 empty] | VV | 2 | 4 | True | 1 | ROZPOCET
324 | K | 776121321 | Neředěná penetrace savého podkladu povlakových podlah | m2 | 15.681 |  | 0 |  |  | snížená |  | 0 | 0.0002 | 0.0031362 | 0 | 0 | 16 | K | 2 |  |  |  | ROZPOCET | 0 | 0 | 0 | 0 | 0 | 2 | 0 | 16 | 1538695355
| VV |  | Chodba | [14 empty] | VV | 2 | 1 | True | 0 | ROZPOCET
| VV |  | 2,72*2,35+0,93*0,86+0,92*0,35*2 |  | 7.836 | [12 empty] | VV | 2 | 2 | True | 0 | ROZPOCET
| VV |  | Kuchyně | [14 empty] | VV | 2 | 1 | True | 0 | ROZPOCET
| VV |  | 2,35*2,66+1,32*0,39+0,92*0,39+1,2*0,6 |  | 7.845 | [12 empty] | VV | 2 | 2 | True | 0 | ROZPOCET
| VV |  | Součet |  | 15.681 | [12 empty] | VV | 2 | 4 | True | 1 | ROZPOCET
325 | K | 776141122 | Stěrka podlahová nivelační pro vyrovnání podkladu povlakových podlah pevnosti 30 MPa tl přes 3 do 5 mm | m2 | 15.681 |  | 0 |  |  | snížená |  | 0 | 0.0075 | 0.11761 | 0 | 0 | 16 | K | 2 |  |  |  | ROZPOCET | 0 | 0 | 0 | 0 | 0 | 2 | 0 | 16 | -50337795
| VV |  | Chodba | [14 empty] | VV | 2 | 1 | True | 0 | ROZPOCET
| VV |  | 2,72*2,35+0,93*0,86+0,92*0,35*2 |  | 7.836 | [12 empty] | VV | 2 | 2 | True | 0 | ROZPOCET
| VV |  | Kuchyně | [14 empty] | VV | 2 | 1 | True | 0 | ROZPOCET
| VV |  | 2,35*2,66+1,32*0,39+0,92*0,39+1,2*0,6 |  | 7.845 | [12 empty] | VV | 2 | 2 | True | 0 | ROZPOCET
| VV |  | Součet |  | 15.681 | [12 empty] | VV | 2 | 4 | True | 1 | ROZPOCET
326 | K | 776201811 | Demontáž lepených povlakových podlah bez podložky ručně | m2 | 15.681 |  | 0 |  |  | snížená |  | 0 | 0 | 0 | 0.0025 | 0.039203 | 16 | K | 2 |  |  |  | ROZPOCET | 0 | 0 | 0 | 0 | 0 | 2 | 0 | 16 | 211749379
| VV |  | Chodba | [14 empty] | VV | 2 | 1 | True | 0 | ROZPOCET
| VV |  | 2,72*2,35+0,93*0,86+0,92*0,35*2 |  | 7.836 | [12 empty] | VV | 2 | 2 | True | 0 | ROZPOCET
| VV |  | Kuchyně | [14 empty] | VV | 2 | 1 | True | 0 | ROZPOCET
| VV |  | 2,35*2,66+1,32*0,39+0,92*0,39+1,2*0,6 |  | 7.845 | [12 empty] | VV | 2 | 2 | True | 0 | ROZPOCET
| VV |  | Součet |  | 15.681 | [12 empty] | VV | 2 | 4 | True | 1 | ROZPOCET
327 | K | 776231111 | Lepení lamel a čtverců z vinylu standardním lepidlem | m2 | 15.681 |  | 0 |  |  | snížená |  | 0 | 0.0003 | 0.0047043 | 0 | 0 | 16 | K | 2 |  |  |  | ROZPOCET | 0 | 0 | 0 | 0 | 0 | 2 | 0 | 16 | 662293702
| VV |  | Chodba | [14 empty] | VV | 2 | 1 | True | 0 | ROZPOCET
| VV |  | 2,72*2,35+0,93*0,86+0,92*0,35*2 |  | 7.836 | [12 empty] | VV | 2 | 2 | True | 0 | ROZPOCET
| VV |  | Kuchyně | [14 empty] | VV | 2 | 1 | True | 0 | ROZPOCET
| VV |  | 2,35*2,66+1,32*0,39+0,92*0,39+1,2*0,6 |  | 7.845 | [12 empty] | VV | 2 | 2 | True | 0 | ROZPOCET
| VV |  | Součet |  | 15.681 | [12 empty] | VV | 2 | 4 | True | 1 | ROZPOCET
328 | M | 31111260R | Vinylová podlaha Rigid plus SPC Click-HIF 21102 | m2 | 17.249 |  | 0 |  |  | snížená |  | 0 | 0.0036 | 0.062096 | 0 | 0 | 32 | M | 2 |  |  |  | ROZPOCET | 0 | 0 | 0 | 0 | 0 | 2 | 0 | 16 | 1251616318
| VV |  | 15,681 |  | 15.681 | [12 empty] | VV | 2 | 2 | True | 1 | ROZPOCET
| VV |  | 15,681*1,1 'Přepočtené koeficientem množství |  | 17.249 | [12 empty] | VV | 2 | 2 | False | 1 | ROZPOCET
329 | K | 776991111 | Spárování silikonem | m | 19.36 |  | 0 |  |  | snížená |  | 0 | 9e-05 | 0.0017424 | 0 | 0 | 16 | K | 2 |  |  |  | ROZPOCET | 0 | 0 | 0 | 0 | 0 | 2 | 0 | 16 | -946967650
| VV |  | Chodba | [14 empty] | VV | 2 | 1 | True | 0 | ROZPOCET
| VV |  | 2,72*2+2,35*2+0,86*2+0,35*4-0,7*2-0,8*4 |  | 8.66 | [12 empty] | VV | 2 | 2 | True | 0 | ROZPOCET
| VV |  | Kuchyně | [14 empty] | VV | 2 | 1 | True | 0 | ROZPOCET
| VV |  | 2,35*2+0,6*2+0,4*4+2,66*2-0,8-1,32 |  | 10.7 | [12 empty] | VV | 2 | 2 | True | 0 | ROZPOCET
| VV |  | Součet |  | 19.36 | [12 empty] | VV | 2 | 4 | True | 1 | ROZPOCET
330 | K | 998776122 | Přesun hmot tonážní pro podlahy povlakové ruční v objektech v přes 6 do 12 m | t | 0.189 |  | 0 |  |  | snížená |  | 0 | 0 | 0 | 0 | 0 | 16 | K | 2 |  |  |  | ROZPOCET | 0 | 0 | 0 | 0 | 0 | 2 | 0 | 16 | 1237080136
331 | K | 998776129 | Příplatek k ručnímu přesunu hmot tonážnímu pro podlahy povlakové za zvětšený přesun ZKD 50 m | t | 0.378 |  | 0 |  |  | snížená |  | 0 | 0 | 0 | 0 | 0 | 16 | K | 2 |  |  |  | ROZPOCET | 0 | 0 | 0 | 0 | 0 | 2 | 0 | 16 | -1000725961
| VV |  | 0,189*2 'Přepočtené koeficientem množství |  | 0.378 | [12 empty] | VV | 2 | 2 | False | 1 | ROZPOCET
| D | 781 | Dokončovací práce - obklady |  |  |  | 0 |  |  |  |  | 0 |  | 0.79215 |  | 0.004845 | 2 | D | 1 |  |  |  | ROZPOCET | [6 empty] | 0
332 | K | 781111011 | Ometení (oprášení) stěny při přípravě podkladu | m2 | 22.715 |  | 0 |  |  | snížená |  | 0 | 0 | 0 | 0 | 0 | 16 | K | 2 |  |  |  | ROZPOCET | 0 | 0 | 0 | 0 | 0 | 2 | 0 | 16 | -1834996415
| VV |  | Koupelna | [14 empty] | VV | 2 | 1 | True | 0 | ROZPOCET
| VV |  | (1,38*2+2,07*2+2*0,374)*2,4-0,7*2 |  | 16.955 | [12 empty] | VV | 2 | 2 | True | 0 | ROZPOCET
| VV |  | WC | [14 empty] | VV | 2 | 1 | True | 0 | ROZPOCET
| VV |  | (1,38*2+0,89*2)*1,5-0,7*1,5 |  | 5.76 | [12 empty] | VV | 2 | 2 | True | 0 | ROZPOCET
| VV |  | Součet |  | 22.715 | [12 empty] | VV | 2 | 4 | True | 1 | ROZPOCET
333 | K | 781121011 | Nátěr penetrační na stěnu | m2 | 22.715 |  | 0 |  |  | snížená |  | 0 | 0.0003 | 0.0068145 | 0 | 0 | 16 | K | 2 |  |  |  | ROZPOCET | 0 | 0 | 0 | 0 | 0 | 2 | 0 | 16 | 1206260262
| VV |  | Koupelna | [14 empty] | VV | 2 | 1 | True | 0 | ROZPOCET
| VV |  | (1,38*2+2,07*2+2*0,374)*2,4-0,7*2 |  | 16.955 | [12 empty] | VV | 2 | 2 | True | 0 | ROZPOCET
| VV |  | WC | [14 empty] | VV | 2 | 1 | True | 0 | ROZPOCET
| VV |  | (1,38*2+0,89*2)*1,5-0,7*1,5 |  | 5.76 | [12 empty] | VV | 2 | 2 | True | 0 | ROZPOCET
| VV |  | Součet |  | 22.715 | [12 empty] | VV | 2 | 4 | True | 1 | ROZPOCET
334 | K | 781131251 | Izolace pod obklad těsnící manžetou pro prostupy potrubí | kus | 2 |  | 0 |  |  | snížená |  | 0 | 0.00021 | 0.00042 | 0 | 0 | 16 | K | 2 |  |  |  | ROZPOCET | 0 | 0 | 0 | 0 | 0 | 2 | 0 | 16 | -694739408
| VV |  | Koupelna baterie sprcha | [14 empty] | VV | 2 | 1 | True | 0 | ROZPOCET
| VV |  | 2 |  | 2 | [12 empty] | VV | 2 | 2 | True | 0 | ROZPOCET
| VV |  | Součet |  | 2 | [12 empty] | VV | 2 | 4 | True | 1 | ROZPOCET
335 | K | 781472291 | Příplatek k montáži obkladů keramických lepených cementovým flexibilním lepidlem za plochu do 10 m2 | m2 | 22.715 |  | 0 |  |  | snížená |  | 0 | 0 | 0 | 0 | 0 | 16 | K | 2 |  |  |  | ROZPOCET | 0 | 0 | 0 | 0 | 0 | 2 | 0 | 16 | 176470066
| VV |  | Koupelna | [14 empty] | VV | 2 | 1 | True | 0 | ROZPOCET
| VV |  | (1,38*2+2,07*2+2*0,374)*2,4-0,7*2 |  | 16.955 | [12 empty] | VV | 2 | 2 | True | 0 | ROZPOCET
| VV |  | WC | [14 empty] | VV | 2 | 1 | True | 0 | ROZPOCET
| VV |  | (1,38*2+0,89*2)*1,5-0,7*1,5 |  | 5.76 | [12 empty] | VV | 2 | 2 | True | 0 | ROZPOCET
| VV |  | Součet |  | 22.715 | [12 empty] | VV | 2 | 4 | True | 1 | ROZPOCET
336 | K | 781474164 | Montáž obkladů vnitřních keramických velkoformátových z dekorů přes 4 do 6 ks/m2 lepených flexibilním lepidlem | m2 | 22.715 |  | 0 |  |  | snížená |  | 0 | 0.00909 | 0.20648 | 0 | 0 | 16 | K | 2 |  |  |  | ROZPOCET | 0 | 0 | 0 | 0 | 0 | 2 | 0 | 16 | -1415042109
| VV |  | Koupelna | [14 empty] | VV | 2 | 1 | True | 0 | ROZPOCET
| VV |  | (1,38*2+2,07*2+2*0,374)*2,4-0,7*2 |  | 16.955 | [12 empty] | VV | 2 | 2 | True | 0 | ROZPOCET
| VV |  | WC | [14 empty] | VV | 2 | 1 | True | 0 | ROZPOCET
| VV |  | (1,38*2+0,89*2)*1,5-0,7*1,5 |  | 5.76 | [12 empty] | VV | 2 | 2 | True | 0 | ROZPOCET
| VV |  | Součet |  | 22.715 | [12 empty] | VV | 2 | 4 | True | 1 | ROZPOCET
337 | M | DAKSE6601 | Dlažba Rako Cemento světle šedá 30x60 cm mat DAKSE660.1 | m2 | 23.715 |  | 0 |  |  | snížená |  | 0 | 0.0237 | 0.56205 | 0 | 0 | 32 | M | 2 |  |  |  | ROZPOCET | 0 | 0 | 0 | 0 | 0 | 2 | 0 | 16 | -573406491
| VV |  | 22,715 |  | 22.715 | [12 empty] | VV | 2 | 2 | True | 0 | ROZPOCET
| VV |  | Ztratné navíc | [14 empty] | VV | 2 | 1 | True | 0 | ROZPOCET
| VV |  | 1 |  | 1 | [12 empty] | VV | 2 | 2 | True | 0 | ROZPOCET
| VV |  | Součet |  | 23.715 | [12 empty] | VV | 2 | 4 | True | 1 | ROZPOCET
338 | K | 781491011 | Montáž zrcadel plochy do 1 m2 lepených silikonovým tmelem na podkladní omítku | m2 | 0.75 |  | 0 |  |  | snížená |  | 0 | 0.00149 | 0.0011175 | 0 | 0 | 16 | K | 2 |  |  |  | ROZPOCET | 0 | 0 | 0 | 0 | 0 | 2 | 0 | 16 | 1109474574
339 | M | 63465126 | zrcadlo nemontované čiré tl 5mm max rozměr 3210x2250mm | m2 | 0.825 |  | 0 |  |  | snížená |  | 0 | 0.012 | 0.0099 | 0 | 0 | 32 | M | 2 |  |  |  | ROZPOCET | 0 | 0 | 0 | 0 | 0 | 2 | 0 | 16 | 575562085
| VV |  | Rozměr | [14 empty] | VV | 2 | 1 | True | 0 | ROZPOCET
| VV |  | 0,75*1 |  | 0.75 | [12 empty] | VV | 2 | 2 | True | 1 | ROZPOCET
| VV |  | 0,75*1,1 'Přepočtené koeficientem množství |  | 0.825 | [12 empty] | VV | 2 | 2 | False | 1 | ROZPOCET
340 | K | 781491822 | Demontáž vanových dvířek plastových lepených s rámem | kus | 2 |  | 0 |  |  | snížená |  | 0 | 0 | 0 | 0.00036 | 0.00072 | 16 | K | 2 |  |  |  | ROZPOCET | 0 | 0 | 0 | 0 | 0 | 2 | 0 | 16 | 1453429456
| VV |  | Vana, vodoměr | [14 empty] | VV | 2 | 1 | True | 0 | ROZPOCET
| VV |  | 1+1 |  | 2 | [12 empty] | VV | 2 | 2 | True | 1 | ROZPOCET
341 | K | 781491831 | Demontáž zrcadel lepených | m2 | 0.55 |  | 0 |  |  | snížená |  | 0 | 0 | 0 | 0.0075 | 0.004125 | 4 | K | 2 |  |  |  | ROZPOCET | 0 | 0 | 0 | 0 | 0 | 2 | 0 | 4 | 274747265
| VV |  | Chodba | [14 empty] | VV | 2 | 1 | True | 0 | ROZPOCET
| VV |  | 0,5*1,1 |  | 0.55 | [12 empty] | VV | 2 | 2 | True | 1 | ROZPOCET
342 | K | 781492251 | Montáž profilů ukončovacích lepených flexibilním cementovým lepidlem | m | 12.02 |  | 0 |  |  | snížená |  | 0 | 0.00018 | 0.0021636 | 0 | 0 | 16 | K | 2 |  |  |  | ROZPOCET | 0 | 0 | 0 | 0 | 0 | 2 | 0 | 16 | 1011094012
| VV |  | Koupelna obklad | [14 empty] | VV | 2 | 1 | True | 0 | ROZPOCET
| VV |  | 1,38*2+2,72*2+0,35*2-0,7 |  | 8.2 | [12 empty] | VV | 2 | 2 | True | 0 | ROZPOCET
| VV |  | WC obklad | [14 empty] | VV | 2 | 1 | True | 0 | ROZPOCET
| VV |  | 0,88*2+1,38*2-0,7 |  | 3.82 | [12 empty] | VV | 2 | 2 | True | 0 | ROZPOCET
| VV |  | Součet |  | 12.02 | [12 empty] | VV | 2 | 4 | True | 1 | ROZPOCET
343 | M | 19416005 | lišta ukončovací z eloxovaného hliníku 10mm | m | 14.424 |  | 0 |  |  | snížená |  | 0 | 0.00012 | 0.0017309 | 0 | 0 | 32 | M | 2 |  |  |  | ROZPOCET | 0 | 0 | 0 | 0 | 0 | 2 | 0 | 16 | 1499833667
| VV |  | 12,02*1,2 'Přepočtené koeficientem množství |  | 14.424 | [12 empty] | VV | 2 | 2 | False | 1 | ROZPOCET
344 | K | 781493610 | Montáž vanových plastových dvířek lepených s uchycením na magnet | kus | 1 |  | 0 |  |  | snížená |  | 0 | 0.0002 | 0.0002 | 0 | 0 | 16 | K | 2 |  |  |  | ROZPOCET | 0 | 0 | 0 | 0 | 0 | 2 | 0 | 16 | -1985115551
| VV |  | Koupelna vodoměr | [14 empty] | VV | 2 | 1 | True | 0 | ROZPOCET
| VV |  | 1 |  | 1 | [12 empty] | VV | 2 | 2 | True | 1 | ROZPOCET
345 | M | ALP.AVD004 | Magnetická vanová dvířka (pod obklady) výškově stavitelná | kus | 1 |  | 0 |  |  | snížená |  | 0 | 0.00014 | 0.00014 | 0 | 0 | 32 | M | 2 |  |  |  | ROZPOCET | 0 | 0 | 0 | 0 | 0 | 2 | 0 | 16 | 622487767
346 | K | 781495141 | Průnik obkladem kruhový do DN 30 | kus | 4 |  | 0 |  |  | snížená |  | 0 | 0 | 0 | 0 | 0 | 16 | K | 2 |  |  |  | ROZPOCET | 0 | 0 | 0 | 0 | 0 | 2 | 0 | 16 | -1165966509
| VV |  | Koupelna sprchová a umyvadlová baterie | [14 empty] | VV | 2 | 1 | True | 0 | ROZPOCET
| VV |  | 2+2 |  | 4 | [12 empty] | VV | 2 | 2 | True | 0 | ROZPOCET
| VV |  | Součet |  | 4 | [12 empty] | VV | 2 | 4 | True | 1 | ROZPOCET
347 | K | 781495142 | Průnik obkladem kruhový do DN 90 | kus | 3 |  | 0 |  |  | snížená |  | 0 | 0 | 0 | 0 | 0 | 16 | K | 2 |  |  |  | ROZPOCET | 0 | 0 | 0 | 0 | 0 | 2 | 0 | 16 | -448842978
| VV |  | zásuvka a vypínač koupelna | [14 empty] | VV | 2 | 1 | True | 0 | ROZPOCET
| VV |  | 1+1 |  | 2 | [12 empty] | VV | 2 | 2 | True | 0 | ROZPOCET
| VV |  | Sifon umyvadlo | [14 empty] | VV | 2 | 1 | True | 0 | ROZPOCET
| VV |  | 1 |  | 1 | [12 empty] | VV | 2 | 2 | True | 0 | ROZPOCET
| VV |  | Součet |  | 3 | [12 empty] | VV | 2 | 4 | True | 1 | ROZPOCET
348 | K | 781495143 | Průnik obkladem kruhový přes DN 90 | kus | 1 |  | 0 |  |  | snížená |  | 0 | 0 | 0 | 0 | 0 | 16 | K | 2 |  |  |  | ROZPOCET | 0 | 0 | 0 | 0 | 0 | 2 | 0 | 16 | -429686898
| VV |  | WC | [14 empty] | VV | 2 | 1 | True | 0 | ROZPOCET
| VV |  | 1 |  | 1 | [12 empty] | VV | 2 | 2 | True | 1 | ROZPOCET
349 | K | 781495211 | Čištění vnitřních ploch stěn po provedení obkladu chemickými prostředky | m2 | 22.715 |  | 0 |  |  | snížená |  | 0 | 5e-05 | 0.0011358 | 0 | 0 | 16 | K | 2 |  |  |  | ROZPOCET | 0 | 0 | 0 | 0 | 0 | 2 | 0 | 16 | 1556865339
| VV |  | Koupelna | [14 empty] | VV | 2 | 1 | True | 0 | ROZPOCET
| VV |  | (1,38*2+2,07*2+2*0,374)*2,4-0,7*2 |  | 16.955 | [12 empty] | VV | 2 | 2 | True | 0 | ROZPOCET
| VV |  | WC | [14 empty] | VV | 2 | 1 | True | 0 | ROZPOCET
| VV |  | (1,38*2+0,89*2)*1,5-0,7*1,5 |  | 5.76 | [12 empty] | VV | 2 | 2 | True | 0 | ROZPOCET
| VV |  | Součet |  | 22.715 | [12 empty] | VV | 2 | 4 | True | 1 | ROZPOCET
350 | K | 998781122 | Přesun hmot tonážní pro obklady keramické ruční v objektech v přes 6 do 12 m | t | 0.792 |  | 0 |  |  | snížená |  | 0 | 0 | 0 | 0 | 0 | 16 | K | 2 |  |  |  | ROZPOCET | 0 | 0 | 0 | 0 | 0 | 2 | 0 | 16 | -1098105023
351 | K | 998781129 | Příplatek k ručnímu přesunu hmot tonážnímu pro obklady keramické za zvětšený přesun ZKD 50 m | t | 1.584 |  | 0 |  |  | snížená |  | 0 | 0 | 0 | 0 | 0 | 16 | K | 2 |  |  |  | ROZPOCET | 0 | 0 | 0 | 0 | 0 | 2 | 0 | 16 | 400717455
| VV |  | 0,792*2 'Přepočtené koeficientem množství |  | 1.584 | [12 empty] | VV | 2 | 2 | False | 1 | ROZPOCET
| D | 783 | Dokončovací práce - nátěry |  |  |  | 0 |  |  |  |  | 0 |  | 0.027549 |  | 0 | 2 | D | 1 |  |  |  | ROZPOCET | [6 empty] | 0
352 | K | 783000201 | Přemístění okenních nebo dveřních křídel pro zhotovení nátěrů vodorovné do 50 m | kus | 3 |  | 0 |  |  | snížená |  | 0 | 0 | 0 | 0 | 0 | 16 | K | 2 |  |  |  | ROZPOCET | 0 | 0 | 0 | 0 | 0 | 2 | 0 | 16 | 74750252
| VV |  | Dvokřídlové dveře | [14 empty] | VV | 2 | 1 | True | 0 | ROZPOCET
| VV |  | 2 |  | 2 | [12 empty] | VV | 2 | 2 | True | 0 | ROZPOCET
| VV |  | Vstupní dveře | [14 empty] | VV | 2 | 1 | True | 0 | ROZPOCET
| VV |  | 1 |  | 1 | [12 empty] | VV | 2 | 2 | True | 0 | ROZPOCET
| VV |  | Součet |  | 3 | [12 empty] | VV | 2 | 4 | True | 1 | ROZPOCET
353 | K | 783000225 | Příplatek k přemístění ZKD vyvěšení a zavěšení dveřních nebo okenních jednoduchých křídel | m2 | 8.48 |  | 0 |  |  | snížená |  | 0 | 0 | 0 | 0 | 0 | 16 | K | 2 |  |  |  | ROZPOCET | 0 | 0 | 0 | 0 | 0 | 2 | 0 | 16 | -845755997
| VV |  | Dvoukřídlové dveře | [14 empty] | VV | 2 | 1 | True | 0 | ROZPOCET
| VV |  | 1,32*2*2 |  | 5.28 | [12 empty] | VV | 2 | 2 | True | 0 | ROZPOCET
| VV |  | Vstupní dveře | [14 empty] | VV | 2 | 1 | True | 0 | ROZPOCET
| VV |  | 0,8*2*2 |  | 3.2 | [12 empty] | VV | 2 | 2 | True | 0 | ROZPOCET
| VV |  | Součet |  | 8.48 | [12 empty] | VV | 2 | 4 | True | 1 | ROZPOCET
354 | K | 783101201 | Hrubé obroušení podkladu truhlářských konstrukcí před provedením nátěru | m2 | 8.864 |  | 0 |  |  | snížená |  | 0 | 2e-05 | 0.00017728 | 0 | 0 | 16 | K | 2 |  |  |  | ROZPOCET | 0 | 0 | 0 | 0 | 0 | 2 | 0 | 16 | 1311430276
| VV |  | DVEŘE - zvětšení plochy dle URS 0,05 + 0,025 | [14 empty] | VV | 2 | 1 | True | 0 | ROZPOCET
| VV |  | Dveře vstupní | [14 empty] | VV | 2 | 1 | True | 0 | ROZPOCET
| VV |  | (0,8+0,05)*(1,97+0,025)*2 |  | 3.392 | [12 empty] | VV | 2 | 2 | True | 0 | ROZPOCET
| VV |  | Dveře z kuchyně do obývacího pokoje--odpočet za prosklení dle URS -plocha mínus 20% | [14 empty] | VV | 2 | 1 | True | 0 | ROZPOCET
| VV |  | (1,3+0,05*2+1,97+0,025*2)*2*0,8 |  | 5.472 | [12 empty] | VV | 2 | 2 | True | 0 | ROZPOCET
| VV |  | Součet |  | 8.864 | [12 empty] | VV | 2 | 4 | True | 1 | ROZPOCET
355 | K | 783101203 | Jemné obroušení podkladu truhlářských konstrukcí před provedením nátěru | m2 | 8.864 |  | 0 |  |  | snížená |  | 0 | 2e-05 | 0.00017728 | 0 | 0 | 16 | K | 2 |  |  |  | ROZPOCET | 0 | 0 | 0 | 0 | 0 | 2 | 0 | 16 | -48483431
| VV |  | DVEŘE - zvětšení plochy dle URS 0,05 + 0,025 | [14 empty] | VV | 2 | 1 | True | 0 | ROZPOCET
| VV |  | Dveře vstupní | [14 empty] | VV | 2 | 1 | True | 0 | ROZPOCET
| VV |  | (0,8+0,05)*(1,97+0,025)*2 |  | 3.392 | [12 empty] | VV | 2 | 2 | True | 0 | ROZPOCET
| VV |  | Dveře z kuchyně do obývacího pokoje--odpočet za prosklení dle URS -plocha mínus 20% | [14 empty] | VV | 2 | 1 | True | 0 | ROZPOCET
| VV |  | (1,3+0,05*2+1,97+0,025*2)*2*0,8 |  | 5.472 | [12 empty] | VV | 2 | 2 | True | 0 | ROZPOCET
| VV |  | Součet |  | 8.864 | [12 empty] | VV | 2 | 4 | True | 1 | ROZPOCET
356 | K | 783101403 | Oprášení podkladu truhlářských konstrukcí před provedením nátěru | m2 | 26.592 |  | 0 |  |  | snížená |  | 0 | 0 | 0 | 0 | 0 | 16 | K | 2 |  |  |  | ROZPOCET | 0 | 0 | 0 | 0 | 0 | 2 | 0 | 16 | 2080286588
| VV |  | DVEŘE - zvětšení plochy dle URS 0,05 + 0,025 | [14 empty] | VV | 2 | 1 | True | 0 | ROZPOCET
| VV |  | Dveře vstupní | [14 empty] | VV | 2 | 1 | True | 0 | ROZPOCET
| VV |  | (0,8+0,05)*(1,97+0,025)*2 |  | 3.392 | [12 empty] | VV | 2 | 2 | True | 0 | ROZPOCET
| VV |  | Dveře z kuchyně do obývacího pokoje--odpočet za prosklení dle URS -plocha mínus 20% | [14 empty] | VV | 2 | 1 | True | 0 | ROZPOCET
| VV |  | (1,3+0,05*2+1,97+0,025*2)*2*0,8 |  | 5.472 | [12 empty] | VV | 2 | 2 | True | 0 | ROZPOCET
| VV |  | PŘED 1. VRSTVOU KRYCÍHO NÁTĚRU | [14 empty] | VV | 2 | 1 | True | 0 | ROZPOCET
| VV |  | 8,864 |  | 8.864 | [12 empty] | VV | 2 | 2 | True | 0 | ROZPOCET
| VV |  | PŘED 2. VRSTVOU KRYCÍHO NÁTĚRU | [14 empty] | VV | 2 | 1 | True | 0 | ROZPOCET
| VV |  | 8,864 |  | 8.864 | [12 empty] | VV | 2 | 2 | True | 0 | ROZPOCET
| VV |  | Součet |  | 26.592 | [12 empty] | VV | 2 | 4 | True | 1 | ROZPOCET
357 | K | 783106805 | Odstranění nátěrů z truhlářských konstrukcí opálením | m2 | 8.864 |  | 0 |  |  | snížená |  | 0 | 2e-05 | 0.00017728 | 0 | 0 | 16 | K | 2 |  |  |  | ROZPOCET | 0 | 0 | 0 | 0 | 0 | 2 | 0 | 16 | 544556528
| VV |  | DVEŘE - zvětšení plochy dle URS 0,05 + 0,025 | [14 empty] | VV | 2 | 1 | True | 0 | ROZPOCET
| VV |  | Vstupní dveře | [14 empty] | VV | 2 | 1 | True | 0 | ROZPOCET
| VV |  | (0,8+0,05)*(1,97+0,025)*2 |  | 3.392 | [12 empty] | VV | 2 | 2 | True | 0 | ROZPOCET
| VV |  | Dveře z kuchyně do obývacího pokoje--odpočet za prosklení dle URS -plocha mínus 20% | [14 empty] | VV | 2 | 1 | True | 0 | ROZPOCET
| VV |  | (1,3+0,05*2+1,97+0,025*2)*2*0,8 |  | 5.472 | [12 empty] | VV | 2 | 2 | True | 0 | ROZPOCET
| VV |  | Součet |  | 8.864 | [12 empty] | VV | 2 | 4 | True | 1 | ROZPOCET
358 | K | 783113101 | Jednonásobný napouštěcí syntetický nátěr truhlářských konstrukcí | m2 | 8.864 |  | 0 |  |  | snížená |  | 0 | 0.00017 | 0.0015069 | 0 | 0 | 16 | K | 2 |  |  |  | ROZPOCET | 0 | 0 | 0 | 0 | 0 | 2 | 0 | 16 | -1055878242
| VV |  | DVEŘE - zvětšení plochy dle URS 0,05 + 0,025 | [14 empty] | VV | 2 | 1 | True | 0 | ROZPOCET
| VV |  | Vstupní dveře | [14 empty] | VV | 2 | 1 | True | 0 | ROZPOCET
| VV |  | (0,8+0,05)*(1,97+0,025)*2 |  | 3.392 | [12 empty] | VV | 2 | 2 | True | 0 | ROZPOCET
| VV |  | Dveře z kuchyně do obývacího pokoje--odpočet za prosklení dle URS -plocha mínus 20% | [14 empty] | VV | 2 | 1 | True | 0 | ROZPOCET
| VV |  | (1,3+0,05*2+1,97+0,025*2)*2*0,8 |  | 5.472 | [12 empty] | VV | 2 | 2 | True | 0 | ROZPOCET
| VV |  | Součet |  | 8.864 | [12 empty] | VV | 2 | 4 | True | 1 | ROZPOCET
359 | K | 783114101 | Základní jednonásobný syntetický nátěr truhlářských konstrukcí | m2 | 8.864 |  | 0 |  |  | snížená |  | 0 | 0.00013 | 0.0011523 | 0 | 0 | 16 | K | 2 |  |  |  | ROZPOCET | 0 | 0 | 0 | 0 | 0 | 2 | 0 | 16 | -1222848546
| VV |  | DVEŘE - zvětšení plochy dle URS 0,05 + 0,025 | [14 empty] | VV | 2 | 1 | True | 0 | ROZPOCET
| VV |  | Vstupní dveře | [14 empty] | VV | 2 | 1 | True | 0 | ROZPOCET
| VV |  | (0,8+0,05)*(1,97+0,025)*2 |  | 3.392 | [12 empty] | VV | 2 | 2 | True | 0 | ROZPOCET
| VV |  | Dveře z kuchyně do obývacího pokoje--odpočet za prosklení dle URS -plocha mínus 20% | [14 empty] | VV | 2 | 1 | True | 0 | ROZPOCET
| VV |  | (1,3+0,05*2+1,97+0,025*2)*2*0,8 |  | 5.472 | [12 empty] | VV | 2 | 2 | True | 0 | ROZPOCET
| VV |  | Součet |  | 8.864 | [12 empty] | VV | 2 | 4 | True | 1 | ROZPOCET
360 | K | 783117101 | Krycí jednonásobný syntetický nátěr truhlářských konstrukcí | m2 | 8.864 |  | 0 |  |  | snížená |  | 0 | 0.00012 | 0.0010637 | 0 | 0 | 16 | K | 2 |  |  |  | ROZPOCET | 0 | 0 | 0 | 0 | 0 | 2 | 0 | 16 | 1988872130
| VV |  | DVEŘE - zvětšení plochy dle URS 0,05 + 0,025 | [14 empty] | VV | 2 | 1 | True | 0 | ROZPOCET
| VV |  | Vstupní dveře | [14 empty] | VV | 2 | 1 | True | 0 | ROZPOCET
| VV |  | (0,8+0,05)*(1,97+0,025)*2 |  | 3.392 | [12 empty] | VV | 2 | 2 | True | 0 | ROZPOCET
| VV |  | Dveře z kuchyně do obývacího pokoje--odpočet za prosklení dle URS -plocha mínus 20% | [14 empty] | VV | 2 | 1 | True | 0 | ROZPOCET
| VV |  | (1,3+0,05*2+1,97+0,025*2)*2*0,8 |  | 5.472 | [12 empty] | VV | 2 | 2 | True | 0 | ROZPOCET
| VV |  | Součet |  | 8.864 | [12 empty] | VV | 2 | 4 | True | 1 | ROZPOCET
361 | K | 783118211 | Lakovací dvojnásobný syntetický nátěr truhlářských konstrukcí s mezibroušením | m2 | 8.864 |  | 0 |  |  | snížená |  | 0 | 0.00029 | 0.0025706 | 0 | 0 | 16 | K | 2 |  |  |  | ROZPOCET | 0 | 0 | 0 | 0 | 0 | 2 | 0 | 16 | 224770579
| VV |  | DVEŘE - zvětšení plochy dle URS 0,05 + 0,025 | [14 empty] | VV | 2 | 1 | True | 0 | ROZPOCET
| VV |  | Vstupní dveře | [14 empty] | VV | 2 | 1 | True | 0 | ROZPOCET
| VV |  | (0,8+0,05)*(1,97+0,025)*2 |  | 3.392 | [12 empty] | VV | 2 | 2 | True | 0 | ROZPOCET
| VV |  | Dveře z kuchyně do obývacího pokoje--odpočet za prosklení dle URS -plocha mínus 20% | [14 empty] | VV | 2 | 1 | True | 0 | ROZPOCET
| VV |  | (1,3+0,05*2+1,97+0,025*2)*2*0,8 |  | 5.472 | [12 empty] | VV | 2 | 2 | True | 0 | ROZPOCET
| VV |  | Součet |  | 8.864 | [12 empty] | VV | 2 | 4 | True | 1 | ROZPOCET
362 | K | 783122131 | Plošné (plné) tmelení truhlářských konstrukcí včetně přebroušení disperzním tmelem | m2 | 8.864 |  | 0 |  |  | snížená |  | 0 | 0.00032 | 0.0028365 | 0 | 0 | 16 | K | 2 |  |  |  | ROZPOCET | 0 | 0 | 0 | 0 | 0 | 2 | 0 | 16 | -1556842668
| VV |  | DVEŘE - zvětšení plochy dle URS 0,05 + 0,025 | [14 empty] | VV | 2 | 1 | True | 0 | ROZPOCET
| VV |  | Vstupní dveře | [14 empty] | VV | 2 | 1 | True | 0 | ROZPOCET
| VV |  | (0,8+0,05)*(1,97+0,025)*2 |  | 3.392 | [12 empty] | VV | 2 | 2 | True | 0 | ROZPOCET
| VV |  | Dveře z kuchyně do obývacího pokoje--odpočet za prosklení dle URS -plocha mínus 20% | [14 empty] | VV | 2 | 1 | True | 0 | ROZPOCET
| VV |  | (1,3+0,05*2+1,97+0,025*2)*2*0,8 |  | 5.472 | [12 empty] | VV | 2 | 2 | True | 0 | ROZPOCET
| VV |  | Součet |  | 8.864 | [12 empty] | VV | 2 | 4 | True | 1 | ROZPOCET
363 | K | 783132211 | Vysekání stávajícího sklenářského tmelu ze sklenářských výplní | m | 8 |  | 0 |  |  | snížená |  | 0 | 0 | 0 | 0 | 0 | 16 | K | 2 |  |  |  | ROZPOCET | 0 | 0 | 0 | 0 | 0 | 2 | 0 | 16 | -330488042
| VV |  | 8 |  | 8 | [12 empty] | VV | 2 | 2 | True | 1 | ROZPOCET
364 | K | 783162201 | Dotmelení skleněných výplní truhlářských konstrukcí sklenářským tmelem | m | 8 |  | 0 |  |  | snížená |  | 0 | 3e-05 | 0.00024 | 0 | 0 | 16 | K | 2 |  |  |  | ROZPOCET | 0 | 0 | 0 | 0 | 0 | 2 | 0 | 16 | -764450590
| VV |  | 8 |  | 8 | [12 empty] | VV | 2 | 2 | True | 1 | ROZPOCET
365 | K | 783301401 | Ometení zámečnických konstrukcí | m2 | 16 |  | 0 |  |  | snížená |  | 0 | 0 | 0 | 0 | 0 | 16 | K | 2 |  |  |  | ROZPOCET | 0 | 0 | 0 | 0 | 0 | 2 | 0 | 16 | 1636543696
| VV |  | Zárubně | [14 empty] | VV | 2 | 1 | True | 0 | ROZPOCET
| VV |  | 6*2+1*4 |  | 16 | [12 empty] | VV | 2 | 2 | True | 0 | ROZPOCET
| VV |  | Součet |  | 16 | [12 empty] | VV | 2 | 4 | True | 1 | ROZPOCET
366 | K | 783306805 | Odstranění nátěru ze zámečnických konstrukcí opálením | m2 | 16 |  | 0 |  |  | snížená |  | 0 | 2e-05 | 0.00032 | 0 | 0 | 16 | K | 2 |  |  |  | ROZPOCET | 0 | 0 | 0 | 0 | 0 | 2 | 0 | 16 | -1951497929
| VV |  | Zárubně | [14 empty] | VV | 2 | 1 | True | 0 | ROZPOCET
| VV |  | 6*2+1*4 |  | 16 | [12 empty] | VV | 2 | 2 | True | 0 | ROZPOCET
| VV |  | Součet |  | 16 | [12 empty] | VV | 2 | 4 | True | 1 | ROZPOCET
367 | K | 783314101 | Základní jednonásobný syntetický nátěr zámečnických konstrukcí | m2 | 16 |  | 0 |  |  | snížená |  | 0 | 0.00014 | 0.00224 | 0 | 0 | 16 | K | 2 |  |  |  | ROZPOCET | 0 | 0 | 0 | 0 | 0 | 2 | 0 | 16 | 1735899423
| VV |  | Zárubně | [14 empty] | VV | 2 | 1 | True | 0 | ROZPOCET
| VV |  | 6*2+1*4 |  | 16 | [12 empty] | VV | 2 | 2 | True | 0 | ROZPOCET
| VV |  | Součet |  | 16 | [12 empty] | VV | 2 | 4 | True | 1 | ROZPOCET
368 | K | 783315101 | Mezinátěr jednonásobný syntetický standardní zámečnických konstrukcí | m2 | 16 |  | 0 |  |  | snížená |  | 0 | 0.00012 | 0.00192 | 0 | 0 | 16 | K | 2 |  |  |  | ROZPOCET | 0 | 0 | 0 | 0 | 0 | 2 | 0 | 16 | 653174287
| VV |  | Zárubně | [14 empty] | VV | 2 | 1 | True | 0 | ROZPOCET
| VV |  | 6*2+1*4 |  | 16 | [12 empty] | VV | 2 | 2 | True | 0 | ROZPOCET
| VV |  | Součet |  | 16 | [12 empty] | VV | 2 | 4 | True | 1 | ROZPOCET
369 | K | 783317101 | Krycí jednonásobný syntetický standardní nátěr zámečnických konstrukcí | m2 | 16 |  | 0 |  |  | snížená |  | 0 | 0.00012 | 0.00192 | 0 | 0 | 16 | K | 2 |  |  |  | ROZPOCET | 0 | 0 | 0 | 0 | 0 | 2 | 0 | 16 | 486702319
| VV |  | Zárubně | [14 empty] | VV | 2 | 1 | True | 0 | ROZPOCET
| VV |  | 6*2+1*4 |  | 16 | [12 empty] | VV | 2 | 2 | True | 0 | ROZPOCET
| VV |  | Součet |  | 16 | [12 empty] | VV | 2 | 4 | True | 1 | ROZPOCET
370 | K | 783352101 | Tmelení včetně přebroušení zámečnických konstrukcí polyesterovým tmelem | m2 | 16 |  | 0 |  |  | snížená |  | 0 | 3e-05 | 0.00048 | 0 | 0 | 16 | K | 2 |  |  |  | ROZPOCET | 0 | 0 | 0 | 0 | 0 | 2 | 0 | 16 | -845279901
| VV |  | Zárubně | [14 empty] | VV | 2 | 1 | True | 0 | ROZPOCET
| VV |  | 6*2+1*4 |  | 16 | [12 empty] | VV | 2 | 2 | True | 0 | ROZPOCET
| VV |  | Součet |  | 16 | [12 empty] | VV | 2 | 4 | True | 1 | ROZPOCET
371 | K | 783601441 | Ometením litinových otopných těles před provedením nátěru | m2 | 12.25 |  | 0 |  |  | snížená |  | 0 | 0 | 0 | 0 | 0 | 16 | K | 2 |  |  |  | ROZPOCET | 0 | 0 | 0 | 0 | 0 | 2 | 0 | 16 | 1703672685
| VV |  | Pokoj | [14 empty] | VV | 2 | 1 | True | 0 | ROZPOCET
| VV |  | 0,35*15 |  | 5.25 | [12 empty] | VV | 2 | 2 | True | 0 | ROZPOCET
| VV |  | Ložnice | [14 empty] | VV | 2 | 1 | True | 0 | ROZPOCET
| VV |  | 0,35*20 |  | 7 | [12 empty] | VV | 2 | 2 | True | 0 | ROZPOCET
| VV |  | Součet |  | 12.25 | [12 empty] | VV | 2 | 4 | True | 1 | ROZPOCET
372 | K | 783606823 | Odstranění nátěrů z litinových otopných těles odstraňovačem nátěrů z s obroušením | m2 | 12.25 |  | 0 |  |  | snížená |  | 0 | 0.00019 | 0.0023275 | 0 | 0 | 16 | K | 2 |  |  |  | ROZPOCET | 0 | 0 | 0 | 0 | 0 | 2 | 0 | 16 | -1567082701
| VV |  | Pokoj | [14 empty] | VV | 2 | 1 | True | 0 | ROZPOCET
| VV |  | 0,35*15 |  | 5.25 | [12 empty] | VV | 2 | 2 | True | 0 | ROZPOCET
| VV |  | Ložnice | [14 empty] | VV | 2 | 1 | True | 0 | ROZPOCET
| VV |  | 0,35*20 |  | 7 | [12 empty] | VV | 2 | 2 | True | 0 | ROZPOCET
| VV |  | Součet |  | 12.25 | [12 empty] | VV | 2 | 4 | True | 1 | ROZPOCET
373 | K | 783606862 | Odstranění nátěrů z potrubí DN do 50 mm opálením | m | 10 |  | 0 |  |  | snížená |  | 0 | 0 | 0 | 0 | 0 | 16 | K | 2 |  |  |  | ROZPOCET | 0 | 0 | 0 | 0 | 0 | 2 | 0 | 16 | 1736861179
| VV |  | Potrubí UT WC a k radiátorům | [14 empty] | VV | 2 | 1 | True | 0 | ROZPOCET
| VV |  | 10 |  | 10 | [12 empty] | VV | 2 | 2 | True | 0 | ROZPOCET
| VV |  | Součet |  | 10 | [12 empty] | VV | 2 | 4 | True | 1 | ROZPOCET
374 | K | 783614141 | Základní jednonásobný syntetický nátěr litinových otopných těles | m2 | 12.25 |  | 0 |  |  | snížená |  | 0 | 0.00017 | 0.0020825 | 0 | 0 | 16 | K | 2 |  |  |  | ROZPOCET | 0 | 0 | 0 | 0 | 0 | 2 | 0 | 16 | 1055421060
| VV |  | Pokoj | [14 empty] | VV | 2 | 1 | True | 0 | ROZPOCET
| VV |  | 0,35*15 |  | 5.25 | [12 empty] | VV | 2 | 2 | True | 0 | ROZPOCET
| VV |  | Ložnice | [14 empty] | VV | 2 | 1 | True | 0 | ROZPOCET
| VV |  | 0,35*20 |  | 7 | [12 empty] | VV | 2 | 2 | True | 0 | ROZPOCET
| VV |  | Součet |  | 12.25 | [12 empty] | VV | 2 | 4 | True | 1 | ROZPOCET
375 | K | 783614551 | Základní jednonásobný syntetický nátěr potrubí DN do 50 mm | m | 10 |  | 0 |  |  | snížená |  | 0 | 2e-05 | 0.0002 | 0 | 0 | 16 | K | 2 |  |  |  | ROZPOCET | 0 | 0 | 0 | 0 | 0 | 2 | 0 | 16 | 1383280341
| VV |  | Potrubí UT WC a k radiátorům | [14 empty] | VV | 2 | 1 | True | 0 | ROZPOCET
| VV |  | 10 |  | 10 | [12 empty] | VV | 2 | 2 | True | 0 | ROZPOCET
| VV |  | Součet |  | 10 | [12 empty] | VV | 2 | 4 | True | 1 | ROZPOCET
376 | K | 783615551 | Mezinátěr jednonásobný syntetický nátěr potrubí DN do 50 mm | m | 10 |  | 0 |  |  | snížená |  | 0 | 2e-05 | 0.0002 | 0 | 0 | 16 | K | 2 |  |  |  | ROZPOCET | 0 | 0 | 0 | 0 | 0 | 2 | 0 | 16 | -1946296078
| VV |  | Potrubí UT WC a k radiátorům | [14 empty] | VV | 2 | 1 | True | 0 | ROZPOCET
| VV |  | 10 |  | 10 | [12 empty] | VV | 2 | 2 | True | 0 | ROZPOCET
| VV |  | Součet |  | 10 | [12 empty] | VV | 2 | 4 | True | 1 | ROZPOCET
377 | K | 783617147 | Krycí dvojnásobný syntetický nátěr litinových otopných těles | m2 | 12.25 |  | 0 |  |  | snížená |  | 0 | 0.00043 | 0.0052675 | 0 | 0 | 16 | K | 2 |  |  |  | ROZPOCET | 0 | 0 | 0 | 0 | 0 | 2 | 0 | 16 | -1794736530
| VV |  | Pokoj | [14 empty] | VV | 2 | 1 | True | 0 | ROZPOCET
| VV |  | 0,35*15 |  | 5.25 | [12 empty] | VV | 2 | 2 | True | 0 | ROZPOCET
| VV |  | Ložnice | [14 empty] | VV | 2 | 1 | True | 0 | ROZPOCET
| VV |  | 0,35*20 |  | 7 | [12 empty] | VV | 2 | 2 | True | 0 | ROZPOCET
| VV |  | Součet |  | 12.25 | [12 empty] | VV | 2 | 4 | True | 1 | ROZPOCET
378 | K | 783617601 | Krycí jednonásobný syntetický nátěr potrubí DN do 50 mm | m | 10 |  | 0 |  |  | snížená |  | 0 | 2e-05 | 0.0002 | 0 | 0 | 16 | K | 2 |  |  |  | ROZPOCET | 0 | 0 | 0 | 0 | 0 | 2 | 0 | 16 | -466290053
| VV |  | Potrubí UT WC a k radiátorům | [14 empty] | VV | 2 | 1 | True | 0 | ROZPOCET
| VV |  | 10 |  | 10 | [12 empty] | VV | 2 | 2 | True | 0 | ROZPOCET
| VV |  | Součet |  | 10 | [12 empty] | VV | 2 | 4 | True | 1 | ROZPOCET
379 | K | 783652141 | Tmelení litinových otopných těles polyesterovým tmelem | m2 | 12.25 |  | 0 |  |  | snížená |  | 0 | 4e-05 | 0.00049 | 0 | 0 | 16 | K | 2 |  |  |  | ROZPOCET | 0 | 0 | 0 | 0 | 0 | 2 | 0 | 16 | 893816264
| VV |  | Pokoj | [14 empty] | VV | 2 | 1 | True | 0 | ROZPOCET
| VV |  | 0,35*15 |  | 5.25 | [12 empty] | VV | 2 | 2 | True | 0 | ROZPOCET
| VV |  | Ložnice | [14 empty] | VV | 2 | 1 | True | 0 | ROZPOCET
| VV |  | 0,35*20 |  | 7 | [12 empty] | VV | 2 | 2 | True | 0 | ROZPOCET
| VV |  | Součet |  | 12.25 | [12 empty] | VV | 2 | 4 | True | 1 | ROZPOCET
| D | 784 | Dokončovací práce - malby a tapety |  |  |  | 0 |  |  |  |  | 0 |  | 0.32646 |  | 0.10264 | 2 | D | 1 |  |  |  | ROZPOCET | [6 empty] | 0
380 | K | 784111001 | Oprášení (ometení ) podkladu v místnostech výšky do 3,80 m | m2 | 217.784 |  | 0 |  |  | snížená |  | 0 | 0 | 0 | 0 | 0 | 16 | K | 2 |  |  |  | ROZPOCET | 0 | 0 | 0 | 0 | 0 | 2 | 0 | 16 | -826115057
| VV |  | STROPY | [14 empty] | VV | 2 | 1 | True | 0 | ROZPOCET
| VV |  | Chodba 101 | [14 empty] | VV | 2 | 1 | True | 0 | ROZPOCET
| VV |  | 2,72*2,35+0,93*0,86+0,92*0,35*2 |  | 7.836 | [12 empty] | VV | 2 | 2 | True | 0 | ROZPOCET
| VV |  | WC 102 | [14 empty] | VV | 2 | 1 | True | 0 | ROZPOCET
| VV |  | 1,38*0,89 |  | 1.228 | [12 empty] | VV | 2 | 2 | True | 0 | ROZPOCET
| VV |  | Koupelna 103 | [14 empty] | VV | 2 | 1 | True | 0 | ROZPOCET
| VV |  | 1,38*2,07+0,72*0,374 |  | 3.126 | [12 empty] | VV | 2 | 2 | True | 0 | ROZPOCET
| VV |  | Kuchyně 104 | [14 empty] | VV | 2 | 1 | True | 0 | ROZPOCET
| VV |  | 2,35*2,66+1,32*0,39+0,92*0,39+1,2*0,6 |  | 7.845 | [12 empty] | VV | 2 | 2 | True | 0 | ROZPOCET
| VV |  | obývací pokoj 105 | [14 empty] | VV | 2 | 1 | True | 0 | ROZPOCET
| VV |  | 4,78*3,68+2,38*0,15 |  | 17.947 | [12 empty] | VV | 2 | 2 | True | 0 | ROZPOCET
| VV |  | Ložnice 106 | [14 empty] | VV | 2 | 1 | True | 0 | ROZPOCET
| VV |  | 4,28*4,6-0,63*0,85 |  | 19.153 | [12 empty] | VV | 2 | 2 | True | 0 | ROZPOCET
| VV |  | STĚNY | [14 empty] | VV | 2 | 1 | True | 0 | ROZPOCET
| VV |  | Chodba 101 | [14 empty] | VV | 2 | 1 | True | 0 | ROZPOCET
| VV |  | (2,72*2+2,35*2+2*0,86+4*0,35)*2,83-0,8*2*4-0,7*2*2 |  | 28.326 | [12 empty] | VV | 2 | 2 | True | 0 | ROZPOCET
| VV |  | WC 102 | [14 empty] | VV | 2 | 1 | True | 0 | ROZPOCET
| VV |  | (1,38*2+0,89*2)*3,06-0,7*2 |  | 12.492 | [12 empty] | VV | 2 | 2 | True | 0 | ROZPOCET
| VV |  | Koupelna 103 | [14 empty] | VV | 2 | 1 | True | 0 | ROZPOCET
| VV |  | (1,38*2+2,07*2+2*0,374)*3,06-0,7*2 |  | 22.003 | [12 empty] | VV | 2 | 2 | True | 0 | ROZPOCET
| VV |  | Kuchyně 104 | [14 empty] | VV | 2 | 1 | True | 0 | ROZPOCET
| VV |  | (2,35*2+2,66*2+4*0,39+2*0,6)*2,86-0,8*2-1,32*2 |  | 32.311 | [12 empty] | VV | 2 | 2 | True | 0 | ROZPOCET
| VV |  | obývací pokoj 105 | [14 empty] | VV | 2 | 1 | True | 0 | ROZPOCET
| VV |  | (4,78*2+3,68*2+2*0,15)*2,86-2,38*1,55-0,8*2-1,32*2+0,2*(2,38+1,55*2) |  | 42.416 | [12 empty] | VV | 2 | 2 | True | 0 | ROZPOCET
| VV |  | Ložnice 106 | [14 empty] | VV | 2 | 1 | True | 0 | ROZPOCET
| VV |  | (4,28*2+4,6*2)*2,86-3*1,53-0,8*2+0,2*(3+1,53*2) |  | 45.816 | [12 empty] | VV | 2 | 2 | True | 0 | ROZPOCET
| VV |  | Odpočet obkladů | [14 empty] | VV | 2 | 1 | True | 0 | ROZPOCET
| VV |  | Koupelna | [14 empty] | VV | 2 | 1 | True | 0 | ROZPOCET
| VV |  | -((1,38*2+2,07*2+2*0,374)*2,4-0,7*2) |  | -16.955 | [12 empty] | VV | 2 | 2 | True | 0 | ROZPOCET
| VV |  | WC | [14 empty] | VV | 2 | 1 | True | 0 | ROZPOCET
| VV |  | -((1,38*2+0,89*2)*1,5-0,7*1,5) |  | -5.76 | [12 empty] | VV | 2 | 2 | True | 0 | ROZPOCET
| VV |  | Součet |  | 217.784 | [12 empty] | VV | 2 | 4 | True | 1 | ROZPOCET
381 | K | 784111011 | Obroušení podkladu omítnutého v místnostech výšky do 3,80 m | m2 | 217.784 |  | 0 |  |  | snížená |  | 0 | 0 | 0 | 0.00015 | 0.032668 | 16 | K | 2 |  |  |  | ROZPOCET | 0 | 0 | 0 | 0 | 0 | 2 | 0 | 16 | -190325033
| VV |  | STROPY | [14 empty] | VV | 2 | 1 | True | 0 | ROZPOCET
| VV |  | Chodba 101 | [14 empty] | VV | 2 | 1 | True | 0 | ROZPOCET
| VV |  | 2,72*2,35+0,93*0,86+0,92*0,35*2 |  | 7.836 | [12 empty] | VV | 2 | 2 | True | 0 | ROZPOCET
| VV |  | WC 102 | [14 empty] | VV | 2 | 1 | True | 0 | ROZPOCET
| VV |  | 1,38*0,89 |  | 1.228 | [12 empty] | VV | 2 | 2 | True | 0 | ROZPOCET
| VV |  | Koupelna 103 | [14 empty] | VV | 2 | 1 | True | 0 | ROZPOCET
| VV |  | 1,38*2,07+0,72*0,374 |  | 3.126 | [12 empty] | VV | 2 | 2 | True | 0 | ROZPOCET
| VV |  | Kuchyně 104 | [14 empty] | VV | 2 | 1 | True | 0 | ROZPOCET
| VV |  | 2,35*2,66+1,32*0,39+0,92*0,39+1,2*0,6 |  | 7.845 | [12 empty] | VV | 2 | 2 | True | 0 | ROZPOCET
| VV |  | obývací pokoj 105 | [14 empty] | VV | 2 | 1 | True | 0 | ROZPOCET
| VV |  | 4,78*3,68+2,38*0,15 |  | 17.947 | [12 empty] | VV | 2 | 2 | True | 0 | ROZPOCET
| VV |  | Ložnice 106 | [14 empty] | VV | 2 | 1 | True | 0 | ROZPOCET
| VV |  | 4,28*4,6-0,63*0,85 |  | 19.153 | [12 empty] | VV | 2 | 2 | True | 0 | ROZPOCET
| VV |  | STĚNY | [14 empty] | VV | 2 | 1 | True | 0 | ROZPOCET
| VV |  | Chodba 101 | [14 empty] | VV | 2 | 1 | True | 0 | ROZPOCET
| VV |  | (2,72*2+2,35*2+2*0,86+4*0,35)*2,83-0,8*2*4-0,7*2*2 |  | 28.326 | [12 empty] | VV | 2 | 2 | True | 0 | ROZPOCET
| VV |  | WC 102 | [14 empty] | VV | 2 | 1 | True | 0 | ROZPOCET
| VV |  | (1,38*2+0,89*2)*3,06-0,7*2 |  | 12.492 | [12 empty] | VV | 2 | 2 | True | 0 | ROZPOCET
| VV |  | Koupelna 103 | [14 empty] | VV | 2 | 1 | True | 0 | ROZPOCET
| VV |  | (1,38*2+2,07*2+2*0,374)*3,06-0,7*2 |  | 22.003 | [12 empty] | VV | 2 | 2 | True | 0 | ROZPOCET
| VV |  | Kuchyně 104 | [14 empty] | VV | 2 | 1 | True | 0 | ROZPOCET
| VV |  | (2,35*2+2,66*2+4*0,39+2*0,6)*2,86-0,8*2-1,32*2 |  | 32.311 | [12 empty] | VV | 2 | 2 | True | 0 | ROZPOCET
| VV |  | obývací pokoj 105 | [14 empty] | VV | 2 | 1 | True | 0 | ROZPOCET
| VV |  | (4,78*2+3,68*2+2*0,15)*2,86-2,38*1,55-0,8*2-1,32*2+0,2*(2,38+1,55*2) |  | 42.416 | [12 empty] | VV | 2 | 2 | True | 0 | ROZPOCET
| VV |  | Ložnice 106 | [14 empty] | VV | 2 | 1 | True | 0 | ROZPOCET
| VV |  | (4,28*2+4,6*2)*2,86-3*1,53-0,8*2+0,2*(3+1,53*2) |  | 45.816 | [12 empty] | VV | 2 | 2 | True | 0 | ROZPOCET
| VV |  | Odpočet obkladů | [14 empty] | VV | 2 | 1 | True | 0 | ROZPOCET
| VV |  | Koupelna | [14 empty] | VV | 2 | 1 | True | 0 | ROZPOCET
| VV |  | -((1,38*2+2,07*2+2*0,374)*2,4-0,7*2) |  | -16.955 | [12 empty] | VV | 2 | 2 | True | 0 | ROZPOCET
| VV |  | WC | [14 empty] | VV | 2 | 1 | True | 0 | ROZPOCET
| VV |  | -((1,38*2+0,89*2)*1,5-0,7*1,5) |  | -5.76 | [12 empty] | VV | 2 | 2 | True | 0 | ROZPOCET
| VV |  | Součet |  | 217.784 | [12 empty] | VV | 2 | 4 | True | 1 | ROZPOCET
382 | K | 784121001 | Oškrabání malby v mísnostech výšky do 3,80 m | m2 | 217.784 |  | 0 |  |  | snížená |  | 0 | 0.001 | 0.21778 | 0.00031 | 0.067513 | 16 | K | 2 |  |  |  | ROZPOCET | 0 | 0 | 0 | 0 | 0 | 2 | 0 | 16 | -788415499
| VV |  | STROPY | [14 empty] | VV | 2 | 1 | True | 0 | ROZPOCET
| VV |  | Chodba 101 | [14 empty] | VV | 2 | 1 | True | 0 | ROZPOCET
| VV |  | 2,72*2,35+0,93*0,86+0,92*0,35*2 |  | 7.836 | [12 empty] | VV | 2 | 2 | True | 0 | ROZPOCET
| VV |  | WC 102 | [14 empty] | VV | 2 | 1 | True | 0 | ROZPOCET
| VV |  | 1,38*0,89 |  | 1.228 | [12 empty] | VV | 2 | 2 | True | 0 | ROZPOCET
| VV |  | Koupelna 103 | [14 empty] | VV | 2 | 1 | True | 0 | ROZPOCET
| VV |  | 1,38*2,07+0,72*0,374 |  | 3.126 | [12 empty] | VV | 2 | 2 | True | 0 | ROZPOCET
| VV |  | Kuchyně 104 | [14 empty] | VV | 2 | 1 | True | 0 | ROZPOCET
| VV |  | 2,35*2,66+1,32*0,39+0,92*0,39+1,2*0,6 |  | 7.845 | [12 empty] | VV | 2 | 2 | True | 0 | ROZPOCET
| VV |  | obývací pokoj 105 | [14 empty] | VV | 2 | 1 | True | 0 | ROZPOCET
| VV |  | 4,78*3,68+2,38*0,15 |  | 17.947 | [12 empty] | VV | 2 | 2 | True | 0 | ROZPOCET
| VV |  | Ložnice 106 | [14 empty] | VV | 2 | 1 | True | 0 | ROZPOCET
| VV |  | 4,28*4,6-0,63*0,85 |  | 19.153 | [12 empty] | VV | 2 | 2 | True | 0 | ROZPOCET
| VV |  | STĚNY | [14 empty] | VV | 2 | 1 | True | 0 | ROZPOCET
| VV |  | Chodba 101 | [14 empty] | VV | 2 | 1 | True | 0 | ROZPOCET
| VV |  | (2,72*2+2,35*2+2*0,86+4*0,35)*2,83-0,8*2*4-0,7*2*2 |  | 28.326 | [12 empty] | VV | 2 | 2 | True | 0 | ROZPOCET
| VV |  | WC 102 | [14 empty] | VV | 2 | 1 | True | 0 | ROZPOCET
| VV |  | (1,38*2+0,89*2)*3,06-0,7*2 |  | 12.492 | [12 empty] | VV | 2 | 2 | True | 0 | ROZPOCET
| VV |  | Koupelna 103 | [14 empty] | VV | 2 | 1 | True | 0 | ROZPOCET
| VV |  | (1,38*2+2,07*2+2*0,374)*3,06-0,7*2 |  | 22.003 | [12 empty] | VV | 2 | 2 | True | 0 | ROZPOCET
| VV |  | Kuchyně 104 | [14 empty] | VV | 2 | 1 | True | 0 | ROZPOCET
| VV |  | (2,35*2+2,66*2+4*0,39+2*0,6)*2,86-0,8*2-1,32*2 |  | 32.311 | [12 empty] | VV | 2 | 2 | True | 0 | ROZPOCET
| VV |  | obývací pokoj 105 | [14 empty] | VV | 2 | 1 | True | 0 | ROZPOCET
| VV |  | (4,78*2+3,68*2+2*0,15)*2,86-2,38*1,55-0,8*2-1,32*2+0,2*(2,38+1,55*2) |  | 42.416 | [12 empty] | VV | 2 | 2 | True | 0 | ROZPOCET
| VV |  | Ložnice 106 | [14 empty] | VV | 2 | 1 | True | 0 | ROZPOCET
| VV |  | (4,28*2+4,6*2)*2,86-3*1,53-0,8*2+0,2*(3+1,53*2) |  | 45.816 | [12 empty] | VV | 2 | 2 | True | 0 | ROZPOCET
| VV |  | Odpočet obkladů | [14 empty] | VV | 2 | 1 | True | 0 | ROZPOCET
| VV |  | Koupelna | [14 empty] | VV | 2 | 1 | True | 0 | ROZPOCET
| VV |  | -((1,38*2+2,07*2+2*0,374)*2,4-0,7*2) |  | -16.955 | [12 empty] | VV | 2 | 2 | True | 0 | ROZPOCET
| VV |  | WC | [14 empty] | VV | 2 | 1 | True | 0 | ROZPOCET
| VV |  | -((1,38*2+0,89*2)*1,5-0,7*1,5) |  | -5.76 | [12 empty] | VV | 2 | 2 | True | 0 | ROZPOCET
| VV |  | Součet |  | 217.784 | [12 empty] | VV | 2 | 4 | True | 1 | ROZPOCET
383 | K | 784121011 | Rozmývání podkladu po oškrabání malby v místnostech výšky do 3,80 m | m2 | 217.784 |  | 0 |  |  | snížená |  | 0 | 0 | 0 | 0 | 0 | 16 | K | 2 |  |  |  | ROZPOCET | 0 | 0 | 0 | 0 | 0 | 2 | 0 | 16 | 646946350
| VV |  | STROPY | [14 empty] | VV | 2 | 1 | True | 0 | ROZPOCET
| VV |  | Chodba 101 | [14 empty] | VV | 2 | 1 | True | 0 | ROZPOCET
| VV |  | 2,72*2,35+0,93*0,86+0,92*0,35*2 |  | 7.836 | [12 empty] | VV | 2 | 2 | True | 0 | ROZPOCET
| VV |  | WC 102 | [14 empty] | VV | 2 | 1 | True | 0 | ROZPOCET
| VV |  | 1,38*0,89 |  | 1.228 | [12 empty] | VV | 2 | 2 | True | 0 | ROZPOCET
| VV |  | Koupelna 103 | [14 empty] | VV | 2 | 1 | True | 0 | ROZPOCET
| VV |  | 1,38*2,07+0,72*0,374 |  | 3.126 | [12 empty] | VV | 2 | 2 | True | 0 | ROZPOCET
| VV |  | Kuchyně 104 | [14 empty] | VV | 2 | 1 | True | 0 | ROZPOCET
| VV |  | 2,35*2,66+1,32*0,39+0,92*0,39+1,2*0,6 |  | 7.845 | [12 empty] | VV | 2 | 2 | True | 0 | ROZPOCET
| VV |  | obývací pokoj 105 | [14 empty] | VV | 2 | 1 | True | 0 | ROZPOCET
| VV |  | 4,78*3,68+2,38*0,15 |  | 17.947 | [12 empty] | VV | 2 | 2 | True | 0 | ROZPOCET
| VV |  | Ložnice 106 | [14 empty] | VV | 2 | 1 | True | 0 | ROZPOCET
| VV |  | 4,28*4,6-0,63*0,85 |  | 19.153 | [12 empty] | VV | 2 | 2 | True | 0 | ROZPOCET
| VV |  | STĚNY | [14 empty] | VV | 2 | 1 | True | 0 | ROZPOCET
| VV |  | Chodba 101 | [14 empty] | VV | 2 | 1 | True | 0 | ROZPOCET
| VV |  | (2,72*2+2,35*2+2*0,86+4*0,35)*2,83-0,8*2*4-0,7*2*2 |  | 28.326 | [12 empty] | VV | 2 | 2 | True | 0 | ROZPOCET
| VV |  | WC 102 | [14 empty] | VV | 2 | 1 | True | 0 | ROZPOCET
| VV |  | (1,38*2+0,89*2)*3,06-0,7*2 |  | 12.492 | [12 empty] | VV | 2 | 2 | True | 0 | ROZPOCET
| VV |  | Koupelna 103 | [14 empty] | VV | 2 | 1 | True | 0 | ROZPOCET
| VV |  | (1,38*2+2,07*2+2*0,374)*3,06-0,7*2 |  | 22.003 | [12 empty] | VV | 2 | 2 | True | 0 | ROZPOCET
| VV |  | Kuchyně 104 | [14 empty] | VV | 2 | 1 | True | 0 | ROZPOCET
| VV |  | (2,35*2+2,66*2+4*0,39+2*0,6)*2,86-0,8*2-1,32*2 |  | 32.311 | [12 empty] | VV | 2 | 2 | True | 0 | ROZPOCET
| VV |  | obývací pokoj 105 | [14 empty] | VV | 2 | 1 | True | 0 | ROZPOCET
| VV |  | (4,78*2+3,68*2+2*0,15)*2,86-2,38*1,55-0,8*2-1,32*2+0,2*(2,38+1,55*2) |  | 42.416 | [12 empty] | VV | 2 | 2 | True | 0 | ROZPOCET
| VV |  | Ložnice 106 | [14 empty] | VV | 2 | 1 | True | 0 | ROZPOCET
| VV |  | (4,28*2+4,6*2)*2,86-3*1,53-0,8*2+0,2*(3+1,53*2) |  | 45.816 | [12 empty] | VV | 2 | 2 | True | 0 | ROZPOCET
| VV |  | Odpočet obkladů | [14 empty] | VV | 2 | 1 | True | 0 | ROZPOCET
| VV |  | Koupelna | [14 empty] | VV | 2 | 1 | True | 0 | ROZPOCET
| VV |  | -((1,38*2+2,07*2+2*0,374)*2,4-0,7*2) |  | -16.955 | [12 empty] | VV | 2 | 2 | True | 0 | ROZPOCET
| VV |  | WC | [14 empty] | VV | 2 | 1 | True | 0 | ROZPOCET
| VV |  | -((1,38*2+0,89*2)*1,5-0,7*1,5) |  | -5.76 | [12 empty] | VV | 2 | 2 | True | 0 | ROZPOCET
| VV |  | Součet |  | 217.784 | [12 empty] | VV | 2 | 4 | True | 1 | ROZPOCET
384 | K | 784161001 | Tmelení spar a rohů šířky do 3 mm akrylátovým tmelem v místnostech v do 3,80 m | m | 50 |  | 0 |  |  | snížená |  | 0 | 1e-05 | 0.0005 | 0 | 0 | 16 | K | 2 |  |  |  | ROZPOCET | 0 | 0 | 0 | 0 | 0 | 2 | 0 | 16 | -1437349211
| VV |  | Trhliny | [14 empty] | VV | 2 | 1 | True | 0 | ROZPOCET
| VV |  | 50 |  | 50 | [12 empty] | VV | 2 | 2 | True | 1 | ROZPOCET
385 | K | 784171101 | Zakrytí vnitřních podlah včetně pozdějšího odkrytí | m2 | 57.135 |  | 0 |  |  | snížená |  | 0 | 0 | 0 | 3e-05 | 0.001714 | 16 | K | 2 |  |  |  | ROZPOCET | 0 | 0 | 0 | 0 | 0 | 2 | 0 | 16 | -1096673849
| VV |  | Chodba 101 | [14 empty] | VV | 2 | 1 | True | 0 | ROZPOCET
| VV |  | 2,72*2,35+0,93*0,86+0,92*0,35*2 |  | 7.836 | [12 empty] | VV | 2 | 2 | True | 0 | ROZPOCET
| VV |  | WC 102 | [14 empty] | VV | 2 | 1 | True | 0 | ROZPOCET
| VV |  | 1,38*0,89 |  | 1.228 | [12 empty] | VV | 2 | 2 | True | 0 | ROZPOCET
| VV |  | Koupelna 103 | [14 empty] | VV | 2 | 1 | True | 0 | ROZPOCET
| VV |  | 1,38*2,07+0,72*0,374 |  | 3.126 | [12 empty] | VV | 2 | 2 | True | 0 | ROZPOCET
| VV |  | Kuchyně 104 | [14 empty] | VV | 2 | 1 | True | 0 | ROZPOCET
| VV |  | 2,35*2,66+1,32*0,39+0,92*0,39+1,2*0,6 |  | 7.845 | [12 empty] | VV | 2 | 2 | True | 0 | ROZPOCET
| VV |  | obývací pokoj 105 | [14 empty] | VV | 2 | 1 | True | 0 | ROZPOCET
| VV |  | 4,78*3,68+2,38*0,15 |  | 17.947 | [12 empty] | VV | 2 | 2 | True | 0 | ROZPOCET
| VV |  | Ložnice 106 | [14 empty] | VV | 2 | 1 | True | 0 | ROZPOCET
| VV |  | 4,28*4,6-0,63*0,85 |  | 19.153 | [12 empty] | VV | 2 | 2 | True | 0 | ROZPOCET
| VV |  | Součet |  | 57.135 | [12 empty] | VV | 2 | 4 | True | 1 | ROZPOCET
386 | M | 58124844 | fólie pro malířské potřeby zakrývací tl 25µ 4x5m | m2 | 59.992 |  | 0 |  |  | snížená |  | 0 | 2e-05 | 0.0011998 | 0 | 0 | 32 | M | 2 |  |  |  | ROZPOCET | 0 | 0 | 0 | 0 | 0 | 2 | 0 | 16 | 50671843
| VV |  | 57,135 |  | 57.135 | [12 empty] | VV | 2 | 2 | True | 1 | ROZPOCET
| VV |  | 57,135*1,05 'Přepočtené koeficientem množství |  | 59.992 | [12 empty] | VV | 2 | 2 | False | 1 | ROZPOCET
387 | K | 784171121 | Zakrytí vnitřních ploch konstrukcí nebo prvků v místnostech výšky do 3,80 m | m2 | 25 |  | 0 |  |  | snížená |  | 0 | 0 | 0 | 3e-05 | 0.00075 | 16 | K | 2 |  |  |  | ROZPOCET | 0 | 0 | 0 | 0 | 0 | 2 | 0 | 16 | 796954090
| VV |  | 25 |  | 25 | [12 empty] | VV | 2 | 2 | True | 1 | ROZPOCET
388 | M | 58124842 | fólie pro malířské potřeby zakrývací tl 7µ 4x5m | m2 | 26.25 |  | 0 |  |  | snížená |  | 0 | 1e-05 | 0.0002625 | 0 | 0 | 32 | M | 2 |  |  |  | ROZPOCET | 0 | 0 | 0 | 0 | 0 | 2 | 0 | 16 | 1851948178
| VV |  | 25 |  | 25 | [12 empty] | VV | 2 | 2 | True | 1 | ROZPOCET
| VV |  | 25*1,05 'Přepočtené koeficientem množství |  | 26.25 | [12 empty] | VV | 2 | 2 | False | 1 | ROZPOCET
389 | K | 784181121 | Hloubková jednonásobná penetrace podkladu v místnostech výšky do 3,80 m | m2 | 217.784 |  | 0 |  |  | snížená |  | 0 | 0.0002 | 0.043557 | 0 | 0 | 16 | K | 2 |  |  |  | ROZPOCET | 0 | 0 | 0 | 0 | 0 | 2 | 0 | 16 | 1295314539
| VV |  | STROPY | [14 empty] | VV | 2 | 1 | True | 0 | ROZPOCET
| VV |  | Chodba 101 | [14 empty] | VV | 2 | 1 | True | 0 | ROZPOCET
| VV |  | 2,72*2,35+0,93*0,86+0,92*0,35*2 |  | 7.836 | [12 empty] | VV | 2 | 2 | True | 0 | ROZPOCET
| VV |  | WC 102 | [14 empty] | VV | 2 | 1 | True | 0 | ROZPOCET
| VV |  | 1,38*0,89 |  | 1.228 | [12 empty] | VV | 2 | 2 | True | 0 | ROZPOCET
| VV |  | Koupelna 103 | [14 empty] | VV | 2 | 1 | True | 0 | ROZPOCET
| VV |  | 1,38*2,07+0,72*0,374 |  | 3.126 | [12 empty] | VV | 2 | 2 | True | 0 | ROZPOCET
| VV |  | Kuchyně 104 | [14 empty] | VV | 2 | 1 | True | 0 | ROZPOCET
| VV |  | 2,35*2,66+1,32*0,39+0,92*0,39+1,2*0,6 |  | 7.845 | [12 empty] | VV | 2 | 2 | True | 0 | ROZPOCET
| VV |  | obývací pokoj 105 | [14 empty] | VV | 2 | 1 | True | 0 | ROZPOCET
| VV |  | 4,78*3,68+2,38*0,15 |  | 17.947 | [12 empty] | VV | 2 | 2 | True | 0 | ROZPOCET
| VV |  | Ložnice 106 | [14 empty] | VV | 2 | 1 | True | 0 | ROZPOCET
| VV |  | 4,28*4,6-0,63*0,85 |  | 19.153 | [12 empty] | VV | 2 | 2 | True | 0 | ROZPOCET
| VV |  | STĚNY | [14 empty] | VV | 2 | 1 | True | 0 | ROZPOCET
| VV |  | Chodba 101 | [14 empty] | VV | 2 | 1 | True | 0 | ROZPOCET
| VV |  | (2,72*2+2,35*2+2*0,86+4*0,35)*2,83-0,8*2*4-0,7*2*2 |  | 28.326 | [12 empty] | VV | 2 | 2 | True | 0 | ROZPOCET
| VV |  | WC 102 | [14 empty] | VV | 2 | 1 | True | 0 | ROZPOCET
| VV |  | (1,38*2+0,89*2)*3,06-0,7*2 |  | 12.492 | [12 empty] | VV | 2 | 2 | True | 0 | ROZPOCET
| VV |  | Koupelna 103 | [14 empty] | VV | 2 | 1 | True | 0 | ROZPOCET
| VV |  | (1,38*2+2,07*2+2*0,374)*3,06-0,7*2 |  | 22.003 | [12 empty] | VV | 2 | 2 | True | 0 | ROZPOCET
| VV |  | Kuchyně 104 | [14 empty] | VV | 2 | 1 | True | 0 | ROZPOCET
| VV |  | (2,35*2+2,66*2+4*0,39+2*0,6)*2,86-0,8*2-1,32*2 |  | 32.311 | [12 empty] | VV | 2 | 2 | True | 0 | ROZPOCET
| VV |  | obývací pokoj 105 | [14 empty] | VV | 2 | 1 | True | 0 | ROZPOCET
| VV |  | (4,78*2+3,68*2+2*0,15)*2,86-2,38*1,55-0,8*2-1,32*2+0,2*(2,38+1,55*2) |  | 42.416 | [12 empty] | VV | 2 | 2 | True | 0 | ROZPOCET
| VV |  | Ložnice 106 | [14 empty] | VV | 2 | 1 | True | 0 | ROZPOCET
| VV |  | (4,28*2+4,6*2)*2,86-3*1,53-0,8*2+0,2*(3+1,53*2) |  | 45.816 | [12 empty] | VV | 2 | 2 | True | 0 | ROZPOCET
| VV |  | Odpočet obkladů | [14 empty] | VV | 2 | 1 | True | 0 | ROZPOCET
| VV |  | Koupelna | [14 empty] | VV | 2 | 1 | True | 0 | ROZPOCET
| VV |  | -((1,38*2+2,07*2+2*0,374)*2,4-0,7*2) |  | -16.955 | [12 empty] | VV | 2 | 2 | True | 0 | ROZPOCET
| VV |  | WC | [14 empty] | VV | 2 | 1 | True | 0 | ROZPOCET
| VV |  | -((1,38*2+0,89*2)*1,5-0,7*1,5) |  | -5.76 | [12 empty] | VV | 2 | 2 | True | 0 | ROZPOCET
| VV |  | Součet |  | 217.784 | [12 empty] | VV | 2 | 4 | True | 1 | ROZPOCET
390 | K | 784211101 | Dvojnásobné bílé malby ze směsí za mokra výborně otěruvzdorných v místnostech výšky do 3,80 m | m2 | 217.784 |  | 0 |  |  | snížená |  | 0 | 0.00029 | 0.063157 | 0 | 0 | 16 | K | 2 |  |  |  | ROZPOCET | 0 | 0 | 0 | 0 | 0 | 2 | 0 | 16 | 1270867199
| VV |  | STROPY | [14 empty] | VV | 2 | 1 | True | 0 | ROZPOCET
| VV |  | Chodba 101 | [14 empty] | VV | 2 | 1 | True | 0 | ROZPOCET
| VV |  | 2,72*2,35+0,93*0,86+0,92*0,35*2 |  | 7.836 | [12 empty] | VV | 2 | 2 | True | 0 | ROZPOCET
| VV |  | WC 102 | [14 empty] | VV | 2 | 1 | True | 0 | ROZPOCET
| VV |  | 1,38*0,89 |  | 1.228 | [12 empty] | VV | 2 | 2 | True | 0 | ROZPOCET
| VV |  | Koupelna 103 | [14 empty] | VV | 2 | 1 | True | 0 | ROZPOCET
| VV |  | 1,38*2,07+0,72*0,374 |  | 3.126 | [12 empty] | VV | 2 | 2 | True | 0 | ROZPOCET
| VV |  | Kuchyně 104 | [14 empty] | VV | 2 | 1 | True | 0 | ROZPOCET
| VV |  | 2,35*2,66+1,32*0,39+0,92*0,39+1,2*0,6 |  | 7.845 | [12 empty] | VV | 2 | 2 | True | 0 | ROZPOCET
| VV |  | obývací pokoj 105 | [14 empty] | VV | 2 | 1 | True | 0 | ROZPOCET
| VV |  | 4,78*3,68+2,38*0,15 |  | 17.947 | [12 empty] | VV | 2 | 2 | True | 0 | ROZPOCET
| VV |  | Ložnice 106 | [14 empty] | VV | 2 | 1 | True | 0 | ROZPOCET
| VV |  | 4,28*4,6-0,63*0,85 |  | 19.153 | [12 empty] | VV | 2 | 2 | True | 0 | ROZPOCET
| VV |  | STĚNY | [14 empty] | VV | 2 | 1 | True | 0 | ROZPOCET
| VV |  | Chodba 101 | [14 empty] | VV | 2 | 1 | True | 0 | ROZPOCET
| VV |  | (2,72*2+2,35*2+2*0,86+4*0,35)*2,83-0,8*2*4-0,7*2*2 |  | 28.326 | [12 empty] | VV | 2 | 2 | True | 0 | ROZPOCET
| VV |  | WC 102 | [14 empty] | VV | 2 | 1 | True | 0 | ROZPOCET
| VV |  | (1,38*2+0,89*2)*3,06-0,7*2 |  | 12.492 | [12 empty] | VV | 2 | 2 | True | 0 | ROZPOCET
| VV |  | Koupelna 103 | [14 empty] | VV | 2 | 1 | True | 0 | ROZPOCET
| VV |  | (1,38*2+2,07*2+2*0,374)*3,06-0,7*2 |  | 22.003 | [12 empty] | VV | 2 | 2 | True | 0 | ROZPOCET
| VV |  | Kuchyně 104 | [14 empty] | VV | 2 | 1 | True | 0 | ROZPOCET
| VV |  | (2,35*2+2,66*2+4*0,39+2*0,6)*2,86-0,8*2-1,32*2 |  | 32.311 | [12 empty] | VV | 2 | 2 | True | 0 | ROZPOCET
| VV |  | obývací pokoj 105 | [14 empty] | VV | 2 | 1 | True | 0 | ROZPOCET
| VV |  | (4,78*2+3,68*2+2*0,15)*2,86-2,38*1,55-0,8*2-1,32*2+0,2*(2,38+1,55*2) |  | 42.416 | [12 empty] | VV | 2 | 2 | True | 0 | ROZPOCET
| VV |  | Ložnice 106 | [14 empty] | VV | 2 | 1 | True | 0 | ROZPOCET
| VV |  | (4,28*2+4,6*2)*2,86-3*1,53-0,8*2+0,2*(3+1,53*2) |  | 45.816 | [12 empty] | VV | 2 | 2 | True | 0 | ROZPOCET
| VV |  | Odpočet obkladů | [14 empty] | VV | 2 | 1 | True | 0 | ROZPOCET
| VV |  | Koupelna | [14 empty] | VV | 2 | 1 | True | 0 | ROZPOCET
| VV |  | -((1,38*2+2,07*2+2*0,374)*2,4-0,7*2) |  | -16.955 | [12 empty] | VV | 2 | 2 | True | 0 | ROZPOCET
| VV |  | WC | [14 empty] | VV | 2 | 1 | True | 0 | ROZPOCET
| VV |  | -((1,38*2+0,89*2)*1,5-0,7*1,5) |  | -5.76 | [12 empty] | VV | 2 | 2 | True | 0 | ROZPOCET
| VV |  | Součet |  | 217.784 | [12 empty] | VV | 2 | 4 | True | 1 | ROZPOCET
391 | K | 784211141 | Příplatek k cenám 2x maleb ze směsí za mokra za provádění plochy do 5m2 | m2 | 16.134 |  | 0 |  |  | snížená |  | 0 | 0 | 0 | 0 | 0 | 16 | K | 2 |  |  |  | ROZPOCET | 0 | 0 | 0 | 0 | 0 | 2 | 0 | 16 | -1147337210
| VV |  | STROPY | [14 empty] | VV | 2 | 1 | True | 0 | ROZPOCET
| VV |  | WC 102 | [14 empty] | VV | 2 | 1 | True | 0 | ROZPOCET
| VV |  | 1,38*0,89 |  | 1.228 | [12 empty] | VV | 2 | 2 | True | 0 | ROZPOCET
| VV |  | Koupelna 103 | [14 empty] | VV | 2 | 1 | True | 0 | ROZPOCET
| VV |  | 1,38*2,07+0,72*0,374 |  | 3.126 | [12 empty] | VV | 2 | 2 | True | 0 | ROZPOCET
| VV |  | STĚNY | [14 empty] | VV | 2 | 1 | True | 0 | ROZPOCET
| VV |  | WC 102 | [14 empty] | VV | 2 | 1 | True | 0 | ROZPOCET
| VV |  | (1,38*2+0,89*2)*3,06-0,7*2 |  | 12.492 | [12 empty] | VV | 2 | 2 | True | 0 | ROZPOCET
| VV |  | Koupelna 103 | [14 empty] | VV | 2 | 1 | True | 0 | ROZPOCET
| VV |  | (1,38*2+2,07*2+2*0,374)*3,06-0,7*2 |  | 22.003 | [12 empty] | VV | 2 | 2 | True | 0 | ROZPOCET
| VV |  | Odpočet obkladů | [14 empty] | VV | 2 | 1 | True | 0 | ROZPOCET
| VV |  | Koupelna | [14 empty] | VV | 2 | 1 | True | 0 | ROZPOCET
| VV |  | -((1,38*2+2,07*2+2*0,374)*2,4-0,7*2) |  | -16.955 | [12 empty] | VV | 2 | 2 | True | 0 | ROZPOCET
| VV |  | WC | [14 empty] | VV | 2 | 1 | True | 0 | ROZPOCET
| VV |  | -((1,38*2+0,89*2)*1,5-0,7*1,5) |  | -5.76 | [12 empty] | VV | 2 | 2 | True | 0 | ROZPOCET
| VV |  | Součet |  | 16.134 | [12 empty] | VV | 2 | 4 | True | 1 | ROZPOCET
| D | 786 | Dokončovací práce - čalounické úpravy |  |  |  | 0 |  |  |  |  | 0 |  | 0.010432 |  | 0 | 2 | D | 1 |  |  |  | ROZPOCET | [6 empty] | 0
392 | K | 786613210 | Montáž zastiňující rolety papírové skládané dvoudílné do oken otevíravých, sklápěcích, vyklápěcích | kus | 8.279 |  | 0 |  |  | snížená |  | 0 | 0 | 0 | 0 | 0 | 16 | K | 2 |  |  |  | ROZPOCET | 0 | 0 | 0 | 0 | 0 | 2 | 0 | 16 | 358929238
| VV |  | Ložnice | [14 empty] | VV | 2 | 1 | True | 0 | ROZPOCET
| VV |  | 3*1,53 |  | 4.59 | [12 empty] | VV | 2 | 2 | True | 0 | ROZPOCET
| VV |  | Obývací pokoj | [14 empty] | VV | 2 | 1 | True | 0 | ROZPOCET
| VV |  | 2,38*1,55 |  | 3.689 | [12 empty] | VV | 2 | 2 | True | 0 | ROZPOCET
| VV |  | Součet |  | 8.279 | [12 empty] | VV | 2 | 4 | True | 1 | ROZPOCET
393 | M | 55346100 | žaluzie horizontální meziskelní | m2 | 8.693 |  | 0 |  |  | snížená |  | 0 | 0.0012 | 0.010432 | 0 | 0 | 32 | M | 2 |  |  |  | ROZPOCET | 0 | 0 | 0 | 0 | 0 | 2 | 0 | 16 | 1946762678
| VV |  | 8,279*1,05 'Přepočtené koeficientem množství |  | 8.693 | [12 empty] | VV | 2 | 2 | False | 1 | ROZPOCET
394 | K | 998786122 | Přesun hmot tonážní pro stínění a čalounické úpravy ruční v objektech v přes 6 do 12 m | t | 0.01 |  | 0 |  |  | snížená |  | 0 | 0 | 0 | 0 | 0 | 16 | K | 2 |  |  |  | ROZPOCET | 0 | 0 | 0 | 0 | 0 | 2 | 0 | 16 | -1394227272
395 | K | 998786129 | Příplatek k ručnímu přesunu hmot tonážnímu pro stínění a čalounické úpravy za zvětšený přesun ZKD 50 m | t | 0.02 |  | 0 |  |  | snížená |  | 0 | 0 | 0 | 0 | 0 | 16 | K | 2 |  |  |  | ROZPOCET | 0 | 0 | 0 | 0 | 0 | 2 | 0 | 16 | -920238593
| VV |  | 0,01*2 'Přepočtené koeficientem množství |  | 0.02 | [12 empty] | VV | 2 | 2 | False | 1 | ROZPOCET
| D | HZS | Hodinové zúčtovací sazby |  |  |  | 0 |  |  |  |  | 0 |  | 0 |  | 0 | 4 | D | 0 |  |  |  | ROZPOCET | [6 empty] | 0
396 | K | HZS4212 | Hodinová zúčtovací sazba revizní technik specialista | hod | 8 |  | 0 |  |  | snížená |  | 0 | 0 | 0 | 0 | 0 | 512 | K | 1 |  |  |  | ROZPOCET | 0 | 0 | 0 | 0 | 0 | 2 | 0 | 512 | -1168878036
| D | VRN | Vedlejší rozpočtové náklady |  |  |  | 0 |  |  |  |  | 0 |  | 0 |  | 0 | 5 | D | 0 |  |  |  | ROZPOCET | [6 empty] | 0
| D | VRN3 | Zařízení staveniště |  |  |  | 0 |  |  |  |  | 0 |  | 0 |  | 0 | 5 | D | 1 |  |  |  | ROZPOCET | [6 empty] | 0
397 | K | 030001000 | Zařízení staveniště | den | 45 |  | 0 |  |  | snížená |  | 0 | 0 | 0 | 0 | 0 | 1024 | K | 2 |  |  |  | ROZPOCET | 0 | 0 | 0 | 0 | 0 | 2 | 0 | 1024 | -1372955045
| D | VRN7 | Provozní vlivy |  |  |  | 0 |  |  |  |  | 0 |  | 0 |  | 0 | 5 | D | 1 |  |  |  | ROZPOCET | [6 empty] | 0
398 | K | 070001000 | Provozní vlivy | den | 45 |  | 0 |  |  | snížená |  | 0 | 0 | 0 | 0 | 0 | 1024 | K | 2 |  |  |  | ROZPOCET | 0 | 0 | 0 | 0 | 0 | 2 | 0 | 1024 | -221856754