## List1
Řídící jednotka s displejem, 2xETH 100/10, LCD 7mm, 6xAI/DI, 6xRO, 2xAO, 1xCIB, 1xTCL2 | ks | 1 | Řídící jednotka ŘS pro připojení a ovládání V/V jednotek MaR
Periferní modul analogových výstupů, 4xAO 0,10V/4-20mA, GO, TCL2 | ks | 5 | Modul ŘS na DIN lištu pro připojení analogových výstupů pro ovládání servopohonů pro řízení VZT
Nástěnný ovladač s displejem | ks | 1 | Nástěnný, panelový přístroj pro nastavování a odečet hodnot a stavů pro systém MaR
Spínaný zdroj na DIN lištu 230/24V | ks | 1 | Spínaný zdroj 230VAC/24VDC pro napájení systému MaR
Propojovací kabeláž a konektory pro ŘS, zakončovací odpor 120ohm | ks | 1 | Kabely s konektrory (dodávka ŘS) pro propojení modulů MaR v rozvaděči
Přepěťová ochrana ŘS - DA 275 | ks | 1 | Přepěťová ochrana obvodů MaR
Schránka na dokumentaci | ks | 1 | Schránka a dokumentaci umístěná na dveřích rozvaděče
Ukončení vodičů v rozvaděči + zapojení do 2,5 mm2 | ks | 100 | Ukončení a připojení vodičů v rozvaděči do svorek a svorkovnic
Štítek označovací na kabel, včetně dodávky štítku | kus | 50 | Kabelový označovací štítek pro určení směru, typu a zapojení kabelu
Chránička plastová, instalační , D20, vč. příchytek | m | 80 | Ohebná plastová chránička pro ochranu kabelových vedení MaR
Zásuvka jednopólová, 230V/16A, do krabice | ks | 8 | Jenopólová nástěnná zásuvka 230V/16A v instalační krabici pro připojení zařízení k síti NN (čerpadla, ovl. a řídící skříně zařízení ZTI)
WiFi modul přístupového systému (HUP) | ks | 4 | Wifi modul pro připojení a ovládání přístupového systému (dodávka Smart - přístupového systému)
Smart key - nástěnná čtečka | ks | 1 | Nástěnná čtečka, 12-24V, 500pozic, volitelná možnost: otisky prstů, karty a čipy, mobilní telefony, PIN kódy,mechanický klíč, dálkový ovladač
Smart key - kování PRO | ks | 4 | Dveřní kování řady standard a PRO, Napájení 4xAAA baterie, volitelná možnost: otisky prstů, karty a čipy, mobilní telefony, PIN kódy. Mechanický klíč nebo otvor pro cylindrickou vložku, PO 30min, 38x272mm, rozteč 72/92mm
Datový čip | ks | 30 | Datový čip / karta pro umožnění přístupu do zvolených prostor
Software pro nastavování přístupu | kpl | 1 | Software a činnost technika při pastavení přístupového systému
Kabel JYTY 3 x 1,00 mm2 pevně uložený včetně dodávky kabelu | m | 560 | Signálový kabel pro připojení zařízení MaR - POUŽÍT 3x1 (+24V, Y, AGND)
LV 40x20 elektroinstalační vkládací lišta | m | 40 | Nástěnná plastová, vkládací lišta
Kabel CYKY-m 750 V 3 x 2,5 mm2 volně uložený včetně dodávky kabelu | m | 50 | Silový kabel CYKY pro zapojení silových obvodů
Kabel CYSY-m 750 V 3 x 2,5 mm2 volně uložený včetně dodávky kabelu | m | 30 | Silový ohebný kabel CYSY pro zapojení silových obvodů
Uložení chráničky KF 09063 ve výkopu , vč. dodávky chráničky KF 09063 | m | 10 | Uložení kabelové chráničky D63 do kabelové rýhy, vč. dodávky korugované kabelové chráničky
Časový spínač pro cirkulační čerpadlo TV | ks | 1 | Časový spínač, denní, nastavitelný, pro spínání chodu cirkulačního čerpadla TV, režim upřesní profese ZTI (UT)
krabicová rozvodka ACIDUR 6455-11 | ks | 18 | Odolná elektroinstalační krabice na omítku pro spojování a rozbočování kabelových tras
Doplnění štítku na kabel | ks | 100 | Kabelový označovací štítek pro určení směru, typu a zapojení kabelu
Montážní, spojovací a instalační materiál | ks | 1 | Montážní a spojovací materiál (hmoždinky, vruty, šrouby, stahovací pásky....apod.)
Anténní / satelitní systém | kpl | 1 | Anténní nebo satelitní systém s parebolou na střeše objektu pro příjem signálu TV/SAT dle lokálních podmínek
Anténní zesilovač | ks | 1 | Zesilovač anténního signálu
Multipřepínač pro 12 účastníků (např. MSWTE1312) | ks | 1 | Multipřepínač TV/SAT signálu pro potřeby rozbočení TV/SAT signálu pro více účastníků
Set-top box | ks | 1 | Set-top box pro připojení a příjem TV signálu v TV
Zásuvka TV / SAT v inst. krabici | ks | 1 | Zásuvka TV/SAT nástěnná, osazená v instalační krabici pro připojení TV
Kabel koaxiální Belden | m | 60 | Kabel pro připojení TV/SAT zásuvek kk anténnímu multipřepínači
Lišta vkládací 18x 13 bílá LV 2m | m | 20 | Nástěnná plastová, vkládací lišta
Montážní, spojovací a instalační materiál | ks | 1 | Montážní a spojovací materiál (hmoždinky, vruty, šrouby, stahovací pásky....apod.)
Wifi router s velkým pokrytím , až 1900Mb/s, 2x gigabit. LAN port, třípásmový | kpl | 4 | Wifi router s připojením na LAN síť pro pokrytíí Wifi signálem objekt zázemí
Serverová skříň 19" - 12U s patch panely pro 24 portů, zdrojovou lištou, UPS a ventilátorem, optickou vanou a s propoj. kabely | kpl | 1 | Serverová skříň pro patch panely a výstroj a výzbroj pro strukturovanou kabeláž
Zásuvka bílá osazená 2 porty, stíněná, vč. keystone, povrchová, v inst. krabici | ks | 12 | Dvouportová zásuvka SKS s keystony pro připojení zařízení k síti strukturované kabeláže
Datový kabel Cat6 UTP 500m | kpl | 1.3 | Datový kabel pro připojení datových zásuvek k servedové skříní
LV 40x20 elektroinstalační vkládací lišta | m | 50 | Nástěnná plastová, vkládací lišta
Kabel CYKY-m 750 V 3 x 2,5 mm2 volně uložený včetně dodávky kabelu | m | 150 | Silový kabel CYKY pro zapojení silových obvodů- zásuvek
Zásuvka jednopólová, 230V/16A, do krabice | ks | 4 | Jednopólová zásuvka 230V/16A pro připojení Wifi routeru osazeného nad podhledem
čidlo úniku CO | ks | 1 | Čidlo úniku CO v objektu kotelny/technické místnosti
Autonomní opticko-kouřový detektor | ks | 14 | Stropní opticko-kouřový bateriový detektor pro signalizaci kouře/požáru
Zemní práce při montážích
Výkop kabelové rýhy 35/80 cm hor.3 ruční výkop rýhy | m | 10 | Výkop kabelové rýhy pro pokládku kabelové trasy přívodního kabelu
Zřízení kabelového lože v rýze š.do 35 cm z písku tloušťka vrstvy 20 cm | m | 10 | Zřízení kabelového lože pro kabelové vedení v kabelové rýze ( kabel v chráničce je umístěn v pískovém loži a zasypán - ochrana kabelu )
Fólie výstražná z PVC, šířka 33 cm fólie PVC šířka 33 cm | m | 10 | Výstražná červená fólie s označením (blesky) umístěná nad kabelovým vedením v rýze
Zához rýhy 35/80 cm, hornina třídy 3, se zhutněním | m | 10 | Zához a zhutění kabelové rýhy po montáži kabelového přívodu
Zednické výpomoci
Průraz SDK přepážkou | kus | 10 | Průraz přepážkou pro kabelový průchod
Vykroužení otvorů pro instalační krabice | ks | 165 | Vykroužení otvorů ve zdi pro montáž elektroinstalačních krabic (pod vypínače, zásuvky, rozbočovací krabice)
Zednické výpomoci HSV | soubor | 1 | Zednické výpomoci při stavbě (průrazy, dozdívání ...)
Poplatek za skládku | kpl | 1 | Poplatek za skládku demontovaného a odpadového materiálu při stavbě
Ostatní náklady
Předání a převzetí staveniště | Soubor | 1 | Koordinační činnost při prvotním předávání a přebírání stavby
Zakončení a proměření SLP kabeláže v zásuvkách a patch panelech | kpl | 1 | Činnost technika při oživování SKS kabeláže a zásuvek strukturované kabeláže
Software a programování CP | kpl | 1 | Softwarová činnost technika při nastavování řídícího systému pro MaR
Výchozí revize, vystavení revizní zprávy | Soubor | 1 | Výchozí revize a vypracování revizní zprávy elektro
Předání a převzetí díla | Soubor | 1 | Koordinační činnost při ukončení a předávání stavby
Vedlejší náklady
Koordinační činnost | Soubor | 1 | Koordinační činnost technika při realizaci stavby
Pomocný elektromateriál + nespec. náklady 3% | % | 1 | Pomocný elektromateriál a nespecifikované náklady vyskytující se při realizaci stavby
Inflační navýšení (realizace léto 2026) 9% | % | 1 | Inflační navýšení cen elektromateriálu
Koordinační činnost 3% (vyplni se automaticky) | % | 1 | Koordinační činnost zástupce dodavatelské firmy při stavbě (KD, AD ... )
Mimostaveništní doprava individualní | Soubor | 1 | Mimostaveništní doprava dodavatele