## Soukromá Zš Cesta k úspěchu
Soupis prací s výkazem výměr
Název akce: |  | Soukromá základní škola Cesta k úspěchu – výměna střešních oken
Zadavatel: |  | Městská část Praha 6, v zastoupení SNEO, a.s.
Poznámka k vyplnění tohoto Sopupisu prací s výkazem výměr:
| 1. | Uchazeč vyplní žlutě podbarvené položky.
Datum:
Uchazeč:
Obchodní název:
IČ:
DIČ:
Číslo položky |  | Popis položky | MJ | Množství | Cena v Kč bez DPH za MJ | Cena v Kč bez DPH celkem
1. | 1 | Dodávka střešního okna 780 x 980 (pořadové číslo 01) | ks | 15 |  | 0
Doplňkový popis položky:
Rozměry okna:
780 x 980 mm
Zasklení:
Izolační trojsklo - na spodní straně vrstvené sklo s fólií.
Minimální hodnota součinitele prostupu tepla celým oknem Uw (W/m2K):
1
Minimální hodnota útlumu hluku Rw v dB
37
Otevírání:
Kyvné, otevíravé s horním otevíracím madlem pro kombinaci s možností manuálního ovládání, s možností větrání systémem mikroventilace, jehož součástí je integrovaný filtr, který brání průniku nečistot a prachu. Filtr systému mikroventilace musí mít snadnou údržbu a musí být možné jeho opakované použití.
Materiálové provedení rámu a křídla střešního okna
Dřevěné jádro s bezúdržbovou polyuretanovou vrstvou, barevně a tvarově stálé střešní okno odolné proti škůdcům, bílá barva
Doplňky:
Stínící roleta vnitřní - barva tmavá - ovládání ručné
Oplechování:
Hliník / RAL 7043, součástí oplechování je doplňková hydroizolační fólie
Poznámky:
1. | 2 | Montáž střešního okna 780 x 890 (pořadové číslo 01) | ks | 15 |  | 0
1. | 3 | Úprava střešního pláště v rozsahu popisu a specifikace rozsahu úprav střešního pláště pro střešní okno 780 x 890 300(1,44 x 15,0 = 21,60) ** | kpl | 15 |  | 0
Doplňkový popis položky:
Materiál této položky je obsažen v souhrnných položkách tohoto soupisu prací s výkazem výměr.
1. | 4 | Úprava SDK ostění a SDK konstrukcí podkroví pro střešní okno 780 x 890 * | m2 | 21.6 |  | 0
Doplňkový popis položky:
Materiál této položky je obsažen v souhrnných položkách tohoto soupisu prací s výkazem výměr.
1. | 5 | Úprava SDK podkroví a konstrukcí podkroví pro střešní okno 780 x 890 * | m2 | 41.1 |  | 0
Doplňkový popis položky:
Materiál této položky je obsažen v souhrnných položkách tohoto soupisu prací s výkazem výměr.
2. | 6 | Dodávka střešního okna 780 x 1180 (pořadové číslo 02) | ks | 12 |  | 0
Doplňkový popis položky:
Rozměry okna:
780 x 1180 mm
Zasklení:
Izolační trojsklo - na spodní straně vrstvené sklo s fólií.
Minimální hodnota součinitele prostupu tepla celým oknem Uw (W/m2K):
1
Minimální hodnota útlumu hluku Rw v dB
37
Otevírání:
Kyvné, otevíravé s horním otevíracím madlem pro kombinaci s možností manuálního ovládání, s možností větrání systémem mikroventilace, jehož součástí je integrovaný filtr, který brání průniku nečistot a prachu. Filtr systému mikroventilace musí mít snadnou údržbu a musí být možné jeho opakované použití.
Materiálové provedení rámu a křídla střešního okna
Dřevěné jádro s bezúdržbovou polyuretanovou vrstvou, barevně a tvarově stálé střešní okno odolné proti škůdcům, bílá barva
Doplňky:
Stínící roleta vnitřní - barva tmavá - ovládání ručné
Oplechování:
Hliník / RAL 7043, součástí oplechování je doplňková hydroizolační fólie
Poznámky:
2. | 7 | Montáž střešního okna 780 x 1180 (pořadové číslo 02) | ks | 12 |  | 0
2. | 8 | Úprava střešního pláště a rozsah úprav střešního pláště pro střešní okno 780 x 1180 300 (1,54 x 12 = 18,43 ) ** | kpl | 12 |  | 0
Doplňkový popis položky:
Materiál této položky je obsažen v souhrnných položkách tohoto soupisu prací s výkazem výměr.
2. | 9 | Úprava SDK ostění a úpravy SDK konstrukcí podkroví pro střešní okno * | m2 | 18.432 |  | 0
Doplňkový popis položky:
Materiál této položky je obsažen v souhrnných položkách tohoto soupisu prací s výkazem výměr.
2. | 10 | Úprava SDK podkroví a úpravy SDK konstrukcí podkroví pro střešní okno 780 x 1180 * | m2 | 28.13 |  | 0
Doplňkový popis položky:
Materiál této položky je obsažen v souhrnných položkách tohoto soupisu prací s výkazem výměr.
3. | 11 | Dodávka střešního okna 780 x 1600 (pořadové číslo 03) | ks | 5 |  | 0
Doplňkový popis položky:
Rozměry okna:
780 x 1600 cm
Zasklení:
Izolační trojsklo - na spodní straně vrstvené sklo s fólií.
Minimální hodnota součinitele prostupu tepla celým oknem Uw (W/m2K):
1
Minimální hodnota útlumu hluku Rw v dB
37
Otevírání:
Kyvné, otevíravé , s horním otevíracím madlem pro kombinaci s možností manuálního ovládání, s možností větrání systémem mikroventilace, jehož součástí je integrovaný filtr, který brání průniku nečistot a prachu. Filtr systému mikroventilace musí mít snadnou údržbu a musí být možné jeho opakované použití.
Materiálové provedení rámu a křídla střešního okna
Dřevěné jádro s bezúdržbovou polyuretanovou vrstvou, barevně a tvarově stálé střešní okno odolné proti škůdcům, bílá barva
Doplňky:
Stínící roleta vnitřní - barva tmavá - ovládání ručné
Oplechování:
Hliník / RAL 7043, součástí oplechování je doplňková hydroizolační fólie
Poznámky:
3. | 12 | Montáž střešního okna 780 x 1600 (pořadové číslo 03) | ks | 5 |  | 0
3. | 13 | Úprava střešního pláště v rozsahu úprav střešního pláště pro střešní okno 780 x 1600 300 ( 1,79 x 5 = 8,95 ) ** | kpl | 5 |  | 0
Doplňkový popis položky:
Materiál této položky je obsažen v souhrnných položkách tohoto soupisu prací s výkazem výměr.
3. | 14 | Úprava SDK ostění a konstrukcí SDK podkroví pro střešní okno, 780 x 1600 * | m2 | 8.95 |  | 0
Doplňkový popis položky:
Materiál této položky je obsažen v souhrnných položkách tohoto soupisu prací s výkazem výměr.
3. | 15 | Úprava SDK podkroví a túpravy SDK konstrukcí podkroví pro střešní okno, 7890 x 1600 * | m2 | 14.2 |  | 0
4 | 16 | Přesuny hmot a staveništní doprava komplet | kpl | 1 |  | 0
5 | 17 | Výmalba dotčených prostor komplet * | kpl | 1 |  | 0
6 | 18 | Úklid a vyčištění stavebních prostor ( do původního stavu) | kpl | 1 |  | 0
7 | 19 | Demontáž stávajících oken ( včetně oplechování a napojení) | ks | 32 |  | 0
8 | 20 | VRN - zařízení staveniště | kpl | 1 |  | 0
9 | 21 | VRN - pomocné lešení | kpl | 1 |  | 0
10 | 22 | VRN - protiprašné opatření prostor dotčených stavbou | kpl | 1 |  | 0
11 | 23 | VRN - zakrývání předmětů a konstrukcí. | kpl | 1 |  | 0
0
Rozměry oken je potřeba aktuálně zaměřit při obhlídce.
Fakturovaná částka bude dle skutečných výměr.
*Rozsah úpravy SDK konstrukcí podkroví u každého okna je:
Zakrytí (ochraha) podlahové krytiny (provedení podléhá průběžné kontrole TDS)
Demontáž všech čtyř SDK desek ostění
Demontáž navazující SDK desky plochy pokroví v šíři cca 50 cm po celém obvodu ostění střešního okna
(z důvodu obnažení rastru SDK a možnosti jeho úpravy)
Demontáž parotěsné fólie obnažené skladby SDK podroví v místě střešního okna
Demontáž tepelné izolace (minerální vata) v rozsahu potřebném pro úpravu rastru SDK v místě
střešního okna
Úprava rastru SDK podkroví v místě střešního okna
Zpětná montáž tepelné izolace (provedení podléhá kontrole TDS)
Montáž parotěsné fólie včetně její dodávky (provedení podléhá kontrole TDS u každého okna)
Montáž parotěsné fólie včetně její dodávky (provedení podléhá kontrole TDS u každého okna)
Provedení záklopu SDK ostění i plochy podkroví v souladu s technologickými předpisy výrobce střešních
oken i výrobce SDK (včetně tmelení)
Záklop SDK dle výše uvedeného bodu zahrnuje i dodávku sádrokartonové protipožární impregnované desky
RFI typu DFH2 dle ČSN EN 520 v tl. 15 mm.
Výmalbu upravovaných SDK ploch zajišťuje zhotovitel v rámci VZ ( jenom dotčené šikmé plochy)
Vyčištění podlahové krytiny do původního stavu (nikoli pouze stavební vysátí)
**Rozsah úpravy střešní krytiny u každého okna je:
Rozebrání skládané krytiny v rozsahu potřebném pro osazení okna dle platného
technologického předpisu výrobce
Střecha je pokryta skládanou krytinou typu Bobrovka se segmentovým řezem, která je skládána
do šupinového krytí
S ohledem na ukončenou výrobu krytiny typu Bobrovka se segmentovým řezem bude pro doplnění
použita krytina typu bobrovka půlkulatý řez (v počtu cca 50 ks na střešní okno)
Doplněno bude laťování v rozsahu cca 2 m na jedno okno v materiálu impregnovaný smrk profilu
60/40 mm
Pojistná hyroizolace bude upravena v souladu s technologickým předpisem výrobce dodávaného
střešního okna a pravidly stanovenými příslušnými ČSN normami
Zpětná montáž střešní krytiny s doplněním střešních tašek dle výše uvedeného