## Rekapitulace
CELKOVÁ REKAPITULACE AKCE
Oprava plaveckého bazénu Petynka
| Popis | Cena | Hmotnost | DPH | Cena s DPH
SO-01 | SO-01: Velký bazén | 0 | 1193.0803 | 0 | 0
SO-01/001. | 001.: Zemní práce | 0 | 6.1639 | 0 | 0
SO-01/0027 | 0027: Základy | 0 | 40.5142 | 0 | 0
SO-01/0031 | 0031: Zdi pozemních staveb | 0 | 1.7742 | 0 | 0
SO-01/0038 | 0038: Různé kompletní konstrukce | 0 | 28.0811 | 0 | 0
SO-01/0056 | 0056: Podkladní vrstvy komunikací a ploch | 0 | 462.4146 | 0 | 0
SO-01/0059 | 0059: Kryty pozemních komunikací a ploch dlážděné | 0 | 108.6114 | 0 | 0
SO-01/0063 | 0063: Podlahy a podlahové konstrukce | 0 | 503.5062 | 0 | 0
SO-01/0091 | 0091: Doplňující konstrukce a práce pozemních komunikací a ploch | 0 | 35.6496 | 0 | 0
SO-01/0095 | 0095: Dokončovací konstrukce a práce pozemních staveb | 0 | 4.1367 | 0 | 0
SO-01/0096 | 0096: Bourání konstrukcí | 0 | 0.05073 | 0 | 0
SO-01/0098 | 0098: Sanace | 0 | 0.72402 | 0 | 0
SO-01/099. | 099.: Přesun hmot HSV | 0 | 0 | 0 | 0
SO-01/23-M | 23-M: Podzemní trubní vedení | 0 | 0 | 0 | 0
SO-01/711. | 711.: Izolace proti vodě a vlhkosti | 0 | 0.29413 | 0 | 0
SO-01/712. | 712.: Povlakové krytiny | 0 | 0 | 0 | 0
SO-01/760. | 760.: Tabulky PSV | 0 | 0 | 0 | 0
SO-01/7679 | 7679: Konstrukce zámečnické - demontáže | 0 | 0 | 0 | 0
SO-01/771. | 771.: Podlahy z dlaždic | 0 | 1.1595 | 0 | 0
SO-01/BT | BT: Bazénová technologie | 0 | 0 | 0 | 0
SO-01/EL | EL: Elektro - zemnění | 0 | 0 | 0 | 0
SO-02 | SO-02: Dojezdový bazén | 0 | 371.8109 | 0 | 0
SO-02/001. | 001.: Zemní práce | 0 | 15.4164 | 0 | 0
SO-02/0021 | 0021: Úprava podloží a základové spáry | 0 | 9.3476 | 0 | 0
SO-02/0027 | 0027: Základy | 0 | 126.4067 | 0 | 0
SO-02/0038 | 0038: Různé kompletní konstrukce | 0 | 90.3874 | 0 | 0
SO-02/0043 | 0043: Schodišťové konstrukce | 0 | 1.0857 | 0 | 0
SO-02/0056 | 0056: Podkladní vrstvy komunikací a ploch | 0 | 59.7053 | 0 | 0
SO-02/0059 | 0059: Kryty pozemních komunikací a ploch dlážděné | 0 | 14.5681 | 0 | 0
SO-02/0063 | 0063: Podlahy a podlahové konstrukce | 0 | 46.9189 | 0 | 0
SO-02/0091 | 0091: Doplňující konstrukce a práce pozemních komunikací a ploch | 0 | 6.6084 | 0 | 0
SO-02/0095 | 0095: Dokončovací konstrukce a práce pozemních staveb | 0 | 1.2556 | 0 | 0
SO-02/0096 | 0096: Bourání konstrukcí | 0 | 0 | 0 | 0
SO-02/0098.1 | 0098.1: Demolice objektů | 0 | 0.0030066 | 0 | 0
SO-02/099. | 099.: Přesun hmot HSV | 0 | 0 | 0 | 0
SO-02/21-M | 21-M: Podzemní vedení elektro | 0 | 0 | 0 | 0
SO-02/23-M | 23-M: Podzemní trubní vedení | 0 | 0 | 0 | 0
SO-02/711. | 711.: Izolace proti vodě a vlhkosti | 0 | 0.10777 | 0 | 0
SO-02/760. | 760.: Tabulky PSV | 0 | 0 | 0 | 0
SO-02/7679 | 7679: Konstrukce zámečnické - demontáže | 0 | 0 | 0 | 0
SO-02/BT | BT: Bazénová technologie | 0 | 0 | 0 | 0
SO-02/EL | EL: Elektro - zemnění | 0 | 0 | 0 | 0
SO-03 | SO-03: Venkovní lavice | 0 | 1.2481 | 0 | 0
SO-03/0062 | 0062: Úprava povrchů vnější | 0 | 1.2481 | 0 | 0
SO-03/099. | 099.: Přesun hmot HSV | 0 | 0 | 0 | 0
SO-03/711. | 711.: Izolace proti vodě a vlhkosti | 0 | 0 | 0 | 0
SO-03/760. | 760.: Tabulky PSV | 0 | 0 | 0 | 0
SO-03/7668 | 7668: Konstrukce truhlářské - demontáže | 0 | 0 | 0 | 0
SO-03 | VRN: Vedlejší rozpočtové náklady | 0 | 1.2481 | 0 | 0
SO-03/0062 | Zařízení staveniště |  | 1.2481 | 0 | 0
SO-03/099. | Koordinace, kompletační činnost a finanční náklady (garance, pojištění) |  | 0 | 0 | 0
| Celkem (bez DPH) | 0
| DPH 21,00 % | 0
| Celkem (včetně DPH) | 0

## Výkaz výměr
Oprava plaveckého bazénu Petynka
|  | Poř. | Typ | Kód | Popis | MJ | Výměra | Jedn. Cena | Cena CELKEM | Jedn. hmotn. | Hmotnost | Jedn. suť | Suť | Sazba DPH | DPH | Cena s DPH | Cenová soustava
SO-01 | 1 |  |  |  | SO-01: Velký bazén |  |  |  | 0 |  | 1193.0803 |  | 584.1552 |  | 0 | 0
SO-01/001. | 2 |  |  |  | 001.: Zemní práce |  |  |  | 0 |  | 6.1639 |  | 0 |  | 0 | 0
|  | 1 | SP | 122101102 | Odkopávky a prokopávky nezapažené v hornině tř. 1 a 2 objem do 1000 m3 | m3 | 119.9614 |  | 0 |  | 0 |  | 0 | 21 | 0 | 0 | URS 2019-II
|  |  |  | Výkaz výměr: | plošný odkop ochozů na -0,550 : |  | 0
[5 empty] | 22,74*(4,10+4,24)/2*0,30 |  | 28.4477
[5 empty] | (4,24+51,26+6,37)*(2,62+2,60)/2*0,30 |  | 48.4442
[5 empty] | 22,77*(6,24+6,37)/2*0,30 |  | 43.0695
|  | 2 | SP | 133201202 | Hloubení rýh š do 2000 mm v hornině tř. 3 objemu do 1000 m3 | m3 | 87.181 |  | 0 |  | 0 |  | 0 | 21 | 0 | 0 | URS 2019-II
|  |  |  | Výkaz výměr: | obvodové rýhy pro trubní a kabelové rozvody : |  | 0
[5 empty] | pohled A - z -0,550 na -1,100 : |  | 0
[5 empty] | 21,00*(0,60+0,90)/2*0,55 |  | 8.663
[5 empty] | pohled B - z -0,550 na -1,100 až -2,000 : |  | 0
[5 empty] | (50,00+0,90+1,30)*(0,60+1,30)/2*(0,55+1,45)/2 |  | 49.59
[5 empty] | pohled C - z -0,550 na -2,000 : |  | 0
[5 empty] | 21,00*(0,60+1,30)/2*1,45 |  | 28.928
|  | 3 | SP | 175151101 | Hloubení rýh v hornině 3 šířky přes 600 mm do 2000 mm objem do 1000 m3 | m3 | 87.181 |  | 0 |  | 0 |  | 0 | 21 | 0 | 0 | URS 2019-II
|  |  |  | Výkaz výměr: | viz 132 20-1202; 87,181 |  | 87.181
|  | 4 | SP | 122101101 | Odkopávky a prokopávky nezapažené v hornině tř. 1 a 2 objem do 100 m3 | m3 | 34.463 |  | 0 |  | 0 |  | 0 | 21 | 0 | 0 | URS 2019-II
|  |  |  | Výkaz výměr: | pro brodítka OTP : |  | 0
[5 empty] | (2,65+2*0,30)*(2,90+2*0,30)*0,80*2 |  | 18.2
[5 empty] | odpočet hmoty stávajících bouraných brodítek : |  | 0
[5 empty] | viz 961 05-5111; -9,087 |  | -9.087
[5 empty] | pro plochy před brodítky : |  | 0
[5 empty] | (4,40+2*0,60)*(2,40+0,60)*0,50*2 |  | 16.8
[5 empty] | pro nový spojovací chodník : |  | 0
[5 empty] | 19,00*0,90*0,50 |  | 8.55
|  | 5 | SP | 174101101 | Zásyp jam, šachet rýh nebo kolem objektů sypaninou se zhutněním | m3 | 3.24 |  | 0 |  | 0 |  | 0 | 21 | 0 | 0 | URS 2019-II
|  |  |  | Výkaz výměr: | okolo brodítek : |  | 0
[5 empty] | 2*(3,25+3,50)*0,30*0,40*2 |  | 3.24
|  | 6 | SP | 162301102 | Vodorovné přemístění do 50 m výkopku/sypaniny z horniny tř. 1 až 4 | m3 | 6.48 |  | 0 |  | 0 |  | 0 | 21 | 0 | 0 | URS 2019-II
|  |  |  | Výkaz výměr: | pro zásypy na mezideponii a zpět : |  | 0
[5 empty] | viz 174 10-1101; 3,240*2 |  | 6.48
|  | 7 | SP | 167101101 | Nakládání výkopku z hornin tř. 1 až 4 do 100 m3 | m3 | 3.24 |  | 0 |  | 0 |  | 0 | 21 | 0 | 0 | URS 2019-II
|  |  |  | Výkaz výměr: | pro zásypy na mezideponii : |  | 0
[5 empty] | viz 174 10-1101; 3,240 |  | 3.24
|  | 8 | SP | 162701105 | Vodorovné přemístění do 10000 m výkopku/sypaniny z horniny tř. 1 až 4 | m3 | 151.184 |  | 0 |  | 0 |  | 0 | 21 | 0 | 0 | URS 2019-II
|  |  |  | Výkaz výměr: | odvoz přebytku : |  | 0
[5 empty] | viz 122 10-1102; 119,961 |  | 119.961
[5 empty] | viz 122 10-1101; 34,463 |  | 34.463
[5 empty] | odpočet zásypů : |  | 0
[5 empty] | viz 174 10-1101; -3,240 |  | -3.24
|  | 9A | SP | 171201201 | Uložení sypaniny na skládky | m3 | 151.184 |  | 0 |  | 0 |  | 0 | 21 | 0 | 0 | URS 2019-II
|  |  |  | Výkaz výměr: | viz 162 70-1105; 151,184 |  | 151.184
|  | 9B | SP | 171201211 | Poplatek za uložení stavebního odpadu - zeminy a kameniva na skládce | t | 272.1312 |  | 0 |  | 0 |  | 0 | 21 | 0 | 0 | URS 2019-II
|  |  |  | Výkaz výměr: | viz 171 20-1201; 151,184*1,8 |  | 272.1312
|  | 9C | SP | 181301102 | Rozprostření ornice tl vrstvy do 150 mm pl do 500 m2 v rovině nebo ve svahu do 1:5 | m2 | 71.4 |  | 0 |  | 0 |  | 0 | 21 | 0 | 0 | URS 2019-II
|  |  |  | Výkaz výměr: | okolo brodítek; 30,00*2 |  | 60
[5 empty] | okolo chodníku; 2*19,00*0,30 |  | 11.4
|  | 10 | H | 10371500 | substrát pro trávníky VL | m3 | 10.71 |  | 0 | 0.21 | 2.2491 |  | 0 | 21 | 0 | 0 | URS 2019-II
|  |  |  | Výkaz výměr: | viz 181 30-1102; 71,400*0,15 |  | 10.71
|  | 11 | SP | 181411131 | Založení parkového trávníku výsevem plochy do 1000 m2 v rovině a ve svahu do 1:5 | m2 | 71.4 |  | 0 |  | 0 |  | 0 | 21 | 0 | 0 | URS 2019-II
|  |  |  | Výkaz výměr: | viz 181 30-1102; 71,400 |  | 71.4
|  | 12 | H | 00572410 | osivo směs travní parková exclusive | kg | 3.57 |  | 0 | 0.001 | 0.00357 |  | 0 | 21 | 0 | 0 | URS 2019-II
|  |  |  | Výkaz výměr: | viz 181 41-1131; 71,400/20,00 |  | 3.57
|  | 13 | SP | 119001401 | Dočasné zajištění potrubí ocelového nebo litinového DN do 200 mm | m | 68 |  | 0 | 0.00868 | 0.59024 |  | 0 | 21 | 0 | 0 | URS 2019-II
|  |  |  | Výkaz výměr: | předpoklad; 68,00 |  | 68
|  | 14 | SP | 119001421 | Dočasné zajištění kabelů a kabelových tratí ze 3 volně ložených kabelů | m | 90 |  | 0 | 0.0369 | 3.321 |  | 0 | 21 | 0 | 0 | URS 2019-II
|  |  |  | Výkaz výměr: | předpoklad; 90,00 |  | 90
SO-01/0027 | 2 |  |  |  | 0027: Základy |  |  |  | 0 |  | 40.5142 |  | 0 |  | 0 | 0
|  | 15 | SP | 274316121.R | Základové pasy z prostého betonu se zvýšenými nároky na prostředí tř. C 25/30-XF2, XD2, XA1-CL 0,2 | m3 | 3.376 |  | 0 | 2.5518 | 8.6148 |  | 0 | 21 | 0 | 0 | R-položka
|  |  |  | Výkaz výměr: | brodítka OTP : |  | 0
[5 empty] | 2,65*0,70*0,40*2*2 |  | 2.968
[5 empty] | 1,50*0,34*0,40*2 |  | 0.408
|  | 16 | SP | 271532212 | Podsyp pod základové konstrukce se zhutněním z hrubého kameniva frakce 16 až 32 mm | m3 | 14.752 |  | 0 | 2.16 | 31.8643 |  | 0 | 21 | 0 | 0 | URS 2019-II
|  |  |  | Výkaz výměr: | pod základové pasy brodítek : |  | 0
[5 empty] | 3,25*3,50*0,40*2 |  | 9.1
[5 empty] | mezi pasy : |  | 0
[5 empty] | 1,50*2,25*0,40*2 |  | 2.7
[5 empty] | okolo pásů : |  | 0
[5 empty] | 2*(3,25+2,90)*0,30*0,40*2 |  | 2.952
|  | 17 | SP | 274351121 | Zřízení bednění základových pasů rovného | m2 | 13.02 |  | 0 | 0.00269 | 0.035024 |  | 0 | 21 | 0 | 0 | URS 2019-II
|  |  |  | Výkaz výměr: | 2*(2,65+2,90+2,25)*0,40*2 |  | 12.48
[5 empty] | nika sprchy : |  | 0
[5 empty] | 4*0,30*0,15*2+0,30*0,30*2 |  | 0.54
|  | 18 | SP | 274351122 | Odstranění bednění základových pasů rovného | m2 | 13.02 |  | 0 |  | 0 |  | 0 | 21 | 0 | 0 | URS 2019-II
|  |  |  | Výkaz výměr: | viz 274 35-1121; 13,020 |  | 13.02
SO-01/0031 | 2 |  |  |  | 0031: Zdi pozemních staveb |  |  |  | 0 |  | 1.7742 |  | 0 |  | 0 | 0
|  | 19 | SP | 311113131 | Nosná zeď tl 150 mm z hladkých tvárnic ztraceného bednění včetně výplně z betonu tř. C 16/20 | m2 | 4.98 |  | 0 | 0.34662 | 1.7262 |  | 0 | 21 | 0 | 0 | URS 2019-II
|  |  |  | Výkaz výměr: | na stávajícím obrubníku : |  | 0
[5 empty] | (2,30+15,25+2,37)*0,25 |  | 4.98
|  | 20 | SP | 985331213 | Dodatečné vlepování betonářské výztuže D 12 mm do chemické malty včetně vyvrtání otvoru | m | 23.904 |  | 0 | 0.00032 | 0.0076493 |  | 0 | 21 | 0 | 0 | URS 2019-II
|  |  |  | Výkaz výměr: | pro spojení zdi s betonovým obrubníkem : |  | 0
[5 empty] | (2,30+15,25+2,37)/0,25*0,30 |  | 23.904
|  | 21 | H | 13021013 | tyč ocelová žebírková jakost BSt 500S výztuž do betonu D 12mm | t | 0.040353 |  | 0 | 1 | 0.040353 |  | 0 | 21 | 0 | 0 | URS 2019-II
|  |  |  | Výkaz výměr: | (2,30+15,25+2,37)/0,25*0,50*0,92*0,001 |  | 0.036653
[5 empty] | prořez 10%; 0,037*0,1 |  | 0.0037
SO-01/0038 | 2 |  |  |  | 0038: Různé kompletní konstrukce |  |  |  | 0 |  | 28.0811 |  | 0 |  | 0 | 0
|  | 22 | SP | 380311752 | Kompletní konstrukce ČOV, nádrží, vodojemů nebo kanálů z betonu prostého tř. C 20/25 tl 300 mm | m3 | 11.1052 |  | 0 | 2.5242 | 28.0321 |  | 0 | 21 | 0 | 0 | URS 2019-II
|  |  |  | Výkaz výměr: | základové prahy - velký bazén : |  | 0
[5 empty] | řez A-A : |  | 0
[5 empty] | 20,40*0,40*0,11 |  | 0.8976
[5 empty] | řez B-B : |  | 0
[5 empty] | 20,40*0,50*0,13 |  | 1.326
[5 empty] | řez C-C : |  | 0
[5 empty] | (49,70-0,40-0,50)*0,70*0,11 |  | 3.7576
[5 empty] | řez D-D : |  | 0
[5 empty] | (49,70-0,40-0,50)*0,50*0,21 |  | 5.124
|  | 23 | SP | 380356231 | Bednění kompletních konstrukcí ČOV, nádrží nebo vodojemů neomítaných ploch rovinných zřízení | m2 | 19.84 |  | 0 | 0.00247 | 0.049005 |  | 0 | 21 | 0 | 0 | URS 2019-II
|  |  |  | Výkaz výměr: | (20,40-0,70-0,50)*0,11*2 |  | 4.224
[5 empty] | (49,70-0,40-0,50)*(0,11+0,21) |  | 15.616
|  | 24 | SP | 380356232 | Bednění kompletních konstrukcí ČOV, nádrží nebo vodojemů neomítaných ploch rovinných odstranění | m2 | 19.84 |  | 0 |  | 0 |  | 0 | 21 | 0 | 0 | URS 2019-II
|  |  |  | Výkaz výměr: | viz 380 35-6231; 19,840 |  | 19.84
SO-01/0056 | 2 |  |  |  | 0056: Podkladní vrstvy komunikací a ploch |  |  |  | 0 |  | 462.4146 |  | 0 |  | 0 | 0
|  | 25 | SP | 564811113.R | Podklad z drceného kameniva vel. 8-16 mm tl 70 mm | m2 | 4.62 |  | 0 | 0.13455 | 0.62162 |  | 0 | 21 | 0 | 0 | R-položka
|  |  |  | Výkaz výměr: | okolo brodítek : |  | 0
[5 empty] | (2,50*0,46+2,90*0,40)*2 |  | 4.62
|  | 26 | SP | 564231111 | Podklad nebo podsyp ze štěrkopísku ŠP tl 100 mm | m2 | 537.6918 |  | 0 | 0.2024 | 108.8288 |  | 0 | 21 | 0 | 0 | URS 2019-II
|  |  |  | Výkaz výměr: | před brodítky : |  | 0
[5 empty] | 4,40*2,40*2 |  | 21.12
[5 empty] | nové ochozy : |  | 0
[5 empty] | (0,47*2+20,40+2,80+0,40)*(0,43+4,00) |  | 108.7122
[5 empty] | (0,47*2+49,70+4,00+2,54)*(0,40+2,80) |  | 182.976
[5 empty] | (0,47*2+20,40)*(4,00+2,54) |  | 139.5636
[5 empty] | před šatnami : |  | 0
[5 empty] | 61,60*1,20 |  | 73.92
[5 empty] | spojovací chodník : |  | 0
[5 empty] | 19,00*0,60 |  | 11.4
|  | 27 | SP | 564671115.R | Podklad z kameniva hrubého drceného vel. 0-63 mm tl 250-290 mm | m2 | 537.692 |  | 0 | 0.55458 | 298.1932 |  | 0 | 21 | 0 | 0 | R-položka
|  |  |  | Výkaz výměr: | viz 564 23-1111; 537,692 |  | 537.692
|  | 28 | SP | 564811111.R | Podklad z drceného kameniva vel. 8-16 mm tl 50 mm | m2 | 537.692 |  | 0 | 0.0982 | 52.8014 |  | 0 | 21 | 0 | 0 | R-položka
|  |  |  | Výkaz výměr: | viz 564 23-1111; 537,692 |  | 537.692
|  | 29 | SP | 566301111 | Úprava krytu z kameniva drceného pro nový kryt s doplněním kameniva drceného do 0,06 m3/m2 | m2 | 20 |  | 0 | 0.09848 | 1.9696 |  | 0 | 21 | 0 | 0 | URS 2019-II
|  |  |  | Výkaz výměr: | vyrovnání stávající propadlé dlažby; 20,00 |  | 20
SO-01/0059 | 2 |  |  |  | 0059: Kryty pozemních komunikací a ploch dlážděné |  |  |  | 0 |  | 108.6114 |  | 0 |  | 0 | 0
|  | 30 | SP | 596811223 | Kladení betonové dlažby komunikací pro pěší do lože z kameniva vel do 0,25 m2 plochy přes 300 m2 | m2 | 542.312 |  | 0 | 0.101 | 54.7735 |  | 0 | 21 | 0 | 0 | URS 2019-II
|  |  |  | Výkaz výměr: | viz 564 81-1113.R; 4,620 |  | 4.62
[5 empty] | viz 564 23-1111; 537,692 |  | 537.692
|  | 31 | H | 59245716 | dlažba plošná betonová vymývaná 400x400x40mm | m2 | 569.4276 |  | 0 | 0.091 | 51.8179 |  | 0 | 21 | 0 | 0 | URS 2019-II
|  |  |  | Výkaz výměr: | viz 596 81-1223; 542,312*1,05 |  | 569.4276
|  | 32 | SP | 596811220 | Kladení betonové dlažby komunikací pro pěší do lože z kameniva vel do 0,25 m2 plochy do 50 m2 | m2 | 20 |  | 0 | 0.101 | 2.02 |  | 0 | 21 | 0 | 0 | URS 2019-II
|  |  |  | Výkaz výměr: | oprava stávající propadlé dlažby; 20,00 |  | 20
SO-01/0063 | 2 |  |  |  | 0063: Podlahy a podlahové konstrukce |  |  |  | 0 |  | 503.5062 |  | 0 |  | 0 | 0
|  | 33 | SP | 632450124 | Vyrovnávací cementový potěr tl do 50 mm ze suchých směsí provedený v pásu | m2 | 112.1852 |  | 0 | 0.105 | 11.7794 |  | 0 | 21 | 0 | 0 | URS 2019-II
|  |  |  | Výkaz výměr: | na stěnách po ubourání bazénových hlav : |  | 0
[5 empty] | 2*49,99*(0,45+0,49) |  | 93.9812
[5 empty] | (22,74+22,77)*0,40 |  | 18.204
|  | 34 | SP | 631312141 | Doplnění rýh v dosavadních mazaninách betonem prostým | m3 | 9.915 |  | 0 | 2.2563 | 22.3716 |  | 0 | 21 | 0 | 0 | URS 2019-II
|  |  |  | Výkaz výměr: | zabetonování rýh pro instalace ve dně : |  | 0
[5 empty] | 3*(12,52+3*12,50)*0,60*(0,10+0,20)/2 |  | 13.5054
[5 empty] | (2*1,71+6,90)*0,20*0,20 |  | 0.4128
[5 empty] | 2*0,82*0,60*0,25 |  | 0.246
[5 empty] | = 1.mezisoučet |  | 14.1642
[5 empty] | odpočet objemu potrubí - 30% : |  | 0
[5 empty] | viz 631 31-2141 (1.mezisoučet); -14,164*0,3 |  | -4.2492
|  | 35 | SP | 632450134 | Vyrovnávací cementový potěr tl do 50 mm ze suchých směsí provedený v ploše | m2 | 35.075 |  | 0 | 0.105 | 3.6829 |  | 0 | 21 | 0 | 0 | URS 2019-II
|  |  |  | Výkaz výměr: | pod novou keramickou dlažbu - podium : |  | 0
[5 empty] | 15,25*2,30 |  | 35.075
|  | 36 | SP | 632451636 | Potěr pískocementový tl 30 mm stupňů a schodnic tř. C 25 běžný | m2 | 2.725 |  | 0 | 0.08087 | 0.22037 |  | 0 | 21 | 0 | 0 | URS 2019-II
|  |  |  | Výkaz výměr: | schodiště na pódium : |  | 0
[5 empty] | 2,50*(2*0,32+3*0,15) |  | 2.725
|  | 37 | SP | 631311113 | Mazanina tl do 80 mm z betonu prostého bez zvýšených nároků na prostředí tř. C 12/15 | m3 | 50.9735 |  | 0 | 2.2563 | 115.0135 |  | 0 | 21 | 0 | 0 | URS 2019-II
|  |  |  | Výkaz výměr: | pod nerez dno - velký bazén : |  | 0
[5 empty] | 1014,00*0,050 |  | 50.7
[5 empty] | pod nerez dna - brodítka : |  | 0
[5 empty] | (2,90-2*0,16)*(2,65-0,19-0,34)*0,050 |  | 0.27348
|  | 38 | SP | 635111242 | Násyp pod podlahy z hrubého kameniva 16-32 se zhutněním | m3 | 162.24 |  | 0 | 2.16 | 350.4384 |  | 0 | 21 | 0 | 0 | URS 2019-II
|  |  |  | Výkaz výměr: | pod nerez dno - velký bazén : |  | 0
[5 empty] | 1014,00*(0,11+0,21)/2 |  | 162.24
SO-01/0091 | 2 |  |  |  | 0091: Doplňující konstrukce a práce pozemních komunikací a ploch |  |  |  | 0 |  | 35.6496 |  | 0 |  | 0 | 0
|  | 39 | SP | 919726123 | Geotextilie pro ochranu, separaci a filtraci netkaná měrná hmotnost do 500 g/m2 | m2 | 537.692 |  | 0 | 0.00069 | 0.37101 |  | 0 | 21 | 0 | 0 | URS 2019-II
|  |  |  | Výkaz výměr: | viz 564 23-1111; 537,692 |  | 537.692
|  | 40 | SP | 919111111 | Řezání dilatačních spár š 4 mm hl do 60 mm příčných nebo podélných v čerstvém CB krytu | m | 338 |  | 0 | 1e-05 | 0.00338 |  | 0 | 21 | 0 | 0 | URS 2019-II
|  |  |  | Výkaz výměr: | podkladní beton - velký bazén : |  | 0
[5 empty] | 1014,00/36*12 |  | 338
|  | 41 | SP | 935113111 | Osazení odvodňovacího polymerbetonového žlabu s krycím roštem šířky do 200 mm | m | 104 |  | 0 | 0.29221 | 30.3898 |  | 0 | 21 | 0 | 0 | URS 2019-II
|  |  |  | Výkaz výměr: | ozn. X7; 104,00 |  | 104
|  | 42 | SP | 916331112 | Osazení zahradního obrubníku betonového do lože z betonu s boční opěrou | m | 33.2 |  | 0 | 0.10095 | 3.3515 |  | 0 | 21 | 0 | 0 | URS 2019-II
|  |  |  | Výkaz výměr: | okolo brodítek : |  | 0
[5 empty] | (2,10+2,80+0,60+1,90+2*2,40+4,40)*2 |  | 33.2
|  | 43 | H | 59217011 | obrubník betonový zahradní 500x50x200mm | m | 69.72 |  | 0 | 0.022 | 1.5338 |  | 0 | 21 | 0 | 0 | URS 2019-II
|  |  |  | Výkaz výměr: | viz 916 33-1112; 33,200*2*1,05 |  | 69.72
|  | 44 | SP | 894819009.R | Výšková úprava stávajících revizních šachet | ks | 11 |  | 0 |  | 0 |  | 0 | 21 | 0 | 0 | R-položka
SO-01/0095 | 2 |  |  |  | 0095: Dokončovací konstrukce a práce pozemních staveb |  |  |  | 0 |  | 4.1367 |  | 0 |  | 0 | 0
|  | 45 | SP | 936311111 | Zabetonování potrubí ve vynechaných otvorech z betonu se zvýšenými nároky C 25/30 pl otvoru 0,25 m2 | m3 | 1.6 |  | 0 | 2.5791 | 4.1266 |  | 0 | 21 | 0 | 0 | URS 2019-II
|  |  |  | Výkaz výměr: | 16*0,10 |  | 1.6
|  | 46 | SP | 952903112 | Vyčištění objektů ČOV, nádrží, žlabů a kanálů při v do 3,5 m | m2 | 1014 |  | 0 | 1e-05 | 0.01014 |  | 0 | 21 | 0 | 0 | URS 2019-II
|  |  |  | Výkaz výměr: | 1014,00 |  | 1014
|  | 47 | SP | 933901112 | Provedení zkoušky vodotěsnosti nádrže nad 1000 m3 | m3 | 1368.9 |  | 0 |  | 0 |  | 0 | 21 | 0 | 0 | URS 2019-II
|  |  |  | Výkaz výměr: | 1014,00*(1,10+1,60)/2 |  | 1368.9
|  | 48 | H | 08211321 | voda pitná pro ostatní odběratele | m3 | 1368.9 |  | 0 |  | 0 |  | 0 | 21 | 0 | 0 | URS 2019-II
|  |  |  | Výkaz výměr: | viz 933 90-1112; 1368,900 |  | 1368.9
SO-01/0096 | 2 |  |  |  | 0096: Bourání konstrukcí |  |  |  | 0 |  | 0.05073 |  | 581.5089 |  | 0 | 0
|  | 49 | SP | 965081223 | Bourání podlah z dlaždic keramických nebo xylolitových tl přes 10 mm plochy přes 1 m2 | m2 | 188.1048 |  | 0 |  | 0 | 0.057 | 10.722 | 21 | 0 | 0 | URS 2019-II
|  |  |  | Výkaz výměr: | dlažba za přelivovým žlabem : |  | 0
[5 empty] | DET. A : |  | 0
[5 empty] | (2*0,41+49,99)*0,37 |  | 18.7997
[5 empty] | DET. B : |  | 0
[5 empty] | (2*0,41+49,99)*0,37 |  | 18.7997
[5 empty] | DET. C : |  | 0
[5 empty] | 22,74*0,23 |  | 5.2302
[5 empty] | DET. D : |  | 0
[5 empty] | 22,77*0,26 |  | 5.9202
[5 empty] | dlažba na pódiu : |  | 0
[5 empty] | 15,25*2,30 |  | 35.075
[5 empty] | dno bazénu pro základový práh : |  | 0
[5 empty] | 2*49,99*0,75 |  | 74.985
[5 empty] | 2*(21,03-2*0,75)*0,75 |  | 29.295
|  | 50 | SP | 965081343 | Bourání podlah z dlaždic betonových, teracových nebo čedičových tl do 40 mm plochy přes 1 m2 | m2 | 463.3066 |  | 0 |  | 0 | 0.12 | 55.5968 | 21 | 0 | 0 | URS 2019-II
|  |  |  | Výkaz výměr: | ochozy : |  | 0
[5 empty] | 22,74*(4,10+4,24)/2 |  | 94.8258
[5 empty] | (4,24+51,26+6,37)*(2,62+2,60)/2 |  | 161.4807
[5 empty] | 22,77*(6,24+6,37)/2 |  | 143.5648
[5 empty] | před brodítky : |  | 0
[5 empty] | 4,66*2,60+4,36*3,07+1,66*1,10 |  | 27.3272
[5 empty] | spojovací chodník : |  | 0
[5 empty] | 19,00*0,60 |  | 11.4
[5 empty] | 1.řada stávající dlažby u šaten : |  | 0
[5 empty] | 61,77*0,40 |  | 24.708
|  | 51 | SP | 978057351 | Odsekání obkladů ze stupnic schodišťových konstrukcí z keramických dlaždic plochy do 1m2 | m | 5 |  | 0 |  | 0 | 0.012 | 0.06 | 21 | 0 | 0 | URS 2019-II
|  |  |  | Výkaz výměr: | schodiště pódia : |  | 0
[5 empty] | 2*2,50 |  | 5
|  | 52 | SP | 978057361 | Odsekání obkladů ze stupnic schodišťových konstrukcí z keramických dlaždic plochy přes 1m2 | m | 7.5 |  | 0 |  | 0 | 0.006 | 0.045 | 21 | 0 | 0 | URS 2019-II
|  |  |  | Výkaz výměr: | 3*2,50 |  | 7.5
|  | 53 | SP | 978059641 | Odsekání a odebrání obkladů stěn z vnějších obkládaček plochy přes 1 m2 | m2 | 32.67 |  | 0 |  | 0 | 0.089 | 2.9076 | 21 | 0 | 0 | URS 2019-II
|  |  |  | Výkaz výměr: | předpoklad 20% plochy stěn stáv. bazénu pro sanace : |  | 0
[5 empty] | 2*50,00*(1,10+1,60)/2*0,2 |  | 27
[5 empty] | 21,00*(1,10+1,60)/2*0,2 |  | 5.67
|  | 54 | SP | 962052314 | Bourání pilířů ze ŽB | m3 | 1.8351 |  | 0 |  | 0 | 2.4 | 4.4042 | 21 | 0 | 0 | URS 2019-II
|  |  |  | Výkaz výměr: | startovací bloky : |  | 0
[5 empty] | 0,31*0,53*0,62*8*2 |  | 1.6299
[5 empty] | 0,53*0,22*(0,10+0,12)/2*8*2 |  | 0.20522
|  | 55 | SP | 962052211 | Bourání zdiva nadzákladového ze ŽB přes 1 m3 | m3 | 28.3843 |  | 0 |  | 0 | 2.4 | 68.1224 | 21 | 0 | 0 | URS 2019-II
|  |  |  | Výkaz výměr: | hlavy bazénu : |  | 0
[5 empty] | DET. A : |  | 0
[5 empty] | 49,99*0,45*0,13 |  | 2.9244
[5 empty] | DET. B : |  | 0
[5 empty] | 49,99*0,49*0,46 |  | 11.2677
[5 empty] | DET. C : |  | 0
[5 empty] | 22,74*0,41*0,77 |  | 7.179
[5 empty] | DET. D : |  | 0
[5 empty] | 22,77*0,40*0,77 |  | 7.0132
|  | 56 | SP | 965042241 | Bourání podkladů pod dlažby nebo mazanin betonových nebo z litého asfaltu tl přes 100 mm pl pře 4 m2 | m3 | 92.6614 |  | 0 |  | 0 | 2.2 | 203.8551 | 21 | 0 | 0 | URS 2019-II
|  |  |  | Výkaz výměr: | pod betonovou dlažbou : |  | 0
[5 empty] | viz 965 08-1343; 463,307*0,20 |  | 92.6614
|  | 57 | SP | 961055111 | Bourání základů ze ŽB | m3 | 9.0875 |  | 0 |  | 0 | 2.4 | 21.81 | 21 | 0 | 0 | URS 2019-II
|  |  |  | Výkaz výměr: | kompletní konstrukce brodítek : |  | 0
[5 empty] | (0,29+3,19)*2,55*0,50 |  | 4.437
[5 empty] | (0,29+3,26)*2,62*0,50 |  | 4.6505
|  | 58 | SP | 962032253 | Bourání zdiva z tvárnic cementových na jakoukoli maltu do 1m3 | m3 | 2.8686 |  | 0 |  | 0 | 2 | 5.7372 | 21 | 0 | 0 | URS 2019-II
|  |  |  | Výkaz výměr: | zídky brodítek : |  | 0
[5 empty] | (1,64+2,30)*1,35*0,27 |  | 1.4361
[5 empty] | (1,31+2,62)*1,35*0,27 |  | 1.4325
|  | 59 | SP | 978036161 | Otlučení (osekání) cementových omítek vnějších ploch v rozsahu do 50 % | m2 | 32.67 |  | 0 |  | 0 | 0.029 | 0.94743 | 21 | 0 | 0 | URS 2019-II
|  |  |  | Výkaz výměr: | předpoklad 20% plochy stáv. stěn bazénu pro sanace : |  | 0
[5 empty] | viz 978 05-9641; 32,670 |  | 32.67
|  | 60 | SP | 977311111 | Řezání stávajících betonových mazanin nevyztužených hl do 50 mm | m | 139 |  | 0 |  | 0 |  | 0 | 21 | 0 | 0 | URS 2019-II
|  |  |  | Výkaz výměr: | pro vybourání dlažby pod prahy : |  | 0
[5 empty] | 2*(50,00+21,00-2*0,75) |  | 139
|  | 61 | SP | 977311112.R | Řezání stávajících betonových mazanin nevyztužených hl od 100 do 200 mm | m | 320.76 |  | 0 |  | 0 |  | 0 | 21 | 0 | 0 | R-položka
|  |  |  | Výkaz výměr: | drážky ve dně pro technologii : |  | 0
[5 empty] | 2*(3*12,50+12,52)*3 |  | 300.12
[5 empty] | 4*1,71+2*6,90 |  | 20.64
|  | 62 | SP | 977311114 | Řezání stávajících betonových mazanin nevyztužených hl do 200 mm | m | 4.48 |  | 0 | 1e-05 | 4.48e-05 |  | 0 | 21 | 0 | 0 | URS 2019-II
|  |  |  | Výkaz výměr: | drážky pro technologii : |  | 0
[5 empty] | (2*0,82+0,60)*2 |  | 4.48
|  | 63 | SP | 974042557.R | Vysekání rýh v dlažbě betonové nebo jiné monolitické hl od 100 do 200 mm š do 300 mm | m | 150.06 |  | 0 |  | 0 | 0.066 | 9.904 | 21 | 0 | 0 | R-položka
|  |  |  | Výkaz výměr: | (3*12,50+12,52)*3 |  | 150.06
|  | 64 | SP | 974042559 | Příplatek k vysekání rýh v dlažbě betonové nebo jiné monolitické hl do 100 mm ZKD 100 mm š rýhy | m | 450.18 |  | 0 |  | 0 | 0.022 | 9.904 | 21 | 0 | 0 | URS 2019-II
|  |  |  | Výkaz výměr: | viz 974 04-2557.R; 150,060*3 |  | 450.18
|  | 65 | SP | 974042555 | Vysekání rýh v dlažbě betonové nebo jiné monolitické hl do 100 mm š do 200 mm | m | 10.32 |  | 0 |  | 0 | 0.046 | 0.47472 | 21 | 0 | 0 | URS 2019-II
|  |  |  | Výkaz výměr: | 2*1,71+6,90 |  | 10.32
|  | 66 | SP | 974042577 | Vysekání rýh v dlažbě betonové nebo jiné monolitické hl do 200 mm š do 300 mm | m | 1.64 |  | 0 |  | 0 | 0.132 | 0.21648 | 21 | 0 | 0 | URS 2019-II
|  |  |  | Výkaz výměr: | 2*0,82 |  | 1.64
|  | 67 | SP | 974042579 | Příplatek k vysekání rýh v dlažbě betonové nebo jiné monolitické hl do 200 mm ZKD 100 mm š rýhy | m | 4.92 |  | 0 |  | 0 | 0.044 | 0.21648 | 21 | 0 | 0 | URS 2019-II
|  |  |  | Výkaz výměr: | 2*0,82*3 |  | 4.92
|  | 68 | SP | 973041511 | Vysekání výklenků ve zdivu z betonu pl přes 0,25 m2 | m3 | 1.26 |  | 0 |  | 0 | 2.2 | 2.772 | 21 | 0 | 0 | URS 2019-II
|  |  |  | Výkaz výměr: | 0,80*0,35*0,30*15 |  | 1.26
|  | 69 | SP | 977211112 | Řezání stěnovou pilou ŽB kcí s výztuží průměru do 16 mm hl do 350 mm | m | 34.5 |  | 0 | 0.0002 | 0.0069 |  | 0 | 21 | 0 | 0 | URS 2019-II
|  |  |  | Výkaz výměr: | obvod výklenků pro technologii : |  | 0
[5 empty] | 2*(0,80+0,35)*15 |  | 34.5
|  | 70 | SP | 977151128 | Jádrové vrty diamantovými korunkami do D 300 mm do stavebních materiálů | m | 10.5 |  | 0 | 0.00417 | 0.043785 | 0.283 | 2.9715 | 21 | 0 | 0 | URS 2019-II
|  |  |  | Výkaz výměr: | 13*0,60+3*0,90 |  | 10.5
|  | 71 | SP | 113106121 | Rozebrání dlažeb z betonových nebo kamenných dlaždic komunikací pro pěší ručně | m2 | 20 |  | 0 |  | 0 | 0.255 | 5.1 | 21 | 0 | 0 | URS 2019-II
|  |  |  | Výkaz výměr: | propadlá dlažba ochozu; 20,00 |  | 20
|  | 72 | SP | 113107122 | Odstranění podkladu z kameniva drceného tl do 200 mm ručně | m2 | 463.307 |  | 0 |  | 0 | 0.29 | 134.359 | 21 | 0 | 0 | URS 2019-II
|  |  |  | Výkaz výměr: | pod betonovou bouranou dlažbu : |  | 0
[5 empty] | viz 965 08-1343; 463,307 |  | 463.307
|  | 73 | SP | 965042141 | Bourání podkladů pod dlažby nebo mazanin betonových nebo z litého asfaltu tl do 100 mm pl přes 4 m2 | m3 | 18.8105 |  | 0 |  | 0 | 2.2 | 41.3831 | 21 | 0 | 0 | URS 2019-II
|  |  |  | Výkaz výměr: | pod keramickou dlažbou : |  | 0
[5 empty] | viz 965 08-1223; 188,105*0,10 |  | 18.8105
|  | 74 | SP | 961059001.R | Ubourání a snížení stávající armaturní šachty (u brodítka) | kus | 1 |  | 0 |  | 0 |  | 0 | 21 | 0 | 0 | R-položka
SO-01/0098 | 2 |  |  |  | 0098: Sanace |  |  |  | 0 |  | 0.72402 |  | 2.6463 |  | 0 | 0
|  | 75 | SP | 985112111 | Odsekání degradovaného betonu stěn tl do 10 mm | m2 | 16.335 |  | 0 |  | 0 | 0.022 | 0.35937 | 21 | 0 | 0 | URS 2019-II
|  |  |  | Výkaz výměr: | předpoklad 50% poškozené plochy stěn bazénu : |  | 0
[5 empty] | viz 978 03-6161; 32,670*0,5 |  | 16.335
|  | 76 | SP | 985121122 | Tryskání degradovaného betonu stěn vodou pod tlakem do 1250 barů | m2 | 32.67 |  | 0 |  | 0 | 0.07 | 2.2869 | 21 | 0 | 0 | URS 2019-II
|  |  |  | Výkaz výměr: | viz 978 03-6161; 32,670 |  | 32.67
|  | 77 | SP | 997006512 | Vodorovné doprava suti s naložením a složením na skládku do 1 km | t | 2.646 |  | 0 |  | 0 |  | 0 | 21 | 0 | 0 | URS 2019-II
|  | 78 | SP | 997006519 | Příplatek k vodorovnému přemístění suti na skládku ZKD 1 km přes 1 km | t | 63.504 |  | 0 |  | 0 |  | 0 | 21 | 0 | 0 | URS 2019-II
|  |  |  | Výkaz výměr: | viz 997 00-6512; 2,646*24 |  | 63.504
|  | 79 | SP | 997013801 | Poplatek za uložení na skládce (skládkovné) stavebního odpadu betonového kód odpadu 170 101 | t | 2.646 |  | 0 |  | 0 |  | 0 | 21 | 0 | 0 | URS 2019-II
|  |  |  | Výkaz výměr: | viz 997 00-6512; 2,646 |  | 2.646
|  | 80 | SP | 985321111 | Ochranný nátěr výztuže na cementové bázi stěn, líce kleneb a podhledů 1 vrstva tl 1 mm | m2 | 38 |  | 0 | 0.00099 | 0.03762 |  | 0 | 21 | 0 | 0 | URS 2019-II
|  |  |  | Výkaz výměr: | odhad pro odhalenou výztuž; 38,00 |  | 38
|  | 81 | SP | 985311111 | Reprofilace stěn cementovými sanačními maltami tl 10 mm | m2 | 32.67 |  | 0 | 0.01943 | 0.63478 |  | 0 | 21 | 0 | 0 | URS 2019-II
|  |  |  | Výkaz výměr: | viz 985 12-1122; 32,670 |  | 32.67
|  | 82 | SP | 985323111 | Spojovací můstek reprofilovaného betonu na cementové bázi tl 1 mm | m2 | 32.67 |  | 0 | 0.00158 | 0.051619 |  | 0 | 21 | 0 | 0 | URS 2019-II
|  |  |  | Výkaz výměr: | viz 985 31-1111; 32,670 |  | 32.67
SO-01/099. | 2 |  |  |  | 099.: Přesun hmot HSV |  |  |  | 0 |  | 0 |  | 0 |  | 0 | 0
|  | 83 | SP | 997013111 | Vnitrostaveništní doprava suti a vybouraných hmot pro budovy v do 6 m s použitím mechanizace | t | 581.509 |  | 0 |  | 0 |  | 0 | 21 | 0 | 0 | URS 2019-II
|  | 84 | SP | 997221611 | Nakládání suti na dopravní prostředky pro vodorovnou dopravu | t | 581.509 |  | 0 |  | 0 |  | 0 | 21 | 0 | 0 | URS 2019-II
|  | 85 | SP | 997013501 | Odvoz suti a vybouraných hmot na skládku nebo meziskládku do 1 km se složením | t | 581.509 |  | 0 |  | 0 |  | 0 | 21 | 0 | 0 | URS 2019-II
|  | 86 | SP | 997013509 | Příplatek k odvozu suti a vybouraných hmot na skládku ZKD 1 km přes 1 km | t | 13956.216 |  | 0 |  | 0 |  | 0 | 21 | 0 | 0 | URS 2019-II
|  |  |  | Výkaz výměr: | 581,509*24 |  | 13956.216
|  | 87 | SP | 997013801 | Poplatek za uložení na skládce (skládkovné) stavebního odpadu betonového kód odpadu 170 101 | t | 581.509 |  | 0 |  | 0 |  | 0 | 21 | 0 | 0 | URS 2019-II
|  | 88 | SP | 998142251 | Přesun hmot pro nádrže, jímky, zásobníky a jámy betonové monolitické v do 25 m | t | 1083.016 |  | 0 |  | 0 |  | 0 | 21 | 0 | 0 | URS 2019-II
|  | 89 | SP | 998223011 | Přesun hmot pro pozemní komunikace s krytem dlážděným | t | 108.611 |  | 0 |  | 0 |  | 0 | 21 | 0 | 0 | URS 2019-II
SO-01/23-M | 2 |  |  |  | 23-M: Podzemní trubní vedení |  |  |  | 0 |  | 0 |  | 0 |  | 0 | 0
|  | 90 | SP | 871999003.R | Nové potrubí pro přívod vody a související odvod vody z brodítek u hlavního bazénu | m | 12 |  | 0 |  | 0 |  | 0 | 21 | 0 | 0 | R-položka
|  |  |  | Výkaz výměr: | 2*6,00 |  | 12
SO-01/711. | 2 |  |  |  | 711.: Izolace proti vodě a vlhkosti |  |  |  | 0 |  | 0.29413 |  | 0 |  | 0 | 0
|  | 91 | SP | 711111001 | Provedení izolace proti zemní vlhkosti vodorovné za studena nátěrem penetračním | m2 | 112.185 |  | 0 |  | 0 |  | 0 | 21 | 0 | 0 | URS 2019-II
|  |  |  | Výkaz výměr: | na ubourané hlavě bazénu : |  | 0
[5 empty] | viz 632 45-0124; 112,185 |  | 112.185
|  | 92 | H | 11163150 | lak penetrační asfaltový | t | 0.033655 |  | 0 | 1 | 0.033655 |  | 0 | 21 | 0 | 0 | URS 2019-II
|  |  |  | Výkaz výměr: | viz 711 11-1001; 112,185*0,00030 |  | 0.033655
|  | 93 | SP | 711141559 | Provedení izolace proti zemní vlhkosti pásy přitavením vodorovné NAIP | m2 | 112.185 |  | 0 | 0.0004 | 0.044874 |  | 0 | 21 | 0 | 0 | URS 2019-II
|  |  |  | Výkaz výměr: | viz 711 11-1001; 112,185 |  | 112.185
|  | 94 | H | 62855009.R | pás asfaltový natavitelný modifikovaný SBS tl 5mm s textilní vložkou | m2 | 129.0127 |  | 0 | 0.001 | 0.12901 |  | 0 | 21 | 0 | 0 | R-položka
|  |  |  | Výkaz výměr: | viz 711 14-1559; 112,185*1,15 |  | 129.0127
|  | 95 | SP | 711491172 | Provedení izolace proti tlakové vodě vodorovné z textilií vrstva ochranná | m2 | 112.185 |  | 0 |  | 0 |  | 0 | 21 | 0 | 0 | URS 2019-II
|  |  |  | Výkaz výměr: | viz 711 14-1559; 112,185 |  | 112.185
|  | 96 | H | 69311126.R | geotextilie netkaná separační, filtrační, ochranná, výztužná s převahou recyklovaných PP vláken 500g/m2 | m2 | 129.0127 |  | 0 | 0.0005 | 0.064506 |  | 0 | 21 | 0 | 0 | R-položka
|  |  |  | Výkaz výměr: | viz 711 49-1172; 112,185*1,15 |  | 129.0127
|  | 97 | SP | 711747388 | Izolace proti vodě opracování trubních prostupů na přírubu tmelem do 500 mm přitavením NAIP | kus | 16 |  | 0 | 0.00038 | 0.00608 |  | 0 | 21 | 0 | 0 | URS 2019-II
|  | 98 | H | 62855013 | pás asfaltový natavitelný modifikovaný SBS tl 4mm s vložkou z polyesterové rohože | m2 | 16 |  | 0 | 0.001 | 0.016 |  | 0 | 21 | 0 | 0 | URS 2019-II
|  |  |  | Výkaz výměr: | 16*1,00 |  | 16
|  | 99 | SP | 711413111.R | Stěrková hydroizolace dvojnásobná v tl. 2+2 mm včetně penetrace | m2 | 37.8 |  | 0 |  | 0 |  | 0 | 21 | 0 | 0 | R-položka
|  |  |  | Výkaz výměr: | pod keramickou dlažbu : |  | 0
[5 empty] | viz 632 45-0134; 35,075 |  | 35.075
[5 empty] | viz 632 45-1636; 2,725 |  | 2.725
|  | 100 | SP | 998711201 | Přesun hmot procentní pro izolace proti vodě, vlhkosti a plynům v objektech v do 6 m | Kč | 1 |  | 0 |  | 0 |  | 0 | 21 | 0 | 0 | URS 2019-II
SO-01/712. | 2 |  |  |  | 712.: Povlakové krytiny |  |  |  | 0 |  | 0 |  | 0 |  | 0 | 0
|  | 101 | SP | 712999009.R | Demontáž stávající bazénové fólie | m2 | 1243.5706 |  | 0 |  | 0 |  | 0 | 21 | 0 | 0 | R-položka
|  |  |  | Výkaz výměr: | dno : |  | 0
[5 empty] | 49,99*21,04 |  | 1051.7896
[5 empty] | stěny : |  | 0
[5 empty] | 21,04*(1,10+1,60) |  | 56.808
[5 empty] | 2*49,99*(1,10+1,60)/2 |  | 134.973
|  | 102 | SP | 997013501 | Odvoz suti a vybouraných hmot na skládku nebo meziskládku do 1 km se složením | t | 22.3843 |  | 0 |  | 0 |  | 0 | 21 | 0 | 0 | URS 2019-II
|  |  |  | Výkaz výměr: | folie 18 kg/m2 : |  | 0
[5 empty] | viz 712 99-9009; 1243,571*0,018 |  | 22.3843
|  | 103 | SP | 997013509 | Příplatek k odvozu suti a vybouraných hmot na skládku ZKD 1 km přes 1 km | t | 537.216 |  | 0 |  | 0 |  | 0 | 21 | 0 | 0 | URS 2019-II
|  |  |  | Výkaz výměr: | viz 997 01-3501; 22,384*24 |  | 537.216
|  | 104 | SP | 997013813 | Poplatek za uložení na skládce (skládkovné) stavebního odpadu z plastických hmot kód odpadu 170 203 | t | 22.384 |  | 0 |  | 0 |  | 0 | 21 | 0 | 0 | URS 2019-II
|  |  |  | Výkaz výměr: | viz 997 01-3501; 22,384 |  | 22.384
SO-01/760. | 2 |  |  |  | 760.: Tabulky PSV |  |  |  | 0 |  | 0 |  | 0 |  | 0 | 0
|  | 105 | SP | X1 | Pouzdro + hydraulický zvedák pro OTP (stávající zvedák - nutno prověřit funkčnost) | kus | 1 |  | 0 |  | 0 |  | 0 | 21 | 0 | 0 | R-položka
|  | 106 | SP | X2 | Nerezové třítrubkové zábradlí u brodítka v. 900 mm dl. 1500 mm - kompletní popis viz PD (Tabulka PSV) | kus | 1 |  | 0 |  | 0 |  | 0 | 21 | 0 | 0 | R-položka
|  | 107 | SP | X3 | Nerezové třítrubkové zábradlí u brodítka v. 900 mm dl. 1150 mm - kompletní popis viz PD (Tabulka PSV) | kus | 1 |  | 0 |  | 0 |  | 0 | 21 | 0 | 0 | R-položka
|  | 108 | SP | X4 | Plastová podzemní šachta pro uzávěr připojení brodítka - kompletní popis viz PD (Tabulka PSV) | kus | 2 |  | 0 |  | 0 |  | 0 | 21 | 0 | 0 | R-položka
|  | 109 | SP | X5 | Nerezové samonosné brodítko pro OTP - zde neoceňovat - viz kapitola BT+NEREZ | kus | 2 |  |  |  | 0 |  | 0 | 21 | 0 | 0
|  | 110 | SP | X6 | Nerezové šikmé trubkové zábradlí schodiště na opalovací plato v. 900 mm - kompletní popis viz PD (Tabulka PSV) | kus | 2 |  | 0 |  | 0 |  | 0 | 21 | 0 | 0 | R-položka
|  | 111 | SP | X7 | Odvodnění ochozů - žlab z polymerbetonu se spádem i beze spádu - ref. standard ACO N100 - kompletní popis viz PD (Tabulka PSV) | m | 104 |  | 0 |  | 0 |  | 0 | 21 | 0 | 0 | R-položka
|  | 112 | SP | X9 | Těsnění prostupů BT - těsnění HRD(300)2-1 - ref. standard Hauff technik - kompletní popis viz PD (Tabulka PSV) | kus | 13 |  | 0 |  | 0 |  | 0 | 21 | 0 | 0 | R-položka
|  | 113 | SP | X10 | Těsnění prostupů BT - těsnění HRD(200)2-1 - ref. standard Hauff technik - kompletní popis viz PD (Tabulka PSV) | kus | 3 |  | 0 |  | 0 |  | 0 | 21 | 0 | 0 | R-položka
|  | 114 | SP | X11 | Kontrolní plastová šachta v. cca 2,5 m + potrubí KGEM SN4 ML 110x3,2 dl. 3,5 m - ref. standard Wavin 315/110 - kompletní popis viz PD (Tabulka PSV) | kus | 1 |  | 0 |  | 0 |  | 0 | 21 | 0 | 0 | R-položka
SO-01/7679 | 2 |  |  |  | 7679: Konstrukce zámečnické - demontáže |  |  |  | 0 |  | 0 |  | 0 |  | 0 | 0
|  | 115 | SP | 767996701.R | Demontáž atypické zámečnické konstrukce do 50 kg včetně likvidace | kg | 1580 |  | 0 |  | 0 |  | 0 | 21 | 0 | 0 | R-položka
|  |  |  | Výkaz výměr: | žebříky, zábradlí, potrubí technologie : |  | 0
[5 empty] | 1580,00 |  | 1580
SO-01/771. | 2 |  |  |  | 771.: Podlahy z dlaždic |  |  |  | 0 |  | 1.1595 |  | 0 |  | 0 | 0
|  | 116 | SP | 771274124.R | Montáž obkladů stupnic z dlaždic protiskluzných keramických flexibilní lepidlo š do 350 mm - metodou Buttering-Floating | m | 4.8 |  | 0 | 0.00177 | 0.008496 |  | 0 | 21 | 0 | 0 | R-položka
|  |  |  | Výkaz výměr: | 2,40*2 |  | 4.8
|  | 117 | SP | 771274241.R | Montáž obkladů podstupnic z dlaždic reliéfních keramických flexibilní lepidlo v do 150 mm - metodou Buttering-Floating | m | 7.2 |  | 0 | 0.00075 | 0.0054 |  | 0 | 21 | 0 | 0 | R-položka
|  |  |  | Výkaz výměr: | 2,40*3 |  | 7.2
|  | 118 | SP | 771574351.R | Montáž podlah keramických z protiskluzných dlaždic lepených flexibilním lepidlem do 50 ks/m2 - metodou Buttering-Floating | m2 | 35.6088 |  | 0 | 0.0095 | 0.33828 |  | 0 | 21 | 0 | 0 | R-položka
|  |  |  | Výkaz výměr: | 15,25*(2,30+2,37)/2 |  | 35.6088
|  | 119 | H | 59761409.R | dlažba keramická mrazuvzdorná pro vysoké mechanické namáhání tř. B 29,5 x 29,5 x 0,8 cm | m2 | 42.0475 |  | 0 | 0.0192 | 0.80731 |  | 0 | 21 | 0 | 0 | R-položka
|  |  |  | Výkaz výměr: | viz 771 27-4124.R; 4,80*0,32*1,1 |  | 1.6896
[5 empty] | viz 771 27-4241.R; 7,20*0,15*1,1 |  | 1.188
[5 empty] | viz 771 57-4351.R; 35,609*1,1 |  | 39.1699
|  | 120 | SP | 998771201 | Přesun hmot procentní pro podlahy z dlaždic v objektech v do 6 m | Kč | 1 |  | 0 |  | 0 |  | 0 | 21 | 0 | 0 | URS 2019-II
SO-01/BT | 2 |  |  |  | BT+NEREZ: Bazénová technologie a nerez bazén |  |  |  | 0 |  | 0 |  | 0 |  | 0 | 0
|  | 121A | SP | BT | Bazénová technologie - velký bazén - viz samostatný výkaz výměr | Kč | 1 |  | 0 |  | 0 |  | 0 | 21 | 0 | 0 | R-položka
|  | 121B | SP | NEREZ | Nerez - velký bazén včetně souvisejících brodítek a sprch - viz samostatný výkaz výměr | Kč | 1 |  | 0 |  | 0 |  | 0 | 21 | 0 | 0 | R-položka
SO-01/EL | 2 |  |  |  | EL: Elektro - zemnění |  |  |  | 0 |  | 0 |  | 0 |  | 0 | 0
|  | 122 | SP | EL | Elektroinstalace - zemnění velkého bazénu - viz samostatný výkaz výměr | Kč | 1 |  | 0 |  | 0 |  | 0 | 21 | 0 | 0 | R-položka
SO-02 | 1 |  |  |  | SO-02: Dojezdový bazén |  |  |  | 0 |  | 371.8109 |  | 91.9703 |  | 0 | 0
SO-02/001. | 2 |  |  |  | 001.: Zemní práce |  |  |  | 0 |  | 15.4164 |  | 0 |  | 0 | 0
|  | 123 | SP | 131201102 | Hloubení jam nezapažených v hornině tř. 3 objemu do 1000 m3 | m3 | 208.0665 |  | 0 |  | 0 |  | 0 | 21 | 0 | 0 | URS 2019-II
|  |  |  | Výkaz výměr: | na úroveň -0,740 : |  | 0
[5 empty] | (9,70*7,40+7,29*7,51+9,16*0,51)*(1,53+1,59+1,25+0,98)/4 |  | 175.4793
[5 empty] | na úroveň -1,730 : |  | 0
[5 empty] | (6,30*3,80)*(2,52+2,75)/2 |  | 63.0819
[5 empty] | na úroveň -1,980 : |  | 0
[5 empty] | 1,10*1,10*0,25 |  | 0.3025
[5 empty] | svahování z -1,730 na -0,740 : |  | 0
[5 empty] | (2,20+6,30+1,66)*0,99*0,50/2 |  | 2.5146
[5 empty] | svahování z -1,730 na RT : |  | 0
[5 empty] | 2,91*(2,75+2,52)/2*1,29/2 |  | 4.9458
[5 empty] | (9,20+6,30)/2*2,75*1,38/2 |  | 14.7056
[5 empty] | 3,20*(2,75+2,52)/2*1,29/2 |  | 5.4386
[5 empty] | svahování z -0,740 na RT : |  | 0
[5 empty] | 0,51*1,53*0,92/2 |  | 0.35894
[5 empty] | (10,40+9,16)/2*(1,53+0,98)/2*0,65/2 |  | 3.989
[5 empty] | (16,24+15,20)/2*(0,98+1,25)/2*0,50/2 |  | 4.3819
[5 empty] | (11,05+9,70)/2*(1,25+1,59)/2*0,70/2 |  | 5.1564
[5 empty] | 7,40*(1,59+1,53)/2*0,71/2 |  | 4.0981
[5 empty] | = 1.mezisoučet |  | 284.4528
[5 empty] | odpočet objemu bourané dojezdové vany : |  | 0
[5 empty] | -7,75*5,90*1,55-4,50*1,75*0,70 |  | -76.3863
|  | 124 | SP | 175101201 | Obsypání objektu nad přilehlým původním terénem sypaninou bez prohození sítem, uloženou do 3 m | m3 | 93.7906 |  | 0 |  | 0 |  | 0 | 21 | 0 | 0 | URS 2019-II
|  |  |  | Výkaz výměr: | obsyp nádrže : |  | 0
[5 empty] | (15,70+18,80)/2*(2,60+0,90)/2*1,10 |  | 33.2063
[5 empty] | 15,70*(0,90+0,60)/2*0,70 |  | 8.2425
[5 empty] | 6,70*(1,70+1,20)/2*1,10 |  | 10.6865
[5 empty] | 6,70*(0,90+0,60)/2*0,70 |  | 3.5175
[5 empty] | (16,45+16,80)/2*(1,70+2,20)/2*0,70 |  | 22.6931
[5 empty] | 16,45*(0,90+0,60)/2*0,70 |  | 8.6362
[5 empty] | 6,70*(1,90+2,20)/2*0,60 |  | 8.241
[5 empty] | 6,70*(0,90+0,60)/2*0,70 |  | 3.5175
[5 empty] | odpočet drenážního tělesa : |  | 0
[5 empty] | -(2*15,00+2*11,50+2,00)*0,30*0,30 |  | -4.95
|  | 125 | SP | 182201101 | Svahování násypů do projektovaných profilů | m2 | 66.605 |  | 0 |  | 0 |  | 0 | 21 | 0 | 0 | URS 2019-II
|  |  |  | Výkaz výměr: | 7,75*(1,05+0,30) |  | 10.4625
[5 empty] | (18,70+16,85)/2*(2,30+0,30) |  | 46.215
[5 empty] | (7,70+13,20)/2*(2*0,80+0,30)/2 |  | 9.9275
|  | 126 | SP | 162301102 | Vodorovné přemístění do 50 m výkopku/sypaniny z horniny tř. 1 až 4 | m3 | 187.582 |  | 0 |  | 0 |  | 0 | 21 | 0 | 0 | URS 2019-II
|  |  |  | Výkaz výměr: | pro zásypy na mezideponii a zpět : |  | 0
[5 empty] | viz 175 10-1201; 93,791*2 |  | 187.582
|  | 127 | SP | 167101101 | Nakládání výkopku z hornin tř. 1 až 4 do 100 m3 | m3 | 93.791 |  | 0 |  | 0 |  | 0 | 21 | 0 | 0 | URS 2019-II
|  |  |  | Výkaz výměr: | na mezideponii pro zásypy : |  | 0
[5 empty] | viz 175 10-1201; 93,791 |  | 93.791
|  | 128 | SP | 162701105 | Vodorovné přemístění do 10000 m výkopku/sypaniny z horniny tř. 1 až 4 | m3 | 114.276 |  | 0 |  | 0 |  | 0 | 21 | 0 | 0 | URS 2019-II
|  |  |  | Výkaz výměr: | odvoz přebytku : |  | 0
[5 empty] | viz 131 20-1102; 208,067 |  | 208.067
[5 empty] | odpočet zásypů : |  | 0
[5 empty] | viz 175 10-1201; -93,791 |  | -93.791
|  | 129 | SP | 171201201 | Uložení sypaniny na skládky | m3 | 114.276 |  | 0 |  | 0 |  | 0 | 21 | 0 | 0 | URS 2019-II
|  |  |  | Výkaz výměr: | viz 162 70-1105; 114,276 |  | 114.276
|  | 130 | SP | 171201211 | Poplatek za uložení stavebního odpadu - zeminy a kameniva na skládce | t | 205.6968 |  | 0 |  | 0 |  | 0 | 21 | 0 | 0 | URS 2019-II
|  |  |  | Výkaz výměr: | 1 m3 = 1,80 t : |  | 0
[5 empty] | viz 171 20-1201; 114,276*1,8 |  | 205.6968
|  | 131 | SP | 182301122 | Rozprostření ornice pl do 500 m2 ve svahu přes 1:5 tl vrstvy do 150 mm | m2 | 416.605 |  | 0 |  | 0 |  | 0 | 21 | 0 | 0 | URS 2019-II
|  |  |  | Výkaz výměr: | na svahování : |  | 0
[5 empty] | viz 182 20-1101; 66,605 |  | 66.605
[5 empty] | uvedení terénu do původního stavu : |  | 0
[5 empty] | 350,00 |  | 350
|  | 132 | H | 10371500 | substrát pro trávníky VL | m3 | 62.4907 |  | 0 | 0.21 | 13.1231 |  | 0 | 21 | 0 | 0 | URS 2019-II
|  |  |  | Výkaz výměr: | viz 182 30-1122; 416,605*0,15 |  | 62.4907
|  | 133 | SP | 181411132 | Založení parkového trávníku výsevem plochy do 1000 m2 ve svahu do 1:2 | m2 | 416.605 |  | 0 |  | 0 |  | 0 | 21 | 0 | 0 | URS 2019-II
|  |  |  | Výkaz výměr: | viz 182 30-1122; 416,605 |  | 416.605
|  | 134 | H | 00572410 | osivo směs travní parková exclusive | kg | 20.8302 |  | 0 | 0.001 | 0.02083 |  | 0 | 21 | 0 | 0 | URS 2019-II
|  |  |  | Výkaz výměr: | viz 181 41-1132; 416,605/20,00 |  | 20.8302
|  | 135 | SP | 119001401 | Dočasné zajištění potrubí ocelového nebo litinového DN do 200 mm | m | 28 |  | 0 | 0.00868 | 0.24304 |  | 0 | 21 | 0 | 0 | URS 2019-II
|  |  |  | Výkaz výměr: | 28,00 |  | 28
|  | 136 | SP | 119001421 | Dočasné zajištění kabelů a kabelových tratí ze 3 volně ložených kabelů | m | 55 |  | 0 | 0.0369 | 2.0295 |  | 0 | 21 | 0 | 0 | URS 2019-II
|  |  |  | Výkaz výměr: | 28,00+12,00+10,00+5,00 |  | 55
|  | 137 | SP | 132201101 | Hloubení rýh š do 600 mm v hornině tř. 3 objemu do 100 m3 | m3 | 8.75 |  | 0 |  | 0 |  | 0 | 21 | 0 | 0 | URS 2019-II
|  |  |  | Výkaz výměr: | pro přeložky elektro : |  | 0
[5 empty] | 25,00*0,70*0,50 |  | 8.75
|  | 138 | SP | 132201201 | Hloubení rýh š do 2000 mm v hornině tř. 3 objemu do 100 m3 | m3 | 37.5 |  | 0 |  | 0 |  | 0 | 21 | 0 | 0 | URS 2019-II
|  |  |  | Výkaz výměr: | pro přeložku vodovodu : |  | 0
[5 empty] | 25,00*1,50*1,00 |  | 37.5
|  | 139 | SP | 174101101 | Zásyp jam, šachet rýh nebo kolem objektů sypaninou se zhutněním | m3 | 46.25 |  | 0 |  | 0 |  | 0 | 21 | 0 | 0 | URS 2019-II
|  |  |  | Výkaz výměr: | viz 132 20-1101; 8,750 |  | 8.75
[5 empty] | viz 132 20-1201; 37,500 |  | 37.5
|  | 140 | SP | 115101301 | Pohotovost čerpací soupravy pro dopravní výšku do 10 m přítok do 500 l/min | den | 15 |  | 0 |  | 0 |  | 0 | 21 | 0 | 0 | URS 2019-II
|  |  |  | Výkaz výměr: | předpoklad během provádění zemních prací : |  | 0
[5 empty] | 15 |  | 15
|  | 141 | SP | 115101201 | Čerpání vody na dopravní výšku do 10 m průměrný přítok do 500 l/min | hod | 120 |  | 0 |  | 0 |  | 0 | 21 | 0 | 0 | URS 2019-II
|  |  |  | Výkaz výměr: | pouze v případě nutnosti - zastižení zvýšené hladiny spodní vody : |  | 0
[5 empty] | 5*24,00 |  | 120
SO-02/0021 | 2 |  |  |  | 0021: Úprava podloží a základové spáry |  |  |  | 0 |  | 9.3476 |  | 0 |  | 0 | 0
|  | 142 | SP | 212755214 | Trativody z drenážních trubek plastových flexibilních D 100 mm bez lože | m | 62 |  | 0 | 0.00049 | 0.03038 |  | 0 | 21 | 0 | 0 | URS 2019-II
|  |  |  | Výkaz výměr: | 2*15,00+2*11,00+10,00 |  | 62
|  | 143 | SP | 212532111 | Lože pro trativody z kameniva hrubého drceného frakce 16 až 32 mm | m3 | 5.67 |  | 0 | 1.63 | 9.2421 |  | 0 | 21 | 0 | 0 | URS 2019-II
|  |  |  | Výkaz výměr: | (2*15,00+2*11,50+10,00)*0,30*0,30 |  | 5.67
|  | 144 | SP | 211971110 | Zřízení opláštění žeber nebo trativodů geotextilií v rýze nebo zářezu sklonu do 1:2 | m2 | 74.4 |  | 0 | 0.00017 | 0.012648 |  | 0 | 21 | 0 | 0 | URS 2019-II
|  |  |  | Výkaz výměr: | (2*15,00+2*11,00+10,00)*4*0,30 |  | 74.4
|  | 145 | H | 69311179 | geotextilie PP s ÚV stabilizací 700g/m2 | m2 | 89.28 |  | 0 | 0.0007 | 0.062496 |  | 0 | 21 | 0 | 0 | URS 2019-II
|  |  |  | Výkaz výměr: | viz 211 97-1110; 74,400*1,2 |  | 89.28
SO-02/0027 | 2 |  |  |  | 0027: Základy |  |  |  | 0 |  | 126.4067 |  | 0 |  | 0 | 0
|  | 146 | SP | 273313511 | Základové desky z betonu tř. C 12/15 | m3 | 16.718 |  | 0 | 2.2563 | 37.7215 |  | 0 | 21 | 0 | 0 | URS 2019-II
|  |  |  | Výkaz výměr: | podkladní beton : |  | 0
[5 empty] | pod ŽB desku tl 300 mm - bazén dojezdu : |  | 0
[5 empty] | (14,20*8,70-6,10*0,50)*0,10 |  | 12.049
[5 empty] | pod strojovnu : |  | 0
[5 empty] | 5,30*2,80*0,10 |  | 1.484
[5 empty] | pod nerez vanu : |  | 0
[5 empty] | 9,80*6,50*0,05 |  | 3.185
|  | 147 | SP | 273322611.R | Základové desky z vodostavebného ŽB se zvýšenými nároky na prostředí tř. C 30/37 XC4 XD3 XF3 | m3 | 34.785 |  | 0 | 2.4533 | 85.3377 |  | 0 | 21 | 0 | 0 | R-položka
|  |  |  | Výkaz výměr: | pod bazén dojezdu : |  | 0
[5 empty] | (14,00*8,50-6,10*0,50)*0,30 |  | 34.785
|  | 148 | SP | 273361821 | Výztuž základových desek betonářskou ocelí 10 505 (R) | t | 0.9878 |  | 0 | 1.0602 | 1.0472 |  | 0 | 21 | 0 | 0 | URS 2019-II
|  |  |  | Výkaz výměr: | dle tabulky výztuže - výkr. D.1.2 - statika : |  | 0
[5 empty] | 0,898 |  | 0.898
[5 empty] | navýšení 10%; 0,898*0,1 |  | 0.0898
|  | 149 | SP | 273362021 | Výztuž základových desek svařovanými sítěmi Kari | t | 2.133 |  | 0 | 1.0628 | 2.2669 |  | 0 | 21 | 0 | 0 | URS 2019-II
|  |  |  | Výkaz výměr: | dle tabulky výztuže - výkr. D.1.2 - statika : |  | 0
[5 empty] | 2,133 |  | 2.133
|  | 150 | SP | 273351121 | Zřízení bednění základových desek | m2 | 13.5 |  | 0 | 0.00247 | 0.033345 |  | 0 | 21 | 0 | 0 | URS 2019-II
|  |  |  | Výkaz výměr: | 2*(14,00+8,50)*0,30 |  | 13.5
|  | 151 | SP | 273351122 | Odstranění bednění základových desek | m2 | 13.5 |  | 0 |  | 0 |  | 0 | 21 | 0 | 0 | URS 2019-II
|  |  |  | Výkaz výměr: | viz 273 35-1121; 13,500 |  | 13.5
SO-02/0038 | 2 |  |  |  | 0038: Různé kompletní konstrukce |  |  |  | 0 |  | 90.3874 |  | 0 |  | 0 | 0
|  | 152 | SP | 380311752 | Kompletní konstrukce ČOV, nádrží, vodojemů nebo kanálů z betonu prostého tř. C 20/25 tl 300 mm | m3 | 20.0994 |  | 0 | 2.5242 | 50.7355 |  | 0 | 21 | 0 | 0 | URS 2019-II
|  |  |  | Výkaz výměr: | prahy bazénu pod nerez konstrukci : |  | 0
[5 empty] | (5,20+10,30+8,00)*1,25*0,28 |  | 8.225
[5 empty] | 8,50*2,95*0,33 |  | 8.2748
[5 empty] | 5,10*0,75*0,28 |  | 1.071
[5 empty] | odpočet zkosení : |  | 0
[5 empty] | -2*(6,50+9,80)*0,25*0,05/2 |  | -0.20375
[5 empty] | dnový kanál : |  | 0
[5 empty] | 10,00*0,60*0,33 |  | 1.98
[5 empty] | sací kanál : |  | 0
[5 empty] | 3,80*0,60*0,33 |  | 0.7524
|  | 153 | SP | 380316132.R | Kompletní konstrukce z vodostavebného betonu se zvýšenými nároky na prostředí tř. C 30/37 XC4 XD3 XF3 | m3 | 15.2138 |  | 0 | 2.5242 | 38.4031 |  | 0 | 21 | 0 | 0 | R-položka
|  |  |  | Výkaz výměr: | strojovna : |  | 0
[5 empty] | dno : |  | 0
[5 empty] | 2,60*5,10*0,30-1,00*1,00*0,05 |  | 3.928
[5 empty] | jímka : |  | 0
[5 empty] | 4*0,75*0,25*0,30 |  | 0.225
[5 empty] | stěny : |  | 0
[5 empty] | 2*(2,60+4,50)*1,80*0,30 |  | 7.668
[5 empty] | strop : |  | 0
[5 empty] | 2,60*5,10*0,25-0,90*0,60*0,25 |  | 3.18
[5 empty] | stěny vstupu : |  | 0
[5 empty] | 2*(1,00+0,90)*0,28*0,20 |  | 0.2128
|  | 154 | SP | 380361006 | Výztuž kompletních konstrukcí ČOV, nádrží nebo vodojemů z betonářské oceli 10 505 | t | 0.542 |  | 0 | 1.1095 | 0.60135 |  | 0 | 21 | 0 | 0 | URS 2019-II
|  |  |  | Výkaz výměr: | dle tabulky výztuže - výkr. D.1.2.,3 - statika; 0,542 |  | 0.542
|  | 155 | SP | 380361011 | Výztuž kompletních konstrukcí ČOV, nádrží nebo vodojemů ze svařovaných sítí KARI | t | 0.37 |  | 0 | 1.0628 | 0.39322 |  | 0 | 21 | 0 | 0 | URS 2019-II
|  |  |  | Výkaz výměr: | dle tabulky výztuže - výkr. D.1.2.,3 - statika; 0,370 |  | 0.37
|  | 156 | SP | 380356231 | Bednění kompletních konstrukcí ČOV, nádrží nebo vodojemů neomítaných ploch rovinných zřízení | m2 | 102.894 |  | 0 | 0.00247 | 0.25415 |  | 0 | 21 | 0 | 0 | URS 2019-II
|  |  |  | Výkaz výměr: | prahy bazénu - obvod : |  | 0
[5 empty] | (2*2,95+8,50)*0,30 |  | 4.32
[5 empty] | (5,20+10,30+8,00)*0,28 |  | 6.58
[5 empty] | (5,10+0,50)*0,28 |  | 1.568
[5 empty] | prahy bazénu - vnitřek : |  | 0
[5 empty] | 2*(6,00+9,80)*0,28 |  | 8.848
[5 empty] | = 1.mezisoučet |  | 21.316
[5 empty] | strojovna : |  | 0
[5 empty] | dno : |  | 0
[5 empty] | 2*(2,60+5,10)*0,30 |  | 4.62
[5 empty] | 4*1,00*0,25+4*0,50*0,25 |  | 1.5
[5 empty] | stěny : |  | 0
[5 empty] | 2*(2,60+5,10)*1,80 |  | 27.72
[5 empty] | 2*(2,00+4,50)*1,80 |  | 23.4
[5 empty] | strop : |  | 0
[5 empty] | 2*(2,60+5,10)*0,25 |  | 3.85
[5 empty] | 4,50*2,00-0,90*0,60 |  | 8.46
[5 empty] | stěny vstupu : |  | 0
[5 empty] | 2*(1,30+1,00)*0,28 |  | 1.288
[5 empty] | 2*(0,90+0,60)*0,28 |  | 0.84
[5 empty] | = 2.mezisoučet |  | 71.678
[5 empty] | dnový kanál : |  | 0
[5 empty] | 2*(10,00+0,60)*0,33 |  | 6.996
[5 empty] | sací kanál : |  | 0
[5 empty] | 2*(3,80+0,60)*0,33 |  | 2.904
|  | 157 | SP | 380356232 | Bednění kompletních konstrukcí ČOV, nádrží nebo vodojemů neomítaných ploch rovinných odstranění | m2 | 102.894 |  | 0 |  | 0 |  | 0 | 21 | 0 | 0 | URS 2019-II
|  |  |  | Výkaz výměr: | viz 380 35-6231; 102,894 |  | 102.894
SO-02/0043 | 2 |  |  |  | 0043: Schodišťové konstrukce |  |  |  | 0 |  | 1.0857 |  | 0 |  | 0 | 0
|  | 158 | SP | 430321619.R | Schodišťová konstrukce a rampa ze ŽB tř. C 30/37 XC4 XD2 XF3 | m3 | 0.42776 |  | 0 | 2.4534 | 1.0495 |  | 0 | 21 | 0 | 0 | R-položka
|  |  |  | Výkaz výměr: | vyrovnání stávajícího schodiště : |  | 0
[5 empty] | 5*1,87*0,300*0,150/2 |  | 0.21038
[5 empty] | nové stupně : |  | 0
[5 empty] | 5*1,87*0,300*0,155/2 |  | 0.21739
|  | 159 | SP | 430362021 | Výztuž schodišťové konstrukce a rampy svařovanými sítěmi Kari | t | 0.025114 |  | 0 | 1.0628 | 0.026691 |  | 0 | 21 | 0 | 0 | URS 2019-II
|  |  |  | Výkaz výměr: | 1x síť 100/100/8 mm : |  | 0
[5 empty] | (1,40+0,30)*1,87*7,90*0,001 |  | 0.025114
|  | 160 | SP | 434351141 | Zřízení bednění stupňů přímočarých schodišť | m2 | 1.4493 |  | 0 | 0.00658 | 0.0095361 |  | 0 | 21 | 0 | 0 | URS 2019-II
|  |  |  | Výkaz výměr: | 5*1,87*0,155 |  | 1.4493
|  | 161 | SP | 434351142 | Odstranění bednění stupňů přímočarých schodišť | m2 | 1.4493 |  | 0 |  | 0 |  | 0 | 21 | 0 | 0 | URS 2019-II
|  |  |  | Výkaz výměr: | 5*1,87*0,155 |  | 1.4493
SO-02/0056 | 2 |  |  |  | 0056: Podkladní vrstvy komunikací a ploch |  |  |  | 0 |  | 59.7053 |  | 0 |  | 0 | 0
|  | 162 | SP | 564231111 | Podklad nebo podsyp ze štěrkopísku ŠP tl 100 mm | m2 | 69.8165 |  | 0 | 0.2024 | 14.1309 |  | 0 | 21 | 0 | 0 | URS 2019-II
|  |  |  | Výkaz výměr: | napojení chodníku a ochozu : |  | 0
[5 empty] | (1,60+1,90)/2*1,55 |  | 2.7125
[5 empty] | nové ochozy : |  | 0
[5 empty] | 10,57*3,20 |  | 33.824
[5 empty] | (13,60-3,20)*3,20 |  | 33.28
|  | 163 | SP | 564671115.R | Podklad z kameniva hrubého drceného vel. 0-63 mm tl 250-280 mm | m2 | 69.816 |  | 0 | 0.55458 | 38.7186 |  | 0 | 21 | 0 | 0 | R-položka
|  |  |  | Výkaz výměr: | viz 564 23-1111; 69,816 |  | 69.816
|  | 164 | SP | 564811111.R | Podklad z drceného kameniva vel. 8-16 mm tl 50 mm | m2 | 69.816 |  | 0 | 0.0982 | 6.8559 |  | 0 | 21 | 0 | 0 | R-položka
|  |  |  | Výkaz výměr: | viz 564 23-1111; 69,816 |  | 69.816
SO-02/0059 | 2 |  |  |  | 0059: Kryty pozemních komunikací a ploch dlážděné |  |  |  | 0 |  | 14.5681 |  | 0 |  | 0 | 0
|  | 165 | SP | 596811221 | Kladení betonové dlažby komunikací pro pěší do lože z kameniva vel do 0,25 m2 plochy do 100 m2 | m2 | 69.816 |  | 0 | 0.101 | 7.0514 |  | 0 | 21 | 0 | 0 | URS 2019-II
|  |  |  | Výkaz výměr: | viz 564 23-1111; 69,816 |  | 69.816
|  | 166 | SP | 596841220 | Kladení betonové dlažby komunikací pro pěší do lože z cement malty vel do 0,25 m2 plochy do 50 m2 | m2 | 3.5 |  | 0 | 0.1461 | 0.51135 |  | 0 | 21 | 0 | 0 | URS 2019-II
|  |  |  | Výkaz výměr: | na stávající přemostění : |  | 0
[5 empty] | 3,50*1,00 |  | 3.5
|  | 167 | H | 59245716 | dlažba plošná betonová 400x400x40mm - přesná specifikace viz PD | m2 | 76.9818 |  | 0 | 0.091 | 7.0053 |  | 0 | 21 | 0 | 0 | URS 2019-II
|  |  |  | Výkaz výměr: | viz 596 81-1221; 69,816*1,05 |  | 73.3068
[5 empty] | viz 596 84-1220; 3,500*1,05 |  | 3.675
SO-02/0063 | 2 |  |  |  | 0063: Podlahy a podlahové konstrukce |  |  |  | 0 |  | 46.9189 |  | 0 |  | 0 | 0
|  | 168 | SP | 631311113 | Mazanina tl do 80 mm z betonu prostého bez zvýšených nároků na prostředí tř. C 12/15 | m3 | 3.3475 |  | 0 | 2.2563 | 7.5531 |  | 0 | 21 | 0 | 0 | URS 2019-II
|  |  |  | Výkaz výměr: | pod nerez dno : |  | 0
[5 empty] | (9,80+2*0,25)*(6,00+2*0,25)*0,050 |  | 3.3475
|  | 169 | SP | 635111242.R | Násyp drenážní z hrubého kameniva frakce 4-32 mm se zhutněním | m3 | 17.934 |  | 0 | 2.16 | 38.7374 |  | 0 | 21 | 0 | 0 | R-položka
|  |  |  | Výkaz výměr: | pod nerez dno : |  | 0
[5 empty] | 9,80*6,00*(0,28+0,33)/2 |  | 17.934
|  | 170 | SP | 632450134 | Vyrovnávací cementový potěr tl do 50 mm ze suchých směsí provedený v ploše | m2 | 5.984 |  | 0 | 0.105 | 0.62832 |  | 0 | 21 | 0 | 0 | URS 2019-II
|  |  |  | Výkaz výměr: | pod brodítko tobogánu : |  | 0
[5 empty] | 1,87*2,00 |  | 3.74
[5 empty] | na mezipodestu : |  | 0
[5 empty] | 1,87*1,20 |  | 2.244
SO-02/0091 | 2 |  |  |  | 0091: Doplňující konstrukce a práce pozemních komunikací a ploch |  |  |  | 0 |  | 6.6084 |  | 0 |  | 0 | 0
|  | 171 | SP | 919726123 | Geotextilie pro ochranu, separaci a filtraci netkaná měrná hmotnost do 500 g/m2 | m2 | 69.816 |  | 0 | 0.00069 | 0.048173 |  | 0 | 21 | 0 | 0 | URS 2019-II
|  |  |  | Výkaz výměr: | viz 596 81-1221; 69,816 |  | 69.816
|  | 172 | SP | 919111111 | Řezání dilatačních spár š 4 mm hl do 60 mm příčných nebo podélných v čerstvém CB krytu | m | 21.8 |  | 0 | 1e-05 | 0.000218 |  | 0 | 21 | 0 | 0 | URS 2019-II
|  |  |  | Výkaz výměr: | podkladní beton - dojezdový bazén : |  | 0
[5 empty] | 2*6,00+9,80 |  | 21.8
|  | 173 | SP | 916331112 | Osazení zahradního obrubníku betonového do lože z betonu s boční opěrou | m | 34.1 |  | 0 | 0.10095 | 3.4424 |  | 0 | 21 | 0 | 0 | URS 2019-II
|  |  |  | Výkaz výměr: | zahradní obrubník - napojení chodníku : |  | 0
[5 empty] | 1,60+1,90 |  | 3.5
[5 empty] | obruba Best Linea - okolo ochozu : |  | 0
[5 empty] | 2*3,20+10,60+13,60 |  | 30.6
|  | 174 | H | 59217011 | obrubník betonový zahradní 500x50x200mm | m | 7.35 |  | 0 | 0.022 | 0.1617 |  | 0 | 21 | 0 | 0 | URS 2019-II
|  |  |  | Výkaz výměr: | (1,60+1,90)*2*1,05 |  | 7.35
|  | 175 | H | 59217012 | obrubník betonový zahradní 500x80x250mm | m | 64.26 |  | 0 | 0.046 | 2.956 |  | 0 | 21 | 0 | 0 | URS 2019-II
|  |  |  | Výkaz výměr: | (2*3,20+10,60+13,60)*2*1,05 |  | 64.26
SO-02/0095 | 2 |  |  |  | 0095: Dokončovací konstrukce a práce pozemních staveb |  |  |  | 0 |  | 1.2556 |  | 0 |  | 0 | 0
|  | 176 | SP | 953312122 | Vložky do svislých dilatačních spár z extrudovaných polystyrénových desek tl 20 mm | m2 | 3.248 |  | 0 | 0.00063 | 0.0020462 |  | 0 | 21 | 0 | 0 | URS 2019-II
|  |  |  | Výkaz výměr: | mezi strojovnou a bazénem : |  | 0
[5 empty] | (5,10+0,50)*(0,30+0,28) |  | 3.248
|  | 177 | SP | 939941112 | Zřízení těsnění pracovní spáry ocelovým plechem mezi dnem a stěnou | m | 14.2 |  | 0 | 0.00885 | 0.12567 |  | 0 | 21 | 0 | 0 | URS 2019-II
|  |  |  | Výkaz výměr: | 2*(4,80+2,30) |  | 14.2
|  | 178 | H | 13756619.R | plech nerezový tl 2,0 mm - těsnící plech | t | 0.095424 |  | 0 | 1 | 0.095424 |  | 0 | 21 | 0 | 0 | R-položka
|  |  |  | Výkaz výměr: | 2*(4,80+2,30)*0,40*16,00*1,05*0,001 |  | 0.095424
|  | 179 | SP | 936311111 | Zabetonování potrubí ve vynechaných otvorech z betonu se zvýšenými nároky C 25/30 pl otvoru 0,25 m2 | m3 | 0.4 |  | 0 | 2.5791 | 1.0317 |  | 0 | 21 | 0 | 0 | URS 2019-II
|  |  |  | Výkaz výměr: | 4*0,10 |  | 0.4
|  | 180 | SP | 952903112 | Vyčištění objektů ČOV, nádrží, žlabů a kanálů při v do 3,5 m | m2 | 78 |  | 0 | 1e-05 | 0.00078 |  | 0 | 21 | 0 | 0 | URS 2019-II
|  |  |  | Výkaz výměr: | 12,00*6,50 |  | 78
|  | 181 | SP | 933901111 | Provedení zkoušky vodotěsnosti nádrže do 1000 m3 | m3 | 74.425 |  | 0 |  | 0 |  | 0 | 21 | 0 | 0 | URS 2019-II
|  |  |  | Výkaz výměr: | 12,00*6,50*(1,00+1,05)/2 |  | 79.95
[5 empty] | -6,50*1,70*1,00/2 |  | -5.525
|  | 182 | H | 08211321 | voda pitná pro ostatní odběratele | m3 | 74.425 |  | 0 |  | 0 |  | 0 | 21 | 0 | 0 | URS 2019-II
|  |  |  | Výkaz výměr: | viz 933 90-1111; 74,425 |  | 74.425
SO-02/0096 | 2 |  |  |  | 0096: Bourání konstrukcí |  |  |  | 0 |  | 0 |  | 13.0369 |  | 0 | 0
|  | 183 | SP | 965081343 | Bourání podlah z dlaždic betonových, teracových nebo čedičových tl do 40 mm plochy přes 1 m2 | m2 | 30.985 |  | 0 |  | 0 | 0.12 | 3.7182 | 21 | 0 | 0 | URS 2019-II
|  |  |  | Výkaz výměr: | 8,48*2,00+5,10*2,75 |  | 30.985
|  | 184 | SP | 113204111 | Vytrhání obrub záhonových | m | 18.25 |  | 0 |  | 0 | 0.04 | 0.73 | 21 | 0 | 0 | URS 2019-II
|  |  |  | Výkaz výměr: | 1,52+8,48+5,50+2,75 |  | 18.25
|  | 185 | SP | 965042141 | Bourání podkladů pod dlažby nebo mazanin betonových nebo z litého asfaltu tl do 100 mm pl přes 4 m2 | m3 | 3.0985 |  | 0 |  | 0 | 2.2 | 6.8167 | 21 | 0 | 0 | URS 2019-II
|  |  |  | Výkaz výměr: | (8,48*2,00+5,10*2,75)*0,10 |  | 3.0985
|  | 186 | SP | 965049111 | Příplatek k bourání betonových mazanin za bourání mazanin se svařovanou sítí tl do 100 mm | m3 | 3.099 |  | 0 |  | 0 | 0.044 | 0.13636 | 21 | 0 | 0 | URS 2019-II
|  |  |  | Výkaz výměr: | viz 965 04-2141; 3,099 |  | 3.099
|  | 187 | SP | 113107111 | Odstranění podkladu z kameniva těženého tl 100 mm ručně | m2 | 4.0281 |  | 0 |  | 0 | 0.18 | 0.72505 | 21 | 0 | 0 | URS 2019-II
|  |  |  | Výkaz výměr: | (8,48*2,00+5,10*2,75)*(0,10+0,03) |  | 4.0281
|  | 188 | SP | 965042231 | Bourání podkladů pod dlažby nebo mazanin betonových nebo z litého asfaltu tl přes 100 mm pl do 4 m2 | m3 | 0.36414 |  | 0 |  | 0 | 2.2 | 0.80111 | 21 | 0 | 0 | URS 2019-II
|  |  |  | Výkaz výměr: | podklad brodítka : |  | 0
[5 empty] | (1,80*1,43-1,40*0,60)*0,21 |  | 0.36414
|  | 189 | SP | 967023693 | Přisekání kamenných nebo jiných ploch s tvrdým povrchem pl přes 2 m2 | m2 | 2.88 |  | 0 |  | 0 | 0.038 | 0.10944 | 21 | 0 | 0 | URS 2019-II
|  |  |  | Výkaz výměr: | podesta : |  | 0
[5 empty] | 1,80*1,60 |  | 2.88
SO-02/0098.1 | 2 |  |  |  | 0098.1: Demolice objektů |  |  |  | 0 |  | 0.0030066 |  | 78.2335 |  | 0 | 0
|  | 190 | SP | 981511114 | Demolice konstrukcí objektů z betonu železového postupným rozebíráním | m3 | 30.0657 |  | 0 | 0.0001 | 0.0030066 | 2.41 | 72.4585 | 21 | 0 | 0 | URS 2019-II
|  |  |  | Výkaz výměr: | stávající dojezdový bazén : |  | 0
[5 empty] | dno : |  | 0
[5 empty] | 7,75*5,80*(0,25+0,10) |  | 15.7325
[5 empty] | stěny bazénu : |  | 0
[5 empty] | 2*(7,75+5,80)*0,70*0,25 |  | 4.7425
[5 empty] | 2*(7,75+5,80)*0,50*(0,25+0,45)/2 |  | 4.7425
[5 empty] | 7,75*0,25*0,30 |  | 0.58125
[5 empty] | stěny šachty : |  | 0
[5 empty] | (4,10+2*1,50)*0,60*0,25 |  | 1.065
[5 empty] | (4,10+1,50)*1,85*0,25 |  | 2.59
[5 empty] | strop šachty : |  | 0
[5 empty] | 3,40*1,20*0,15 |  | 0.612
|  | 191 | SP | 981511116 | Demolice konstrukcí objektů z betonu prostého postupným rozebíráním | m3 | 2.625 |  | 0 |  | 0 | 2.2 | 5.775 | 21 | 0 | 0 | URS 2019-II
|  |  |  | Výkaz výměr: | schodiště bazénu : |  | 0
[5 empty] | 2,50*1,50*(0,20+1,20)/2 |  | 2.625
SO-02/099. | 2 |  |  |  | 099.: Přesun hmot HSV |  |  |  | 0 |  | 0 |  | 0 |  | 0 | 0
|  | 192 | SP | 997013111 | Vnitrostaveništní doprava suti a vybouraných hmot pro budovy v do 6 m s použitím mechanizace | t | 91.27 |  | 0 |  | 0 |  | 0 | 21 | 0 | 0 | URS 2019-II
|  |  |  | Výkaz výměr: | demolice; 78,233 |  | 78.233
[5 empty] | bourání; 13,037 |  | 13.037
|  | 193 | SP | 997221611 | Nakládání suti na dopravní prostředky pro vodorovnou dopravu | t | 91.27 |  | 0 |  | 0 |  | 0 | 21 | 0 | 0 | URS 2019-II
|  |  |  | Výkaz výměr: | viz 997 01-3111; 91,270 |  | 91.27
|  | 194 | SP | 997013501 | Odvoz suti a vybouraných hmot na skládku nebo meziskládku do 1 km se složením | t | 91.27 |  | 0 |  | 0 |  | 0 | 21 | 0 | 0 | URS 2019-II
|  |  |  | Výkaz výměr: | viz 997 01-3111; 91,270 |  | 91.27
|  | 195 | SP | 997013509 | Příplatek k odvozu suti a vybouraných hmot na skládku ZKD 1 km přes 1 km | t | 2190.48 |  | 0 |  | 0 |  | 0 | 21 | 0 | 0 | URS 2019-II
|  |  |  | Výkaz výměr: | viz 997 01-3501; 91,270*24 |  | 2190.48
|  | 196 | SP | 997013802 | Poplatek za uložení na skládce (skládkovné) stavebního odpadu železobetonového kód odpadu 170 101 | t | 91.27 |  | 0 |  | 0 |  | 0 | 21 | 0 | 0 | URS 2019-II
|  |  |  | Výkaz výměr: | viz 997 01-3501; 91,270 |  | 91.27
|  | 197 | SP | 998142251 | Přesun hmot pro nádrže, jímky, zásobníky a jámy betonové monolitické v do 25 m | t | 297.43 |  | 0 |  | 0 |  | 0 | 21 | 0 | 0 | URS 2019-II
|  |  |  | Výkaz výměr: | 371,703-74,273 |  | 297.43
|  | 198 | SP | 998223011 | Přesun hmot pro pozemní komunikace s krytem dlážděným | t | 74.273 |  | 0 |  | 0 |  | 0 | 21 | 0 | 0 | URS 2019-II
|  |  |  | Výkaz výměr: | 74,273 |  | 74.273
SO-02/21-M | 2 |  |  |  | 21-M: Podzemní vedení elektro |  |  |  | 0 |  | 0 |  | 0 |  | 0 | 0
|  | 199 | SP | 210999001.R | Přeložka stávajícího podzemního elektro vedení včetně pískového lože a zákrytu | m | 25 |  | 0 |  | 0 |  | 0 | 21 | 0 | 0 | R-položka
SO-02/23-M | 2 |  |  |  | 23-M: Podzemní trubní vedení |  |  |  | 0 |  | 0 |  | 0 |  | 0 | 0
|  | 200 | SP | 871999002.R | Nové potrubí pro přívod vody a související odvod vody z brodítka tobogánu | m | 2 |  | 0 |  | 0 |  | 0 | 21 | 0 | 0 | R-položka
|  | 201 | SP | 210999001.R | Přeložka stávajícího vodovodu včetně pískového lože a zákrytu | m | 25 |  | 0 |  | 0 |  | 0 | 21 | 0 | 0 | R-položka
SO-02/711. | 2 |  |  |  | 711.: Izolace proti vodě a vlhkosti |  |  |  | 0 |  | 0.10777 |  | 0 |  | 0 | 0
|  | 202 | SP | 711111001 | Provedení izolace proti zemní vlhkosti vodorovné za studena nátěrem penetračním | m2 | 20.168 |  | 0 |  | 0 |  | 0 | 21 | 0 | 0 | URS 2019-II
|  |  |  | Výkaz výměr: | strop strojovny : |  | 0
[5 empty] | 5,10*2,60-0,90*0,60 |  | 12.72
[5 empty] | lem vlezu : |  | 0
[5 empty] | 2*(1,30+1,00)*0,28 |  | 1.288
[5 empty] | obvod stropu : |  | 0
[5 empty] | 2*(5,10+2,60)*0,40 |  | 6.16
|  | 203 | H | 11163150 | lak penetrační asfaltový | t | 0.033655 |  | 0 | 1 | 0.033655 |  | 0 | 21 | 0 | 0 | URS 2019-II
|  |  |  | Výkaz výměr: | viz 711 11-1001; 112,185*0,00030 |  | 0.033655
|  | 204 | SP | 711141559 | Provedení izolace proti zemní vlhkosti pásy přitavením vodorovné NAIP | m2 | 40.336 |  | 0 | 0.0004 | 0.016134 |  | 0 | 21 | 0 | 0 | URS 2019-II
|  |  |  | Výkaz výměr: | viz 711 11-1001; 20,168*2 |  | 40.336
|  | 205 | H | 62855009.R | pás asfaltový natavitelný modifikovaný SBS tl 5mm s textilní vložkou | m2 | 46.3864 |  | 0 | 0.001 | 0.046386 |  | 0 | 21 | 0 | 0 | R-položka
|  |  |  | Výkaz výměr: | viz 711 14-1559; 40,336*1,15 |  | 46.3864
|  | 206 | SP | 711491172 | Provedení izolace proti tlakové vodě vodorovné z textilií vrstva ochranná | m2 | 20.168 |  | 0 |  | 0 |  | 0 | 21 | 0 | 0 | URS 2019-II
|  |  |  | Výkaz výměr: | viz 711 11-1001; 20,168 |  | 20.168
|  | 207 | H | 69311126.R | geotextilie netkaná separační, filtrační, ochranná, výztužná s převahou recyklovaných PP vláken 500g/m2 | m2 | 23.1932 |  | 0 | 0.0005 | 0.011597 |  | 0 | 21 | 0 | 0 | R-položka
|  |  |  | Výkaz výměr: | viz 711 49-1172; 20,168*1,15 |  | 23.1932
|  | 208 | SP | 711749001.R | Opracování provětrávacích komínků přitavením | kus | 2 |  | 0 |  | 0 |  | 0 | 21 | 0 | 0 | R-položka
|  | 209 | SP | 711413111.R | Stěrková hydroizolace dvojnásobná v tl. 2+2 mm včetně penetrace | m2 | 11.6 |  | 0 |  | 0 |  | 0 | 21 | 0 | 0 | R-položka
|  |  |  | Výkaz výměr: | dno strojovny : |  | 0
[5 empty] | 4,50*2,00+2*(4,50+2,00)*0,20 |  | 11.6
|  | 210 | SP | 711419111.R | Otěruvzdorná hydroizolační stěrka nekluzná stupně B | m2 | 6.6852 |  | 0 |  | 0 |  | 0 | 21 | 0 | 0 | R-položka
|  |  |  | Výkaz výměr: | mezipodesta + stupně : |  | 0
[5 empty] | 1,87*1,30+5*1,87*(0,155+0,300) |  | 6.6852
|  | 211 | SP | 998711201 | Přesun hmot procentní pro izolace proti vodě, vlhkosti a plynům v objektech v do 6 m | Kč | 1 |  | 0 |  | 0 |  | 0 | 21 | 0 | 0 | URS 2019-II
SO-02/760. | 2 |  |  |  | 760.: Tabulky PSV |  |  |  | 0 |  | 0 |  | 0 |  | 0 | 0
|  | 212 | SP | Y1 | Polyuretanový poklop 900x600 mm včetně rámu - ref. standard Hermelock HE-9060 - kompletní popis viz PD (Tabulka PSV) | kus | 1 |  | 0 |  | 0 |  | 0 | 21 | 0 | 0 | R-položka
|  | 213 | SP | Y2 | Šachtové stupadlo SAKS ocelové s PE-HD povlakem - kompletní popis viz PD (Tabulka PSV) | kus | 7 |  | 0 |  | 0 |  | 0 | 21 | 0 | 0 | R-položka
|  | 214 | SP | Y3 | Drenážní šachta 315 v. cca 2,50 m včetně poklopu třídy A15 - ref. standard Wavin 315/110 - kompletní popis viz PD (Tabulka PSV) | kus | 3 |  | 0 |  | 0 |  | 0 | 21 | 0 | 0 | R-položka
|  | 215 | SP | Y4 | Nerezové šikmé trubkové zábradlí dl. 4000 mm se svislou výplní schodiště u nástupu tobogánu - kompletní popis viz PD (Tabulka PSV) | kus | 1 |  | 0 |  | 0 |  | 0 | 21 | 0 | 0 | R-položka
|  | 216 | SP | Y5 | Nerezové šikmé trubkové zábradlí dl. 4000 mm se svislou výplní schodiště u nástupu tobogánu - kompletní popis viz PD (Tabulka PSV) | kus | 1 |  | 0 |  | 0 |  | 0 | 21 | 0 | 0 | R-položka
|  | 217 | SP | Y6 | Ocelová podpůrná konstrukce tobogánu 600x600 mm - kompletní popis viz PD (Tabulka PSV) | kus | 3 |  | 0 |  | 0 |  | 0 | 21 | 0 | 0 | R-položka
|  | 218 | SP | Y7 | Nerezové samonosné brodítko u startu tobogánu | kus | 1 |  | 0 |  | 0 |  | 0 | 21 | 0 | 0 | R-položka
|  | 219 | SP | Y8 | Těsnění prostupů BT - těsnění HRD(250)2-1 ref. standard Hauff technik - kompletní popis viz PD (Tabulka PSV) | kus | 3 |  | 0 |  | 0 |  | 0 | 21 | 0 | 0 | R-položka
|  | 220 | SP | Y9 | Těsnění prostupů BT - těsnění HRD(200)2-1 ref. standard Hauff technik - kompletní popis viz PD (Tabulka PSV) | kus | 4 |  | 0 |  | 0 |  | 0 | 21 | 0 | 0 | R-položka
|  | 221 | SP | Y10 | Těsnění prostupu elektro š. 60 mm HRD vel. dle stávajícího přívodního kabelu ref. standard Hauff technik - kompletní popis viz PD (Tabulka PSV) | kus | 1 |  | 0 |  | 0 |  | 0 | 21 | 0 | 0 | R-položka
|  | 222 | SP | Y11 | Větrací komínek TWO 110 BIT DN 100 dl. 550 mm s integrovanou manžetou ref. standard Topwet - kompletní popis viz PD (Tabulka PSV) | kus | 2 |  | 0 |  | 0 |  | 0 | 21 | 0 | 0 | R-položka
SO-02/7679 | 2 |  |  |  | 7679: Konstrukce zámečnické - demontáže |  |  |  | 0 |  | 0 |  | 0.7 |  | 0 | 0
|  | 223 | SP | 767996701.R | Demontáž atypických zámečnických konstrukcí řezáním hmotnosti jednotlivých dílů do 50 kg včetně likvidace | kg | 700 |  | 0 |  | 0 | 0.001 | 0.7 | 21 | 0 | 0 | R-položka
|  |  |  | Výkaz výměr: | zábradlí, technologie : |  | 0
[5 empty] | 700,00 |  | 700
|  | 224 | SP | 767999009.R | Demontáž a zpětná montáž nástupního a dojezdového dílu tobogánu | Kč | 1 |  | 0 |  | 0 |  | 0 | 21 | 0 | 0 | R-položka
SO-02/BT | 2 |  |  |  | BT+NEREZ: Bazénová technologie a nerez bazén |  |  |  | 0 |  | 0 |  | 0 |  | 0 | 0
|  | 225A | SP | BT | Bazénová technologie - dojezdový bazén - viz samostatný výkaz výměr | Kč | 1 |  | 0 |  | 0 |  | 0 | 21 | 0 | 0 | R-položka
|  | 225B | SP | NEREZ | Nerez - dojezdový bazén včetně brodítka u tobogánu - viz samostatný výkaz výměr | Kč | 1 |  | 0 |  | 0 |  | 0 | 21 | 0 | 0 | R-položka
SO-02/EL | 2 |  |  |  | EL: Elektro - zemnění |  |  |  | 0 |  | 0 |  | 0 |  | 0 | 0
|  | 226 | SP | EL | Elektroinstalace - zemnění dojezdového bazénu - viz samostatný výkaz výměr | Kč | 1 |  | 0 |  | 0 |  | 0 | 21 | 0 | 0 | R-položka
SO-03 | 1 |  |  |  | SO-03: Venkovní lavice |  |  |  | 0 |  | 1.2481 |  | 6.599 |  | 0 | 0
SO-03/0062 | 2 |  |  |  | 0062: Úprava povrchů vnější |  |  |  | 0 |  | 1.2481 |  | 0 |  | 0 | 0
|  | 227 | SP | 629995101 | Očištění vnějších ploch tlakovou vodou | m2 | 191.7284 |  | 0 |  | 0 |  | 0 | 21 | 0 | 0 | URS 2019-II
|  |  |  | Výkaz výměr: | (2,00+19,48+25,58+25,34+1,82+24,90+12,35)*(2*0,47+2*0,12+0,54) |  | 191.7284
|  | 228 | SP | 623142001.R | Potažení vnějších ploch sklovláknitým pletivem vtlačeným do cementové stěrky | m2 | 191.728 |  | 0 | 0.00441 | 0.84552 |  | 0 | 21 | 0 | 0 | R-položka
|  |  |  | Výkaz výměr: | viz 629 99-5101; 191,728 |  | 191.728
|  | 229 | SP | 623111121 | Lokální vyspravení cementovou maltou vnějších betonových nebo železobetonových ploch v rozsahu do 30% | m2 | 191.728 |  | 0 | 0.0021 | 0.40263 |  | 0 | 21 | 0 | 0 | URS 2019-II
|  |  |  | Výkaz výměr: | viz 629 99-5101; 191,728 |  | 191.728
SO-03/099. | 2 |  |  |  | 099.: Přesun hmot HSV |  |  |  | 0 |  | 0 |  | 0 |  | 0 | 0
|  | 230 | SP | 998231411 | Ruční přesun hmot pro sadovnické a krajinářské úpravy do 100 m | t | 1.248 |  | 0 |  | 0 |  | 0 | 21 | 0 | 0 | URS 2019-II
SO-03/711. | 2 |  |  |  | 711.: Izolace proti vodě a vlhkosti |  |  |  | 0 |  | 0 |  | 0 |  | 0 | 0
|  | 231 | SP | 711199009.R | Stěrková hydroizolace vnějších ploch s vloženou bandáží | m2 | 191.728 |  | 0 |  | 0 |  | 0 | 21 | 0 | 0 | R-položka
|  |  |  | Výkaz výměr: | viz 629 99-5101; 191,728 |  | 191.728
|  | 232 | SP | 998711201 | Přesun hmot procentní pro izolace proti vodě, vlhkosti a plynům v objektech v do 6 m | Kč | 1 |  | 0 |  | 0 |  | 0 | 21 | 0 | 0 | URS 2019-II
SO-03/760. | 2 |  |  |  | 760.: Tabulky PSV |  |  |  | 0 |  | 0 |  | 0 |  | 0 | 0
|  | 233 | SP | X8 | Dřevěné obložení odpočinkových lavic na ochozech včetně podpůrné ocelové konstrukce - kompletní popis viz PD (Tabulka PSV) | m | 115 |  | 0 |  | 0 |  | 0 | 21 | 0 | 0 | R-položka
SO-03/7668 | 2 |  |  |  | 7668: Konstrukce truhlářské - demontáže |  |  |  | 0 |  | 0 |  | 6.599 |  | 0 | 0
|  | 234 | SP | 762953809.R | Demontáž dřevěného obložení lavic | m2 | 178.352 |  | 0 |  | 0 | 0.037 | 6.599 | 21 | 0 | 0 | R-položka
|  |  |  | Výkaz výměr: | (2,00+19,48+25,58+25,34+1,82+24,90+12,35)*(2*0,40+0,80) |  | 178.352
|  | 235 | SP | 997013501 | Odvoz suti a vybouraných hmot na skládku nebo meziskládku do 1 km se složením | t | 6.599 |  | 0 |  | 0 |  | 0 | 21 | 0 | 0 | URS 2019-II
|  |  |  | Výkaz výměr: | obložení lavic 37 kg/m2 : |  | 0
[5 empty] | viz 762 95-3809.R; 178,352*0,037 |  | 6.599
|  | 236 | SP | 997013509 | Příplatek k odvozu suti a vybouraných hmot na skládku ZKD 1 km přes 1 km | t | 158.376 |  | 0 |  | 0 |  | 0 | 21 | 0 | 0 | URS 2019-II
|  |  |  | Výkaz výměr: | viz 997 01-3501; 6,599*24 |  | 158.376
|  | 237 | SP | 997013811 | Poplatek za uložení na skládce (skládkovné) stavebního odpadu dřevěného kód odpadu 170 201 | t | 6.599 |  | 0 |  | 0 |  | 0 | 21 | 0 | 0 | URS 2019-II
|  |  |  | Výkaz výměr: | viz 997 01-3501; 6,599 |  | 6.599

## Uzemnění-VELKÝ BAZÉN
název akce: Rekonstrukce plaveckého bazénu Petynka
objekt: Uzemnění velkého bazén
Soupis položek
p.č. | č.položky | popis položky | mj. | množství | cena/mj. | cena celkem | Nh/mj. | Nh celkem | DPH | VKP | TC | kap. | prořez
Materiál elektromontážní
1 | 295001 | vedení FeZn 30/4 (0,96kg/m) | m | 226 |  | 0 | 0 | 0 | S | * |  | ME | 0
2 | 902005 | souprava pro exotermické svařování zemničů | ks | 30 |  | 0 | 0 | 0 | S | * |  | ME
|  | součet |  |  |  | 0 |  | 0 |  |  |  | ME | 0
Elektromontáže
3 | 210220021 | uzemňov.vedení v zemi úplná mtž FeZn do 120mm2 | m | 226 |  | 0 | 0.076 | 17.176 | S |  |  | CE
4 | 210990052 | exotermické svařování zemničů | ks | 30 |  | 0 | 0.29 | 8.7 | S |  |  | CE
|  | součet |  |  |  | 0 |  | 25.876 |  |  |  | CE
Zemní práce
5 | 460200153 | výkop kabel.rýhy šířka 35/hloubka 70cm tz.3/ko1.0 | m | 172 |  | 0 | 0.303 | 52.116 | S | * |  | CZ
6 | 460560153 | zához kabelové rýhy šířka 35/hloubka 70cm tz.3 | m | 172 |  | 0 | 0.116 | 19.952 | S |  |  | CZ
7 | 460620013 | provizorní úprava terénu třída zeminy 3 | m2 | 50 |  | 0 | 0.112 | 5.6 | S |  |  | CZ
8 | 460030083 | řezání spáry v betonu do 15cm | m | 11 |  | 0 | 1.49 | 16.39 | S | * |  | CZ
|  | součet |  |  |  | 0 |  | 94.058 |  |  |  | CZ
|  | CELKEM bez DPH |  |  |  | 0
Datum: 18.10.2019
Vypracoval: Josef Ottl

## Uzemnění-TOBOGÁN
název akce: Rekonstrukce plaveckého bazénu Petynka
objekt: Uzemnění dojezdového bazénu a tobogánu
Soupis položek
p.č. | č.položky | popis položky | mj. | množství | cena/mj. | cena celkem | Nh/mj. | Nh celkem | DPH | VKP | TC | kap. | prořez
Materiál elektromontážní
1 | 295001 | vedení FeZn 30/4 (0,96kg/m) | m | 50 |  | 0 | 0 | 0 | S | * |  | ME | 0
2 | 902005 | souprava pro exotermické svařování zemničů | ks | 10 |  | 0 | 0 | 0 | S | * |  | ME
|  | součet |  |  |  | 0 |  | 0 |  |  |  | ME | 0
Elektromontáže
3 | 210220021 | uzemňov.vedení v zemi úplná mtž FeZn do 120mm2 | m | 50 |  | 0 | 0.076 | 3.8 | S |  |  | CE
4 | 210990052 | exotermické svařování zemničů | ks | 10 |  | 0 | 0.29 | 2.9 | S |  |  | CE
|  | součet |  |  |  | 0 |  | 6.7 |  |  |  | CE
Zemní práce
5 | 460200153 | výkop kabel.rýhy šířka 35/hloubka 70cm tz.3/ko1.0 | m | 10 |  | 0 | 0.303 | 3.03 | S | * |  | CZ
6 | 460560153 | zához kabelové rýhy šířka 35/hloubka 70cm tz.3 | m | 10 |  | 0 | 0.116 | 1.16 | S |  |  | CZ
7 | 460620013 | provizorní úprava terénu třída zeminy 3 | m2 | 13.7 |  | 0 | 0.112 | 1.5344 | S |  |  | CZ
|  | součet |  |  |  | 0 |  | 5.7244 |  |  |  | CZ
|  | CELKEM bez DPH |  |  |  | 0
Datum: 18.10.2019
Vypracoval: Josef Ottl

## Bazénová tech - velký bazén
Poř. | Typ | Kód | Alter. kód | Už. Kód | Popis | Komentář | MJ | Výměra bez ztr. | Ztratné | Výměra | Jedn. cena | Cena
D.2.1 BAZÉNOVÁ TECHNOLOGIE - velký bazén
[5 empty] | Zařízení bazénové technologie a trubní rozvody | [6 empty] | 0
Trubní rozvody pro plavecký bazén a brodítka
6 | B | BT.P.2 |  |  | Potrubí a tvarovky plast d50 - PVC-U, PN10, vč. úchytů a závěsů |  | m |  | 0 | 34 |  | 0
7 | B | BT.P.3 |  |  | Potrubí a tvarovky plast d63 - PVC-U, PN10, vč. úchytů a závěsů |  | m |  | 0 | 6 |  | 0
9 | B | BT.P.5 |  |  | Potrubí a tvarovky plast d110 - PVC-U, PN10, vč. úchytů a závěsů |  | m |  | 0 | 18 |  | 0
10 | B | BT.P.6 |  |  | Potrubí a tvarovky plast d160 - PVC-U, PN10, vč. úchytů a závěsů |  | m |  | 0 | 28 |  | 0
11 | B | BT.P.7 |  |  | Potrubí a tvarovky plast d225 - PVC-U, PN10, vč. úchytů a závěsů |  | m |  | 0 | 44 |  | 0
12 | B | BT.P.8 |  |  | Potrubí a tvarovky plast d250 - PVC-U, PN10, vč. úchytů a závěsů |  | m |  | 0 | 20 |  | 0
13 | B | BT.P.9 |  |  | Potrubí a tvarovky plast d315 - PVC-U, PN10, vč. úchytů a závěsů |  | m |  | 0 | 149 |  | 0
14 | B | BT.P.10 |  |  | Potrubí a tvarovky plast d32 - PE-HD, PN10, vč. úchytů a závěsů |  | m |  | 0 | 12 |  | 0
15 | B | BT.P.11 |  |  | Uzavírací kohout d32 - PE-HD |  | kus | 162.78 | 0 | 4 |  | 0
16 | B | BT.P.12 |  |  | Uzavírací kohout d50 - PVC-U |  | kus | 162.78 | 0 | 1 |  | 0
17 | B | BT.P.13 |  |  | Uzavírací kohout d63 - PVC-U |  | kus | 162.78 | 0 | 1 |  | 0
22 | B | BT.P.18 |  |  | Prostupový kus DN300, PVC-U, nátok do foliované akumulační jímky |  | kus | 162.78 | 0 | 1 |  | 0
Demontáže zařízení a trubních rozvodů
23 | B | BT.D.1 |  |  | Demontáž čerpadla z litiny pro tobogán včetně předfiltrů, hmotnost 140kg, vnitrostaveništní přesun demontovaných hmot a uložení do připraveného kontejneru |  | soubor |  | 0 | 1 |  | 0
24 | B | BT.D.2 |  |  | Demontáž plastového potrubí do DN100, vč. vnitrostaveništního přesunu demontovaných hmot a uložení do připraveného kontejneru |  | m |  | 0 | 95 |  | 0
25 | B | BT.D.3 |  |  | Demontáž plastového potrubí od DN125 do DN200, vč. vnitrostaveništního přesunu demontovaných hmot a uložení do připraveného kontejneru |  | m |  | 0 | 60 |  | 0
26 | B | BT.D.3 |  |  | Demontáž plastového potrubí od DN250 do DN300, vč. vnitrostaveništního přesunu demontovaných hmot a uložení do připraveného kontejneru |  | m |  | 0 | 80 |  | 0
27 | B | BT.D.3 |  |  | Odvoz a likvidace materiálu |  | soubor |  | 0 | 1 |  | 0
Souvísející práce
28 | B | BT.SP.1 |  |  | Montáž zařízení a trubních rozvodů, doprava |  | kus |  | 0 | 1 |  | 0
29 | B | BT.SP.2 |  |  | Zprovoznění systému |  | kus |  | 0 | 1 |  | 0
30 | B | BT.SP.3 |  |  | DSPS, provozní řád |  | kus |  | 0 | 1 |  | 0
0

## Bazénová tech - dojezdový bazén
Poř. | Typ | Kód | Alter. kód | Už. Kód | Popis | Komentář | MJ | Výměra bez ztr. | Ztratné | Výměra | Jedn. cena | Cena
D.2.1 BAZÉNOVÁ TECHNOLOGIE - dojezdový bazén
[5 empty] | Zařízení bazénové technologie a trubní rozvody | [6 empty] | 0
Technologické zařízení a trubní rozvody pro dojezdový bazén
1 | B | AX.1 |  |  | Vertikální čerpadlo s integrovaným filtrem hrubých částic pro stávající tobogán: Q = 120 m3/h, H = 15 m, jmenovitý výkon motoru 7,5 kW, jmenovité otáčky motoru 1.450 ot/min, napětí/frekvence: 400V/50Hz, třída enegrgetické účinnosti IE3, těleso čerpadla a filtru litina |  | kus | 162.78 | 0 | 1 |  | 0
2 | B | AX.1.1 |  |  | Gumový silenblok pro uložení čerpadla |  | kus | 162.78 | 0 | 4 |  | 0
3 | B | AX.1.2 |  |  | Technolgiická elektroinstalace - zapojení a oživení čerpadla pro skluzavku včetně instalace bezpečnostního odpínače |  | kus | 162.78 | 0 | 1 |  | 0
4 | B | BT.O.1 |  |  | Ponorné čerpadlo pro vyčerpávání podlahové jímky v šachtě, max. průtok 8 m3/h. max. dopravní výška 7 m, příkon 0,4kW, 230V |  | kus | 162.78 | 0 | 1 |  | 0
5 | B | BT.PD.1 |  |  | Potrubí a tvarovky plast d90 - PVC-U, PN10, vč. úchytů a závěsů |  | m |  | 0 | 42 |  | 0
6 | B | BT.PD.2 |  |  | Potrubí a tvarovky plast d160 - PVC-U, PN10, vč. úchytů a závěsů |  | m |  | 0 | 12 |  | 0
7 | B | BT.PD.3 |  |  | Potrubí a tvarovky plast d225 - PVC-U, PN10, vč. úchytů a závěsů |  | m |  | 0 | 54 |  | 0
8 | B | BT.PD.4 |  |  | Uzavírací kohout d50 - PVC-U |  | kus | 162.78 | 0 | 1 |  | 0
9 | B | BT.PD.5 |  |  | Uzavírací klapka d90, přírubový komplet - PVC-U |  | kus | 162.78 | 0 | 1 |  | 0
10 | B | BT.PD.6 |  |  | Uzavírací klapka d160, přírubový komplet - PVC-U |  | kus | 162.78 | 0 | 1 |  | 0
11 | B | BT.PD.7 |  |  | Uzavírací klapka d225, přírubový komplet - PVC-U |  | kus |  | 0 | 2 |  | 0
12 | B | BT.PD.8 |  |  | Zpětná klapka mezipřírubová d160, přírubový komplet - PVC-U |  | kus |  | 0 | 1 |  | 0
Souvísející práce
31 | B | BT.SP.1 |  |  | Montáž zařízení a trubních rozvodů, doprava |  | kus |  | 0 | 1 |  | 0
32 | B | BT.SP.2 |  |  | Zprovoznění systému |  | kus |  | 0 | 1 |  | 0
33 | B | BT.SP.3 |  |  | DSPS, provozní řád |  | kus |  | 0 | 1 |  | 0
0