## Rekapitulace stavby
Export soubor | [29 empty] | 2.0 | [5 empty] | False | False | {dcea68bc-5b26-430a-affa-994497ebcc5f}
[21 empty] | >> skryté sloupce << | [13 empty] | 0,01 | 21
[35 empty] | 0,01 | 15
|  | REKAPITULACE STAVBY | [19 empty] | v --- níže se nacházejí doplnkové a pomocné údaje k sestavám --- v | [11 empty] | Návod na vyplnění | 0,001
|  | Kód: | [5 empty] | 2021-007 | [25 empty] | Měnit lze pouze buňky se žlutým podbarvením! 1) na prvním listu Rekapitulace stavby vyplňte v sestavě a) Souhrnný list - údaje o Uchazeči (přenesou se do ostatních sestav i v jiných listech) b) Rekapitulace objektů - potřebné Ostatní náklady 2) na vybraných listech vyplňte v sestavě a) Krycí list - údaje o Uchazeči, pokud se liší od údajů o Uchazeči na Souhrnném listu (údaje se přenesou do ostatních sestav v daném listu) b) Rekapitulace rozpočtu - potřebné Ostatní náklady c) Celkové náklady za stavbu - ceny u položek - množství, pokud má žluté podbarvení - a v případě potřeby poznámku (ta je ve skrytém sloupci) Poznámka: V případě, že položka slepého rozpočtu - soupisu prací obsahuje konkrétní obchodní označení výrobku či materiálu (referenční výrobek), je uchazeč, dodavatel nebo zhotovitel oprávněn jej nahradit výrobkem či materiálem stejných technických parametrů a jakosti. | 0,01
|  | Stavba: | [5 empty] | MŠ Tychonova - celková rekonstrukce | [26 empty] | 0,01
|  | KSO: | [14 empty] | CC-CZ: | [17 empty] | 0,01
|  | Místo: | [5 empty] | Praha 6 - Hradčany | [8 empty] | Datum: | [17 empty] | 0,01
0,01
|  | Zadavatel: | [14 empty] | IČ: |  | 63703 | [15 empty] | 0,01
|  |  | Městská část Praha 6 | [13 empty] | DIČ: |  | CZ00063703 | [15 empty] | 0,01
0,01
|  | Uchazeč: | [14 empty] | IČ: | [17 empty] | 0,01
[17 empty] | DIČ: | [17 empty] | 0,01
False
|  | Projektant: | [14 empty] | IČ: |  | 25091905 | [15 empty] | False
|  |  | BOMART spol. s r.o. | [13 empty] | DIČ: |  | CZ25091905 | [15 empty] | True
0,01
|  | Zpracovatel: | [14 empty] | IČ: | [17 empty] | 0,01
[17 empty] | DIČ: | [17 empty] | True
Poznámka:
|  | Cena bez DPH | [14 empty] | 0
[9 empty] | Sazba daně |  |  | Základ daně |  |  |  |  | Výše daně
|  | DPH |  | základní |  |  |  |  | 21% |  |  | 0 |  |  |  |  | 0
|  |  |  | snížená |  |  |  |  | 15% |  |  | 0 |  |  |  |  | 0
|  |  |  | zákl. přenesená |  |  |  |  | 21% |  |  | 0 |  |  |  |  | 0
|  |  |  | sníž. přenesená |  |  |  |  | 15% |  |  | 0 |  |  |  |  | 0
|  |  |  | nulová |  |  |  |  | 0% |  |  | 0 |  |  |  |  | 0
|  | Cena s DPH | [7 empty] | v |  |  | CZK |  |  |  | 0
| Poznámka: |  |  |  | V případě, že položka slepého rozpočtu - soupisu prací obsahuje konkrétní obchodní označení výrobku či materiálu (referenční výrobek), je uchazeč, dodavatel nebo zhotovitel oprávněn jej nahradit výrobkem či materiálem stejných technických parametrů a jakosti.
|  | Projektant | [12 empty] | Zpracovatel
|  | Datum a podpis: | [8 empty] | Razítko |  |  |  | Datum a podpis: |  |  | Razítko
|  | Objednavatel | [12 empty] | Uchazeč
|  | Datum a podpis: | [8 empty] | Razítko |  |  |  | Datum a podpis: |  |  | Razítko
REKAPITULACE OBJEKTŮ STAVBY A SOUPISŮ PRACÍ
| Kód: | [7 empty] | 2021-007
| Stavba: | [7 empty] | MŠ Tychonova - celková rekonstrukce
| Místo: | [7 empty] | Praha 6 - Hradčany | [6 empty] | Datum:
| Zadavatel: | [7 empty] | Městská část Praha 6 | [6 empty] | Projektant: |  | BOMART spol. s r.o. |  |  |  | Informatívní údaje z listů zakázek
| Uchazeč: | [7 empty] | 0 | [6 empty] | Zpracovatel:
| Kód |  |  |  |  | Popis | [7 empty] | Cena bez DPH [CZK] |  |  |  |  | Cena s DPH [CZK] | Typ |  | z toho Ostat. náklady [CZK] | DPH [CZK] | Normohodiny [h] | DPH základní [CZK] | DPH snížená [CZK] | DPH základní přenesená [CZK] | DPH snížená přenesená [CZK] | Základna DPH základní | Základna DPH snížená | Základna DPH zákl. přenesená | Základna DPH sníž. přenesená | Základna DPH nulová
| Náklady z rozpočtů | [12 empty] | 0 |  |  |  |  | 0 |  |  | 0 | 0 | 0 | 0 | 0 | 0 | 0 | 0 | 0 | 0 | 0 | 0 |  | D | 0 | ###NOIMPORT### | IMPORT | {dcea68bc-5b26-430a-affa-994497ebcc5f} | {00000000-0000-0000-0000-000000000000}
|  | SO 01-A |  |  |  |  | MŠ Tychonova - stavební část | [6 empty] | 0 |  |  |  |  | 0 | STA |  | 0 | 0 | 0 | 0 | 0 | 0 | 0 | 0 | 0 | 0 | 0 | 0 |  | D | 1 |  | IMPORT | {876f73f2-76b9-4727-b96a-efa14d187242} | {dcea68bc-5b26-430a-affa-994497ebcc5f} | 2
/ |  |  | SO 01-A |  |  |  |  | MŠ Tychonova - stavební část | [5 empty] | 0 |  |  |  |  | 0 | Soupis |  | 0 | 0 | 0 | 0 | 0 | 0 | 0 | 0 | 0 | 0 | 0 | 0 |  |  | 2 | ###NOINSERT### | IMPORT | {876f73f2-76b9-4727-b96a-efa14d187242} | {dcea68bc-5b26-430a-affa-994497ebcc5f} | 2
/ |  |  | SO 01-A_01 |  |  |  |  | Dveře | [5 empty] | 0 |  |  |  |  | 0 | Soupis |  | 0 | 0 | 0 | 0 | 0 | 0 | 0 | 0 | 0 | 0 | 0 | 0 |  |  | 2 |  | IMPORT | {fb6d01fb-54c0-46e3-8a42-ef18aa932bce} | {876f73f2-76b9-4727-b96a-efa14d187242}
/ |  |  | SO 01-A_02 |  |  |  |  | Okna | [5 empty] | 0 |  |  |  |  | 0 | Soupis |  | 0 | 0 | 0 | 0 | 0 | 0 | 0 | 0 | 0 | 0 | 0 | 0 |  |  | 2 |  | IMPORT | {1121a064-ee19-433e-916c-86d62f5ff085} | {876f73f2-76b9-4727-b96a-efa14d187242}
/ |  |  | SO 01-A_03 |  |  |  |  | Zámečnické výrobky | [5 empty] | 0 |  |  |  |  | 0 | Soupis |  | 0 | 0 | 0 | 0 | 0 | 0 | 0 | 0 | 0 | 0 | 0 | 0 |  |  | 2 |  | IMPORT | {31d86156-617c-452e-9f27-1da92ece8bca} | {876f73f2-76b9-4727-b96a-efa14d187242}
/ |  |  | SO 01-A_04 |  |  |  |  | Truhlářské výrobky | [5 empty] | 0 |  |  |  |  | 0 | Soupis |  | 0 | 0 | 0 | 0 | 0 | 0 | 0 | 0 | 0 | 0 | 0 | 0 |  |  | 2 |  | IMPORT | {733b4e15-796c-4c13-bcc5-78984d92d0e1} | {876f73f2-76b9-4727-b96a-efa14d187242}
/ |  |  | SO 01-A_05 |  |  |  |  | Klempířské výrobky | [5 empty] | 0 |  |  |  |  | 0 | Soupis |  | 0 | 0 | 0 | 0 | 0 | 0 | 0 | 0 | 0 | 0 | 0 | 0 |  |  | 2 |  | IMPORT | {15cc6e9a-2c8c-4132-ad9a-9f7a2e19731d} | {876f73f2-76b9-4727-b96a-efa14d187242}
/ |  |  | SO 01-A_06 |  |  |  |  | Kamenické výrobky | [5 empty] | 0 |  |  |  |  | 0 | Soupis |  | 0 | 0 | 0 | 0 | 0 | 0 | 0 | 0 | 0 | 0 | 0 | 0 |  |  | 2 |  | IMPORT | {092acbc2-3812-4b68-aa54-1a9c4c0d1762} | {876f73f2-76b9-4727-b96a-efa14d187242}
/ |  |  | SO 01-A_07 |  |  |  |  | Ostatní výrobky | [5 empty] | 0 |  |  |  |  | 0 | Soupis |  | 0 | 0 | 0 | 0 | 0 | 0 | 0 | 0 | 0 | 0 | 0 | 0 |  |  | 2 |  | IMPORT | {18fc3179-94e1-4bff-881e-cd68d3055c78} | {876f73f2-76b9-4727-b96a-efa14d187242}
/ |  |  | SO 01-A_08 |  |  |  |  | Herní prvky | [5 empty] | 0 |  |  |  |  | 0 | Soupis |  | 0 | 0 | 0 | 0 | 0 | 0 | 0 | 0 | 0 | 0 | 0 | 0 |  |  | 2 |  | IMPORT | {5916448c-5c9e-4fb2-96d8-c4cc9a87394f} | {876f73f2-76b9-4727-b96a-efa14d187242}
/ |  | SO 01-B |  |  |  |  | MŠ Tychonova - výměna oken | [6 empty] | 0 |  |  |  |  | 0 | STA |  | 0 | 0 | 0 | 0 | 0 | 0 | 0 | 0 | 0 | 0 | 0 | 0 |  |  | 1 |  | IMPORT | {1fc5a390-282c-4a7e-b46f-a9671f286c2c} | {dcea68bc-5b26-430a-affa-994497ebcc5f} | 2
/ |  | SO 02 |  |  |  |  | Oprava oplocení | [6 empty] | 0 |  |  |  |  | 0 | STA |  | 0 | 0 | 0 | 0 | 0 | 0 | 0 | 0 | 0 | 0 | 0 | 0 |  |  | 1 |  | IMPORT | {8c0b990e-0e98-4ce2-a143-4870c545182f} | {dcea68bc-5b26-430a-affa-994497ebcc5f} | 2
/ |  | SO 101 |  |  |  |  | Zpevněné plochy, hřiště | [6 empty] | 0 |  |  |  |  | 0 | STA |  | 0 | 0 | 0 | 0 | 0 | 0 | 0 | 0 | 0 | 0 | 0 | 0 |  |  | 1 |  | IMPORT | {934d7cad-2ec9-4393-9d73-1b61f56f9c1e} | {dcea68bc-5b26-430a-affa-994497ebcc5f} | 2
|  | SO 201 |  |  |  |  | ZTI | [6 empty] | 0 |  |  |  |  | 0 | STA |  | 0 | 0 | 0 | 0 | 0 | 0 | 0 | 0 | 0 | 0 | 0 | 0 |  | D | 1 | ###NOIMPORT### | IMPORT | {12aa4105-0b46-4a78-8828-8d0154739a67} | {dcea68bc-5b26-430a-affa-994497ebcc5f} | 2
/ |  |  | 01 |  |  |  |  | Zařizovací předměty | [5 empty] | 0 |  |  |  |  | 0 | Soupis |  | 0 | 0 | 0 | 0 | 0 | 0 | 0 | 0 | 0 | 0 | 0 | 0 |  |  | 2 |  | IMPORT | {d8354f59-cca8-4f32-8a9b-4abe11fa1cfd} | {12aa4105-0b46-4a78-8828-8d0154739a67}
/ |  |  | 02 |  |  |  |  | Kanalizace | [5 empty] | 0 |  |  |  |  | 0 | Soupis |  | 0 | 0 | 0 | 0 | 0 | 0 | 0 | 0 | 0 | 0 | 0 | 0 |  |  | 2 |  | IMPORT | {dbc725d2-33a0-46aa-a1f2-06ab81bfcd24} | {12aa4105-0b46-4a78-8828-8d0154739a67}
/ |  |  | 03 |  |  |  |  | Vodovod | [5 empty] | 0 |  |  |  |  | 0 | Soupis |  | 0 | 0 | 0 | 0 | 0 | 0 | 0 | 0 | 0 | 0 | 0 | 0 |  |  | 2 |  | IMPORT | {e50e991e-c550-4eda-ab01-bc8763342299} | {12aa4105-0b46-4a78-8828-8d0154739a67}
/ |  | SO 202 |  |  |  |  | Vytápění | [6 empty] | 0 |  |  |  |  | 0 | STA |  | 0 | 0 | 0 | 0 | 0 | 0 | 0 | 0 | 0 | 0 | 0 | 0 |  |  | 1 |  | IMPORT | {38a2d795-7b66-4c93-bfc7-c99f3cf88e3b} | {dcea68bc-5b26-430a-affa-994497ebcc5f} | 2
/ |  | SO 203 |  |  |  |  | OPZ | [6 empty] | 0 |  |  |  |  | 0 | STA |  | 0 | 0 | 0 | 0 | 0 | 0 | 0 | 0 | 0 | 0 | 0 | 0 |  |  | 1 |  | IMPORT | {0fededb6-4c6b-4ad8-8e2e-f67157ed6beb} | {dcea68bc-5b26-430a-affa-994497ebcc5f} | 2
/ |  | SO 204 |  |  |  |  | VZT | [6 empty] | 0 |  |  |  |  | 0 | STA |  | 0 | 0 | 0 | 0 | 0 | 0 | 0 | 0 | 0 | 0 | 0 | 0 |  |  | 1 |  | IMPORT | {e0f0c380-dae0-4733-b747-9352730228a3} | {dcea68bc-5b26-430a-affa-994497ebcc5f} | 2
/ |  | SO 205 |  |  |  |  | Silnoproud | [6 empty] | 0 |  |  |  |  | 0 | STA |  | 0 | 0 | 0 | 0 | 0 | 0 | 0 | 0 | 0 | 0 | 0 | 0 |  |  | 1 |  | IMPORT | {0ffea519-bafc-45a6-aa74-fa3437165187} | {dcea68bc-5b26-430a-affa-994497ebcc5f} | 2
/ |  | SO 206 |  |  |  |  | Slaboproud | [6 empty] | 0 |  |  |  |  | 0 | STA |  | 0 | 0 | 0 | 0 | 0 | 0 | 0 | 0 | 0 | 0 | 0 | 0 |  |  | 1 |  | IMPORT | {60dd0b4d-15df-4515-afe5-35bdaf79bbd3} | {dcea68bc-5b26-430a-affa-994497ebcc5f} | 2
/ |  | SO 207 |  |  |  |  | MaR | [6 empty] | 0 |  |  |  |  | 0 | STA |  | 0 | 0 | 0 | 0 | 0 | 0 | 0 | 0 | 0 | 0 | 0 | 0 |  |  | 1 |  | IMPORT | {ce04136a-1c1b-4fda-8a50-7b859a74b599} | {dcea68bc-5b26-430a-affa-994497ebcc5f} | 2
/ |  | SO 208 |  |  |  |  | Hospodaření s dešťovými vodami | [6 empty] | 0 |  |  |  |  | 0 | STA |  | 0 | 0 | 0 | 0 | 0 | 0 | 0 | 0 | 0 | 0 | 0 | 0 |  |  | 1 |  | IMPORT | {d6625b23-c0ed-4585-8277-7d284b2fee25} | {dcea68bc-5b26-430a-affa-994497ebcc5f} | 2
/ |  | SO 209 |  |  |  |  | Přípojky | [6 empty] | 0 |  |  |  |  | 0 | STA |  | 0 | 0 | 0 | 0 | 0 | 0 | 0 | 0 | 0 | 0 | 0 | 0 |  |  | 1 |  | IMPORT | {1b342458-3cab-4bab-984c-2a74381858b2} | {dcea68bc-5b26-430a-affa-994497ebcc5f} | 2
/ |  | SO 210 |  |  |  |  | Gastro | [6 empty] | 0 |  |  |  |  | 0 | STA |  | 0 | 0 | 0 | 0 | 0 | 0 | 0 | 0 | 0 | 0 | 0 | 0 |  |  | 1 |  | IMPORT | {6843d55c-4c35-4555-b356-5cb2ce8cbae7} | {dcea68bc-5b26-430a-affa-994497ebcc5f} | 2
/ |  | SO 900 |  |  |  |  | VRN | [6 empty] | 0 |  |  |  |  | 0 | VON |  | 0 | 0 | 0 | 0 | 0 | 0 | 0 | 0 | 0 | 0 | 0 | 0 |  |  | 1 |  | IMPORT | {7721f593-421f-4b6a-b8c9-213bcdd8b3a0} | {dcea68bc-5b26-430a-affa-994497ebcc5f} | 2

## SO 01-A - MŠ Tychonova - ...
[9 empty] | >> skryté sloupce << | [9 empty] | {876f73f2-76b9-4727-b96a-efa14d187242}
2
| KRYCÍ LIST SOUPISU PRACÍ | [8 empty] | v --- níže se nacházejí doplnkové a pomocné údaje k sestavám --- v | [8 empty] | False
Stavba:
MŠ Tychonova - celková rekonstrukce
Objekt:
SO 01-A - MŠ Tychonova - stavební část
| KSO: |  |  |  |  | CC-CZ:
| Místo: |  | Praha 6 - Hradčany |  |  | Datum: | 0
| Zadavatel: |  |  |  |  | IČ: | 63703
|  | Městská část Praha 6 |  |  |  | DIČ: | CZ00063703
| Uchazeč: |  |  |  |  | IČ: | 0
|  | 0 |  |  |  | DIČ: | 0
| Projektant: |  |  |  |  | IČ: | 25091905
|  | BOMART spol. s r.o. |  |  |  | DIČ: | CZ25091905
| Zpracovatel: |  |  |  |  | IČ:
DIČ:
Poznámka:
| Cena bez DPH | [5 empty] | 0
|  |  | Základ daně |  |  | Sazba daně | Výše daně
| DPH | základní | 0 |  |  | 21% | 0
|  | snížená | 0 |  |  | 15% | 0
|  | zákl. přenesená | 0 |  |  | 21% | 0
|  | sníž. přenesená | 0 |  |  | 15% | 0
|  | nulová | 0 |  |  | 0% | 0
| Cena s DPH |  |  | v | CZK |  | 0
| Projektant |  |  | Zpracovatel
| Datum a podpis: |  | Razítko | Datum a podpis: |  |  | Razítko
| Objednavatel |  |  | Uchazeč
| Datum a podpis: |  | Razítko | Datum a podpis: |  |  | Razítko
REKAPITULACE ČLENĚNÍ SOUPISU PRACÍ
Stavba:
MŠ Tychonova - celková rekonstrukce
Objekt:
SO 01-A - MŠ Tychonova - stavební část
Místo: |  |  | Praha 6 - Hradčany |  |  | Datum: | 0
Zadavatel: |  |  | Městská část Praha 6 |  |  | Projektant: | BOMART spol. s r.o.
Uchazeč: |  |  | 0 |  |  | Zpracovatel:
Kód dílu - Popis | [6 empty] | Cena celkem [CZK]
Náklady ze soupisu prací | [6 empty] | 0 | [12 empty] | -1
| HSV - Práce a dodávky HSV | [5 empty] | 0
| 1 - Zemní práce | [5 empty] | 0
| 2 - Zakládání | [5 empty] | 0
| 3 - Svislé a kompletní konstrukce | [5 empty] | 0
| 4 - Vodorovné konstrukce | [5 empty] | 0
| 5 - Komunikace pozemní | [5 empty] | 0
| 6 - Úpravy povrchů, podlahy a osazování výplní | [5 empty] | 0
| 8 - Trubní vedení | [5 empty] | 0
| 9 - Ostatní konstrukce a práce, bourání | [5 empty] | 0
| 997 - Přesun sutě | [5 empty] | 0
| 998 - Přesun hmot | [5 empty] | 0
| PSV - Práce a dodávky PSV | [5 empty] | 0
| 711 - Izolace proti vodě, vlhkosti a plynům | [5 empty] | 0
| 712 - Povlakové krytiny | [5 empty] | 0
| 713 - Izolace tepelné | [5 empty] | 0
| 714 - Akustická a protiotřesová opatření | [5 empty] | 0
| 742 - Elektroinstalace - slaboproud | [5 empty] | 0
| 751 - Vzduchotechnika | [5 empty] | 0
| 762 - Konstrukce tesařské | [5 empty] | 0
| 763 - Konstrukce suché výstavby | [5 empty] | 0
| 764 - Konstrukce klempířské | [5 empty] | 0
| 765 - Krytina skládaná | [5 empty] | 0
| 766 - Konstrukce truhlářské | [5 empty] | 0
| 767 - Konstrukce zámečnické | [5 empty] | 0
| 771 - Podlahy z dlaždic | [5 empty] | 0
| 775 - Podlahy skládané | [5 empty] | 0
| 776 - Podlahy povlakové | [5 empty] | 0
| 781 - Dokončovací práce - obklady | [5 empty] | 0
| 783 - Dokončovací práce - nátěry | [5 empty] | 0
| 784 - Dokončovací práce - malby a tapety | [5 empty] | 0
| 787 - Dokončovací práce - zasklívání | [5 empty] | 0
| HZS - Hodinové zúčtovací sazby | [5 empty] | 0
| VRN - Vedlejší rozpočtové náklady | [5 empty] | 0
| VRN9 - Ostatní náklady | [5 empty] | 0
SOUPIS PRACÍ
Stavba:
MŠ Tychonova - celková rekonstrukce
Objekt:
SO 01-A - MŠ Tychonova - stavební část
Místo: |  |  | Praha 6 - Hradčany |  |  | Datum: | 0
Zadavatel: |  |  | Městská část Praha 6 |  |  | Projektant: | BOMART spol. s r.o.
Uchazeč: |  |  | 0 |  |  | Zpracovatel:
PČ | Typ | Kód | Popis | MJ | Množství | J.cena [CZK] | Cena celkem [CZK] | Cenová soustava |  |  | DPH | J. Nh [h] | Nh celkem [h] | J. hmotnost [t] | Hmotnost celkem [t] | J. suť [t] | Suť Celkem [t]
Náklady soupisu celkem | [6 empty] | 0 | [5 empty] | 0 |  | 550.6331 |  | 483.6665 |  | D | -1 | [10 empty] | 0
| D | HSV | Práce a dodávky HSV |  |  |  | 0 | [5 empty] | 0 |  | 470.0372 |  | 438.9592 | 1 | D | 0 |  |  |  | ROZPOCET | [6 empty] | 0
| D | 1 | Zemní práce |  |  |  | 0 | [5 empty] | 0 |  | 48.1904 |  | 0 | 1 | D | 1 |  |  |  | ROZPOCET | [6 empty] | 0
1 | K | 131213101 | Hloubení jam v soudržných horninách třídy těžitelnosti I, skupiny 3 ručně | m3 | 118.8 |  | 0 | CS ÚRS 2020 02 |  |  | základní |  | 0 | 0 | 0 | 0 | 0 | 4 | K | 2 |  |  |  | ROZPOCET | 0 | 0 | 0 | 0 | 0 | 1 | 0 | 4 | 1572739555
| VV |  | předpoklad 25% ručně | [15 empty] | VV | 2 | 1 | True | 0 | ROZPOCET
| VV |  | 2,42*1,2*1,71 |  | 4.966 | [13 empty] | VV | 2 | 2 | True | 0 | ROZPOCET
| VV |  | 3,14*1,66*1,71 |  | 8.913 | [13 empty] | VV | 2 | 2 | True | 0 | ROZPOCET
| VV |  | 2,84*2,4*3,66 |  | 24.947 | [13 empty] | VV | 2 | 2 | True | 0 | ROZPOCET
| VV |  | 3,0*1,8*3,5 |  | 18.9 | [13 empty] | VV | 2 | 2 | True | 0 | ROZPOCET
| VV |  | 3,3*1,8*3,5 |  | 20.79 | [13 empty] | VV | 2 | 2 | True | 0 | ROZPOCET
| VV |  | 4,3*2,5*3,3 |  | 35.475 | [13 empty] | VV | 2 | 2 | True | 0 | ROZPOCET
| VV |  | 3,6*2,5*3,3 |  | 29.7 | [13 empty] | VV | 2 | 2 | True | 0 | ROZPOCET
| VV |  | 13,97*1,8*2,8 |  | 70.409 | [13 empty] | VV | 2 | 2 | True | 0 | ROZPOCET
| VV |  | 14,0*4,1*2,7 |  | 154.98 | [13 empty] | VV | 2 | 2 | True | 0 | ROZPOCET
| VV |  | 4,3*4,0*3,1 |  | 53.32 | [13 empty] | VV | 2 | 2 | True | 0 | ROZPOCET
| VV |  | 44,0*1,0*1,2 |  | 52.8 | [13 empty] | VV | 2 | 2 | True | 0 | ROZPOCET
| VV |  | Mezisoučet |  | 475.2 | [13 empty] | VV | 2 | 3 | True | 0 | ROZPOCET
| VV |  | 475,2*0,25 |  | 118.8 | [13 empty] | VV | 2 | 2 | True | 1 | ROZPOCET
2 | K | 131251205 | Hloubení jam zapažených v hornině třídy těžitelnosti I, skupiny 3 objem do 1000 m3 strojně | m3 | 356.4 |  | 0 | CS ÚRS 2020 02 |  |  | základní |  | 0 | 0 | 0 | 0 | 0 | 4 | K | 2 |  |  |  | ROZPOCET | 0 | 0 | 0 | 0 | 0 | 1 | 0 | 4 | -518758970
| VV |  | předpoklad 75% strojně | [15 empty] | VV | 2 | 1 | True | 0 | ROZPOCET
| VV |  | 2,42*1,2*1,71 |  | 4.966 | [13 empty] | VV | 2 | 2 | True | 0 | ROZPOCET
| VV |  | 3,14*1,66*1,71 |  | 8.913 | [13 empty] | VV | 2 | 2 | True | 0 | ROZPOCET
| VV |  | 2,84*2,4*3,66 |  | 24.947 | [13 empty] | VV | 2 | 2 | True | 0 | ROZPOCET
| VV |  | 3,0*1,8*3,5 |  | 18.9 | [13 empty] | VV | 2 | 2 | True | 0 | ROZPOCET
| VV |  | 3,3*1,8*3,5 |  | 20.79 | [13 empty] | VV | 2 | 2 | True | 0 | ROZPOCET
| VV |  | 4,3*2,5*3,3 |  | 35.475 | [13 empty] | VV | 2 | 2 | True | 0 | ROZPOCET
| VV |  | 3,6*2,5*3,3 |  | 29.7 | [13 empty] | VV | 2 | 2 | True | 0 | ROZPOCET
| VV |  | 13,97*1,8*2,8 |  | 70.409 | [13 empty] | VV | 2 | 2 | True | 0 | ROZPOCET
| VV |  | 14,0*4,1*2,7 |  | 154.98 | [13 empty] | VV | 2 | 2 | True | 0 | ROZPOCET
| VV |  | 4,3*4,0*3,1 |  | 53.32 | [13 empty] | VV | 2 | 2 | True | 0 | ROZPOCET
| VV |  | 44,0*1,0*1,2 |  | 52.8 | [13 empty] | VV | 2 | 2 | True | 0 | ROZPOCET
| VV |  | Mezisoučet |  | 475.2 | [13 empty] | VV | 2 | 3 | True | 0 | ROZPOCET
| VV |  | 475,2*0,75 |  | 356.4 | [13 empty] | VV | 2 | 2 | True | 1 | ROZPOCET
3 | K | 132211401 | Hloubená vykopávka pod základy v hornině třídy těžitelnosti I, skupiny 3 ručně | m3 | 11.54 |  | 0 | CS ÚRS 2020 02 |  |  | základní |  | 0 | 0 | 0 | 0 | 0 | 4 | K | 2 |  |  |  | ROZPOCET | 0 | 0 | 0 | 0 | 0 | 1 | 0 | 4 | 1296205340
| VV |  | "prohloubení pod strojovnou VZT a kotelnou, místnosti č.01.06, 01.07"(6,65+22,2)*0,4 |  | 11.54 | [13 empty] | VV | 2 | 2 | True | 1 | ROZPOCET
4 | K | 133212011 | Hloubení šachet v hornině třídy těžitelnosti I, skupiny 3, plocha výkopu do 4 m2 ručně | m3 | 9.038 |  | 0 | CS ÚRS 2020 02 |  |  | základní |  | 0 | 0 | 0 | 0 | 0 | 4 | K | 2 |  |  |  | ROZPOCET | 0 | 0 | 0 | 0 | 0 | 1 | 0 | 4 | -1455426986
| VV |  | 2*1,5*2,5+0,56*0,56*1,415+0,65*1,8*0,935 |  | 9.038 | [13 empty] | VV | 2 | 2 | True | 1 | ROZPOCET
5 | K | 151301302 | Zřízení rozepření stěn při pažení hnaném hl do 8 m | m3 | 1.825 |  | 0 | CS ÚRS 2020 02 |  |  | základní |  | 0 | 0.00275 | 0.0050187 | 0 | 0 | 4 | K | 2 |  |  |  | ROZPOCET | 0 | 0 | 0 | 0 | 0 | 1 | 0 | 4 | -1945414108
| VV |  | 0,14*0,14*(1,5*11+3,2+2,8*5+2+2,5*6+1,8*8+28) |  | 1.825 | [13 empty] | VV | 2 | 2 | True | 1 | ROZPOCET
6 | M | 60512130 | hranol stavební řezivo průřezu do 224cm2 do dl 6m | m3 | 2.008 |  | 0 | CS ÚRS 2020 02 |  |  | základní |  | 0 | 0.55 | 1.1044 | 0 | 0 | 8 | M | 2 |  |  |  | ROZPOCET | 0 | 0 | 0 | 0 | 0 | 1 | 0 | 4 | -1331784206
| VV |  | 0,14*0,14*(1,5*11+3,2+2,8*5+2+2,5*6+1,8*8+28) |  | 1.825 | [13 empty] | VV | 2 | 2 | True | 1 | ROZPOCET
| VV |  | 1,825*1,1 'Přepočtené koeficientem množství |  | 2.008 | [13 empty] | VV | 2 | 2 | False | 1 | ROZPOCET
7 | K | 151301312 | Odstranění rozepření stěn při pažení hnaném hl do 8 m | m3 | 1.825 |  | 0 | CS ÚRS 2020 02 |  |  | základní |  | 0 | 0 | 0 | 0 | 0 | 4 | K | 2 |  |  |  | ROZPOCET | 0 | 0 | 0 | 0 | 0 | 1 | 0 | 4 | -2105805694
8 | K | 151711111 | Osazení zápor ocelových dl do 8 m | m | 484.5 |  | 0 | CS ÚRS 2020 02 |  |  | základní |  | 0 | 0.00133 | 0.64438 | 0 | 0 | 4 | K | 2 |  |  |  | ROZPOCET | 0 | 0 | 0 | 0 | 0 | 1 | 0 | 4 | 1227446964
| VV |  | 85*5,7 |  | 484.5 | [13 empty] | VV | 2 | 2 | True | 1 | ROZPOCET
9 | M | 13010974 | ocel profilová HE-B 140 jakost 11 375 | t | 16.328 |  | 0 | CS ÚRS 2020 02 |  |  | základní |  | 0 | 1 | 16.328 | 0 | 0 | 8 | M | 2 |  |  |  | ROZPOCET | 0 | 0 | 0 | 0 | 0 | 1 | 0 | 4 | 1673820287
| VV |  | 85*5,7*33,7*0,001 |  | 16.328 | [13 empty] | VV | 2 | 2 | True | 1 | ROZPOCET
10 | M | 58932563 | beton C 16/20 X0,XC1 kamenivo frakce 0/8 | m3 | 2.669 |  | 0 | CS ÚRS 2020 02 |  |  | základní |  | 0 | 2.234 | 5.9625 | 0 | 0 | 8 | M | 2 |  |  |  | ROZPOCET | 0 | 0 | 0 | 0 | 0 | 1 | 0 | 4 | -869310540
| VV |  | 85*1*0,1*0,1*3,14 |  | 2.669 | [13 empty] | VV | 2 | 2 | True | 1 | ROZPOCET
11 | K | 151711131 | Vytažení zápor ocelových dl do 8 m | m | 484.5 |  | 0 | CS ÚRS 2020 02 |  |  | základní |  | 0 | 0 | 0 | 0 | 0 | 4 | K | 2 |  |  |  | ROZPOCET | 0 | 0 | 0 | 0 | 0 | 1 | 0 | 4 | -312132128
12 | K | 151712111 | Převázka ocelová zdvojená pro kotvení záporového pažení | m | 75 |  | 0 | CS ÚRS 2020 02 |  |  | základní |  | 0 | 0.15478 | 11.6085 | 0 | 0 | 4 | K | 2 |  |  |  | ROZPOCET | 0 | 0 | 0 | 0 | 0 | 1 | 0 | 4 | -1608256596
13 | K | 151712121 | Odstranění ocelové převázky zdvojené pro kotvení záporového pažení | m | 75 |  | 0 | CS ÚRS 2020 02 |  |  | základní |  | 0 | 0 | 0 | 0 | 0 | 4 | K | 2 |  |  |  | ROZPOCET | 0 | 0 | 0 | 0 | 0 | 1 | 0 | 4 | -154280654
14 | K | 151721112 | Zřízení pažení do ocelových zápor hl výkopu do 10 m s jeho následným odstraněním | m2 | 352.5 |  | 0 | CS ÚRS 2020 02 |  |  | základní |  | 0 | 0.02944 | 10.3776 | 0 | 0 | 4 | K | 2 |  |  |  | ROZPOCET | 0 | 0 | 0 | 0 | 0 | 1 | 0 | 4 | 260350260
| VV |  | 75*4,7 |  | 352.5 | [13 empty] | VV | 2 | 2 | True | 1 | ROZPOCET
15 | K | 162751117R | Vodorovné přemístění výkopku/sypaniny na mezideponii a zpět na stavbu včetně další manipulace (nakládání, skládání, uložení atd) - dle možností dodavatele | m3 | 495.778 |  | 0 |  |  |  | základní |  | 0 | 0 | 0 | 0 | 0 | 4 | K | 2 |  |  |  | ROZPOCET | 0 | 0 | 0 | 0 | 0 | 1 | 0 | 4 | -326604558
| VV |  | 118,8 |  | 118.8 | [13 empty] | VV | 2 | 2 | True | 0 | ROZPOCET
| VV |  | 356,4 |  | 356.4 | [13 empty] | VV | 2 | 2 | True | 0 | ROZPOCET
| VV |  | 11,54 |  | 11.54 | [13 empty] | VV | 2 | 2 | True | 0 | ROZPOCET
| VV |  | 9,038 |  | 9.038 | [13 empty] | VV | 2 | 2 | True | 0 | ROZPOCET
| VV |  | Součet |  | 495.778 | [13 empty] | VV | 2 | 4 | True | 1 | ROZPOCET
16 | K | 171251201 | Uložení sypaniny na skládky nebo meziskládky | m3 | 495.778 |  | 0 | CS ÚRS 2020 02 |  |  | základní |  | 0 | 0 | 0 | 0 | 0 | 4 | K | 2 |  |  |  | ROZPOCET | 0 | 0 | 0 | 0 | 0 | 1 | 0 | 4 | 1478817910
| VV |  | 118,8 |  | 118.8 | [13 empty] | VV | 2 | 2 | True | 0 | ROZPOCET
| VV |  | 356,4 |  | 356.4 | [13 empty] | VV | 2 | 2 | True | 0 | ROZPOCET
| VV |  | 11,54 |  | 11.54 | [13 empty] | VV | 2 | 2 | True | 0 | ROZPOCET
| VV |  | 9,038 |  | 9.038 | [13 empty] | VV | 2 | 2 | True | 0 | ROZPOCET
| VV |  | Součet |  | 495.778 | [13 empty] | VV | 2 | 4 | True | 1 | ROZPOCET
17 | K | 174111101 | Zásyp jam, šachet rýh nebo kolem objektů sypaninou se zhutněním ručně | m3 | 496.858 |  | 0 | CS ÚRS 2020 02 |  |  | základní |  | 0 | 0 | 0 | 0 | 0 | 4 | K | 2 |  |  |  | ROZPOCET | 0 | 0 | 0 | 0 | 0 | 1 | 0 | 4 | 1627014198
| VV |  | zemina pro zásyp | [15 empty] | VV | 2 | 1 | True | 0 | ROZPOCET
| VV |  | 118,8 |  | 118.8 | [13 empty] | VV | 2 | 2 | True | 0 | ROZPOCET
| VV |  | 356,4 |  | 356.4 | [13 empty] | VV | 2 | 2 | True | 0 | ROZPOCET
| VV |  | 11,54 |  | 11.54 | [13 empty] | VV | 2 | 2 | True | 0 | ROZPOCET
| VV |  | 9,038 |  | 9.038 | [13 empty] | VV | 2 | 2 | True | 0 | ROZPOCET
| VV |  | Mezisoučet |  | 495.778 | [13 empty] | VV | 2 | 3 | True | 0 | ROZPOCET
| VV |  | zasypání stávající RŠ kamenivem | [15 empty] | VV | 2 | 1 | True | 0 | ROZPOCET
| VV |  | 0,9*0,6*2 |  | 1.08 | [13 empty] | VV | 2 | 2 | True | 0 | ROZPOCET
| VV |  | Mezisoučet |  | 1.08 | [13 empty] | VV | 2 | 3 | True | 0 | ROZPOCET
| VV |  | Součet |  | 496.858 | [13 empty] | VV | 2 | 4 | True | 1 | ROZPOCET
18 | M | 58343930 | kamenivo drcené hrubé frakce 16/32 | t | 2.16 |  | 0 | CS ÚRS 2020 02 |  |  | základní |  | 0 | 1 | 2.16 | 0 | 0 | 8 | M | 2 |  |  |  | ROZPOCET | 0 | 0 | 0 | 0 | 0 | 1 | 0 | 4 | -1883524879
| VV |  | "zasypání stávající RŠ kamenivem"0,9*0,6*2 |  | 1.08 | [13 empty] | VV | 2 | 2 | True | 1 | ROZPOCET
| VV |  | 1,08*2 'Přepočtené koeficientem množství |  | 2.16 | [13 empty] | VV | 2 | 2 | False | 1 | ROZPOCET
| D | 2 | Zakládání |  |  |  | 0 | [5 empty] | 0 |  | 147.2515 |  | 0 | 1 | D | 1 |  |  |  | ROZPOCET | [6 empty] | 0
19 | K | 211531111 | Výplň odvodňovacích žeber nebo trativodů kamenivem hrubým drceným frakce 16 až 63 mm | m3 | 21.03 |  | 0 | CS ÚRS 2020 02 |  |  | základní |  | 0 | 0 | 0 | 0 | 0 | 4 | K | 2 |  |  |  | ROZPOCET | 0 | 0 | 0 | 0 | 0 | 1 | 0 | 4 | 681079006
| VV |  | 70,1*0,6*0,5 |  | 21.03 | [13 empty] | VV | 2 | 2 | True | 1 | ROZPOCET
20 | K | 211971121 | Zřízení opláštění žeber nebo trativodů geotextilií v rýze nebo zářezu sklonu přes 1:2 š do 2,5 m | m2 | 175.25 |  | 0 | CS ÚRS 2020 02 |  |  | základní |  | 0 | 0.00031 | 0.054328 | 0 | 0 | 4 | K | 2 |  |  |  | ROZPOCET | 0 | 0 | 0 | 0 | 0 | 1 | 0 | 4 | -1416373299
| VV |  | 70,1*2,5 |  | 175.25 | [13 empty] | VV | 2 | 2 | True | 1 | ROZPOCET
21 | M | 69311082 | geotextilie netkaná separační, ochranná, filtrační, drenážní PP 500g/m2 | m2 | 175.25 |  | 0 | CS ÚRS 2020 02 |  |  | základní |  | 0 | 0.0005 | 0.087625 | 0 | 0 | 8 | M | 2 |  |  |  | ROZPOCET | 0 | 0 | 0 | 0 | 0 | 1 | 0 | 4 | -1696214438
22 | K | 212750101 | Trativod z drenážních trubek PVC-U SN 4 perforace 360° včetně lože otevřený výkop DN 100 pro budovy plocha pro vtékání vody min. 80 cm2/m | m | 70.1 |  | 0 | CS ÚRS 2020 02 |  |  | základní |  | 0 | 0.2044 | 14.3284 | 0 | 0 | 4 | K | 2 |  |  |  | ROZPOCET | 0 | 0 | 0 | 0 | 0 | 1 | 0 | 4 | 539592632
23 | K | 213141131 | Zřízení vrstvy z geotextilie ve sklonu do 1:1 š do 3 m | m2 | 109.618 |  | 0 | CS ÚRS 2020 02 |  |  | základní |  | 0 | 0.0001 | 0.010962 | 0 | 0 | 4 | K | 2 |  |  |  | ROZPOCET | 0 | 0 | 0 | 0 | 0 | 1 | 0 | 4 | 1293389946
| VV |  | " suterénní zdivo"(1,5+12,75+19,015+6,173+3,132)*2,575 |  | 109.618 | [13 empty] | VV | 2 | 2 | True | 1 | ROZPOCET
24 | M | 69311082 | geotextilie netkaná separační, ochranná, filtrační, drenážní PP 500g/m2 | m2 | 126.061 |  | 0 | CS ÚRS 2020 02 |  |  | základní |  | 0 | 0.0005 | 0.063031 | 0 | 0 | 8 | M | 2 |  |  |  | ROZPOCET | 0 | 0 | 0 | 0 | 0 | 1 | 0 | 4 | 2075029679
| VV |  | " suterénní zdivo"(1,5+12,75+19,015+6,173+3,132)*2,575 |  | 109.618 | [13 empty] | VV | 2 | 2 | True | 1 | ROZPOCET
| VV |  | 109,618*1,15 'Přepočtené koeficientem množství |  | 126.061 | [13 empty] | VV | 2 | 2 | False | 1 | ROZPOCET
25 | K | 224411112 | Vrty maloprofilové D do 195 mm úklon do 45° hl do 25 m hor. I a II | m | 330.65 |  | 0 | CS ÚRS 2020 02 |  |  | základní |  | 0 | 0.00019 | 0.062824 | 0 | 0 | 4 | K | 2 |  |  |  | ROZPOCET | 0 | 0 | 0 | 0 | 0 | 1 | 0 | 4 | 299839946
| VV |  | 85*3,89 |  | 330.65 | [13 empty] | VV | 2 | 2 | True | 1 | ROZPOCET
26 | K | 271572211 | Podsyp pod základové konstrukce se zhutněním z netříděného štěrkopísku | m3 | 24.933 |  | 0 | CS ÚRS 2020 02 |  |  | základní |  | 0 | 1.98 | 49.3673 | 0 | 0 | 4 | K | 2 |  |  |  | ROZPOCET | 0 | 0 | 0 | 0 | 0 | 1 | 0 | 4 | 1781178319
| VV |  | "podlaha RŠ"1,812*1,36*0,2 |  | 0.493 | [13 empty] | VV | 2 | 2 | True | 0 | ROZPOCET
| VV |  | "1.PP"(6,51+6,28+3,87+10,44+1,94+6,65+22,2+7,01+1,44+21,97+14,04+1,77+7,77+4,79+10,12+3,73+4,92+6,23+11,67)*0,15 |  | 23.003 | [13 empty] | VV | 2 | 2 | True | 0 | ROZPOCET
| VV |  | "venkovní schodiště"1,302*1,2*0,92 |  | 1.437 | [13 empty] | VV | 2 | 2 | True | 0 | ROZPOCET
| VV |  | Součet |  | 24.933 | [13 empty] | VV | 2 | 4 | True | 1 | ROZPOCET
27 | K | 273321311 | Základové desky ze ŽB bez zvýšených nároků na prostředí tř. C 16/20 | m3 | 21.469 |  | 0 | CS ÚRS 2020 02 |  |  | základní |  | 0 | 2.2563 | 48.4414 | 0 | 0 | 4 | K | 2 |  |  |  | ROZPOCET | 0 | 0 | 0 | 0 | 0 | 1 | 0 | 4 | -2062342888
| VV |  | "1.PP"(6,51+6,28+3,87+10,44+1,94+6,65+22,2+7,01+1,44+21,97+14,04+1,77+7,77+4,79+10,12+3,73+4,92+6,23+11,67)*0,14 |  | 21.469 | [13 empty] | VV | 2 | 2 | True | 1 | ROZPOCET
28 | K | 273321511 | Základové desky ze ŽB bez zvýšených nároků na prostředí tř. C 25/30 | m3 | 0.37 |  | 0 | CS ÚRS 2020 02 |  |  | základní |  | 0 | 2.4533 | 0.90772 | 0 | 0 | 4 | K | 2 |  |  |  | ROZPOCET | 0 | 0 | 0 | 0 | 0 | 1 | 0 | 4 | 1195280609
| VV |  | "podlaha RŠ"1,812*1,36*0,15 |  | 0.37 | [13 empty] | VV | 2 | 2 | True | 1 | ROZPOCET
29 | K | 273351121 | Zřízení bednění základových desek | m2 | 0.952 |  | 0 | CS ÚRS 2020 02 |  |  | základní |  | 0 | 0.00247 | 0.0023514 | 0 | 0 | 4 | K | 2 |  |  |  | ROZPOCET | 0 | 0 | 0 | 0 | 0 | 1 | 0 | 4 | -42414039
| VV |  | "podlaha RŠ"(1,812+1,36)*2*0,15 |  | 0.952 | [13 empty] | VV | 2 | 2 | True | 1 | ROZPOCET
30 | K | 273351122 | Odstranění bednění základových desek | m2 | 0.952 |  | 0 | CS ÚRS 2020 02 |  |  | základní |  | 0 | 0 | 0 | 0 | 0 | 4 | K | 2 |  |  |  | ROZPOCET | 0 | 0 | 0 | 0 | 0 | 1 | 0 | 4 | -1537969814
31 | K | 273362021 | Výztuž základových desek svařovanými sítěmi Kari | t | 5.267 |  | 0 | CS ÚRS 2020 02 |  |  | základní |  | 0 | 1.0628 | 5.5976 | 0 | 0 | 4 | K | 2 |  |  |  | ROZPOCET | 0 | 0 | 0 | 0 | 0 | 1 | 0 | 4 | -93665253
| VV |  | "podlaha RŠ"1,812*1,36*4,44*0,001 |  | 0.011 | [13 empty] | VV | 2 | 2 | True | 0 | ROZPOCET
| VV |  | "1.PP"(6,51+6,28+3,87+10,44+1,94+6,65+22,2+7,01+1,44+21,97+14,04+1,77+7,77+4,79+10,12+3,73+4,92+6,23+11,67)*0,14*240*0,001 |  | 5.153 | [13 empty] | VV | 2 | 2 | True | 0 | ROZPOCET
| VV |  | Součet |  | 5.164 | [13 empty] | VV | 2 | 4 | True | 1 | ROZPOCET
| VV |  | 5,164*1,02 'Přepočtené koeficientem množství |  | 5.267 | [13 empty] | VV | 2 | 2 | False | 1 | ROZPOCET
32 | K | 274313611 | Základové pásy z betonu tř. C 16/20 | m3 | 0.266 |  | 0 | CS ÚRS 2020 02 |  |  | základní |  | 0 | 2.2563 | 0.60019 | 0 | 0 | 4 | K | 2 |  |  |  | ROZPOCET | 0 | 0 | 0 | 0 | 0 | 1 | 0 | 4 | 2026010776
| VV |  | (3,049+2,188+0,685)*0,3*0,15 |  | 0.266 | [13 empty] | VV | 2 | 2 | True | 1 | ROZPOCET
33 | K | 274321311 | Základové pasy ze ŽB bez zvýšených nároků na prostředí tř. C 16/20 | m3 | 3.932 |  | 0 | CS ÚRS 2020 02 |  |  | základní |  | 0 | 2.2563 | 8.8719 | 0 | 0 | 4 | K | 2 |  |  |  | ROZPOCET | 0 | 0 | 0 | 0 | 0 | 1 | 0 | 4 | -1195973167
| VV |  | "zpevnění kamenného základu viz. detail výkres hydroizolace"(14,519+1,5+0,448*2+12,75+19,015+12,758)*0,8*0,08 |  | 3.932 | [13 empty] | VV | 2 | 2 | True | 1 | ROZPOCET
34 | K | 274351121 | Zřízení bednění základových pasů rovného | m2 | 23.904 |  | 0 | CS ÚRS 2020 02 |  |  | základní |  | 0 | 0.00269 | 0.064302 | 0 | 0 | 4 | K | 2 |  |  |  | ROZPOCET | 0 | 0 | 0 | 0 | 0 | 1 | 0 | 4 | -1944995629
| VV |  | "prohloubení pod strojovnou VZT a kotelnou, místnosti č.01.06, 01.07 - nové základy"((1,807+4,962+3,479)*2+3,049)*0,4 |  | 9.418 | [13 empty] | VV | 2 | 2 | True | 0 | ROZPOCET
| VV |  | "podbetonování betonové zídky"(1*2+0,15)*1,2 |  | 2.58 | [13 empty] | VV | 2 | 2 | True | 0 | ROZPOCET
| VV |  | "podbetonování základu"0,8*2*1,415+1,8*2*0,935 |  | 5.63 | [13 empty] | VV | 2 | 2 | True | 0 | ROZPOCET
| VV |  | "podbetonování základu oplocení"(1*2+0,3)*1 |  | 2.3 | [13 empty] | VV | 2 | 2 | True | 0 | ROZPOCET
| VV |  | "podbetonování základu u schodiště"(1,01*2+0,18)*1 |  | 2.2 | [13 empty] | VV | 2 | 2 | True | 0 | ROZPOCET
| VV |  | (3,049*2+2,483+2,188+0,685+0,385)*0,15 |  | 1.776 | [13 empty] | VV | 2 | 2 | True | 0 | ROZPOCET
| VV |  | Součet |  | 23.904 | [13 empty] | VV | 2 | 4 | True | 1 | ROZPOCET
35 | K | 274351122 | Odstranění bednění základových pasů rovného | m2 | 23.904 |  | 0 | CS ÚRS 2020 02 |  |  | základní |  | 0 | 0 | 0 | 0 | 0 | 4 | K | 2 |  |  |  | ROZPOCET | 0 | 0 | 0 | 0 | 0 | 1 | 0 | 4 | 1345021774
36 | K | 274362021 | Výztuž základových pásů svařovanými sítěmi Kari | t | 0.154 |  | 0 | CS ÚRS 2020 02 |  |  | základní |  | 0 | 1.0628 | 0.16367 | 0 | 0 | 4 | K | 2 |  |  |  | ROZPOCET | 0 | 0 | 0 | 0 | 0 | 1 | 0 | 4 | -1491135658
| VV |  | "zpevnění kamenného základu viz. detail výkres hydroizolace"(14,519+1,5+0,448*2+12,75+19,015+12,758)*0,8*3,08*0,001 |  | 0.151 | [13 empty] | VV | 2 | 2 | True | 1 | ROZPOCET
| VV |  | 0,151*1,02 'Přepočtené koeficientem množství |  | 0.154 | [13 empty] | VV | 2 | 2 | False | 1 | ROZPOCET
37 | K | 279113151 | Základová zeď tl 150 mm z tvárnic ztraceného bednění včetně výplně z betonu tř. C 25/30 | m2 | 17.221 |  | 0 | CS ÚRS 2020 02 |  |  | základní |  | 0 | 0.36277 | 6.2473 | 0 | 0 | 4 | K | 2 |  |  |  | ROZPOCET | 0 | 0 | 0 | 0 | 0 | 1 | 0 | 4 | -348801081
| VV |  | "RŠ"(1,36*4+1,2*3)*1,905 |  | 17.221 | [13 empty] | VV | 2 | 2 | True | 1 | ROZPOCET
38 | K | 279311114 | Postupné podbetonování základového zdiva prostým betonem tř. C 16/20 | m3 | 5.487 |  | 0 | CS ÚRS 2020 02 |  |  | základní |  | 0 | 2.2563 | 12.3805 | 0 | 0 | 4 | K | 2 |  |  |  | ROZPOCET | 0 | 0 | 0 | 0 | 0 | 1 | 0 | 4 | 470119287
| VV |  | "prohloubení pod strojovnou VZT a kotelnou, místnosti č.01.06, 01.07 - nové základy"((1,807+4,962+3,479)*2+3,049)*0,4*0,3 |  | 2.825 | [13 empty] | VV | 2 | 2 | True | 0 | ROZPOCET
| VV |  | "podbetonování betonové zídky"1*0,15*1,2 |  | 0.18 | [13 empty] | VV | 2 | 2 | True | 0 | ROZPOCET
| VV |  | "podbetonování základu"0,8*0,8*1,415+0,65*1,8*0,935 |  | 2 | [13 empty] | VV | 2 | 2 | True | 0 | ROZPOCET
| VV |  | "podbetonování základu oplocení"1*0,3*1 |  | 0.3 | [13 empty] | VV | 2 | 2 | True | 0 | ROZPOCET
| VV |  | "podbetonování základu u schodiště"1,01*0,18*1 |  | 0.182 | [13 empty] | VV | 2 | 2 | True | 0 | ROZPOCET
| VV |  | Součet |  | 5.487 | [13 empty] | VV | 2 | 4 | True | 1 | ROZPOCET
| D | 3 | Svislé a kompletní konstrukce |  |  |  | 0 | [5 empty] | 0 |  | 53.2484 |  | 0.00102 | 1 | D | 1 |  |  |  | ROZPOCET | [6 empty] | 0
39 | K | 310239211 | Zazdívka otvorů pl do 4 m2 ve zdivu nadzákladovém cihlami pálenými na MVC | m3 | 6.94 |  | 0 | CS ÚRS 2020 02 |  |  | základní |  | 0 | 1.8775 | 13.0298 | 0 | 0 | 4 | K | 2 |  |  |  | ROZPOCET | 0 | 0 | 0 | 0 | 0 | 1 | 0 | 4 | 1170188588
| VV |  | "1.PP"(2,275*2,27-1,13*1,29+1,06*1,25-0,5*0,5)*0,76+0,603*0,491*2,9+0,3*0,38*0,56 |  | 4.556 | [13 empty] | VV | 2 | 2 | True | 0 | ROZPOCET
| VV |  | "1.NP"0,87*2,16*0,5+0,2*0,54*3,23*2+0,6*1,97*0,1+"2.NP"(0,8*2,11+0,6*1,99)*0,1+0,61*2,01*0,18+0,52*0,74*0,31 |  | 2.384 | [13 empty] | VV | 2 | 2 | True | 0 | ROZPOCET
| VV |  | Součet |  | 6.94 | [13 empty] | VV | 2 | 4 | True | 1 | ROZPOCET
40 | K | 311101212 | Vytvoření prostupů do 0,05 m2 ve zdech nosných osazením vložek z trub, dílců, tvarovek | m | 0.918 |  | 0 | CS ÚRS 2020 02 |  |  | základní |  | 0 | 0 | 0 | 0 | 0 | 4 | K | 2 |  |  |  | ROZPOCET | 0 | 0 | 0 | 0 | 0 | 1 | 0 | 4 | -569089435
| VV |  | 0,306*3 |  | 0.918 | [13 empty] | VV | 2 | 2 | True | 1 | ROZPOCET
41 | M | 28611109 | trubka kanalizační PVC-U 315x10,8x6000mm SN12 | m | 0.946 |  | 0 | CS ÚRS 2020 02 |  |  | základní |  | 0 | 0.01662 | 0.015723 | 0 | 0 | 8 | M | 2 |  |  |  | ROZPOCET | 0 | 0 | 0 | 0 | 0 | 1 | 0 | 4 | -446385489
| VV |  | 0,918*1,03 'Přepočtené koeficientem množství |  | 0.946 | [13 empty] | VV | 2 | 2 | False | 1 | ROZPOCET
42 | M | 23170004 | pěna montážní PUR protipožární jednosložková teplotní odolnost -40°C až +90°C | litr | 3 |  | 0 | CS ÚRS 2020 02 |  |  | základní |  | 0 | 0.00107 | 0.00321 | 0 | 0 | 8 | M | 2 |  |  |  | ROZPOCET | 0 | 0 | 0 | 0 | 0 | 1 | 0 | 4 | 1760377961
43 | K | 311235101 | Zdivo jednovrstvé z cihel broušených do P10 na tenkovrstvou maltu tl 175 mm | m2 | 25.697 |  | 0 | CS ÚRS 2020 02 |  |  | základní |  | 0 | 0.15301 | 3.9319 | 0 | 0 | 4 | K | 2 |  |  |  | ROZPOCET | 0 | 0 | 0 | 0 | 0 | 1 | 0 | 4 | 633114373
| VV |  | "1.PP"2,865*3,11+"1.NP"(1,475+0,441*2)*3,27+"2.NP"1*3,27+"3.NP"2,06*2,82 |  | 25.697 | [13 empty] | VV | 2 | 2 | True | 1 | ROZPOCET
44 | K | 311235151 | Zdivo jednovrstvé z cihel broušených do P10 na tenkovrstvou maltu tl 300 mm | m2 | 8.592 |  | 0 | CS ÚRS 2020 02 |  |  | základní |  | 0 | 0.25933 | 2.2282 | 0 | 0 | 4 | K | 2 |  |  |  | ROZPOCET | 0 | 0 | 0 | 0 | 0 | 1 | 0 | 4 | 2000977817
| VV |  | "1.PP"0,39*3,11+1,896*2,1-0,8*1,97+"1.NP"(0,441+0,54*2)*3,27 |  | 8.592 | [13 empty] | VV | 2 | 2 | True | 1 | ROZPOCET
45 | K | 314231127 | Zdivo komínů a ventilací z cihel dl 290 mm pevnosti P 20 na SMS 10 Mpa | m3 | 4.282 |  | 0 | CS ÚRS 2020 02 |  |  | základní |  | 0 | 1.6873 | 7.225 | 0 | 0 | 4 | K | 2 |  |  |  | ROZPOCET | 0 | 0 | 0 | 0 | 0 | 1 | 0 | 4 | -1810348450
| VV |  | 2,2*(1,05*0,428+0,45*(0,477+0,45+1,35+1,05)) |  | 4.282 | [13 empty] | VV | 2 | 2 | True | 1 | ROZPOCET
46 | K | 314236145 | Krycí deska pro obezděnou komínovou hlavu jednoprůduchového cihelného komínu | kus | 2 |  | 0 | CS ÚRS 2020 02 |  |  | základní |  | 0 | 0.02494 | 0.04988 | 0 | 0 | 4 | K | 2 |  |  |  | ROZPOCET | 0 | 0 | 0 | 0 | 0 | 1 | 0 | 4 | 2718720
47 | K | 314236175 | Krycí deska pro obezděnou komínovou hlavu jednoprůduchového cihelného komínu s větrací šachtou | kus | 5 |  | 0 | CS ÚRS 2020 02 |  |  | základní |  | 0 | 0.04235 | 0.21175 | 0 | 0 | 4 | K | 2 |  |  |  | ROZPOCET | 0 | 0 | 0 | 0 | 0 | 1 | 0 | 4 | 1199669455
48 | K | 317234410 | Vyzdívka mezi nosníky z cihel pálených na MC | m3 | 0.984 |  | 0 | CS ÚRS 2020 02 |  |  | základní |  | 0 | 1.943 | 1.9119 | 0 | 0 | 4 | K | 2 |  |  |  | ROZPOCET | 0 | 0 | 0 | 0 | 0 | 1 | 0 | 4 | -308222874
| VV |  | (4,25+1,08)*0,16*0,082+(1,6*4+1)*0,14*0,273+(5,2+4,2)*0,14*0,48 |  | 0.984 | [13 empty] | VV | 2 | 2 | True | 1 | ROZPOCET
49 | K | 319202111 | Dodatečná izolace zdiva tl do 150 mm nízkotlakou injektáží silikonovou mikroemulzí | m | 3.265 |  | 0 | CS ÚRS 2020 02 |  |  | základní |  | 0 | 0.00029 | 0.00094685 | 1e-05 | 3.265e-05 | 4 | K | 2 |  |  |  | ROZPOCET | 0 | 0 | 0 | 0 | 0 | 1 | 0 | 4 | 2037252928
| VV |  | 3,09+0,175 |  | 3.265 | [13 empty] | VV | 2 | 2 | True | 1 | ROZPOCET
50 | K | 319202113 | Dodatečná izolace zdiva tl do 450 mm nízkotlakou injektáží silikonovou mikroemulzí | m | 10.054 |  | 0 | CS ÚRS 2020 02 |  |  | základní |  | 0 | 0.00079 | 0.0079427 | 1e-05 | 0.00010054 | 4 | K | 2 |  |  |  | ROZPOCET | 0 | 0 | 0 | 0 | 0 | 1 | 0 | 4 | -1028275005
| VV |  | 1,448+1,896+4,425+2,285 |  | 10.054 | [13 empty] | VV | 2 | 2 | True | 1 | ROZPOCET
51 | K | 319202114 | Dodatečná izolace zdiva tl do 600 mm nízkotlakou injektáží silikonovou mikroemulzí | m | 55.948 |  | 0 | CS ÚRS 2020 02 |  |  | základní |  | 0 | 0.00119 | 0.066578 | 1e-05 | 0.00055948 | 4 | K | 2 |  |  |  | ROZPOCET | 0 | 0 | 0 | 0 | 0 | 1 | 0 | 4 | -2139833880
| VV |  | 14,519+1,5*2+5,345+5,413+1,651+0,389+1,041+0,565+2,17+1,546+1,2+3,09+0,175+1,1+0,5+4,138+0,3+1,946+0,329+0,47+0,303+1,065+2,711+0,447+0,494+1,511+0,53 |  | 55.948 | [13 empty] | VV | 2 | 2 | True | 1 | ROZPOCET
52 | K | 319202115 | Dodatečná izolace zdiva tl do 900 mm nízkotlakou injektáží silikonovou mikroemulzí | m | 32.732 |  | 0 | CS ÚRS 2020 02 |  |  | základní |  | 0 | 0.00178 | 0.058263 | 1e-05 | 0.00032732 | 4 | K | 2 |  |  |  | ROZPOCET | 0 | 0 | 0 | 0 | 0 | 1 | 0 | 4 | -770160408
| VV |  | 2,5+4,395+17,51+3,124+5,203 |  | 32.732 | [13 empty] | VV | 2 | 2 | True | 1 | ROZPOCET
53 | K | 342241112 | Příčky z cihel plných lícových dl 290 mm pevnosti na MVC včetně spárování tl 140 mm | m2 | 13.795 |  | 0 | CS ÚRS 2020 02 |  |  | základní |  | 0 | 0.3216 | 4.4365 | 0 | 0 | 4 | K | 2 |  |  |  | ROZPOCET | 0 | 0 | 0 | 0 | 0 | 1 | 0 | 4 | -1039982567
| VV |  | 1*1,2*6+"1.PP"2,061*3,2 |  | 13.795 | [13 empty] | VV | 2 | 2 | True | 1 | ROZPOCET
54 | K | 342244211 | Příčka z cihel broušených na tenkovrstvou maltu tloušťky 115 mm | m2 | 213.72 |  | 0 | CS ÚRS 2020 02 |  |  | základní |  | 0 | 0.08731 | 18.6599 | 0 | 0 | 4 | K | 2 |  |  |  | ROZPOCET | 0 | 0 | 0 | 0 | 0 | 1 | 0 | 4 | 878320026
| VV |  | "1.PP"(1,46+1,109+3,37+0,98+3,047+0,81+1,985+5,177+1,357+4,425*2+1,08+1,013+1,03)*3,11-(0,7*5+0,8*3)*1,97+1,41*2,02+1,205*2+0,999*1,2 |  | 92.077 | [13 empty] | VV | 2 | 2 | True | 0 | ROZPOCET
| VV |  | "1.NP"(4,283+2,244+1,015+2,1*2)*3,23-(0,7*4+0,8)*1,97+"2.NP"(2,36*2+1,108+1,091+1,835+0,567+4,392+3,119+0,976)*3,27-0,6*1,97*2-0,8*2,11 |  | 85.015 | [13 empty] | VV | 2 | 2 | True | 0 | ROZPOCET
| VV |  | "3.NP"(4,42*2+1,25+1,01+1,72+0,697)*2,82-0,72*2,07 |  | 36.628 | [13 empty] | VV | 2 | 2 | True | 0 | ROZPOCET
| VV |  | Součet |  | 213.72 | [13 empty] | VV | 2 | 4 | True | 1 | ROZPOCET
55 | K | 342271401 | Příčka z vápenopískových přesných plných tvárnic 8DF do P15 tl 115 mm | m2 | 5.909 |  | 0 | CS ÚRS 2020 02 |  |  | základní |  | 0 | 0.23877 | 1.4109 | 0 | 0 | 4 | K | 2 |  |  |  | ROZPOCET | 0 | 0 | 0 | 0 | 0 | 1 | 0 | 4 | -52615899
| VV |  | 1,9*3,11 |  | 5.909 | [13 empty] | VV | 2 | 2 | True | 1 | ROZPOCET
| D | 4 | Vodorovné konstrukce |  |  |  | 0 | [5 empty] | 0 |  | 9.8321 |  | 0 | 1 | D | 1 |  |  |  | ROZPOCET | [6 empty] | 0
56 | K | 413231231 | Zazdívka zhlaví stropních trámů průřezu přes 40000 mm2 | kus | 40 |  | 0 | CS ÚRS 2020 02 |  |  | základní |  | 0 | 0.08235 | 3.294 | 0 | 0 | 4 | K | 2 |  |  |  | ROZPOCET | 0 | 0 | 0 | 0 | 0 | 1 | 0 | 4 | -1320427555
57 | K | 430321515 | Schodišťová konstrukce a rampa ze ŽB tř. C 20/25 | m3 | 2.48 |  | 0 | CS ÚRS 2020 02 |  |  | základní |  | 0 | 2.4534 | 6.0844 | 0 | 0 | 4 | K | 2 |  |  |  | ROZPOCET | 0 | 0 | 0 | 0 | 0 | 1 | 0 | 4 | -1710739357
| VV |  | 1,03*1,06*0,444+"venkovní schodiště"1,902*0,3*(0,98+0,86)+1,5*0,3*0,92*2+4*0,15*0,15*1,302 |  | 2.48 | [13 empty] | VV | 2 | 2 | True | 1 | ROZPOCET
58 | K | 430362021 | Výztuž schodišťové konstrukce a rampy svařovanými sítěmi Kari | t | 0.234 |  | 0 | CS ÚRS 2020 02 |  |  | základní |  | 0 | 1.0628 | 0.24869 | 0 | 0 | 4 | K | 2 |  |  |  | ROZPOCET | 0 | 0 | 0 | 0 | 0 | 1 | 0 | 4 | 527905361
| VV |  | (1,03*1,06*0,444+"venkovní schodiště"1,902*0,3*(0,98+0,86)+1,5*0,3*0,92*2+4*0,15*0,15*1,302)*90*0,001 |  | 0.223 | [13 empty] | VV | 2 | 2 | True | 1 | ROZPOCET
| VV |  | 0,223*1,05 'Přepočtené koeficientem množství |  | 0.234 | [13 empty] | VV | 2 | 2 | False | 1 | ROZPOCET
59 | K | 431351121 | Zřízení bednění podest schodišť a ramp přímočarých v do 4 m | m2 | 10.896 |  | 0 | CS ÚRS 2020 02 |  |  | základní |  | 0 | 0.01282 | 0.13969 | 0 | 0 | 4 | K | 2 |  |  |  | ROZPOCET | 0 | 0 | 0 | 0 | 0 | 1 | 0 | 4 | -1145400458
| VV |  | "venkovní schodiště"(1,5+1,2)*0,92*2+(1,92+1,302)*(0,98+0,86) |  | 10.896 | [13 empty] | VV | 2 | 2 | True | 1 | ROZPOCET
60 | K | 431351122 | Odstranění bednění podest schodišť a ramp přímočarých v do 4 m | m2 | 10.896 |  | 0 | CS ÚRS 2020 02 |  |  | základní |  | 0 | 0 | 0 | 0 | 0 | 4 | K | 2 |  |  |  | ROZPOCET | 0 | 0 | 0 | 0 | 0 | 1 | 0 | 4 | -1932051843
61 | K | 434191433 | Osazení schodišťových stupňů kamenných pemrlovaných s oboustranným zazděním | m | 9.471 |  | 0 | CS ÚRS 2020 02 |  |  | základní |  | 0 | 0.00587 | 0.055595 | 0 | 0 | 4 | K | 2 |  |  |  | ROZPOCET | 0 | 0 | 0 | 0 | 0 | 1 | 0 | 4 | -531444754
| VV |  | "vyplnění spár mezi stupni venkovní schodiště"0,861*11 |  | 9.471 | [13 empty] | VV | 2 | 2 | True | 1 | ROZPOCET
62 | K | 434351141 | Zřízení bednění stupňů přímočarých schodišť | m2 | 1.49 |  | 0 | CS ÚRS 2020 02 |  |  | základní |  | 0 | 0.00658 | 0.0098042 | 0 | 0 | 4 | K | 2 |  |  |  | ROZPOCET | 0 | 0 | 0 | 0 | 0 | 1 | 0 | 4 | -1479270172
| VV |  | 1,03*0,172*4+"venkovní schodiště"1,302*4*0,15 |  | 1.49 | [13 empty] | VV | 2 | 2 | True | 1 | ROZPOCET
63 | K | 434351142 | Odstranění bednění stupňů přímočarých schodišť | m2 | 1.49 |  | 0 | CS ÚRS 2020 02 |  |  | základní |  | 0 | 0 | 0 | 0 | 0 | 4 | K | 2 |  |  |  | ROZPOCET | 0 | 0 | 0 | 0 | 0 | 1 | 0 | 4 | -582855859
64 | K | 452311131 | Podkladní desky z betonu prostého tř. C 12/15 otevřený výkop | m3 | 4.694 |  | 0 | CS ÚRS 2020 02 |  |  | základní |  | 0 | 0 | 0 | 0 | 0 | 4 | K | 2 |  |  |  | ROZPOCET | 0 | 0 | 0 | 0 | 0 | 1 | 0 | 4 | -699428161
| VV |  | "podkladní deska pod revižní šachtu"1,355*1,8*0,2 |  | 0.488 | [13 empty] | VV | 2 | 2 | True | 0 | ROZPOCET
| VV |  | "podbetonování drenážního potrubí"70,1*0,6*0,1 |  | 4.206 | [13 empty] | VV | 2 | 2 | True | 0 | ROZPOCET
| VV |  | Součet |  | 4.694 | [13 empty] | VV | 2 | 4 | True | 1 | ROZPOCET
| D | 5 | Komunikace pozemní |  |  |  | 0 | [5 empty] | 0 |  | 2.9911 |  | 0 | 1 | D | 1 |  |  |  | ROZPOCET | [6 empty] | 0
65 | K | 564730111 | Podklad z kameniva hrubého drceného vel. 8-32 mm tl 100 mm | m2 | 2.17 |  | 0 | CS ÚRS 2020 02 |  |  | základní |  | 0 | 0 | 0 | 0 | 0 | 4 | K | 2 |  |  |  | ROZPOCET | 0 | 0 | 0 | 0 | 0 | 1 | 0 | 4 | -361982356
| VV |  | "světlík" 2,17 |  | 2.17 | [13 empty] | VV | 2 | 2 | True | 1 | ROZPOCET
66 | K | 564811111 | Podklad ze štěrkodrtě ŠD tl 50 mm | m2 | 2.17 |  | 0 | CS ÚRS 2020 02 |  |  | základní |  | 0 | 0 | 0 | 0 | 0 | 4 | K | 2 |  |  |  | ROZPOCET | 0 | 0 | 0 | 0 | 0 | 1 | 0 | 4 | -1071567628
| VV |  | "světlík" 2,17 |  | 2.17 | [13 empty] | VV | 2 | 2 | True | 1 | ROZPOCET
67 | K | 58916R111 | Sportovní povrch z EPDM granulát tl 11mm | m2 | 19.37 |  | 0 |  |  |  | základní |  | 0 | 0.02442 | 0.47302 | 0 | 0 | 4 | K | 2 |  |  |  | ROZPOCET | 0 | 0 | 0 | 0 | 0 | 1 | 0 | 4 | 1081931067
| VV |  | "terasa 2.NP"19,37 |  | 19.37 | [13 empty] | VV | 2 | 2 | True | 1 | ROZPOCET
68 | K | 58920R111 | Elastická podložka gumového SBR granulátu tl 13 mm | m2 | 19.37 |  | 0 |  |  |  | základní |  | 0 | 0.065 | 1.2591 | 0 | 0 | 4 | K | 2 |  |  |  | ROZPOCET | 0 | 0 | 0 | 0 | 0 | 1 | 0 | 4 | -113279306
| VV |  | "terasa 2.NP"19,37 |  | 19.37 | [13 empty] | VV | 2 | 2 | True | 1 | ROZPOCET
69 | K | 58920R900 | Příplatek za vytvoření obrazce skákacího panáka | m2 | 19.37 |  | 0 |  |  |  | základní |  | 0 | 0.065 | 1.2591 | 0 | 0 | 4 | K | 2 |  |  |  | ROZPOCET | 0 | 0 | 0 | 0 | 0 | 1 | 0 | 4 | -371410284
| VV |  | "terasa 2.NP"19,37 |  | 19.37 | [13 empty] | VV | 2 | 2 | True | 1 | ROZPOCET
| D | 6 | Úpravy povrchů, podlahy a osazování výplní |  |  |  | 0 | [5 empty] | 0 |  | 200.024 |  | 0 | 1 | D | 1 |  |  |  | ROZPOCET | [6 empty] | 0
70 | K | 611135001 | Vyrovnání podkladu vnitřních stropů maltou vápenocementovou tl do 10 mm | m2 | 245.872 |  | 0 | CS ÚRS 2020 02 |  |  | základní |  | 0 | 0.02048 | 5.0355 | 0 | 0 | 4 | K | 2 |  |  |  | ROZPOCET | 0 | 0 | 0 | 0 | 0 | 1 | 0 | 4 | -627417027
| VV |  | "1.PP"6,51+6,28+3,87+10,44+1,94+6,65+22,2+21,97+14,04+1,77+10,12+3,73+4,92+6,23+11,67 |  | 132.34 | [13 empty] | VV | 2 | 2 | True | 0 | ROZPOCET
| VV |  | "1.NP"2,485*(1,225+1,329)+6,16+15,92+4,32+2,07+38,89+2+1,4+37,95+29,45 |  | 144.507 | [13 empty] | VV | 2 | 2 | True | 0 | ROZPOCET
| VV |  | "2.NP"2,485*(1,225+1,329)+14,49+28,61+34,53+24,86+2,09 |  | 110.927 | [13 empty] | VV | 2 | 2 | True | 0 | ROZPOCET
| VV |  | "3.NP"14,26+13,47+37,05+25,67+13,52 |  | 103.97 | [13 empty] | VV | 2 | 2 | True | 0 | ROZPOCET
| VV |  | Součet |  | 491.744 | [13 empty] | VV | 2 | 4 | True | 1 | ROZPOCET
| VV |  | 491,744*0,5 'Přepočtené koeficientem množství |  | 245.872 | [13 empty] | VV | 2 | 2 | False | 1 | ROZPOCET
71 | K | 611142001 | Potažení vnitřních stropů sklovláknitým pletivem vtlačeným do tenkovrstvé hmoty | m2 | 245.872 |  | 0 | CS ÚRS 2020 02 |  |  | základní |  | 0 | 0.00438 | 1.0769 | 0 | 0 | 4 | K | 2 |  |  |  | ROZPOCET | 0 | 0 | 0 | 0 | 0 | 1 | 0 | 4 | 1519638573
| VV |  | "1.PP"6,51+6,28+3,87+10,44+1,94+6,65+22,2+21,97+14,04+1,77+10,12+3,73+4,92+6,23+11,67 |  | 132.34 | [13 empty] | VV | 2 | 2 | True | 0 | ROZPOCET
| VV |  | "1.NP"2,485*(1,225+1,329)+6,16+15,92+4,32+2,07+38,89+2+1,4+37,95+29,45 |  | 144.507 | [13 empty] | VV | 2 | 2 | True | 0 | ROZPOCET
| VV |  | "2.NP"2,485*(1,225+1,329)+14,49+28,61+34,53+24,86+2,09 |  | 110.927 | [13 empty] | VV | 2 | 2 | True | 0 | ROZPOCET
| VV |  | "3.NP"14,26+13,47+37,05+25,67+13,52 |  | 103.97 | [13 empty] | VV | 2 | 2 | True | 0 | ROZPOCET
| VV |  | Součet |  | 491.744 | [13 empty] | VV | 2 | 4 | True | 1 | ROZPOCET
| VV |  | 491,744*0,5 'Přepočtené koeficientem množství |  | 245.872 | [13 empty] | VV | 2 | 2 | False | 1 | ROZPOCET
72 | K | 611321141 | Vápenocementová omítka štuková dvouvrstvá vnitřních stropů rovných nanášená ručně | m2 | 491.744 |  | 0 | CS ÚRS 2020 02 |  |  | základní |  | 0 | 0.01838 | 9.0383 | 0 | 0 | 4 | K | 2 |  |  |  | ROZPOCET | 0 | 0 | 0 | 0 | 0 | 1 | 0 | 4 | -2139561543
| VV |  | "1.PP"6,51+6,28+3,87+10,44+1,94+6,65+22,2+21,97+14,04+1,77+10,12+3,73+4,92+6,23+11,67 |  | 132.34 | [13 empty] | VV | 2 | 2 | True | 0 | ROZPOCET
| VV |  | "1.NP"2,485*(1,225+1,329)+6,16+15,92+4,32+2,07+38,89+2+1,4+37,95+29,45 |  | 144.507 | [13 empty] | VV | 2 | 2 | True | 0 | ROZPOCET
| VV |  | "2.NP"2,485*(1,225+1,329)+14,49+28,61+34,53+24,86+2,09 |  | 110.927 | [13 empty] | VV | 2 | 2 | True | 0 | ROZPOCET
| VV |  | "3.NP"14,26+13,47+37,05+25,67+13,52 |  | 103.97 | [13 empty] | VV | 2 | 2 | True | 0 | ROZPOCET
| VV |  | Součet |  | 491.744 | [13 empty] | VV | 2 | 4 | True | 1 | ROZPOCET
73 | K | 612135001 | Vyrovnání podkladu vnitřních stěn maltou vápenocementovou tl do 10 mm | m2 | 896.88 |  | 0 | CS ÚRS 2020 02 |  |  | základní |  | 0 | 0.02048 | 18.3681 | 0 | 0 | 4 | K | 2 |  |  |  | ROZPOCET | 0 | 0 | 0 | 0 | 0 | 1 | 0 | 4 | 161107056
| VV |  | "1.PP"(5,61+2,505+2,8+4,445+1,26+3,93+3,76+2,07+0,98+1,967+3,361+0,47+3,829+5,177+0,3+3,025+2,86+1,35+1,1+5,475+3,925+3,065+4,425*2+2,18)*2*3,11 |  | 462.109 | [13 empty] | VV | 2 | 2 | True | 0 | ROZPOCET
| VV |  | (2,324+1,9*2+4,21+2,9+5,177+1,865+2,333+0,98+2,744+1,69+0,491+2,7+2,285+0,999)*2*3,11 |  | 214.578 | [13 empty] | VV | 2 | 2 | True | 0 | ROZPOCET
| VV |  | -0,66*2,05*2-(0,6*4+0,7*10+0,8*12+(1,061+2,004+1,025+1,05)*2)*1,97 |  | -60.388 | [13 empty] | VV | 2 | 2 | True | 0 | ROZPOCET
| VV |  | -0,52*1,25-0,525*2,02-1,115*1,26*2-0,9*0,94-1,135*1,27-1,13*1,29*4-0,8*1,97 |  | -14.215 | [13 empty] | VV | 2 | 2 | True | 0 | ROZPOCET
| VV |  | "1.NP"((5,744+2,485+4,823+1,355+0,48*2+5,568+3,94+0,54+1,93+2,234*2+0,98+5,061+6,962+0,441+16,251)*2+4,45+14,086)*3,23+(2,375+1,015+1,215+2,275)*2,1 |  | 471.661 | [13 empty] | VV | 2 | 2 | True | 0 | ROZPOCET
| VV |  | -0,9*2,22*2-(0,8*4+0,7*4)*1,97-0,85*2,36-0,75*1,99-1,38*2,19 |  | -22.337 | [13 empty] | VV | 2 | 2 | True | 0 | ROZPOCET
| VV |  | -1,15*2,41-1,57*2,4-1,115*1,125-1,23*2,22-0,439*1-(0,65+0,71)*1,08-1,64*2,19-2,44*2,91-(1,665+1,63+1,64)*2,73-1,65*2,4 |  | -40.557 | [13 empty] | VV | 2 | 2 | True | 0 | ROZPOCET
| VV |  | "2.NP"(5,74+2,485+4,644+5,45+7,478+4,45+5,792+4,392+5,252+6,915+4,284+3,91+0,5+0,829+2,411+1,091+1,161+3+2,36+0,267+0,527+0,5)*2*3,27 |  | 480.285 | [13 empty] | VV | 2 | 2 | True | 0 | ROZPOCET
| VV |  | -0,9*2,2*2-(0,6*4+0,8*4)*1,97-0,81*2,11*2-1,323*1,33*2-1,25*2*2 |  | -26.929 | [13 empty] | VV | 2 | 2 | True | 0 | ROZPOCET
| VV |  | -1,54*2,21-1,65*2,45-1,18*2,88-(1,22+1,63+1,69)*2,43-0,56*1,16-0,55*0,73-1,62*2,89-(1,66*2+1,65)*2,42-1,19*2,83 |  | -43.005 | [13 empty] | VV | 2 | 2 | True | 0 | ROZPOCET
| VV |  | "3.NP"(5,74+2,485+3,07+4,056+7,065+3,927+0,92+1,25+2,3+2,09+5,24+7+5,615+4,42*2+3,05+4,5+4,063+0,48*5)*2*2,82 |  | 415.166 | [13 empty] | VV | 2 | 2 | True | 0 | ROZPOCET
| VV |  | -1,2*2,37*2-(0,8+0,72+0,72)*2*2,07-1,21*2,3*2 |  | -20.528 | [13 empty] | VV | 2 | 2 | True | 0 | ROZPOCET
| VV |  | -1,63*1,3-(1,33*4+1,35)*1,74-0,6*1,23-0,64*1,28-1,32*1,72*2-1,32*1,71 |  | -22.08 | [13 empty] | VV | 2 | 2 | True | 0 | ROZPOCET
| VV |  | Součet |  | 1793.76 | [13 empty] | VV | 2 | 4 | True | 1 | ROZPOCET
| VV |  | 1793,76*0,5 'Přepočtené koeficientem množství |  | 896.88 | [13 empty] | VV | 2 | 2 | False | 1 | ROZPOCET
74 | K | 612142001 | Potažení vnitřních stěn sklovláknitým pletivem vtlačeným do tenkovrstvé hmoty | m2 | 896.88 |  | 0 | CS ÚRS 2020 02 |  |  | základní |  | 0 | 0.00438 | 3.9283 | 0 | 0 | 4 | K | 2 |  |  |  | ROZPOCET | 0 | 0 | 0 | 0 | 0 | 1 | 0 | 4 | -474490639
| VV |  | "1.PP"(5,61+2,505+2,8+4,445+1,26+3,93+3,76+2,07+0,98+1,967+3,361+0,47+3,829+5,177+0,3+3,025+2,86+1,35+1,1+5,475+3,925+3,065+4,425*2+2,18)*2*3,11 |  | 462.109 | [13 empty] | VV | 2 | 2 | True | 0 | ROZPOCET
| VV |  | (2,324+1,9*2+4,21+2,9+5,177+1,865+2,333+0,98+2,744+1,69+0,491+2,7+2,285+0,999)*2*3,11 |  | 214.578 | [13 empty] | VV | 2 | 2 | True | 0 | ROZPOCET
| VV |  | -0,66*2,05*2-(0,6*4+0,7*10+0,8*12+(1,061+2,004+1,025+1,05)*2)*1,97 |  | -60.388 | [13 empty] | VV | 2 | 2 | True | 0 | ROZPOCET
| VV |  | -0,52*1,25-0,525*2,02-1,115*1,26*2-0,9*0,94-1,135*1,27-1,13*1,29*4-0,8*1,97 |  | -14.215 | [13 empty] | VV | 2 | 2 | True | 0 | ROZPOCET
| VV |  | "1.NP"((5,744+2,485+4,823+1,355+0,48*2+5,568+3,94+0,54+1,93+2,234*2+0,98+5,061+6,962+0,441+16,251)*2+4,45+14,086)*3,23+(2,375+1,015+1,215+2,275)*2,1 |  | 471.661 | [13 empty] | VV | 2 | 2 | True | 0 | ROZPOCET
| VV |  | -0,9*2,22*2-(0,8*4+0,7*4)*1,97-0,85*2,36-0,75*1,99-1,38*2,19 |  | -22.337 | [13 empty] | VV | 2 | 2 | True | 0 | ROZPOCET
| VV |  | -1,15*2,41-1,57*2,4-1,115*1,125-1,23*2,22-0,439*1-(0,65+0,71)*1,08-1,64*2,19-2,44*2,91-(1,665+1,63+1,64)*2,73-1,65*2,4 |  | -40.557 | [13 empty] | VV | 2 | 2 | True | 0 | ROZPOCET
| VV |  | "2.NP"(5,74+2,485+4,644+5,45+7,478+4,45+5,792+4,392+5,252+6,915+4,284+3,91+0,5+0,829+2,411+1,091+1,161+3+2,36+0,267+0,527+0,5)*2*3,27 |  | 480.285 | [13 empty] | VV | 2 | 2 | True | 0 | ROZPOCET
| VV |  | -0,9*2,2*2-(0,6*4+0,8*4)*1,97-0,81*2,11*2-1,323*1,33*2-1,25*2*2 |  | -26.929 | [13 empty] | VV | 2 | 2 | True | 0 | ROZPOCET
| VV |  | -1,54*2,21-1,65*2,45-1,18*2,88-(1,22+1,63+1,69)*2,43-0,56*1,16-0,55*0,73-1,62*2,89-(1,66*2+1,65)*2,42-1,19*2,83 |  | -43.005 | [13 empty] | VV | 2 | 2 | True | 0 | ROZPOCET
| VV |  | "3.NP"(5,74+2,485+3,07+4,056+7,065+3,927+0,92+1,25+2,3+2,09+5,24+7+5,615+4,42*2+3,05+4,5+4,063+0,48*5)*2*2,82 |  | 415.166 | [13 empty] | VV | 2 | 2 | True | 0 | ROZPOCET
| VV |  | -1,2*2,37*2-(0,8+0,72+0,72)*2*2,07-1,21*2,3*2 |  | -20.528 | [13 empty] | VV | 2 | 2 | True | 0 | ROZPOCET
| VV |  | -1,63*1,3-(1,33*4+1,35)*1,74-0,6*1,23-0,64*1,28-1,32*1,72*2-1,32*1,71 |  | -22.08 | [13 empty] | VV | 2 | 2 | True | 0 | ROZPOCET
| VV |  | Součet |  | 1793.76 | [13 empty] | VV | 2 | 4 | True | 1 | ROZPOCET
| VV |  | 1793,76*0,5 'Přepočtené koeficientem množství |  | 896.88 | [13 empty] | VV | 2 | 2 | False | 1 | ROZPOCET
75 | K | 612321111 | Vápenocementová omítka hrubá jednovrstvá zatřená vnitřních stěn nanášená ručně | m2 | 271.436 |  | 0 | CS ÚRS 2020 02 |  |  | základní |  | 0 | 0.01575 | 4.2751 | 0 | 0 | 4 | K | 2 |  |  |  | ROZPOCET | 0 | 0 | 0 | 0 | 0 | 1 | 0 | 4 | 914200744
| VV |  | "1.PP"(2,505+4,29+4,445+1,26+1,11+1,65+2+1,9)*2*2-(0,66+0,7*2+0,8*2)*2+(2,07+0,98+1,095+1,35+1,69+3,235+2,7+2,285+1,8)*2*1,5-(0,6*2+0,7*2+0,8*3)*1,5 |  | 113.435 | [13 empty] | VV | 2 | 2 | True | 0 | ROZPOCET
| VV |  | "1.NP"(5,468+3,94+0,54+1,96+2,234*2+0,98)*2*2-(0,8+0,7*2)*1,97-0,88*2-1,035*0,72-1,23*1,25-0,439*0,45-(0,65+0,71)*0,22 |  | 60.551 | [13 empty] | VV | 2 | 2 | True | 0 | ROZPOCET
| VV |  | (1,015+1,9+0,927+1,4)*2*1,5-0,7*1,5*3 |  | 12.576 | [13 empty] | VV | 2 | 2 | True | 0 | ROZPOCET
| VV |  | "2.NP"(4,295+3,91+0,5+0,38+0,829+2,591+3+2,36)*2*2-0,94*2*2-0,6*1,99*3-0,56*0,98+(1,091+1,161)*2*1,5-0,6*1,5 |  | 69.425 | [13 empty] | VV | 2 | 2 | True | 0 | ROZPOCET
| VV |  | "3.NP"(2+2,09+0,3)*2*2-0,71*2-0,64*1,08 |  | 15.449 | [13 empty] | VV | 2 | 2 | True | 0 | ROZPOCET
| VV |  | Součet |  | 271.436 | [13 empty] | VV | 2 | 4 | True | 1 | ROZPOCET
76 | K | 612321141 | Vápenocementová omítka štuková dvouvrstvá vnitřních stěn nanášená ručně | m2 | 1501.395 |  | 0 | CS ÚRS 2020 02 |  |  | základní |  | 0 | 0.01838 | 27.5956 | 0 | 0 | 4 | K | 2 |  |  |  | ROZPOCET | 0 | 0 | 0 | 0 | 0 | 1 | 0 | 4 | 1094541498
| VV |  | "1.PP"(5,61+2,505+2,8+4,445+1,26+3,93+3,76+2,07+0,98+1,967+3,361+0,47+3,829+5,177+0,3+3,025+2,86+1,35+1,1+5,475+3,925+3,065+4,425*2+2,18)*2*3,11 |  | 462.109 | [13 empty] | VV | 2 | 2 | True | 0 | ROZPOCET
| VV |  | (2,324+1,9*2+4,21+2,9+5,177+1,865+2,333+0,98+2,744+1,69+0,491+2,7+2,285+0,999)*2*3,11 |  | 214.578 | [13 empty] | VV | 2 | 2 | True | 0 | ROZPOCET
| VV |  | -0,66*2,05*2-(0,6*4+0,7*10+0,8*12+(1,061+2,004+1,025+1,05)*2)*1,97 |  | -60.388 | [13 empty] | VV | 2 | 2 | True | 0 | ROZPOCET
| VV |  | -0,52*1,25-0,525*2,02-1,115*1,26*2-0,9*0,94-1,135*1,27-1,13*1,29*4-0,8*1,97 |  | -14.215 | [13 empty] | VV | 2 | 2 | True | 0 | ROZPOCET
| VV |  | "1.NP"((5,744+2,485+4,823+1,355+0,48*2+5,568+3,94+0,54+1,93+2,234*2+0,98+5,061+6,962+0,441+16,251)*2+4,45+14,086)*3,23+(2,375+1,015+1,215+2,275)*2,1 |  | 471.661 | [13 empty] | VV | 2 | 2 | True | 0 | ROZPOCET
| VV |  | -0,9*2,22*2-(0,8*4+0,7*4)*1,97-0,85*2,36-0,75*1,99-1,38*2,19 |  | -22.337 | [13 empty] | VV | 2 | 2 | True | 0 | ROZPOCET
| VV |  | -1,15*2,41-1,57*2,4-1,115*1,125-1,23*2,22-0,439*1-(0,65+0,71)*1,08-1,64*2,19-2,44*2,91-(1,665+1,63+1,64)*2,73-1,65*2,4 |  | -40.557 | [13 empty] | VV | 2 | 2 | True | 0 | ROZPOCET
| VV |  | "2.NP"(5,74+2,485+4,644+5,45+7,478+4,45+5,792+4,392+5,252+6,915+4,284+3,91+0,5+0,829+2,411+1,091+1,161+3+2,36+0,267+0,527+0,5)*2*3,27 |  | 480.285 | [13 empty] | VV | 2 | 2 | True | 0 | ROZPOCET
| VV |  | -0,9*2,2*2-(0,6*4+0,8*4)*1,97-0,81*2,11*2-1,323*1,33*2-1,25*2*2 |  | -26.929 | [13 empty] | VV | 2 | 2 | True | 0 | ROZPOCET
| VV |  | -1,54*2,21-1,65*2,45-1,18*2,88-(1,22+1,63+1,69)*2,43-0,56*1,16-0,55*0,73-1,62*2,89-(1,66*2+1,65)*2,42-1,19*2,83 |  | -43.005 | [13 empty] | VV | 2 | 2 | True | 0 | ROZPOCET
| VV |  | "3.NP"(5,74+2,485+3,07+4,056+7,065+3,927+0,92+1,25+2,3+2,09+5,24+7+5,615+4,42*2+3,05+4,5+4,063+0,48*5)*2*2,82 |  | 415.166 | [13 empty] | VV | 2 | 2 | True | 0 | ROZPOCET
| VV |  | -1,2*2,37*2-(0,8+0,72+0,72)*2*2,07-1,21*2,3*2 |  | -20.528 | [13 empty] | VV | 2 | 2 | True | 0 | ROZPOCET
| VV |  | -1,63*1,3-(1,33*4+1,35)*1,74-0,6*1,23-0,64*1,28-1,32*1,72*2-1,32*1,71 |  | -22.08 | [13 empty] | VV | 2 | 2 | True | 0 | ROZPOCET
| VV |  | -"obklady stěn"(271,436+20,929) |  | -292.365 | [13 empty] | VV | 2 | 2 | True | 0 | ROZPOCET
| VV |  | Součet |  | 1501.395 | [13 empty] | VV | 2 | 4 | True | 1 | ROZPOCET
77 | K | 612325302 | Vápenocementová štuková omítka ostění nebo nadpraží | m2 | 233.948 |  | 0 | CS ÚRS 2020 02 |  |  | základní |  | 0 | 0.03358 | 7.856 | 0 | 0 | 4 | K | 2 |  |  |  | ROZPOCET | 0 | 0 | 0 | 0 | 0 | 1 | 0 | 4 | -1381101818
| VV |  | (0,81+0,525+1,97*2+(1,13+1,29)*2+1,135+1,27+(1,115+1,26)*2+0,5+1,25+1,25+0,92)*2*1 |  | 42.38 | [13 empty] | VV | 2 | 2 | True | 0 | ROZPOCET
| VV |  | (1,15+2,41+1,57+2,4+1,115+1,125+1,23+2,22+0,439+1+0,65+0,71+1,08*2+1,64+2,19+2,44+2,91+1,665+1,63+1,64+2,73*3+1,65+2,4)*2*1 |  | 89.068 | [13 empty] | VV | 2 | 2 | True | 0 | ROZPOCET
| VV |  | (1,54+2,21+1,65+2,45+1,18+2,88+1,22+1,63+1,69+2,43*3+0,56+1,16+0,55+0,73+1,62+2,89+1,66*2+1,65+2,42*3+1,19+2,83)*2*1 |  | 95 | [13 empty] | VV | 2 | 2 | True | 0 | ROZPOCET
| VV |  | (0,6+1,23+0,64+1,28)*2*1 |  | 7.5 | [13 empty] | VV | 2 | 2 | True | 0 | ROZPOCET
| VV |  | Součet |  | 233.948 | [13 empty] | VV | 2 | 4 | True | 1 | ROZPOCET
78 | K | 612821002 | Vnitřní sanační štuková omítka pro vlhké zdivo prováděná ručně | m2 | 115.201 |  | 0 | CS ÚRS 2020 02 |  |  | základní |  | 0 | 0.0425 | 4.896 | 0 | 0 | 4 | K | 2 |  |  |  | ROZPOCET | 0 | 0 | 0 | 0 | 0 | 1 | 0 | 4 | -447016240
| VV |  | 1*((2,175+1,271+2,505+0,48*4+2,285+2)*2+5,546-0,8-0,6+1,26+1,675+2,37+3,93+1,626+1,5+0,98+1,967-0,525+2,3+2,768+9,365+1,843+4,327+1,7+0,7+2,4+7,1) |  | 75.744 | [13 empty] | VV | 2 | 2 | True | 0 | ROZPOCET
| VV |  | 1*(4,412+3,925+5,475+(3,065+4,18+2,9+0,47*2+0,54)*2+3,995-1,6) |  | 39.457 | [13 empty] | VV | 2 | 2 | True | 0 | ROZPOCET
| VV |  | Součet |  | 115.201 | [13 empty] | VV | 2 | 4 | True | 1 | ROZPOCET
79 | K | 622325453 | Oprava vnější vápenné omítky s celoplošným přeštukováním členitosti 3 v rozsahu do 30% | m2 | 608.984 |  | 0 |  |  |  | základní |  | 0 | 0.0192 | 11.6925 | 0 | 0 | 4 | K | 2 |  |  |  | ROZPOCET | 0 | 0 | 0 | 0 | 0 | 1 | 0 | 4 | 1374986503
| VV |  | (18,951+12,699)*2*5,53+(15,92+12,695)*2*7,3+"světlík"64,2 |  | 832.028 | [13 empty] | VV | 2 | 2 | True | 0 | ROZPOCET
| VV |  | -0,52*1,25-0,525*2,02-1,115*1,26*2-0,9*0,94-1,135*1,27-1,13*1,29*4-0,8*1,97 |  | -14.215 | [13 empty] | VV | 2 | 2 | True | 0 | ROZPOCET
| VV |  | -0,439*1-0,65*1,08-0,71*1,08-1,23*2,22-1,115*1,12-1,15*2,41-1,57*2,4-1,65*2,4-1,64*2,43-1,63*2,43-1,665*2,43-3,57*2,35-2,44*2,91-1,64*2,19 |  | -47.46 | [13 empty] | VV | 2 | 2 | True | 0 | ROZPOCET
| VV |  | -0,56*1,16*0,55*0,73-1,22*2,43-1,18*2,88-1,54*2,21-1,65*2,45-1,19*2,83-1,65*2,42-1,66*2,42-1,66*2,42-1,62*2,89-1,69*2,43-1,63*2,43 |  | -42.214 | [13 empty] | VV | 2 | 2 | True | 0 | ROZPOCET
| VV |  | -0,6*1,23-0,64*1,28-1,33*1,74-1,41*1,3-1,33*1,74*3-1,32*1,71-1,32*1,72*2-1,35*1,74 |  | -21.794 | [13 empty] | VV | 2 | 2 | True | 0 | ROZPOCET
| VV |  | "oprava soklu z teraca 30%" | [15 empty] | VV | 2 | 1 | True | 0 | ROZPOCET
| VV |  | -((18,951+12,699)*2*1,76-0,52*1,25-0,525*2,02-1,115*1,26*2-0,9*0,94-1,135*1,27-1,13*1,29*4-0,8*1,76) |  | -97.361 | [13 empty] | VV | 2 | 2 | True | 0 | ROZPOCET
| VV |  | Součet |  | 608.984 | [13 empty] | VV | 2 | 4 | True | 1 | ROZPOCET
80 | K | 622335103 | Oprava cementové hladké omítky vnějších stěn v rozsahu do 50% | m2 | 109.618 |  | 0 | CS ÚRS 2020 02 |  |  | základní |  | 0 | 0.02428 | 2.6615 | 0 | 0 | 4 | K | 2 |  |  |  | ROZPOCET | 0 | 0 | 0 | 0 | 0 | 1 | 0 | 4 | 1058699886
| VV |  | "sjednocení suterénní zdivo"(1,5+12,75+19,015+6,173+3,132)*2,575 |  | 109.618 | [13 empty] | VV | 2 | 2 | True | 1 | ROZPOCET
81 | K | 622645001 | Kamenické opracování povrchu pemrlováním | m2 | 129.477 |  | 0 | CS ÚRS 2020 02 |  |  | základní |  | 0 | 0 | 0 | 0 | 0 | 4 | K | 2 |  |  |  | ROZPOCET | 0 | 0 | 0 | 0 | 0 | 1 | 0 | 4 | -567555190
| VV |  | "schodiště"2,505*4,465+1,319*2,485+14,25*2 |  | 42.963 | [13 empty] | VV | 2 | 2 | True | 0 | ROZPOCET
| VV |  | "1.PP"11*1,274*(0,144+0,293)+12*1,051*(0,154+0,29)+"2.NP"12*2,385*(0,155+0,29)+"3.NP"12*2,385*(0,157+0,29) |  | 37.253 | [13 empty] | VV | 2 | 2 | True | 0 | ROZPOCET
| VV |  | "venkovní schodiště"0,861*(2,974+2,08) |  | 4.351 | [13 empty] | VV | 2 | 2 | True | 0 | ROZPOCET
| VV |  | "oprava soklu z teraca 30%"(22*1,76+(0,52+1,25+0,525+2,02+(1,115+1,26)*2+0,9+0,94+1,135+1,27+(1,13+1,29)*4+0,8+1,76)*2)*0,5 |  | 44.91 | [13 empty] | VV | 2 | 2 | True | 0 | ROZPOCET
| VV |  | Součet |  | 129.477 | [13 empty] | VV | 2 | 4 | True | 1 | ROZPOCET
82 | K | 623142001 | Potažení vnějších pilířů nebo sloupů sklovláknitým pletivem vtlačeným do tenkovrstvé hmoty | m2 | 27.28 |  | 0 | CS ÚRS 2020 02 |  |  | základní |  | 0 | 0.00441 | 0.1203 | 0 | 0 | 4 | K | 2 |  |  |  | ROZPOCET | 0 | 0 | 0 | 0 | 0 | 1 | 0 | 4 | -1319837934
| VV |  | 2,2*((1,35+0,95)*2+0,45*8+1,05*4) |  | 27.28 | [13 empty] | VV | 2 | 2 | True | 1 | ROZPOCET
83 | K | 623321141 | Vápenocementová omítka štuková dvouvrstvá vnějších pilířů nebo sloupů nanášená ručně | m2 | 27.28 |  | 0 | CS ÚRS 2020 02 |  |  | základní |  | 0 | 0.02636 | 0.7191 | 0 | 0 | 4 | K | 2 |  |  |  | ROZPOCET | 0 | 0 | 0 | 0 | 0 | 1 | 0 | 4 | 1201411535
| VV |  | 2,2*((1,35+0,95)*2+0,45*8+1,05*4) |  | 27.28 | [13 empty] | VV | 2 | 2 | True | 1 | ROZPOCET
84 | K | 629995101 | Očištění vnějších ploch tlakovou vodou | m2 | 109.618 |  | 0 | CS ÚRS 2020 02 |  |  | základní |  | 0 | 0 | 0 | 0 | 0 | 4 | K | 2 |  |  |  | ROZPOCET | 0 | 0 | 0 | 0 | 0 | 1 | 0 | 4 | -1091408673
| VV |  | "očištění odkopaného suterénního zdiva"(1,5+12,75+19,015+6,173+3,132)*2,575 |  | 109.618 | [13 empty] | VV | 2 | 2 | True | 1 | ROZPOCET
85 | K | 631311115 | Mazanina tl do 80 mm z betonu prostého bez zvýšených nároků na prostředí tř. C 20/25 | m3 | 7.281 |  | 0 | CS ÚRS 2020 02 |  |  | základní |  | 0 | 2.4533 | 17.8624 | 0 | 0 | 4 | K | 2 |  |  |  | ROZPOCET | 0 | 0 | 0 | 0 | 0 | 1 | 0 | 4 | -1109768446
| VV |  | "1.NP"0,055*(6,16+38,89+29,45)+0,05*(2,07+15,92+4,32+2+1,4+37,95) |  | 7.281 | [13 empty] | VV | 2 | 2 | True | 1 | ROZPOCET
86 | K | 631311116 | Mazanina tl do 80 mm z betonu prostého bez zvýšených nároků na prostředí tř. C 25/30 | m3 | 1.951 |  | 0 | CS ÚRS 2020 02 |  |  | základní |  | 0 | 2.4533 | 4.7864 | 0 | 0 | 4 | K | 2 |  |  |  | ROZPOCET | 0 | 0 | 0 | 0 | 0 | 1 | 0 | 4 | 124458872
| VV |  | "podlaha RŠ"1,2*0,8*0,055+("terasa 1.NP"9,93+"terasa 2.NP"19,37+"balkon"2,33)*0,06 |  | 1.951 | [13 empty] | VV | 2 | 2 | True | 1 | ROZPOCET
87 | K | 631311125 | Mazanina tl do 120 mm z betonu prostého bez zvýšených nároků na prostředí tř. C 20/25 | m3 | 0.217 |  | 0 | CS ÚRS 2020 02 |  |  | základní |  | 0 | 2.4533 | 0.53236 | 0 | 0 | 4 | K | 2 |  |  |  | ROZPOCET | 0 | 0 | 0 | 0 | 0 | 1 | 0 | 4 | -1481676141
| VV |  | "světlík" 2,17*0,1 |  | 0.217 | [13 empty] | VV | 2 | 2 | True | 1 | ROZPOCET
88 | K | 631311134 | Mazanina tl do 240 mm z betonu prostého bez zvýšených nároků na prostředí tř. C 16/20 | m3 | 0.326 |  | 0 | CS ÚRS 2020 02 |  |  | základní |  | 0 | 2.2563 | 0.73557 | 0 | 0 | 4 | K | 2 |  |  |  | ROZPOCET | 0 | 0 | 0 | 0 | 0 | 1 | 0 | 4 | 1866459885
| VV |  | 2,17*0,15 |  | 0.326 | [13 empty] | VV | 2 | 2 | True | 1 | ROZPOCET
89 | K | 631341113 | Mazanina tl do 80 mm z betonu lehkého keramického LC 16/18 | m3 | 0.661 |  | 0 | CS ÚRS 2020 02 |  |  | základní |  | 0 | 1.616 | 1.0682 | 0 | 0 | 4 | K | 2 |  |  |  | ROZPOCET | 0 | 0 | 0 | 0 | 0 | 1 | 0 | 4 | -2137704516
| VV |  | "terasa 2.NP"(5,805*3,251)*(0,05+0,02)/2 |  | 0.661 | [13 empty] | VV | 2 | 2 | True | 1 | ROZPOCET
90 | K | 631341115 | Mazanina tl do 80 mm z betonu lehkého keramického LC 25/28 | m3 | 14.098 |  | 0 | CS ÚRS 2020 02 |  |  | základní |  | 0 | 2.02 | 28.478 | 0 | 0 | 4 | K | 2 |  |  |  | ROZPOCET | 0 | 0 | 0 | 0 | 0 | 1 | 0 | 4 | -1279467924
| VV |  | "2.NP"0,052*(14,49+34,53+24,86)+0,041*(1,2+4,11)+0,051*(2,09+13,9)+0,05*28,61 |  | 6.305 | [13 empty] | VV | 2 | 2 | True | 0 | ROZPOCET
| VV |  | "3.NP"0,062*(13,47+1,27+37,05+25,67)+0,061*13,83+0,051*4,25+0,06*(13,52+18,64) |  | 7.793 | [13 empty] | VV | 2 | 2 | True | 0 | ROZPOCET
| VV |  | Součet |  | 14.098 | [13 empty] | VV | 2 | 4 | True | 1 | ROZPOCET
91 | K | 631362021 | Výztuž mazanin svařovanými sítěmi Kari | t | 0.761 |  | 0 | CS ÚRS 2020 02 |  |  | základní |  | 0 | 1.0628 | 0.80877 | 0 | 0 | 4 | K | 2 |  |  |  | ROZPOCET | 0 | 0 | 0 | 0 | 0 | 1 | 0 | 4 | 1853402265
| VV |  | "1.NP"((6,16+38,89+29,45+2,07+15,92+4,32+2+1,4+37,95)*2,1+0,06*(9,93+19,37+2,33)*240)*0,001 |  | 0.746 | [13 empty] | VV | 2 | 2 | True | 1 | ROZPOCET
| VV |  | 0,746*1,02 'Přepočtené koeficientem množství |  | 0.761 | [13 empty] | VV | 2 | 2 | False | 1 | ROZPOCET
92 | K | 631391114 | Soklíky rovné výšky 100 mm pro omítky z MC tažené s jednoduchým profilem | m | 1.86 |  | 0 | CS ÚRS 2020 02 |  |  | základní |  | 0 | 0.00791 | 0.014713 | 0 | 0 | 4 | K | 2 |  |  |  | ROZPOCET | 0 | 0 | 0 | 0 | 0 | 1 | 0 | 4 | -1076977035
| VV |  | 1,26+0,6 |  | 1.86 | [13 empty] | VV | 2 | 2 | True | 1 | ROZPOCET
93 | K | 632451214 | Potěr cementový samonivelační litý C20 tl do 50 mm | m2 | 12.337 |  | 0 | CS ÚRS 2020 02 |  |  | základní |  | 0 | 0.11 | 1.3571 | 0 | 0 | 4 | K | 2 |  |  |  | ROZPOCET | 0 | 0 | 0 | 0 | 0 | 1 | 0 | 4 | 1049954965
| VV |  | "terasa 1.NP"3,06*3,075+0,84*0,5 |  | 9.83 | [13 empty] | VV | 2 | 2 | True | 0 | ROZPOCET
| VV |  | "balkon"1,409*1,779 |  | 2.507 | [13 empty] | VV | 2 | 2 | True | 0 | ROZPOCET
| VV |  | Součet |  | 12.337 | [13 empty] | VV | 2 | 4 | True | 1 | ROZPOCET
94 | K | 632451234 | Potěr cementový samonivelační litý C25 tl do 50 mm | m2 | 301.419 |  | 0 | CS ÚRS 2020 02 |  |  | základní |  | 0 | 0.11 | 33.1561 | 0 | 0 | 4 | K | 2 |  |  |  | ROZPOCET | 0 | 0 | 0 | 0 | 0 | 1 | 0 | 4 | 2052584596
| VV |  | "1.PP"6,51+6,28+3,87+10,44+1,94+6,65+22,2+7,01+1,44+21,97+14,04+1,77+7,77+4,79+10,12+3,73+4,92+6,23+11,67 |  | 153.35 | [13 empty] | VV | 2 | 2 | True | 0 | ROZPOCET
| VV |  | "1.NP"1,329*2,485+6,16+38,89+29,45+2,07+15,92+4,32+2+1,4+37,95 |  | 141.463 | [13 empty] | VV | 2 | 2 | True | 0 | ROZPOCET
| VV |  | "2.NP"1,329*2,485 |  | 3.303 | [13 empty] | VV | 2 | 2 | True | 0 | ROZPOCET
| VV |  | "3.NP"1,329*2,485 |  | 3.303 | [13 empty] | VV | 2 | 2 | True | 0 | ROZPOCET
| VV |  | Součet |  | 301.419 | [13 empty] | VV | 2 | 4 | True | 1 | ROZPOCET
95 | K | 632451292 | Příplatek k cementovému samonivelačnímu litému potěru C25 ZKD 5 mm tloušťky přes 50 mm | m2 | 742.085 |  | 0 | CS ÚRS 2020 02 |  |  | základní |  | 0 | 0.011 | 8.1629 | 0 | 0 | 4 | K | 2 |  |  |  | ROZPOCET | 0 | 0 | 0 | 0 | 0 | 1 | 0 | 4 | 742909398
| VV |  | "1.PP"(6,51+10,44+7,01+21,97+14,04+7,77+10,12+4,92)*4+6,28+3,87+1,94+6,65+22,2+1,44+1,77+3,73+(4,79+6,23+11,67)*2 |  | 424.38 | [13 empty] | VV | 2 | 2 | True | 0 | ROZPOCET
| VV |  | "1.NP"(1,329*2,485+6,16+38,89+29,45)*2+2,07+(15,92+4,32+2+1,4)*3+37,95*2 |  | 304.495 | [13 empty] | VV | 2 | 2 | True | 0 | ROZPOCET
| VV |  | "2.NP"1,329*2,485*2 |  | 6.605 | [13 empty] | VV | 2 | 2 | True | 0 | ROZPOCET
| VV |  | "3.NP"1,329*2,485*2 |  | 6.605 | [13 empty] | VV | 2 | 2 | True | 0 | ROZPOCET
| VV |  | Součet |  | 742.085 | [13 empty] | VV | 2 | 4 | True | 1 | ROZPOCET
96 | K | 632481213 | Separační vrstva z PE fólie | m2 | 163.28 |  | 0 | CS ÚRS 2020 02 |  |  | základní |  | 0 | 0.00013 | 0.021226 | 0 | 0 | 4 | K | 2 |  |  |  | ROZPOCET | 0 | 0 | 0 | 0 | 0 | 1 | 0 | 4 | -1028511176
| VV |  | "1.PP"6,51+6,28+3,87+10,44+1,94+6,65+22,2+7,01+1,44+21,97+14,04+1,77+7,77+4,79+10,12+3,73+4,92+6,23+11,67 |  | 153.35 | [13 empty] | VV | 2 | 2 | True | 0 | ROZPOCET
| VV |  | "1.NP" 9,93 |  | 9.93 | [13 empty] | VV | 2 | 2 | True | 0 | ROZPOCET
| VV |  | Součet |  | 163.28 | [13 empty] | VV | 2 | 4 | True | 1 | ROZPOCET
97 | K | 632481215 | Separační vrstva z geotextilie | m2 | 421.259 |  | 0 | CS ÚRS 2020 02 |  |  | základní |  | 0 | 0.00033 | 0.13902 | 0 | 0 | 4 | K | 2 |  |  |  | ROZPOCET | 0 | 0 | 0 | 0 | 0 | 1 | 0 | 4 | 1996304793
| P |  | Poznámka k položce: 500g/m2 | [15 empty] | P | 2
| VV |  | "1.NP"1,329*2,485+6,16+38,89+29,45+2,07+15,92+4,32+2+1,4+37,95 |  | 141.463 | [13 empty] | VV | 2 | 2 | True | 0 | ROZPOCET
| VV |  | "2.NP"1,329*2,485+14,49+28,61+34,53+24,86+2,09+13,9+1,2+4,11+19,37+2,33 |  | 148.793 | [13 empty] | VV | 2 | 2 | True | 0 | ROZPOCET
| VV |  | "3.NP"1,329*2,485+13,47+13,83+1,27+4,25+37,05+25,67+13,52+18,64 |  | 131.003 | [13 empty] | VV | 2 | 2 | True | 0 | ROZPOCET
| VV |  | Součet |  | 421.259 | [13 empty] | VV | 2 | 4 | True | 1 | ROZPOCET
98 | K | 635111121 | Násyp pod podlahy z písku sléváranského s udusáním | m3 | 0.198 |  | 0 | CS ÚRS 2020 02 |  |  | základní |  | 0 | 1.837 | 0.36373 | 0 | 0 | 4 | K | 2 |  |  |  | ROZPOCET | 0 | 0 | 0 | 0 | 0 | 1 | 0 | 4 | -1654090009
| VV |  | "1.NP"0,02*1,329*2,485+"2.NP"0,02*1,329*2,485+"3.NP"0,02*1,329*2,485 |  | 0.198 | [13 empty] | VV | 2 | 2 | True | 1 | ROZPOCET
99 | K | 635211141 | Násyp pod podlahy z rychletuhnoucí směsi fermacell | m3 | 22.621 |  | 0 |  |  |  | základní |  | 0 | 0.2025 | 4.5808 | 0 | 0 | 4 | K | 2 |  |  |  | ROZPOCET | 0 | 0 | 0 | 0 | 0 | 1 | 0 | 4 | 1512341841
| VV |  | "1.NP"0,165*(6,16+38,89+29,45+37,95)+0,16*2,07+0,158*(15,92+4,32+2+1,4) |  | 22.621 | [13 empty] | VV | 2 | 2 | True | 1 | ROZPOCET
100 | K | 642942111 | Osazování zárubní nebo rámů dveřních kovových do 2,5 m2 na MC | kus | 23 |  | 0 | CS ÚRS 2020 02 |  |  | základní |  | 0 | 0.01777 | 0.40871 | 0 | 0 | 4 | K | 2 |  |  |  | ROZPOCET | 0 | 0 | 0 | 0 | 0 | 1 | 0 | 4 | -1883986593
101 | M | 55331480 | zárubeň jednokřídlá ocelová pro zdění tl stěny 75-100mm rozměru 600/1970, 2100mm | kus | 2 |  | 0 | CS ÚRS 2020 02 |  |  | základní |  | 0 | 0.01201 | 0.02402 | 0 | 0 | 8 | M | 2 |  |  |  | ROZPOCET | 0 | 0 | 0 | 0 | 0 | 1 | 0 | 4 | -301740320
102 | M | 55331481 | zárubeň jednokřídlá ocelová pro zdění tl stěny 75-100mm rozměru 700/1970, 2100mm | kus | 7 |  | 0 | CS ÚRS 2020 02 |  |  | základní |  | 0 | 0.01225 | 0.08575 | 0 | 0 | 8 | M | 2 |  |  |  | ROZPOCET | 0 | 0 | 0 | 0 | 0 | 1 | 0 | 4 | 1671225934
103 | M | 55331482 | zárubeň jednokřídlá ocelová pro zdění tl stěny 75-100mm rozměru 800/1970, 2100mm | kus | 13 |  | 0 | CS ÚRS 2020 02 |  |  | základní |  | 0 | 0.01249 | 0.16237 | 0 | 0 | 8 | M | 2 |  |  |  | ROZPOCET | 0 | 0 | 0 | 0 | 0 | 1 | 0 | 4 | 314199939
104 | M | 55331483 | zárubeň jednokřídlá ocelová pro zdění tl stěny 75-100mm rozměru 900/1970, 2100mm | kus | 1 |  | 0 | CS ÚRS 2020 02 |  |  | základní |  | 0 | 0.01272 | 0.01272 | 0 | 0 | 8 | M | 2 |  |  |  | ROZPOCET | 0 | 0 | 0 | 0 | 0 | 1 | 0 | 4 | -2083174221
| D | 8 | Trubní vedení |  |  |  | 0 | [5 empty] | 0 |  | 8.0972 |  | 0 | 1 | D | 1 |  |  |  | ROZPOCET | [6 empty] | 0
105 | K | 895211141 | Drenážní šachtice kontrolní z betonových dílců ŠK-100/4 hl do 2 m | kus | 1 |  | 0 | CS ÚRS 2020 02 |  |  | základní |  | 0 | 2.7654 | 2.7654 | 0 | 0 | 4 | K | 2 |  |  |  | ROZPOCET | 0 | 0 | 0 | 0 | 0 | 1 | 0 | 4 | 1314363287
106 | K | 895211149 | Příplatek ZKD 0,5 m hloubky drenážní šachtice Šk-100/4 | kus | 4 |  | 0 | CS ÚRS 2020 02 |  |  | základní |  | 0 | 0.41132 | 1.6453 | 0 | 0 | 4 | K | 2 |  |  |  | ROZPOCET | 0 | 0 | 0 | 0 | 0 | 1 | 0 | 4 | 1687651865
107 | K | 895270001 | Proplachovací a kontrolní šachta z PVC-U vnější průměr 315 mm pro drenáže budov s lapačem písku užitné výšky 350 mm | kus | 11 |  | 0 | CS ÚRS 2020 02 |  |  | základní |  | 0 | 1e-05 | 0.00011 | 0 | 0 | 4 | K | 2 |  |  |  | ROZPOCET | 0 | 0 | 0 | 0 | 0 | 1 | 0 | 4 | -1852647876
108 | K | 895270021 | Proplachovací a kontrolní šachta z PVC-U vnější průměr 315 mm pro drenáže budov šachtové prodloužení světlé hloubky 800 mm | kus | 44 |  | 0 | CS ÚRS 2020 02 |  |  | základní |  | 0 | 1e-05 | 0.00044 | 0 | 0 | 4 | K | 2 |  |  |  | ROZPOCET | 0 | 0 | 0 | 0 | 0 | 1 | 0 | 4 | -423322190
| VV |  | 11*4 |  | 44 | [13 empty] | VV | 2 | 2 | True | 1 | ROZPOCET
109 | K | 895270031 | Proplachovací a kontrolní šachta z PVC-U vnější průměr 315 mm pro drenáže budov redukce DN 200/100-150 | kus | 11 |  | 0 | CS ÚRS 2020 02 |  |  | základní |  | 0 | 7e-05 | 0.00077 | 0 | 0 | 4 | K | 2 |  |  |  | ROZPOCET | 0 | 0 | 0 | 0 | 0 | 1 | 0 | 4 | 1485767988
110 | K | 895270051 | Proplachovací a kontrolní šachta z PVC-U vnější průměr 315 mm pro drenáže budov poklop litinový pro třídu zatížení B 125 | kus | 11 |  | 0 | CS ÚRS 2020 02 |  |  | základní |  | 0 | 0.24034 | 2.6437 | 0 | 0 | 4 | K | 2 |  |  |  | ROZPOCET | 0 | 0 | 0 | 0 | 0 | 1 | 0 | 4 | -157077296
111 | K | 895270067 | Příplatek k rourám proplachovací a kontrolní šachty z PVC-U vnější průměr 315 mm pro drenáže budov za uříznutí šachtové roury | kus | 11 |  | 0 | CS ÚRS 2020 02 |  |  | základní |  | 0 | 0 | 0 | 0 | 0 | 4 | K | 2 |  |  |  | ROZPOCET | 0 | 0 | 0 | 0 | 0 | 1 | 0 | 4 | -1849532205
112 | K | 897171111 | Akumulační boxy z PP pro vsakování dešťových vod zatížené osobními automobily objemu do 10 m3 | m3 | 14.196 |  | 0 | CS ÚRS 2020 02 |  |  | základní |  | 0 | 0.05089 | 0.72243 | 0 | 0 | 4 | K | 2 |  |  |  | ROZPOCET | 0 | 0 | 0 | 0 | 0 | 1 | 0 | 4 | 1583722958
| VV |  | 5,46*1,3*1*2 |  | 14.196 | [13 empty] | VV | 2 | 2 | True | 1 | ROZPOCET
113 | K | 897173115 | Kontrolní šachta integrovaná do akumulačních boxů pod plochy zatížené osobními automobily v do 1750 mm | kus | 1 |  | 0 | CS ÚRS 2020 02 |  |  | základní |  | 0 | 0.0935 | 0.0935 | 0 | 0 | 4 | K | 2 |  |  |  | ROZPOCET | 0 | 0 | 0 | 0 | 0 | 1 | 0 | 4 | -1356207928
114 | K | 899102112 | Osazení poklopů litinových nebo ocelových včetně rámů pro třídu zatížení A15, A50 | kus | 1 |  | 0 | CS ÚRS 2020 02 |  |  | základní |  | 0 | 0.21734 | 0.21734 | 0 | 0 | 4 | K | 2 |  |  |  | ROZPOCET | 0 | 0 | 0 | 0 | 0 | 1 | 0 | 4 | 1108137908
115 | M | 63126048 | poklop kompozitní pochůzný hranatý včetně rámů a příslušenství 800/1000mm A15 | kus | 1 |  | 0 | CS ÚRS 2020 02 |  |  | základní |  | 0 | 0 | 0 | 0 | 0 | 8 | M | 2 |  |  |  | ROZPOCET | 0 | 0 | 0 | 0 | 0 | 1 | 0 | 4 | 1797752417
116 | K | 899501221 | Stupadla do šachet ocelová s PE povlakem vidlicová pro přímé zabudování do hmoždinek | kus | 6 |  | 0 | CS ÚRS 2020 02 |  |  | základní |  | 0 | 0.00136 | 0.00816 | 0 | 0 | 4 | K | 2 |  |  |  | ROZPOCET | 0 | 0 | 0 | 0 | 0 | 1 | 0 | 4 | -1655951713
| D | 9 | Ostatní konstrukce a práce, bourání |  |  |  | 0 | [5 empty] | 0 |  | 0.40245 |  | 438.9582 | 1 | D | 1 |  |  |  | ROZPOCET | [6 empty] | 0
117 | K | 941111122 | Montáž lešení řadového trubkového lehkého s podlahami zatížení do 200 kg/m2 š do 1,2 m v do 25 m | m2 | 456 |  | 0 | CS ÚRS 2020 02 |  |  | základní |  | 0 | 0 | 0 | 0 | 0 | 4 | K | 2 |  |  |  | ROZPOCET | 0 | 0 | 0 | 0 | 0 | 1 | 0 | 4 | 1101540257
118 | K | 941111222 | Příplatek k lešení řadovému trubkovému lehkému s podlahami š 1,2 m v 25 m za první a ZKD den použití | m2 | 41040 |  | 0 | CS ÚRS 2020 02 |  |  | základní |  | 0 | 0 | 0 | 0 | 0 | 4 | K | 2 |  |  |  | ROZPOCET | 0 | 0 | 0 | 0 | 0 | 1 | 0 | 4 | 651494453
| VV |  | 456*90 'Přepočtené koeficientem množství |  | 41040 | [13 empty] | VV | 2 | 2 | False | 1 | ROZPOCET
119 | K | 941111822 | Demontáž lešení řadového trubkového lehkého s podlahami zatížení do 200 kg/m2 š do 1,2 m v do 25 m | m2 | 456 |  | 0 | CS ÚRS 2020 02 |  |  | základní |  | 0 | 0 | 0 | 0 | 0 | 4 | K | 2 |  |  |  | ROZPOCET | 0 | 0 | 0 | 0 | 0 | 1 | 0 | 4 | 555818636
120 | K | 944611111 | Montáž ochranné plachty z textilie z umělých vláken | m2 | 741 |  | 0 | CS ÚRS 2020 02 |  |  | základní |  | 0 | 0 | 0 | 0 | 0 | 4 | K | 2 |  |  |  | ROZPOCET | 0 | 0 | 0 | 0 | 0 | 1 | 0 | 4 | -960733293
121 | K | 944611211 | Příplatek k ochranné plachtě za první a ZKD den použití | m2 | 66690 |  | 0 | CS ÚRS 2020 02 |  |  | základní |  | 0 | 0 | 0 | 0 | 0 | 4 | K | 2 |  |  |  | ROZPOCET | 0 | 0 | 0 | 0 | 0 | 1 | 0 | 4 | -1784912755
| VV |  | 741*90 'Přepočtené koeficientem množství |  | 66690 | [13 empty] | VV | 2 | 2 | False | 1 | ROZPOCET
122 | K | 944611811 | Demontáž ochranné plachty z textilie z umělých vláken | m2 | 741 |  | 0 | CS ÚRS 2020 02 |  |  | základní |  | 0 | 0 | 0 | 0 | 0 | 4 | K | 2 |  |  |  | ROZPOCET | 0 | 0 | 0 | 0 | 0 | 1 | 0 | 4 | -1183496930
123 | K | 949101111 | Lešení pomocné pro objekty pozemních staveb s lešeňovou podlahou v do 1,9 m zatížení do 150 kg/m2 | m2 | 750 |  | 0 | CS ÚRS 2020 02 |  |  | základní |  | 0 | 0.00013 | 0.0975 | 0 | 0 | 4 | K | 2 |  |  |  | ROZPOCET | 0 | 0 | 0 | 0 | 0 | 1 | 0 | 4 | 718173096
124 | K | 952901111 | Vyčištění budov bytové a občanské výstavby při výšce podlaží do 4 m | m2 | 750 |  | 0 | CS ÚRS 2020 02 |  |  | základní |  | 0 | 4e-05 | 0.03 | 0 | 0 | 4 | K | 2 |  |  |  | ROZPOCET | 0 | 0 | 0 | 0 | 0 | 1 | 0 | 4 | 630077600
125 | K | 953845219 | Vyvložkování stávajícího svislého kouřovodu nerezovými vložkami ohebnými D do 200 mm v 3 m | soubor | 1 |  | 0 | CS ÚRS 2020 02 |  |  | základní |  | 0 | 0.11558 | 0.11558 | 0.087 | 0.087 | 4 | K | 2 |  |  |  | ROZPOCET | 0 | 0 | 0 | 0 | 0 | 1 | 0 | 4 | 199101613
126 | K | 953845224 | Příplatek k vyvložkování komínového průduchu nerezovými vložkami ohebnými D do 200 mm ZKD 1 m výšky | m | 13 |  | 0 | CS ÚRS 2020 02 |  |  | základní |  | 0 | 0.00167 | 0.02171 | 0 | 0 | 4 | K | 2 |  |  |  | ROZPOCET | 0 | 0 | 0 | 0 | 0 | 1 | 0 | 4 | 1931806081
127 | K | 953943211 | Osazování hasicího přístroje | kus | 6 |  | 0 | CS ÚRS 2020 02 |  |  | základní |  | 0 | 0.00018 | 0.00108 | 0 | 0 | 4 | K | 2 |  |  |  | ROZPOCET | 0 | 0 | 0 | 0 | 0 | 1 | 0 | 4 | 829677232
| VV |  | 5+1 |  | 6 | [13 empty] | VV | 2 | 2 | True | 1 | ROZPOCET
128 | M | 44932114 | přístroj hasicí ruční práškový PG 6 LE | kus | 5 |  | 0 | CS ÚRS 2020 02 |  |  | základní |  | 0 | 0.012 | 0.06 | 0 | 0 | 8 | M | 2 |  |  |  | ROZPOCET | 0 | 0 | 0 | 0 | 0 | 1 | 0 | 4 | -1390888484
129 | M | 44932211 | přístroj hasicí ruční sněhový KS 5 BG | kus | 5 |  | 0 | CS ÚRS 2020 02 |  |  | základní |  | 0 | 0.009 | 0.045 | 0 | 0 | 8 | M | 2 |  |  |  | ROZPOCET | 0 | 0 | 0 | 0 | 0 | 1 | 0 | 4 | -727471944
130 | K | 961044111 | Bourání základů z betonu prostého | m3 | 2.825 |  | 0 | CS ÚRS 2020 02 |  |  | základní |  | 0 | 0 | 0 | 2 | 5.65 | 4 | K | 2 |  |  |  | ROZPOCET | 0 | 0 | 0 | 0 | 0 | 1 | 0 | 4 | 337730002
| VV |  | "prohloubení pod strojovnou VZT a kotelnou, místnosti č.01.06, 01.07 - odbourání základů"((1,807+4,962+3,479)*2+3,049)*0,4*0,3 |  | 2.825 | [13 empty] | VV | 2 | 2 | True | 1 | ROZPOCET
131 | K | 961055111 | Bourání základů ze ŽB | m3 | 23.624 |  | 0 | CS ÚRS 2020 02 |  |  | základní |  | 0 | 0 | 0 | 2.4 | 56.6976 | 4 | K | 2 |  |  |  | ROZPOCET | 0 | 0 | 0 | 0 | 0 | 1 | 0 | 4 | -785366663
| VV |  | "1.PP"0,15*(6,51+6,28+3,94+1,54+10,40+1,85+6,62+14,7+9,85+1,49+21,49+13,78+34,87+3,89+6,44+11,67+2,17) |  | 23.624 | [13 empty] | VV | 2 | 2 | True | 1 | ROZPOCET
132 | K | 962031132 | Bourání příček z cihel pálených na MVC tl do 100 mm | m2 | 185.559 |  | 0 | CS ÚRS 2020 02 |  |  | základní |  | 0 | 0 | 0 | 0.131 | 24.3082 | 4 | K | 2 |  |  |  | ROZPOCET | 0 | 0 | 0 | 0 | 0 | 1 | 0 | 4 | 339486934
| VV |  | "1.PP"(1,08+0,734)*2+(4,425+1,86+2,74+1,99+1,26*2+1,095+3,025+2,0005+1,896+1,4)*3,11+1,896*2,3-0,82*1,99-0,81*1,97*2 |  | 74.545 | [13 empty] | VV | 2 | 2 | True | 0 | ROZPOCET
| VV |  | "1.NP"(1,987+3,03+1,715+0,85+3,019+1,63)*3,23-0,82*3,11-0,61*2,01-0,6*1,97-0,9*2,36 |  | 32.424 | [13 empty] | VV | 2 | 2 | True | 0 | ROZPOCET
| VV |  | "2.NP"(3,041+0,81*2+0,6+3,928+4,45*2+0,4)*3,27-0,8*2,11*3-0,6*1,99*2 |  | 53.007 | [13 empty] | VV | 2 | 2 | True | 0 | ROZPOCET
| VV |  | "3.NP"(1,25+4,42+0,72+1,72+0,697)*2,99-0,5*1,5 |  | 25.583 | [13 empty] | VV | 2 | 2 | True | 0 | ROZPOCET
| VV |  | Součet |  | 185.559 | [13 empty] | VV | 2 | 4 | True | 1 | ROZPOCET
133 | K | 962031133 | Bourání příček z cihel pálených na MVC tl do 150 mm | m2 | 54.758 |  | 0 | CS ÚRS 2020 02 |  |  | základní |  | 0 | 0 | 0 | 0.261 | 14.2918 | 4 | K | 2 |  |  |  | ROZPOCET | 0 | 0 | 0 | 0 | 0 | 1 | 0 | 4 | -1260152869
| VV |  | "1.PP"(1,03+1,095+2,855+2,353+1,351)*3,11-0,8*1,97-0,63*1,85 |  | 24.266 | [13 empty] | VV | 2 | 2 | True | 0 | ROZPOCET
| VV |  | "2.NP"(2,36+1,091+1,261)*3,27-0,6*1,99 |  | 14.214 | [13 empty] | VV | 2 | 2 | True | 0 | ROZPOCET
| VV |  | "3.NP"(4,42+1,024)*2,99 |  | 16.278 | [13 empty] | VV | 2 | 2 | True | 0 | ROZPOCET
| VV |  | Součet |  | 54.758 | [13 empty] | VV | 2 | 4 | True | 1 | ROZPOCET
134 | K | 962032230 | Bourání zdiva z cihel pálených nebo vápenopískových na MV nebo MVC do 1 m3 | m3 | 13.517 |  | 0 | CS ÚRS 2020 02 |  |  | základní |  | 0 | 0 | 0 | 1.8 | 24.3306 | 4 | K | 2 |  |  |  | ROZPOCET | 0 | 0 | 0 | 0 | 0 | 1 | 0 | 4 | 1195999218
| VV |  | "1.PP"1,008*2*0,395+0,2*0,54*2+(2,07+1,075*3,11-0,6*2,06)*0,18+1,2*0,9*0,47+1,35*0,2*0,1+0,75*0,7*0,7+0,9*0,94*0,56+(1,13*1,29-1,06*1,25)*0,63*2 |  | 3.307 | [13 empty] | VV | 2 | 2 | True | 0 | ROZPOCET
| VV |  | "1.NP"1*2,2*0,48+1,845*0,32*3,23+0,682*0,54*2,2 |  | 3.773 | [13 empty] | VV | 2 | 2 | True | 0 | ROZPOCET
| VV |  | "2.NP"0,6*2,02*0,18 |  | 0.218 | [13 empty] | VV | 2 | 2 | True | 0 | ROZPOCET
| VV |  | "3.NP"3,07*2,99-(0,72+0,71)*2,07 |  | 6.219 | [13 empty] | VV | 2 | 2 | True | 0 | ROZPOCET
| VV |  | Součet |  | 13.517 | [13 empty] | VV | 2 | 4 | True | 1 | ROZPOCET
135 | K | 962032231 | Bourání zdiva z cihel pálených nebo vápenopískových na MV nebo MVC přes 1 m3 | m3 | 16.555 |  | 0 | CS ÚRS 2020 02 |  |  | základní |  | 0 | 0 | 0 | 1.8 | 29.799 | 4 | K | 2 |  |  |  | ROZPOCET | 0 | 0 | 0 | 0 | 0 | 1 | 0 | 4 | 1982577816
| VV |  | (12,75+1,505+0,5*2+19,015+8,585+3,132)*1,2*0,3 |  | 16.555 | [13 empty] | VV | 2 | 2 | True | 1 | ROZPOCET
136 | K | 962032631 | Bourání zdiva komínového nad střechou z cihel na MV nebo MVC | m3 | 4.282 |  | 0 | CS ÚRS 2020 02 |  |  | základní |  | 0 | 0 | 0 | 1.594 | 6.8255 | 4 | K | 2 |  |  |  | ROZPOCET | 0 | 0 | 0 | 0 | 0 | 1 | 0 | 4 | 1644626470
| VV |  | 2,2*(1,05*0,428+0,45*(0,477+0,45+1,35+1,05)) |  | 4.282 | [13 empty] | VV | 2 | 2 | True | 1 | ROZPOCET
137 | K | 962033111 | Bourání zdiva z tvárnic ztraceného bednění včetně výplně z betonu do 1 m3 | m3 | 11.497 |  | 0 | CS ÚRS 2020 02 |  |  | základní |  | 0 | 0 | 0 | 2.1 | 24.1437 | 4 | K | 2 |  |  |  | ROZPOCET | 0 | 0 | 0 | 0 | 0 | 1 | 0 | 4 | 1149413506
| VV |  | (12,75+1,505+0,5*2+19,015+8,585+3,132)*0,5*0,5 |  | 11.497 | [13 empty] | VV | 2 | 2 | True | 1 | ROZPOCET
138 | K | 962081131 | Bourání příček ze skleněných tvárnic tl do 100 mm | m2 | 0.404 |  | 0 | CS ÚRS 2020 02 |  |  | základní |  | 0 | 0 | 0 | 0.055 | 0.02222 | 4 | K | 2 |  |  |  | ROZPOCET | 0 | 0 | 0 | 0 | 0 | 1 | 0 | 4 | -106734860
| VV |  | "1.PP"2,02*0,2 |  | 0.404 | [13 empty] | VV | 2 | 2 | True | 1 | ROZPOCET
139 | K | 964061331 | Uvolnění zhlaví trámů ze zdiva cihelného průřezu zhlaví do 0,05 m2 | kus | 40 |  | 0 | CS ÚRS 2020 02 |  |  | základní |  | 0 | 0 | 0 | 0.048 | 1.92 | 4 | K | 2 |  |  |  | ROZPOCET | 0 | 0 | 0 | 0 | 0 | 1 | 0 | 4 | 579931413
140 | K | 965031131 | Bourání podlah z cihel kladených na plocho pl přes 1 m2 | m2 | 303.104 |  | 0 | CS ÚRS 2020 02 |  |  | základní |  | 0 | 0 | 0 | 0.122 | 36.9787 | 4 | K | 2 |  |  |  | ROZPOCET | 0 | 0 | 0 | 0 | 0 | 1 | 0 | 4 | -1530590725
| VV |  | "1.PP"6,51+6,28+3,94+1,54+10,4+1,85+6,62+14,7+1,5+9,85+1,49+21,49+13,78+34,37+3,89+6,44+11,67+2,17 |  | 158.49 | [13 empty] | VV | 2 | 2 | True | 0 | ROZPOCET
| VV |  | "půda"9,75*0,45+13,39*4,04+14,855*2,505+13,115*3,73 |  | 144.614 | [13 empty] | VV | 2 | 2 | True | 0 | ROZPOCET
| VV |  | Součet |  | 303.104 | [13 empty] | VV | 2 | 4 | True | 1 | ROZPOCET
141 | K | 965042141 | Bourání podkladů pod dlažby nebo mazanin betonových nebo z litého asfaltu tl do 100 mm pl přes 4 m2 | m3 | 11.597 |  | 0 | CS ÚRS 2020 02 |  |  | základní |  | 0 | 0 | 0 | 2.2 | 25.5134 | 4 | K | 2 |  |  |  | ROZPOCET | 0 | 0 | 0 | 0 | 0 | 1 | 0 | 4 | 1270963912
| VV |  | "1.PP"(6,51+6,28+3,94+1,54+10,4+1,85+6,62+14,7+1,5+9,85+1,49+21,49+13,78+34,37+3,89+6,44+11,67+2,17)*0,05 |  | 7.925 | [13 empty] | VV | 2 | 2 | True | 0 | ROZPOCET
| VV |  | "1.NP"(7,8+15,57+1,66+0,37+1,68+1)*0,045 |  | 1.264 | [13 empty] | VV | 2 | 2 | True | 0 | ROZPOCET
| VV |  | "2.NP"(1,16+5,62)*0,055 |  | 0.373 | [13 empty] | VV | 2 | 2 | True | 0 | ROZPOCET
| VV |  | "3.NP"(13,98+1,11+4,19+17,72)*0,055 |  | 2.035 | [13 empty] | VV | 2 | 2 | True | 0 | ROZPOCET
| VV |  | Součet |  | 11.597 | [13 empty] | VV | 2 | 4 | True | 1 | ROZPOCET
142 | K | 965042231 | Bourání podkladů pod dlažby nebo mazanin betonových nebo z litého asfaltu tl přes 100 mm pl do 4 m2 | m3 | 0.217 |  | 0 | CS ÚRS 2020 02 |  |  | základní |  | 0 | 0 | 0 | 2.2 | 0.4774 | 4 | K | 2 |  |  |  | ROZPOCET | 0 | 0 | 0 | 0 | 0 | 1 | 0 | 4 | 805117266
| VV |  | "světlík" 2,17*0,1 |  | 0.217 | [13 empty] | VV | 2 | 2 | True | 1 | ROZPOCET
143 | K | 965081611 | Odsekání soklíků rovných | m | 1.79 |  | 0 | CS ÚRS 2020 02 |  |  | základní |  | 0 | 0 | 0 | 0.009 | 0.01611 | 4 | K | 2 |  |  |  | ROZPOCET | 0 | 0 | 0 | 0 | 0 | 1 | 0 | 4 | 1967807390
| VV |  | 0,895*2 |  | 1.79 | [13 empty] | VV | 2 | 2 | True | 1 | ROZPOCET
144 | K | 965082933 | Odstranění násypů pod podlahami tl do 200 mm pl přes 2 m2 | m3 | 58.285 |  | 0 | CS ÚRS 2020 02 |  |  | základní |  | 0 | 0 | 0 | 1.4 | 81.599 | 4 | K | 2 |  |  |  | ROZPOCET | 0 | 0 | 0 | 0 | 0 | 1 | 0 | 4 | -270076809
| VV |  | "1.PP"(6,51+6,28+3,94+1,54+10,4+1,85+6,62+14,7+1,5+9,85+1,49+21,49+13,78+34,37+3,89+6,44+11,67+2,17)*0,2 |  | 31.698 | [13 empty] | VV | 2 | 2 | True | 0 | ROZPOCET
| VV |  | "1.NP"(7,8+15,57+1,66+0,37+1+41,94+38,58+27,46)*0,2425-6,78*4,425*0,2 |  | 26.587 | [13 empty] | VV | 2 | 2 | True | 0 | ROZPOCET
| VV |  | Součet |  | 58.285 | [13 empty] | VV | 2 | 4 | True | 1 | ROZPOCET
145 | K | 965083112 | Odstranění násypů pod podlahami mezi trámy tl do 100 mm pl přes 2 m2 | m3 | 21.388 |  | 0 | CS ÚRS 2020 02 |  |  | základní |  | 0 | 0 | 0 | 1.4 | 29.9432 | 4 | K | 2 |  |  |  | ROZPOCET | 0 | 0 | 0 | 0 | 0 | 1 | 0 | 4 | 1208150849
| VV |  | "2.NP"(4,97+14,46+14,75+13,28+34,56+24,89+1,16+5,62)*0,0755 |  | 8.584 | [13 empty] | VV | 2 | 2 | True | 0 | ROZPOCET
| VV |  | "3.NP"(4,97+13,38+13,98+1,11+4,19+37,81+25,68+13,34+0,66+17,72)*0,0855 |  | 11.358 | [13 empty] | VV | 2 | 2 | True | 0 | ROZPOCET
| VV |  | "půda"(9,75*0,45+13,39*4,04+14,855*2,505+13,115*3,73)*0,01 |  | 1.446 | [13 empty] | VV | 2 | 2 | True | 0 | ROZPOCET
| VV |  | Součet |  | 21.388 | [13 empty] | VV | 2 | 4 | True | 1 | ROZPOCET
146 | K | 965083122 | Odstranění násypů pod podlahami mezi trámy tl do 200 mm pl přes 2 m2 | m3 | 6 |  | 0 | CS ÚRS 2020 02 |  |  | základní |  | 0 | 0 | 0 | 1.4 | 8.4 | 4 | K | 2 |  |  |  | ROZPOCET | 0 | 0 | 0 | 0 | 0 | 1 | 0 | 4 | -918319887
| VV |  | "1.NP"6,78*4,425*0,2 |  | 6 | [13 empty] | VV | 2 | 2 | True | 1 | ROZPOCET
147 | K | 966023131 | Vybourání částí říms z kamene vyložených do 250 mm tl do 300 mm | m | 45.987 |  | 0 | CS ÚRS 2020 02 |  |  | základní |  | 0 | 0 | 0 | 0.11 | 5.0586 | 4 | K | 2 |  |  |  | ROZPOCET | 0 | 0 | 0 | 0 | 0 | 1 | 0 | 4 | 1412689082
| VV |  | 12,75+1,505+0,5*2+19,015+8,585+3,132 |  | 45.987 | [13 empty] | VV | 2 | 2 | True | 1 | ROZPOCET
148 | K | 968062455 | Vybourání dřevěných dveřních zárubní pl do 2 m2 | m2 | 34.073 |  | 0 | CS ÚRS 2020 02 |  |  | základní |  | 0 | 0 | 0 | 0.088 | 2.9984 | 4 | K | 2 |  |  |  | ROZPOCET | 0 | 0 | 0 | 0 | 0 | 1 | 0 | 4 | 868028024
| VV |  | 0,8*1,97*12+0,6*1,97*7+0,9*2,222+0,87*2,16+0,75*1,99+0,75*2,02 |  | 34.073 | [13 empty] | VV | 2 | 2 | True | 1 | ROZPOCET
149 | K | 971024451 | Vybourání otvorů ve zdivu kamenném pl do 0,25 m2 na MV nebo MVC tl do 450 mm | kus | 4 |  | 0 | CS ÚRS 2020 02 |  |  | základní |  | 0 | 0 | 0 | 0.262 | 1.048 | 4 | K | 2 |  |  |  | ROZPOCET | 0 | 0 | 0 | 0 | 0 | 1 | 0 | 4 | -110659310
| VV |  | "prostupy P30,32,36,38"1+1+1+1 |  | 4 | [13 empty] | VV | 2 | 2 | True | 1 | ROZPOCET
150 | K | 971024461 | Vybourání otvorů ve zdivu kamenném pl do 0,25 m2 na MV nebo MVC tl do 600 mm | kus | 3 |  | 0 | CS ÚRS 2020 02 |  |  | základní |  | 0 | 0 | 0 | 0.349 | 1.047 | 4 | K | 2 |  |  |  | ROZPOCET | 0 | 0 | 0 | 0 | 0 | 1 | 0 | 4 | 2033980620
| VV |  | "prostupy P05,35,37"1+1+1 |  | 3 | [13 empty] | VV | 2 | 2 | True | 1 | ROZPOCET
151 | K | 971024471 | Vybourání otvorů ve zdivu kamenném pl do 0,25 m2 na MV nebo MVC tl do 750 mm | kus | 1 |  | 0 | CS ÚRS 2020 02 |  |  | základní |  | 0 | 0 | 0 | 0.436 | 0.436 | 4 | K | 2 |  |  |  | ROZPOCET | 0 | 0 | 0 | 0 | 0 | 1 | 0 | 4 | 2114819073
| VV |  | "prostupy P03"1 |  | 1 | [13 empty] | VV | 2 | 2 | True | 1 | ROZPOCET
152 | K | 971024561 | Vybourání otvorů ve zdivu kamenném pl do 1 m2 na MV nebo MVC tl do 600 mm | m3 | 2.249 |  | 0 | CS ÚRS 2020 02 |  |  | základní |  | 0 | 0 | 0 | 2.5 | 5.6225 | 4 | K | 2 |  |  |  | ROZPOCET | 0 | 0 | 0 | 0 | 0 | 1 | 0 | 4 | 1971821471
| VV |  | "prostupy P01,02,04,05,07,08,11,14,17,25"1,05*0,85*0,42+0,6*1,3*0,34+1,1*0,5*(0,63+0,47)+0,73*0,5*(0,1*3+0,475)+0,68*0,45*0,475+1*0,45*0,1 |  | 1.718 | [13 empty] | VV | 2 | 2 | True | 0 | ROZPOCET
| VV |  | "prostupy P26,27,28"1*0,365*0,475+1,55*0,45*0,47+1*0,365*0,082 |  | 0.531 | [13 empty] | VV | 2 | 2 | True | 0 | ROZPOCET
| VV |  | Součet |  | 2.249 | [13 empty] | VV | 2 | 4 | True | 1 | ROZPOCET
153 | K | 971033431 | Vybourání otvorů ve zdivu cihelném pl do 0,25 m2 na MVC nebo MV tl do 150 mm | kus | 1 |  | 0 | CS ÚRS 2020 02 |  |  | základní |  | 0 | 0 | 0 | 0.069 | 0.069 | 4 | K | 2 |  |  |  | ROZPOCET | 0 | 0 | 0 | 0 | 0 | 1 | 0 | 4 | -812168270
| VV |  | "prostupy P75"1 |  | 1 | [13 empty] | VV | 2 | 2 | True | 1 | ROZPOCET
154 | K | 971033441 | Vybourání otvorů ve zdivu cihelném pl do 0,25 m2 na MVC nebo MV tl do 300 mm | kus | 1 |  | 0 | CS ÚRS 2020 02 |  |  | základní |  | 0 | 0 | 0 | 0.138 | 0.138 | 4 | K | 2 |  |  |  | ROZPOCET | 0 | 0 | 0 | 0 | 0 | 1 | 0 | 4 | 314705452
| VV |  | "prostupy P57"1 |  | 1 | [13 empty] | VV | 2 | 2 | True | 1 | ROZPOCET
155 | K | 971033461 | Vybourání otvorů ve zdivu cihelném pl do 0,25 m2 na MVC nebo MV tl do 600 mm | kus | 3 |  | 0 | CS ÚRS 2020 02 |  |  | základní |  | 0 | 0 | 0 | 0.276 | 0.828 | 4 | K | 2 |  |  |  | ROZPOCET | 0 | 0 | 0 | 0 | 0 | 1 | 0 | 4 | 1546996747
| VV |  | "prostupy P41,46,48"1+1+1 |  | 3 | [13 empty] | VV | 2 | 2 | True | 1 | ROZPOCET
156 | K | 971033521 | Vybourání otvorů ve zdivu cihelném pl do 1 m2 na MVC nebo MV tl do 100 mm | m2 | 1.564 |  | 0 | CS ÚRS 2020 02 |  |  | základní |  | 0 | 0 | 0 | 0.187 | 0.29247 | 4 | K | 2 |  |  |  | ROZPOCET | 0 | 0 | 0 | 0 | 0 | 1 | 0 | 4 | -927198298
| VV |  | "prostupy P42,47,61"0,9*0,35+0,775*0,45+0,3*3 |  | 1.564 | [13 empty] | VV | 2 | 2 | True | 1 | ROZPOCET
157 | K | 971033541 | Vybourání otvorů ve zdivu cihelném pl do 1 m2 na MVC nebo MV tl do 300 mm | m3 | 0.232 |  | 0 | CS ÚRS 2020 02 |  |  | základní |  | 0 | 0 | 0 | 1.8 | 0.4176 | 4 | K | 2 |  |  |  | ROZPOCET | 0 | 0 | 0 | 0 | 0 | 1 | 0 | 4 | 1954473502
| VV |  | "prostupy P54,74"0,46*1,52*0,17+0,5*1,33*0,17 |  | 0.232 | [13 empty] | VV | 2 | 2 | True | 1 | ROZPOCET
158 | K | 971033561 | Vybourání otvorů ve zdivu cihelném pl do 1 m2 na MVC nebo MV tl do 600 mm | m3 | 0.487 |  | 0 | CS ÚRS 2020 02 |  |  | základní |  | 0 | 0 | 0 | 1.8 | 0.8766 | 4 | K | 2 |  |  |  | ROZPOCET | 0 | 0 | 0 | 0 | 0 | 1 | 0 | 4 | -833263774
| VV |  | "prostupy P45,50"(1,4*0,5+0,9*0,35)*0,48 |  | 0.487 | [13 empty] | VV | 2 | 2 | True | 1 | ROZPOCET
159 | K | 971033621 | Vybourání otvorů ve zdivu cihelném pl do 4 m2 na MVC nebo MV tl do 100 mm | m2 | 6.45 |  | 0 | CS ÚRS 2020 02 |  |  | základní |  | 0 | 0 | 0 | 0.18 | 1.161 | 4 | K | 2 |  |  |  | ROZPOCET | 0 | 0 | 0 | 0 | 0 | 1 | 0 | 4 | -59272891
| VV |  | "prostupy P39,40,52,53,62"0,3*4+0,4*4+0,3*3,5+0,4*3,5+0,4*3 |  | 6.45 | [13 empty] | VV | 2 | 2 | True | 1 | ROZPOCET
160 | K | 971033641 | Vybourání otvorů ve zdivu cihelném pl do 4 m2 na MVC nebo MV tl do 300 mm | m3 | 0.217 |  | 0 | CS ÚRS 2020 02 |  |  | základní |  | 0 | 0 | 0 | 1.8 | 0.3906 | 4 | K | 2 |  |  |  | ROZPOCET | 0 | 0 | 0 | 0 | 0 | 1 | 0 | 4 | 1953855842
| VV |  | "prostupy P51"0,51*2,5*0,17 |  | 0.217 | [13 empty] | VV | 2 | 2 | True | 1 | ROZPOCET
161 | K | 97208639R | Vybourání podhledu stropu moniérovém | m2 | 4.344 |  | 0 |  |  |  | základní |  | 0 | 0 | 0 | 0.023 | 0.099912 | 4 | K | 2 |  |  |  | ROZPOCET | 0 | 0 | 0 | 0 | 0 | 1 | 0 | 4 | -856235442
| VV |  | "1.PP"1*0,6+5,2*0,72 |  | 4.344 | [13 empty] | VV | 2 | 2 | True | 1 | ROZPOCET
162 | K | 976072221 | Vybourání kovových komínových dvířek pl do 0,3 m2 ze zdiva cihelného | kus | 5 |  | 0 | CS ÚRS 2020 02 |  |  | základní |  | 0 | 0 | 0 | 0.009 | 0.045 | 4 | K | 2 |  |  |  | ROZPOCET | 0 | 0 | 0 | 0 | 0 | 1 | 0 | 4 | -65785301
163 | K | 976081111 | Vybourání pozedního madla zazděného | m | 23.5 |  | 0 | CS ÚRS 2020 02 |  |  | základní |  | 0 | 0 | 0 | 0.003 | 0.0705 | 4 | K | 2 |  |  |  | ROZPOCET | 0 | 0 | 0 | 0 | 0 | 1 | 0 | 4 | -459976403
| VV |  | "1.PP"3,5+2,5+"1.NP"3,5*2+"2.NP"3,5*2+"3.NP"3,5 |  | 23.5 | [13 empty] | VV | 2 | 2 | True | 1 | ROZPOCET
164 | K | 977151119 | Jádrové vrty diamantovými korunkami do D 110 mm do stavebních materiálů | m | 2.19 |  | 0 | CS ÚRS 2020 02 |  |  | základní |  | 0 | 0.00081 | 0.0017739 | 0.038 | 0.08322 | 4 | K | 2 |  |  |  | ROZPOCET | 0 | 0 | 0 | 0 | 0 | 1 | 0 | 4 | 2145753333
| VV |  | "prostupy P29,31,33,34,49"0,71+0,48+0,18+0,48+0,34 |  | 2.19 | [13 empty] | VV | 2 | 2 | True | 1 | ROZPOCET
165 | K | 977151126 | Jádrové vrty diamantovými korunkami do D 225 mm do stavebních materiálů | m | 3.726 |  | 0 | CS ÚRS 2020 02 |  |  | základní |  | 0 | 0.00284 | 0.010582 | 0.159 | 0.59243 | 4 | K | 2 |  |  |  | ROZPOCET | 0 | 0 | 0 | 0 | 0 | 1 | 0 | 4 | 1357797332
| VV |  | "prostupy P09,10,12,13,18,20,21,22,23,24,43,44"0,895+0,1+0,686+0,1+0,48+0,1+0,1+0,1+0,48+0,49+0,095+0,1 |  | 3.726 | [13 empty] | VV | 2 | 2 | True | 1 | ROZPOCET
166 | K | 977151127 | Jádrové vrty diamantovými korunkami do D 250 mm do stavebních materiálů | m | 1.08 |  | 0 | CS ÚRS 2020 02 |  |  | základní |  | 0 | 0.00313 | 0.0033804 | 0.196 | 0.21168 | 4 | K | 2 |  |  |  | ROZPOCET | 0 | 0 | 0 | 0 | 0 | 1 | 0 | 4 | -1490252800
| VV |  | "prostupy P69,72,73"0,48*2+0,12 |  | 1.08 | [13 empty] | VV | 2 | 2 | True | 1 | ROZPOCET
167 | K | 977151128 | Jádrové vrty diamantovými korunkami do D 300 mm do stavebních materiálů | m | 2.31 |  | 0 | CS ÚRS 2020 02 |  |  | základní |  | 0 | 0.00434 | 0.010025 | 0.283 | 0.65373 | 4 | K | 2 |  |  |  | ROZPOCET | 0 | 0 | 0 | 0 | 0 | 1 | 0 | 4 | -1614199402
| VV |  | "prostupy P15,16,19,55,59,60,63,64,65,67,69,70"0,1+0,1+0,1+0,1+0,12+0,23+0,12+0,165+0,15+0,48+0,165+0,48 |  | 2.31 | [13 empty] | VV | 2 | 2 | True | 1 | ROZPOCET
168 | K | 977151129 | Jádrové vrty diamantovými korunkami do D 350 mm do stavebních materiálů | m | 1.11 |  | 0 | CS ÚRS 2020 02 |  |  | základní |  | 0 | 0.00524 | 0.0058164 | 0.384 | 0.42624 | 4 | K | 2 |  |  |  | ROZPOCET | 0 | 0 | 0 | 0 | 0 | 1 | 0 | 4 | -1749051071
| VV |  | "prostupy P56,58,66"0,51+0,12+0,48 |  | 1.11 | [13 empty] | VV | 2 | 2 | True | 1 | ROZPOCET
169 | K | 977331113 | Frézování hloubky do 30 mm komínového průduchu z cihel plných pálených | m | 15.5 |  | 0 | CS ÚRS 2020 02 |  |  | základní |  | 0 | 0 | 0 | 0.022 | 0.341 | 4 | K | 2 |  |  |  | ROZPOCET | 0 | 0 | 0 | 0 | 0 | 1 | 0 | 4 | 462685868
170 | K | 978013191 | Otlučení (osekání) vnitřní vápenné nebo vápenocementové omítky stěn v rozsahu do 100 % | m2 | 576.055 |  | 0 | CS ÚRS 2020 02 |  |  | základní |  | 0 | 0 | 0 | 0.046 | 26.4985 | 4 | K | 2 |  |  |  | ROZPOCET | 0 | 0 | 0 | 0 | 0 | 1 | 0 | 4 | 1511664047
| VV |  | "1.PP"(2,505+5,61*2+3,655+3,76+3,047+3,361+5,777+3,829+2,844+5,475+3,925+3,06+4,18+4,425+2,9+4,21+2,285+2,7+1,726+0,491)*2*3,11 |  | 468.833 | [13 empty] | VV | 2 | 2 | True | 0 | ROZPOCET
| VV |  | -((1,03+1,035+1,4+1,117+0,9+0,6)*2*2,02+(1,02+1,205+0,744+1+0,895+1,061)*2*3,11) |  | -61.425 | [13 empty] | VV | 2 | 2 | True | 0 | ROZPOCET
| VV |  | -(0,52*1,25+0,525*2,02+1,115*1,26*2+1,135*1,27+1,13*1,29+1,06*1,25*2+2,435*2,02+1,896*3,11+1,25*0,92) |  | -22.035 | [13 empty] | VV | 2 | 2 | True | 0 | ROZPOCET
| VV |  | "1.NP"(5,537+3,94+1,44+1,845+0,425+0,9*2+1,32+0,98+1,715)*2*2-0,51*1,53-0,75*2,02-0,7*2,06*2-0,439*0,5-0,6*2*2-0,8*2 |  | 66.609 | [13 empty] | VV | 2 | 2 | True | 0 | ROZPOCET
| VV |  | "2.NP"(5,35+3,91+1,161+1,091+3+2,41+1)*2*2-0,94*2-0,6*2*4-0,52*0,5*3-1,18*2-1,22*1,22 |  | 60.38 | [13 empty] | VV | 2 | 2 | True | 0 | ROZPOCET
| VV |  | "3.NP"(3,77+1,69+0,92+1,25+2,09+2)*2*2-0,765*2-0,8*2-0,72*2*2-0,6*0,81-0,64*1,08 |  | 39.693 | [13 empty] | VV | 2 | 2 | True | 0 | ROZPOCET
| VV |  | "půda severní štít, komíny"14+10 |  | 24 | [13 empty] | VV | 2 | 2 | True | 0 | ROZPOCET
| VV |  | Součet |  | 576.055 | [13 empty] | VV | 2 | 4 | True | 1 | ROZPOCET
171 | K | 978019341 | Otlučení (osekání) vnější vápenné nebo vápenocementové omítky stupně členitosti 3 až 5 do 30% | m2 | 706.345 |  | 0 | CS ÚRS 2020 02 |  |  | základní |  | 0 | 0 | 0 | 0.022 | 15.5396 | 4 | K | 2 |  |  |  | ROZPOCET | 0 | 0 | 0 | 0 | 0 | 1 | 0 | 4 | -1896481107
| VV |  | (18,951+12,699)*2*5,53+(15,92+12,695)*2*7,3+"světlík"64,2 |  | 832.028 | [13 empty] | VV | 2 | 2 | True | 0 | ROZPOCET
| VV |  | -0,52*1,25-0,525*2,02-1,115*1,26*2-0,9*0,94-1,135*1,27-1,13*1,29*4-0,8*1,97 |  | -14.215 | [13 empty] | VV | 2 | 2 | True | 0 | ROZPOCET
| VV |  | -0,439*1-0,65*1,08-0,71*1,08-1,23*2,22-1,115*1,12-1,15*2,41-1,57*2,4-1,65*2,4-1,64*2,43-1,63*2,43-1,665*2,43-3,57*2,35-2,44*2,91-1,64*2,19 |  | -47.46 | [13 empty] | VV | 2 | 2 | True | 0 | ROZPOCET
| VV |  | -0,56*1,16*0,55*0,73-1,22*2,43-1,18*2,88-1,54*2,21-1,65*2,45-1,19*2,83-1,65*2,42-1,66*2,42-1,66*2,42-1,62*2,89-1,69*2,43-1,63*2,43 |  | -42.214 | [13 empty] | VV | 2 | 2 | True | 0 | ROZPOCET
| VV |  | -0,6*1,23-0,64*1,28-1,33*1,74-1,41*1,3-1,33*1,74*3-1,32*1,71-1,32*1,72*2-1,35*1,74 |  | -21.794 | [13 empty] | VV | 2 | 2 | True | 0 | ROZPOCET
| VV |  | Součet |  | 706.345 | [13 empty] | VV | 2 | 4 | True | 1 | ROZPOCET
172 | K | 978023251 | Vyškrabání spár zdiva kamenného režného | m2 | 55.184 |  | 0 | CS ÚRS 2020 02 |  |  | základní |  | 0 | 0 | 0 | 0.014 | 0.77258 | 4 | K | 2 |  |  |  | ROZPOCET | 0 | 0 | 0 | 0 | 0 | 1 | 0 | 4 | 455773910
| VV |  | (12,75+1,505+0,5*2+19,015+8,585+3,132)*1,2 |  | 55.184 | [13 empty] | VV | 2 | 2 | True | 1 | ROZPOCET
173 | K | 978035117 | Odsekání tenkovrstvé omítky obroušením v rozsahu do 100% | m2 | 706.345 |  | 0 | CS ÚRS 2020 02 |  |  | základní |  | 0 | 0 | 0 | 0.0026 | 1.8365 | 4 | K | 2 |  |  |  | ROZPOCET | 0 | 0 | 0 | 0 | 0 | 1 | 0 | 4 | 688056031
| VV |  | (18,951+12,699)*2*5,53+(15,92+12,695)*2*7,3+"světlík" 64,2 |  | 832.028 | [13 empty] | VV | 2 | 2 | True | 0 | ROZPOCET
| VV |  | -0,52*1,25-0,525*2,02-1,115*1,26*2-0,9*0,94-1,135*1,27-1,13*1,29*4-0,8*1,97 |  | -14.215 | [13 empty] | VV | 2 | 2 | True | 0 | ROZPOCET
| VV |  | -0,439*1-0,65*1,08-0,71*1,08-1,23*2,22-1,115*1,12-1,15*2,41-1,57*2,4-1,65*2,4-1,64*2,43-1,63*2,43-1,665*2,43-3,57*2,35-2,44*2,91-1,64*2,19 |  | -47.46 | [13 empty] | VV | 2 | 2 | True | 0 | ROZPOCET
| VV |  | -0,56*1,16*0,55*0,73-1,22*2,43-1,18*2,88-1,54*2,21-1,65*2,45-1,19*2,83-1,65*2,42-1,66*2,42-1,66*2,42-1,62*2,89-1,69*2,43-1,63*2,43 |  | -42.214 | [13 empty] | VV | 2 | 2 | True | 0 | ROZPOCET
| VV |  | -0,6*1,23-0,64*1,28-1,33*1,74-1,41*1,3-1,33*1,74*3-1,32*1,71-1,32*1,72*2-1,35*1,74 |  | -21.794 | [13 empty] | VV | 2 | 2 | True | 0 | ROZPOCET
| VV |  | Součet |  | 706.345 | [13 empty] | VV | 2 | 4 | True | 1 | ROZPOCET
174 | K | 978999001 | Odstranění stávající hliníkové komínové vložky včetně likvidace a odvozu suti a odpadu | soubor | 1 |  | 0 |  |  |  | základní |  | 0 | 0 | 0 | 0.0026 | 0.0026 | 4 | K | 2 |  |  |  | ROZPOCET | 0 | 0 | 0 | 0 | 0 | 1 | 0 | 4 | -1069417234
175 | K | 978999002 | Oprava soklu z teraca (očištění od stříkaného štuku a odsekání a vyčištění poškozených míst, doplnění teracovou omítkou, pemrlování, přebroušení, leštění a nátěr hydrofobním nátěrem | m2 | 97.361 |  | 0 |  |  |  | základní |  | 0 | 0 | 0 | 0.0026 | 0.25314 | 4 | K | 2 |  |  |  | ROZPOCET | 0 | 0 | 0 | 0 | 0 | 1 | 0 | 4 | -2049897002
| P |  | Poznámka k položce: ref. výrobek - BTProtect, kompletní provedení dle PD | [15 empty] | P | 2
| VV |  | "oprava soklu z teraca 30%" | [15 empty] | VV | 2 | 1 | True | 0 | ROZPOCET
| VV |  | (18,951+12,699)*2*1,76-0,52*1,25-0,525*2,02-1,115*1,26*2-0,9*0,94-1,135*1,27-1,13*1,29*4-0,8*1,76 |  | 97.361 | [13 empty] | VV | 2 | 2 | True | 0 | ROZPOCET
| VV |  | Součet |  | 97.361 | [13 empty] | VV | 2 | 4 | True | 1 | ROZPOCET
176 | K | 978999003 | Oprava okenní lemy a římsy z teraca (očištění od stříkaného štuku a odsekání a vyčištění poškozených míst, doplnění teracovou omítkou, pemrlování, přebroušení, leštění a nátěr hydrofobním nátěrem | m2 | 54.5 |  | 0 |  |  |  | základní |  | 0 | 0 | 0 | 0.0026 | 0.1417 | 4 | K | 2 |  |  |  | ROZPOCET | 0 | 0 | 0 | 0 | 0 | 1 | 0 | 4 | -1264086050
| P |  | Poznámka k položce: ref. výrobek - BTProtect, kompletní provedení dle PD | [15 empty] | P | 2
| VV |  | "oprava okenní lemy a římsy z teraca 20%" 23,25+31,25 |  | 54.5 | [13 empty] | VV | 2 | 2 | True | 0 | ROZPOCET
| VV |  | Součet |  | 54.5 | [13 empty] | VV | 2 | 4 | True | 1 | ROZPOCET
177 | K | 978999201 | Dodávka a montáž informačních, výstražných a bezpečnostních tabulek | soubor | 1 |  | 0 |  |  |  | základní |  | 0 | 0 | 0 | 0.0026 | 0.0026 | 4 | K | 2 |  |  |  | ROZPOCET | 0 | 0 | 0 | 0 | 0 | 1 | 0 | 4 | -1368253895
| P |  | Poznámka k položce: ref. výrobek - BTProtect, kompletní provedení dle PD | [15 empty] | P | 2
| D | 997 | Přesun sutě |  |  |  | 0 | [5 empty] | 0 |  | 0 |  | 0 | 1 | D | 1 |  |  |  | ROZPOCET | [6 empty] | 0
178 | K | 997006002 | Třídění stavebního odpadu na jednotlivé druhy | t | 483.666 |  | 0 | CS ÚRS 2020 02 |  |  | základní |  | 0 | 0 | 0 | 0 | 0 | 4 | K | 2 |  |  |  | ROZPOCET | 0 | 0 | 0 | 0 | 0 | 1 | 0 | 4 | 995890439
179 | K | 997013157 | Vnitrostaveništní doprava suti a vybouraných hmot pro budovy v do 24 m s omezením mechanizace | t | 483.666 |  | 0 | CS ÚRS 2020 02 |  |  | základní |  | 0 | 0 | 0 | 0 | 0 | 4 | K | 2 |  |  |  | ROZPOCET | 0 | 0 | 0 | 0 | 0 | 1 | 0 | 4 | -1205153074
180 | K | 997013501 | Odvoz suti a vybouraných hmot na skládku nebo meziskládku do 1 km se složením | t | 483.666 |  | 0 | CS ÚRS 2020 02 |  |  | základní |  | 0 | 0 | 0 | 0 | 0 | 4 | K | 2 |  |  |  | ROZPOCET | 0 | 0 | 0 | 0 | 0 | 1 | 0 | 4 | -2040325971
181 | K | 997013509 | Příplatek k odvozu suti a vybouraných hmot na skládku ZKD 1 km přes 1 km | t | 9189.654 |  | 0 | CS ÚRS 2020 02 |  |  | základní |  | 0 | 0 | 0 | 0 | 0 | 4 | K | 2 |  |  |  | ROZPOCET | 0 | 0 | 0 | 0 | 0 | 1 | 0 | 4 | -281936364
| VV |  | 483,666*19 'Přepočtené koeficientem množství |  | 9189.654 | [13 empty] | VV | 2 | 2 | False | 1 | ROZPOCET
182 | K | 997013871 | Poplatek za uložení stavebního odpadu na recyklační skládce (skládkovné) směsného stavebního a demoličního kód odpadu 17 09 04 | t | 483.666 |  | 0 | CS ÚRS 2020 02 |  |  | základní |  | 0 | 0 | 0 | 0 | 0 | 4 | K | 2 |  |  |  | ROZPOCET | 0 | 0 | 0 | 0 | 0 | 1 | 0 | 4 | -736077816
| D | 998 | Přesun hmot |  |  |  | 0 | [5 empty] | 0 |  | 0 |  | 0 | 1 | D | 1 |  |  |  | ROZPOCET | [6 empty] | 0
183 | K | 998017003 | Přesun hmot s omezením mechanizace pro budovy v do 24 m | t | 470.072 |  | 0 | CS ÚRS 2020 02 |  |  | základní |  | 0 | 0 | 0 | 0 | 0 | 4 | K | 2 |  |  |  | ROZPOCET | 0 | 0 | 0 | 0 | 0 | 1 | 0 | 4 | -701271191
| D | PSV | Práce a dodávky PSV |  |  |  | 0 | [5 empty] | 0 |  | 80.3564 |  | 44.7073 | 2 | D | 0 |  |  |  | ROZPOCET | [6 empty] | 0
| D | 711 | Izolace proti vodě, vlhkosti a plynům |  |  |  | 0 | [5 empty] | 0 |  | 3.7697 |  | 0.24833 | 2 | D | 1 |  |  |  | ROZPOCET | [6 empty] | 0
184 | K | 711111001 | Provedení izolace proti zemní vlhkosti vodorovné za studena nátěrem penetračním | m2 | 155.814 |  | 0 | CS ÚRS 2020 02 |  |  | základní |  | 0 | 0 | 0 | 0 | 0 | 16 | K | 2 |  |  |  | ROZPOCET | 0 | 0 | 0 | 0 | 0 | 1 | 0 | 16 | 403022533
| VV |  | "podlaha RŠ"1,812*1,36 |  | 2.464 | [13 empty] | VV | 2 | 2 | True | 0 | ROZPOCET
| VV |  | "1.PP"6,51+6,28+3,87+10,44+1,94+6,65+22,2+7,01+1,44+21,97+14,04+1,77+7,77+4,79+10,12+3,73+4,92+6,23+11,67 |  | 153.35 | [13 empty] | VV | 2 | 2 | True | 0 | ROZPOCET
| VV |  | Součet |  | 155.814 | [13 empty] | VV | 2 | 4 | True | 1 | ROZPOCET
185 | M | 11163150 | lak penetrační asfaltový | t | 0.047 |  | 0 | CS ÚRS 2020 02 |  |  | základní |  | 0 | 1 | 0.047 | 0 | 0 | 32 | M | 2 |  |  |  | ROZPOCET | 0 | 0 | 0 | 0 | 0 | 1 | 0 | 16 | -1393327138
| VV |  | "podlaha RŠ"1,812*1,36 |  | 2.464 | [13 empty] | VV | 2 | 2 | True | 0 | ROZPOCET
| VV |  | "1.PP"6,51+6,28+3,87+10,44+1,94+6,65+22,2+7,01+1,44+21,97+14,04+1,77+7,77+4,79+10,12+3,73+4,92+6,23+11,67 |  | 153.35 | [13 empty] | VV | 2 | 2 | True | 0 | ROZPOCET
| VV |  | Součet |  | 155.814 | [13 empty] | VV | 2 | 4 | True | 1 | ROZPOCET
| VV |  | 155,814*0,0003 'Přepočtené koeficientem množství |  | 0.047 | [13 empty] | VV | 2 | 2 | False | 1 | ROZPOCET
186 | K | 711112001 | Provedení izolace proti zemní vlhkosti svislé za studena nátěrem penetračním | m2 | 120.773 |  | 0 | CS ÚRS 2020 02 |  |  | základní |  | 0 | 0 | 0 | 0 | 0 | 16 | K | 2 |  |  |  | ROZPOCET | 0 | 0 | 0 | 0 | 0 | 1 | 0 | 16 | -1635616426
| VV |  | "RŠ"(1,506+1,208)*2*2,055 |  | 11.155 | [13 empty] | VV | 2 | 2 | True | 0 | ROZPOCET
| VV |  | "suterénní zdivo"(1,5+12,75+19,015+6,173+3,132)*2,575 |  | 109.618 | [13 empty] | VV | 2 | 2 | True | 0 | ROZPOCET
| VV |  | Součet |  | 120.773 | [13 empty] | VV | 2 | 4 | True | 1 | ROZPOCET
187 | M | 11163150 | lak penetrační asfaltový | t | 0.042 |  | 0 | CS ÚRS 2020 02 |  |  | základní |  | 0 | 1 | 0.042 | 0 | 0 | 32 | M | 2 |  |  |  | ROZPOCET | 0 | 0 | 0 | 0 | 0 | 1 | 0 | 16 | 1232828074
| VV |  | 120,773*0,00035 'Přepočtené koeficientem množství |  | 0.042 | [13 empty] | VV | 2 | 2 | False | 1 | ROZPOCET
188 | K | 711131821 | Odstranění izolace proti zemní vlhkosti svislé | m2 | 55.184 |  | 0 | CS ÚRS 2020 02 |  |  | základní |  | 0 | 0 | 0 | 0.0045 | 0.24833 | 16 | K | 2 |  |  |  | ROZPOCET | 0 | 0 | 0 | 0 | 0 | 1 | 0 | 16 | 752570929
| VV |  | "suterénní zdivo"(12,75+1,505+0,5*2+19,015+8,585+3,132)*1,2 |  | 55.184 | [13 empty] | VV | 2 | 2 | True | 1 | ROZPOCET
189 | K | 711141559 | Provedení izolace proti zemní vlhkosti pásy přitavením vodorovné NAIP | m2 | 309.164 |  | 0 | CS ÚRS 2020 02 |  |  | základní |  | 0 | 0.0004 | 0.12367 | 0 | 0 | 16 | K | 2 |  |  |  | ROZPOCET | 0 | 0 | 0 | 0 | 0 | 1 | 0 | 16 | 1747358119
| VV |  | "podlaha RŠ"1,812*1,36 |  | 2.464 | [13 empty] | VV | 2 | 2 | True | 0 | ROZPOCET
| VV |  | "1.PP"(6,51+6,28+3,87+10,44+1,94+6,65+22,2+7,01+1,44+21,97+14,04+1,77+7,77+4,79+10,12+3,73+4,92+6,23+11,67)*2 |  | 306.7 | [13 empty] | VV | 2 | 2 | True | 0 | ROZPOCET
| VV |  | Součet |  | 309.164 | [13 empty] | VV | 2 | 4 | True | 1 | ROZPOCET
190 | M | 62853004 | pás asfaltový natavitelný modifikovaný SBS tl 4,0mm s vložkou ze skleněné tkaniny a spalitelnou PE fólií nebo jemnozrnným minerálním posypem na horním povrchu | m2 | 355.539 |  | 0 | CS ÚRS 2020 02 |  |  | základní |  | 0 | 0.0054 | 1.9199 | 0 | 0 | 32 | M | 2 |  |  |  | ROZPOCET | 0 | 0 | 0 | 0 | 0 | 1 | 0 | 16 | 1562916765
| VV |  | "podlaha RŠ"1,812*1,36 |  | 2.464 | [13 empty] | VV | 2 | 2 | True | 0 | ROZPOCET
| VV |  | "1.PP"(6,51+6,28+3,87+10,44+1,94+6,65+22,2+7,01+1,44+21,97+14,04+1,77+7,77+4,79+10,12+3,73+4,92+6,23+11,67)*2 |  | 306.7 | [13 empty] | VV | 2 | 2 | True | 0 | ROZPOCET
| VV |  | Součet |  | 309.164 | [13 empty] | VV | 2 | 4 | True | 1 | ROZPOCET
| VV |  | 309,164*1,15 'Přepočtené koeficientem množství |  | 355.539 | [13 empty] | VV | 2 | 2 | False | 1 | ROZPOCET
191 | K | 711142559 | Provedení izolace proti zemní vlhkosti pásy přitavením svislé NAIP | m2 | 230.391 |  | 0 | CS ÚRS 2020 02 |  |  | základní |  | 0 | 0.0004 | 0.092156 | 0 | 0 | 16 | K | 2 |  |  |  | ROZPOCET | 0 | 0 | 0 | 0 | 0 | 1 | 0 | 16 | 537461012
| VV |  | "RŠ"(1,506+1,208)*2*2,055 |  | 11.155 | [13 empty] | VV | 2 | 2 | True | 0 | ROZPOCET
| VV |  | "suterénní zdivo"(1,5+12,75+19,015+6,173+3,132)*2,575*2 |  | 219.236 | [13 empty] | VV | 2 | 2 | True | 0 | ROZPOCET
| VV |  | Součet |  | 230.391 | [13 empty] | VV | 2 | 4 | True | 1 | ROZPOCET
192 | M | 62853004 | pás asfaltový natavitelný modifikovaný SBS tl 4,0mm s vložkou ze skleněné tkaniny a spalitelnou PE fólií nebo jemnozrnným minerálním posypem na horním povrchu | m2 | 276.469 |  | 0 | CS ÚRS 2020 02 |  |  | základní |  | 0 | 0.0054 | 1.4929 | 0 | 0 | 32 | M | 2 |  |  |  | ROZPOCET | 0 | 0 | 0 | 0 | 0 | 1 | 0 | 16 | -856110835
| VV |  | "RŠ"(1,506+1,208)*2*2,055 |  | 11.155 | [13 empty] | VV | 2 | 2 | True | 0 | ROZPOCET
| VV |  | "suterénní zdivo"(1,5+12,75+19,015+6,173+3,132)*2,575*2 |  | 219.236 | [13 empty] | VV | 2 | 2 | True | 0 | ROZPOCET
| VV |  | Součet |  | 230.391 | [13 empty] | VV | 2 | 4 | True | 1 | ROZPOCET
| VV |  | 230,391*1,2 'Přepočtené koeficientem množství |  | 276.469 | [13 empty] | VV | 2 | 2 | False | 1 | ROZPOCET
193 | K | 711161212 | Izolace proti zemní vlhkosti nopovou fólií svislá, nopek v 8,0 mm, tl do 0,6 mm | m2 | 109.618 |  | 0 | CS ÚRS 2020 02 |  |  | základní |  | 0 | 0.0004 | 0.043847 | 0 | 0 | 16 | K | 2 |  |  |  | ROZPOCET | 0 | 0 | 0 | 0 | 0 | 1 | 0 | 16 | -714593001
| VV |  | "suterénní zdivo"(1,5+12,75+19,015+6,173+3,132)*2,575 |  | 109.618 | [13 empty] | VV | 2 | 2 | True | 1 | ROZPOCET
194 | K | 711161384 | Izolace proti zemní vlhkosti nopovou fólií ukončení provětrávací lištou | m | 42.57 |  | 0 | CS ÚRS 2020 02 |  |  | základní |  | 0 | 0.00016 | 0.0068112 | 0 | 0 | 16 | K | 2 |  |  |  | ROZPOCET | 0 | 0 | 0 | 0 | 0 | 1 | 0 | 16 | 267775669
| VV |  | "suterénní zdivo"1,5+12,75+19,015+6,173+3,132 |  | 42.57 | [13 empty] | VV | 2 | 2 | True | 1 | ROZPOCET
195 | K | 711161385 | Izolace proti zemní vlhkosti nopovou fólií připevnění koutové tvarovky | kus | 3 |  | 0 | CS ÚRS 2020 02 |  |  | základní |  | 0 | 0.00017 | 0.00051 | 0 | 0 | 16 | K | 2 |  |  |  | ROZPOCET | 0 | 0 | 0 | 0 | 0 | 1 | 0 | 16 | 1441818091
196 | K | 711161386 | Izolace proti zemní vlhkosti nopovou fólií připevnění rohové tvarovky | kus | 5 |  | 0 | CS ÚRS 2020 02 |  |  | základní |  | 0 | 0.00018 | 0.0009 | 0 | 0 | 16 | K | 2 |  |  |  | ROZPOCET | 0 | 0 | 0 | 0 | 0 | 1 | 0 | 16 | 1375645154
197 | K | 998711103 | Přesun hmot tonážní pro izolace proti vodě, vlhkosti a plynům v objektech výšky do 60 m | t | 3.77 |  | 0 | CS ÚRS 2020 02 |  |  | základní |  | 0 | 0 | 0 | 0 | 0 | 16 | K | 2 |  |  |  | ROZPOCET | 0 | 0 | 0 | 0 | 0 | 1 | 0 | 16 | 1528480202
| D | 712 | Povlakové krytiny |  |  |  | 0 | [5 empty] | 0 |  | 0.68715 |  | 0 | 2 | D | 1 |  |  |  | ROZPOCET | [6 empty] | 0
198 | K | 712311121 | Provedení povlakové krytiny střech do 10° za studena nástřikem EAL tl 2 mm | m2 | 20.333 |  | 0 | CS ÚRS 2020 02 |  |  | základní |  | 0 | 0.00022 | 0.0044733 | 0 | 0 | 16 | K | 2 |  |  |  | ROZPOCET | 0 | 0 | 0 | 0 | 0 | 1 | 0 | 16 | 1897923758
| VV |  | "terasa 2.NP"19,37+(5,866*3,284)*2*0,025 |  | 20.333 | [13 empty] | VV | 2 | 2 | True | 1 | ROZPOCET
199 | M | 24551018 | stěrka hydroizolační polyuretanová dvousložková pro ploché střechy | kg | 0.102 |  | 0 | CS ÚRS 2020 02 |  |  | základní |  | 0 | 0.001 | 0.000102 | 0 | 0 | 32 | M | 2 |  |  |  | ROZPOCET | 0 | 0 | 0 | 0 | 0 | 1 | 0 | 16 | -1666460199
| VV |  | 20,333*0,005 'Přepočtené koeficientem množství |  | 0.102 | [13 empty] | VV | 2 | 2 | False | 1 | ROZPOCET
200 | K | 712341559 | Provedení povlakové krytiny střech do 10° pásy NAIP přitavením v plné ploše | m2 | 45.31 |  | 0 | CS ÚRS 2020 02 |  |  | základní |  | 0 | 0.00088 | 0.039873 | 0 | 0 | 16 | K | 2 |  |  |  | ROZPOCET | 0 | 0 | 0 | 0 | 0 | 1 | 0 | 16 | 1052544765
| VV |  | "terasa 1.NP"9,93+(3,06+3,075)*2*0,2+"terasa 2.NP"19,37+(5,866*3,284)*2*0,25+"balkon"2,33+(1,409+1,779)*2*0,25 |  | 45.31 | [13 empty] | VV | 2 | 2 | True | 1 | ROZPOCET
201 | M | 62856011 | pás asfaltový natavitelný modifikovaný SBS tl 4,0mm s vložkou z hliníkové fólie, hliníkové fólie s textilií a spalitelnou PE fólií nebo jemnozrnným minerálním posypem na horním povrchu | m2 | 52.107 |  | 0 | CS ÚRS 2020 02 |  |  | základní |  | 0 | 0.0047 | 0.2449 | 0 | 0 | 32 | M | 2 |  |  |  | ROZPOCET | 0 | 0 | 0 | 0 | 0 | 1 | 0 | 16 | 382538797
| VV |  | 45,31*1,15 'Přepočtené koeficientem množství |  | 52.107 | [13 empty] | VV | 2 | 2 | False | 1 | ROZPOCET
202 | K | 712391171 | Provedení povlakové krytiny střech do 10° podkladní textilní vrstvy | m2 | 2.507 |  | 0 | CS ÚRS 2020 02 |  |  | základní |  | 0 | 0 | 0 | 0 | 0 | 16 | K | 2 |  |  |  | ROZPOCET | 0 | 0 | 0 | 0 | 0 | 1 | 0 | 16 | -54049203
| VV |  | "balkon"1,409*1,779 |  | 2.507 | [13 empty] | VV | 2 | 2 | True | 1 | ROZPOCET
203 | M | 69311068 | geotextilie netkaná separační, ochranná, filtrační, drenážní PP 300g/m2 | m2 | 2.883 |  | 0 | CS ÚRS 2020 02 |  |  | základní |  | 0 | 0.0003 | 0.0008649 | 0 | 0 | 32 | M | 2 |  |  |  | ROZPOCET | 0 | 0 | 0 | 0 | 0 | 1 | 0 | 16 | 294403651
| VV |  | 2,507*1,15 'Přepočtené koeficientem množství |  | 2.883 | [13 empty] | VV | 2 | 2 | False | 1 | ROZPOCET
204 | K | 712997111 | Pochozí plochy plochých střech z pryžových desek tl 38 mm | m2 | 19.37 |  | 0 | CS ÚRS 2020 02 |  |  | základní |  | 0 | 0.02016 | 0.3905 | 0 | 0 | 16 | K | 2 |  |  |  | ROZPOCET | 0 | 0 | 0 | 0 | 0 | 1 | 0 | 16 | -813315353
| VV |  | "terasa 2.NP"19,37 |  | 19.37 | [13 empty] | VV | 2 | 2 | True | 1 | ROZPOCET
205 | K | 712998111 | Pochozí plochy plochých střech z folie PVC tl. 2 mm | m2 | 2.33 |  | 0 | CS ÚRS 2020 02 |  |  | základní |  | 0 | 0.00276 | 0.0064308 | 0 | 0 | 16 | K | 2 |  |  |  | ROZPOCET | 0 | 0 | 0 | 0 | 0 | 1 | 0 | 16 | -861224644
| VV |  | "balkon"2,33 |  | 2.33 | [13 empty] | VV | 2 | 2 | True | 1 | ROZPOCET
206 | K | 998712103 | Přesun hmot tonážní tonážní pro krytiny povlakové v objektech v do 24 m | t | 0.687 |  | 0 | CS ÚRS 2020 02 |  |  | základní |  | 0 | 0 | 0 | 0 | 0 | 16 | K | 2 |  |  |  | ROZPOCET | 0 | 0 | 0 | 0 | 0 | 1 | 0 | 16 | 1938806402
| D | 713 | Izolace tepelné |  |  |  | 0 | [5 empty] | 0 |  | 3.7376 |  | 0.10256 | 2 | D | 1 |  |  |  | ROZPOCET | [6 empty] | 0
207 | K | 713111111 | Montáž izolace tepelné vrchem stropů volně kladenými rohožemi, pásy, dílci, deskami | m2 | 150.14 |  | 0 | CS ÚRS 2020 02 |  |  | základní |  | 0 | 0 | 0 | 0 | 0 | 16 | K | 2 |  |  |  | ROZPOCET | 0 | 0 | 0 | 0 | 0 | 1 | 0 | 16 | -2075469117
| VV |  | "půda"9,8*0,5+13,4*4,1+15*2,6+13,5*3,8 |  | 150.14 | [13 empty] | VV | 2 | 2 | True | 1 | ROZPOCET
208 | M | 63153710 | deska tepelně izolační minerální univerzální λ=0,036-0,037 tl 140mm | m2 | 306.286 |  | 0 | CS ÚRS 2020 02 |  |  | základní |  | 0 | 0.00426 | 1.3048 | 0 | 0 | 32 | M | 2 |  |  |  | ROZPOCET | 0 | 0 | 0 | 0 | 0 | 1 | 0 | 16 | -848381964
| P |  | Poznámka k položce: trámy a kříže z EPS polystyrenu - ref. výrobek - Isover STEPcross | [15 empty] | P | 2
| VV |  | 150,14*2,04 'Přepočtené koeficientem množství |  | 306.286 | [13 empty] | VV | 2 | 2 | False | 1 | ROZPOCET
209 | K | 713120821 | Odstranění tepelné izolace podlah volně kladené z polystyrenu suchého tl do 100 mm | m2 | 244.2 |  | 0 | CS ÚRS 2020 02 |  |  | základní |  | 0 | 0 | 0 | 0.00042 | 0.10256 | 16 | K | 2 |  |  |  | ROZPOCET | 0 | 0 | 0 | 0 | 0 | 1 | 0 | 16 | 925496227
| VV |  | "odstranění separační vrstvy - gumy""2.NP"4,97+14,51+14,75+13,35+34,32+24,96+1,17+5,51 |  | 113.54 | [13 empty] | VV | 2 | 2 | True | 0 | ROZPOCET
| VV |  | "3.NP"4,97+12,83+6,56+7,42+1,15+4,18+36,87+24,96+13,34+0,66+17,72 |  | 130.66 | [13 empty] | VV | 2 | 2 | True | 0 | ROZPOCET
| VV |  | Součet |  | 244.2 | [13 empty] | VV | 2 | 4 | True | 1 | ROZPOCET
210 | K | 713121111 | Montáž izolace tepelné podlah volně kladenými rohožemi, pásy, dílci, deskami 1 vrstva | m2 | 554.98 |  | 0 | CS ÚRS 2020 02 |  |  | základní |  | 0 | 0 | 0 | 0 | 0 | 16 | K | 2 |  |  |  | ROZPOCET | 0 | 0 | 0 | 0 | 0 | 1 | 0 | 16 | -1310909559
| VV |  | "1.PP"6,51+6,28+3,87+10,44+1,94+6,65+22,2+7,01+1,44+21,97+14,04+1,77+7,77+4,79+10,12+3,73+4,92+6,23+11,67 |  | 153.35 | [13 empty] | VV | 2 | 2 | True | 0 | ROZPOCET
| VV |  | "2.NP"14,49+28,61+34,53+24,86+2,09+13,9+1,2+4,11 |  | 123.79 | [13 empty] | VV | 2 | 2 | True | 0 | ROZPOCET
| VV |  | "3.NP"13,47+13,83+1,27+4,25+37,05+25,67+13,52+18,64 |  | 127.7 | [13 empty] | VV | 2 | 2 | True | 0 | ROZPOCET
| VV |  | "půda"9,8*0,5+13,4*4,1+15*2,6+13,5*3,8 |  | 150.14 | [13 empty] | VV | 2 | 2 | True | 0 | ROZPOCET
| VV |  | Součet |  | 554.98 | [13 empty] | VV | 2 | 4 | True | 1 | ROZPOCET
211 | M | 63148101 | deska tepelně izolační minerální univerzální λ=0,038-0,039 tl 50mm | m2 | 409.663 |  | 0 | CS ÚRS 2020 02 |  |  | základní |  | 0 | 0.00175 | 0.71691 | 0 | 0 | 32 | M | 2 |  |  |  | ROZPOCET | 0 | 0 | 0 | 0 | 0 | 1 | 0 | 16 | 626391918
| VV |  | "2.NP"14,49+28,61+34,53+24,86+2,09+13,9+1,2+4,11 |  | 123.79 | [13 empty] | VV | 2 | 2 | True | 0 | ROZPOCET
| VV |  | "3.NP"13,47+13,83+1,27+4,25+37,05+25,67+13,52+18,64 |  | 127.7 | [13 empty] | VV | 2 | 2 | True | 0 | ROZPOCET
| VV |  | "půda"9,8*0,5+13,4*4,1+15*2,6+13,5*3,8 |  | 150.14 | [13 empty] | VV | 2 | 2 | True | 0 | ROZPOCET
| VV |  | Součet |  | 401.63 | [13 empty] | VV | 2 | 4 | True | 1 | ROZPOCET
| VV |  | 401,63*1,02 'Přepočtené koeficientem množství |  | 409.663 | [13 empty] | VV | 2 | 2 | False | 1 | ROZPOCET
212 | M | 283763R1 | deska podlahová na bázi polyisokyanurátu | m3 | 12.513 |  | 0 | CS ÚRS 2020 02 |  |  | základní |  | 0 | 0.03 | 0.37539 | 0 | 0 | 32 | M | 2 |  |  |  | ROZPOCET | 0 | 0 | 0 | 0 | 0 | 1 | 0 | 16 | 1136381044
| P |  | Poznámka k položce: např. DEKPIR FLOOR 022 | [15 empty] | P | 2
| VV |  | "1.PP"(6,51+6,28+3,87+10,44+1,94+6,65+22,2+7,01+1,44+21,97+14,04+1,77+7,77+4,79+10,12+3,73+4,92+6,23+11,67)*0,08 |  | 12.268 | [13 empty] | VV | 2 | 2 | True | 1 | ROZPOCET
| VV |  | 12,268*1,02 'Přepočtené koeficientem množství |  | 12.513 | [13 empty] | VV | 2 | 2 | False | 1 | ROZPOCET
213 | K | 713131164 | Montáž izolace tepelné stěn připevněné sponkami parotěsné reflexní tl 16 mm | m2 | 24.32 |  | 0 | CS ÚRS 2020 02 |  |  | základní |  | 0 | 0 | 0 | 0 | 0 | 16 | K | 2 |  |  |  | ROZPOCET | 0 | 0 | 0 | 0 | 0 | 1 | 0 | 16 | 1591830470
| VV |  | "stěna vikýře"2*0,8*1,9*8 |  | 24.32 | [13 empty] | VV | 2 | 2 | True | 1 | ROZPOCET
214 | M | 28329223 | fólie difuzně propustné s nakašírovanou strukturovanou rohoží pod hladkou plechovou krytinu | m2 | 25.536 |  | 0 | CS ÚRS 2020 02 |  |  | základní |  | 0 | 0.0005 | 0.012768 | 0 | 0 | 32 | M | 2 |  |  |  | ROZPOCET | 0 | 0 | 0 | 0 | 0 | 1 | 0 | 16 | 290258416
215 | K | 713141131 | Montáž izolace tepelné střech plochých lepené za studena plně 1 vrstva rohoží, pásů, dílců, desek | m2 | 53.33 |  | 0 | CS ÚRS 2020 02 |  |  | základní |  | 0 | 0.00116 | 0.061863 | 0 | 0 | 16 | K | 2 |  |  |  | ROZPOCET | 0 | 0 | 0 | 0 | 0 | 1 | 0 | 16 | -90013183
| VV |  | "terasa 1.NP"9,93+("terasa 2.NP"19,37+"balkon"2,33)*2 |  | 53.33 | [13 empty] | VV | 2 | 2 | True | 1 | ROZPOCET
216 | M | 283763R1 | deska podlahová na bázi polyisokyanurátu | m3 | 3.957 |  | 0 | CS ÚRS 2020 02 |  |  | základní |  | 0 | 0.03 | 0.11871 | 0 | 0 | 32 | M | 2 |  |  |  | ROZPOCET | 0 | 0 | 0 | 0 | 0 | 1 | 0 | 16 | -1143665595
| P |  | Poznámka k položce: např. DEKPIR FLOOR 022 | [15 empty] | P | 2
| VV |  | "terasa 1.NP"9,93*0,08+"terasa 2.NP"19,37*(0,08+0,06)+"balkon"2,33*0,08*2 |  | 3.879 | [13 empty] | VV | 2 | 2 | True | 1 | ROZPOCET
| VV |  | 3,879*1,02 'Přepočtené koeficientem množství |  | 3.957 | [13 empty] | VV | 2 | 2 | False | 1 | ROZPOCET
217 | K | 713151111 | Montáž izolace tepelné střech šikmých kladené volně mezi krokve rohoží, pásů, desek | m2 | 363.11 |  | 0 | CS ÚRS 2020 02 |  |  | základní |  | 0 | 0 | 0 | 0 | 0 | 16 | K | 2 |  |  |  | ROZPOCET | 0 | 0 | 0 | 0 | 0 | 1 | 0 | 16 | -1136198967
| VV |  | (19,91+5,06+13,83+4,22+2,52+2,07+8,34+2,25+17,06+2*2+9,9+2,02+3,83)*3 |  | 285.03 | [13 empty] | VV | 2 | 2 | True | 0 | ROZPOCET
| VV |  | "střecha vikýře"2*0,92*8*2 |  | 29.44 | [13 empty] | VV | 2 | 2 | True | 0 | ROZPOCET
| VV |  | "stěna vikýře"2*0,8*1,9*8*2 |  | 48.64 | [13 empty] | VV | 2 | 2 | True | 0 | ROZPOCET
| VV |  | Součet |  | 363.11 | [13 empty] | VV | 2 | 4 | True | 1 | ROZPOCET
218 | M | 63148103 | deska tepelně izolační minerální univerzální λ=0,038-0,039 tl 80mm | m2 | 79.642 |  | 0 | CS ÚRS 2020 02 |  |  | základní |  | 0 | 0.0028 | 0.223 | 0 | 0 | 32 | M | 2 |  |  |  | ROZPOCET | 0 | 0 | 0 | 0 | 0 | 1 | 0 | 16 | -1775489433
| VV |  | ("střecha vikýře"2*0,92*8+"stěna vikýře"2*0,8*1,9*8)*2 |  | 78.08 | [13 empty] | VV | 2 | 2 | True | 1 | ROZPOCET
| VV |  | 78,08*1,02 'Přepočtené koeficientem množství |  | 79.642 | [13 empty] | VV | 2 | 2 | False | 1 | ROZPOCET
219 | M | 63148102 | deska tepelně izolační minerální univerzální λ=0,038-0,039 tl 60mm | m2 | 193.82 |  | 0 | CS ÚRS 2020 02 |  |  | základní |  | 0 | 0.0021 | 0.40702 | 0 | 0 | 32 | M | 2 |  |  |  | ROZPOCET | 0 | 0 | 0 | 0 | 0 | 1 | 0 | 16 | 1148285842
| VV |  | (19,91+5,06+13,83+4,22+2,52+2,07+8,34+2,25+17,06+2*2+9,9+2,02+3,83)*2 |  | 190.02 | [13 empty] | VV | 2 | 2 | True | 1 | ROZPOCET
| VV |  | 190,02*1,02 'Přepočtené koeficientem množství |  | 193.82 | [13 empty] | VV | 2 | 2 | False | 1 | ROZPOCET
220 | M | 63148106 | deska tepelně izolační minerální univerzální λ=0,038-0,039 tl 140mm | m2 | 96.91 |  | 0 | CS ÚRS 2020 02 |  |  | základní |  | 0 | 0.0049 | 0.47486 | 0 | 0 | 32 | M | 2 |  |  |  | ROZPOCET | 0 | 0 | 0 | 0 | 0 | 1 | 0 | 16 | -1825324010
| VV |  | 95,01*1,02 'Přepočtené koeficientem množství |  | 96.91 | [13 empty] | VV | 2 | 2 | False | 1 | ROZPOCET
221 | K | 713151214 | Montáž izolace tepelné nad krokvemi střech šikmých reflexní s difúzní spojovací páskou do 16 mm | m2 | 14.72 |  | 0 | CS ÚRS 2020 02 |  |  | základní |  | 0 | 0 | 0 | 0 | 0 | 16 | K | 2 |  |  |  | ROZPOCET | 0 | 0 | 0 | 0 | 0 | 1 | 0 | 16 | -492318735
| VV |  | "střecha vikýře"2*0,92*8 |  | 14.72 | [13 empty] | VV | 2 | 2 | True | 1 | ROZPOCET
222 | M | DEK.2600401020 | DEKTEN METAL II (37,5m2/bal.) | m2 | 15.456 |  | 0 |  |  |  | základní |  | 0 | 0.0005 | 0.007728 | 0 | 0 | 32 | M | 2 |  |  |  | ROZPOCET | 0 | 0 | 0 | 0 | 0 | 1 | 0 | 16 | -24123423
| VV |  | 14,72*1,05 'Přepočtené koeficientem množství |  | 15.456 | [13 empty] | VV | 2 | 2 | False | 1 | ROZPOCET
223 | K | 713191133 | Montáž izolace tepelné podlah, stropů vrchem nebo střech překrytí fólií s přelepeným spojem | m2 | 150.14 |  | 0 | CS ÚRS 2020 02 |  |  | základní |  | 0 | 1e-05 | 0.0015014 | 0 | 0 | 16 | K | 2 |  |  |  | ROZPOCET | 0 | 0 | 0 | 0 | 0 | 1 | 0 | 16 | -1706612119
| VV |  | "půda"9,8*0,5+13,4*4,1+15*2,6+13,5*3,8 |  | 150.14 | [13 empty] | VV | 2 | 2 | True | 1 | ROZPOCET
224 | M | 63150819 | fólie kontaktní difuzně propustná pro doplňkovou hydroizolační vrstvu, jednovrstvá mikrovláknitá s funkční vrstvou tl 220μm | m2 | 165.154 |  | 0 | CS ÚRS 2020 02 |  |  | základní |  | 0 | 0.0002 | 0.033031 | 0 | 0 | 32 | M | 2 |  |  |  | ROZPOCET | 0 | 0 | 0 | 0 | 0 | 1 | 0 | 16 | 1475905428
| VV |  | 150,14*1,1 'Přepočtené koeficientem množství |  | 165.154 | [13 empty] | VV | 2 | 2 | False | 1 | ROZPOCET
225 | K | 998713103 | Přesun hmot tonážní pro izolace tepelné v objektech v do 24 m | t | 3.738 |  | 0 | CS ÚRS 2020 02 |  |  | základní |  | 0 | 0 | 0 | 0 | 0 | 16 | K | 2 |  |  |  | ROZPOCET | 0 | 0 | 0 | 0 | 0 | 1 | 0 | 16 | 1512189576
| D | 714 | Akustická a protiotřesová opatření |  |  |  | 0 | [5 empty] | 0 |  | 0.86203 |  | 0 | 2 | D | 1 |  |  |  | ROZPOCET | [6 empty] | 0
226 | K | 714183002 | Montáž pohltivých desek na sraz volně stropů a stěn | m2 | 549.688 |  | 0 | CS ÚRS 2020 02 |  |  | základní |  | 0 | 0 | 0 | 0 | 0 | 16 | K | 2 |  |  |  | ROZPOCET | 0 | 0 | 0 | 0 | 0 | 1 | 0 | 16 | 1776290193
| VV |  | "1.NP"6,16+38,89+29,45+2,07+15,91+4,32+2,0+1,4+37,95 |  | 138.15 | [13 empty] | VV | 2 | 2 | True | 0 | ROZPOCET
| VV |  | "2.NP"14,49+28,61+34,53+24,86+2,09+13,9+1,2+4,11 |  | 123.79 | [13 empty] | VV | 2 | 2 | True | 0 | ROZPOCET
| VV |  | "3.NP"13,47+13,83+1,27+4,25+37,05+25,67+13,52+18,64 |  | 127.7 | [13 empty] | VV | 2 | 2 | True | 0 | ROZPOCET
| VV |  | "půda" 150,14 |  | 150.14 | [13 empty] | VV | 2 | 2 | True | 0 | ROZPOCET
| VV |  | Mezisoučet |  | 539.78 | [13 empty] | VV | 2 | 3 | True | 0 | ROZPOCET
| VV |  | "1.NP"1,329*2,485+"2.NP"1,329*2,485+"3.NP"1,329*2,485 |  | 9.908 | [13 empty] | VV | 2 | 2 | True | 0 | ROZPOCET
| VV |  | Mezisoučet |  | 9.908 | [13 empty] | VV | 2 | 3 | True | 0 | ROZPOCET
| VV |  | Součet |  | 549.688 | [13 empty] | VV | 2 | 4 | True | 1 | ROZPOCET
227 | M | 62432110 | voština podlahová s vysokou akustickou izolací tl 60mm | m2 | 566.769 |  | 0 |  |  |  | základní |  | 0 | 0.0012 | 0.68012 | 0 | 0 | 32 | M | 2 |  |  |  | ROZPOCET | 0 | 0 | 0 | 0 | 0 | 1 | 0 | 16 | 1132746974
| VV |  | 539,78*1,05 'Přepočtené koeficientem množství |  | 566.769 | [13 empty] | VV | 2 | 2 | False | 1 | ROZPOCET
228 | M | 28376554 | deska polystyrénová pro snížení kročejového hluku (max. zatížení 4 kN/m2) tl 40mm | m2 | 10.106 |  | 0 | CS ÚRS 2020 02 |  |  | základní |  | 0 | 0.018 | 0.18191 | 0 | 0 | 32 | M | 2 |  |  |  | ROZPOCET | 0 | 0 | 0 | 0 | 0 | 1 | 0 | 16 | -2109282242
| VV |  | 9,908*1,02 'Přepočtené koeficientem množství |  | 10.106 | [13 empty] | VV | 2 | 2 | False | 1 | ROZPOCET
229 | K | 998714103 | Přesun hmot tonážní pro akustická a protiotřesová opatření v objektech v do 24 m | t | 0.862 |  | 0 | CS ÚRS 2020 02 |  |  | základní |  | 0 | 0 | 0 | 0 | 0 | 16 | K | 2 |  |  |  | ROZPOCET | 0 | 0 | 0 | 0 | 0 | 1 | 0 | 16 | -1782121733
| D | 742 | Elektroinstalace - slaboproud |  |  |  | 0 | [5 empty] | 0 |  | 0 |  | 0.016 | 2 | D | 1 |  |  |  | ROZPOCET | [6 empty] | 0
230 | K | 742420021 | Montáž antenního stožáru včetně upevňovacího materiálu | kus | 1 |  | 0 | CS ÚRS 2020 02 |  |  | základní |  | 0 | 0 | 0 | 0 | 0 | 16 | K | 2 |  |  |  | ROZPOCET | 0 | 0 | 0 | 0 | 0 | 1 | 0 | 16 | -1924943351
231 | K | 742420821 | Demontáž antenního stožáru | kus | 1 |  | 0 | CS ÚRS 2020 02 |  |  | základní |  | 0 | 0 | 0 | 0.016 | 0.016 | 16 | K | 2 |  |  |  | ROZPOCET | 0 | 0 | 0 | 0 | 0 | 1 | 0 | 16 | -2124877953
| D | 751 | Vzduchotechnika |  |  |  | 0 | [5 empty] | 0 |  | 0.00592 |  | 0 | 2 | D | 1 |  |  |  | ROZPOCET | [6 empty] | 0
232 | K | 751398011 | Mtž větrací mřížky na kruhové potrubí D do 100 mm | kus | 2 |  | 0 | CS ÚRS 2020 02 |  |  | základní |  | 0 | 0 | 0 | 0 | 0 | 16 | K | 2 |  |  |  | ROZPOCET | 0 | 0 | 0 | 0 | 0 | 1 | 0 | 16 | -209884390
233 | M | 55341431 | mřížka větrací nerezová kruhová se síťovinou 100mm | kus | 2 |  | 0 | CS ÚRS 2020 02 |  |  | základní |  | 0 | 0.00012 | 0.00024 | 0 | 0 | 32 | M | 2 |  |  |  | ROZPOCET | 0 | 0 | 0 | 0 | 0 | 1 | 0 | 16 | -235202011
234 | K | 751398012 | Mtž větrací mřížky na kruhové potrubí D do 200 mm | kus | 1 |  | 0 | CS ÚRS 2020 02 |  |  | základní |  | 0 | 0 | 0 | 0 | 0 | 16 | K | 2 |  |  |  | ROZPOCET | 0 | 0 | 0 | 0 | 0 | 1 | 0 | 16 | -370926448
235 | M | 55341428 | mřížka větrací nerezová kruhová se síťovinou 160mm | kus | 1 |  | 0 | CS ÚRS 2020 02 |  |  | základní |  | 0 | 0.00024 | 0.00024 | 0 | 0 | 32 | M | 2 |  |  |  | ROZPOCET | 0 | 0 | 0 | 0 | 0 | 1 | 0 | 16 | 584459379
236 | K | 751398021 | Mtž větrací mřížky stěnové do 0,040 m2 | kus | 7 |  | 0 | CS ÚRS 2020 02 |  |  | základní |  | 0 | 0 | 0 | 0 | 0 | 16 | K | 2 |  |  |  | ROZPOCET | 0 | 0 | 0 | 0 | 0 | 1 | 0 | 16 | 1278017136
237 | M | 55341427 | mřížka větrací nerezová se síťovinou 140x140mm | kus | 7 |  | 0 | CS ÚRS 2020 02 |  |  | základní |  | 0 | 0.0002 | 0.0014 | 0 | 0 | 32 | M | 2 |  |  |  | ROZPOCET | 0 | 0 | 0 | 0 | 0 | 1 | 0 | 16 | -933409138
238 | K | 751398025 | Mtž větrací mřížky stěnové přes 0,200 m2 | kus | 1 |  | 0 | CS ÚRS 2020 02 |  |  | základní |  | 0 | 0 | 0 | 0 | 0 | 16 | K | 2 |  |  |  | ROZPOCET | 0 | 0 | 0 | 0 | 0 | 1 | 0 | 16 | 829121977
239 | M | 553414R4 | mřížka větrací nerezová hranatá se síťovinou 1000x600mm | kus | 1 |  | 0 |  |  |  | základní |  | 0 | 0.00024 | 0.00024 | 0 | 0 | 32 | M | 2 |  |  |  | ROZPOCET | 0 | 0 | 0 | 0 | 0 | 1 | 0 | 16 | -892004184
240 | K | 751398032 | Mtž ventilační mřížky do dveří do 0,100 m2 | kus | 8 |  | 0 | CS ÚRS 2020 02 |  |  | základní |  | 0 | 0 | 0 | 0 | 0 | 16 | K | 2 |  |  |  | ROZPOCET | 0 | 0 | 0 | 0 | 0 | 1 | 0 | 16 | 1641364518
241 | M | 562456R1 | mřížka větrací hranatá plast se síťovinou 425x125mm | kus | 6 |  | 0 |  |  |  | základní |  | 0 | 0.00038 | 0.00228 | 0 | 0 | 32 | M | 2 |  |  |  | ROZPOCET | 0 | 0 | 0 | 0 | 0 | 1 | 0 | 16 | 657187427
242 | M | 562456R2 | mřížka větrací hranatá plast se síťovinou 425x225mm | kus | 2 |  | 0 |  |  |  | základní |  | 0 | 0.00038 | 0.00076 | 0 | 0 | 32 | M | 2 |  |  |  | ROZPOCET | 0 | 0 | 0 | 0 | 0 | 1 | 0 | 16 | -1672981230
243 | M | 562456R3 | mřížka větrací hranatá plast se síťovinou 525x125mm | kus | 1 |  | 0 |  |  |  | základní |  | 0 | 0.00038 | 0.00038 | 0 | 0 | 32 | M | 2 |  |  |  | ROZPOCET | 0 | 0 | 0 | 0 | 0 | 1 | 0 | 16 | -1270920239
244 | K | 751398033 | Mtž ventilační mřížky do dveří do 0,150 m2 | kus | 1 |  | 0 | CS ÚRS 2020 02 |  |  | základní |  | 0 | 0 | 0 | 0 | 0 | 16 | K | 2 |  |  |  | ROZPOCET | 0 | 0 | 0 | 0 | 0 | 1 | 0 | 16 | 1611944543
245 | M | 562456R4 | mřížka větrací hranatá plast se síťovinou 525x225mm | kus | 1 |  | 0 |  |  |  | základní |  | 0 | 0.00038 | 0.00038 | 0 | 0 | 32 | M | 2 |  |  |  | ROZPOCET | 0 | 0 | 0 | 0 | 0 | 1 | 0 | 16 | 239514942
246 | K | 998751102 | Přesun hmot tonážní pro vzduchotechniku v objektech v do 24 m | t | 0.006 |  | 0 | CS ÚRS 2020 02 |  |  | základní |  | 0 | 0 | 0 | 0 | 0 | 16 | K | 2 |  |  |  | ROZPOCET | 0 | 0 | 0 | 0 | 0 | 1 | 0 | 16 | 245485882
| D | 762 | Konstrukce tesařské |  |  |  | 0 | [5 empty] | 0 |  | 15.2783 |  | 14.1415 | 2 | D | 1 |  |  |  | ROZPOCET | [6 empty] | 0
247 | K | 762083121 | Impregnace řeziva proti dřevokaznému hmyzu, houbám a plísním máčením třída ohrožení 1 a 2 | m3 | 1.728 |  | 0 | CS ÚRS 2020 02 |  |  | základní |  | 0 | 0.00108 | 0.0018662 | 0 | 0 | 16 | K | 2 |  |  |  | ROZPOCET | 0 | 0 | 0 | 0 | 0 | 1 | 0 | 16 | -101888594
| VV |  | 40*0,18*0,24*1 |  | 1.728 | [13 empty] | VV | 2 | 2 | True | 1 | ROZPOCET
248 | K | 762083122 | Impregnace řeziva proti dřevokaznému hmyzu, houbám a plísním máčením třída ohrožení 3 a 4 | m3 | 23.199 |  | 0 | CS ÚRS 2020 02 |  |  | základní |  | 0 | 0.00189 | 0.043846 | 0 | 0 | 16 | K | 2 |  |  |  | ROZPOCET | 0 | 0 | 0 | 0 | 0 | 1 | 0 | 16 | 1395377846
| VV |  | 1,75*8*0,08*0,08+1,361*4*0,1*0,1+(3,7*3+1,5*2)*0,105*0,105+(2,1+2,05*16)*0,08*0,08+3,5*7*0,06*0,18+1,361*7*0,1*0,1 |  | 0.883 | [13 empty] | VV | 2 | 2 | True | 0 | ROZPOCET
| VV |  | (7,6+5,3*2+4,55+2,8+2,7+1,9*8)*0,14*0,16+(7,092*2+6,943+6,843*2+5,646+5,602*8+5,306+5,202+5,153*2+4,89+4,502+4,306*2+4,257+4,24+4,005*3)*0,12*0,16 |  | 3.75 | [13 empty] | VV | 2 | 2 | True | 0 | ROZPOCET
| VV |  | ((4,002+4,003)*2+3,885+3,855+3,848*4+3,855+3,823+3,715+3,688*9+3,606+3,561*13+(3,356+3,306+3,305)*2+3,302+3,265+3,261*2+3,265+3,188+3,09)*0,12*0,16 |  | 3.383 | [13 empty] | VV | 2 | 2 | True | 0 | ROZPOCET
| VV |  | ((2,903+2,774)*2+2,755+2,748*2+2,637+2,589+2,559*2+2,371*5+2,348*3+2,315+2,282+2,261+2,256+2,206*4+2,202+1,982+1,903*3+1,803*3+1,717*2)*0,12*0,16 |  | 1.642 | [13 empty] | VV | 2 | 2 | True | 0 | ROZPOCET
| VV |  | (1,706+1,448*2+1,315+1,306+1,202+1,156*4+1,153+1,117*2)*0,12*0,16+((3,685+7,7+5,6)*2)*0,08*0,17+1,75*2*0,15*0,15+1,37*0,15*0,12 |  | 0.881 | [13 empty] | VV | 2 | 2 | True | 0 | ROZPOCET
| VV |  | (2,58*4+1,35+1,3+1,26)*0,14*0,14+2,46*0,13*0,13+2,1*0,12*0,12+1,26*0,14*0,14 |  | 0.375 | [13 empty] | VV | 2 | 2 | True | 0 | ROZPOCET
| VV |  | (6,9+(6,5+5,5)*2+5,1+5*2+4,8*2+4,55*3+3,84+3,45+3,4+3,3+2,5*2+2,3+1,9+1,87+1,5+1,3)*0,15*0,17+1,8*0,15*0,17 |  | 2.522 | [13 empty] | VV | 2 | 2 | True | 0 | ROZPOCET
| VV |  | 6,3*2*0,19*0,2 |  | 0.479 | [13 empty] | VV | 2 | 2 | True | 0 | ROZPOCET
| VV |  | "stěna vikýře"2*0,8*1,9*8*0,024+"střecha vikýře"2*0,92*8*0,024+(1,61*4+1,676)*8*0,08*0,08+1,676*2*8*0,08*0,16 |  | 1.696 | [13 empty] | VV | 2 | 2 | True | 0 | ROZPOCET
| VV |  | (19,91+5,06+13,83+4,22+2,52+8,34+2,07+2,25+17,06+2*2+9,9+2,02+51,44+24,39+7,25+13,5+21,41+12,96+3,83+5,32+10,71+10,63)*0,015+200*0,04*0,06 |  | 4.269 | [13 empty] | VV | 2 | 2 | True | 0 | ROZPOCET
| VV |  | 4*4,5*0,24*0,14*2 |  | 1.21 | [13 empty] | VV | 2 | 2 | True | 0 | ROZPOCET
| VV |  | Součet |  | 21.09 | [13 empty] | VV | 2 | 4 | True | 1 | ROZPOCET
| VV |  | 21,09*1,1 'Přepočtené koeficientem množství |  | 23.199 | [13 empty] | VV | 2 | 2 | False | 1 | ROZPOCET
249 | K | 762085112 | Montáž svorníků nebo šroubů délky do 300 mm | kus | 80 |  | 0 | CS ÚRS 2020 02 |  |  | základní |  | 0 | 0 | 0 | 0 | 0 | 16 | K | 2 |  |  |  | ROZPOCET | 0 | 0 | 0 | 0 | 0 | 1 | 0 | 16 | -1695893871
| VV |  | 40*2 |  | 80 | [13 empty] | VV | 2 | 2 | True | 1 | ROZPOCET
250 | M | 31197004 | tyč závitová Pz 4,6 M12 | m | 20.4 |  | 0 | CS ÚRS 2020 02 |  |  | základní |  | 0 | 0.00078 | 0.015912 | 0 | 0 | 32 | M | 2 |  |  |  | ROZPOCET | 0 | 0 | 0 | 0 | 0 | 1 | 0 | 16 | 918442833
| VV |  | 40*0,250*2 |  | 20 | [13 empty] | VV | 2 | 2 | True | 1 | ROZPOCET
| VV |  | 20*1,02 'Přepočtené koeficientem množství |  | 20.4 | [13 empty] | VV | 2 | 2 | False | 1 | ROZPOCET
251 | M | 31111006 | matice přesná šestihranná Pz DIN 934-8 M12 | 100 kus | 1.632 |  | 0 | CS ÚRS 2020 02 |  |  | základní |  | 0 | 0.00173 | 0.0028234 | 0 | 0 | 32 | M | 2 |  |  |  | ROZPOCET | 0 | 0 | 0 | 0 | 0 | 1 | 0 | 16 | -584835521
| VV |  | 40*4/100 |  | 1.6 | [13 empty] | VV | 2 | 2 | True | 1 | ROZPOCET
| VV |  | 1,6*1,02 'Přepočtené koeficientem množství |  | 1.632 | [13 empty] | VV | 2 | 2 | False | 1 | ROZPOCET
252 | M | 31120006 | podložka DIN 125-A ZB D 12mm | 100 kus | 1.632 |  | 0 | CS ÚRS 2020 02 |  |  | základní |  | 0 | 0.00063 | 0.0010282 | 0 | 0 | 32 | M | 2 |  |  |  | ROZPOCET | 0 | 0 | 0 | 0 | 0 | 1 | 0 | 16 | -1056537491
| VV |  | 40*4/100 |  | 1.6 | [13 empty] | VV | 2 | 2 | True | 1 | ROZPOCET
| VV |  | 1,6*1,02 'Přepočtené koeficientem množství |  | 1.632 | [13 empty] | VV | 2 | 2 | False | 1 | ROZPOCET
253 | K | 762331811 | Demontáž vázaných kcí krovů z hranolů průřezové plochy do 120 cm2 | m | 20.533 |  | 0 | CS ÚRS 2020 02 |  |  | základní |  | 0 | 0 | 0 | 0.008 | 0.16426 | 16 | K | 2 |  |  |  | ROZPOCET | 0 | 0 | 0 | 0 | 0 | 1 | 0 | 16 | 390613370
| VV |  | 1,75*8+1,361*4+3,7*3+1,5*2+2,1+2,05*16 |  | 68.444 | [13 empty] | VV | 2 | 2 | True | 1 | ROZPOCET
| VV |  | 68,444*0,3 'Přepočtené koeficientem množství |  | 20.533 | [13 empty] | VV | 2 | 2 | False | 1 | ROZPOCET
254 | K | 762331812 | Demontáž vázaných kcí krovů z hranolů průřezové plochy do 224 cm2 | m | 156.528 |  | 0 | CS ÚRS 2020 02 |  |  | základní |  | 0 | 0 | 0 | 0.014 | 2.1914 | 16 | K | 2 |  |  |  | ROZPOCET | 0 | 0 | 0 | 0 | 0 | 1 | 0 | 16 | 894982003
| VV |  | 7,6+5,3*2+4,55+2,8+2,7+1,9*8+7,092*2+6,943+6,843*2+5,646+5,602*8+5,306+5,202+5,153*2+4,89+4,502+4,306*2+4,257+4,24+4,005*3+4,003*2+4,002*2+3,885+3,855 |  | 211.805 | [13 empty] | VV | 2 | 2 | True | 0 | ROZPOCET
| VV |  | 3,848*4+3,855*1+3,823+3,75+3,688*9+3,606+3,561*13+(3,356+3,306+3,305)*2+3,302+3,265+3,261*2+3,256+3,188+3,09+(2,903+2,774)*2+2,755+2,748*2+2,637+2,589 |  | 177.299 | [13 empty] | VV | 2 | 2 | True | 0 | ROZPOCET
| VV |  | 2,559*2+2,371*5+2,348*3+2,315+2,282+2,261+2,256+2,206*4+2,202+1,982+1,903*3+1,803*3+1,717*2+1,706+1,448*2+1,315+1,306+1,202+1,156*4+1,153+1,117*2 |  | 77.127 | [13 empty] | VV | 2 | 2 | True | 0 | ROZPOCET
| VV |  | (3,685+7,7+5,6)*2+1,75*2+1,37+2,58*4+1,35+1,3+1,26+2,46 |  | 55.53 | [13 empty] | VV | 2 | 2 | True | 0 | ROZPOCET
| VV |  | Součet |  | 521.761 | [13 empty] | VV | 2 | 4 | True | 1 | ROZPOCET
| VV |  | 521,761*0,3 'Přepočtené koeficientem množství |  | 156.528 | [13 empty] | VV | 2 | 2 | False | 1 | ROZPOCET
255 | K | 762331813 | Demontáž vázaných kcí krovů z hranolů průřezové plochy do 288 cm2 | m | 29.133 |  | 0 | CS ÚRS 2020 02 |  |  | základní |  | 0 | 0 | 0 | 0.024 | 0.69919 | 16 | K | 2 |  |  |  | ROZPOCET | 0 | 0 | 0 | 0 | 0 | 1 | 0 | 16 | 1464104594
| VV |  | 6,9+6,5*2+5,5*2+5,1+5*2+4,8*2+4,55*3+3,84+3,45+3,4+3,3+2,5*2+2,3+1,9+1,87+1,5+1,3 |  | 97.11 | [13 empty] | VV | 2 | 2 | True | 1 | ROZPOCET
| VV |  | 97,11*0,3 'Přepočtené koeficientem množství |  | 29.133 | [13 empty] | VV | 2 | 2 | False | 1 | ROZPOCET
256 | K | 762331814 | Demontáž vázaných kcí krovů z hranolů průřezové plochy do 450 cm2 | m | 13.38 |  | 0 | CS ÚRS 2020 02 |  |  | základní |  | 0 | 0 | 0 | 0.032 | 0.42816 | 16 | K | 2 |  |  |  | ROZPOCET | 0 | 0 | 0 | 0 | 0 | 1 | 0 | 16 | 2046219791
| VV |  | 6,3*2*0,3+4,8*2 |  | 13.38 | [13 empty] | VV | 2 | 2 | True | 1 | ROZPOCET
257 | K | 762332531 | Montáž vázaných kcí krovů pravidelných z řeziva hoblovaného průřezové plochy do 120 cm2 | m | 30.741 |  | 0 | CS ÚRS 2020 02 |  |  | základní |  | 0 | 0 | 0 | 0 | 0 | 16 | K | 2 |  |  |  | ROZPOCET | 0 | 0 | 0 | 0 | 0 | 1 | 0 | 16 | 226620806
| VV |  | 1,75*8+1,361*4+3,7*3+1,5*2+2,1+2,05*16+3,5*7+1,361*7 |  | 102.471 | [13 empty] | VV | 2 | 2 | True | 1 | ROZPOCET
| VV |  | 102,471*0,3 'Přepočtené koeficientem množství |  | 30.741 | [13 empty] | VV | 2 | 2 | False | 1 | ROZPOCET
258 | M | 60512125 | hranol stavební řezivo průřezu do 120cm2 do dl 6m | m3 | 0.569 |  | 0 | CS ÚRS 2020 02 |  |  | základní |  | 0 | 0.55 | 0.31295 | 0 | 0 | 32 | M | 2 |  |  |  | ROZPOCET | 0 | 0 | 0 | 0 | 0 | 1 | 0 | 16 | 382142761
| VV |  | (1,75*8*0,08*0,08+1,361*4*0,1*0,1+(3,7*3+1,5*2)*0,105*0,105+(2,1+2,05*16)*0,08*0,08)*0,3+3,5*7*0,06*0,18+1,361*7*0,1*0,1 |  | 0.517 | [13 empty] | VV | 2 | 2 | True | 1 | ROZPOCET
| VV |  | 0,517*1,1 'Přepočtené koeficientem množství |  | 0.569 | [13 empty] | VV | 2 | 2 | False | 1 | ROZPOCET
259 | K | 762332532 | Montáž vázaných kcí krovů pravidelných z řeziva hoblovaného průřezové plochy do 224 cm2 | m | 157.536 |  | 0 | CS ÚRS 2020 02 |  |  | základní |  | 0 | 0 | 0 | 0 | 0 | 16 | K | 2 |  |  |  | ROZPOCET | 0 | 0 | 0 | 0 | 0 | 1 | 0 | 16 | 1542404346
| VV |  | 7,6+5,3*2+4,55+2,8+2,7+1,9*8+7,092*2+6,943+6,843*2+5,646+5,602*8+5,306+5,202+5,153*2+4,89+4,502+4,306*2+4,257+4,24+4,005*3+4,003*2+4,002*2+3,885+3,855 |  | 211.805 | [13 empty] | VV | 2 | 2 | True | 0 | ROZPOCET
| VV |  | 3,848*4+3,855*1+3,823+3,75+3,688*9+3,606+3,561*13+(3,356+3,306+3,305)*2+3,302+3,265+3,261*2+3,256+3,188+3,09+(2,903+2,774)*2+2,755+2,748*2+2,637+2,589 |  | 177.299 | [13 empty] | VV | 2 | 2 | True | 0 | ROZPOCET
| VV |  | 2,559*2+2,371*5+2,348*3+2,315+2,282+2,261+2,256+2,206*4+2,202+1,982+1,903*3+1,803*3+1,717*2+1,706+1,448*2+1,315+1,306+1,202+1,156*4+1,153+1,117*2 |  | 77.127 | [13 empty] | VV | 2 | 2 | True | 0 | ROZPOCET
| VV |  | (3,685+7,7+5,6)*2+1,75*2+1,37+2,58*4+1,35+1,3+1,26+2,46+2,1+1,26 |  | 58.89 | [13 empty] | VV | 2 | 2 | True | 0 | ROZPOCET
| VV |  | Součet |  | 525.121 | [13 empty] | VV | 2 | 4 | True | 1 | ROZPOCET
| VV |  | 525,121*0,3 'Přepočtené koeficientem množství |  | 157.536 | [13 empty] | VV | 2 | 2 | False | 1 | ROZPOCET
260 | M | 60512130 | hranol stavební řezivo průřezu do 224cm2 do dl 6m | m3 | 3.353 |  | 0 | CS ÚRS 2020 02 |  |  | základní |  | 0 | 0.55 | 1.8441 | 0 | 0 | 32 | M | 2 |  |  |  | ROZPOCET | 0 | 0 | 0 | 0 | 0 | 1 | 0 | 16 | -1743261702
| VV |  | (7,6+5,3*2+4,55+2,8+2,7+1,9*8)*0,14*0,16+(7,092*2+6,943+6,843*2+5,646+5,602*8+5,306+5,202+5,153*2+4,89+4,502+4,306*2+4,257+4,24+4,005*3)*0,12*0,16 |  | 3.75 | [13 empty] | VV | 2 | 2 | True | 0 | ROZPOCET
| VV |  | ((4,002+4,003)*2+3,885+3,855+3,848*4+3,855+3,823+3,715+3,688*9+3,606+3,561*13+(3,356+3,306+3,305)*2+3,302+3,265+3,261*2+3,265+3,188+3,09)*0,12*0,16 |  | 3.383 | [13 empty] | VV | 2 | 2 | True | 0 | ROZPOCET
| VV |  | ((2,903+2,774)*2+2,755+2,748*2+2,637+2,589+2,559*2+2,371*5+2,348*3+2,315+2,282+2,261+2,256+2,206*4+2,202+1,982+1,903*3+1,803*3+1,717*2)*0,12*0,16 |  | 1.642 | [13 empty] | VV | 2 | 2 | True | 0 | ROZPOCET
| VV |  | (1,706+1,448*2+1,315+1,306+1,202+1,156*4+1,153+1,117*2)*0,12*0,16+((3,685+7,7+5,6)*2)*0,08*0,17+1,75*2*0,15*0,15+1,37*0,15*0,12 |  | 0.881 | [13 empty] | VV | 2 | 2 | True | 0 | ROZPOCET
| VV |  | (2,58*4+1,35+1,3+1,26)*0,14*0,14+2,46*0,13*0,13 |  | 0.32 | [13 empty] | VV | 2 | 2 | True | 0 | ROZPOCET
| VV |  | Mezisoučet |  | 9.976 | [13 empty] | VV | 2 | 3 | True | 0 | ROZPOCET
| VV |  | 9,976*0,3+2,1*0,12*0,12+1,26*0,14*0,14 |  | 3.048 | [13 empty] | VV | 2 | 2 | True | 1 | ROZPOCET
| VV |  | 3,048*1,1 'Přepočtené koeficientem množství |  | 3.353 | [13 empty] | VV | 2 | 2 | False | 1 | ROZPOCET
261 | K | 762332533 | Montáž vázaných kcí krovů pravidelných z řeziva hoblovaného průřezové plochy do 288 cm2 | m | 29.673 |  | 0 | CS ÚRS 2020 02 |  |  | základní |  | 0 | 0 | 0 | 0 | 0 | 16 | K | 2 |  |  |  | ROZPOCET | 0 | 0 | 0 | 0 | 0 | 1 | 0 | 16 | -1346036133
| VV |  | 6,9+(6,5+5,5)*2+5,1+5*2+4,8*2+4,55*3+3,84+3,45+3,4+3,3+2,5*2+2,3+1,9+1,87+1,5+1,3+1,8 |  | 98.91 | [13 empty] | VV | 2 | 2 | True | 1 | ROZPOCET
| VV |  | 98,91*0,3 'Přepočtené koeficientem množství |  | 29.673 | [13 empty] | VV | 2 | 2 | False | 1 | ROZPOCET
262 | M | 60512135 | hranol stavební řezivo průřezu do 288cm2 do dl 6m | m3 | 0.868 |  | 0 | CS ÚRS 2020 02 |  |  | základní |  | 0 | 0.55 | 0.4774 | 0 | 0 | 32 | M | 2 |  |  |  | ROZPOCET | 0 | 0 | 0 | 0 | 0 | 1 | 0 | 16 | -884149449
| VV |  | ((6,9+(6,5+5,5)*2+5,1+5*2+4,8*2+4,55*3+3,84+3,45+3,4+3,3+2,5*2+2,3+1,9+1,87+1,5+1,3)*0,15*0,17)*0,3+1,8*0,15*0,17 |  | 0.789 | [13 empty] | VV | 2 | 2 | True | 1 | ROZPOCET
| VV |  | 0,789*1,1 'Přepočtené koeficientem množství |  | 0.868 | [13 empty] | VV | 2 | 2 | False | 1 | ROZPOCET
263 | K | 762332534 | Montáž vázaných kcí krovů pravidelných z řeziva hoblovaného průřezové plochy do 450 cm2 | m | 1.134 |  | 0 | CS ÚRS 2020 02 |  |  | základní |  | 0 | 0 | 0 | 0 | 0 | 16 | K | 2 |  |  |  | ROZPOCET | 0 | 0 | 0 | 0 | 0 | 1 | 0 | 16 | -31324579
| VV |  | 6,3*2*0,3 |  | 3.78 | [13 empty] | VV | 2 | 2 | True | 1 | ROZPOCET
| VV |  | 3,78*0,3 'Přepočtené koeficientem množství |  | 1.134 | [13 empty] | VV | 2 | 2 | False | 1 | ROZPOCET
264 | M | 60512141 | hranol stavební řezivo průřezu do 450cm2 dl 6-8m | m3 | 0.158 |  | 0 | CS ÚRS 2020 02 |  |  | základní |  | 0 | 0.55 | 0.0869 | 0 | 0 | 32 | M | 2 |  |  |  | ROZPOCET | 0 | 0 | 0 | 0 | 0 | 1 | 0 | 16 | -543500660
| VV |  | 6,3*2*0,19*0,2*0,3 |  | 0.144 | [13 empty] | VV | 2 | 2 | True | 1 | ROZPOCET
| VV |  | 0,144*1,1 'Přepočtené koeficientem množství |  | 0.158 | [13 empty] | VV | 2 | 2 | False | 1 | ROZPOCET
265 | K | 762341250 | Montáž bednění střech rovných a šikmých sklonu do 60° z hoblovaných prken | m2 | 24.32 |  | 0 | CS ÚRS 2020 02 |  |  | základní |  | 0 | 0 | 0 | 0 | 0 | 16 | K | 2 |  |  |  | ROZPOCET | 0 | 0 | 0 | 0 | 0 | 1 | 0 | 16 | -2110157437
| VV |  | "stěna vikýře"2*0,8*1,9*8 |  | 24.32 | [13 empty] | VV | 2 | 2 | True | 1 | ROZPOCET
266 | M | 60515111 | řezivo jehličnaté boční prkno 20-30mm | m3 | 0.642 |  | 0 | CS ÚRS 2020 02 |  |  | základní |  | 0 | 0.55 | 0.3531 | 0 | 0 | 32 | M | 2 |  |  |  | ROZPOCET | 0 | 0 | 0 | 0 | 0 | 1 | 0 | 16 | -1702962660
| VV |  | "stěna vikýře"2*0,8*1,9*8*0,024 |  | 0.584 | [13 empty] | VV | 2 | 2 | True | 1 | ROZPOCET
| VV |  | 0,584*1,1 'Přepočtené koeficientem množství |  | 0.642 | [13 empty] | VV | 2 | 2 | False | 1 | ROZPOCET
267 | K | 762341350 | Montáž bednění střech obloukových sklonu do 60° z hoblovaných prken | m2 | 14.72 |  | 0 | CS ÚRS 2020 02 |  |  | základní |  | 0 | 0 | 0 | 0 | 0 | 16 | K | 2 |  |  |  | ROZPOCET | 0 | 0 | 0 | 0 | 0 | 1 | 0 | 16 | -1089207219
| VV |  | "střecha vikýře"2*0,92*8 |  | 14.72 | [13 empty] | VV | 2 | 2 | True | 1 | ROZPOCET
268 | M | 60515111 | řezivo jehličnaté boční prkno 20-30mm | m3 | 0.388 |  | 0 | CS ÚRS 2020 02 |  |  | základní |  | 0 | 0.55 | 0.2134 | 0 | 0 | 32 | M | 2 |  |  |  | ROZPOCET | 0 | 0 | 0 | 0 | 0 | 1 | 0 | 16 | -1464581653
| VV |  | "střecha vikýře"2*0,92*8*0,024 |  | 0.353 | [13 empty] | VV | 2 | 2 | True | 1 | ROZPOCET
| VV |  | 0,353*1,1 'Přepočtené koeficientem množství |  | 0.388 | [13 empty] | VV | 2 | 2 | False | 1 | ROZPOCET
269 | K | 762342214 | Montáž laťování na střechách jednoduchých sklonu do 60° osové vzdálenosti do 360 mm | m2 | 252.62 |  | 0 | CS ÚRS 2020 02 |  |  | základní |  | 0 | 0 | 0 | 0 | 0 | 16 | K | 2 |  |  |  | ROZPOCET | 0 | 0 | 0 | 0 | 0 | 1 | 0 | 16 | 206205642
| VV |  | 19,91+5,06+13,83+4,22+2,52+8,34+2,07+2,25+17,06+2*2+9,9+2,02+51,44+24,39+7,25+13,5+21,41+12,96+3,83+5,32+10,71+10,63 |  | 252.62 | [13 empty] | VV | 2 | 2 | True | 1 | ROZPOCET
270 | M | 60514106 | řezivo jehličnaté lať pevnostní třída S10-13 průřez 40x60mm | m3 | 3.789 |  | 0 | CS ÚRS 2020 02 |  |  | základní |  | 0 | 0.55 | 2.084 | 0 | 0 | 32 | M | 2 |  |  |  | ROZPOCET | 0 | 0 | 0 | 0 | 0 | 1 | 0 | 16 | 451823622
| VV |  | 19,91+5,06+13,83+4,22+2,52+8,34+2,07+2,25+17,06+2*2+9,9+2,02+51,44+24,39+7,25+13,5+21,41+12,96+3,83+5,32+10,71+10,63 |  | 252.62 | [13 empty] | VV | 2 | 2 | True | 1 | ROZPOCET
| VV |  | 252,62*0,015 'Přepočtené koeficientem množství |  | 3.789 | [13 empty] | VV | 2 | 2 | False | 1 | ROZPOCET
271 | K | 762342441 | Montáž lišt trojúhelníkových nebo kontralatí na střechách sklonu do 60° | m | 200 |  | 0 | CS ÚRS 2020 02 |  |  | základní |  | 0 | 0 | 0 | 0 | 0 | 16 | K | 2 |  |  |  | ROZPOCET | 0 | 0 | 0 | 0 | 0 | 1 | 0 | 16 | -68574388
272 | M | 60514106 | řezivo jehličnaté lať pevnostní třída S10-13 průřez 40x60mm | m3 | 0.528 |  | 0 | CS ÚRS 2020 02 |  |  | základní |  | 0 | 0.55 | 0.2904 | 0 | 0 | 32 | M | 2 |  |  |  | ROZPOCET | 0 | 0 | 0 | 0 | 0 | 1 | 0 | 16 | 1144229433
| VV |  | 200*0,04*0,06 |  | 0.48 | [13 empty] | VV | 2 | 2 | True | 1 | ROZPOCET
| VV |  | 0,48*1,1 'Přepočtené koeficientem množství |  | 0.528 | [13 empty] | VV | 2 | 2 | False | 1 | ROZPOCET
273 | K | 762342811 | Demontáž laťování střech z latí osové vzdálenosti do 0,22 m | m2 | 252.62 |  | 0 | CS ÚRS 2020 02 |  |  | základní |  | 0 | 0 | 0 | 0.007 | 1.7683 | 16 | K | 2 |  |  |  | ROZPOCET | 0 | 0 | 0 | 0 | 0 | 1 | 0 | 16 | -626480601
| VV |  | 19,91+5,06+13,83+4,22+2,52+8,34+2,07+2,25+17,06+2*2+9,9+2,02+51,44+24,39+7,25+13,5+21,41+12,96+3,83+5,32+10,71+10,63 |  | 252.62 | [13 empty] | VV | 2 | 2 | True | 1 | ROZPOCET
274 | K | 762354210 | Montáž střešního vikýře pultového z hoblovaného řeziva plochy do 100 cm2 | m | 64.928 |  | 0 | CS ÚRS 2020 02 |  |  | základní |  | 0 | 0 | 0 | 0 | 0 | 16 | K | 2 |  |  |  | ROZPOCET | 0 | 0 | 0 | 0 | 0 | 1 | 0 | 16 | 203359514
| VV |  | (1,61*4+1,676)*8 |  | 64.928 | [13 empty] | VV | 2 | 2 | True | 1 | ROZPOCET
275 | M | 60512125 | hranol stavební řezivo průřezu do 120cm2 do dl 6m | m3 | 0.458 |  | 0 | CS ÚRS 2020 02 |  |  | základní |  | 0 | 0.55 | 0.2519 | 0 | 0 | 32 | M | 2 |  |  |  | ROZPOCET | 0 | 0 | 0 | 0 | 0 | 1 | 0 | 16 | -1014517506
| VV |  | (1,61*4+1,676)*8*0,08*0,08 |  | 0.416 | [13 empty] | VV | 2 | 2 | True | 1 | ROZPOCET
| VV |  | 0,416*1,1 'Přepočtené koeficientem množství |  | 0.458 | [13 empty] | VV | 2 | 2 | False | 1 | ROZPOCET
276 | K | 762354220 | Montáž střešního vikýře pultového z hoblovaného řeziva plochy do 144 cm2 | m | 26.816 |  | 0 | CS ÚRS 2020 02 |  |  | základní |  | 0 | 0 | 0 | 0 | 0 | 16 | K | 2 |  |  |  | ROZPOCET | 0 | 0 | 0 | 0 | 0 | 1 | 0 | 16 | 290199091
| VV |  | 1,676*2*8 |  | 26.816 | [13 empty] | VV | 2 | 2 | True | 1 | ROZPOCET
277 | M | 60512130 | hranol stavební řezivo průřezu do 224cm2 do dl 6m | m3 | 0.343 |  | 0 | CS ÚRS 2020 02 |  |  | základní |  | 0 | 0.55 | 0.18865 | 0 | 0 | 32 | M | 2 |  |  |  | ROZPOCET | 0 | 0 | 0 | 0 | 0 | 1 | 0 | 16 | 323928361
| VV |  | 1,676*2*8*0,08*0,16 |  | 0.343 | [13 empty] | VV | 2 | 2 | True | 1 | ROZPOCET
278 | K | 762395000 | Spojovací prostředky krovů, bednění, laťování, nadstřešních konstrukcí | m3 | 10.588 |  | 0 | CS ÚRS 2020 02 |  |  | základní |  | 0 | 0.02337 | 0.24744 | 0 | 0 | 16 | K | 2 |  |  |  | ROZPOCET | 0 | 0 | 0 | 0 | 0 | 1 | 0 | 16 | 273711687
| VV |  | 0,173+3,292+0,817+0,158+3,789+0,528+0,388+0,642+0,458+0,343 |  | 10.588 | [13 empty] | VV | 2 | 2 | True | 1 | ROZPOCET
279 | K | 762431012 | Obložení stěn z desek OSB tl 12 mm na sraz přibíjených | m2 | 109.618 |  | 0 | CS ÚRS 2020 02 |  |  | základní |  | 0 | 0.00761 | 0.83419 | 0 | 0 | 16 | K | 2 |  |  |  | ROZPOCET | 0 | 0 | 0 | 0 | 0 | 1 | 0 | 16 | -733685049
| VV |  | "suterénní zdivo"(1,5+12,75+19,015+6,173+3,132)*2,575 |  | 109.618 | [13 empty] | VV | 2 | 2 | True | 1 | ROZPOCET
280 | K | 762522811 | Demontáž podlah s polštáři z prken tloušťky do 32 mm | m2 | 332.19 |  | 0 | CS ÚRS 2020 02 |  |  | základní |  | 0 | 0 | 0 | 0.018 | 5.9794 | 16 | K | 2 |  |  |  | ROZPOCET | 0 | 0 | 0 | 0 | 0 | 1 | 0 | 16 | 1519155420
| VV |  | "1.NP"4,97+7,83+41,55+3,74+38,73+27,46 |  | 124.28 | [13 empty] | VV | 2 | 2 | True | 0 | ROZPOCET
| VV |  | "2.NP"4,97+14,51+14,75+13,35+34,32+24,96 |  | 106.86 | [13 empty] | VV | 2 | 2 | True | 0 | ROZPOCET
| VV |  | "3.NP"4,97+12,83+7,42+36,87+24,96+13,34+0,66 |  | 101.05 | [13 empty] | VV | 2 | 2 | True | 0 | ROZPOCET
| VV |  | Součet |  | 332.19 | [13 empty] | VV | 2 | 4 | True | 1 | ROZPOCET
281 | K | 762713110 | Montáž prostorové vázané kce z hraněného řeziva průřezové plochy do 120 cm2 | m | 3 |  | 0 | CS ÚRS 2020 02 |  |  | základní |  | 0 | 0 | 0 | 0 | 0 | 16 | K | 2 |  |  |  | ROZPOCET | 0 | 0 | 0 | 0 | 0 | 1 | 0 | 16 | -1573930301
282 | M | 60512125 | hranol stavební řezivo průřezu do 120cm2 do dl 6m | m3 | 0.033 |  | 0 | CS ÚRS 2020 02 |  |  | základní |  | 0 | 0.55 | 0.01815 | 0 | 0 | 32 | M | 2 |  |  |  | ROZPOCET | 0 | 0 | 0 | 0 | 0 | 1 | 0 | 16 | 1183843967
| VV |  | 3*0,1*0,1 |  | 0.03 | [13 empty] | VV | 2 | 2 | True | 1 | ROZPOCET
| VV |  | 0,03*1,1 'Přepočtené koeficientem množství |  | 0.033 | [13 empty] | VV | 2 | 2 | False | 1 | ROZPOCET
283 | K | 762810024 | Záklop stropů z desek OSB tl 18 mm na pero a drážku šroubovaných na trámy | m2 | 150.14 |  | 0 | CS ÚRS 2020 02 |  |  | základní |  | 0 | 0.0113 | 1.6966 | 0 | 0 | 16 | K | 2 |  |  |  | ROZPOCET | 0 | 0 | 0 | 0 | 0 | 1 | 0 | 16 | -1261592778
| VV |  | "půda" 150,14 |  | 150.14 | [13 empty] | VV | 2 | 2 | True | 1 | ROZPOCET
284 | K | 762810027 | Záklop stropů z desek OSB tl 25 mm na pero a drážku šroubovaných na trámy | m2 | 401.63 |  | 0 | CS ÚRS 2020 02 |  |  | základní |  | 0 | 0.01572 | 6.3136 | 0 | 0 | 16 | K | 2 |  |  |  | ROZPOCET | 0 | 0 | 0 | 0 | 0 | 1 | 0 | 16 | -1407332700
| VV |  | "2.NP"14,49+28,61+34,53+24,86+2,09+13,9+1,2+4,11 |  | 123.79 | [13 empty] | VV | 2 | 2 | True | 0 | ROZPOCET
| VV |  | "3.NP"13,47+13,83+1,27+4,25+37,05+25,67+13,52+18,64 |  | 127.7 | [13 empty] | VV | 2 | 2 | True | 0 | ROZPOCET
| VV |  | "půda"(9,8*0,5+13,4*4,1+15*2,6+13,5*3,8) |  | 150.14 | [13 empty] | VV | 2 | 2 | True | 0 | ROZPOCET
| VV |  | Součet |  | 401.63 | [13 empty] | VV | 2 | 4 | True | 1 | ROZPOCET
285 | K | 762811811 | Demontáž záklopů stropů z hrubých prken tl do 32 mm | m2 | 207.91 |  | 0 | CS ÚRS 2020 02 |  |  | základní |  | 0 | 0 | 0 | 0.014 | 2.9107 | 16 | K | 2 |  |  |  | ROZPOCET | 0 | 0 | 0 | 0 | 0 | 1 | 0 | 16 | -2005217105
| VV |  | "2.NP" 4,97+14,51+14,75+13,35+34,32+24,96 |  | 106.86 | [13 empty] | VV | 2 | 2 | True | 0 | ROZPOCET
| VV |  | "3.NP" 4,97+12,83+7,42+36,87+24,96+13,34+0,66 |  | 101.05 | [13 empty] | VV | 2 | 2 | True | 0 | ROZPOCET
| VV |  | Součet |  | 207.91 | [13 empty] | VV | 2 | 4 | True | 1 | ROZPOCET
286 | K | 762822130 | Montáž stropního trámu z hraněného řeziva průřezové plochy do 450 cm2 s výměnami | m | 18 |  | 0 | CS ÚRS 2020 02 |  |  | základní |  | 0 | 0 | 0 | 0 | 0 | 16 | K | 2 |  |  |  | ROZPOCET | 0 | 0 | 0 | 0 | 0 | 1 | 0 | 16 | -1056826130
| VV |  | 4*4,5 |  | 18 | [13 empty] | VV | 2 | 2 | True | 1 | ROZPOCET
287 | K | 998762103 | Přesun hmot tonážní pro kce tesařské v objektech v do 24 m | t | 15.278 |  | 0 | CS ÚRS 2020 02 |  |  | základní |  | 0 | 0 | 0 | 0 | 0 | 16 | K | 2 |  |  |  | ROZPOCET | 0 | 0 | 0 | 0 | 0 | 1 | 0 | 16 | -1179642730
| D | 763 | Konstrukce suché výstavby |  |  |  | 0 | [5 empty] | 0 |  | 24.8976 |  | 0.60459 | 2 | D | 1 |  |  |  | ROZPOCET | [6 empty] | 0
288 | K | 763121426 | SDK stěna předsazená tl 112,5 mm profil CW+UW 100 deska 1xH2 12,5 bez izolace EI 15 | m2 | 4.58 |  | 0 | CS ÚRS 2020 02 |  |  | základní |  | 0 | 0.01355 | 0.062059 | 0 | 0 | 16 | K | 2 |  |  |  | ROZPOCET | 0 | 0 | 0 | 0 | 0 | 1 | 0 | 16 | 1952628247
| VV |  | 0,98*1,5+3,11 |  | 4.58 | [13 empty] | VV | 2 | 2 | True | 1 | ROZPOCET
289 | K | 763121712 | SDK stěna předsazená zalomení | m | 0.98 |  | 0 | CS ÚRS 2020 02 |  |  | základní |  | 0 | 0.00091 | 0.0008918 | 0 | 0 | 16 | K | 2 |  |  |  | ROZPOCET | 0 | 0 | 0 | 0 | 0 | 1 | 0 | 16 | 1515617662
290 | K | 763121714 | SDK stěna předsazená základní penetrační nátěr | m2 | 4.58 |  | 0 | CS ÚRS 2020 02 |  |  | základní |  | 0 | 0.0001 | 0.000458 | 0 | 0 | 16 | K | 2 |  |  |  | ROZPOCET | 0 | 0 | 0 | 0 | 0 | 1 | 0 | 16 | -792780011
291 | K | 763121751 | Příplatek k SDK stěně předsazené za plochu do 6 m2 jednotlivě | m2 | 4.58 |  | 0 | CS ÚRS 2020 02 |  |  | základní |  | 0 | 0 | 0 | 0 | 0 | 16 | K | 2 |  |  |  | ROZPOCET | 0 | 0 | 0 | 0 | 0 | 1 | 0 | 16 | 578343218
292 | K | 763121761 | Příplatek k SDK stěně předsazené za rovinnost kvality Q3 | m2 | 4.58 |  | 0 | CS ÚRS 2020 02 |  |  | základní |  | 0 | 0.0007 | 0.003206 | 0 | 0 | 16 | K | 2 |  |  |  | ROZPOCET | 0 | 0 | 0 | 0 | 0 | 1 | 0 | 16 | 251386825
293 | K | 763121811 | Demontáž SDK předsazené/šachtové stěny s jednoduchou nosnou kcí opláštění jednoduché | m2 | 31.956 |  | 0 | CS ÚRS 2020 02 |  |  | základní |  | 0 | 0 | 0 | 0.01725 | 0.55124 | 16 | K | 2 |  |  |  | ROZPOCET | 0 | 0 | 0 | 0 | 0 | 1 | 0 | 16 | -242826558
| VV |  | "1.PP"2,4*0,31+0,37*2,7+0,61*1,85+1*1,6+9,4*1,02+0,23*2,75+0,21*2,2+4,21*3,45+2,345*0,75+0,415*1,25 |  | 31.956 | [13 empty] | VV | 2 | 2 | True | 1 | ROZPOCET
294 | K | 763131411 | SDK podhled desky 1xA 12,5 bez izolace dvouvrstvá spodní kce profil CD+UD | m2 | 86.79 |  | 0 | CS ÚRS 2020 02 |  |  | základní |  | 0 | 0.0122 | 1.0588 | 0 | 0 | 16 | K | 2 |  |  |  | ROZPOCET | 0 | 0 | 0 | 0 | 0 | 1 | 0 | 16 | 1458778050
| VV |  | "1.PP"7,01+7,77+"1.NP"6,16+2+2,82*1,433+6,962*1,085+16,251*0,745+"2.NP"4,11+3,12*0,584+5,62*0,393 |  | 54.783 | [13 empty] | VV | 2 | 2 | True | 0 | ROZPOCET
| VV |  | "3.NP"1,27+7,079*0,9+4,056*0,56+8,636*0,4+18,64 |  | 32.007 | [13 empty] | VV | 2 | 2 | True | 0 | ROZPOCET
| VV |  | Součet |  | 86.79 | [13 empty] | VV | 2 | 4 | True | 1 | ROZPOCET
295 | K | 763131431 | SDK podhled deska 1xDF 12,5 bez izolace dvouvrstvá spodní kce profil CD+UD REI do 90 | m2 | 129.17 |  | 0 | CS ÚRS 2020 02 |  |  | základní |  | 0 | 0.01385 | 1.789 | 0 | 0 | 16 | K | 2 |  |  |  | ROZPOCET | 0 | 0 | 0 | 0 | 0 | 1 | 0 | 16 | -89320509
| VV |  | "střecha vikýře"2*0,92*7+"stěna vikýře"2*0,8*1,9*7 |  | 34.16 | [13 empty] | VV | 2 | 2 | True | 0 | ROZPOCET
| VV |  | "nová střecha"19,91+5,06+13,83+4,22+2,52+2,07+8,34+2,25+17,06+2*2+9,9+2,02+3,83 |  | 95.01 | [13 empty] | VV | 2 | 2 | True | 0 | ROZPOCET
| VV |  | Součet |  | 129.17 | [13 empty] | VV | 2 | 4 | True | 1 | ROZPOCET
296 | K | 763131441 | SDK podhled desky 2xDF 12,5 bez izolace dvouvrstvá spodní kce profil CD+UD REI 120 | m2 | 4.79 |  | 0 | CS ÚRS 2020 02 |  |  | základní |  | 0 | 0.02487 | 0.11913 | 0 | 0 | 16 | K | 2 |  |  |  | ROZPOCET | 0 | 0 | 0 | 0 | 0 | 1 | 0 | 16 | 1516428020
| VV |  | "1.PP"4,79 |  | 4.79 | [13 empty] | VV | 2 | 2 | True | 1 | ROZPOCET
297 | K | 763131451 | SDK podhled deska 1xH2 12,5 bez izolace dvouvrstvá spodní kce profil CD+UD | m2 | 34.62 |  | 0 | CS ÚRS 2020 02 |  |  | základní |  | 0 | 0.01259 | 0.43587 | 0 | 0 | 16 | K | 2 |  |  |  | ROZPOCET | 0 | 0 | 0 | 0 | 0 | 1 | 0 | 16 | 363531435
| VV |  | "1.PP"1,44+"2.NP"13,9+1,2+"3.NP"13,83+4,25 |  | 34.62 | [13 empty] | VV | 2 | 2 | True | 1 | ROZPOCET
298 | K | 763131471 | SDK podhled deska 1xDFH2 12,5 bez izolace dvouvrstvá spodní kce profil CD+UD REI do 120 | m2 | 4.88 |  | 0 | CS ÚRS 2020 02 |  |  | základní |  | 0 | 0.01385 | 0.067588 | 0 | 0 | 16 | K | 2 |  |  |  | ROZPOCET | 0 | 0 | 0 | 0 | 0 | 1 | 0 | 16 | -1755592874
| VV |  | "střecha vikýře"2*0,92+"stěna vikýře"2*0,8*1,9 |  | 4.88 | [13 empty] | VV | 2 | 2 | True | 1 | ROZPOCET
299 | K | 763131481 | SDK podhled desky 2xDFH2 12,5 bez izolace dvouvrstvá spodní kce profil CD+UD REI 120 | m2 | 3.71 |  | 0 | CS ÚRS 2020 02 |  |  | základní |  | 0 | 0.02489 | 0.092342 | 0 | 0 | 16 | K | 2 |  |  |  | ROZPOCET | 0 | 0 | 0 | 0 | 0 | 1 | 0 | 16 | -2107208076
300 | K | 763131714 | SDK podhled základní penetrační nátěr | m2 | 224.92 |  | 0 | CS ÚRS 2020 02 |  |  | základní |  | 0 | 0.0001 | 0.022492 | 0 | 0 | 16 | K | 2 |  |  |  | ROZPOCET | 0 | 0 | 0 | 0 | 0 | 1 | 0 | 16 | -1865261049
| VV |  | "1.PP"7,01+7,77+4,79+1,44+"1.NP"6,16+2+2,82*1,433+6,962*1,085+16,251*0,745+"2.NP"4,11+3,12*0,584+5,62*0,393+13,9+1,2 |  | 76.113 | [13 empty] | VV | 2 | 2 | True | 0 | ROZPOCET
| VV |  | "3.NP"1,27+7,079*0,9+4,056*0,56+8,636*0,4+18,64+13,83+4,25 |  | 50.087 | [13 empty] | VV | 2 | 2 | True | 0 | ROZPOCET
| VV |  | "střecha vikýře"2*0,92*7+2*0,92"stěna vikýře"2*0,8*1,9*7+2*0,8*1,9 | [15 empty] | VV | 2 | 1 | True | 0 | ROZPOCET
| VV |  | "nová střecha"19,91+5,06+13,83+4,22+2,52+2,07+8,34+2,25+17,06+2*2+9,9+2,02+3,83+3,71 |  | 98.72 | [13 empty] | VV | 2 | 2 | True | 0 | ROZPOCET
| VV |  | Součet |  | 224.92 | [13 empty] | VV | 2 | 4 | True | 1 | ROZPOCET
301 | K | 763131721 | SDK podhled skoková změna v do 0,5 m | m | 54.068 |  | 0 | CS ÚRS 2020 02 |  |  | základní |  | 0 | 0.00438 | 0.23682 | 0 | 0 | 16 | K | 2 |  |  |  | ROZPOCET | 0 | 0 | 0 | 0 | 0 | 1 | 0 | 16 | -188091168
| VV |  | "1.NP"2*4,657+16,251+"2.NP"3,112+5,62+"3.NP"7,079+4,056+8,636 |  | 54.068 | [13 empty] | VV | 2 | 2 | True | 1 | ROZPOCET
302 | K | 763131751 | Montáž parotěsné zábrany do SDK podhledu | m2 | 134.05 |  | 0 | CS ÚRS 2020 02 |  |  | základní |  | 0 | 0 | 0 | 0 | 0 | 16 | K | 2 |  |  |  | ROZPOCET | 0 | 0 | 0 | 0 | 0 | 1 | 0 | 16 | -1805943177
| VV |  | "střecha vikýře"2*0,92*8+"stěna vikýře"2*0,8*1,9*8 |  | 39.04 | [13 empty] | VV | 2 | 2 | True | 0 | ROZPOCET
| VV |  | "nová střecha"19,91+5,06+13,83+4,22+2,52+2,07+8,34+2,25+17,06+2*2+9,9+2,02+3,83 |  | 95.01 | [13 empty] | VV | 2 | 2 | True | 0 | ROZPOCET
| VV |  | Součet |  | 134.05 | [13 empty] | VV | 2 | 4 | True | 1 | ROZPOCET
303 | M | 28329276 | fólie PE vyztužená pro parotěsnou vrstvu (reakce na oheň - třída E) 140g/m2 | m2 | 147.444 |  | 0 | CS ÚRS 2020 02 |  |  | základní |  | 0 | 0.00014 | 0.020642 | 0 | 0 | 32 | M | 2 |  |  |  | ROZPOCET | 0 | 0 | 0 | 0 | 0 | 1 | 0 | 16 | -1072830073
| VV |  | 134,04*1,1 'Přepočtené koeficientem množství |  | 147.444 | [13 empty] | VV | 2 | 2 | False | 1 | ROZPOCET
304 | K | 763131752 | Montáž jedné vrstvy tepelné izolace do SDK podhledu | m2 | 39.04 |  | 0 | CS ÚRS 2020 02 |  |  | základní |  | 0 | 0 | 0 | 0 | 0 | 16 | K | 2 |  |  |  | ROZPOCET | 0 | 0 | 0 | 0 | 0 | 1 | 0 | 16 | 1420339712
| VV |  | "střecha vikýře"2*0,92*8+"stěna vikýře"2*0,8*1,9*8 |  | 39.04 | [13 empty] | VV | 2 | 2 | True | 1 | ROZPOCET
305 | M | 63148150 | deska tepelně izolační minerální univerzální λ=0,033-0,035 tl 40mm | m2 | 39.821 |  | 0 | CS ÚRS 2020 02 |  |  | základní |  | 0 | 0.0014 | 0.055749 | 0 | 0 | 32 | M | 2 |  |  |  | ROZPOCET | 0 | 0 | 0 | 0 | 0 | 1 | 0 | 16 | -959886335
| VV |  | 39,04*1,02 'Přepočtené koeficientem množství |  | 39.821 | [13 empty] | VV | 2 | 2 | False | 1 | ROZPOCET
306 | K | 763131771 | Příplatek k SDK podhledu za rovinnost kvality Q3 | m2 | 224.92 |  | 0 | CS ÚRS 2020 02 |  |  | základní |  | 0 | 0.0007 | 0.15744 | 0 | 0 | 16 | K | 2 |  |  |  | ROZPOCET | 0 | 0 | 0 | 0 | 0 | 1 | 0 | 16 | -1608835869
307 | K | 763131821 | Demontáž SDK podhledu s dvouvrstvou nosnou kcí z ocelových profilů opláštění jednoduché | m2 | 3.1 |  | 0 | CS ÚRS 2020 02 |  |  | základní |  | 0 | 0 | 0 | 0.01721 | 0.053351 | 16 | K | 2 |  |  |  | ROZPOCET | 0 | 0 | 0 | 0 | 0 | 1 | 0 | 16 | 6983660
| VV |  | "1.PP"1,1*1,4+1,56*1 |  | 3.1 | [13 empty] | VV | 2 | 2 | True | 1 | ROZPOCET
308 | K | 763153614 | Montáž podlahových cementovláknitých desek | m2 | 39.38 |  | 0 |  |  |  | základní |  | 0 | 0.01056 | 0.41585 | 0 | 0 | 16 | K | 2 |  |  |  | ROZPOCET | 0 | 0 | 0 | 0 | 0 | 1 | 0 | 16 | 1935408861
| VV |  | "2.NP"1,2+4,11+2,09+13,9 |  | 21.3 | [13 empty] | VV | 2 | 2 | True | 0 | ROZPOCET
| VV |  | "3.NP"13,83+4,25 |  | 18.08 | [13 empty] | VV | 2 | 2 | True | 0 | ROZPOCET
| VV |  | Součet |  | 39.38 | [13 empty] | VV | 2 | 4 | True | 1 | ROZPOCET
309 | M | 59030985 | deska cementovláknitá tl 25mm | m2 | 43.318 |  | 0 | CS ÚRS 2020 02 |  |  | základní |  | 0 | 0.015 | 0.64977 | 0 | 0 | 32 | M | 2 |  |  |  | ROZPOCET | 0 | 0 | 0 | 0 | 0 | 1 | 0 | 16 | 1921979960
| VV |  | 39,38*1,1 'Přepočtené koeficientem množství |  | 43.318 | [13 empty] | VV | 2 | 2 | False | 1 | ROZPOCET
310 | K | 763164717 | SDK obklad kcí uzavřeného tvaru š do 0,8 m desky 2xDF 12,5 | m | 3 |  | 0 | CS ÚRS 2020 02 |  |  | základní |  | 0 | 0.01931 | 0.05793 | 0 | 0 | 16 | K | 2 |  |  |  | ROZPOCET | 0 | 0 | 0 | 0 | 0 | 1 | 0 | 16 | -1053177531
311 | K | 763172312 | Montáž revizních dvířek SDK kcí vel. 300x300 mm | kus | 8 |  | 0 | CS ÚRS 2020 02 |  |  | základní |  | 0 | 3e-05 | 0.00024 | 0 | 0 | 16 | K | 2 |  |  |  | ROZPOCET | 0 | 0 | 0 | 0 | 0 | 1 | 0 | 16 | 378008851
312 | M | 59030711 | dvířka revizní s automatickým zámkem 300x300mm | kus | 8 |  | 0 | CS ÚRS 2020 02 |  |  | základní |  | 0 | 0.0014 | 0.0112 | 0 | 0 | 32 | M | 2 |  |  |  | ROZPOCET | 0 | 0 | 0 | 0 | 0 | 1 | 0 | 16 | 403022371
313 | K | 763172313 | Montáž revizních dvířek SDK kcí vel. 400x400 mm | kus | 2 |  | 0 | CS ÚRS 2020 02 |  |  | základní |  | 0 | 7e-05 | 0.00014 | 0 | 0 | 16 | K | 2 |  |  |  | ROZPOCET | 0 | 0 | 0 | 0 | 0 | 1 | 0 | 16 | 1103299483
314 | M | 59030712 | dvířka revizní s automatickým zámkem 400x400mm | kus | 2 |  | 0 | CS ÚRS 2020 02 |  |  | základní |  | 0 | 0.0022 | 0.0044 | 0 | 0 | 32 | M | 2 |  |  |  | ROZPOCET | 0 | 0 | 0 | 0 | 0 | 1 | 0 | 16 | -512548723
315 | K | 763172314 | Montáž revizních dvířek SDK kcí vel. 500x500 mm | kus | 2 |  | 0 | CS ÚRS 2020 02 |  |  | základní |  | 0 | 7e-05 | 0.00014 | 0 | 0 | 16 | K | 2 |  |  |  | ROZPOCET | 0 | 0 | 0 | 0 | 0 | 1 | 0 | 16 | -861419883
316 | M | 59030713 | dvířka revizní s automatickým zámkem 500x500mm | kus | 2 |  | 0 | CS ÚRS 2020 02 |  |  | základní |  | 0 | 0.0032 | 0.0064 | 0 | 0 | 32 | M | 2 |  |  |  | ROZPOCET | 0 | 0 | 0 | 0 | 0 | 1 | 0 | 16 | 118374635
317 | K | 763172315 | Montáž revizních dvířek SDK kcí vel. 800x800 mm | kus | 1 |  | 0 | CS ÚRS 2020 02 |  |  | základní |  | 0 | 7e-05 | 7e-05 | 0 | 0 | 16 | K | 2 |  |  |  | ROZPOCET | 0 | 0 | 0 | 0 | 0 | 1 | 0 | 16 | -1055197248
318 | M | 59030714 | dvířka revizní s automatickým zámkem 800x800mm | kus | 1 |  | 0 | CS ÚRS 2020 02 |  |  | základní |  | 0 | 0.0042 | 0.0042 | 0 | 0 | 32 | M | 2 |  |  |  | ROZPOCET | 0 | 0 | 0 | 0 | 0 | 1 | 0 | 16 | -1514632544
319 | K | 763211235 | Sádrovláknitá příčka tl 150 mm profil CW+UW 100 desky 2x12,5 s izolací EI 90 Rw do 64 dB | m2 | 5.384 |  | 0 | CS ÚRS 2020 02 |  |  | základní |  | 0 | 0.06875 | 0.37015 | 0 | 0 | 16 | K | 2 |  |  |  | ROZPOCET | 0 | 0 | 0 | 0 | 0 | 1 | 0 | 16 | -1629918853
| VV |  | "Z36"0,36*0,98+(2,04+1,38)*1,1+1,38*0,92 |  | 5.384 | [13 empty] | VV | 2 | 2 | True | 1 | ROZPOCET
320 | K | 763251143 | Sádrovláknitá podlaha tl 50 mm z desek tl 2x12,5 mm s dřevovláknitou deskou tl 10 mm podsyp do 20 mm | m2 | 330.88 |  | 0 | CS ÚRS 2020 02 |  |  | základní |  | 0 | 0.03882 | 12.8448 | 0 | 0 | 16 | K | 2 |  |  |  | ROZPOCET | 0 | 0 | 0 | 0 | 0 | 1 | 0 | 16 | -1640783260
| VV |  | "1.NP" 6,16+29,45+38,89+2,07+37,95 |  | 114.52 | [13 empty] | VV | 2 | 2 | True | 0 | ROZPOCET
| VV |  | "2.NP" 14,49+34,53+24,86+28,61 |  | 102.49 | [13 empty] | VV | 2 | 2 | True | 0 | ROZPOCET
| VV |  | "3.NP" 13,47+1,27+37,05+25,67+4,25+13,52+18,64 |  | 113.87 | [13 empty] | VV | 2 | 2 | True | 0 | ROZPOCET
| VV |  | Součet |  | 330.88 | [13 empty] | VV | 2 | 4 | True | 1 | ROZPOCET
321 | K | 76325121R | Cementovláknitá podlaha tl 25 mm z desek | m2 | 58.76 |  | 0 |  |  |  | základní |  | 0 | 0.03271 | 1.922 | 0 | 0 | 16 | K | 2 |  |  |  | ROZPOCET | 0 | 0 | 0 | 0 | 0 | 1 | 0 | 16 | -1673262543
| VV |  | "1.NP" 15,91+4,32+2,0+1,4 |  | 23.63 | [13 empty] | VV | 2 | 2 | True | 0 | ROZPOCET
| VV |  | "2.NP" 1,2+4,11+2,09+13,9 |  | 21.3 | [13 empty] | VV | 2 | 2 | True | 0 | ROZPOCET
| VV |  | "3.NP" 13,83 |  | 13.83 | [13 empty] | VV | 2 | 2 | True | 0 | ROZPOCET
| VV |  | Součet |  | 58.76 | [13 empty] | VV | 2 | 4 | True | 1 | ROZPOCET
322 | K | 763251391 | Příplatek k sádrovláknité podlaze za každý dalších 10 mm suchého podsypu | m2 | 897.56 |  | 0 | CS ÚRS 2020 02 |  |  | základní |  | 0 | 0.005 | 4.4878 | 0 | 0 | 16 | K | 2 |  |  |  | ROZPOCET | 0 | 0 | 0 | 0 | 0 | 1 | 0 | 16 | 69526662
| VV |  | (14,49+34,53+24,86)*3 |  | 221.64 | [13 empty] | VV | 2 | 2 | True | 0 | ROZPOCET
| VV |  | 28,61*3 |  | 85.83 | [13 empty] | VV | 2 | 2 | True | 0 | ROZPOCET
| VV |  | (13,47+1,27+37,05+25,67)*3 |  | 232.38 | [13 empty] | VV | 2 | 2 | True | 0 | ROZPOCET
| VV |  | 4,25*2 |  | 8.5 | [13 empty] | VV | 2 | 2 | True | 0 | ROZPOCET
| VV |  | (13,52+18,64)*3 |  | 96.48 | [13 empty] | VV | 2 | 2 | True | 0 | ROZPOCET
| VV |  | Mezisoučet |  | 644.83 | [13 empty] | VV | 2 | 3 | True | 0 | ROZPOCET
| VV |  | (15,91+4,32+2,0+1,4)*2 |  | 47.26 | [13 empty] | VV | 2 | 2 | True | 0 | ROZPOCET
| VV |  | (1,2+4,11)*5 |  | 26.55 | [13 empty] | VV | 2 | 2 | True | 0 | ROZPOCET
| VV |  | (2,09+13,9)*6 |  | 95.94 | [13 empty] | VV | 2 | 2 | True | 0 | ROZPOCET
| VV |  | 13,83*6 |  | 82.98 | [13 empty] | VV | 2 | 2 | True | 0 | ROZPOCET
| VV |  | Mezisoučet |  | 252.73 | [13 empty] | VV | 2 | 3 | True | 0 | ROZPOCET
| VV |  | Součet |  | 897.56 | [13 empty] | VV | 2 | 4 | True | 1 | ROZPOCET
323 | K | 998763303 | Přesun hmot tonážní pro sádrokartonové konstrukce v objektech v do 24 m | t | 24.898 |  | 0 | CS ÚRS 2020 02 |  |  | základní |  | 0 | 0 | 0 | 0 | 0 | 16 | K | 2 |  |  |  | ROZPOCET | 0 | 0 | 0 | 0 | 0 | 1 | 0 | 16 | 1165543376
| D | 764 | Konstrukce klempířské |  |  |  | 0 | [5 empty] | 0 |  | 0.03624 |  | 0 | 2 | D | 1 |  |  |  | ROZPOCET | [6 empty] | 0
324 | K | 764233451 | Střešní výlez pro krytinu prejzovou nebo vlnitou z Cu plechu | kus | 4 |  | 0 | CS ÚRS 2020 02 |  |  | základní |  | 0 | 0.00906 | 0.03624 | 0 | 0 | 16 | K | 2 |  |  |  | ROZPOCET | 0 | 0 | 0 | 0 | 0 | 1 | 0 | 16 | 607992847
325 | K | 998764103 | Přesun hmot tonážní pro konstrukce klempířské v objektech v do 24 m | t | 0.036 |  | 0 | CS ÚRS 2020 02 |  |  | základní |  | 0 | 0 | 0 | 0 | 0 | 16 | K | 2 |  |  |  | ROZPOCET | 0 | 0 | 0 | 0 | 0 | 1 | 0 | 16 | 509999269
| D | 765 | Krytina skládaná |  |  |  | 0 | [5 empty] | 0 |  | 11.4371 |  | 11.2416 | 2 | D | 1 |  |  |  | ROZPOCET | [6 empty] | 0
326 | K | 765111801 | Demontáž krytiny keramické drážkové sklonu do 30° na sucho do suti | m2 | 252.62 |  | 0 | CS ÚRS 2020 02 |  |  | základní |  | 0 | 0 | 0 | 0.0445 | 11.2416 | 16 | K | 2 |  |  |  | ROZPOCET | 0 | 0 | 0 | 0 | 0 | 1 | 0 | 16 | -1920316018
| VV |  | 19,91+5,06+13,83+4,22+2,52+8,34+2,07+2,25+17,06+2*2+9,9+2,02+51,44+24,39+7,25+13,5+21,41+12,96+3,83+5,32+10,71+10,63 |  | 252.62 | [13 empty] | VV | 2 | 2 | True | 1 | ROZPOCET
327 | K | 765111811 | Příplatek k demontáži krytiny keramické drážkové do suti za sklon přes 30° | m2 | 101.17 |  | 0 | CS ÚRS 2020 02 |  |  | základní |  | 0 | 0 | 0 | 0 | 0 | 16 | K | 2 |  |  |  | ROZPOCET | 0 | 0 | 0 | 0 | 0 | 1 | 0 | 16 | 1611467495
| VV |  | 19,91+5,06+13,83+4,22+2,52+8,34+2,07+2,25+17,06+2*2+2,02+3,83+5,32+10,74 |  | 101.17 | [13 empty] | VV | 2 | 2 | True | 1 | ROZPOCET
328 | K | 765113012.WNR.003 | Krytina keramická drážková Tondach Falcovka 11 černá engoba sklonu do 30° na sucho | m2 | 252.65 |  | 0 |  |  |  | základní |  | 0 | 0.04115 | 10.3965 | 0 | 0 | 16 | K | 2 |  |  |  | ROZPOCET | 0 | 0 | 0 | 0 | 0 | 1 | 0 | 16 | 965557430
| VV |  | 19,91+5,06+51,44+13,83+4,22+24,39+7,25+2,52+8,34+2,07+13,5+2,25+17,06+21,41+2*2+9,9+2,02+3,83+12,96+5,32+10,74+10,63 |  | 252.65 | [13 empty] | VV | 2 | 2 | True | 1 | ROZPOCET
329 | K | 765113111 | Krytina keramická okapová hrana s větracím pásem plastovým | m | 45.28 |  | 0 | CS ÚRS 2020 02 |  |  | základní |  | 0 | 0.00011 | 0.0049808 | 0 | 0 | 16 | K | 2 |  |  |  | ROZPOCET | 0 | 0 | 0 | 0 | 0 | 1 | 0 | 16 | -69865748
| VV |  | 25,067+8,531+7,455+4,227 |  | 45.28 | [13 empty] | VV | 2 | 2 | True | 1 | ROZPOCET
330 | K | 765113252 | Krytina keramická drážková nárožní hrana z hřebenáčů engobovaných do malty | m | 37.4 |  | 0 | CS ÚRS 2020 02 |  |  | základní |  | 0 | 0.01955 | 0.73117 | 0 | 0 | 16 | K | 2 |  |  |  | ROZPOCET | 0 | 0 | 0 | 0 | 0 | 1 | 0 | 16 | -723653611
| VV |  | 5*4+3*2+2,5*2+2*2+0,6*4 |  | 37.4 | [13 empty] | VV | 2 | 2 | True | 1 | ROZPOCET
331 | K | 765113352 | Krytina keramická drážková hřeben z hřebenáčů engobovaných zplna do malty | m | 10.5 |  | 0 | CS ÚRS 2020 02 |  |  | základní |  | 0 | 0.01955 | 0.20528 | 0 | 0 | 16 | K | 2 |  |  |  | ROZPOCET | 0 | 0 | 0 | 0 | 0 | 1 | 0 | 16 | 1062851741
| VV |  | 7,5+3 |  | 10.5 | [13 empty] | VV | 2 | 2 | True | 1 | ROZPOCET
332 | K | 765113911 | Příplatek ke krytině keramické za sklon přes 30° do 40° | m2 | 16.06 |  | 0 | CS ÚRS 2020 02 |  |  | základní |  | 0 | 4e-05 | 0.0006424 | 0 | 0 | 16 | K | 2 |  |  |  | ROZPOCET | 0 | 0 | 0 | 0 | 0 | 1 | 0 | 16 | -669704155
| VV |  | 10,74+5,32 |  | 16.06 | [13 empty] | VV | 2 | 2 | True | 1 | ROZPOCET
333 | K | 765113912 | Příplatek ke krytině keramické za sklon přes 40° do 50° | m2 | 15.62 |  | 0 | CS ÚRS 2020 02 |  |  | základní |  | 0 | 4e-05 | 0.0006248 | 0 | 0 | 16 | K | 2 |  |  |  | ROZPOCET | 0 | 0 | 0 | 0 | 0 | 1 | 0 | 16 | 2129660690
| VV |  | 2,02+2,25+2,07+4,22+5,06 |  | 15.62 | [13 empty] | VV | 2 | 2 | True | 1 | ROZPOCET
334 | K | 765113913 | Příplatek ke krytině keramické za sklon přes 50° | m2 | 69.49 |  | 0 | CS ÚRS 2020 02 |  |  | základní |  | 0 | 0.00012 | 0.0083388 | 0 | 0 | 16 | K | 2 |  |  |  | ROZPOCET | 0 | 0 | 0 | 0 | 0 | 1 | 0 | 16 | -2057776572
| VV |  | 19,910+13,83+2,52+8,34+17,06+2*2+3,83 |  | 69.49 | [13 empty] | VV | 2 | 2 | True | 1 | ROZPOCET
335 | K | 765115302 | Montáž střešního výlezu plochy jednotlivě přes 0,25 m2 pro keramickou krytinu | kus | 4 |  | 0 | CS ÚRS 2020 02 |  |  | základní |  | 0 | 0 | 0 | 0 | 0 | 16 | K | 2 |  |  |  | ROZPOCET | 0 | 0 | 0 | 0 | 0 | 1 | 0 | 16 | 1264292775
336 | M | 61140606 | výlez střešní pro sklon střechy 20-65° 46x61cm | kus | 4 |  | 0 | CS ÚRS 2020 02 |  |  | základní |  | 0 | 0.014 | 0.056 | 0 | 0 | 32 | M | 2 |  |  |  | ROZPOCET | 0 | 0 | 0 | 0 | 0 | 1 | 0 | 16 | -1906481973
337 | K | 765191013 | Montáž pojistné hydroizolační nebo parotěsné fólie kladené přes 20° volně na bednění nebo tepelnou izolaci | m2 | 95.01 |  | 0 | CS ÚRS 2020 02 |  |  | základní |  | 0 | 0 | 0 | 0 | 0 | 16 | K | 2 |  |  |  | ROZPOCET | 0 | 0 | 0 | 0 | 0 | 1 | 0 | 16 | -432082153
| VV |  | 19,91+5,06+13,83+4,22+2,52+2,07+8,34+2,25+17,06+2*2+9,9+2,02+3,83 |  | 95.01 | [13 empty] | VV | 2 | 2 | True | 1 | ROZPOCET
338 | M | 28329028 | fólie PE vyztužená Al vrstvou pro parotěsnou vrstvu 150g/m2 s integrovanou lepící páskou | m2 | 104.511 |  | 0 | CS ÚRS 2020 02 |  |  | základní |  | 0 | 0.00016 | 0.016722 | 0 | 0 | 32 | M | 2 |  |  |  | ROZPOCET | 0 | 0 | 0 | 0 | 0 | 1 | 0 | 16 | -1529934757
| VV |  | 95,01*1,1 'Přepočtené koeficientem množství |  | 104.511 | [13 empty] | VV | 2 | 2 | False | 1 | ROZPOCET
339 | K | 765191021 | Montáž pojistné hydroizolační nebo parotěsné fólie kladené ve sklonu přes 20° s lepenými spoji na krokve | m2 | 95.01 |  | 0 | CS ÚRS 2020 02 |  |  | základní |  | 0 | 0 | 0 | 0 | 0 | 16 | K | 2 |  |  |  | ROZPOCET | 0 | 0 | 0 | 0 | 0 | 1 | 0 | 16 | -378758714
| VV |  | 19,91+5,06+13,83+4,22+2,52+2,07+8,34+2,25+17,06+2*2+9,9+2,02+3,83 |  | 95.01 | [13 empty] | VV | 2 | 2 | True | 1 | ROZPOCET
340 | M | 28329036 | fólie kontaktní difuzně propustná pro doplňkovou hydroizolační vrstvu, třívrstvá mikroporézní PP 150g/m2 s integrovanou samolepící páskou | m2 | 104.511 |  | 0 | CS ÚRS 2020 02 |  |  | základní |  | 0 | 0.00014 | 0.014632 | 0 | 0 | 32 | M | 2 |  |  |  | ROZPOCET | 0 | 0 | 0 | 0 | 0 | 1 | 0 | 16 | -1377135236
| VV |  | 95,01*1,1 'Přepočtené koeficientem množství |  | 104.511 | [13 empty] | VV | 2 | 2 | False | 1 | ROZPOCET
341 | K | 765191031 | Lepení těsnících pásků pod kontralatě | m | 200 |  | 0 | CS ÚRS 2020 02 |  |  | základní |  | 0 | 0 | 0 | 0 | 0 | 16 | K | 2 |  |  |  | ROZPOCET | 0 | 0 | 0 | 0 | 0 | 1 | 0 | 16 | -2004388920
342 | M | 28329303 | páska těsnící jednostranně lepící butylkaučuková pod kontralatě š 50mm | m | 220 |  | 0 | CS ÚRS 2020 02 |  |  | základní |  | 0 | 1e-05 | 0.0022 | 0 | 0 | 32 | M | 2 |  |  |  | ROZPOCET | 0 | 0 | 0 | 0 | 0 | 1 | 0 | 16 | -1569240201
| VV |  | 200*1,1 'Přepočtené koeficientem množství |  | 220 | [13 empty] | VV | 2 | 2 | False | 1 | ROZPOCET
343 | K | 998765103 | Přesun hmot tonážní pro krytiny skládané v objektech v do 24 m | t | 11.437 |  | 0 | CS ÚRS 2020 02 |  |  | základní |  | 0 | 0 | 0 | 0 | 0 | 16 | K | 2 |  |  |  | ROZPOCET | 0 | 0 | 0 | 0 | 0 | 1 | 0 | 16 | -2061693806
| D | 766 | Konstrukce truhlářské |  |  |  | 0 | [5 empty] | 0 |  | 0.10258 |  | 1.2427 | 2 | D | 1 |  |  |  | ROZPOCET | [6 empty] | 0
344 | K | 766111820 | Demontáž truhlářských stěn dřevěných plných | m2 | 31.679 |  | 0 | CS ÚRS 2020 02 |  |  | základní |  | 0 | 0 | 0 | 0.01695 | 0.53696 | 16 | K | 2 |  |  |  | ROZPOCET | 0 | 0 | 0 | 0 | 0 | 1 | 0 | 16 | 526517772
| VV |  | "1.NP"4,412*2*3,23-(1,25+1,33)*2,16 |  | 22.929 | [13 empty] | VV | 2 | 2 | True | 0 | ROZPOCET
| VV |  | "2.NP"3,065*3,27-0,63*2,02 |  | 8.75 | [13 empty] | VV | 2 | 2 | True | 0 | ROZPOCET
| VV |  | Součet |  | 31.679 | [13 empty] | VV | 2 | 4 | True | 1 | ROZPOCET
345 | K | 766221811 | Demontáž celodřevěného samonosného schodiště | m | 2.16 |  | 0 | CS ÚRS 2020 02 |  |  | základní |  | 0 | 0 | 0 | 0.11248 | 0.24296 | 16 | K | 2 |  |  |  | ROZPOCET | 0 | 0 | 0 | 0 | 0 | 1 | 0 | 16 | -549876512
346 | K | 766231113 | Montáž sklápěcích půdních schodů | kus | 1 |  | 0 | CS ÚRS 2020 02 |  |  | základní |  | 0 | 0.00044 | 0.00044 | 0 | 0 | 16 | K | 2 |  |  |  | ROZPOCET | 0 | 0 | 0 | 0 | 0 | 1 | 0 | 16 | 642414331
347 | M | 55347591 | schody skládací protipož,mech. z Al profilů, El 15 EW 60TI, pro výšku max. 320cm, 13 schod. 130x70cm | kus | 1 |  | 0 | CS ÚRS 2020 02 |  |  | základní |  | 0 | 0.052 | 0.052 | 0 | 0 | 32 | M | 2 |  |  |  | ROZPOCET | 0 | 0 | 0 | 0 | 0 | 1 | 0 | 16 | -562728579
348 | K | 766411821 | Demontáž truhlářského obložení stěn z palubek | m2 | 39.983 |  | 0 | CS ÚRS 2020 02 |  |  | základní |  | 0 | 0 | 0 | 0.01098 | 0.43901 | 16 | K | 2 |  |  |  | ROZPOCET | 0 | 0 | 0 | 0 | 0 | 1 | 0 | 16 | -1957261804
| VV |  | "1.NP"1,2+"2.NP"12,5+3,6+4,6++"3.NP"8,8+4,4+3,15*1,55 |  | 39.983 | [13 empty] | VV | 2 | 2 | True | 1 | ROZPOCET
349 | K | 766414233 | Montáž obložení stěn plochy do 5 m2 panely dýhovanými přes 1,50 m2 | m2 | 2.928 |  | 0 | CS ÚRS 2020 02 |  |  | základní |  | 0 | 0 | 0 | 0 | 0 | 16 | K | 2 |  |  |  | ROZPOCET | 0 | 0 | 0 | 0 | 0 | 1 | 0 | 16 | 1014705764
| VV |  | 2,43*1,205 |  | 2.928 | [13 empty] | VV | 2 | 2 | True | 1 | ROZPOCET
350 | M | 60621308 | překližka truhlářská bříza tl 15mm jakost B,BB | m2 | 3.221 |  | 0 | CS ÚRS 2020 02 |  |  | základní |  | 0 | 0.0109 | 0.035109 | 0 | 0 | 8 | M | 2 |  |  |  | ROZPOCET | 0 | 0 | 0 | 0 | 0 | 1 | 0 | 4 | -395146059
| VV |  | 2,43*1,205 |  | 2.928 | [13 empty] | VV | 2 | 2 | True | 1 | ROZPOCET
| VV |  | 2,928*1,1 'Přepočtené koeficientem množství |  | 3.221 | [13 empty] | VV | 2 | 2 | False | 1 | ROZPOCET
351 | K | 766495110 | Zhotovení otvorů pro instalační dvířka plochy do 1,50 m2 | m2 | 1 |  | 0 | CS ÚRS 2020 02 |  |  | základní |  | 0 | 0 | 0 | 0 | 0 | 16 | K | 2 |  |  |  | ROZPOCET | 0 | 0 | 0 | 0 | 0 | 1 | 0 | 16 | -706520796
| VV |  | "branka v dřevěném zábradlí TV17"1 |  | 1 | [13 empty] | VV | 2 | 2 | True | 1 | ROZPOCET
352 | K | 766496110 | Ukončení hran obložení dýhováním hran š přes 20 mm | m | 26.902 |  | 0 | CS ÚRS 2020 02 |  |  | základní |  | 0 | 0 | 0 | 0 | 0 | 16 | K | 2 |  |  |  | ROZPOCET | 0 | 0 | 0 | 0 | 0 | 1 | 0 | 16 | 201237735
| VV |  | 2,22+1,17*2+1,869*4+3,083*2+1,45*6 |  | 26.902 | [13 empty] | VV | 2 | 2 | True | 1 | ROZPOCET
353 | M | 61418101 | lišta 8x35mm | m | 29.592 |  | 0 | CS ÚRS 2020 02 |  |  | základní |  | 0 | 0.0002 | 0.0059184 | 0 | 0 | 32 | M | 2 |  |  |  | ROZPOCET | 0 | 0 | 0 | 0 | 0 | 1 | 0 | 16 | -231636064
| VV |  | 2,22+1,17*2+1,869*4+3,083*2+1,45*6 |  | 26.902 | [13 empty] | VV | 2 | 2 | True | 1 | ROZPOCET
| VV |  | 26,902*1,1 'Přepočtené koeficientem množství |  | 29.592 | [13 empty] | VV | 2 | 2 | False | 1 | ROZPOCET
354 | K | 766681812 | Demontáž dveřních obložkových dřevěných zárubní plochy přes 2 m2 k opětovnému použití | m2 | 2.783 |  | 0 | CS ÚRS 2020 02 |  |  | základní |  | 0 | 0 | 0 | 0.00853 | 0.023739 | 16 | K | 2 |  |  |  | ROZPOCET | 0 | 0 | 0 | 0 | 0 | 1 | 0 | 16 | 1860309327
| VV |  | 1,21*2,3 |  | 2.783 | [13 empty] | VV | 2 | 2 | True | 1 | ROZPOCET
355 | K | 766694111 | Montáž parapetních desek dřevěných nebo plastových šířky do 30 cm délky do 1,0 m | kus | 8 |  | 0 | CS ÚRS 2020 02 |  |  | základní |  | 0 | 0 | 0 | 0 | 0 | 16 | K | 2 |  |  |  | ROZPOCET | 0 | 0 | 0 | 0 | 0 | 1 | 0 | 16 | 1484479344
356 | K | 766694112 | Montáž parapetních desek dřevěných nebo plastových šířky do 30 cm délky do 1,6 m | kus | 14 |  | 0 | CS ÚRS 2020 02 |  |  | základní |  | 0 | 0 | 0 | 0 | 0 | 16 | K | 2 |  |  |  | ROZPOCET | 0 | 0 | 0 | 0 | 0 | 1 | 0 | 16 | 2075064853
357 | K | 766694113 | Montáž parapetních desek dřevěných nebo plastových šířky do 30 cm délky do 2,6 m | kus | 4 |  | 0 | CS ÚRS 2020 02 |  |  | základní |  | 0 | 0 | 0 | 0 | 0 | 16 | K | 2 |  |  |  | ROZPOCET | 0 | 0 | 0 | 0 | 0 | 1 | 0 | 16 | -861566864
358 | M | 607941R1 | deska parapetní masiv na míru | m2 | 3.039 |  | 0 |  |  |  | základní |  | 0 | 0.003 | 0.009117 | 0 | 0 | 32 | M | 2 |  |  |  | ROZPOCET | 0 | 0 | 0 | 0 | 0 | 1 | 0 | 16 | 33176653
| VV |  | 0,05*(1,18*4+1,2+1,175+1,18+1,649)+0,28*(0,615+0,62)+0,125*(0,9+0,8+1,1)+0,1*(0,75+1,23+1,566+1,54+1,22+1,68+1,66+1,64+0,6) |  | 2.381 | [13 empty] | VV | 2 | 2 | True | 0 | ROZPOCET
| VV |  | 0,18*(0,56+0,54+1,293+1,26) |  | 0.658 | [13 empty] | VV | 2 | 2 | True | 0 | ROZPOCET
| VV |  | Součet |  | 3.039 | [13 empty] | VV | 2 | 4 | True | 1 | ROZPOCET
359 | K | 998766103 | Přesun hmot tonážní pro konstrukce truhlářské v objektech v do 24 m | t | 0.067 |  | 0 | CS ÚRS 2020 02 |  |  | základní |  | 0 | 0 | 0 | 0 | 0 | 16 | K | 2 |  |  |  | ROZPOCET | 0 | 0 | 0 | 0 | 0 | 1 | 0 | 16 | 1233808845
| D | 767 | Konstrukce zámečnické |  |  |  | 0 | [5 empty] | 0 |  | 0.04712 |  | 0.0735 | 2 | D | 1 |  |  |  | ROZPOCET | [6 empty] | 0
360 | K | 767531111 | Montáž vstupních kovových nebo plastových rohoží čistících zón | m2 | 1.24 |  | 0 | CS ÚRS 2020 02 |  |  | základní |  | 0 | 0 | 0 | 0 | 0 | 16 | K | 2 |  |  |  | ROZPOCET | 0 | 0 | 0 | 0 | 0 | 1 | 0 | 16 | -842896806
| VV |  | 1*0,5*2+0,6*0,4 |  | 1.24 | [13 empty] | VV | 2 | 2 | True | 1 | ROZPOCET
361 | M | 69752005 | rohož vstupní provedení hliník extra 17 mm | m2 | 1.24 |  | 0 | CS ÚRS 2020 02 |  |  | základní |  | 0 | 0.016 | 0.01984 | 0 | 0 | 32 | M | 2 |  |  |  | ROZPOCET | 0 | 0 | 0 | 0 | 0 | 1 | 0 | 16 | 1568203852
362 | M | 69752035 | rohož vstupní samonosná kovová - škrabák | m2 | 1.24 |  | 0 | CS ÚRS 2020 02 |  |  | základní |  | 0 | 0.022 | 0.02728 | 0 | 0 | 32 | M | 2 |  |  |  | ROZPOCET | 0 | 0 | 0 | 0 | 0 | 1 | 0 | 16 | 253255541
363 | K | 767851803 | Demontáž komínových lávek - celé komínové lávky | m | 2.1 |  | 0 | CS ÚRS 2020 02 |  |  | základní |  | 0 | 0 | 0 | 0.035 | 0.0735 | 16 | K | 2 |  |  |  | ROZPOCET | 0 | 0 | 0 | 0 | 0 | 1 | 0 | 16 | -2012977846
| VV |  | 1,05*2 |  | 2.1 | [13 empty] | VV | 2 | 2 | True | 1 | ROZPOCET
364 | K | 998767103 | Přesun hmot tonážní pro zámečnické konstrukce v objektech v do 24 m | t | 0.047 |  | 0 | CS ÚRS 2020 02 |  |  | základní |  | 0 | 0 | 0 | 0 | 0 | 16 | K | 2 |  |  |  | ROZPOCET | 0 | 0 | 0 | 0 | 0 | 1 | 0 | 16 | 303618888
| D | 771 | Podlahy z dlaždic |  |  |  | 0 | [5 empty] | 0 |  | 7.4589 |  | 7.0607 | 2 | D | 1 |  |  |  | ROZPOCET | [6 empty] | 0
365 | K | 771121011 | Nátěr penetrační na podlahu | m2 | 128.516 |  | 0 | CS ÚRS 2020 02 |  |  | základní |  | 0 | 0.0003 | 0.038555 | 0 | 0 | 16 | K | 2 |  |  |  | ROZPOCET | 0 | 0 | 0 | 0 | 0 | 1 | 0 | 16 | 1348651209
| VV |  | "1.PP"4,79+6,23+11,67+6,28+3,91+1,75+6,65+22,2+1,54+1,77+3,92 |  | 70.71 | [13 empty] | VV | 2 | 2 | True | 0 | ROZPOCET
| VV |  | "1.NP"2,07+15,92+4,32+2+1,4+9,93 |  | 35.64 | [13 empty] | VV | 2 | 2 | True | 0 | ROZPOCET
| VV |  | "2.NP"1,2+4,11 |  | 5.31 | [13 empty] | VV | 2 | 2 | True | 0 | ROZPOCET
| VV |  | "3.NP"4,25 |  | 4.25 | [13 empty] | VV | 2 | 2 | True | 0 | ROZPOCET
| VV |  | "1.PP"((0,98+2,15+1,967+3,361+5,177+4,129+3,235+1,69+4,425+2,18+2,7+2,4+0,999+4,21+2,9)*2-0,6*3-1,061*2-0,525-2,04-1,1-0,7*2-0,8*3)*0,1 |  | 7.362 | [13 empty] | VV | 2 | 2 | True | 0 | ROZPOCET
| VV |  | "schodišťové stupně"24*(0,155+0,29+0,157+0,29)*0,15 |  | 3.211 | [13 empty] | VV | 2 | 2 | True | 0 | ROZPOCET
| VV |  | "podesty"((1,225*6+2,485*3)-1,25)*0,15 |  | 2.033 | [13 empty] | VV | 2 | 2 | True | 0 | ROZPOCET
| VV |  | Součet |  | 128.516 | [13 empty] | VV | 2 | 4 | True | 1 | ROZPOCET
366 | K | 771274123 | Montáž obkladů stupnic z dlaždic protiskluzných keramických flexibilní lepidlo š do 300 mm | m | 4.12 |  | 0 | CS ÚRS 2020 02 |  |  | základní |  | 0 | 0.00153 | 0.0063036 | 0 | 0 | 16 | K | 2 |  |  |  | ROZPOCET | 0 | 0 | 0 | 0 | 0 | 1 | 0 | 16 | -936422529
| VV |  | 1,03*4 |  | 4.12 | [13 empty] | VV | 2 | 2 | True | 1 | ROZPOCET
367 | K | 771274232 | Montáž obkladů podstupnic z dlaždic hladkých keramických flexibilní lepidlo v do 200 mm | m | 4.12 |  | 0 | CS ÚRS 2020 02 |  |  | základní |  | 0 | 0.00102 | 0.0042024 | 0 | 0 | 16 | K | 2 |  |  |  | ROZPOCET | 0 | 0 | 0 | 0 | 0 | 1 | 0 | 16 | 395141101
| VV |  | 1,03*4 |  | 4.12 | [13 empty] | VV | 2 | 2 | True | 1 | ROZPOCET
368 | M | 59761337 | schodovka protiskluzná šířky 300x600mm | kus | 15.106 |  | 0 | CS ÚRS 2020 02 |  |  | základní |  | 0 | 0.004 | 0.060424 | 0 | 0 | 32 | M | 2 |  |  |  | ROZPOCET | 0 | 0 | 0 | 0 | 0 | 1 | 0 | 16 | 573277247
| VV |  | 1,03*4/0,6*2 |  | 13.733 | [13 empty] | VV | 2 | 2 | True | 1 | ROZPOCET
| VV |  | 13,733*1,1 'Přepočtené koeficientem množství |  | 15.106 | [13 empty] | VV | 2 | 2 | False | 1 | ROZPOCET
369 | K | 771474113 | Montáž soklů z dlaždic keramických rovných flexibilní lepidlo v do 120 mm | m | 73.619 |  | 0 | CS ÚRS 2020 02 |  |  | základní |  | 0 | 0.00058 | 0.042699 | 0 | 0 | 16 | K | 2 |  |  |  | ROZPOCET | 0 | 0 | 0 | 0 | 0 | 1 | 0 | 16 | 1589491901
| VV |  | "1.PP"(0,98+2,15+1,967+3,361+5,177+4,129+3,235+1,69+4,425+2,18+2,7+2,4+0,999+4,21+2,9)*2-0,6*3-1,061*2-0,525-2,04-1,1-0,7*2-0,8*3 |  | 73.619 | [13 empty] | VV | 2 | 2 | True | 1 | ROZPOCET
370 | M | 59761009 | sokl-dlažba keramická slinutá hladká do interiéru i exteriéru 600x100mm | kus | 134.968 |  | 0 | CS ÚRS 2020 02 |  |  | základní |  | 0 | 0.0012 | 0.16196 | 0 | 0 | 32 | M | 2 |  |  |  | ROZPOCET | 0 | 0 | 0 | 0 | 0 | 1 | 0 | 16 | -1290992085
| VV |  | "1.PP"((0,98+2,15+1,967+3,361+5,177+4,129+3,235+1,69+4,425+2,18+2,7+2,4+0,999+4,21+2,9)*2-0,6*3-1,061*2-0,525-2,04-1,1-0,7*2-0,8*3)/0,6 |  | 122.698 | [13 empty] | VV | 2 | 2 | True | 1 | ROZPOCET
| VV |  | 122,698*1,1 'Přepočtené koeficientem množství |  | 134.968 | [13 empty] | VV | 2 | 2 | False | 1 | ROZPOCET
371 | K | 771474114 | Montáž soklů z dlaždic keramických rovných flexibilní lepidlo v do 150 mm | m | 13.555 |  | 0 | CS ÚRS 2020 02 |  |  | základní |  | 0 | 0.00074 | 0.010031 | 0 | 0 | 16 | K | 2 |  |  |  | ROZPOCET | 0 | 0 | 0 | 0 | 0 | 1 | 0 | 16 | -325611575
| VV |  | "podesty"(1,225*6+2,485*3)-1,25 |  | 13.555 | [13 empty] | VV | 2 | 2 | True | 1 | ROZPOCET
372 | M | 59761430 | dlažba keramická slinutá hladká do interiéru i exteriéru pro vysoké mechanické namáhání přes 35 do 45ks/m2 | m2 | 2.236 |  | 0 | CS ÚRS 2020 02 |  |  | základní |  | 0 | 0.0192 | 0.042931 | 0 | 0 | 32 | M | 2 |  |  |  | ROZPOCET | 0 | 0 | 0 | 0 | 0 | 1 | 0 | 16 | 1383969972
| VV |  | "podesty"((1,225*6+2,485*3)-1,25)*0,15 |  | 2.033 | [13 empty] | VV | 2 | 2 | True | 1 | ROZPOCET
| VV |  | 2,033*1,1 'Přepočtené koeficientem množství |  | 2.236 | [13 empty] | VV | 2 | 2 | False | 1 | ROZPOCET
373 | K | 771474134 | Montáž soklů z dlaždic keramických schodišťových stupňovitých flexibilní lepidlo v do 150 mm | m | 21.408 |  | 0 | CS ÚRS 2020 02 |  |  | základní |  | 0 | 0.00074 | 0.015842 | 0 | 0 | 16 | K | 2 |  |  |  | ROZPOCET | 0 | 0 | 0 | 0 | 0 | 1 | 0 | 16 | -592646088
| VV |  | 24*(0,155+0,29+0,157+0,29) |  | 21.408 | [13 empty] | VV | 2 | 2 | True | 1 | ROZPOCET
374 | M | 59761430 | dlažba keramická slinutá hladká do interiéru i exteriéru pro vysoké mechanické namáhání přes 35 do 45ks/m2 | m2 | 3.532 |  | 0 | CS ÚRS 2020 02 |  |  | základní |  | 0 | 0.0192 | 0.067814 | 0 | 0 | 32 | M | 2 |  |  |  | ROZPOCET | 0 | 0 | 0 | 0 | 0 | 1 | 0 | 16 | 48678792
| VV |  | 24*(0,155+0,29+0,157+0,29)*0,15 |  | 3.211 | [13 empty] | VV | 2 | 2 | True | 1 | ROZPOCET
| VV |  | 3,211*1,1 'Přepočtené koeficientem množství |  | 3.532 | [13 empty] | VV | 2 | 2 | False | 1 | ROZPOCET
375 | K | 771551911 | Oprava podlah z teracových dlaždic do malty do 6 ks/m2 | kus | 32.421 |  | 0 | CS ÚRS 2020 02 |  |  | základní |  | 0 | 0.01222 | 0.39618 | 0.02333 | 0.75638 | 16 | K | 2 |  |  |  | ROZPOCET | 0 | 0 | 0 | 0 | 0 | 1 | 0 | 16 | -153529359
| VV |  | "oprava soklu z teraca 30%" | [15 empty] | VV | 2 | 1 | True | 0 | ROZPOCET
| VV |  | (18,951+12,699)*2*1,76-0,52*1,25-0,525*2,02-1,115*1,26*2-0,9*0,94-1,135*1,27-1,13*1,29*4-0,8*1,76 |  | 97.361 | [13 empty] | VV | 2 | 2 | True | 1 | ROZPOCET
| VV |  | 97,361*0,333 'Přepočtené koeficientem množství |  | 32.421 | [13 empty] | VV | 2 | 2 | False | 1 | ROZPOCET
376 | M | 59247488 | dlaždice teracová broušená 400x400x35mm | m2 | 35.663 |  | 0 | CS ÚRS 2020 02 |  |  | základní |  | 0 | 0.086 | 3.067 | 0 | 0 | 32 | M | 2 |  |  |  | ROZPOCET | 0 | 0 | 0 | 0 | 0 | 1 | 0 | 16 | 1171713800
| VV |  | "oprava soklu z teraca 30%" | [15 empty] | VV | 2 | 1 | True | 0 | ROZPOCET
| VV |  | ((18,951+12,699)*2*1,76-0,52*1,25-0,525*2,02-1,115*1,26*2-0,9*0,94-1,135*1,27-1,13*1,29*4-0,8*1,76)*0,333 |  | 32.421 | [13 empty] | VV | 2 | 2 | True | 1 | ROZPOCET
| VV |  | 32,421*1,1 'Přepočtené koeficientem množství |  | 35.663 | [13 empty] | VV | 2 | 2 | False | 1 | ROZPOCET
377 | K | 771571810 | Demontáž podlah z dlaždic keramických kladených do malty | m2 | 75.8 |  | 0 | CS ÚRS 2020 02 |  |  | základní |  | 0 | 0 | 0 | 0.08317 | 6.3043 | 16 | K | 2 |  |  |  | ROZPOCET | 0 | 0 | 0 | 0 | 0 | 1 | 0 | 16 | -937455175
| VV |  | "1.PP"1,85+1,49+3,89+6,44+"1.NP"15,57+1,66+0,37+1,68+1+"2.NP"15,79+1,16+5,62+"3.NP"13,98+1,11+4,19 |  | 75.8 | [13 empty] | VV | 2 | 2 | True | 1 | ROZPOCET
378 | K | 771574112 | Montáž podlah keramických hladkých lepených flexibilním lepidlem do 12 ks/ m2 | m2 | 24.76 |  | 0 | CS ÚRS 2020 02 |  |  | základní |  | 0 | 0.0063 | 0.15599 | 0 | 0 | 16 | K | 2 |  |  |  | ROZPOCET | 0 | 0 | 0 | 0 | 0 | 1 | 0 | 16 | -766899027
| VV |  | "1.PP"4,79+6,23+11,67 |  | 22.69 | [13 empty] | VV | 2 | 2 | True | 0 | ROZPOCET
| VV |  | "1.NP"2,07 |  | 2.07 | [13 empty] | VV | 2 | 2 | True | 0 | ROZPOCET
| VV |  | Součet |  | 24.76 | [13 empty] | VV | 2 | 4 | True | 1 | ROZPOCET
379 | M | 59761434 | dlažba keramická slinutá hladká do interiéru i exteriéru pro vysoké mechanické namáhání přes 9 do 12ks/m2 | m2 | 27.236 |  | 0 | CS ÚRS 2020 02 |  |  | základní |  | 0 | 0.0192 | 0.52293 | 0 | 0 | 32 | M | 2 |  |  |  | ROZPOCET | 0 | 0 | 0 | 0 | 0 | 1 | 0 | 16 | -890718950
| VV |  | "1.PP"4,79+6,23+11,67 |  | 22.69 | [13 empty] | VV | 2 | 2 | True | 0 | ROZPOCET
| VV |  | "1.NP"2,07 |  | 2.07 | [13 empty] | VV | 2 | 2 | True | 0 | ROZPOCET
| VV |  | Součet |  | 24.76 | [13 empty] | VV | 2 | 4 | True | 1 | ROZPOCET
| VV |  | 24,76*1,1 'Přepočtené koeficientem množství |  | 27.236 | [13 empty] | VV | 2 | 2 | False | 1 | ROZPOCET
380 | K | 771574263 | Montáž podlah keramických pro mechanické zatížení protiskluzných lepených flexibilním lepidlem do 12 ks/m2 | m2 | 91.14 |  | 0 | CS ÚRS 2020 02 |  |  | základní |  | 0 | 0.00689 | 0.62795 | 0 | 0 | 16 | K | 2 |  |  |  | ROZPOCET | 0 | 0 | 0 | 0 | 0 | 1 | 0 | 16 | -1950278986
| VV |  | "1.PP"6,28+3,91+1,75+6,65+22,2+1,54+1,77+3,92 |  | 48.02 | [13 empty] | VV | 2 | 2 | True | 0 | ROZPOCET
| VV |  | "1.NP"15,91+4,32+2,0+1,4+9,93 |  | 33.56 | [13 empty] | VV | 2 | 2 | True | 0 | ROZPOCET
| VV |  | "2.NP"1,2+4,11 |  | 5.31 | [13 empty] | VV | 2 | 2 | True | 0 | ROZPOCET
| VV |  | "3.NP"4,25 |  | 4.25 | [13 empty] | VV | 2 | 2 | True | 0 | ROZPOCET
| VV |  | Součet |  | 91.14 | [13 empty] | VV | 2 | 4 | True | 1 | ROZPOCET
381 | M | 59761409 | dlažba keramická slinutá protiskluzná do interiéru i exteriéru pro vysoké mechanické namáhání přes 9 do 12ks/m2 | m2 | 100.254 |  | 0 | CS ÚRS 2020 02 |  |  | základní |  | 0 | 0.0192 | 1.9249 | 0 | 0 | 32 | M | 2 |  |  |  | ROZPOCET | 0 | 0 | 0 | 0 | 0 | 1 | 0 | 16 | 820411978
| VV |  | 91,14*1,1 'Přepočtené koeficientem množství |  | 100.254 | [13 empty] | VV | 2 | 2 | False | 1 | ROZPOCET
382 | K | 771577111 | Příplatek k montáži podlah keramických lepených flexibilním lepidlem za plochu do 5 m2 | m2 | 36.89 |  | 0 | CS ÚRS 2020 02 |  |  | základní |  | 0 | 0 | 0 | 0 | 0 | 16 | K | 2 |  |  |  | ROZPOCET | 0 | 0 | 0 | 0 | 0 | 1 | 0 | 16 | 1384192928
| VV |  | "1.PP"3,87+1,94+1,44+1,77+4,79+3,73 |  | 17.54 | [13 empty] | VV | 2 | 2 | True | 0 | ROZPOCET
| VV |  | "1.NP"4,32+2,07+2+1,4 |  | 9.79 | [13 empty] | VV | 2 | 2 | True | 0 | ROZPOCET
| VV |  | "2.NP"1,2+4,11 |  | 5.31 | [13 empty] | VV | 2 | 2 | True | 0 | ROZPOCET
| VV |  | "3.NP"4,25 |  | 4.25 | [13 empty] | VV | 2 | 2 | True | 0 | ROZPOCET
| VV |  | Součet |  | 36.89 | [13 empty] | VV | 2 | 4 | True | 1 | ROZPOCET
383 | K | 771577114 | Příplatek k montáži podlah keramických lepených flexibilním lepidlem za spárování tmelem dvousložkovým | m2 | 128.376 |  | 0 | CS ÚRS 2020 02 |  |  | základní |  | 0 | 0 | 0 | 0 | 0 | 16 | K | 2 |  |  |  | ROZPOCET | 0 | 0 | 0 | 0 | 0 | 1 | 0 | 16 | -1558007522
| VV |  | "1.PP"4,79+6,23+11,67+6,28+3,87+1,94+6,65+22,2+1,44+1,77+3,73 |  | 70.57 | [13 empty] | VV | 2 | 2 | True | 0 | ROZPOCET
| VV |  | "1.NP"2,07+15,92+4,32+2+1,4+9,93 |  | 35.64 | [13 empty] | VV | 2 | 2 | True | 0 | ROZPOCET
| VV |  | "2.NP"1,2+4,11 |  | 5.31 | [13 empty] | VV | 2 | 2 | True | 0 | ROZPOCET
| VV |  | "3.NP"4,25 |  | 4.25 | [13 empty] | VV | 2 | 2 | True | 0 | ROZPOCET
| VV |  | "1.PP"((0,98+2,15+1,967+3,361+5,177+4,129+3,235+1,69+4,425+2,18+2,7+2,4+0,999+4,21+2,9)*2-0,6*3-1,061*2-0,525-2,04-1,1-0,7*2-0,8*3)*0,1 |  | 7.362 | [13 empty] | VV | 2 | 2 | True | 0 | ROZPOCET
| VV |  | "schodišťové stupně"24*(0,155+0,29+0,157+0,29)*0,15 |  | 3.211 | [13 empty] | VV | 2 | 2 | True | 0 | ROZPOCET
| VV |  | "podesty"((1,225*6+2,485*3)-1,25)*0,15 |  | 2.033 | [13 empty] | VV | 2 | 2 | True | 0 | ROZPOCET
| VV |  | Součet |  | 128.376 | [13 empty] | VV | 2 | 4 | True | 1 | ROZPOCET
384 | K | 771591112 | Izolace pod dlažbu nátěrem nebo stěrkou ve dvou vrstvách | m2 | 142.41 |  | 0 | CS ÚRS 2020 02 |  |  | základní |  | 0 | 0.0015 | 0.21361 | 0 | 0 | 16 | K | 2 |  |  |  | ROZPOCET | 0 | 0 | 0 | 0 | 0 | 1 | 0 | 16 | 803613105
| P |  | Poznámka k položce: včetně vztužené v rozích a koutech těsnícím pásem | [15 empty] | P | 2
| VV |  | "1.PP"6,28+3,91+1,75+6,65+22,2+1,54+1,77+3,92 |  | 48.02 | [13 empty] | VV | 2 | 2 | True | 0 | ROZPOCET
| VV |  | "1.NP"2,07+15,92+4,32+2+1,4+9,93 |  | 35.64 | [13 empty] | VV | 2 | 2 | True | 0 | ROZPOCET
| VV |  | "2.NP"1,2+4,11+2,09+13,9 |  | 21.3 | [13 empty] | VV | 2 | 2 | True | 0 | ROZPOCET
| VV |  | "3.NP"4,25+13,83 |  | 18.08 | [13 empty] | VV | 2 | 2 | True | 0 | ROZPOCET
| VV |  | "terasa 2.NP"19,37 |  | 19.37 | [13 empty] | VV | 2 | 2 | True | 0 | ROZPOCET
| VV |  | Součet |  | 142.41 | [13 empty] | VV | 2 | 4 | True | 1 | ROZPOCET
385 | K | 771591212 | Rohož celoplošně lepená roznášecí, separační s pasivní kontaktní drenáží do podlah | m2 | 19.37 |  | 0 | CS ÚRS 2020 02 |  |  | základní |  | 0 | 0.00514 | 0.099562 | 0 | 0 | 16 | K | 2 |  |  |  | ROZPOCET | 0 | 0 | 0 | 0 | 0 | 1 | 0 | 16 | 185287713
| VV |  | "terasa 2.NP"19,37 |  | 19.37 | [13 empty] | VV | 2 | 2 | True | 1 | ROZPOCET
386 | K | 998771103 | Přesun hmot tonážní pro podlahy z dlaždic v objektech v do 24 m | t | 7.459 |  | 0 | CS ÚRS 2020 02 |  |  | základní |  | 0 | 0 | 0 | 0 | 0 | 16 | K | 2 |  |  |  | ROZPOCET | 0 | 0 | 0 | 0 | 0 | 1 | 0 | 16 | -440735353
| D | 775 | Podlahy skládané |  |  |  | 0 | [5 empty] | 0 |  | 0.12251 |  | 0 | 2 | D | 1 |  |  |  | ROZPOCET | [6 empty] | 0
387 | K | 775591197 | Montáž parozábrany se samolepícím proužkem pro plovoucí podlahy | m2 | 150.14 |  | 0 | CS ÚRS 2020 02 |  |  | základní |  | 0 | 0 | 0 | 0 | 0 | 16 | K | 2 |  |  |  | ROZPOCET | 0 | 0 | 0 | 0 | 0 | 1 | 0 | 16 | 462728305
| VV |  | "půda"9,8*0,5+13,4*4,1+15*2,6+13,5*3,8 |  | 150.14 | [13 empty] | VV | 2 | 2 | True | 1 | ROZPOCET
388 | M | 61155367 | podložka izolační z pěnového PE s parozábranou 2mm na povrchu s LDPE fólií 0,2mm a samolepícím proužkem 15mm celková š 1,1m | m | 153.143 |  | 0 | CS ÚRS 2020 02 |  |  | základní |  | 0 | 0.0008 | 0.12251 | 0 | 0 | 32 | M | 2 |  |  |  | ROZPOCET | 0 | 0 | 0 | 0 | 0 | 1 | 0 | 16 | -1399270675
| VV |  | 150,14*1,02 'Přepočtené koeficientem množství |  | 153.143 | [13 empty] | VV | 2 | 2 | False | 1 | ROZPOCET
389 | K | 998775103 | Přesun hmot tonážní pro podlahy dřevěné v objektech v do 24 m | t | 0.123 |  | 0 | CS ÚRS 2020 02 |  |  | základní |  | 0 | 0 | 0 | 0 | 0 | 16 | K | 2 |  |  |  | ROZPOCET | 0 | 0 | 0 | 0 | 0 | 1 | 0 | 16 | -2063935145
| D | 776 | Podlahy povlakové |  |  |  | 0 | [5 empty] | 0 |  | 4.3544 |  | 2.6376 | 2 | D | 1 |  |  |  | ROZPOCET | [6 empty] | 0
390 | K | 776121321 | Vodou ředitelná penetrace savého podkladu povlakových podlah neředěná | m2 | 447.089 |  | 0 | CS ÚRS 2020 02 |  |  | základní |  | 0 | 0.0002 | 0.089418 | 0 | 0 | 16 | K | 2 |  |  |  | ROZPOCET | 0 | 0 | 0 | 0 | 0 | 1 | 0 | 16 | -768333013
| VV |  | "1.PP"6,51+10,39+7,01+21,97+14,04+7,77+10,3+4,82 |  | 82.81 | [13 empty] | VV | 2 | 2 | True | 0 | ROZPOCET
| VV |  | "1.NP" 1,329*2,485+6,16+38,89+29,45 |  | 77.803 | [13 empty] | VV | 2 | 2 | True | 0 | ROZPOCET
| VV |  | "2.NP" 1,329*2,485+14,49+34,53+24,86 |  | 77.183 | [13 empty] | VV | 2 | 2 | True | 0 | ROZPOCET
| VV |  | "3.NP" 1,325*2,485+13,47+1,27+37,05+25,67 |  | 80.753 | [13 empty] | VV | 2 | 2 | True | 0 | ROZPOCET
| VV |  | "2.NP" 2,09+13,9 |  | 15.99 | [13 empty] | VV | 2 | 2 | True | 0 | ROZPOCET
| VV |  | "3.NP" 13,83 |  | 13.83 | [13 empty] | VV | 2 | 2 | True | 0 | ROZPOCET
| VV |  | "1.NP" 37,95 |  | 37.95 | [13 empty] | VV | 2 | 2 | True | 0 | ROZPOCET
| VV |  | "2.NP" 28,61 |  | 28.61 | [13 empty] | VV | 2 | 2 | True | 0 | ROZPOCET
| VV |  | "3.NP" 13,52+18,64 |  | 32.16 | [13 empty] | VV | 2 | 2 | True | 0 | ROZPOCET
| VV |  | Součet |  | 447.089 | [13 empty] | VV | 2 | 4 | True | 1 | ROZPOCET
391 | K | 776141121 | Vyrovnání podkladu povlakových podlah stěrkou pevnosti 30 MPa tl 3 mm | m2 | 348.369 |  | 0 | CS ÚRS 2020 02 |  |  | základní |  | 0 | 0.0045 | 1.5677 | 0 | 0 | 16 | K | 2 |  |  |  | ROZPOCET | 0 | 0 | 0 | 0 | 0 | 1 | 0 | 16 | -1460304301
| VV |  | "1.PP"6,51+10,39+7,01+21,97+14,04+7,77+10,3+4,82 |  | 82.81 | [13 empty] | VV | 2 | 2 | True | 0 | ROZPOCET
| VV |  | "1.NP" 1,329*2,485+6,16+38,89+29,45 |  | 77.803 | [13 empty] | VV | 2 | 2 | True | 0 | ROZPOCET
| VV |  | "2.NP" 1,329*2,485+14,49+34,53+24,86 |  | 77.183 | [13 empty] | VV | 2 | 2 | True | 0 | ROZPOCET
| VV |  | "3.NP" 1,325*2,485+13,47+1,27+37,05+25,67 |  | 80.753 | [13 empty] | VV | 2 | 2 | True | 0 | ROZPOCET
| VV |  | "2.NP" 2,09+13,9 |  | 15.99 | [13 empty] | VV | 2 | 2 | True | 0 | ROZPOCET
| VV |  | "3.NP" 13,83 |  | 13.83 | [13 empty] | VV | 2 | 2 | True | 0 | ROZPOCET
| VV |  | Součet |  | 348.369 | [13 empty] | VV | 2 | 4 | True | 1 | ROZPOCET
392 | K | 776141122 | Vyrovnání podkladu povlakových podlah stěrkou pevnosti 30 MPa tl 5 mm | m2 | 98.72 |  | 0 | CS ÚRS 2020 02 |  |  | základní |  | 0 | 0.0075 | 0.7404 | 0 | 0 | 16 | K | 2 |  |  |  | ROZPOCET | 0 | 0 | 0 | 0 | 0 | 1 | 0 | 16 | -1508367728
| VV |  | "1.NP" 37,95 |  | 37.95 | [13 empty] | VV | 2 | 2 | True | 0 | ROZPOCET
| VV |  | "2.NP" 28,61 |  | 28.61 | [13 empty] | VV | 2 | 2 | True | 0 | ROZPOCET
| VV |  | "3.NP" 13,52+18,64 |  | 32.16 | [13 empty] | VV | 2 | 2 | True | 0 | ROZPOCET
| VV |  | Součet |  | 98.72 | [13 empty] | VV | 2 | 4 | True | 1 | ROZPOCET
393 | K | 776201812 | Demontáž lepených povlakových podlah s podložkou ručně | m2 | 548.51 |  | 0 | CS ÚRS 2020 02 |  |  | základní |  | 0 | 0 | 0 | 0.003 | 1.6455 | 16 | K | 2 |  |  |  | ROZPOCET | 0 | 0 | 0 | 0 | 0 | 1 | 0 | 16 | -1797737381
| VV |  | "1.PP"6,51+10,40+9,85+21,49+13,78+34,87 |  | 96.9 | [13 empty] | VV | 2 | 2 | True | 0 | ROZPOCET
| VV |  | "1.NP"4,97*2+7,8*2+41,94*2+3,75*2+38,58+27,46*2 |  | 210.42 | [13 empty] | VV | 2 | 2 | True | 0 | ROZPOCET
| VV |  | "2.NP"4,97*2+14,46*2+14,75+13,28+34,56+24,89 |  | 126.34 | [13 empty] | VV | 2 | 2 | True | 0 | ROZPOCET
| VV |  | "3.NP"4,97*2+13,38*2+37,81+25,68+13,34+0,66*2 |  | 114.85 | [13 empty] | VV | 2 | 2 | True | 0 | ROZPOCET
| VV |  | Součet |  | 548.51 | [13 empty] | VV | 2 | 4 | True | 1 | ROZPOCET
394 | K | 776201814 | Demontáž povlakových podlahovin volně položených podlepených páskou | m2 | 202.89 |  | 0 | CS ÚRS 2020 02 |  |  | základní |  | 0 | 0 | 0 | 0.003 | 0.60867 | 16 | K | 2 |  |  |  | ROZPOCET | 0 | 0 | 0 | 0 | 0 | 1 | 0 | 16 | -1598106110
| VV |  | "1.NP"38,58 |  | 38.58 | [13 empty] | VV | 2 | 2 | True | 0 | ROZPOCET
| VV |  | "2.NP"14,75+13,28+34,56+24,89 |  | 87.48 | [13 empty] | VV | 2 | 2 | True | 0 | ROZPOCET
| VV |  | "3.NP"37,81+25,68+13,34 |  | 76.83 | [13 empty] | VV | 2 | 2 | True | 0 | ROZPOCET
| VV |  | Součet |  | 202.89 | [13 empty] | VV | 2 | 4 | True | 1 | ROZPOCET
395 | K | 776211111 | Lepení textilních pásů | m2 | 98.72 |  | 0 | CS ÚRS 2020 02 |  |  | základní |  | 0 | 0.0005 | 0.04936 | 0 | 0 | 16 | K | 2 |  |  |  | ROZPOCET | 0 | 0 | 0 | 0 | 0 | 1 | 0 | 16 | 1467728306
| VV |  | "1.NP" 37,95 |  | 37.95 | [13 empty] | VV | 2 | 2 | True | 0 | ROZPOCET
| VV |  | "2.NP" 28,61 |  | 28.61 | [13 empty] | VV | 2 | 2 | True | 0 | ROZPOCET
| VV |  | "3.NP" 13,52+18,64 |  | 32.16 | [13 empty] | VV | 2 | 2 | True | 0 | ROZPOCET
| VV |  | Součet |  | 98.72 | [13 empty] | VV | 2 | 4 | True | 1 | ROZPOCET
396 | M | 69751060 | koberec zátěžový vpichovaný role š 2m, vlákno 100% PA, hm 540g/m2, R ≤ 100MΩ, zátěž 33, útlum 21dB, hořlavost Bfl S1 | m2 | 108.592 |  | 0 | CS ÚRS 2020 02 |  |  | základní |  | 0 | 0.00132 | 0.14334 | 0 | 0 | 32 | M | 2 |  |  |  | ROZPOCET | 0 | 0 | 0 | 0 | 0 | 1 | 0 | 16 | 2007341972
| VV |  | 98,72*1,1 'Přepočtené koeficientem množství |  | 108.592 | [13 empty] | VV | 2 | 2 | False | 1 | ROZPOCET
397 | K | 776221111 | Lepení pásů z PVC standardním lepidlem | m2 | 29.82 |  | 0 | CS ÚRS 2020 02 |  |  | základní |  | 0 | 0.0003 | 0.008946 | 0 | 0 | 16 | K | 2 |  |  |  | ROZPOCET | 0 | 0 | 0 | 0 | 0 | 1 | 0 | 16 | -668703631
| VV |  | "2.NP" 2,09+13,9 |  | 15.99 | [13 empty] | VV | 2 | 2 | True | 0 | ROZPOCET
| VV |  | "3.NP" 13,83 |  | 13.83 | [13 empty] | VV | 2 | 2 | True | 0 | ROZPOCET
| VV |  | Součet |  | 29.82 | [13 empty] | VV | 2 | 4 | True | 1 | ROZPOCET
398 | M | 28410242 | krytina podlahová homogenní elektrostaticky vodivá tl 2,0mm | m2 | 32.802 |  | 0 | CS ÚRS 2020 02 |  |  | základní |  | 0 | 0.0026 | 0.085285 | 0 | 0 | 32 | M | 2 |  |  |  | ROZPOCET | 0 | 0 | 0 | 0 | 0 | 1 | 0 | 16 | -450351790
| VV |  | "2.NP"2,09+13,9+"3.NP"13,83 |  | 29.82 | [13 empty] | VV | 2 | 2 | True | 1 | ROZPOCET
| VV |  | 29,82*1,1 'Přepočtené koeficientem množství |  | 32.802 | [13 empty] | VV | 2 | 2 | False | 1 | ROZPOCET
399 | K | 776231111 | Lepení lamel a čtverců z vinylu standardním lepidlem | m2 | 82.81 |  | 0 | CS ÚRS 2020 02 |  |  | základní |  | 0 | 0.0003 | 0.024843 | 0 | 0 | 16 | K | 2 |  |  |  | ROZPOCET | 0 | 0 | 0 | 0 | 0 | 1 | 0 | 16 | -2112848782
| VV |  | "1.PP"6,51+10,39+7,01+21,97+14,04+7,77+10,3+4,82 |  | 82.81 | [13 empty] | VV | 2 | 2 | True | 1 | ROZPOCET
400 | M | 28411050 | dílce vinylové tl 2,5mm, nášlapná vrstva 0,40mm, úprava PUR, třída zátěže 23/31/41, otlak 0,05mm, R10, třída otěru T, hořlavost Bfl S1, bez ftalátů | m2 | 91.091 |  | 0 | CS ÚRS 2020 02 |  |  | základní |  | 0 | 0.00368 | 0.33521 | 0 | 0 | 32 | M | 2 |  |  |  | ROZPOCET | 0 | 0 | 0 | 0 | 0 | 1 | 0 | 16 | -395021813
| VV |  | 82,81*1,1 'Přepočtené koeficientem množství |  | 91.091 | [13 empty] | VV | 2 | 2 | False | 1 | ROZPOCET
401 | K | 776251311 | Lepení pásů z přírodního linolea (marmolea) 2-složkovým lepidlem | m2 | 235.739 |  | 0 | CS ÚRS 2020 02 |  |  | základní |  | 0 | 0.0007 | 0.16502 | 0 | 0 | 16 | K | 2 |  |  |  | ROZPOCET | 0 | 0 | 0 | 0 | 0 | 1 | 0 | 16 | -1192628858
| VV |  | "1.NP" 1,329*2,485+6,16+38,89+29,45 |  | 77.803 | [13 empty] | VV | 2 | 2 | True | 0 | ROZPOCET
| VV |  | "2.NP" 1,329*2,485+14,49+34,53+24,86 |  | 77.183 | [13 empty] | VV | 2 | 2 | True | 0 | ROZPOCET
| VV |  | "3.NP" 1,325*2,485+13,47+1,27+37,05+25,67 |  | 80.753 | [13 empty] | VV | 2 | 2 | True | 0 | ROZPOCET
| VV |  | Součet |  | 235.739 | [13 empty] | VV | 2 | 4 | True | 1 | ROZPOCET
402 | M | 28411069 | linoleum přírodní ze 100% dřevité moučky tl 2,5mm, zátěž 34/43, R9, hořlavost Cfl S1 | m2 | 259.312 |  | 0 | CS ÚRS 2020 02 |  |  | základní |  | 0 | 0.0034 | 0.88166 | 0 | 0 | 32 | M | 2 |  |  |  | ROZPOCET | 0 | 0 | 0 | 0 | 0 | 1 | 0 | 16 | 945362181
| VV |  | 235,738*1,1 'Přepočtené koeficientem množství |  | 259.312 | [13 empty] | VV | 2 | 2 | False | 1 | ROZPOCET
403 | K | 776301812 | Odstranění lepených podlahovin s podložkou ze schodišťových stupňů | m | 83.866 |  | 0 | CS ÚRS 2020 02 |  |  | základní |  | 0 | 0 | 0 | 0.003 | 0.2516 | 16 | K | 2 |  |  |  | ROZPOCET | 0 | 0 | 0 | 0 | 0 | 1 | 0 | 16 | -2106039058
| VV |  | "1.PP"11*1,274+12*1,051+"2.NP"12*2,385+"3.NP"12*2,385 |  | 83.866 | [13 empty] | VV | 2 | 2 | True | 1 | ROZPOCET
404 | K | 776410811 | Odstranění soklíků a lišt pryžových nebo plastových | m | 355.579 |  | 0 | CS ÚRS 2020 02 |  |  | základní |  | 0 | 0 | 0 | 0.0003 | 0.10667 | 16 | K | 2 |  |  |  | ROZPOCET | 0 | 0 | 0 | 0 | 0 | 1 | 0 | 16 | -1987254872
| VV |  | "1.PP"1,107+2,505-0,8*6+(3,92+2,37+0,905+2,074+2,839+4,632+5,485+3,925+3,05+4,425+4,18+4,425+0,47*2+4,592+4,705+0,5)*2-0,6*6-1,065-1,03*3-1,205*2 |  | 94.581 | [13 empty] | VV | 2 | 2 | True | 0 | ROZPOCET
| VV |  | "1.NP"1,107+2,485+(4,833+1,706+5,694+6,945+4,412+8,841+0,87+4,45*2+6,54)*2-06-0,75*2-0,81-0,9-0,91-1,38-1,33-1,25-0,87 |  | 86.124 | [13 empty] | VV | 2 | 2 | True | 0 | ROZPOCET
| VV |  | "2.NP"1,107+2,485+(5,45+4,606+4,389+4,01+3,374+3,928+5,141+6,915+4,412+5,72)*2-0,9-0,8*7-0,6*3-1,62-1,25*2 |  | 87.062 | [13 empty] | VV | 2 | 2 | True | 0 | ROZPOCET
| VV |  | "3.NP"1,107+2,485+(3,07+4,052+0,36+3,923+2,17+5,24+0,555*2+6,7+5,62+4,42*2+3,05+0,72+0,92)*2-0,71-0,72-1,2-1,21*2-0,89*2-0,5 |  | 87.812 | [13 empty] | VV | 2 | 2 | True | 0 | ROZPOCET
| VV |  | Součet |  | 355.579 | [13 empty] | VV | 2 | 4 | True | 1 | ROZPOCET
405 | K | 776421312 | Montáž přechodových šroubovaných lišt | m | 11.435 |  | 0 | CS ÚRS 2020 02 |  |  | základní |  | 0 | 0 | 0 | 0 | 0 | 16 | K | 2 |  |  |  | ROZPOCET | 0 | 0 | 0 | 0 | 0 | 1 | 0 | 16 | -1219391211
| VV |  | "1.PP"0,7*2+0,8*3+"1.NP"0,7*3+0,8+0,9+"2.NP"0,6+0,9+0,825+"3.NP"0,71+0,8 |  | 11.435 | [13 empty] | VV | 2 | 2 | True | 1 | ROZPOCET
406 | M | 55343120 | profil přechodový Al vrtaný 30mm stříbro | m | 11.664 |  | 0 | CS ÚRS 2020 02 |  |  | základní |  | 0 | 0.00016 | 0.0018662 | 0 | 0 | 32 | M | 2 |  |  |  | ROZPOCET | 0 | 0 | 0 | 0 | 0 | 1 | 0 | 16 | 1269988245
| VV |  | "1.PP"0,7*2+0,8*3+"1.NP"0,7*3+0,8+0,9+"2.NP"0,6+0,9+0,825+"3.NP"0,71+0,8 |  | 11.435 | [13 empty] | VV | 2 | 2 | True | 1 | ROZPOCET
| VV |  | 11,435*1,02 'Přepočtené koeficientem množství |  | 11.664 | [13 empty] | VV | 2 | 2 | False | 1 | ROZPOCET
407 | K | 776430811 | Odstranění hran schodišťových | m | 83.866 |  | 0 | CS ÚRS 2020 02 |  |  | základní |  | 0 | 0 | 0 | 0.0003 | 0.02516 | 16 | K | 2 |  |  |  | ROZPOCET | 0 | 0 | 0 | 0 | 0 | 1 | 0 | 16 | -1356285210
| VV |  | 1,274*11+1,051*12+1,1925*48 |  | 83.866 | [13 empty] | VV | 2 | 2 | True | 1 | ROZPOCET
408 | K | 776521111 | Lepení pásů z PVC na stěnu výšky do 2,0 m | m2 | 27.626 |  | 0 | CS ÚRS 2020 02 |  |  | základní |  | 0 | 0.0005 | 0.013813 | 0 | 0 | 16 | K | 2 |  |  |  | ROZPOCET | 0 | 0 | 0 | 0 | 0 | 1 | 0 | 16 | 1095451420
| VV |  | "3.NP"(3,995+3,767)*2*2-0,8*2-1,33*1,37 |  | 27.626 | [13 empty] | VV | 2 | 2 | True | 1 | ROZPOCET
409 | M | 28412245 | krytina podlahová heterogenní š 1,5m tl 2mm | m2 | 30.389 |  | 0 | CS ÚRS 2020 02 |  |  | základní |  | 0 | 0.00264 | 0.080227 | 0 | 0 | 32 | M | 2 |  |  |  | ROZPOCET | 0 | 0 | 0 | 0 | 0 | 1 | 0 | 16 | -1997551781
| VV |  | "3.NP"(3,995+3,767)*2*2-0,8*2-1,33*1,37 |  | 27.626 | [13 empty] | VV | 2 | 2 | True | 1 | ROZPOCET
| VV |  | 27,626*1,1 'Přepočtené koeficientem množství |  | 30.389 | [13 empty] | VV | 2 | 2 | False | 1 | ROZPOCET
410 | K | 776521113 | Vytahovaný sokl - přechod podlaha/stěna do výšky 100mm (dodávka a montáž) | m | 334.672 |  | 0 |  |  |  | základní |  | 0 | 0.0005 | 0.16734 | 0 | 0 | 16 | K | 2 |  |  |  | ROZPOCET | 0 | 0 | 0 | 0 | 0 | 1 | 0 | 16 | -410842154
| P |  | Poznámka k položce: včetně materiálu | [15 empty] | P | 2
| VV |  | "1.PP"(1,117+3,93+3,76+3,027+2,851+5,475+3,925+3,065+4,425+4,34+1,865+1,9+2,325+0,47)*2+2,505-1,4*2-0,8*6-0,7*4-1,05*2-1,025*2-0,901 |  | 72.004 | [13 empty] | VV | 2 | 2 | True | 0 | ROZPOCET
| VV |  | "1.NP"(4,8+1,3+6,965+6,626+16,251+4,45)*2-0,7*2-0,8*5-0,9-1,38*2 |  | 71.724 | [13 empty] | VV | 2 | 2 | True | 0 | ROZPOCET
| VV |  | "2.NP"(5,45+4,644+0,5+7,52+4,01+0,267+5,792+4,392+0,527+6,915+5,252)*2-0,6-0,9-0,81*2-0,8*2-1,25*2 |  | 83.318 | [13 empty] | VV | 2 | 2 | True | 0 | ROZPOCET
| VV |  | "3.NP"(3,07+0,36+4,056+3,767+0,95+1,2+3,995+5,24+7+5,68+3,05+4,5+4,42*2+4,06+0,72+0,92+0,48*5)*2-1,2-1,21*2-0,89*4-0,8*2-0,72-0,71-0,5*2-0,78 |  | 107.626 | [13 empty] | VV | 2 | 2 | True | 0 | ROZPOCET
| VV |  | Součet |  | 334.672 | [13 empty] | VV | 2 | 4 | True | 1 | ROZPOCET
411 | K | 998776103 | Přesun hmot tonážní pro podlahy povlakové v objektech v do 24 m | t | 4.354 |  | 0 | CS ÚRS 2020 02 |  |  | základní |  | 0 | 0 | 0 | 0 | 0 | 16 | K | 2 |  |  |  | ROZPOCET | 0 | 0 | 0 | 0 | 0 | 1 | 0 | 16 | 2134041465
| D | 781 | Dokončovací práce - obklady |  |  |  | 0 | [5 empty] | 0 |  | 5.768 |  | 6.909 | 2 | D | 1 |  |  |  | ROZPOCET | [6 empty] | 0
412 | K | 781121011 | Nátěr penetrační na stěnu | m2 | 271.436 |  | 0 | CS ÚRS 2020 02 |  |  | základní |  | 0 | 0.0003 | 0.081431 | 0 | 0 | 16 | K | 2 |  |  |  | ROZPOCET | 0 | 0 | 0 | 0 | 0 | 1 | 0 | 16 | 1942350032
| VV |  | "1.PP"(2,505+4,29+4,445+1,26+1,11+1,65+2+1,9)*2*2-(0,66+0,7*2+0,8*2)*2+(2,07+0,98+1,095+1,35+1,69+3,235+2,7+2,285+1,8)*2*1,5-(0,6*2+0,7*2+0,8*3)*1,5 |  | 113.435 | [13 empty] | VV | 2 | 2 | True | 0 | ROZPOCET
| VV |  | "1.NP"(5,468+3,94+0,54+1,96+2,234*2+0,98)*2*2-(0,8+0,7*2)*1,97-0,88*2-1,035*0,72-1,23*1,25-0,439*0,45-(0,65+0,71)*0,22 |  | 60.551 | [13 empty] | VV | 2 | 2 | True | 0 | ROZPOCET
| VV |  | (1,015+1,9+0,927+1,4)*2*1,5-0,7*1,5*3 |  | 12.576 | [13 empty] | VV | 2 | 2 | True | 0 | ROZPOCET
| VV |  | "2.NP"(4,295+3,91+0,5+0,38+0,829+2,591+3+2,36)*2*2-0,94*2*2-0,6*1,99*3-0,56*0,98+(1,091+1,161)*2*1,5-0,6*1,5 |  | 69.425 | [13 empty] | VV | 2 | 2 | True | 0 | ROZPOCET
| VV |  | "3.NP"(2+2,09+0,3)*2*2-0,71*2-0,64*1,08 |  | 15.449 | [13 empty] | VV | 2 | 2 | True | 0 | ROZPOCET
| VV |  | Součet |  | 271.436 | [13 empty] | VV | 2 | 4 | True | 1 | ROZPOCET
413 | K | 781131112 | Izolace pod obklad nátěrem nebo stěrkou ve dvou vrstvách | m2 | 271.436 |  | 0 | CS ÚRS 2020 02 |  |  | základní |  | 0 | 0.0015 | 0.40715 | 0 | 0 | 16 | K | 2 |  |  |  | ROZPOCET | 0 | 0 | 0 | 0 | 0 | 1 | 0 | 16 | 1837922780
| VV |  | "1.PP"(2,505+4,29+4,445+1,26+1,11+1,65+2+1,9)*2*2-(0,66+0,7*2+0,8*2)*2+(2,07+0,98+1,095+1,35+1,69+3,235+2,7+2,285+1,8)*2*1,5-(0,6*2+0,7*2+0,8*3)*1,5 |  | 113.435 | [13 empty] | VV | 2 | 2 | True | 0 | ROZPOCET
| VV |  | "1.NP"(5,468+3,94+0,54+1,96+2,234*2+0,98)*2*2-(0,8+0,7*2)*1,97-0,88*2-1,035*0,72-1,23*1,25-0,439*0,45-(0,65+0,71)*0,22 |  | 60.551 | [13 empty] | VV | 2 | 2 | True | 0 | ROZPOCET
| VV |  | (1,015+1,9+0,927+1,4)*2*1,5-0,7*1,5*3 |  | 12.576 | [13 empty] | VV | 2 | 2 | True | 0 | ROZPOCET
| VV |  | "2.NP"(4,295+3,91+0,5+0,38+0,829+2,591+3+2,36)*2*2-0,94*2*2-0,6*1,99*3-0,56*0,98+(1,091+1,161)*2*1,5-0,6*1,5 |  | 69.425 | [13 empty] | VV | 2 | 2 | True | 0 | ROZPOCET
| VV |  | "3.NP"(2+2,09+0,3)*2*2-0,71*2-0,64*1,08 |  | 15.449 | [13 empty] | VV | 2 | 2 | True | 0 | ROZPOCET
| VV |  | Součet |  | 271.436 | [13 empty] | VV | 2 | 4 | True | 1 | ROZPOCET
414 | K | 781471810 | Demontáž obkladů z obkladaček keramických kladených do malty | m2 | 84.773 |  | 0 | CS ÚRS 2020 02 |  |  | základní |  | 0 | 0 | 0 | 0.0815 | 6.909 | 16 | K | 2 |  |  |  | ROZPOCET | 0 | 0 | 0 | 0 | 0 | 1 | 0 | 16 | 1522733615
| VV |  | "1.PP"2,4+0,96+1*1,2+4,8+5,7+(11*(0,144+0,293+0,14)+12*(0,154+0,29+0,14))*0,15 |  | 17.063 | [13 empty] | VV | 2 | 2 | True | 0 | ROZPOCET
| VV |  | "1.NP"3,8+23,4+3,2+1,5+1,1+8,75+12*(0,155+0,29+0,14)*2*0,15 |  | 43.856 | [13 empty] | VV | 2 | 2 | True | 0 | ROZPOCET
| VV |  | "2.NP"1,5+3,2+12*(0,155+0,29+0,14)*2*0,1 |  | 6.104 | [13 empty] | VV | 2 | 2 | True | 0 | ROZPOCET
| VV |  | "3.NP"10,7+7,05 |  | 17.75 | [13 empty] | VV | 2 | 2 | True | 0 | ROZPOCET
| VV |  | Součet |  | 84.773 | [13 empty] | VV | 2 | 4 | True | 1 | ROZPOCET
415 | K | 781474112 | Montáž obkladů vnitřních keramických hladkých do 12 ks/m2 lepených flexibilním lepidlem | m2 | 271.436 |  | 0 | CS ÚRS 2020 02 |  |  | základní |  | 0 | 0.006 | 1.6286 | 0 | 0 | 16 | K | 2 |  |  |  | ROZPOCET | 0 | 0 | 0 | 0 | 0 | 1 | 0 | 16 | 1945162750
| VV |  | "1.PP"(2,505+4,29+4,445+1,26+1,11+1,65+2+1,9)*2*2-(0,66+0,7*2+0,8*2)*2+(2,07+0,98+1,095+1,35+1,69+3,235+2,7+2,285+1,8)*2*1,5-(0,6*2+0,7*2+0,8*3)*1,5 |  | 113.435 | [13 empty] | VV | 2 | 2 | True | 0 | ROZPOCET
| VV |  | "1.NP"(5,468+3,94+0,54+1,96+2,234*2+0,98)*2*2-(0,8+0,7*2)*1,97-0,88*2-1,035*0,72-1,23*1,25-0,439*0,45-(0,65+0,71)*0,22 |  | 60.551 | [13 empty] | VV | 2 | 2 | True | 0 | ROZPOCET
| VV |  | (1,015+1,9+0,927+1,4)*2*1,5-0,7*1,5*3 |  | 12.576 | [13 empty] | VV | 2 | 2 | True | 0 | ROZPOCET
| VV |  | "2.NP"(4,295+3,91+0,5+0,38+0,829+2,591+3+2,36)*2*2-0,94*2*2-0,6*1,99*3-0,56*0,98+(1,091+1,161)*2*1,5-0,6*1,5 |  | 69.425 | [13 empty] | VV | 2 | 2 | True | 0 | ROZPOCET
| VV |  | "3.NP"(2+2,09+0,3)*2*2-0,71*2-0,64*1,08 |  | 15.449 | [13 empty] | VV | 2 | 2 | True | 0 | ROZPOCET
| VV |  | Součet |  | 271.436 | [13 empty] | VV | 2 | 4 | True | 1 | ROZPOCET
416 | M | 59761026 | obklad keramický hladký do 12ks/m2 | m2 | 298.58 |  | 0 | CS ÚRS 2020 02 |  |  | základní |  | 0 | 0.0118 | 3.5232 | 0 | 0 | 32 | M | 2 |  |  |  | ROZPOCET | 0 | 0 | 0 | 0 | 0 | 1 | 0 | 16 | 957372247
| VV |  | "1.PP"(2,505+4,29+4,445+1,26+1,11+1,65+2+1,9)*2*2-(0,66+0,7*2+0,8*2)*2+(2,07+0,98+1,095+1,35+1,69+3,235+2,7+2,285+1,8)*2*1,5-(0,6*2+0,7*2+0,8*3)*1,5 |  | 113.435 | [13 empty] | VV | 2 | 2 | True | 0 | ROZPOCET
| VV |  | "1.NP"(5,468+3,94+0,54+1,96+2,234*2+0,98)*2*2-(0,8+0,7*2)*1,97-0,88*2-1,035*0,72-1,23*1,25-0,439*0,45-(0,65+0,71)*0,22 |  | 60.551 | [13 empty] | VV | 2 | 2 | True | 0 | ROZPOCET
| VV |  | (1,015+1,9+0,927+1,4)*2*1,5-0,7*1,5*3 |  | 12.576 | [13 empty] | VV | 2 | 2 | True | 0 | ROZPOCET
| VV |  | "2.NP"(4,295+3,91+0,5+0,38+0,829+2,591+3+2,36)*2*2-0,94*2*2-0,6*1,99*3-0,56*0,98+(1,091+1,161)*2*1,5-0,6*1,5 |  | 69.425 | [13 empty] | VV | 2 | 2 | True | 0 | ROZPOCET
| VV |  | "3.NP"(2+2,09+0,3)*2*2-0,71*2-0,64*1,08 |  | 15.449 | [13 empty] | VV | 2 | 2 | True | 0 | ROZPOCET
| VV |  | Součet |  | 271.436 | [13 empty] | VV | 2 | 4 | True | 1 | ROZPOCET
| VV |  | 271,436*1,1 'Přepočtené koeficientem množství |  | 298.58 | [13 empty] | VV | 2 | 2 | False | 1 | ROZPOCET
417 | K | 781477114 | Příplatek k montáži obkladů vnitřních keramických hladkých za spárování tmelem dvousložkovým | m2 | 271.436 |  | 0 | CS ÚRS 2020 02 |  |  | základní |  | 0 | 0 | 0 | 0 | 0 | 16 | K | 2 |  |  |  | ROZPOCET | 0 | 0 | 0 | 0 | 0 | 1 | 0 | 16 | -138996232
| VV |  | "1.PP"(2,505+4,29+4,445+1,26+1,11+1,65+2+1,9)*2*2-(0,66+0,7*2+0,8*2)*2+(2,07+0,98+1,095+1,35+1,69+3,235+2,7+2,285+1,8)*2*1,5-(0,6*2+0,7*2+0,8*3)*1,5 |  | 113.435 | [13 empty] | VV | 2 | 2 | True | 0 | ROZPOCET
| VV |  | "1.NP"(5,468+3,94+0,54+1,96+2,234*2+0,98)*2*2-(0,8+0,7*2)*1,97-0,88*2-1,035*0,72-1,23*1,25-0,439*0,45-(0,65+0,71)*0,22 |  | 60.551 | [13 empty] | VV | 2 | 2 | True | 0 | ROZPOCET
| VV |  | (1,015+1,9+0,927+1,4)*2*1,5-0,7*1,5*3 |  | 12.576 | [13 empty] | VV | 2 | 2 | True | 0 | ROZPOCET
| VV |  | "2.NP"(4,295+3,91+0,5+0,38+0,829+2,591+3+2,36)*2*2-0,94*2*2-0,6*1,99*3-0,56*0,98+(1,091+1,161)*2*1,5-0,6*1,5 |  | 69.425 | [13 empty] | VV | 2 | 2 | True | 0 | ROZPOCET
| VV |  | "3.NP"(2+2,09+0,3)*2*2-0,71*2-0,64*1,08 |  | 15.449 | [13 empty] | VV | 2 | 2 | True | 0 | ROZPOCET
| VV |  | Součet |  | 271.436 | [13 empty] | VV | 2 | 4 | True | 1 | ROZPOCET
418 | K | 781494111.1 | Dodávka a montáž nerezové profily rohové lepené flexibilním lepidlem | m | 232 |  | 0 |  |  |  | základní |  | 0 | 0.00055 | 0.1276 | 0 | 0 | 16 | K | 2 |  |  |  | ROZPOCET | 0 | 0 | 0 | 0 | 0 | 1 | 0 | 16 | 1420202342
| VV |  | 2*(6*3+4*3+14*2+20+8)+1,5*(4*6+16) |  | 232 | [13 empty] | VV | 2 | 2 | True | 1 | ROZPOCET
419 | K | 998781103 | Přesun hmot tonážní pro obklady keramické v objektech v do 24 m | t | 5.768 |  | 0 | CS ÚRS 2020 02 |  |  | základní |  | 0 | 0 | 0 | 0 | 0 | 16 | K | 2 |  |  |  | ROZPOCET | 0 | 0 | 0 | 0 | 0 | 1 | 0 | 16 | -1722656451
| D | 783 | Dokončovací práce - nátěry |  |  |  | 0 | [5 empty] | 0 |  | 0.007296 |  | 0 | 2 | D | 1 |  |  |  | ROZPOCET | [6 empty] | 0
420 | K | 783201403 | Oprášení tesařských konstrukcí před provedením nátěru | m2 | 521.758 |  | 0 | CS ÚRS 2020 02 |  |  | základní |  | 0 | 0 | 0 | 0 | 0 | 16 | K | 2 |  |  |  | ROZPOCET | 0 | 0 | 0 | 0 | 0 | 1 | 0 | 16 | 498866845
| VV |  | 1,75*8*0,08*4+1,361*4*0,1*4+(3,7*3+1,5*2)*0,105*4+(2,1+2,05*16)*0,08*4+3,5*7*(0,06+0,18)*2+1,361*7*0,1*4 |  | 39.318 | [13 empty] | VV | 2 | 2 | True | 0 | ROZPOCET
| VV |  | (7,6+5,3*2+4,55+2,8+2,7+1,9*8)*0,14*0,16+(7,092*2+6,943+6,843*2+5,646+5,602*8+5,306+5,202+5,153*2+4,89+4,502+4,306*2+4,257+4,24+4,005*3)*(0,12+0,16)*2 |  | 81.952 | [13 empty] | VV | 2 | 2 | True | 0 | ROZPOCET
| VV |  | ((4,002+4,003)*2+3,885+3,855+3,848*4+3,855+3,823+3,715+3,688*9+3,606+3,561*13+(3,356+3,306+3,305+3,261)*2+3,302+3,265+3,265+3,188+3,09)*(0,12+0,16)*2 |  | 98.668 | [13 empty] | VV | 2 | 2 | True | 0 | ROZPOCET
| VV |  | ((2,903+2,774)*2+2,755+2,748*2+2,637+2,589+2,559*2+2,371*5+2,348*3+2,315+2,282+2,261+2,256+2,206*4+2,202+1,982+1,903*3+1,803*3+1,717*2)*(0,12+0,16)*2 |  | 47.892 | [13 empty] | VV | 2 | 2 | True | 0 | ROZPOCET
| VV |  | (1,706+1,448*2+1,315+1,306+1,202+1,156*4+1,153+1,117*2)*(0,12+0,16)*2+((3,685+7,7+5,6)*2)*(0,08+0,17)*2+1,75*2*0,15*4+1,37*(0,15+0,12)*2 |  | 29.029 | [13 empty] | VV | 2 | 2 | True | 0 | ROZPOCET
| VV |  | (2,58*4+1,35+1,3+1,26+1,26)*0,14*4+2,46*0,13*4+2,1*0,12*4 |  | 10.962 | [13 empty] | VV | 2 | 2 | True | 0 | ROZPOCET
| VV |  | (6,9+(6,5+5,5)*2+5,1+5*2+4,8*2+4,55*3+3,84+3,45+3,4+3,3+2,5*2+2,3+1,9+1,87+1,5+1,3+1,8)*(0,15+0,17)*2 |  | 63.302 | [13 empty] | VV | 2 | 2 | True | 0 | ROZPOCET
| VV |  | 6,3*2*(0,19+0,2)*2 |  | 9.828 | [13 empty] | VV | 2 | 2 | True | 0 | ROZPOCET
| VV |  | "stěna vikýře"2*0,8*1,9*8+"střecha vikýře"2*0,92*8+(1,61*4+1,676)*8*0,08*4+1,676*2*8*(0,08+0,16)*2 |  | 72.689 | [13 empty] | VV | 2 | 2 | True | 0 | ROZPOCET
| VV |  | ((19,91+5,06+13,83+4,22+2,52+8,34+2,07+2,25+17,06+2*2+9,9+2,02+51,44+24,39+7,25+13,5+21,41+12,96+3,83+5,32+10,71+10,63)*0,015+200)*(0,04+0,06)*2 |  | 40.758 | [13 empty] | VV | 2 | 2 | True | 0 | ROZPOCET
| VV |  | 4*4,5*(0,24+0,14)*2*2 |  | 27.36 | [13 empty] | VV | 2 | 2 | True | 0 | ROZPOCET
| VV |  | Součet |  | 521.758 | [13 empty] | VV | 2 | 4 | True | 1 | ROZPOCET
421 | K | 783306801 | Odstranění nátěru ze zámečnických konstrukcí obroušením | m2 | 15.2 |  | 0 | CS ÚRS 2020 02 |  |  | základní |  | 0 | 6e-05 | 0.000912 | 0 | 0 | 16 | K | 2 |  |  |  | ROZPOCET | 0 | 0 | 0 | 0 | 0 | 1 | 0 | 16 | -43193573
| VV |  | "repase ocelových zárubní obroušení"16*0,95 |  | 15.2 | [13 empty] | VV | 2 | 2 | True | 1 | ROZPOCET
422 | K | 783314203 | Základní antikorozní jednonásobný syntetický samozákladující nátěr zámečnických konstrukcí | m2 | 15.2 |  | 0 | CS ÚRS 2020 02 |  |  | základní |  | 0 | 0.00014 | 0.002128 | 0 | 0 | 16 | K | 2 |  |  |  | ROZPOCET | 0 | 0 | 0 | 0 | 0 | 1 | 0 | 16 | 816852852
| VV |  | "repase ocelových zárubní obroušení"16*0,95 |  | 15.2 | [13 empty] | VV | 2 | 2 | True | 1 | ROZPOCET
423 | K | 783315103 | Mezinátěr jednonásobný syntetický samozákladující zámečnických konstrukcí | m2 | 15.2 |  | 0 | CS ÚRS 2020 02 |  |  | základní |  | 0 | 0.00014 | 0.002128 | 0 | 0 | 16 | K | 2 |  |  |  | ROZPOCET | 0 | 0 | 0 | 0 | 0 | 1 | 0 | 16 | -881515889
424 | K | 783317105 | Krycí jednonásobný syntetický samozákladující nátěr zámečnických konstrukcí | m2 | 15.2 |  | 0 | CS ÚRS 2020 02 |  |  | základní |  | 0 | 0.00014 | 0.002128 | 0 | 0 | 16 | K | 2 |  |  |  | ROZPOCET | 0 | 0 | 0 | 0 | 0 | 1 | 0 | 16 | 193113566
425 | K | 783806811 | Odstranění nátěrů z omítek oškrábáním | m2 | 72.73 |  | 0 | CS ÚRS 2020 02 |  |  | základní |  | 0 | 0 | 0 | 0 | 0 | 16 | K | 2 |  |  |  | ROZPOCET | 0 | 0 | 0 | 0 | 0 | 1 | 0 | 16 | 962542038
| VV |  | "1.PP"14,83*1,2+"1.NP"13,558*1,2+4,5+"2.NP"14,235*1,2+"2.NP"14,235*1,2 |  | 72.73 | [13 empty] | VV | 2 | 2 | True | 1 | ROZPOCET
| D | 784 | Dokončovací práce - malby a tapety |  |  |  | 0 | [5 empty] | 0 |  | 1.601 |  | 0 | 2 | D | 1 |  |  |  | ROZPOCET | [6 empty] | 0
426 | K | 784181121 | Hloubková jednonásobná penetrace podkladu v místnostech výšky do 3,80 m | m2 | 2057.715 |  | 0 | CS ÚRS 2020 02 |  |  | základní |  | 0 | 0.0002 | 0.41154 | 0 | 0 | 16 | K | 2 |  |  |  | ROZPOCET | 0 | 0 | 0 | 0 | 0 | 1 | 0 | 16 | 1172899196
| VV |  | 1555,241+405,01+294,254-196,79 |  | 2057.715 | [13 empty] | VV | 2 | 2 | True | 1 | ROZPOCET
427 | K | 784181127 | Hloubková jednonásobná penetrace podkladu na schodišti o výšce podlaží do 3,80 m | m2 | 196.79 |  | 0 | CS ÚRS 2020 02 |  |  | základní |  | 0 | 0.0002 | 0.039358 | 0 | 0 | 16 | K | 2 |  |  |  | ROZPOCET | 0 | 0 | 0 | 0 | 0 | 1 | 0 | 16 | 1184183919
| VV |  | "1.PP"(5,61+2,505+2,8)*2*3,11-0,8*1,97*3-0,66*2,05 |  | 61.81 | [13 empty] | VV | 2 | 2 | True | 0 | ROZPOCET
| VV |  | "1.NP"(5,744+2,485)*2*3,23-0,9*2,22-1,15*2,41 |  | 48.39 | [13 empty] | VV | 2 | 2 | True | 0 | ROZPOCET
| VV |  | "2.NP"(5,74+2,485)*2*3,27-0,9*2,2-1,323*1,33-1,54*2,21 |  | 46.649 | [13 empty] | VV | 2 | 2 | True | 0 | ROZPOCET
| VV |  | "3.NP"(5,74+2,485)*2*2,82-1,2*2,37-0,75*1,98-1,63*1,3 |  | 39.941 | [13 empty] | VV | 2 | 2 | True | 0 | ROZPOCET
| VV |  | Součet |  | 196.79 | [13 empty] | VV | 2 | 4 | True | 1 | ROZPOCET
428 | K | 784211101 | Dvojnásobné bílé malby ze směsí za mokra výborně otěruvzdorných v místnostech výšky do 3,80 m | m2 | 2057.715 |  | 0 | CS ÚRS 2020 02 |  |  | základní |  | 0 | 0.00026 | 0.53501 | 0 | 0 | 16 | K | 2 |  |  |  | ROZPOCET | 0 | 0 | 0 | 0 | 0 | 1 | 0 | 16 | -1081083216
| VV |  | 1555,241+405,01+294,254-196,79 |  | 2057.715 | [13 empty] | VV | 2 | 2 | True | 1 | ROZPOCET
429 | K | 784211107 | Dvojnásobné bílé malby ze směsí za mokra výborně otěruvzdorných na schodišti výšky do 3,80 m | m2 | 196.79 |  | 0 | CS ÚRS 2020 02 |  |  | základní |  | 0 | 0.00026 | 0.051165 | 0 | 0 | 16 | K | 2 |  |  |  | ROZPOCET | 0 | 0 | 0 | 0 | 0 | 1 | 0 | 16 | -19000342
| VV |  | "1.PP"(5,61+2,505+2,8)*2*3,11-0,8*1,97*3-0,66*2,05 |  | 61.81 | [13 empty] | VV | 2 | 2 | True | 0 | ROZPOCET
| VV |  | "1.NP"(5,744+2,485)*2*3,23-0,9*2,22-1,15*2,41 |  | 48.39 | [13 empty] | VV | 2 | 2 | True | 0 | ROZPOCET
| VV |  | "2.NP"(5,74+2,485)*2*3,27-0,9*2,2-1,323*1,33-1,54*2,21 |  | 46.649 | [13 empty] | VV | 2 | 2 | True | 0 | ROZPOCET
| VV |  | "3.NP"(5,74+2,485)*2*2,82-1,2*2,37-0,75*1,98-1,63*1,3 |  | 39.941 | [13 empty] | VV | 2 | 2 | True | 0 | ROZPOCET
| VV |  | Součet |  | 196.79 | [13 empty] | VV | 2 | 4 | True | 1 | ROZPOCET
430 | K | 784660117 | Linkrustace s vrchním nátěrem syntetickým na schodišti výšky do 3,80 m | m2 | 63.147 |  | 0 | CS ÚRS 2020 02 |  |  | základní |  | 0 | 0.00893 | 0.5639 | 0 | 0 | 16 | K | 2 |  |  |  | ROZPOCET | 0 | 0 | 0 | 0 | 0 | 1 | 0 | 16 | 1693166165
| VV |  | 1,5*(2,505+5,475*2+(5,744+2,485)*4)-(0,9*2+1,15+1,323)*1,5 |  | 63.147 | [13 empty] | VV | 2 | 2 | True | 1 | ROZPOCET
| D | 787 | Dokončovací práce - zasklívání |  |  |  | 0 | [5 empty] | 0 |  | 0.18291 |  | 0.42922 | 2 | D | 1 |  |  |  | ROZPOCET | [6 empty] | 0
431 | K | 787100812 | Vysklívání stěn, příček, balkónového zábradlí, výtahových šachet skla profilovaného dvojitého | m2 | 9.755 |  | 0 | CS ÚRS 2020 02 |  |  | základní |  | 0 | 0 | 0 | 0.044 | 0.42922 | 16 | K | 2 |  |  |  | ROZPOCET | 0 | 0 | 0 | 0 | 0 | 1 | 0 | 16 | -2129032676
| VV |  | "1.NP"3,02*3,23 |  | 9.755 | [13 empty] | VV | 2 | 2 | True | 1 | ROZPOCET
432 | K | 787112315 | Zasklívání stěn a příček s podtmelením na lišty sklem válcovaným bez drátěné vložky tl do 6 mm | m2 | 12.854 |  | 0 | CS ÚRS 2020 02 |  |  | základní |  | 0 | 0.01423 | 0.18291 | 0 | 0 | 16 | K | 2 |  |  |  | ROZPOCET | 0 | 0 | 0 | 0 | 0 | 1 | 0 | 16 | -576146621
| VV |  | 2,77*0,98+2,01*1,26+1,04*1,04+2,1*0,75*2+(1,04+0,62)*0,92+1,1*(0,62+0,63)+0,63*0,75 |  | 12.854 | [13 empty] | VV | 2 | 2 | True | 1 | ROZPOCET
| D | HZS | Hodinové zúčtovací sazby |  |  |  | 0 | [5 empty] | 0 |  | 0.23946 |  | 0 | 4 | D | 0 |  |  |  | ROZPOCET | [6 empty] | 0
433 | K | HZS1292 | Hodinová zúčtovací sazba stavební dělník | hod | 78 |  | 0 | CS ÚRS 2020 02 |  |  | základní |  | 0 | 0 | 0 | 0 | 0 | 512 | K | 1 |  |  |  | ROZPOCET | 0 | 0 | 0 | 0 | 0 | 1 | 0 | 512 | -1399593096
| VV |  | "protipožární zaizolování prostupů"78 |  | 78 | [13 empty] | VV | 1 | 2 | True | 1 | ROZPOCET
434 | M | 23152001 | tmel silikonový neutrální tepelně odolný do 250°C | litr | 39 |  | 0 | CS ÚRS 2020 02 |  |  | základní |  | 0 | 0.00097 | 0.03783 | 0 | 0 | 512 | M | 1 |  |  |  | ROZPOCET | 0 | 0 | 0 | 0 | 0 | 1 | 0 | 512 | -937798402
| VV |  | "protipožární zaizolování prostupů"78*0,5 |  | 39 | [13 empty] | VV | 1 | 2 | True | 1 | ROZPOCET
435 | M | 59081130 | hmota stěrková tepelně izolační požárně ochranná | kg | 30.03 |  | 0 | CS ÚRS 2020 02 |  |  | základní |  | 0 | 0.001 | 0.03003 | 0 | 0 | 512 | M | 1 |  |  |  | ROZPOCET | 0 | 0 | 0 | 0 | 0 | 1 | 0 | 512 | 1902809418
| VV |  | "protipožární zaizolování prostupů"78*0,35 |  | 27.3 | [13 empty] | VV | 1 | 2 | True | 1 | ROZPOCET
| VV |  | 27,3*1,1 'Přepočtené koeficientem množství |  | 30.03 | [13 empty] | VV | 1 | 2 | False | 1 | ROZPOCET
436 | M | 63153764 | deska izolační z minerální vlny pro technickou izolaci 100kg/m3 tl 40mm max.teplota do 660°C | m2 | 42.9 |  | 0 | CS ÚRS 2020 02 |  |  | základní |  | 0 | 0.004 | 0.1716 | 0 | 0 | 512 | M | 1 |  |  |  | ROZPOCET | 0 | 0 | 0 | 0 | 0 | 1 | 0 | 512 | -843122706
| VV |  | "protipožární zaizolování prostupů"78*0,5 |  | 39 | [13 empty] | VV | 1 | 2 | True | 1 | ROZPOCET
| VV |  | 39*1,1 'Přepočtené koeficientem množství |  | 42.9 | [13 empty] | VV | 1 | 2 | False | 1 | ROZPOCET
437 | K | HZS2122 | Hodinová zúčtovací sazba truhlář odborný | hod | 80 |  | 0 | CS ÚRS 2020 02 |  |  | základní |  | 0 | 0 | 0 | 0 | 0 | 512 | K | 1 |  |  |  | ROZPOCET | 0 | 0 | 0 | 0 | 0 | 1 | 0 | 512 | -1921567610
| VV |  | "demontáže krytů radiátorů, vestavěných skříní, garnýží, ochrana ponechaných obkladů"8*5*2 |  | 80 | [13 empty] | VV | 1 | 2 | True | 1 | ROZPOCET
| D | VRN | Vedlejší rozpočtové náklady |  |  |  | 0 | [5 empty] | 0 |  | 0 |  | 0 | 5 | D | 0 |  |  |  | ROZPOCET | [6 empty] | 0
| D | VRN9 | Ostatní náklady |  |  |  | 0 | [5 empty] | 0 |  | 0 |  | 0 | 5 | D | 1 |  |  |  | ROZPOCET | [6 empty] | 0
438 | K | 094103000 | Náklady na plánované vyklizení objektu | soubor | 1 |  | 0 | CS ÚRS 2020 02 |  |  | základní |  | 0 | 0 | 0 | 0 | 0 | 1024 | K | 2 |  |  |  | ROZPOCET | 0 | 0 | 0 | 0 | 0 | 1 | 0 | 1024 | -96901793
| VV |  | "demontáže a uložení stávajcího vybavení viz popis v projektové dokumentaci v jednotlivých půdorysech"1 |  | 1 | [13 empty] | VV | 2 | 2 | True | 1 | ROZPOCET

## SO 01-A_01 - Dveře
[9 empty] | >> skryté sloupce << | [9 empty] | {fb6d01fb-54c0-46e3-8a42-ef18aa932bce}
2
| KRYCÍ LIST SOUPISU PRACÍ | [8 empty] | v --- níže se nacházejí doplnkové a pomocné údaje k sestavám --- v | [8 empty] | False
Stavba:
MŠ Tychonova - celková rekonstrukce
Objekt:
SO 01-A - MŠ Tychonova - stavební část
Soupis:
SO 01-A_01 - Dveře
| KSO: |  |  |  |  | CC-CZ:
| Místo: |  | Praha 6 - Hradčany |  |  | Datum: | 0
| Zadavatel: |  |  |  |  | IČ: | 63703
|  | Městská část Praha 6 |  |  |  | DIČ: | CZ00063703
| Uchazeč: |  |  |  |  | IČ: | 0
|  | 0 |  |  |  | DIČ: | 0
| Projektant: |  |  |  |  | IČ: | 25091905
|  | BOMART spol. s r.o. |  |  |  | DIČ: | CZ25091905
| Zpracovatel: |  |  |  |  | IČ:
DIČ:
Poznámka:
| Cena bez DPH | [5 empty] | 0
|  |  | Základ daně |  |  | Sazba daně | Výše daně
| DPH | základní | 0 |  |  | 21% | 0
|  | snížená | 0 |  |  | 15% | 0
|  | zákl. přenesená | 0 |  |  | 21% | 0
|  | sníž. přenesená | 0 |  |  | 15% | 0
|  | nulová | 0 |  |  | 0% | 0
| Cena s DPH |  |  | v | CZK |  | 0
| Projektant |  |  | Zpracovatel
| Datum a podpis: |  | Razítko | Datum a podpis: |  |  | Razítko
| Objednavatel |  |  | Uchazeč
| Datum a podpis: |  | Razítko | Datum a podpis: |  |  | Razítko
REKAPITULACE ČLENĚNÍ SOUPISU PRACÍ
Stavba:
MŠ Tychonova - celková rekonstrukce
Objekt:
SO 01-A - MŠ Tychonova - stavební část
Soupis:
SO 01-A_01 - Dveře
Místo: |  |  | Praha 6 - Hradčany |  |  | Datum: | 0
Zadavatel: |  |  | Městská část Praha 6 |  |  | Projektant: | BOMART spol. s r.o.
Uchazeč: |  |  | 0 |  |  | Zpracovatel:
Kód dílu - Popis | [6 empty] | Cena celkem [CZK]
Náklady ze soupisu prací | [6 empty] | 0 | [12 empty] | -1
| D1 - Dveře | [5 empty] | 0
SOUPIS PRACÍ
Stavba:
MŠ Tychonova - celková rekonstrukce
Objekt:
SO 01-A - MŠ Tychonova - stavební část
Soupis:
SO 01-A_01 - Dveře
Místo: |  |  | Praha 6 - Hradčany |  |  | Datum: | 0
Zadavatel: |  |  | Městská část Praha 6 |  |  | Projektant: | BOMART spol. s r.o.
Uchazeč: |  |  | 0 |  |  | Zpracovatel:
PČ | Typ | Kód | Popis | MJ | Množství | J.cena [CZK] | Cena celkem [CZK] | Cenová soustava |  |  | DPH | J. Nh [h] | Nh celkem [h] | J. hmotnost [t] | Hmotnost celkem [t] | J. suť [t] | Suť Celkem [t]
Náklady soupisu celkem | [6 empty] | 0 | [5 empty] | 0 |  | 0 |  | 0 |  | D | -1 | [7 empty] | 0
| D | D1 | Dveře |  |  |  | 0 | [5 empty] | 0 |  | 0 |  | 0 | 1 | D | 0 | ROZPOCET | [6 empty] | 0
1 | K | Pol452 | Montáž - Vstupní dveře dvoukřídlové asymetrické, 1150/2410 – ozn. D01 (souborní provedení dle PD – Výpis dveří - výkres č. D1.1B.17.01) | kus | 1 |  | 0 |  |  |  | základní |  | 0 | 0 | 0 | 0 | 0 | 4 | K | 1 | ROZPOCET | 0 | 0 | 0 | 0 | 0 | 1 | 0 | 4 | 2
2 | K | Pol453 | Dodávka a montáž - Vnitřní stávající rámové dveře, 660/2050 – ozn. D02 (souborní provedení dle PD – Výpis dveří - výkres č. D1.1B.17.01) | kus | 1 |  | 0 |  |  |  | základní |  | 0 | 0 | 0 | 0 | 0 | 4 | K | 1 | ROZPOCET | 0 | 0 | 0 | 0 | 0 | 1 | 0 | 4 | 4
3 | K | Pol454 | Dodávka a montáž - Replika dřevěné zárubně – ozn. D02 (souborní provedení dle PD – Výpis dveří - výkres č. D1.1B.17.08) | kus | 1 |  | 0 |  |  |  | základní |  | 0 | 0 | 0 | 0 | 0 | 4 | K | 1 | ROZPOCET | 0 | 0 | 0 | 0 | 0 | 1 | 0 | 4 | 6
4 | K | Pol455 | Dodávka a montáž - Vnitřní nové dveře, 800/1970, ocelová zárubeň – ozn. D03 (souborní provedení dle PD – Výpis dveří - výkres č. D1.1B.17.01) | kus | 1 |  | 0 |  |  |  | základní |  | 0 | 0 | 0 | 0 | 0 | 4 | K | 1 | ROZPOCET | 0 | 0 | 0 | 0 | 0 | 1 | 0 | 4 | 8
5 | K | Pol456 | Dodávka a montáž - Vnitřní nové dveře, 800/1970, ocelová zárubeň – ozn. D04 (souborní provedení dle PD – Výpis dveří - výkres č. D1.1B.17.01) | kus | 1 |  | 0 |  |  |  | základní |  | 0 | 0 | 0 | 0 | 0 | 4 | K | 1 | ROZPOCET | 0 | 0 | 0 | 0 | 0 | 1 | 0 | 4 | 10
6 | K | Pol457 | Dodávka a montáž - Vnitřní nové dveře, 800/1970, ocelová zárubeň – ozn. D05 (souborní provedení dle PD – Výpis dveří - výkres č. D1.1B.17.02) | kus | 1 |  | 0 |  |  |  | základní |  | 0 | 0 | 0 | 0 | 0 | 4 | K | 1 | ROZPOCET | 0 | 0 | 0 | 0 | 0 | 1 | 0 | 4 | 12
7 | K | Pol458 | Dodávka a montáž - Vnitřní nové dveře, 800/1970, ocelová zárubeň – ozn. D06 (souborní provedení dle PD – Výpis dveří - výkres č. D1.1B.17.02) | kus | 3 |  | 0 |  |  |  | základní |  | 0 | 0 | 0 | 0 | 0 | 4 | K | 1 | ROZPOCET | 0 | 0 | 0 | 0 | 0 | 1 | 0 | 4 | 14
8 | K | Pol459 | Dodávka a montáž - Vnitřní nové dveře, 800/1970, ocelová zárubeň, požární EW30 DP3+C – ozn. D07 (souborní provedení dle PD – Výpis dveří - výkres č. D1.1B.17.02) | kus | 1 |  | 0 |  |  |  | základní |  | 0 | 0 | 0 | 0 | 0 | 4 | K | 1 | ROZPOCET | 0 | 0 | 0 | 0 | 0 | 1 | 0 | 4 | 16
9 | K | Pol460 | Dodávka a montáž - Vnitřní nové dveře, 800/1970, ocelová zárubeň – ozn. D08 (souborní provedení dle PD – Výpis dveří - výkres č. D1.1B.17.02) | kus | 1 |  | 0 |  |  |  | základní |  | 0 | 0 | 0 | 0 | 0 | 4 | K | 1 | ROZPOCET | 0 | 0 | 0 | 0 | 0 | 1 | 0 | 4 | 18
10 | K | Pol461 | Dodávka a montáž - Vnitřní nové dveře, 700/1970, ocelová zárubeň – ozn. D09 (souborní provedení dle PD – Výpis dveří - výkres č. D1.1B.17.02) | kus | 3 |  | 0 |  |  |  | základní |  | 0 | 0 | 0 | 0 | 0 | 4 | K | 1 | ROZPOCET | 0 | 0 | 0 | 0 | 0 | 1 | 0 | 4 | 20
11 | K | Pol462 | Dodávka a montáž - Vnitřní nové dveře, 700/1970, ocelová zárubeň – ozn. D10 (souborní provedení dle PD – Výpis dveří - výkres č. D1.1B.17.02) | kus | 2 |  | 0 |  |  |  | základní |  | 0 | 0 | 0 | 0 | 0 | 4 | K | 1 | ROZPOCET | 0 | 0 | 0 | 0 | 0 | 1 | 0 | 4 | 22
12 | K | Pol463 | Dodávka a montáž - Vnitřní nové dveře, 600/1970, ocelová zárubeň – ozn. D11 (souborní provedení dle PD – Výpis dveří - výkres č. D1.1B.17.03) | kus | 1 |  | 0 |  |  |  | základní |  | 0 | 0 | 0 | 0 | 0 | 4 | K | 1 | ROZPOCET | 0 | 0 | 0 | 0 | 0 | 1 | 0 | 4 | 24
13 | K | Pol464 | Dodávka a montáž - Venkovní plechové zateplené dveře, 525/1970, ocelová zárubeň – ozn. D12 (souborní provedení dle PD – Výpis dveří - výkres č. D1.1B.17.03) | kus | 1 |  | 0 |  |  |  | základní |  | 0 | 0 | 0 | 0 | 0 | 4 | K | 1 | ROZPOCET | 0 | 0 | 0 | 0 | 0 | 1 | 0 | 4 | 26
14 | K | Pol465 | Dodávka a montáž - Vnitřní nové atypické dveře, 900/2220, ocelová zárubeň – ozn. D13 (souborní provedení dle PD – Výpis dveří - výkres č. D1.1B.17.03) | kus | 1 |  | 0 |  |  |  | základní |  | 0 | 0 | 0 | 0 | 0 | 4 | K | 1 | ROZPOCET | 0 | 0 | 0 | 0 | 0 | 1 | 0 | 4 | 28
15 | K | Pol466 | Dodávka a montáž - Vnitřní nové dveře, 800/1970, ocelová zárubeň – ozn. D14 (souborní provedení dle PD – Výpis dveří - výkres č. D1.1B.17.03) | kus | 2 |  | 0 |  |  |  | základní |  | 0 | 0 | 0 | 0 | 0 | 4 | K | 1 | ROZPOCET | 0 | 0 | 0 | 0 | 0 | 1 | 0 | 4 | 30
16 | K | Pol467 | Dodávka a montáž - Vnitřní nové dveře, 700/1970, ocelová zárubeň – ozn. D15(souborní provedení dle PD – Výpis dveří - výkres č. D1.1B.17.03) | kus | 1 |  | 0 |  |  |  | základní |  | 0 | 0 | 0 | 0 | 0 | 4 | K | 1 | ROZPOCET | 0 | 0 | 0 | 0 | 0 | 1 | 0 | 4 | 32
17 | K | Pol468 | Dodávka a montáž - Vnitřní nové dveře, 700/1970, ocelová zárubeň – ozn. D16(souborní provedení dle PD – Výpis dveří - výkres č. D1.1B.17.04) | kus | 1 |  | 0 |  |  |  | základní |  | 0 | 0 | 0 | 0 | 0 | 4 | K | 1 | ROZPOCET | 0 | 0 | 0 | 0 | 0 | 1 | 0 | 4 | 34
18 | K | Pol469 | Dodávka a montáž - Vnitřní nové dveře, 800/1970, ocelová zárubeň – ozn. D17 (souborní provedení dle PD – Výpis dveří - výkres č. D1.1B.17.04) | kus | 1 |  | 0 |  |  |  | základní |  | 0 | 0 | 0 | 0 | 0 | 4 | K | 1 | ROZPOCET | 0 | 0 | 0 | 0 | 0 | 1 | 0 | 4 | 36
19 | K | Pol470 | Dodávka a montáž - Replika dřevěné zárubně 800/1970 – ozn. D17 (souborní provedení dle PD – Výpis dveří - výkres č. D1.1B.17.09) | kus | 1 |  | 0 |  |  |  | základní |  | 0 | 0 | 0 | 0 | 0 | 4 | K | 1 | ROZPOCET | 0 | 0 | 0 | 0 | 0 | 1 | 0 | 4 | 38
20 | K | Pol471 | Dodávka a montáž - Vnitřní stávající posklené dvojkřídlové dveře, 1380/2190 – ozn. D18 (souborní provedení dle PD – Výpis dveří - výkres č. D1.1B.17.04) | kus | 1 |  | 0 |  |  |  | základní |  | 0 | 0 | 0 | 0 | 0 | 4 | K | 1 | ROZPOCET | 0 | 0 | 0 | 0 | 0 | 1 | 0 | 4 | 40
21 | K | Pol472 | Dodávka a montáž - Replika dřevěné zárubně 1380/2190 – ozn. D18 (souborní provedení dle PD – Výpis dveří - výkres č. D1.1B.17.09) | kus | 1 |  | 0 |  |  |  | základní |  | 0 | 0 | 0 | 0 | 0 | 4 | K | 1 | ROZPOCET | 0 | 0 | 0 | 0 | 0 | 1 | 0 | 4 | 42
22 | K | Pol473 | Dodávka a montáž - Vnitřní nová dřevěná branka do stávající ocelové zárubně, 900/2200 – ozn. D21 (souborní provedení dle PD – Výpis dveří - výkres č. D1.1B.17.04) | kus | 1 |  | 0 |  |  |  | základní |  | 0 | 0 | 0 | 0 | 0 | 4 | K | 1 | ROZPOCET | 0 | 0 | 0 | 0 | 0 | 1 | 0 | 4 | 44
23 | K | Pol474 | Dodávka a montáž - Vnitřní nové dveře, 800/1970, ocelová zárubeň – ozn. D22 (souborní provedení dle PD – Výpis dveří - výkres č. D1.1B.17.05) | kus | 1 |  | 0 |  |  |  | základní |  | 0 | 0 | 0 | 0 | 0 | 4 | K | 1 | ROZPOCET | 0 | 0 | 0 | 0 | 0 | 1 | 0 | 4 | 46
24 | K | Pol475 | Dodávka a montáž - Vnitřní nové atypické dveře, 810/2110, ocelová zárubeň – ozn. D23 (souborní provedení dle PD – Výpis dveří - výkres č. D1.1B.17.05) | kus | 1 |  | 0 |  |  |  | základní |  | 0 | 0 | 0 | 0 | 0 | 4 | K | 1 | ROZPOCET | 0 | 0 | 0 | 0 | 0 | 1 | 0 | 4 | 48
25 | K | Pol476 | Dodávka a montáž - Vnitřní stávající dřevěné dveře s kruhovým zasklením, 600/1990 – ozn. D24 (souborní provedení dle PD – Výpis dveří - výkres č. D1.1B.17.05) | kus | 1 |  | 0 |  |  |  | základní |  | 0 | 0 | 0 | 0 | 0 | 4 | K | 1 | ROZPOCET | 0 | 0 | 0 | 0 | 0 | 1 | 0 | 4 | 50
26 | K | Pol477 | Dodávka a montáž - Vnitřní nové posuvné dveře, 700/1970 – ozn. D25(souborní provedení dle PD – Výpis dveří - výkres č. D1.1B.17.05) | kus | 1 |  | 0 |  |  |  | základní |  | 0 | 0 | 0 | 0 | 0 | 4 | K | 1 | ROZPOCET | 0 | 0 | 0 | 0 | 0 | 1 | 0 | 4 | 52
27 | K | Pol478 | Dodávka a montáž - Vnitřní stávající rámové dveře, 750/1980 – ozn. D31 (souborní provedení dle PD – Výpis dveří - výkres č. D1.1B.17.06) | kus | 1 |  | 0 |  |  |  | základní |  | 0 | 0 | 0 | 0 | 0 | 4 | K | 1 | ROZPOCET | 0 | 0 | 0 | 0 | 0 | 1 | 0 | 4 | 54
28 | K | Pol479 | Dodávka a montáž - Replika dřevěné zárubně 750/1980 – ozn. D31 (souborní provedení dle PD – Výpis dveří - výkres č. D1.1B.17.10) | kus | 1 |  | 0 |  |  |  | základní |  | 0 | 0 | 0 | 0 | 0 | 4 | K | 1 | ROZPOCET | 0 | 0 | 0 | 0 | 0 | 1 | 0 | 4 | 56
29 | K | Pol480 | Dodávka a montáž - Vnitřní stávající rámové dvojkřídlové dveře, 1200/2370 – ozn. D32 (souborní provedení dle PD – Výpis dveří - výkres č. D1.1B.17.06) | kus | 1 |  | 0 |  |  |  | základní |  | 0 | 0 | 0 | 0 | 0 | 4 | K | 1 | ROZPOCET | 0 | 0 | 0 | 0 | 0 | 1 | 0 | 4 | 58
30 | K | Pol481 | Dodávka a montáž - Replika dřevěné zárubně 1200/2370 – ozn. D32 (souborní provedení dle PD – Výpis dveří - výkres č. D1.1B.17.11) | kus | 1 |  | 0 |  |  |  | základní |  | 0 | 0 | 0 | 0 | 0 | 4 | K | 1 | ROZPOCET | 0 | 0 | 0 | 0 | 0 | 1 | 0 | 4 | 60
31 | K | Pol482 | Dodávka a montáž - Vnitřní stávající rámové dvojkřídlové dveře, 1210/2300 – ozn. D33 (souborní provedení dle PD – Výpis dveří - výkres č. D1.1B.17.06) | kus | 1 |  | 0 |  |  |  | základní |  | 0 | 0 | 0 | 0 | 0 | 4 | K | 1 | ROZPOCET | 0 | 0 | 0 | 0 | 0 | 1 | 0 | 4 | 62
32 | K | Pol483 | Dodávka a montáž - Replika dřevěné zárubně 1210/2300 – ozn. D33 (souborní provedení dle PD – Výpis dveří - výkres č. D1.1B.17.11) | kus | 1 |  | 0 |  |  |  | základní |  | 0 | 0 | 0 | 0 | 0 | 4 | K | 1 | ROZPOCET | 0 | 0 | 0 | 0 | 0 | 1 | 0 | 4 | 64
33 | K | Pol484 | Dodávka a montáž - Vnitřní nové dveře, 800/1970, ocelová zárubeň – ozn. D34 (souborní provedení dle PD – Výpis dveří - výkres č. D1.1B.17.07) | kus | 1 |  | 0 |  |  |  | základní |  | 0 | 0 | 0 | 0 | 0 | 4 | K | 1 | ROZPOCET | 0 | 0 | 0 | 0 | 0 | 1 | 0 | 4 | 66
34 | K | Pol485 | Dodávka a montáž - Vnitřní stávající rámové dveře, 720/2070 – ozn. D35 (souborní provedení dle PD – Výpis dveří - výkres č. D1.1B.17.07) | kus | 1 |  | 0 |  |  |  | základní |  | 0 | 0 | 0 | 0 | 0 | 4 | K | 1 | ROZPOCET | 0 | 0 | 0 | 0 | 0 | 1 | 0 | 4 | 68
35 | K | Pol486 | Dodávka a montáž - Replika dřevěné zárubně 720/2070 – ozn. D35 (souborní provedení dle PD – Výpis dveří - výkres č. D1.1B.17.11) | kus | 1 |  | 0 |  |  |  | základní |  | 0 | 0 | 0 | 0 | 0 | 4 | K | 1 | ROZPOCET | 0 | 0 | 0 | 0 | 0 | 1 | 0 | 4 | 70
36 | K | Pol487 | Dodávka a montáž - Vnitřní stávající rámové dveře, 710/2070 – ozn. D36 (souborní provedení dle PD – Výpis dveří - výkres č. D1.1B.17.07) | kus | 1 |  | 0 |  |  |  | základní |  | 0 | 0 | 0 | 0 | 0 | 4 | K | 1 | ROZPOCET | 0 | 0 | 0 | 0 | 0 | 1 | 0 | 4 | 72
37 | K | Pol488 | Dodávka a montáž - Replika dřevěné zárubně 710/2070 – ozn. D36 (souborní provedení dle PD – Výpis dveří - výkres č. D1.1B.17.11) | kus | 1 |  | 0 |  |  |  | základní |  | 0 | 0 | 0 | 0 | 0 | 4 | K | 1 | ROZPOCET | 0 | 0 | 0 | 0 | 0 | 1 | 0 | 4 | 74

## SO 01-A_02 - Okna
[9 empty] | >> skryté sloupce << | [9 empty] | {1121a064-ee19-433e-916c-86d62f5ff085}
2
| KRYCÍ LIST SOUPISU PRACÍ | [8 empty] | v --- níže se nacházejí doplnkové a pomocné údaje k sestavám --- v | [8 empty] | False
Stavba:
MŠ Tychonova - celková rekonstrukce
Objekt:
SO 01-A - MŠ Tychonova - stavební část
Soupis:
SO 01-A_02 - Okna
| KSO: |  |  |  |  | CC-CZ:
| Místo: |  | Praha 6 - Hradčany |  |  | Datum: | 0
| Zadavatel: |  |  |  |  | IČ: | 63703
|  | Městská část Praha 6 |  |  |  | DIČ: | CZ00063703
| Uchazeč: |  |  |  |  | IČ: | 0
|  | 0 |  |  |  | DIČ: | 0
| Projektant: |  |  |  |  | IČ: | 25091905
|  | BOMART spol. s r.o. |  |  |  | DIČ: | CZ25091905
| Zpracovatel: |  |  |  |  | IČ:
DIČ:
Poznámka:
| Cena bez DPH | [5 empty] | 0
|  |  | Základ daně |  |  | Sazba daně | Výše daně
| DPH | základní | 0 |  |  | 21% | 0
|  | snížená | 0 |  |  | 15% | 0
|  | zákl. přenesená | 0 |  |  | 21% | 0
|  | sníž. přenesená | 0 |  |  | 15% | 0
|  | nulová | 0 |  |  | 0% | 0
| Cena s DPH |  |  | v | CZK |  | 0
| Projektant |  |  | Zpracovatel
| Datum a podpis: |  | Razítko | Datum a podpis: |  |  | Razítko
| Objednavatel |  |  | Uchazeč
| Datum a podpis: |  | Razítko | Datum a podpis: |  |  | Razítko
REKAPITULACE ČLENĚNÍ SOUPISU PRACÍ
Stavba:
MŠ Tychonova - celková rekonstrukce
Objekt:
SO 01-A - MŠ Tychonova - stavební část
Soupis:
SO 01-A_02 - Okna
Místo: |  |  | Praha 6 - Hradčany |  |  | Datum: | 0
Zadavatel: |  |  | Městská část Praha 6 |  |  | Projektant: | BOMART spol. s r.o.
Uchazeč: |  |  | 0 |  |  | Zpracovatel:
Kód dílu - Popis | [6 empty] | Cena celkem [CZK]
Náklady ze soupisu prací | [6 empty] | 0 | [12 empty] | -1
| D1 - Okna | [5 empty] | 0
SOUPIS PRACÍ
Stavba:
MŠ Tychonova - celková rekonstrukce
Objekt:
SO 01-A - MŠ Tychonova - stavební část
Soupis:
SO 01-A_02 - Okna
Místo: |  |  | Praha 6 - Hradčany |  |  | Datum: | 0
Zadavatel: |  |  | Městská část Praha 6 |  |  | Projektant: | BOMART spol. s r.o.
Uchazeč: |  |  | 0 |  |  | Zpracovatel:
PČ | Typ | Kód | Popis | MJ | Množství | J.cena [CZK] | Cena celkem [CZK] | Cenová soustava |  |  | DPH | J. Nh [h] | Nh celkem [h] | J. hmotnost [t] | Hmotnost celkem [t] | J. suť [t] | Suť Celkem [t]
Náklady soupisu celkem | [6 empty] | 0 | [5 empty] | 0 |  | 0 |  | 0 |  | D | -1 | [7 empty] | 0
| D | D1 | Okna |  |  |  | 0 | [5 empty] | 0 |  | 0 |  | 0 | 1 | D | 0 | ROZPOCET | [6 empty] | 0
1 | K | Pol489 | Dodávka a montáž - Dřevěné okno dvojkřídlové kastlové, 900/1100 – ozn. O01 (souborní provedení dle PD – Výpis oken - výkres č. D1.1B.18.01) | kus | 2 |  | 0 |  |  |  | základní |  | 0 | 0 | 0 | 0 | 0 | 4 | K | 1 | ROZPOCET | 0 | 0 | 0 | 0 | 0 | 1 | 0 | 4 | 2
2 | K | Pol490 | Dodávka a montáž - Dřevěné okno dvojkřídlové kastlové, 720/750 – ozn. O02 (souborní provedení dle PD – Výpis oken - výkres č. D1.1B.18.01) | kus | 1 |  | 0 |  |  |  | základní |  | 0 | 0 | 0 | 0 | 0 | 4 | K | 1 | ROZPOCET | 0 | 0 | 0 | 0 | 0 | 1 | 0 | 4 | 4

## SO 01-A_03 - Zámečnické v...
[9 empty] | >> skryté sloupce << | [9 empty] | {31d86156-617c-452e-9f27-1da92ece8bca}
2
| KRYCÍ LIST SOUPISU PRACÍ | [8 empty] | v --- níže se nacházejí doplnkové a pomocné údaje k sestavám --- v | [8 empty] | False
Stavba:
MŠ Tychonova - celková rekonstrukce
Objekt:
SO 01-A - MŠ Tychonova - stavební část
Soupis:
SO 01-A_03 - Zámečnické výrobky
| KSO: |  |  |  |  | CC-CZ:
| Místo: |  | Praha 6 - Hradčany |  |  | Datum: | 0
| Zadavatel: |  |  |  |  | IČ: | 63703
|  | Městská část Praha 6 |  |  |  | DIČ: | CZ00063703
| Uchazeč: |  |  |  |  | IČ: | 0
|  | 0 |  |  |  | DIČ: | 0
| Projektant: |  |  |  |  | IČ: | 25091905
|  | BOMART spol. s r.o. |  |  |  | DIČ: | CZ25091905
| Zpracovatel: |  |  |  |  | IČ:
DIČ:
Poznámka:
| Cena bez DPH | [5 empty] | 0
|  |  | Základ daně |  |  | Sazba daně | Výše daně
| DPH | základní | 0 |  |  | 21% | 0
|  | snížená | 0 |  |  | 15% | 0
|  | zákl. přenesená | 0 |  |  | 21% | 0
|  | sníž. přenesená | 0 |  |  | 15% | 0
|  | nulová | 0 |  |  | 0% | 0
| Cena s DPH |  |  | v | CZK |  | 0
| Projektant |  |  | Zpracovatel
| Datum a podpis: |  | Razítko | Datum a podpis: |  |  | Razítko
| Objednavatel |  |  | Uchazeč
| Datum a podpis: |  | Razítko | Datum a podpis: |  |  | Razítko
REKAPITULACE ČLENĚNÍ SOUPISU PRACÍ
Stavba:
MŠ Tychonova - celková rekonstrukce
Objekt:
SO 01-A - MŠ Tychonova - stavební část
Soupis:
SO 01-A_03 - Zámečnické výrobky
Místo: |  |  | Praha 6 - Hradčany |  |  | Datum: | 0
Zadavatel: |  |  | Městská část Praha 6 |  |  | Projektant: | BOMART spol. s r.o.
Uchazeč: |  |  | 0 |  |  | Zpracovatel:
Kód dílu - Popis | [6 empty] | Cena celkem [CZK]
Náklady ze soupisu prací | [6 empty] | 0 | [12 empty] | -1
| D1 - Zámečnické výrobky | [5 empty] | 0
SOUPIS PRACÍ
Stavba:
MŠ Tychonova - celková rekonstrukce
Objekt:
SO 01-A - MŠ Tychonova - stavební část
Soupis:
SO 01-A_03 - Zámečnické výrobky
Místo: |  |  | Praha 6 - Hradčany |  |  | Datum: | 0
Zadavatel: |  |  | Městská část Praha 6 |  |  | Projektant: | BOMART spol. s r.o.
Uchazeč: |  |  | 0 |  |  | Zpracovatel:
PČ | Typ | Kód | Popis | MJ | Množství | J.cena [CZK] | Cena celkem [CZK] | Cenová soustava |  |  | DPH | J. Nh [h] | Nh celkem [h] | J. hmotnost [t] | Hmotnost celkem [t] | J. suť [t] | Suť Celkem [t]
Náklady soupisu celkem | [6 empty] | 0 | [5 empty] | 0 |  | 0 |  | 0 |  | D | -1 | [7 empty] | 0
| D | D1 | Zámečnické výrobky |  |  |  | 0 | [5 empty] | 0 |  | 0 |  | 0 | 1 | D | 0 | ROZPOCET | [6 empty] | 0
1 | K | Pol491 | Dodávka a montáž - Zpevnění otvoru v klenbě – ozn. Z01 (souborní provedení dle PD – Výpis zámečnických výrobků - výkres č. D1.1B.19.04) | kg | 88.42 |  | 0 |  |  |  | základní |  | 0 | 0 | 0 | 0 | 0 | 4 | K | 1 | ROZPOCET | 0 | 0 | 0 | 0 | 0 | 1 | 0 | 4 | 2
2 | K | Pol492 | Dodávka a montáž - Překlad – ozn. Z02 (souborní provedení dle PD – Výpis zámečnických výrobků - výkres č. D1.1B.19.05) | kg | 47.85 |  | 0 |  |  |  | základní |  | 0 | 0 | 0 | 0 | 0 | 4 | K | 1 | ROZPOCET | 0 | 0 | 0 | 0 | 0 | 1 | 0 | 4 | 4
3 | K | Pol493 | Dodávka a montáž - Překlad – ozn. Z03 (souborní provedení dle PD – Výpis zámečnických výrobků - výkres č. D1.1B.19.05) | kg | 44.32 |  | 0 |  |  |  | základní |  | 0 | 0 | 0 | 0 | 0 | 4 | K | 1 | ROZPOCET | 0 | 0 | 0 | 0 | 0 | 1 | 0 | 4 | 6
4 | K | Pol494 | Dodávka a montáž - Překlad – ozn. Z04 (souborní provedení dle PD – Výpis zámečnických výrobků - výkres č. D1.1B.19.05) | kg | 49.5 |  | 0 |  |  |  | základní |  | 0 | 0 | 0 | 0 | 0 | 4 | K | 1 | ROZPOCET | 0 | 0 | 0 | 0 | 0 | 1 | 0 | 4 | 8
5 | K | Pol495 | Dodávka a montáž - Překlad – ozn. Z05 (souborní provedení dle PD – Výpis zámečnických výrobků - výkres č. D1.1B.19.05) | kg | 63.22 |  | 0 |  |  |  | základní |  | 0 | 0 | 0 | 0 | 0 | 4 | K | 1 | ROZPOCET | 0 | 0 | 0 | 0 | 0 | 1 | 0 | 4 | 10
6 | K | Pol496 | Dodávka a montáž - Překlad – ozn. Z06 (souborní provedení dle PD – Výpis zámečnických výrobků - výkres č. D1.1B.19.06) | kg | 75.68 |  | 0 |  |  |  | základní |  | 0 | 0 | 0 | 0 | 0 | 4 | K | 1 | ROZPOCET | 0 | 0 | 0 | 0 | 0 | 1 | 0 | 4 | 12
7 | K | Pol497 | Dodávka a montáž - Překlad – ozn. Z07A (souborní provedení dle PD – Výpis zámečnických výrobků - výkres č. D1.1B.19.06) | kg | 72.38 |  | 0 |  |  |  | základní |  | 0 | 0 | 0 | 0 | 0 | 4 | K | 1 | ROZPOCET | 0 | 0 | 0 | 0 | 0 | 1 | 0 | 4 | 14
8 | K | Pol498 | Dodávka a montáž - Překlad – ozn. Z07B (souborní provedení dle PD – Výpis zámečnických výrobků - výkres č. D1.1B.19.06) | kg | 74.03 |  | 0 |  |  |  | základní |  | 0 | 0 | 0 | 0 | 0 | 4 | K | 1 | ROZPOCET | 0 | 0 | 0 | 0 | 0 | 1 | 0 | 4 | 16
9 | K | Pol499 | Dodávka a montáž - Překlad – ozn. Z08 (souborní provedení dle PD – Výpis zámečnických výrobků - výkres č. D1.1B.19.06) | kg | 49.5 |  | 0 |  |  |  | základní |  | 0 | 0 | 0 | 0 | 0 | 4 | K | 1 | ROZPOCET | 0 | 0 | 0 | 0 | 0 | 1 | 0 | 4 | 18
10 | K | Pol500 | Dodávka a montáž - Překlad – ozn. Z09 (souborní provedení dle PD – Výpis zámečnických výrobků - výkres č. D1.1B.19.06) | kg | 49.5 |  | 0 |  |  |  | základní |  | 0 | 0 | 0 | 0 | 0 | 4 | K | 1 | ROZPOCET | 0 | 0 | 0 | 0 | 0 | 1 | 0 | 4 | 20
11 | K | Pol501 | Dodávka a montáž - Nahrazení vazného trámu – ozn. Z10 (souborní provedení dle PD – Výpis zámečnických výrobků - výkres č. D1.1B.19.07) | kg | 197.04 |  | 0 |  |  |  | základní |  | 0 | 0 | 0 | 0 | 0 | 4 | K | 1 | ROZPOCET | 0 | 0 | 0 | 0 | 0 | 1 | 0 | 4 | 22
12 | K | Pol502 | Dodávka a montáž - Nahrazení vazného trámu – ozn. Z11 (souborní provedení dle PD – Výpis zámečnických výrobků - výkres č. D1.1B.19.08) | kg | 252.8 |  | 0 |  |  |  | základní |  | 0 | 0 | 0 | 0 | 0 | 4 | K | 1 | ROZPOCET | 0 | 0 | 0 | 0 | 0 | 1 | 0 | 4 | 24
13 | K | Pol503 | Dodávka a montáž - Ocelové zábradlí na terase – ozn. Z12A (souborní provedení dle PD – Výpis zámečnických výrobků - výkres č. D1.1B.19.09A) | kg | 421.24 |  | 0 |  |  |  | základní |  | 0 | 0 | 0 | 0 | 0 | 4 | K | 1 | ROZPOCET | 0 | 0 | 0 | 0 | 0 | 1 | 0 | 4 | 26
14 | K | Pol504 | Dodávka a montáž - Ocelové zábradlí na terase – ozn. Z12B (souborní provedení dle PD – Výpis zámečnických výrobků - výkres č. D1.1B.19.09B) | kg | 111.72 |  | 0 |  |  |  | základní |  | 0 | 0 | 0 | 0 | 0 | 4 | K | 1 | ROZPOCET | 0 | 0 | 0 | 0 | 0 | 1 | 0 | 4 | 28
15 | K | Pol505 | Dodávka a montáž - Ocelové zábradlí na terase, kotvení – ozn. Z12C (souborní provedení dle PD – Výpis zámečnických výrobků - výkres č. D1.1B.19.09C) | kg | 243.36 |  | 0 |  |  |  | základní |  | 0 | 0 | 0 | 0 | 0 | 4 | K | 1 | ROZPOCET | 0 | 0 | 0 | 0 | 0 | 1 | 0 | 4 | 30
16 | K | Pol505 | Dodávka a montáž - Ocelové zábradlí na terase, kotvení – ozn. Z12C (souborní provedení dle PD – Výpis zámečnických výrobků - výkres č. D1.1B.19.09C) | kg | 243.36 |  | 0 |  |  |  | základní |  | 0 | 0 | 0 | 0 | 0 | 4 | K | 1 | ROZPOCET | 0 | 0 | 0 | 0 | 0 | 1 | 0 | 4 | 32
17 | K | Pol506 | Dodávka a montáž - Ocelové zábradlí na balkoně – ozn. Z13A (souborní provedení dle PD – Výpis zámečnických výrobků - výkres č. D1.1B.19.10) | kg | 51.69 |  | 0 |  |  |  | základní |  | 0 | 0 | 0 | 0 | 0 | 4 | K | 1 | ROZPOCET | 0 | 0 | 0 | 0 | 0 | 1 | 0 | 4 | 34
18 | K | Pol507 | Dodávka a montáž - Ocelové zábradlí na balkoně – ozn. Z13B.1 (souborní provedení dle PD – Výpis zámečnických výrobků - výkres č. D1.1B.19.10) | kg | 7.75 |  | 0 |  |  |  | základní |  | 0 | 0 | 0 | 0 | 0 | 4 | K | 1 | ROZPOCET | 0 | 0 | 0 | 0 | 0 | 1 | 0 | 4 | 36
19 | K | Pol508 | Dodávka a montáž - Ocelové zábradlí na balkoně – ozn. Z13B.2 (souborní provedení dle PD – Výpis zámečnických výrobků - výkres č. D1.1B.19.10) | kg | 5.95 |  | 0 |  |  |  | základní |  | 0 | 0 | 0 | 0 | 0 | 4 | K | 1 | ROZPOCET | 0 | 0 | 0 | 0 | 0 | 1 | 0 | 4 | 38
20 | K | Pol509 | Dodávka a montáž - Ocelové zábradlí na balkoně – ozn. Z14 (souborní provedení dle PD – Výpis zámečnických výrobků - výkres č. D1.1B.19.11) | kg | 57.27 |  | 0 |  |  |  | základní |  | 0 | 0 | 0 | 0 | 0 | 4 | K | 1 | ROZPOCET | 0 | 0 | 0 | 0 | 0 | 1 | 0 | 4 | 40
21 | K | Pol510 | Dodávka a montáž - Ocelové zábradlí na terase – ozn. Z15A (souborní provedení dle PD – Výpis zámečnických výrobků - výkres č. D1.1B.19.12) | kg | 152.13 |  | 0 |  |  |  | základní |  | 0 | 0 | 0 | 0 | 0 | 4 | K | 1 | ROZPOCET | 0 | 0 | 0 | 0 | 0 | 1 | 0 | 4 | 42
22 | K | Pol511 | Dodávka a montáž - Ocelové zábradlí na terase – ozn. Z15B.1 (souborní provedení dle PD – Výpis zámečnických výrobků - výkres č. D1.1B.19.12) | kg | 36.27 |  | 0 |  |  |  | základní |  | 0 | 0 | 0 | 0 | 0 | 4 | K | 1 | ROZPOCET | 0 | 0 | 0 | 0 | 0 | 1 | 0 | 4 | 44
23 | K | Pol512 | Dodávka a montáž - Ocelové zábradlí na terase – ozn. Z15B.2 (souborní provedení dle PD – Výpis zámečnických výrobků - výkres č. D1.1B.19.12) | kg | 49.62 |  | 0 |  |  |  | základní |  | 0 | 0 | 0 | 0 | 0 | 4 | K | 1 | ROZPOCET | 0 | 0 | 0 | 0 | 0 | 1 | 0 | 4 | 46
24 | K | Pol513 | Dodávka a montáž - Ocelové zábradlí na schodišti – ozn. Z16 (souborní provedení dle PD – Výpis zámečnických výrobků - výkres č. D1.1B.19.13) | kg | 142.61 |  | 0 |  |  |  | základní |  | 0 | 0 | 0 | 0 | 0 | 4 | K | 1 | ROZPOCET | 0 | 0 | 0 | 0 | 0 | 1 | 0 | 4 | 48
25 | K | Pol514 | Dodávka a montáž - Ocelové zábradlí na schodišti – ozn. Z17A (souborní provedení dle PD – Výpis zámečnických výrobků - výkres č. D1.1B.19.14) | kg | 13.46 |  | 0 |  |  |  | základní |  | 0 | 0 | 0 | 0 | 0 | 4 | K | 1 | ROZPOCET | 0 | 0 | 0 | 0 | 0 | 1 | 0 | 4 | 50
26 | K | Pol515 | Dodávka a montáž - Ocelové zábradlí na schodišti – ozn. Z17B (souborní provedení dle PD – Výpis zámečnických výrobků - výkres č. D1.1B.19.14) | kg | 12.96 |  | 0 |  |  |  | základní |  | 0 | 0 | 0 | 0 | 0 | 4 | K | 1 | ROZPOCET | 0 | 0 | 0 | 0 | 0 | 1 | 0 | 4 | 52
27 | K | Pol516 | Dodávka a montáž - Ocelové schodišťové zábradlí – ozn. Z18 (souborní provedení dle PD – Výpis zámečnických výrobků - výkres č. D1.1B.19.15) | kg | 21.65 |  | 0 |  |  |  | základní |  | 0 | 0 | 0 | 0 | 0 | 4 | K | 1 | ROZPOCET | 0 | 0 | 0 | 0 | 0 | 1 | 0 | 4 | 54
28 | K | Pol517 | Dodávka a montáž - Ocelové schodišťové zábradlí – ozn. Z19 (souborní provedení dle PD – Výpis zámečnických výrobků - výkres č. D1.1B.19.16) | kg | 7.97 |  | 0 |  |  |  | základní |  | 0 | 0 | 0 | 0 | 0 | 4 | K | 1 | ROZPOCET | 0 | 0 | 0 | 0 | 0 | 1 | 0 | 4 | 56
29 | K | Pol518 | Dodávka a montáž - Ocelové schodišťové zábradlí – ozn. Z20 (souborní provedení dle PD – Výpis zámečnických výrobků - výkres č. D1.1B.19.17) | kg | 7.97 |  | 0 |  |  |  | základní |  | 0 | 0 | 0 | 0 | 0 | 4 | K | 1 | ROZPOCET | 0 | 0 | 0 | 0 | 0 | 1 | 0 | 4 | 58
30 | K | Pol519 | Dodávka a montáž - Ocelové schodišťové zábradlí – ozn. Z21 (souborní provedení dle PD – Výpis zámečnických výrobků - výkres č. D1.1B.19.18) | kg | 7.97 |  | 0 |  |  |  | základní |  | 0 | 0 | 0 | 0 | 0 | 4 | K | 1 | ROZPOCET | 0 | 0 | 0 | 0 | 0 | 1 | 0 | 4 | 60
31 | K | Pol520 | Dodávka a montáž - Ocelové schodišťové zábradlí – ozn. Z22 (souborní provedení dle PD – Výpis zámečnických výrobků - výkres č. D1.1B.19.19) | kg | 7.97 |  | 0 |  |  |  | základní |  | 0 | 0 | 0 | 0 | 0 | 4 | K | 1 | ROZPOCET | 0 | 0 | 0 | 0 | 0 | 1 | 0 | 4 | 62
32 | K | Pol521 | Dodávka a montáž - Ocelové schodišťové zábradlí – ozn. Z23 (souborní provedení dle PD – Výpis zámečnických výrobků - výkres č. D1.1B.19.20) | kg | 7.97 |  | 0 |  |  |  | základní |  | 0 | 0 | 0 | 0 | 0 | 4 | K | 1 | ROZPOCET | 0 | 0 | 0 | 0 | 0 | 1 | 0 | 4 | 64
33 | K | Pol522 | Dodávka a montáž - Ocelové schodišťové zábradlí – ozn. Z24 (souborní provedení dle PD – Výpis zámečnických výrobků - výkres č. D1.1B.19.21) | kg | 27.06 |  | 0 |  |  |  | základní |  | 0 | 0 | 0 | 0 | 0 | 4 | K | 1 | ROZPOCET | 0 | 0 | 0 | 0 | 0 | 1 | 0 | 4 | 66
34 | K | Pol523 | Dodávka a montáž - Stříška nad vstupem – ozn. Z25 (souborní provedení dle PD – Výpis zámečnických výrobků - výkres č. D1.1B.19.22) | kg | 41.75 |  | 0 |  |  |  | základní |  | 0 | 0 | 0 | 0 | 0 | 4 | K | 1 | ROZPOCET | 0 | 0 | 0 | 0 | 0 | 1 | 0 | 4 | 68
35 | K | Pol524 | Dodávka a montáž - Držák krytů radiátorů – ozn. Z26 (souborní provedení dle PD – Výpis zámečnických výrobků - výkres č. D1.1B.19.23) | kg | 12.03 |  | 0 |  |  |  | základní |  | 0 | 0 | 0 | 0 | 0 | 4 | K | 1 | ROZPOCET | 0 | 0 | 0 | 0 | 0 | 1 | 0 | 4 | 70
36 | K | Pol525 | Dodávka a montáž - Držák krytů radiátorů – ozn. Z27 (souborní provedení dle PD – Výpis zámečnických výrobků - výkres č. D1.1B.19.23) | kg | 19.25 |  | 0 |  |  |  | základní |  | 0 | 0 | 0 | 0 | 0 | 4 | K | 1 | ROZPOCET | 0 | 0 | 0 | 0 | 0 | 1 | 0 | 4 | 72
37 | K | Pol526 | Dodávka a montáž - Držák krytů radiátorů – ozn. Z28 (souborní provedení dle PD – Výpis zámečnických výrobků - výkres č. D1.1B.19.23) | kg | 17.48 |  | 0 |  |  |  | základní |  | 0 | 0 | 0 | 0 | 0 | 4 | K | 1 | ROZPOCET | 0 | 0 | 0 | 0 | 0 | 1 | 0 | 4 | 74
38 | K | Pol527 | Dodávka a montáž - Držák krytů radiátorů – ozn. Z29 (souborní provedení dle PD – Výpis zámečnických výrobků - výkres č. D1.1B.19.23) | kg | 7.22 |  | 0 |  |  |  | základní |  | 0 | 0 | 0 | 0 | 0 | 4 | K | 1 | ROZPOCET | 0 | 0 | 0 | 0 | 0 | 1 | 0 | 4 | 76
39 | K | Pol528 | Dodávka a montáž - Držák krytů radiátorů – ozn. Z30 (souborní provedení dle PD – Výpis zámečnických výrobků - výkres č. D1.1B.19.23) | kg | 39.42 |  | 0 |  |  |  | základní |  | 0 | 0 | 0 | 0 | 0 | 4 | K | 1 | ROZPOCET | 0 | 0 | 0 | 0 | 0 | 1 | 0 | 4 | 78
40 | K | Pol529 | Dodávka a montáž - Držák krytů radiátorů – ozn. Z31 (souborní provedení dle PD – Výpis zámečnických výrobků - výkres č. D1.1B.19.23) | kg | 11.15 |  | 0 |  |  |  | základní |  | 0 | 0 | 0 | 0 | 0 | 4 | K | 1 | ROZPOCET | 0 | 0 | 0 | 0 | 0 | 1 | 0 | 4 | 80
41 | K | Pol530 | Dodávka a montáž - Držák krytů radiátorů – ozn. Z32 (souborní provedení dle PD – Výpis zámečnických výrobků - výkres č. D1.1B.19.23) | kg | 6.58 |  | 0 |  |  |  | základní |  | 0 | 0 | 0 | 0 | 0 | 4 | K | 1 | ROZPOCET | 0 | 0 | 0 | 0 | 0 | 1 | 0 | 4 | 82
42 | K | Pol531 | Dodávka a montáž - Držák krytů radiátorů – ozn. Z33 (souborní provedení dle PD – Výpis zámečnických výrobků - výkres č. D1.1B.19.23) | kg | 11.17 |  | 0 |  |  |  | základní |  | 0 | 0 | 0 | 0 | 0 | 4 | K | 1 | ROZPOCET | 0 | 0 | 0 | 0 | 0 | 1 | 0 | 4 | 84
43 | K | Pol532 | Dodávka a montáž - Mříž od krbu – ozn. Z34 (souborní provedení dle PD – Výpis zámečnických výrobků - výkres č. D1.1B.19.25) | ks | 1 |  | 0 |  |  |  | základní |  | 0 | 0 | 0 | 0 | 0 | 4 | K | 1 | ROZPOCET | 0 | 0 | 0 | 0 | 0 | 1 | 0 | 4 | 86
44 | K | Pol533 | Dodávka a montáž - Prosklenná stěna v I.np – ozn. Z35 (souborní provedení dle PD – Výpis zámečnických výrobků - výkres č. D1.1B.19.26) | ks | 1 |  | 0 |  |  |  | základní |  | 0 | 0 | 0 | 0 | 0 | 4 | K | 1 | ROZPOCET | 0 | 0 | 0 | 0 | 0 | 1 | 0 | 4 | 88
45 | K | Pol534 | Dodávka a montáž - Prosklenné stěny úklidové místnosti – ozn. Z36 (souborní provedení dle PD – Výpis zámečnických výrobků - výkres č. D1.1B.19.27) | ks | 1 |  | 0 |  |  |  | základní |  | 0 | 0 | 0 | 0 | 0 | 4 | K | 1 | ROZPOCET | 0 | 0 | 0 | 0 | 0 | 1 | 0 | 4 | 90
46 | K | Pol535 | Dodávka a montáž - Mříž na schodišti – ozn. Z37 (souborní provedení dle PD – Výpis zámečnických výrobků - výkres č. D1.1B.19.28) | kg | 72.89 |  | 0 |  |  |  | základní |  | 0 | 0 | 0 | 0 | 0 | 4 | K | 1 | ROZPOCET | 0 | 0 | 0 | 0 | 0 | 1 | 0 | 4 | 92
47 | K | Pol536 | Dodávka a montáž - Výplň oplocení, dl. 4400 mm– ozn. Z38A (souborní provedení dle PD – Výpis zámečnických výrobků - výkres č. D1.1B.19.29) | kg | 229.84 |  | 0 |  |  |  | základní |  | 0 | 0 | 0 | 0 | 0 | 4 | K | 1 | ROZPOCET | 0 | 0 | 0 | 0 | 0 | 1 | 0 | 4 | 94
48 | K | Pol537 | Dodávka a montáž - Výplň oplocení, dl. 4365 mm– ozn. Z38B (souborní provedení dle PD – Výpis zámečnických výrobků - výkres č. D1.1B.19.29) | kg | 76.47 |  | 0 |  |  |  | základní |  | 0 | 0 | 0 | 0 | 0 | 4 | K | 1 | ROZPOCET | 0 | 0 | 0 | 0 | 0 | 1 | 0 | 4 | 96
49 | K | Pol538 | Dodávka a montáž - Výplň oplocení, dl. 4340 mm– ozn. Z38C (souborní provedení dle PD – Výpis zámečnických výrobků - výkres č. D1.1B.19.29) | kg | 76.38 |  | 0 |  |  |  | základní |  | 0 | 0 | 0 | 0 | 0 | 4 | K | 1 | ROZPOCET | 0 | 0 | 0 | 0 | 0 | 1 | 0 | 4 | 98
50 | K | Pol539 | Dodávka a montáž - Výplň oplocení, dl. 4240 mm– ozn. Z38D (souborní provedení dle PD – Výpis zámečnických výrobků - výkres č. D1.1B.19.29) | kg | 74.07 |  | 0 |  |  |  | základní |  | 0 | 0 | 0 | 0 | 0 | 4 | K | 1 | ROZPOCET | 0 | 0 | 0 | 0 | 0 | 1 | 0 | 4 | 100
51 | K | Pol540 | Dodávka a montáž - Výplň oplocení, dl. 3980 mm– ozn. Z38E (souborní provedení dle PD – Výpis zámečnických výrobků - výkres č. D1.1B.19.29) | kg | 69.22 |  | 0 |  |  |  | základní |  | 0 | 0 | 0 | 0 | 0 | 4 | K | 1 | ROZPOCET | 0 | 0 | 0 | 0 | 0 | 1 | 0 | 4 | 102
52 | K | Pol541 | Dodávka a montáž - Výplň oplocení, dl. 3800 mm– ozn. Z38F (souborní provedení dle PD – Výpis zámečnických výrobků - výkres č. D1.1B.19.29) | kg | 66.6 |  | 0 |  |  |  | základní |  | 0 | 0 | 0 | 0 | 0 | 4 | K | 1 | ROZPOCET | 0 | 0 | 0 | 0 | 0 | 1 | 0 | 4 | 104
53 | K | Pol542 | Dodávka a montáž - Výplň oplocení, dl. 3045 mm– ozn. Z38G (souborní provedení dle PD – Výpis zámečnických výrobků - výkres č. D1.1B.19.29) | kg | 54.06 |  | 0 |  |  |  | základní |  | 0 | 0 | 0 | 0 | 0 | 4 | K | 1 | ROZPOCET | 0 | 0 | 0 | 0 | 0 | 1 | 0 | 4 | 106
54 | K | Pol543 | Dodávka a montáž - Výplň oplocení, dl. 710 mm– ozn. Z38H (souborní provedení dle PD – Výpis zámečnických výrobků - výkres č. D1.1B.19.29) | kg | 12.36 |  | 0 |  |  |  | základní |  | 0 | 0 | 0 | 0 | 0 | 4 | K | 1 | ROZPOCET | 0 | 0 | 0 | 0 | 0 | 1 | 0 | 4 | 108
55 | K | Pol544 | Dodávka a montáž - Vjezdová brána– ozn. Z39 (souborní provedení dle PD – Výpis zámečnických výrobků - výkres č. D1.1B.19.30) | kg | 137.91 |  | 0 |  |  |  | základní |  | 0 | 0 | 0 | 0 | 0 | 4 | K | 1 | ROZPOCET | 0 | 0 | 0 | 0 | 0 | 1 | 0 | 4 | 110
56 | K | Pol545 | Dodávka a montáž - Podnož šatní sestavy – ozn. Z40 (souborní provedení dle PD – Výpis zámečnických výrobků - výkres č. D1.1B.19.31) | kg | 74.49 |  | 0 |  |  |  | základní |  | 0 | 0 | 0 | 0 | 0 | 4 | K | 1 | ROZPOCET | 0 | 0 | 0 | 0 | 0 | 1 | 0 | 4 | 112
57 | K | Pol546 | Dodávka a montáž - Podnož šatní sestavy – ozn. Z41 (souborní provedení dle PD – Výpis zámečnických výrobků - výkres č. D1.1B.19.32) | kg | 89.37 |  | 0 |  |  |  | základní |  | 0 | 0 | 0 | 0 | 0 | 4 | K | 1 | ROZPOCET | 0 | 0 | 0 | 0 | 0 | 1 | 0 | 4 | 114
58 | K | Pol547 | Dodávka a montáž - Založení příčky – ozn. Z42 (souborní provedení dle PD – Výpis zámečnických výrobků - výkres č. D1.1B.19.33) | kg | 47.38 |  | 0 |  |  |  | základní |  | 0 | 0 | 0 | 0 | 0 | 4 | K | 1 | ROZPOCET | 0 | 0 | 0 | 0 | 0 | 1 | 0 | 4 | 116
59 | K | Pol548 | Dodávka a montáž - Založení příčky – ozn. Z43 (souborní provedení dle PD – Výpis zámečnických výrobků - výkres č. D1.1B.19.33) | kg | 33.18 |  | 0 |  |  |  | základní |  | 0 | 0 | 0 | 0 | 0 | 4 | K | 1 | ROZPOCET | 0 | 0 | 0 | 0 | 0 | 1 | 0 | 4 | 118
60 | K | Pol549 | Dodávka a montáž - Založení příčky – ozn. Z44 (souborní provedení dle PD – Výpis zámečnických výrobků - výkres č. D1.1B.19.33) | kg | 11.71 |  | 0 |  |  |  | základní |  | 0 | 0 | 0 | 0 | 0 | 4 | K | 1 | ROZPOCET | 0 | 0 | 0 | 0 | 0 | 1 | 0 | 4 | 120
61 | K | Pol550 | Dodávka a montáž - Založení příčky – ozn. Z45 (souborní provedení dle PD – Výpis zámečnických výrobků - výkres č. D1.1B.19.33) | kg | 12.61 |  | 0 |  |  |  | základní |  | 0 | 0 | 0 | 0 | 0 | 4 | K | 1 | ROZPOCET | 0 | 0 | 0 | 0 | 0 | 1 | 0 | 4 | 122
62 | K | Pol551 | Dodávka a montáž - Založení příčky – ozn. Z46 (souborní provedení dle PD – Výpis zámečnických výrobků - výkres č. D1.1B.19.33) | kg | 12.96 |  | 0 |  |  |  | základní |  | 0 | 0 | 0 | 0 | 0 | 4 | K | 1 | ROZPOCET | 0 | 0 | 0 | 0 | 0 | 1 | 0 | 4 | 124
63 | K | Pol552 | Dodávka a montáž - Založení příčky – ozn. Z47 (souborní provedení dle PD – Výpis zámečnických výrobků - výkres č. D1.1B.19.33) | kg | 10.07 |  | 0 |  |  |  | základní |  | 0 | 0 | 0 | 0 | 0 | 4 | K | 1 | ROZPOCET | 0 | 0 | 0 | 0 | 0 | 1 | 0 | 4 | 126
64 | K | Pol553 | Dodávka a montáž - Založení příčky – ozn. Z48 (souborní provedení dle PD – Výpis zámečnických výrobků - výkres č. D1.1B.19.33) | kg | 26.71 |  | 0 |  |  |  | základní |  | 0 | 0 | 0 | 0 | 0 | 4 | K | 1 | ROZPOCET | 0 | 0 | 0 | 0 | 0 | 1 | 0 | 4 | 128
65 | K | Pol554 | Dodávka a montáž - Založení příčky – ozn. Z49 (souborní provedení dle PD – Výpis zámečnických výrobků - výkres č. D1.1B.19.33) | kg | 13.73 |  | 0 |  |  |  | základní |  | 0 | 0 | 0 | 0 | 0 | 4 | K | 1 | ROZPOCET | 0 | 0 | 0 | 0 | 0 | 1 | 0 | 4 | 130
66 | K | Pol555 | Dodávka a montáž - Založení příčky – ozn. Z50 (souborní provedení dle PD – Výpis zámečnických výrobků - výkres č. D1.1B.19.33) | kg | 13.25 |  | 0 |  |  |  | základní |  | 0 | 0 | 0 | 0 | 0 | 4 | K | 1 | ROZPOCET | 0 | 0 | 0 | 0 | 0 | 1 | 0 | 4 | 132
67 | K | Pol556 | Dodávka a montáž - Založení příčky – ozn. Z51 (souborní provedení dle PD – Výpis zámečnických výrobků - výkres č. D1.1B.19.33) | kg | 14.52 |  | 0 |  |  |  | základní |  | 0 | 0 | 0 | 0 | 0 | 4 | K | 1 | ROZPOCET | 0 | 0 | 0 | 0 | 0 | 1 | 0 | 4 | 134
68 | K | Pol557 | Dodávka a montáž - Založení příčky – ozn. Z52 (souborní provedení dle PD – Výpis zámečnických výrobků - výkres č. D1.1B.19.33) | kg | 28.89 |  | 0 |  |  |  | základní |  | 0 | 0 | 0 | 0 | 0 | 4 | K | 1 | ROZPOCET | 0 | 0 | 0 | 0 | 0 | 1 | 0 | 4 | 136
69 | K | Pol558 | Dodávka a montáž - Založení příčky – ozn. Z53 (souborní provedení dle PD – Výpis zámečnických výrobků - výkres č. D1.1B.19.33) | kg | 6.2 |  | 0 |  |  |  | základní |  | 0 | 0 | 0 | 0 | 0 | 4 | K | 1 | ROZPOCET | 0 | 0 | 0 | 0 | 0 | 1 | 0 | 4 | 138
70 | K | Pol559 | Dodávka a montáž - Založení příčky – ozn. Z54 (souborní provedení dle PD – Výpis zámečnických výrobků - výkres č. D1.1B.19.33) | kg | 93.7 |  | 0 |  |  |  | základní |  | 0 | 0 | 0 | 0 | 0 | 4 | K | 1 | ROZPOCET | 0 | 0 | 0 | 0 | 0 | 1 | 0 | 4 | 140
71 | K | Pol560 | Dodávka a montáž - Založení příčky – ozn. Z55 (souborní provedení dle PD – Výpis zámečnických výrobků - výkres č. D1.1B.19.33) | kg | 20.35 |  | 0 |  |  |  | základní |  | 0 | 0 | 0 | 0 | 0 | 4 | K | 1 | ROZPOCET | 0 | 0 | 0 | 0 | 0 | 1 | 0 | 4 | 142
72 | K | Pol561 | Dodávka a montáž - Založení příčky – ozn. Z56 (souborní provedení dle PD – Výpis zámečnických výrobků - výkres č. D1.1B.19.33) | kg | 18.4 |  | 0 |  |  |  | základní |  | 0 | 0 | 0 | 0 | 0 | 4 | K | 1 | ROZPOCET | 0 | 0 | 0 | 0 | 0 | 1 | 0 | 4 | 144
73 | K | Pol562 | Dodávka a montáž - Založení příčky – ozn. Z57 (souborní provedení dle PD – Výpis zámečnických výrobků - výkres č. D1.1B.19.33) | kg | 14.73 |  | 0 |  |  |  | základní |  | 0 | 0 | 0 | 0 | 0 | 4 | K | 1 | ROZPOCET | 0 | 0 | 0 | 0 | 0 | 1 | 0 | 4 | 146
74 | K | Pol563 | Dodávka a montáž - Založení příčky – ozn. Z58 (souborní provedení dle PD – Výpis zámečnických výrobků - výkres č. D1.1B.19.33) | kg | 69.52 |  | 0 |  |  |  | základní |  | 0 | 0 | 0 | 0 | 0 | 4 | K | 1 | ROZPOCET | 0 | 0 | 0 | 0 | 0 | 1 | 0 | 4 | 148
75 | K | Pol564 | Dodávka a montáž - Zesílení zhlaví stropního trámu - 62ks – ozn. Z59 (souborní provedení dle PD – Výpis zámečnických výrobků - výkres č. D1.1B.19.34) | kg | 2083.2 |  | 0 |  |  |  | základní |  | 0 | 0 | 0 | 0 | 0 | 4 | K | 1 | ROZPOCET | 0 | 0 | 0 | 0 | 0 | 1 | 0 | 4 | 150
76 | K | Pol565 | Dodávka a montáž - Schůdky ve strojovně – ozn. Z60 (souborní provedení dle PD – Výpis zámečnických výrobků - výkres č. D1.1B.19.35) | kg | 28.08 |  | 0 |  |  |  | základní |  | 0 | 0 | 0 | 0 | 0 | 4 | K | 1 | ROZPOCET | 0 | 0 | 0 | 0 | 0 | 1 | 0 | 4 | 152
77 | K | Pol566 | Dodávka a montáž - Schůdky v kotelně – ozn. Z61 (souborní provedení dle PD – Výpis zámečnických výrobků - výkres č. D1.1B.19.36) | kg | 20.57 |  | 0 |  |  |  | základní |  | 0 | 0 | 0 | 0 | 0 | 4 | K | 1 | ROZPOCET | 0 | 0 | 0 | 0 | 0 | 1 | 0 | 4 | 154
78 | K | Pol567 | Dodávka a montáž - Žebřík – ozn. Z62A (souborní provedení dle PD – Výpis zámečnických výrobků - výkres č. D1.1B.19.37) | kg | 28.07 |  | 0 |  |  |  | základní |  | 0 | 0 | 0 | 0 | 0 | 4 | K | 1 | ROZPOCET | 0 | 0 | 0 | 0 | 0 | 1 | 0 | 4 | 156
79 | K | Pol568 | Dodávka a montáž - Žebřík – ozn. Z62B (souborní provedení dle PD – Výpis zámečnických výrobků - výkres č. D1.1B.19.37) | kg | 24.3 |  | 0 |  |  |  | základní |  | 0 | 0 | 0 | 0 | 0 | 4 | K | 1 | ROZPOCET | 0 | 0 | 0 | 0 | 0 | 1 | 0 | 4 | 158
80 | K | Pol569 | Dodávka a montáž - Žebřík – ozn. Z62C (souborní provedení dle PD – Výpis zámečnických výrobků - výkres č. D1.1B.19.37) | kg | 33.51 |  | 0 |  |  |  | základní |  | 0 | 0 | 0 | 0 | 0 | 4 | K | 1 | ROZPOCET | 0 | 0 | 0 | 0 | 0 | 1 | 0 | 4 | 160
81 | K | Pol570 | Dodávka a montáž - Kotvící bod – ozn. Z63 (souborní provedení dle PD – Výpis zámečnických výrobků - výkres č. D1.1B.19.38) | ks | 4 |  | 0 |  |  |  | základní |  | 0 | 0 | 0 | 0 | 0 | 4 | K | 1 | ROZPOCET | 0 | 0 | 0 | 0 | 0 | 1 | 0 | 4 | 162
82 | K | Pol571 | Dodávka a montáž - ocelové ztužení krovu – ozn. Z64 (souborní provedení dle PD – Výpis zámečnických výrobků - výkres č. D1.1B.19.39) | ks | 1 |  | 0 |  |  |  | základní |  | 0 | 0 | 0 | 0 | 0 | 4 | K | 1 | ROZPOCET | 0 | 0 | 0 | 0 | 0 | 1 | 0 | 4 | 164
83 | K | Pol572 | Dodávka a montáž - Kovové kladky – ozn. Z65 (souborní provedení dle PD – Výpis zámečnických výrobků - výkres č. D1.1B.19.40) | ks | 2 |  | 0 |  |  |  | základní |  | 0 | 0 | 0 | 0 | 0 | 4 | K | 1 | ROZPOCET | 0 | 0 | 0 | 0 | 0 | 1 | 0 | 4 | 166

## SO 01-A_04 - Truhlářské v...
[9 empty] | >> skryté sloupce << | [9 empty] | {733b4e15-796c-4c13-bcc5-78984d92d0e1}
2
| KRYCÍ LIST SOUPISU PRACÍ | [8 empty] | v --- níže se nacházejí doplnkové a pomocné údaje k sestavám --- v | [8 empty] | False
Stavba:
MŠ Tychonova - celková rekonstrukce
Objekt:
SO 01-A - MŠ Tychonova - stavební část
Soupis:
SO 01-A_04 - Truhlářské výrobky
| KSO: |  |  |  |  | CC-CZ:
| Místo: |  | Praha 6 - Hradčany |  |  | Datum: | 0
| Zadavatel: |  |  |  |  | IČ: | 63703
|  | Městská část Praha 6 |  |  |  | DIČ: | CZ00063703
| Uchazeč: |  |  |  |  | IČ: | 0
|  | 0 |  |  |  | DIČ: | 0
| Projektant: |  |  |  |  | IČ: | 25091905
|  | BOMART spol. s r.o. |  |  |  | DIČ: | CZ25091905
| Zpracovatel: |  |  |  |  | IČ:
DIČ:
Poznámka:
| Cena bez DPH | [5 empty] | 0
|  |  | Základ daně |  |  | Sazba daně | Výše daně
| DPH | základní | 0 |  |  | 21% | 0
|  | snížená | 0 |  |  | 15% | 0
|  | zákl. přenesená | 0 |  |  | 21% | 0
|  | sníž. přenesená | 0 |  |  | 15% | 0
|  | nulová | 0 |  |  | 0% | 0
| Cena s DPH |  |  | v | CZK |  | 0
| Projektant |  |  | Zpracovatel
| Datum a podpis: |  | Razítko | Datum a podpis: |  |  | Razítko
| Objednavatel |  |  | Uchazeč
| Datum a podpis: |  | Razítko | Datum a podpis: |  |  | Razítko
REKAPITULACE ČLENĚNÍ SOUPISU PRACÍ
Stavba:
MŠ Tychonova - celková rekonstrukce
Objekt:
SO 01-A - MŠ Tychonova - stavební část
Soupis:
SO 01-A_04 - Truhlářské výrobky
Místo: |  |  | Praha 6 - Hradčany |  |  | Datum: | 0
Zadavatel: |  |  | Městská část Praha 6 |  |  | Projektant: | BOMART spol. s r.o.
Uchazeč: |  |  | 0 |  |  | Zpracovatel:
Kód dílu - Popis | [6 empty] | Cena celkem [CZK]
Náklady ze soupisu prací | [6 empty] | 0 | [12 empty] | -1
| D1 - Truhlářské výrobky | [5 empty] | 0
SOUPIS PRACÍ
Stavba:
MŠ Tychonova - celková rekonstrukce
Objekt:
SO 01-A - MŠ Tychonova - stavební část
Soupis:
SO 01-A_04 - Truhlářské výrobky
Místo: |  |  | Praha 6 - Hradčany |  |  | Datum: | 0
Zadavatel: |  |  | Městská část Praha 6 |  |  | Projektant: | BOMART spol. s r.o.
Uchazeč: |  |  | 0 |  |  | Zpracovatel:
PČ | Typ | Kód | Popis | MJ | Množství | J.cena [CZK] | Cena celkem [CZK] | Cenová soustava |  |  | DPH | J. Nh [h] | Nh celkem [h] | J. hmotnost [t] | Hmotnost celkem [t] | J. suť [t] | Suť Celkem [t]
Náklady soupisu celkem | [6 empty] | 0 | [5 empty] | 0 |  | 0 |  | 0 |  | D | -1 | [7 empty] | 0
| D | D1 | Truhlářské výrobky |  |  |  | 0 | [5 empty] | 0 |  | 0 |  | 0 | 1 | D | 0 | ROZPOCET | [6 empty] | 0
1 | K | Pol573 | Dodávka a montáž - Kryt na radiátor – ozn. TV01 (souborní provedení dle PD – Výpis truhlářských výrobků - výkres č. D1.1B.20.03) | kus | 1 |  | 0 |  |  |  | základní |  | 0 | 0 | 0 | 0 | 0 | 4 | K | 1 | ROZPOCET | 0 | 0 | 0 | 0 | 0 | 1 | 0 | 4 | 2
2 | K | Pol574 | Dodávka a montáž - Kryt na radiátor – ozn. TV02 (souborní provedení dle PD – Výpis truhlářských výrobků - výkres č. D1.1B.20.03) | kus | 1 |  | 0 |  |  |  | základní |  | 0 | 0 | 0 | 0 | 0 | 4 | K | 1 | ROZPOCET | 0 | 0 | 0 | 0 | 0 | 1 | 0 | 4 | 4
3 | K | Pol575 | Dodávka a montáž - Šatní sestava – ozn. TV03 (souborní provedení dle PD – Výpis truhlářských výrobků - výkres č. D1.1B.20.04) | kus | 1 |  | 0 |  |  |  | základní |  | 0 | 0 | 0 | 0 | 0 | 4 | K | 1 | ROZPOCET | 0 | 0 | 0 | 0 | 0 | 1 | 0 | 4 | 6
4 | K | Pol576 | Dodávka a montáž - Šatní sestava – ozn. TV04 (souborní provedení dle PD – Výpis truhlářských výrobků - výkres č. D1.1B.20.05) | kus | 1 |  | 0 |  |  |  | základní |  | 0 | 0 | 0 | 0 | 0 | 4 | K | 1 | ROZPOCET | 0 | 0 | 0 | 0 | 0 | 1 | 0 | 4 | 8
5 | K | Pol577 | Dodávka a montáž - Šatní tyč – ozn. TV05 (souborní provedení dle PD – Výpis truhlářských výrobků - výkres č. D1.1B.20.06) | kus | 2 |  | 0 |  |  |  | základní |  | 0 | 0 | 0 | 0 | 0 | 4 | K | 1 | ROZPOCET | 0 | 0 | 0 | 0 | 0 | 1 | 0 | 4 | 10
6 | K | Pol578 | Dodávka a montáž - Kryt na radiátor – ozn. TV06 (souborní provedení dle PD – Výpis truhlářských výrobků - výkres č. D1.1B.20.07) | kus | 1 |  | 0 |  |  |  | základní |  | 0 | 0 | 0 | 0 | 0 | 4 | K | 1 | ROZPOCET | 0 | 0 | 0 | 0 | 0 | 1 | 0 | 4 | 12
7 | K | Pol579 | Dodávka a montáž - Kryt na radiátor – ozn. TV07 (souborní provedení dle PD – Výpis truhlářských výrobků - výkres č. D1.1B.20.08) | kus | 1 |  | 0 |  |  |  | základní |  | 0 | 0 | 0 | 0 | 0 | 4 | K | 1 | ROZPOCET | 0 | 0 | 0 | 0 | 0 | 1 | 0 | 4 | 14
8 | K | Pol580 | Dodávka a montáž - Kryt na radiátor – ozn. TV08 (souborní provedení dle PD – Výpis truhlářských výrobků - výkres č. D1.1B.20.09) | kus | 1 |  | 0 |  |  |  | základní |  | 0 | 0 | 0 | 0 | 0 | 4 | K | 1 | ROZPOCET | 0 | 0 | 0 | 0 | 0 | 1 | 0 | 4 | 16
9 | K | Pol581 | Dodávka a montáž - Kryt na radiátor – ozn. TV09 (souborní provedení dle PD – Výpis truhlářských výrobků - výkres č. D1.1B.20.10) | kus | 1 |  | 0 |  |  |  | základní |  | 0 | 0 | 0 | 0 | 0 | 4 | K | 1 | ROZPOCET | 0 | 0 | 0 | 0 | 0 | 1 | 0 | 4 | 18
10 | K | Pol582 | Dodávka a montáž - Kryt na radiátor – ozn. TV10 (souborní provedení dle PD – Výpis truhlářských výrobků - výkres č. D1.1B.20.11) | kus | 1 |  | 0 |  |  |  | základní |  | 0 | 0 | 0 | 0 | 0 | 4 | K | 1 | ROZPOCET | 0 | 0 | 0 | 0 | 0 | 1 | 0 | 4 | 20
11 | K | Pol583 | Dodávka a montáž - Obložení niky – ozn. TV11 (souborní provedení dle PD – Výpis truhlářských výrobků - výkres č. D1.1B.20.12) | kus | 1 |  | 0 |  |  |  | základní |  | 0 | 0 | 0 | 0 | 0 | 4 | K | 1 | ROZPOCET | 0 | 0 | 0 | 0 | 0 | 1 | 0 | 4 | 22
12 | K | Pol584 | Dodávka a montáž - Skříňová sestava – ozn. TV12 (souborní provedení dle PD – Výpis truhlářských výrobků - výkres č. D1.1B.20.13A a B) | kus | 1 |  | 0 |  |  |  | základní |  | 0 | 0 | 0 | 0 | 0 | 4 | K | 1 | ROZPOCET | 0 | 0 | 0 | 0 | 0 | 1 | 0 | 4 | 24
13 | K | Pol585 | Dodávka a montáž - Skříňová sestava – ozn. TV13 (souborní provedení dle PD – Výpis truhlářských výrobků - výkres č. D1.1B.20.14A a B) | kus | 1 |  | 0 |  |  |  | základní |  | 0 | 0 | 0 | 0 | 0 | 4 | K | 1 | ROZPOCET | 0 | 0 | 0 | 0 | 0 | 1 | 0 | 4 | 26
14 | K | Pol586 | Dodávka a montáž - Úložná sestava – ozn. TV14 (souborní provedení dle PD – Výpis truhlářských výrobků - výkres č. D1.1B.20.15) | kus | 1 |  | 0 |  |  |  | základní |  | 0 | 0 | 0 | 0 | 0 | 4 | K | 1 | ROZPOCET | 0 | 0 | 0 | 0 | 0 | 1 | 0 | 4 | 28
15 | K | Pol587 | Dodávka a montáž - Skříňová sestava – ozn. TV15 (souborní provedení dle PD – Výpis truhlářských výrobků - výkres č. D1.1B.20.16) | kus | 1 |  | 0 |  |  |  | základní |  | 0 | 0 | 0 | 0 | 0 | 4 | K | 1 | ROZPOCET | 0 | 0 | 0 | 0 | 0 | 1 | 0 | 4 | 30
16 | K | Pol588 | Dodávka a montáž - Kryt na radiátor – ozn. TV16 (souborní provedení dle PD – Výpis truhlářských výrobků - výkres č. D1.1B.20.17) | kus | 1 |  | 0 |  |  |  | základní |  | 0 | 0 | 0 | 0 | 0 | 4 | K | 1 | ROZPOCET | 0 | 0 | 0 | 0 | 0 | 1 | 0 | 4 | 32
17 | K | Pol589 | Dodávka a montáž - Úložná sestava, zábradlí s brankou – ozn. TV17 (souborní provedení dle PD – Výpis truhlářských výrobků - výkres č. D1.1B.20.18) | kus | 1 |  | 0 |  |  |  | základní |  | 0 | 0 | 0 | 0 | 0 | 4 | K | 1 | ROZPOCET | 0 | 0 | 0 | 0 | 0 | 1 | 0 | 4 | 34
18 | K | Pol590 | Dodávka a montáž - Úložná sestava – ozn. TV18 (souborní provedení dle PD – Výpis truhlářských výrobků - výkres č. D1.1B.20.19) | kus | 1 |  | 0 |  |  |  | základní |  | 0 | 0 | 0 | 0 | 0 | 4 | K | 1 | ROZPOCET | 0 | 0 | 0 | 0 | 0 | 1 | 0 | 4 | 36
19 | K | Pol591 | Dodávka a montáž - Skříňová sestava – ozn. TV19 (souborní provedení dle PD – Výpis truhlářských výrobků - výkres č. D1.1B.20.20A a B) | kus | 1 |  | 0 |  |  |  | základní |  | 0 | 0 | 0 | 0 | 0 | 4 | K | 1 | ROZPOCET | 0 | 0 | 0 | 0 | 0 | 1 | 0 | 4 | 38
20 | K | Pol592 | Dodávka a montáž - Úložná sestava – ozn. TV20 (souborní provedení dle PD – Výpis truhlářských výrobků - výkres č. D1.1B.20.21) | kus | 1 |  | 0 |  |  |  | základní |  | 0 | 0 | 0 | 0 | 0 | 4 | K | 1 | ROZPOCET | 0 | 0 | 0 | 0 | 0 | 1 | 0 | 4 | 40
21 | K | Pol593 | Dodávka a montáž - Věšák na ručníky – ozn. TV21 (souborní provedení dle PD – Výpis truhlářských výrobků - výkres č. D1.1B.20.22) | kus | 1 |  | 0 |  |  |  | základní |  | 0 | 0 | 0 | 0 | 0 | 4 | K | 1 | ROZPOCET | 0 | 0 | 0 | 0 | 0 | 1 | 0 | 4 | 42
22 | K | Pol594 | Dodávka a montáž - Věšák na ručníky – ozn. TV22 (souborní provedení dle PD – Výpis truhlářských výrobků - výkres č. D1.1B.20.23) | kus | 1 |  | 0 |  |  |  | základní |  | 0 | 0 | 0 | 0 | 0 | 4 | K | 1 | ROZPOCET | 0 | 0 | 0 | 0 | 0 | 1 | 0 | 4 | 44
23 | K | Pol595 | Dodávka a montáž - Skříň na lehátka – ozn. TV23 (souborní provedení dle PD – Výpis truhlářských výrobků - výkres č. D1.1B.20.24) | kus | 1 |  | 0 |  |  |  | základní |  | 0 | 0 | 0 | 0 | 0 | 4 | K | 1 | ROZPOCET | 0 | 0 | 0 | 0 | 0 | 1 | 0 | 4 | 46
24 | K | Pol596 | Dodávka a montáž - Skříň na lehátka – ozn. TV24 (souborní provedení dle PD – Výpis truhlářských výrobků - výkres č. D1.1B.20.25) | kus | 1 |  | 0 |  |  |  | základní |  | 0 | 0 | 0 | 0 | 0 | 4 | K | 1 | ROZPOCET | 0 | 0 | 0 | 0 | 0 | 1 | 0 | 4 | 48
25 | K | Pol597 | Dodávka a montáž - Kryt na radiátor – ozn. TV25 (souborní provedení dle PD – Výpis truhlářských výrobků - výkres č. D1.1B.20.26) | kus | 1 |  | 0 |  |  |  | základní |  | 0 | 0 | 0 | 0 | 0 | 4 | K | 1 | ROZPOCET | 0 | 0 | 0 | 0 | 0 | 1 | 0 | 4 | 50
26 | K | Pol598 | Dodávka a montáž - Kryt na radiátor – ozn. TV26 (souborní provedení dle PD – Výpis truhlářských výrobků - výkres č. D1.1B.20.27) | kus | 1 |  | 0 |  |  |  | základní |  | 0 | 0 | 0 | 0 | 0 | 4 | K | 1 | ROZPOCET | 0 | 0 | 0 | 0 | 0 | 1 | 0 | 4 | 52
27 | K | Pol599 | Dodávka a montáž - Kryt na radiátor – ozn. TV27 (souborní provedení dle PD – Výpis truhlářských výrobků - výkres č. D1.1B.20.27) | kus | 1 |  | 0 |  |  |  | základní |  | 0 | 0 | 0 | 0 | 0 | 4 | K | 1 | ROZPOCET | 0 | 0 | 0 | 0 | 0 | 1 | 0 | 4 | 54
28 | K | Pol600 | Dodávka a montáž - Kryt na radiátor – ozn. TV28 (souborní provedení dle PD – Výpis truhlářských výrobků - výkres č. D1.1B.20.27) | kus | 1 |  | 0 |  |  |  | základní |  | 0 | 0 | 0 | 0 | 0 | 4 | K | 1 | ROZPOCET | 0 | 0 | 0 | 0 | 0 | 1 | 0 | 4 | 56
29 | K | Pol601 | Dodávka a montáž - Kryt na radiátor – ozn. TV29 (souborní provedení dle PD – Výpis truhlářských výrobků - výkres č. D1.1B.20.27) | kus | 1 |  | 0 |  |  |  | základní |  | 0 | 0 | 0 | 0 | 0 | 4 | K | 1 | ROZPOCET | 0 | 0 | 0 | 0 | 0 | 1 | 0 | 4 | 58
30 | K | Pol602 | Dodávka a montáž - Kryt na radiátor – ozn. TV30 (souborní provedení dle PD – Výpis truhlářských výrobků - výkres č. D1.1B.20.28) | kus | 1 |  | 0 |  |  |  | základní |  | 0 | 0 | 0 | 0 | 0 | 4 | K | 1 | ROZPOCET | 0 | 0 | 0 | 0 | 0 | 1 | 0 | 4 | 60
31 | K | Pol603 | Dodávka a montáž - Kryt na radiátor – ozn. TV31 (souborní provedení dle PD – Výpis truhlářských výrobků - výkres č. D1.1B.20.29) | kus | 1 |  | 0 |  |  |  | základní |  | 0 | 0 | 0 | 0 | 0 | 4 | K | 1 | ROZPOCET | 0 | 0 | 0 | 0 | 0 | 1 | 0 | 4 | 62
32 | K | Pol604 | Dodávka a montáž - Skříň na lůžkoviny – ozn. TV32 (souborní provedení dle PD – Výpis truhlářských výrobků - výkres č. D1.1B.20.30) | kus | 1 |  | 0 |  |  |  | základní |  | 0 | 0 | 0 | 0 | 0 | 4 | K | 1 | ROZPOCET | 0 | 0 | 0 | 0 | 0 | 1 | 0 | 4 | 64
33 | K | Pol605 | Dodávka a montáž - Skříň na lůžkoviny – ozn. TV33 (souborní provedení dle PD – Výpis truhlářských výrobků - výkres č. D1.1B.20.30) | kus | 1 |  | 0 |  |  |  | základní |  | 0 | 0 | 0 | 0 | 0 | 4 | K | 1 | ROZPOCET | 0 | 0 | 0 | 0 | 0 | 1 | 0 | 4 | 66
34 | K | Pol606 | Dodávka a montáž - Skříň na lůžkoviny – ozn. TV34 (souborní provedení dle PD – Výpis truhlářských výrobků - výkres č. D1.1B.20.30) | kus | 1 |  | 0 |  |  |  | základní |  | 0 | 0 | 0 | 0 | 0 | 4 | K | 1 | ROZPOCET | 0 | 0 | 0 | 0 | 0 | 1 | 0 | 4 | 68
35 | K | Pol607 | Dodávka a montáž - Věšák na ručníky – ozn. TV35 (souborní provedení dle PD – Výpis truhlářských výrobků - výkres č. D1.1B.20.31) | kus | 1 |  | 0 |  |  |  | základní |  | 0 | 0 | 0 | 0 | 0 | 4 | K | 1 | ROZPOCET | 0 | 0 | 0 | 0 | 0 | 1 | 0 | 4 | 70
36 | K | Pol608 | Dodávka a montáž - Věšák na ručníky – ozn. TV36 (souborní provedení dle PD – Výpis truhlářských výrobků - výkres č. D1.1B.20.32) | kus | 1 |  | 0 |  |  |  | základní |  | 0 | 0 | 0 | 0 | 0 | 4 | K | 1 | ROZPOCET | 0 | 0 | 0 | 0 | 0 | 1 | 0 | 4 | 72
37 | K | Pol609 | Dodávka a montáž - Dřevěná vestavěná skříň – ozn. TV37 (souborní provedení dle PD – Výpis truhlářských výrobků - výkres č. D1.1B.20.33) | kus | 1 |  | 0 |  |  |  | základní |  | 0 | 0 | 0 | 0 | 0 | 4 | K | 1 | ROZPOCET | 0 | 0 | 0 | 0 | 0 | 1 | 0 | 4 | 74
38 | K | Pol610 | Dodávka a montáž - Dřevěné schodišťové madlo – ozn. TV38 (souborní provedení dle PD – Výpis truhlářských výrobků - výkres č. D1.1B.20.34) | kus | 1 |  | 0 |  |  |  | základní |  | 0 | 0 | 0 | 0 | 0 | 4 | K | 1 | ROZPOCET | 0 | 0 | 0 | 0 | 0 | 1 | 0 | 4 | 76
39 | K | Pol611 | Dodávka a montáž - Dřevěné schodišťové madlo – ozn. TV39 (souborní provedení dle PD – Výpis truhlářských výrobků - výkres č. D1.1B.20.35) | kus | 1 |  | 0 |  |  |  | základní |  | 0 | 0 | 0 | 0 | 0 | 4 | K | 1 | ROZPOCET | 0 | 0 | 0 | 0 | 0 | 1 | 0 | 4 | 78
40 | K | Pol612 | Dodávka a montáž - Dřevěné schodišťové madlo – ozn. TV40 (souborní provedení dle PD – Výpis truhlářských výrobků - výkres č. D1.1B.20.36) | kus | 1 |  | 0 |  |  |  | základní |  | 0 | 0 | 0 | 0 | 0 | 4 | K | 1 | ROZPOCET | 0 | 0 | 0 | 0 | 0 | 1 | 0 | 4 | 80
41 | K | Pol613 | Dodávka a montáž - Dřevěné schodišťové madlo – ozn. TV41 (souborní provedení dle PD – Výpis truhlářských výrobků - výkres č. D1.1B.20.36) | kus | 1 |  | 0 |  |  |  | základní |  | 0 | 0 | 0 | 0 | 0 | 4 | K | 1 | ROZPOCET | 0 | 0 | 0 | 0 | 0 | 1 | 0 | 4 | 82
42 | K | Pol614 | Dodávka a montáž - Dřevěné schodišťové madlo – ozn. TV42 (souborní provedení dle PD – Výpis truhlářských výrobků - výkres č. D1.1B.20.36) | kus | 1 |  | 0 |  |  |  | základní |  | 0 | 0 | 0 | 0 | 0 | 4 | K | 1 | ROZPOCET | 0 | 0 | 0 | 0 | 0 | 1 | 0 | 4 | 84
43 | K | Pol615 | Dodávka a montáž - Dřevěné schodišťové madlo – ozn. TV43 (souborní provedení dle PD – Výpis truhlářských výrobků - výkres č. D1.1B.20.37) | kus | 1 |  | 0 |  |  |  | základní |  | 0 | 0 | 0 | 0 | 0 | 4 | K | 1 | ROZPOCET | 0 | 0 | 0 | 0 | 0 | 1 | 0 | 4 | 86
44 | K | Pol616 | Dodávka a montáž - Dřevěné schodišťové madlo – ozn. TV44 (souborní provedení dle PD – Výpis truhlářských výrobků - výkres č. D1.1B.20.37) | kus | 1 |  | 0 |  |  |  | základní |  | 0 | 0 | 0 | 0 | 0 | 4 | K | 1 | ROZPOCET | 0 | 0 | 0 | 0 | 0 | 1 | 0 | 4 | 88
45 | K | Pol617 | Dodávka a montáž - Dřevěné schodišťové madlo – ozn. TV45 (souborní provedení dle PD – Výpis truhlářských výrobků - výkres č. D1.1B.20.38) | kus | 1 |  | 0 |  |  |  | základní |  | 0 | 0 | 0 | 0 | 0 | 4 | K | 1 | ROZPOCET | 0 | 0 | 0 | 0 | 0 | 1 | 0 | 4 | 90
46 | K | Pol618 | Dodávka a montáž - Nízká skříňka – ozn. TV46 (souborní provedení dle PD – Výpis truhlářských výrobků - výkres č. D1.1B.20.39) | kus | 2 |  | 0 |  |  |  | základní |  | 0 | 0 | 0 | 0 | 0 | 4 | K | 1 | ROZPOCET | 0 | 0 | 0 | 0 | 0 | 1 | 0 | 4 | 92
47 | K | Pol619 | Dodávka a montáž - Úložná sestava – ozn. TV47 (souborní provedení dle PD – Výpis truhlářských výrobků - výkres č. D1.1B.20.40) | kus | 1 |  | 0 |  |  |  | základní |  | 0 | 0 | 0 | 0 | 0 | 4 | K | 1 | ROZPOCET | 0 | 0 | 0 | 0 | 0 | 1 | 0 | 4 | 94
48 | K | Pol620 | Dodávka a montáž - Policový díl – ozn. TV48 (souborní provedení dle PD – Výpis truhlářských výrobků - výkres č. D1.1B.20.41) | kus | 1 |  | 0 |  |  |  | základní |  | 0 | 0 | 0 | 0 | 0 | 4 | K | 1 | ROZPOCET | 0 | 0 | 0 | 0 | 0 | 1 | 0 | 4 | 96
49 | K | Pol621 | Dodávka a montáž - Pojízdný kontejner – ozn. TV49 (souborní provedení dle PD – Výpis truhlářských výrobků - výkres č. D1.1B.20.42) | kus | 1 |  | 0 |  |  |  | základní |  | 0 | 0 | 0 | 0 | 0 | 4 | K | 1 | ROZPOCET | 0 | 0 | 0 | 0 | 0 | 1 | 0 | 4 | 98
50 | K | Pol622 | Dodávka a montáž - Pojízdný kontejner – ozn. TV50 (souborní provedení dle PD – Výpis truhlářských výrobků - výkres č. D1.1B.20.43) | kus | 2 |  | 0 |  |  |  | základní |  | 0 | 0 | 0 | 0 | 0 | 4 | K | 1 | ROZPOCET | 0 | 0 | 0 | 0 | 0 | 1 | 0 | 4 | 100
51 | K | Pol623 | Dodávka a montáž - Nízká skříňka – ozn. TV51 (souborní provedení dle PD – Výpis truhlářských výrobků - výkres č. D1.1B.20.44) | kus | 2 |  | 0 |  |  |  | základní |  | 0 | 0 | 0 | 0 | 0 | 4 | K | 1 | ROZPOCET | 0 | 0 | 0 | 0 | 0 | 1 | 0 | 4 | 102
52 | K | Pol624 | Dodávka a montáž - Úložná sestava – ozn. TV52 (souborní provedení dle PD – Výpis truhlářských výrobků - výkres č. D1.1B.20.45) | kus | 1 |  | 0 |  |  |  | základní |  | 0 | 0 | 0 | 0 | 0 | 4 | K | 1 | ROZPOCET | 0 | 0 | 0 | 0 | 0 | 1 | 0 | 4 | 104
53 | K | Pol625 | Dodávka a montáž - Skříň – ozn. TV53 (souborní provedení dle PD – Výpis truhlářských výrobků - výkres č. D1.1B.20.46) | kus | 1 |  | 0 |  |  |  | základní |  | 0 | 0 | 0 | 0 | 0 | 4 | K | 1 | ROZPOCET | 0 | 0 | 0 | 0 | 0 | 1 | 0 | 4 | 106
54 | K | Pol626 | Dodávka a montáž - Stůl – ozn. TV54 (souborní provedení dle PD – Výpis truhlářských výrobků - výkres č. D1.1B.20.47) | kus | 1 |  | 0 |  |  |  | základní |  | 0 | 0 | 0 | 0 | 0 | 4 | K | 1 | ROZPOCET | 0 | 0 | 0 | 0 | 0 | 1 | 0 | 4 | 108
55 | K | Pol627 | Dodávka a montáž - Kontejner – ozn. TV55 (souborní provedení dle PD – Výpis truhlářských výrobků - výkres č. D1.1B.20.47) | kus | 2 |  | 0 |  |  |  | základní |  | 0 | 0 | 0 | 0 | 0 | 4 | K | 1 | ROZPOCET | 0 | 0 | 0 | 0 | 0 | 1 | 0 | 4 | 110
56 | K | Pol628 | Dodávka a montáž - Skříň – ozn. TV56 (souborní provedení dle PD – Výpis truhlářských výrobků - výkres č. D1.1B.20.48) | kus | 1 |  | 0 |  |  |  | základní |  | 0 | 0 | 0 | 0 | 0 | 4 | K | 1 | ROZPOCET | 0 | 0 | 0 | 0 | 0 | 1 | 0 | 4 | 112
57 | K | Pol629 | Dodávka a montáž - Policový díl – ozn. TV57 (souborní provedení dle PD – Výpis truhlářských výrobků - výkres č. D1.1B.20.49) | kus | 4 |  | 0 |  |  |  | základní |  | 0 | 0 | 0 | 0 | 0 | 4 | K | 1 | ROZPOCET | 0 | 0 | 0 | 0 | 0 | 1 | 0 | 4 | 114
58 | K | Pol630 | Dodávka a montáž - Policový díl – ozn. TV58 (souborní provedení dle PD – Výpis truhlářských výrobků - výkres č. D1.1B.20.49) | kus | 1 |  | 0 |  |  |  | základní |  | 0 | 0 | 0 | 0 | 0 | 4 | K | 1 | ROZPOCET | 0 | 0 | 0 | 0 | 0 | 1 | 0 | 4 | 116
59 | K | Pol631 | Dodávka a montáž - Policový díl – ozn. TV59 (souborní provedení dle PD – Výpis truhlářských výrobků - výkres č. D1.1B.20.50) | kus | 1 |  | 0 |  |  |  | základní |  | 0 | 0 | 0 | 0 | 0 | 4 | K | 1 | ROZPOCET | 0 | 0 | 0 | 0 | 0 | 1 | 0 | 4 | 118
60 | K | Pol632 | Dodávka a montáž - Policový díl – ozn. TV60 (souborní provedení dle PD – Výpis truhlářských výrobků - výkres č. D1.1B.20.51) | kus | 1 |  | 0 |  |  |  | základní |  | 0 | 0 | 0 | 0 | 0 | 4 | K | 1 | ROZPOCET | 0 | 0 | 0 | 0 | 0 | 1 | 0 | 4 | 120
61 | K | Pol633 | Dodávka a montáž - Botník – ozn. TV61 (souborní provedení dle PD – Výpis truhlářských výrobků - výkres č. D1.1B.20.52) | kus | 2 |  | 0 |  |  |  | základní |  | 0 | 0 | 0 | 0 | 0 | 4 | K | 1 | ROZPOCET | 0 | 0 | 0 | 0 | 0 | 1 | 0 | 4 | 122

## SO 01-A_05 - Klempířské v...
[9 empty] | >> skryté sloupce << | [9 empty] | {15cc6e9a-2c8c-4132-ad9a-9f7a2e19731d}
2
| KRYCÍ LIST SOUPISU PRACÍ | [8 empty] | v --- níže se nacházejí doplnkové a pomocné údaje k sestavám --- v | [8 empty] | False
Stavba:
MŠ Tychonova - celková rekonstrukce
Objekt:
SO 01-A - MŠ Tychonova - stavební část
Soupis:
SO 01-A_05 - Klempířské výrobky
| KSO: |  |  |  |  | CC-CZ:
| Místo: |  | Praha 6 - Hradčany |  |  | Datum: | 0
| Zadavatel: |  |  |  |  | IČ: | 63703
|  | Městská část Praha 6 |  |  |  | DIČ: | CZ00063703
| Uchazeč: |  |  |  |  | IČ: | 0
|  | 0 |  |  |  | DIČ: | 0
| Projektant: |  |  |  |  | IČ: | 25091905
|  | BOMART spol. s r.o. |  |  |  | DIČ: | CZ25091905
| Zpracovatel: |  |  |  |  | IČ:
DIČ:
Poznámka:
| Cena bez DPH | [5 empty] | 0
|  |  | Základ daně |  |  | Sazba daně | Výše daně
| DPH | základní | 0 |  |  | 21% | 0
|  | snížená | 0 |  |  | 15% | 0
|  | zákl. přenesená | 0 |  |  | 21% | 0
|  | sníž. přenesená | 0 |  |  | 15% | 0
|  | nulová | 0 |  |  | 0% | 0
| Cena s DPH |  |  | v | CZK |  | 0
| Projektant |  |  | Zpracovatel
| Datum a podpis: |  | Razítko | Datum a podpis: |  |  | Razítko
| Objednavatel |  |  | Uchazeč
| Datum a podpis: |  | Razítko | Datum a podpis: |  |  | Razítko
REKAPITULACE ČLENĚNÍ SOUPISU PRACÍ
Stavba:
MŠ Tychonova - celková rekonstrukce
Objekt:
SO 01-A - MŠ Tychonova - stavební část
Soupis:
SO 01-A_05 - Klempířské výrobky
Místo: |  |  | Praha 6 - Hradčany |  |  | Datum: | 0
Zadavatel: |  |  | Městská část Praha 6 |  |  | Projektant: | BOMART spol. s r.o.
Uchazeč: |  |  | 0 |  |  | Zpracovatel:
Kód dílu - Popis | [6 empty] | Cena celkem [CZK]
Náklady ze soupisu prací | [6 empty] | 0 | [12 empty] | -1
| D1 - Klempířské výrobky | [5 empty] | 0
SOUPIS PRACÍ
Stavba:
MŠ Tychonova - celková rekonstrukce
Objekt:
SO 01-A - MŠ Tychonova - stavební část
Soupis:
SO 01-A_05 - Klempířské výrobky
Místo: |  |  | Praha 6 - Hradčany |  |  | Datum: | 0
Zadavatel: |  |  | Městská část Praha 6 |  |  | Projektant: | BOMART spol. s r.o.
Uchazeč: |  |  | 0 |  |  | Zpracovatel:
PČ | Typ | Kód | Popis | MJ | Množství | J.cena [CZK] | Cena celkem [CZK] | Cenová soustava |  |  | DPH | J. Nh [h] | Nh celkem [h] | J. hmotnost [t] | Hmotnost celkem [t] | J. suť [t] | Suť Celkem [t]
Náklady soupisu celkem | [6 empty] | 0 | [5 empty] | 0 |  | 0 |  | 0 |  | D | -1 | [7 empty] | 0
| D | D1 | Klempířské výrobky |  |  |  | 0 | [5 empty] | 0 |  | 0 |  | 0 | 1 | D | 0 | ROZPOCET | [6 empty] | 0
1 | K | Pol634 | Dodávka a montáž - Oplechování úžlabí r.š. 625 mm, povrchová úprava polyester – ozn. K01 (souborní provedení dle PD – Výpis klempířských výrobků - výkres č. D1.1B.21.03) | mb | 5.908 |  | 0 |  |  |  | základní |  | 0 | 0 | 0 | 0 | 0 | 4 | K | 1 | ROZPOCET | 0 | 0 | 0 | 0 | 0 | 1 | 0 | 4 | 2
2 | K | Pol635 | Dodávka a montáž - Oplechování úžlabí r.š. 625 mm, povrchová úprava polyester – ozn. K02 (souborní provedení dle PD – Výpis klempířských výrobků - výkres č. D1.1B.21.03) | mb | 4.746 |  | 0 |  |  |  | základní |  | 0 | 0 | 0 | 0 | 0 | 4 | K | 1 | ROZPOCET | 0 | 0 | 0 | 0 | 0 | 1 | 0 | 4 | 4
3 | K | Pol636 | Dodávka a montáž - Oplechování úžlabí r.š. 625 mm, povrchová úprava polyester – ozn. K03 (souborní provedení dle PD – Výpis klempířských výrobků - výkres č. D1.1B.21.03) | mb | 2.639 |  | 0 |  |  |  | základní |  | 0 | 0 | 0 | 0 | 0 | 4 | K | 1 | ROZPOCET | 0 | 0 | 0 | 0 | 0 | 1 | 0 | 4 | 6
4 | K | Pol637 | Dodávka a montáž - Oplechování úžlabí r.š. 625 mm, povrchová úprava polyester – ozn. K04 (souborní provedení dle PD – Výpis klempířských výrobků - výkres č. D1.1B.21.03) | mb | 7.192 |  | 0 |  |  |  | základní |  | 0 | 0 | 0 | 0 | 0 | 4 | K | 1 | ROZPOCET | 0 | 0 | 0 | 0 | 0 | 1 | 0 | 4 | 8
5 | K | Pol638 | Dodávka a montáž - Oplechování úžlabí r.š. 625 mm, povrchová úprava polyester – ozn. K05 (souborní provedení dle PD – Výpis klempířských výrobků - výkres č. D1.1B.21.03) | mb | 2.814 |  | 0 |  |  |  | základní |  | 0 | 0 | 0 | 0 | 0 | 4 | K | 1 | ROZPOCET | 0 | 0 | 0 | 0 | 0 | 1 | 0 | 4 | 10
6 | K | Pol639 | Dodávka a montáž - Oplechování úžlabí r.š. 625 mm, povrchová úprava polyester – ozn. K06 (souborní provedení dle PD – Výpis klempířských výrobků - výkres č. D1.1B.21.03) | mb | 1.055 |  | 0 |  |  |  | základní |  | 0 | 0 | 0 | 0 | 0 | 4 | K | 1 | ROZPOCET | 0 | 0 | 0 | 0 | 0 | 1 | 0 | 4 | 12
7 | K | Pol640 | Dodávka a montáž - Oplechování úžlabí r.š. 625 mm, povrchová úprava polyester – ozn. K07 (souborní provedení dle PD – Výpis klempířských výrobků - výkres č. D1.1B.21.03) | mb | 2.761 |  | 0 |  |  |  | základní |  | 0 | 0 | 0 | 0 | 0 | 4 | K | 1 | ROZPOCET | 0 | 0 | 0 | 0 | 0 | 1 | 0 | 4 | 14
8 | K | Pol641 | Dodávka a montáž - Oplechování úžlabí r.š. 625 mm, povrchová úprava polyester – ozn. K08 (souborní provedení dle PD – Výpis klempířských výrobků - výkres č. D1.1B.21.03) | mb | 2.761 |  | 0 |  |  |  | základní |  | 0 | 0 | 0 | 0 | 0 | 4 | K | 1 | ROZPOCET | 0 | 0 | 0 | 0 | 0 | 1 | 0 | 4 | 16
9 | K | Pol642 | Dodávka a montáž - Lemování komína r.š. 413 mm, povrchová úprava polyester – ozn. K09, 1,35*0,45 m (souborní provedení dle PD – Výpis klempířských výrobků - výkres č. D1.1B.21.03) | ks | 1 |  | 0 |  |  |  | základní |  | 0 | 0 | 0 | 0 | 0 | 4 | K | 1 | ROZPOCET | 0 | 0 | 0 | 0 | 0 | 1 | 0 | 4 | 18
10 | K | Pol643 | Dodávka a montáž - Lemování komína r.š. 413 mm, povrchová úprava polyester – ozn. K10, 1,05*0,45 m (souborní provedení dle PD – Výpis klempířských výrobků - výkres č. D1.1B.21.03) | ks | 1 |  | 0 |  |  |  | základní |  | 0 | 0 | 0 | 0 | 0 | 4 | K | 1 | ROZPOCET | 0 | 0 | 0 | 0 | 0 | 1 | 0 | 4 | 20
11 | K | Pol644 | Dodávka a montáž - Lemování komína r.š. 413 mm, povrchová úprava polyester – ozn. K11, 0,905*0,45 +0,6*0,45 m (souborní provedení dle PD – Výpis klempířských výrobků - výkres č. D1.1B.21.03) | ks | 1 |  | 0 |  |  |  | základní |  | 0 | 0 | 0 | 0 | 0 | 4 | K | 1 | ROZPOCET | 0 | 0 | 0 | 0 | 0 | 1 | 0 | 4 | 22
12 | K | Pol645 | Dodávka a montáž - Lemování komína r.š. 413 mm, povrchová úprava polyester – ozn. K12, 0,45*0,45 m (souborní provedení dle PD – Výpis klempířských výrobků - výkres č. D1.1B.21.03) | ks | 1 |  | 0 |  |  |  | základní |  | 0 | 0 | 0 | 0 | 0 | 4 | K | 1 | ROZPOCET | 0 | 0 | 0 | 0 | 0 | 1 | 0 | 4 | 24
13 | K | Pol646 | Dodávka a montáž - Střešní svod DN100 mm, včetně kotlíku, materiál měď – ozn. K13 (souborní provedení dle PD – Výpis klempířských výrobků - výkres č. D1.1B.21.04) | bm | 8.1 |  | 0 |  |  |  | základní |  | 0 | 0 | 0 | 0 | 0 | 4 | K | 1 | ROZPOCET | 0 | 0 | 0 | 0 | 0 | 1 | 0 | 4 | 26
14 | K | Pol647 | Dodávka a montáž - Střešní svod DN100 mm, včetně kotlíku, materiál měď – ozn. K14 (souborní provedení dle PD – Výpis klempířských výrobků - výkres č. D1.1B.21.04) | bm | 8.2 |  | 0 |  |  |  | základní |  | 0 | 0 | 0 | 0 | 0 | 4 | K | 1 | ROZPOCET | 0 | 0 | 0 | 0 | 0 | 1 | 0 | 4 | 28
15 | K | Pol648 | Dodávka a montáž - Střešní svod DN100 mm, včetně kotlíku, materiál měď – ozn. K15 (souborní provedení dle PD – Výpis klempířských výrobků - výkres č. D1.1B.21.04) | bm | 8.7 |  | 0 |  |  |  | základní |  | 0 | 0 | 0 | 0 | 0 | 4 | K | 1 | ROZPOCET | 0 | 0 | 0 | 0 | 0 | 1 | 0 | 4 | 30
16 | K | Pol649 | Dodávka a montáž - Střešní svod DN70 mm, materiál měď – ozn. K16 (souborní provedení dle PD – Výpis klempířských výrobků - výkres č. D1.1B.21.05) | bm | 4.2 |  | 0 |  |  |  | základní |  | 0 | 0 | 0 | 0 | 0 | 4 | K | 1 | ROZPOCET | 0 | 0 | 0 | 0 | 0 | 1 | 0 | 4 | 32
17 | K | Pol650 | Dodávka a montáž - Střešní svod DN70 mm, materiál měď – ozn. K17 (souborní provedení dle PD – Výpis klempířských výrobků - výkres č. D1.1B.21.05) | bm | 4.2 |  | 0 |  |  |  | základní |  | 0 | 0 | 0 | 0 | 0 | 4 | K | 1 | ROZPOCET | 0 | 0 | 0 | 0 | 0 | 1 | 0 | 4 | 34
18 | K | Pol651 | Dodávka a montáž - okapový žlap atypický hranatý, r.š. 500 mm, 2 vnější rohy, materiál měď – ozn. K18 (souborní provedení dle PD – Výpis klempířských výrobků - výkres č. D1.1B.21.06) | bm | 25.067 |  | 0 |  |  |  | základní |  | 0 | 0 | 0 | 0 | 0 | 4 | K | 1 | ROZPOCET | 0 | 0 | 0 | 0 | 0 | 1 | 0 | 4 | 36
19 | K | Pol652 | Dodávka a montáž - okapový žlap atypický hranatý, r.š. 500 mm, 1 vnější roh, materiál měď – ozn. K19 (souborní provedení dle PD – Výpis klempířských výrobků - výkres č. D1.1B.21.06) | bm | 8.531 |  | 0 |  |  |  | základní |  | 0 | 0 | 0 | 0 | 0 | 4 | K | 1 | ROZPOCET | 0 | 0 | 0 | 0 | 0 | 1 | 0 | 4 | 38
20 | K | Pol653 | Dodávka a montáž - okapový žlap atypický hranatý, r.š. 500 mm, 2 vnější rohy, materiál měď – ozn. K20 (souborní provedení dle PD – Výpis klempířských výrobků - výkres č. D1.1B.21.06) | bm | 7.455 |  | 0 |  |  |  | základní |  | 0 | 0 | 0 | 0 | 0 | 4 | K | 1 | ROZPOCET | 0 | 0 | 0 | 0 | 0 | 1 | 0 | 4 | 40
21 | K | Pol654 | Dodávka a montáž - okapový žlap atypický hranatý, r.š. 500 mm, rovný, materiál měď – ozn. K21 (souborní provedení dle PD – Výpis klempířských výrobků - výkres č. D1.1B.21.06) | bm | 4.227 |  | 0 |  |  |  | základní |  | 0 | 0 | 0 | 0 | 0 | 4 | K | 1 | ROZPOCET | 0 | 0 | 0 | 0 | 0 | 1 | 0 | 4 | 42
22 | K | Pol655 | Dodávka a montáž - okapnice, r.š. 500 mm, rovná, materiál měď – ozn. K22 (souborní provedení dle PD – Výpis klempířských výrobků - výkres č. D1.1B.21.06) | bm | 4.231 |  | 0 |  |  |  | základní |  | 0 | 0 | 0 | 0 | 0 | 4 | K | 1 | ROZPOCET | 0 | 0 | 0 | 0 | 0 | 1 | 0 | 4 | 44
23 | K | Pol656 | Dodávka a montáž - okapnice, r.š. 500 mm, 2 vnější rohy, materiál měď – ozn. K23 (souborní provedení dle PD – Výpis klempířských výrobků - výkres č. D1.1B.21.06) | bm | 7.433 |  | 0 |  |  |  | základní |  | 0 | 0 | 0 | 0 | 0 | 4 | K | 1 | ROZPOCET | 0 | 0 | 0 | 0 | 0 | 1 | 0 | 4 | 46
24 | K | Pol657 | Dodávka a montáž - okapnice, r.š. 500 mm,1 vnější roh, materiál měď – ozn. K24 (souborní provedení dle PD – Výpis klempířských výrobků - výkres č. D1.1B.21.06) | bm | 8.513 |  | 0 |  |  |  | základní |  | 0 | 0 | 0 | 0 | 0 | 4 | K | 1 | ROZPOCET | 0 | 0 | 0 | 0 | 0 | 1 | 0 | 4 | 48
25 | K | Pol658 | Dodávka a montáž - okapnice, r.š. 500 mm,2 vnější rohy, materiál měď – ozn. K25 (souborní provedení dle PD – Výpis klempířských výrobků - výkres č. D1.1B.21.06) | bm | 25.023 |  | 0 |  |  |  | základní |  | 0 | 0 | 0 | 0 | 0 | 4 | K | 1 | ROZPOCET | 0 | 0 | 0 | 0 | 0 | 1 | 0 | 4 | 50
26 | K | Pol659 | Dodávka a montáž - oplechování římsy mansardy, r.š. 400 mm, 4 vnější rohy, 1 vnitřní roh, materiál měď – ozn. K26 (souborní provedení dle PD – Výpis klempířských výrobků - výkres č. D1.1B.21.06) | bm | 37.222 |  | 0 |  |  |  | základní |  | 0 | 0 | 0 | 0 | 0 | 4 | K | 1 | ROZPOCET | 0 | 0 | 0 | 0 | 0 | 1 | 0 | 4 | 52
27 | K | Pol660 | Dodávka a montáž - oplechování balkonu, materiál měď – ozn. K27 (souborní provedení dle PD – Výpis klempířských výrobků - výkres č. D1.1B.21.07) | m2 | 0.85 |  | 0 |  |  |  | základní |  | 0 | 0 | 0 | 0 | 0 | 4 | K | 1 | ROZPOCET | 0 | 0 | 0 | 0 | 0 | 1 | 0 | 4 | 54
28 | K | Pol661 | Dodávka a montáž - hliníkový ukončovací profil s okapničkou (ref. Schlüter Bara LKRT v. 30 mm), odstín RAL 8019,3 vnější rohy – ozn. K28 (souborní provedení dle PD – Výpis klempířských výrobků - výkres č. D1.1B.21.07) | bm | 13.021 |  | 0 |  |  |  | základní |  | 0 | 0 | 0 | 0 | 0 | 4 | K | 1 | ROZPOCET | 0 | 0 | 0 | 0 | 0 | 1 | 0 | 4 | 56
29 | K | Pol662 | Dodávka a montáž - hliníkový ukončovací profil s okapničkou (ref. Schlüter Bara LKRT v 30 mm), odstín RAL 8019, vnější roh – ozn. K29 (souborní provedení dle PD – Výpis klempířských výrobků - výkres č. D1.1B.21.07) | bm | 5.278 |  | 0 |  |  |  | základní |  | 0 | 0 | 0 | 0 | 0 | 4 | K | 1 | ROZPOCET | 0 | 0 | 0 | 0 | 0 | 1 | 0 | 4 | 58
30 | K | Pol663 | Dodávka a montáž - okapový systém připevněný k ukončovacímu profilu (ref. Schlüter Barin), odstín RAL 8019, 3 vnější rohy – ozn. K30 (souborní provedení dle PD – Výpis klempířských výrobků - výkres č. D1.1B.21.07) | bm | 13.141 |  | 0 |  |  |  | základní |  | 0 | 0 | 0 | 0 | 0 | 4 | K | 1 | ROZPOCET | 0 | 0 | 0 | 0 | 0 | 1 | 0 | 4 | 60
31 | K | Pol664 | Dodávka a montáž - okapový systém připevněný k ukončovacímu profilu (ref. Schlüter Barin), odstín RAL 8019, rovný – ozn. K31 (souborní provedení dle PD – Výpis klempířských výrobků - výkres č. D1.1B.21.07) | bm | 3.205 |  | 0 |  |  |  | základní |  | 0 | 0 | 0 | 0 | 0 | 4 | K | 1 | ROZPOCET | 0 | 0 | 0 | 0 | 0 | 1 | 0 | 4 | 62
32 | K | Pol665 | Dodávka a montáž - lemování odvětrání kanalizace DN 110 mm, povrchová úprava polyester – ozn. K32 (souborní provedení dle PD – Výpis klempířských výrobků - výkres č. D1.1B.21.08) | ks | 5 |  | 0 |  |  |  | základní |  | 0 | 0 | 0 | 0 | 0 | 4 | K | 1 | ROZPOCET | 0 | 0 | 0 | 0 | 0 | 1 | 0 | 4 | 64
33 | K | Pol666 | Dodávka a montáž - větrací fasádní mřížka, ocelový plech tl. 1,5 mm, otvory DN6 mm - 16*16 ks, povrchová úprava žárový zinek– ozn. K33 (souborní provedení dle PD – Výpis klempířských výrobků - výkres č. D1.1B.21.08) | ks | 7 |  | 0 |  |  |  | základní |  | 0 | 0 | 0 | 0 | 0 | 4 | K | 1 | ROZPOCET | 0 | 0 | 0 | 0 | 0 | 1 | 0 | 4 | 66
34 | K | Pol667 | Dodávka a montáž - oplechování vikýře, 4,50 m2, materiál měď– ozn. K34 (souborní provedení dle PD – Výpis klempířských výrobků - výkres č. D1.1B.21.09) | ks | 3 |  | 0 |  |  |  | základní |  | 0 | 0 | 0 | 0 | 0 | 4 | K | 1 | ROZPOCET | 0 | 0 | 0 | 0 | 0 | 1 | 0 | 4 | 68
35 | K | Pol668 | Dodávka a montáž - oplechování vikýře, 6,50 m2, materiál měď– ozn. K35 (souborní provedení dle PD – Výpis klempířských výrobků - výkres č. D1.1B.21.10) | ks | 2 |  | 0 |  |  |  | základní |  | 0 | 0 | 0 | 0 | 0 | 4 | K | 1 | ROZPOCET | 0 | 0 | 0 | 0 | 0 | 1 | 0 | 4 | 70
36 | K | Pol669 | Dodávka a montáž - oplechování vikýře, 4,65 m2, materiál měď– ozn. K36 (souborní provedení dle PD – Výpis klempířských výrobků - výkres č. D1.1B.21.11) | ks | 3 |  | 0 |  |  |  | základní |  | 0 | 0 | 0 | 0 | 0 | 4 | K | 1 | ROZPOCET | 0 | 0 | 0 | 0 | 0 | 1 | 0 | 4 | 72

## SO 01-A_06 - Kamenické vý...
[9 empty] | >> skryté sloupce << | [9 empty] | {092acbc2-3812-4b68-aa54-1a9c4c0d1762}
2
| KRYCÍ LIST SOUPISU PRACÍ | [8 empty] | v --- níže se nacházejí doplnkové a pomocné údaje k sestavám --- v | [8 empty] | False
Stavba:
MŠ Tychonova - celková rekonstrukce
Objekt:
SO 01-A - MŠ Tychonova - stavební část
Soupis:
SO 01-A_06 - Kamenické výrobky
| KSO: |  |  |  |  | CC-CZ:
| Místo: |  | Praha 6 - Hradčany |  |  | Datum: | 0
| Zadavatel: |  |  |  |  | IČ: | 63703
|  | Městská část Praha 6 |  |  |  | DIČ: | CZ00063703
| Uchazeč: |  |  |  |  | IČ: | 0
|  | 0 |  |  |  | DIČ: | 0
| Projektant: |  |  |  |  | IČ: | 25091905
|  | BOMART spol. s r.o. |  |  |  | DIČ: | CZ25091905
| Zpracovatel: |  |  |  |  | IČ:
DIČ:
Poznámka:
| Cena bez DPH | [5 empty] | 0
|  |  | Základ daně |  |  | Sazba daně | Výše daně
| DPH | základní | 0 |  |  | 21% | 0
|  | snížená | 0 |  |  | 15% | 0
|  | zákl. přenesená | 0 |  |  | 21% | 0
|  | sníž. přenesená | 0 |  |  | 15% | 0
|  | nulová | 0 |  |  | 0% | 0
| Cena s DPH |  |  | v | CZK |  | 0
| Projektant |  |  | Zpracovatel
| Datum a podpis: |  | Razítko | Datum a podpis: |  |  | Razítko
| Objednavatel |  |  | Uchazeč
| Datum a podpis: |  | Razítko | Datum a podpis: |  |  | Razítko
REKAPITULACE ČLENĚNÍ SOUPISU PRACÍ
Stavba:
MŠ Tychonova - celková rekonstrukce
Objekt:
SO 01-A - MŠ Tychonova - stavební část
Soupis:
SO 01-A_06 - Kamenické výrobky
Místo: |  |  | Praha 6 - Hradčany |  |  | Datum: | 0
Zadavatel: |  |  | Městská část Praha 6 |  |  | Projektant: | BOMART spol. s r.o.
Uchazeč: |  |  | 0 |  |  | Zpracovatel:
Kód dílu - Popis | [6 empty] | Cena celkem [CZK]
Náklady ze soupisu prací | [6 empty] | 0 | [12 empty] | -1
| D1 - Kamenické výrobky | [5 empty] | 0
SOUPIS PRACÍ
Stavba:
MŠ Tychonova - celková rekonstrukce
Objekt:
SO 01-A - MŠ Tychonova - stavební část
Soupis:
SO 01-A_06 - Kamenické výrobky
Místo: |  |  | Praha 6 - Hradčany |  |  | Datum: | 0
Zadavatel: |  |  | Městská část Praha 6 |  |  | Projektant: | BOMART spol. s r.o.
Uchazeč: |  |  | 0 |  |  | Zpracovatel:
PČ | Typ | Kód | Popis | MJ | Množství | J.cena [CZK] | Cena celkem [CZK] | Cenová soustava |  |  | DPH | J. Nh [h] | Nh celkem [h] | J. hmotnost [t] | Hmotnost celkem [t] | J. suť [t] | Suť Celkem [t]
Náklady soupisu celkem | [6 empty] | 0 | [5 empty] | 0 |  | 0 |  | 0 |  | D | -1 | [7 empty] | 0
| D | D1 | Kamenické výrobky |  |  |  | 0 | [5 empty] | 0 |  | 0 |  | 0 | 1 | D | 0 | ROZPOCET | [6 empty] | 0
1 | K | Pol670 | Montáž - vnitřní schodiště, 71 žulových stupňů, odstranění stávajícího PVC, renovace tryskáním korundovým pískem, napuštění hydrofobní a ojefobní impregnací (ref. WProtect) – ozn. KV01 (souborní provedení dle PD – Výpis kamenických výrobků - výkres č. D1 | kus | 1 |  | 0 |  |  |  | základní |  | 0 | 0 | 0 | 0 | 0 | 4 | K | 1 | ROZPOCET | 0 | 0 | 0 | 0 | 0 | 1 | 0 | 4 | 2
2 | K | Pol671 | Demontáž a montáž - vnitřní mramorové prvky ostění a římsy krbu, odborná demontáž, kamenické ošetření a přeleštění, odborná montáž zpět – ozn. KV02 (souborní provedení dle PD – Výpis kamenických výrobků - výkres č. D1.1B.22.04) | kus | 1 |  | 0 |  |  |  | základní |  | 0 | 0 | 0 | 0 | 0 | 4 | K | 1 | ROZPOCET | 0 | 0 | 0 | 0 | 0 | 1 | 0 | 4 | 4
3 | K | Pol672 | Montáž - vnitřní schodiště, 10 žulových stupňů, renovace tryskáním korundovým pískem, napuštění hydrofobní a ojefobní impregnací (ref. WProtect) – ozn. KV03 (souborní provedení dle PD – Výpis kamenických výrobků - výkres č. D1.1B.22.05) | kus | 1 |  | 0 |  |  |  | základní |  | 0 | 0 | 0 | 0 | 0 | 4 | K | 1 | ROZPOCET | 0 | 0 | 0 | 0 | 0 | 1 | 0 | 4 | 6

## SO 01-A_07 - Ostatní výrobky
[9 empty] | >> skryté sloupce << | [9 empty] | {18fc3179-94e1-4bff-881e-cd68d3055c78}
2
| KRYCÍ LIST SOUPISU PRACÍ | [8 empty] | v --- níže se nacházejí doplnkové a pomocné údaje k sestavám --- v | [8 empty] | False
Stavba:
MŠ Tychonova - celková rekonstrukce
Objekt:
SO 01-A - MŠ Tychonova - stavební část
Soupis:
SO 01-A_07 - Ostatní výrobky
| KSO: |  |  |  |  | CC-CZ:
| Místo: |  | Praha 6 - Hradčany |  |  | Datum: | 0
| Zadavatel: |  |  |  |  | IČ: | 63703
|  | Městská část Praha 6 |  |  |  | DIČ: | CZ00063703
| Uchazeč: |  |  |  |  | IČ: | 0
|  | 0 |  |  |  | DIČ: | 0
| Projektant: |  |  |  |  | IČ: | 25091905
|  | BOMART spol. s r.o. |  |  |  | DIČ: | CZ25091905
| Zpracovatel: |  |  |  |  | IČ:
DIČ:
Poznámka:
| Cena bez DPH | [5 empty] | 0
|  |  | Základ daně |  |  | Sazba daně | Výše daně
| DPH | základní | 0 |  |  | 21% | 0
|  | snížená | 0 |  |  | 15% | 0
|  | zákl. přenesená | 0 |  |  | 21% | 0
|  | sníž. přenesená | 0 |  |  | 15% | 0
|  | nulová | 0 |  |  | 0% | 0
| Cena s DPH |  |  | v | CZK |  | 0
| Projektant |  |  | Zpracovatel
| Datum a podpis: |  | Razítko | Datum a podpis: |  |  | Razítko
| Objednavatel |  |  | Uchazeč
| Datum a podpis: |  | Razítko | Datum a podpis: |  |  | Razítko
REKAPITULACE ČLENĚNÍ SOUPISU PRACÍ
Stavba:
MŠ Tychonova - celková rekonstrukce
Objekt:
SO 01-A - MŠ Tychonova - stavební část
Soupis:
SO 01-A_07 - Ostatní výrobky
Místo: |  |  | Praha 6 - Hradčany |  |  | Datum: | 0
Zadavatel: |  |  | Městská část Praha 6 |  |  | Projektant: | BOMART spol. s r.o.
Uchazeč: |  |  | 0 |  |  | Zpracovatel:
Kód dílu - Popis | [6 empty] | Cena celkem [CZK]
Náklady ze soupisu prací | [6 empty] | 0 | [12 empty] | -1
| D1 - Ostatní výrobky | [5 empty] | 0
SOUPIS PRACÍ
Stavba:
MŠ Tychonova - celková rekonstrukce
Objekt:
SO 01-A - MŠ Tychonova - stavební část
Soupis:
SO 01-A_07 - Ostatní výrobky
Místo: |  |  | Praha 6 - Hradčany |  |  | Datum: | 0
Zadavatel: |  |  | Městská část Praha 6 |  |  | Projektant: | BOMART spol. s r.o.
Uchazeč: |  |  | 0 |  |  | Zpracovatel:
PČ | Typ | Kód | Popis | MJ | Množství | J.cena [CZK] | Cena celkem [CZK] | Cenová soustava |  |  | DPH | J. Nh [h] | Nh celkem [h] | J. hmotnost [t] | Hmotnost celkem [t] | J. suť [t] | Suť Celkem [t]
Náklady soupisu celkem | [6 empty] | 0 | [5 empty] | 0 |  | 0 |  | 0 |  | D | -1 | [7 empty] | 0
| D | D1 | Ostatní výrobky |  |  |  | 0 | [5 empty] | 0 |  | 0 |  | 0 | 1 | D | 0 | ROZPOCET | [6 empty] | 0
1 | K | Pol673 | Dodávka a montáž - černá magnetická tabule v hliníkovém rámu 1500/1000 mm vhodná pro psaní křídami – ozn. OV01 (souborní provedení dle PD – Výpis ostatních výrobků - výkres č. D1.1B.23.03) | kus | 1 |  | 0 |  |  |  | základní |  | 0 | 0 | 0 | 0 | 0 | 4 | K | 1 | ROZPOCET | 0 | 0 | 0 | 0 | 0 | 1 | 0 | 4 | 2
2 | K | Pol674 | Dodávka a montáž - plisé rolety ver vodících lištách, 530/1540 mm – ozn. OV02 (souborní provedení dle PD – Výpis ostatních výrobků - výkres č. D1.1B.23.03) | kus | 16 |  | 0 |  |  |  | základní |  | 0 | 0 | 0 | 0 | 0 | 4 | K | 1 | ROZPOCET | 0 | 0 | 0 | 0 | 0 | 1 | 0 | 4 | 4
3 | K | Pol675 | Dodávka a montáž - spouštěcí nadokenní garnýž, materiál lamino v imitaci březové dýhy – ozn. GA01 (souborní provedení dle PD – Výpis ostatních výrobků - výkres č. D1.1B.23.03) | bm | 1.75 |  | 0 |  |  |  | základní |  | 0 | 0 | 0 | 0 | 0 | 4 | K | 1 | ROZPOCET | 0 | 0 | 0 | 0 | 0 | 1 | 0 | 4 | 6
4 | K | Pol676 | Dodávka a montáž - spouštěcí nadokenní garnýž, materiál lamino v imitaci březové dýhy – ozn. GA02 (souborní provedení dle PD – Výpis ostatních výrobků - výkres č. D1.1B.23.03) | bm | 1.9 |  | 0 |  |  |  | základní |  | 0 | 0 | 0 | 0 | 0 | 4 | K | 1 | ROZPOCET | 0 | 0 | 0 | 0 | 0 | 1 | 0 | 4 | 8
5 | K | Pol677 | Dodávka a montáž - spouštěcí nadokenní garnýž, materiál lamino v imitaci březové dýhy – ozn. GA03 (souborní provedení dle PD – Výpis ostatních výrobků - výkres č. D1.1B.23.03) | bm | 1.74 |  | 0 |  |  |  | základní |  | 0 | 0 | 0 | 0 | 0 | 4 | K | 1 | ROZPOCET | 0 | 0 | 0 | 0 | 0 | 1 | 0 | 4 | 10
6 | K | Pol678 | Dodávka a montáž - spouštěcí nadokenní garnýž, materiál lamino v imitaci březové dýhy – ozn. GA04 (souborní provedení dle PD – Výpis ostatních výrobků - výkres č. D1.1B.23.03) | bm | 1.9 |  | 0 |  |  |  | základní |  | 0 | 0 | 0 | 0 | 0 | 4 | K | 1 | ROZPOCET | 0 | 0 | 0 | 0 | 0 | 1 | 0 | 4 | 12
7 | K | Pol679 | Dodávka a montáž - spouštěcí nadokenní garnýž, materiál lamino v imitaci březové dýhy – ozn. GA05 (souborní provedení dle PD – Výpis ostatních výrobků - výkres č. D1.1B.23.03) | bm | 1.9 |  | 0 |  |  |  | základní |  | 0 | 0 | 0 | 0 | 0 | 4 | K | 1 | ROZPOCET | 0 | 0 | 0 | 0 | 0 | 1 | 0 | 4 | 14
8 | K | Pol680 | Dodávka a montáž - spouštěcí nadokenní garnýž, materiál lamino v imitaci březové dýhy – ozn. GA06 (souborní provedení dle PD – Výpis ostatních výrobků - výkres č. D1.1B.23.03) | bm | 1.5 |  | 0 |  |  |  | základní |  | 0 | 0 | 0 | 0 | 0 | 4 | K | 1 | ROZPOCET | 0 | 0 | 0 | 0 | 0 | 1 | 0 | 4 | 16
9 | K | Pol681 | Dodávka a montáž - spouštěcí nadokenní garnýž, materiál lamino v imitaci březové dýhy – ozn. GA07 (souborní provedení dle PD – Výpis ostatních výrobků - výkres č. D1.1B.23.03) | bm | 1.9 |  | 0 |  |  |  | základní |  | 0 | 0 | 0 | 0 | 0 | 4 | K | 1 | ROZPOCET | 0 | 0 | 0 | 0 | 0 | 1 | 0 | 4 | 18
10 | K | Pol682 | Dodávka a montáž - spouštěcí nadokenní garnýž, materiál lamino v imitaci březové dýhy – ozn. GA08 (souborní provedení dle PD – Výpis ostatních výrobků - výkres č. D1.1B.23.03) | bm | 1.9 |  | 0 |  |  |  | základní |  | 0 | 0 | 0 | 0 | 0 | 4 | K | 1 | ROZPOCET | 0 | 0 | 0 | 0 | 0 | 1 | 0 | 4 | 20
11 | K | Pol683 | Dodávka a montáž - spouštěcí nadokenní garnýž, materiál lamino v imitaci březové dýhy – ozn. GA09 (souborní provedení dle PD – Výpis ostatních výrobků - výkres č. D1.1B.23.03) | bm | 1.9 |  | 0 |  |  |  | základní |  | 0 | 0 | 0 | 0 | 0 | 4 | K | 1 | ROZPOCET | 0 | 0 | 0 | 0 | 0 | 1 | 0 | 4 | 22
12 | K | Pol684 | Dodávka a montáž - spouštěcí nadokenní garnýž, materiál lamino v imitaci březové dýhy – ozn. GA10 (souborní provedení dle PD – Výpis ostatních výrobků - výkres č. D1.1B.23.03) | bm | 1.9 |  | 0 |  |  |  | základní |  | 0 | 0 | 0 | 0 | 0 | 4 | K | 1 | ROZPOCET | 0 | 0 | 0 | 0 | 0 | 1 | 0 | 4 | 24
13 | K | Pol685 | Dodávka a montáž - spouštěcí nadokenní garnýž, materiál lamino v imitaci březové dýhy – ozn. GA11 (souborní provedení dle PD – Výpis ostatních výrobků - výkres č. D1.1B.23.03) | bm | 1.9 |  | 0 |  |  |  | základní |  | 0 | 0 | 0 | 0 | 0 | 4 | K | 1 | ROZPOCET | 0 | 0 | 0 | 0 | 0 | 1 | 0 | 4 | 26
14 | K | Pol686 | Dodávka a montáž - spouštěcí nadokenní garnýž, materiál lamino v imitaci březové dýhy – ozn. GA12 (souborní provedení dle PD – Výpis ostatních výrobků - výkres č. D1.1B.23.03) | bm | 1.9 |  | 0 |  |  |  | základní |  | 0 | 0 | 0 | 0 | 0 | 4 | K | 1 | ROZPOCET | 0 | 0 | 0 | 0 | 0 | 1 | 0 | 4 | 28
15 | K | Pol687 | Dodávka a montáž - spouštěcí nadokenní garnýž, materiál lamino v imitaci březové dýhy – ozn. GA13 (souborní provedení dle PD – Výpis ostatních výrobků - výkres č. D1.1B.23.03) | bm | 1.9 |  | 0 |  |  |  | základní |  | 0 | 0 | 0 | 0 | 0 | 4 | K | 1 | ROZPOCET | 0 | 0 | 0 | 0 | 0 | 1 | 0 | 4 | 30
16 | K | Pol688 | Dodávka a montáž - spouštěcí nadokenní garnýž, materiál lamino v imitaci březové dýhy – ozn. GA14 (souborní provedení dle PD – Výpis ostatních výrobků - výkres č. D1.1B.23.03) | bm | 1.9 |  | 0 |  |  |  | základní |  | 0 | 0 | 0 | 0 | 0 | 4 | K | 1 | ROZPOCET | 0 | 0 | 0 | 0 | 0 | 1 | 0 | 4 | 32
17 | K | Pol689 | Dodávka a montáž - spouštěcí nadokenní garnýž, materiál lamino v imitaci březové dýhy – ozn. GA15 (souborní provedení dle PD – Výpis ostatních výrobků - výkres č. D1.1B.23.03) | bm | 1.9 |  | 0 |  |  |  | základní |  | 0 | 0 | 0 | 0 | 0 | 4 | K | 1 | ROZPOCET | 0 | 0 | 0 | 0 | 0 | 1 | 0 | 4 | 34
18 | K | Pol690 | Dodávka a montáž - spouštěcí nadokenní garnýž, materiál lamino v imitaci březové dýhy – ozn. GA16 (souborní provedení dle PD – Výpis ostatních výrobků - výkres č. D1.1B.23.03) | bm | 1.9 |  | 0 |  |  |  | základní |  | 0 | 0 | 0 | 0 | 0 | 4 | K | 1 | ROZPOCET | 0 | 0 | 0 | 0 | 0 | 1 | 0 | 4 | 36
19 | K | Pol691 | Dodávka a montáž - spouštěcí nadokenní garnýž, materiál lamino v imitaci březové dýhy – ozn. GA17 (souborní provedení dle PD – Výpis ostatních výrobků - výkres č. D1.1B.23.03) | bm | 1.9 |  | 0 |  |  |  | základní |  | 0 | 0 | 0 | 0 | 0 | 4 | K | 1 | ROZPOCET | 0 | 0 | 0 | 0 | 0 | 1 | 0 | 4 | 38
20 | K | Pol692 | Dodávka a montáž - spouštěcí nadokenní garnýž, materiál lamino v imitaci březové dýhy – ozn. GA18 (souborní provedení dle PD – Výpis ostatních výrobků - výkres č. D1.1B.23.03) | bm | 1.9 |  | 0 |  |  |  | základní |  | 0 | 0 | 0 | 0 | 0 | 4 | K | 1 | ROZPOCET | 0 | 0 | 0 | 0 | 0 | 1 | 0 | 4 | 40
21 | K | Pol693 | Dodávka a montáž - spouštěcí nadokenní garnýž, materiál lamino v imitaci březové dýhy – ozn. GA19 (souborní provedení dle PD – Výpis ostatních výrobků - výkres č. D1.1B.23.03) | bm | 1.9 |  | 0 |  |  |  | základní |  | 0 | 0 | 0 | 0 | 0 | 4 | K | 1 | ROZPOCET | 0 | 0 | 0 | 0 | 0 | 1 | 0 | 4 | 42
22 | K | Pol694 | Dodávka a montáž - spouštěcí nadokenní garnýž, materiál lamino v imitaci březové dýhy – ozn. GA20 (souborní provedení dle PD – Výpis ostatních výrobků - výkres č. D1.1B.23.03) | bm | 1.29 |  | 0 |  |  |  | základní |  | 0 | 0 | 0 | 0 | 0 | 4 | K | 1 | ROZPOCET | 0 | 0 | 0 | 0 | 0 | 1 | 0 | 4 | 44

## SO 01-A_08 - Herní prvky
[9 empty] | >> skryté sloupce << | [9 empty] | {5916448c-5c9e-4fb2-96d8-c4cc9a87394f}
2
| KRYCÍ LIST SOUPISU PRACÍ | [8 empty] | v --- níže se nacházejí doplnkové a pomocné údaje k sestavám --- v | [8 empty] | False
Stavba:
MŠ Tychonova - celková rekonstrukce
Objekt:
SO 01-A - MŠ Tychonova - stavební část
Soupis:
SO 01-A_08 - Herní prvky
| KSO: |  |  |  |  | CC-CZ:
| Místo: |  | Praha 6 - Hradčany |  |  | Datum: | 0
| Zadavatel: |  |  |  |  | IČ: | 63703
|  | Městská část Praha 6 |  |  |  | DIČ: | CZ00063703
| Uchazeč: |  |  |  |  | IČ: | 0
|  | 0 |  |  |  | DIČ: | 0
| Projektant: |  |  |  |  | IČ: | 25091905
|  | BOMART spol. s r.o. |  |  |  | DIČ: | CZ25091905
| Zpracovatel: |  |  |  |  | IČ:
DIČ:
Poznámka:
| Cena bez DPH | [5 empty] | 0
|  |  | Základ daně |  |  | Sazba daně | Výše daně
| DPH | základní | 0 |  |  | 21% | 0
|  | snížená | 0 |  |  | 15% | 0
|  | zákl. přenesená | 0 |  |  | 21% | 0
|  | sníž. přenesená | 0 |  |  | 15% | 0
|  | nulová | 0 |  |  | 0% | 0
| Cena s DPH |  |  | v | CZK |  | 0
| Projektant |  |  | Zpracovatel
| Datum a podpis: |  | Razítko | Datum a podpis: |  |  | Razítko
| Objednavatel |  |  | Uchazeč
| Datum a podpis: |  | Razítko | Datum a podpis: |  |  | Razítko
REKAPITULACE ČLENĚNÍ SOUPISU PRACÍ
Stavba:
MŠ Tychonova - celková rekonstrukce
Objekt:
SO 01-A - MŠ Tychonova - stavební část
Soupis:
SO 01-A_08 - Herní prvky
Místo: |  |  | Praha 6 - Hradčany |  |  | Datum: | 0
Zadavatel: |  |  | Městská část Praha 6 |  |  | Projektant: | BOMART spol. s r.o.
Uchazeč: |  |  | 0 |  |  | Zpracovatel:
Kód dílu - Popis | [6 empty] | Cena celkem [CZK]
Náklady ze soupisu prací | [6 empty] | 0 | [12 empty] | -1
| D1 - Herní prvky a mobilář | [5 empty] | 0
SOUPIS PRACÍ
Stavba:
MŠ Tychonova - celková rekonstrukce
Objekt:
SO 01-A - MŠ Tychonova - stavební část
Soupis:
SO 01-A_08 - Herní prvky
Místo: |  |  | Praha 6 - Hradčany |  |  | Datum: | 0
Zadavatel: |  |  | Městská část Praha 6 |  |  | Projektant: | BOMART spol. s r.o.
Uchazeč: |  |  | 0 |  |  | Zpracovatel:
PČ | Typ | Kód | Popis | MJ | Množství | J.cena [CZK] | Cena celkem [CZK] | Cenová soustava |  |  | DPH | J. Nh [h] | Nh celkem [h] | J. hmotnost [t] | Hmotnost celkem [t] | J. suť [t] | Suť Celkem [t]
Náklady soupisu celkem | [6 empty] | 0 | [5 empty] | 0 |  | 0 |  | 0 |  | D | -1 | [7 empty] | 0
| D | D1 | Herní prvky a mobilář |  |  |  | 0 | [5 empty] | 0 |  | 0 |  | 0 | 1 | D | 0 | ROZPOCET | [6 empty] | 0
1 | K | Pol695 | Demontáž, dodávka a montáž - hrací sestava o rozměrech 2,30*2,30m, výška 1,80m – ozn. 01 (souborní provedení dle PD – SO 101.04 - Herní prvky, mobiliář) | kus | 1 |  | 0 |  |  |  | základní |  | 0 | 0 | 0 | 0 | 0 | 4 | K | 1 | ROZPOCET | 0 | 0 | 0 | 0 | 0 | 1 | 0 | 4 | 2
2 | K | Pol696 | Demontáž, dodávka a montáž - skluzavka dl. 3,50m – ozn. 02 (souborní provedení dle PD – SO 101.04 - Herní prvky, mobiliář) | kus | 1 |  | 0 |  |  |  | základní |  | 0 | 0 | 0 | 0 | 0 | 4 | K | 1 | ROZPOCET | 0 | 0 | 0 | 0 | 0 | 1 | 0 | 4 | 4
3 | K | Pol697 | Demontáž, dodávka a montáž - domeček o půdorysných rozměrech 1,10*0,9 m – ozn. 03 (souborní provedení dle PD – SO 101.04 - Herní prvky, mobiliář) | kus | 1 |  | 0 |  |  |  | základní |  | 0 | 0 | 0 | 0 | 0 | 4 | K | 1 | ROZPOCET | 0 | 0 | 0 | 0 | 0 | 1 | 0 | 4 | 6
4 | K | Pol698 | Demontáž, dodávka a montáž - domeček o půdorysných rozměrech 1,90*1,90 m – ozn. 04 (souborní provedení dle PD – SO 101.04 - Herní prvky, mobiliář) | kus | 1 |  | 0 |  |  |  | základní |  | 0 | 0 | 0 | 0 | 0 | 4 | K | 1 | ROZPOCET | 0 | 0 | 0 | 0 | 0 | 1 | 0 | 4 | 8
5 | K | Pol699 | Demontáž, dodávka a montáž - pískoviště 4,80*3,80 včetně krycí plachty a 4ks nosných sloupků na plachtu – ozn. 05 (souborní provedení dle PD – SO 101.04 - Herní prvky, mobiliář) | kus | 1 |  | 0 |  |  |  | základní |  | 0 | 0 | 0 | 0 | 0 | 4 | K | 1 | ROZPOCET | 0 | 0 | 0 | 0 | 0 | 1 | 0 | 4 | 10
6 | K | Pol700 | Demontáž - plastová skluzavka – ozn. 06 (souborní provedení dle PD – SO 101.04 - Herní prvky, mobiliář) | kus | 1 |  | 0 |  |  |  | základní |  | 0 | 0 | 0 | 0 | 0 | 4 | K | 1 | ROZPOCET | 0 | 0 | 0 | 0 | 0 | 1 | 0 | 4 | 12
7 | K | Pol701 | Demontáž a montáž - pružinové houpadlo – ozn. 07 (souborní provedení dle PD – SO 101.04 - Herní prvky, mobiliář) | kus | 1 |  | 0 |  |  |  | základní |  | 0 | 0 | 0 | 0 | 0 | 4 | K | 1 | ROZPOCET | 0 | 0 | 0 | 0 | 0 | 1 | 0 | 4 | 14
8 | K | Pol702 | Demontáž a montáž - pružinové houpadlo – ozn. 08 (souborní provedení dle PD – SO 101.04 - Herní prvky, mobiliář) | kus | 1 |  | 0 |  |  |  | základní |  | 0 | 0 | 0 | 0 | 0 | 4 | K | 1 | ROZPOCET | 0 | 0 | 0 | 0 | 0 | 1 | 0 | 4 | 16
9 | K | Pol703 | Demontáž, dodávka a montáž - sestava stolu a laviček – ozn. 09 (souborní provedení dle PD – SO 101.04 - Herní prvky, mobiliář) | kus | 2 |  | 0 |  |  |  | základní |  | 0 | 0 | 0 | 0 | 0 | 4 | K | 1 | ROZPOCET | 0 | 0 | 0 | 0 | 0 | 1 | 0 | 4 | 18
10 | K | Pol704 | Demontáž, dodávka a montáž - sestava stolu a laviček – ozn. 10 (souborní provedení dle PD – SO 101.04 - Herní prvky, mobiliář) | kus | 1 |  | 0 |  |  |  | základní |  | 0 | 0 | 0 | 0 | 0 | 4 | K | 1 | ROZPOCET | 0 | 0 | 0 | 0 | 0 | 1 | 0 | 4 | 20
11 | K | Pol705 | Dodávka a montáž - stojan na kola – ozn. 11 (souborní provedení dle PD – SO 101.04 - Herní prvky, mobiliář) | kus | 1 |  | 0 |  |  |  | základní |  | 0 | 0 | 0 | 0 | 0 | 4 | K | 1 | ROZPOCET | 0 | 0 | 0 | 0 | 0 | 1 | 0 | 4 | 22

## SO 01-B - MŠ Tychonova - ...
[9 empty] | >> skryté sloupce << | [9 empty] | {1fc5a390-282c-4a7e-b46f-a9671f286c2c}
2
| KRYCÍ LIST SOUPISU PRACÍ | [8 empty] | v --- níže se nacházejí doplnkové a pomocné údaje k sestavám --- v | [8 empty] | False
Stavba:
MŠ Tychonova - celková rekonstrukce
Objekt:
SO 01-B - MŠ Tychonova - výměna oken
| KSO: |  |  |  |  | CC-CZ:
| Místo: |  | Praha 6 - Hradčany |  |  | Datum: | 0
| Zadavatel: |  |  |  |  | IČ: | 63703
|  | Městská část Praha 6 |  |  |  | DIČ: | CZ00063703
| Uchazeč: |  |  |  |  | IČ: | 0
|  | 0 |  |  |  | DIČ: | 0
| Projektant: |  |  |  |  | IČ: | 25091905
|  | BOMART spol. s r.o. |  |  |  | DIČ: | CZ25091905
| Zpracovatel: |  |  |  |  | IČ:
DIČ:
Poznámka:
| Cena bez DPH | [5 empty] | 0
|  |  | Základ daně |  |  | Sazba daně | Výše daně
| DPH | základní | 0 |  |  | 21% | 0
|  | snížená | 0 |  |  | 15% | 0
|  | zákl. přenesená | 0 |  |  | 21% | 0
|  | sníž. přenesená | 0 |  |  | 15% | 0
|  | nulová | 0 |  |  | 0% | 0
| Cena s DPH |  |  | v | CZK |  | 0
| Projektant |  |  | Zpracovatel
| Datum a podpis: |  | Razítko | Datum a podpis: |  |  | Razítko
| Objednavatel |  |  | Uchazeč
| Datum a podpis: |  | Razítko | Datum a podpis: |  |  | Razítko
REKAPITULACE ČLENĚNÍ SOUPISU PRACÍ
Stavba:
MŠ Tychonova - celková rekonstrukce
Objekt:
SO 01-B - MŠ Tychonova - výměna oken
Místo: |  |  | Praha 6 - Hradčany |  |  | Datum: | 0
Zadavatel: |  |  | Městská část Praha 6 |  |  | Projektant: | BOMART spol. s r.o.
Uchazeč: |  |  | 0 |  |  | Zpracovatel:
Kód dílu - Popis | [6 empty] | Cena celkem [CZK]
Náklady ze soupisu prací | [6 empty] | 0 | [12 empty] | -1
| 4 - Vodorovné konstrukce | [5 empty] | 0
| 61 - Úpravy povrchů vnitřní | [5 empty] | 0
| 64 - Výplně otvorů | [5 empty] | 0
| 94 - Lešení a stavební výtahy | [5 empty] | 0
| 95 - Dokončovací konstrukce na pozemních stavbách | [5 empty] | 0
| 96 - Bourání konstrukcí | [5 empty] | 0
| 99 - Staveništní přesun hmot | [5 empty] | 0
| 713 - Izolace tepelné | [5 empty] | 0
| 764 - Konstrukce klempířské | [5 empty] | 0
| 766 - Konstrukce truhlářské | [5 empty] | 0
| 767 - Konstrukce zámečnické | [5 empty] | 0
| 783 - Nátěry | [5 empty] | 0
| D96 - Přesuny suti a vybouraných hmot | [5 empty] | 0
SOUPIS PRACÍ
Stavba:
MŠ Tychonova - celková rekonstrukce
Objekt:
SO 01-B - MŠ Tychonova - výměna oken
Místo: |  |  | Praha 6 - Hradčany |  |  | Datum: | 0
Zadavatel: |  |  | Městská část Praha 6 |  |  | Projektant: | BOMART spol. s r.o.
Uchazeč: |  |  | 0 |  |  | Zpracovatel:
PČ | Typ | Kód | Popis | MJ | Množství | J.cena [CZK] | Cena celkem [CZK] | Cenová soustava |  |  | DPH | J. Nh [h] | Nh celkem [h] | J. hmotnost [t] | Hmotnost celkem [t] | J. suť [t] | Suť Celkem [t]
Náklady soupisu celkem | [6 empty] | 0 | [5 empty] | 0 |  | 0 |  | 0 |  | D | -1 | [10 empty] | 0
| D | 4 | Vodorovné konstrukce |  |  |  | 0 | [5 empty] | 0 |  | 0 |  | 0 | 1 | D | 0 |  |  |  | ROZPOCET | [6 empty] | 0
1 | K | 447121121RZ1 | Podkr.SDK,dř.rošt,vidit.trámy,izol.,1x RB tl.12,5 bez dodávky a montáže izolace | m2 | 2 |  | 0 |  |  |  | základní |  | 0 | 0 | 0 | 0 | 0 | 4 | K | 1 |  |  |  | ROZPOCET | 0 | 0 | 0 | 0 | 0 | 1 | 0 | 4 | 2
| D | 61 | Úpravy povrchů vnitřní |  |  |  | 0 | [5 empty] | 0 |  | 0 |  | 0 | 1 | D | 0 |  |  |  | ROZPOCET | [6 empty] | 0
2 | K | 610991111R00 | Zakrývání výplní vnitřních otvorů | m2 | 112.863 |  | 0 |  |  |  | základní |  | 0 | 0 | 0 | 0 | 0 | 4 | K | 1 |  |  |  | ROZPOCET | 0 | 0 | 0 | 0 | 0 | 1 | 0 | 4 | 4
| VV |  | 46,085+5,94+15,36+6,3+5,092+0,92+1,4+4,568+9,461+7,608+1,08+2,418+1,666+1,512+0,45+0,453+0,777+1,773 |  | 112.863 | [13 empty] | VV | 1 | 2 | True | 0 | ROZPOCET
| VV |  | Součet |  | 112.863 | [13 empty] | VV | 1 | 4 | True | 1 | ROZPOCET
| D | 64 | Výplně otvorů |  |  |  | 0 | [5 empty] | 0 |  | 0 |  | 0 | 1 | D | 0 |  |  |  | ROZPOCET | [6 empty] | 0
3 | K | 642952110R00 | Osazení zárubní dveřních dřevěných, pl. do 2,5 m2 | kus | 3 |  | 0 |  |  |  | základní |  | 0 | 0 | 0 | 0 | 0 | 4 | K | 1 |  |  |  | ROZPOCET | 0 | 0 | 0 | 0 | 0 | 1 | 0 | 4 | 6
4 | K | 642952220R00 | Osazení zárubní dveřních dřevěných, pl. do 4 m2 | kus | 1 |  | 0 |  |  |  | základní |  | 0 | 0 | 0 | 0 | 0 | 4 | K | 1 |  |  |  | ROZPOCET | 0 | 0 | 0 | 0 | 0 | 1 | 0 | 4 | 8
| D | 94 | Lešení a stavební výtahy |  |  |  | 0 | [5 empty] | 0 |  | 0 |  | 0 | 1 | D | 0 |  |  |  | ROZPOCET | [6 empty] | 0
5 | K | 941955004R00 | Lešení lehké pomocné, výška podlahy do 3,5 m | m2 | 200.25 |  | 0 |  |  |  | základní |  | 0 | 0 | 0 | 0 | 0 | 4 | K | 1 |  |  |  | ROZPOCET | 0 | 0 | 0 | 0 | 0 | 1 | 0 | 4 | 10
| VV |  | 12,65*15,83 |  | 200.25 | [13 empty] | VV | 1 | 2 | True | 0 | ROZPOCET
| VV |  | Součet |  | 200.25 | [13 empty] | VV | 1 | 4 | True | 1 | ROZPOCET
6 | K | 998009101R00 | Přesun hmot lešení samostatně budovaného | t | 4.666 |  | 0 |  |  |  | základní |  | 0 | 0 | 0 | 0 | 0 | 4 | K | 1 |  |  |  | ROZPOCET | 0 | 0 | 0 | 0 | 0 | 1 | 0 | 4 | 12
7 | K | 998009193R00 | Příplatek za zvětšený přesun lešení do 500 m | t | 4.666 |  | 0 |  |  |  | základní |  | 0 | 0 | 0 | 0 | 0 | 4 | K | 1 |  |  |  | ROZPOCET | 0 | 0 | 0 | 0 | 0 | 1 | 0 | 4 | 14
| D | 95 | Dokončovací konstrukce na pozemních stavbách |  |  |  | 0 | [5 empty] | 0 |  | 0 |  | 0 | 1 | D | 0 |  |  |  | ROZPOCET | [6 empty] | 0
8 | K | 952901114R00 | Vyčištění budov o výšce podlaží nad 4 m | m2 | 600.749 |  | 0 |  |  |  | základní |  | 0 | 0 | 0 | 0 | 0 | 4 | K | 1 |  |  |  | ROZPOCET | 0 | 0 | 0 | 0 | 0 | 1 | 0 | 4 | 16
| VV |  | 12,65*15,83*3 |  | 600.749 | [13 empty] | VV | 1 | 2 | True | 0 | ROZPOCET
| VV |  | Součet |  | 600.749 | [13 empty] | VV | 1 | 4 | True | 1 | ROZPOCET
9 | K | 952902110R00 | Čištění zametáním v místnostech a chodbách | m2 | 600.749 |  | 0 |  |  |  | základní |  | 0 | 0 | 0 | 0 | 0 | 4 | K | 1 |  |  |  | ROZPOCET | 0 | 0 | 0 | 0 | 0 | 1 | 0 | 4 | 18
| D | 96 | Bourání konstrukcí |  |  |  | 0 | [5 empty] | 0 |  | 0 |  | 0 | 1 | D | 0 |  |  |  | ROZPOCET | [6 empty] | 0
10 | K | 962032231R00 | Bourání zdiva z cihel pálených na MVC | m3 | 0.135 |  | 0 |  |  |  | základní |  | 0 | 0 | 0 | 0 | 0 | 4 | K | 1 |  |  |  | ROZPOCET | 0 | 0 | 0 | 0 | 0 | 1 | 0 | 4 | 20
11 | K | 963016111R00 | DMTZ podhledu SDK, kovová kce., 1xoplášť.12,5 mm | m2 | 2 |  | 0 |  |  |  | základní |  | 0 | 0 | 0 | 0 | 0 | 4 | K | 1 |  |  |  | ROZPOCET | 0 | 0 | 0 | 0 | 0 | 1 | 0 | 4 | 22
12 | K | 965042121R00 | Bourání mazanin betonových tl. 10 cm, pl. 1 m2 | m3 | 0.276 |  | 0 |  |  |  | základní |  | 0 | 0 | 0 | 0 | 0 | 4 | K | 1 |  |  |  | ROZPOCET | 0 | 0 | 0 | 0 | 0 | 1 | 0 | 4 | 24
13 | K | 968061112R00 | Vyvěšení dřevěných okenních křídel pl. do 1,5 m2 | kus | 181 |  | 0 |  |  |  | základní |  | 0 | 0 | 0 | 0 | 0 | 4 | K | 1 |  |  |  | ROZPOCET | 0 | 0 | 0 | 0 | 0 | 1 | 0 | 4 | 26
14 | K | 968061126R00 | Vyvěšení dřevěných dveřních křídel pl. nad 2 m2 | kus | 4 |  | 0 |  |  |  | základní |  | 0 | 0 | 0 | 0 | 0 | 4 | K | 1 |  |  |  | ROZPOCET | 0 | 0 | 0 | 0 | 0 | 1 | 0 | 4 | 28
15 | K | 968062244R00 | Vybourání dřevěných rámů oken jednoduch. pl. 1 m2 | m2 | 5.018 |  | 0 |  |  |  | základní |  | 0 | 0 | 0 | 0 | 0 | 4 | K | 1 |  |  |  | ROZPOCET | 0 | 0 | 0 | 0 | 0 | 1 | 0 | 4 | 30
16 | K | 968062354R00 | Vybourání dřevěných rámů oken dvojitých pl. 1 m2 | m2 | 8.128 |  | 0 |  |  |  | základní |  | 0 | 0 | 0 | 0 | 0 | 4 | K | 1 |  |  |  | ROZPOCET | 0 | 0 | 0 | 0 | 0 | 1 | 0 | 4 | 32
17 | K | 968062355R00 | Vybourání dřevěných rámů oken dvojitých pl. 2 m2 | m2 | 17.84 |  | 0 |  |  |  | základní |  | 0 | 0 | 0 | 0 | 0 | 4 | K | 1 |  |  |  | ROZPOCET | 0 | 0 | 0 | 0 | 0 | 1 | 0 | 4 | 34
18 | K | 968062356R00 | Vybourání dřevěných rámů oken dvojitých pl. 4 m2 | m2 | 47.632 |  | 0 |  |  |  | základní |  | 0 | 0 | 0 | 0 | 0 | 4 | K | 1 |  |  |  | ROZPOCET | 0 | 0 | 0 | 0 | 0 | 1 | 0 | 4 | 36
19 | K | 968062456R00 | Vybourání dřevěných dveřních zárubní pl. nad 2 m2 | m2 | 12.641 |  | 0 |  |  |  | základní |  | 0 | 0 | 0 | 0 | 0 | 4 | K | 1 |  |  |  | ROZPOCET | 0 | 0 | 0 | 0 | 0 | 1 | 0 | 4 | 38
20 | K | 968072245R00 | Vybourání kovových rámů oken jednod. pl. 2 m2 | m2 | 1.08 |  | 0 |  |  |  | základní |  | 0 | 0 | 0 | 0 | 0 | 4 | K | 1 |  |  |  | ROZPOCET | 0 | 0 | 0 | 0 | 0 | 1 | 0 | 4 | 40
21 | K | 968071112R00 | Vyvěšení, zavěšení kovových křídel oken pl. 1,5 m2 | kus | 2 |  | 0 |  |  |  | základní |  | 0 | 0 | 0 | 0 | 0 | 4 | K | 1 |  |  |  | ROZPOCET | 0 | 0 | 0 | 0 | 0 | 1 | 0 | 4 | 42
22 | K | 968071113R00 | Vyvěšení,zavěšení kovových křídel oken nad 1,5 m2 | kus | 1 |  | 0 |  |  |  | základní |  | 0 | 0 | 0 | 0 | 0 | 4 | K | 1 |  |  |  | ROZPOCET | 0 | 0 | 0 | 0 | 0 | 1 | 0 | 4 | 44
23 | K | 968071125R00 | Vyvěšení, zavěšení kovových křídel dveří pl. 2 m2 | kus | 1 |  | 0 |  |  |  | základní |  | 0 | 0 | 0 | 0 | 0 | 4 | K | 1 |  |  |  | ROZPOCET | 0 | 0 | 0 | 0 | 0 | 1 | 0 | 4 | 46
24 | K | 968071126R00 | Vyvěšení, zavěšení kovových křídel dveří nad 2 m2 | kus | 4 |  | 0 |  |  |  | základní |  | 0 | 0 | 0 | 0 | 0 | 4 | K | 1 |  |  |  | ROZPOCET | 0 | 0 | 0 | 0 | 0 | 1 | 0 | 4 | 48
25 | K | 968072455R00 | Vybourání kovových dveřních zárubní pl. do 2 m2 | m2 | 2 |  | 0 |  |  |  | základní |  | 0 | 0 | 0 | 0 | 0 | 4 | K | 1 |  |  |  | ROZPOCET | 0 | 0 | 0 | 0 | 0 | 1 | 0 | 4 | 50
26 | K | 968092002R00 | Bourání parapetů kamenných š. do 60 cm tl.3 cm | m | 3 |  | 0 |  |  |  | základní |  | 0 | 0 | 0 | 0 | 0 | 4 | K | 1 |  |  |  | ROZPOCET | 0 | 0 | 0 | 0 | 0 | 1 | 0 | 4 | 52
27 | K | 968095002R00 | Bourání parapetů dřevěných š. do 50 cm | m | 37.57 |  | 0 |  |  |  | základní |  | 0 | 0 | 0 | 0 | 0 | 4 | K | 1 |  |  |  | ROZPOCET | 0 | 0 | 0 | 0 | 0 | 1 | 0 | 4 | 54
| D | 99 | Staveništní přesun hmot |  |  |  | 0 | [5 empty] | 0 |  | 0 |  | 0 | 1 | D | 0 |  |  |  | ROZPOCET | [6 empty] | 0
28 | K | 998011002R00 | Přesun hmot pro budovy zděné výšky do 12 m | t | 1.481 |  | 0 |  |  |  | základní |  | 0 | 0 | 0 | 0 | 0 | 4 | K | 1 |  |  |  | ROZPOCET | 0 | 0 | 0 | 0 | 0 | 1 | 0 | 4 | 56
| D | 713 | Izolace tepelné |  |  |  | 0 | [5 empty] | 0 |  | 0 |  | 0 | 2 | D | 0 |  |  |  | ROZPOCET | [6 empty] | 0
29 | K | 998713102R00 | Přesun hmot pro izolace tepelné, výšky do 12 m | t | 0.089 |  | 0 |  |  |  | základní |  | 0 | 0 | 0 | 0 | 0 | 16 | K | 1 |  |  |  | ROZPOCET | 0 | 0 | 0 | 0 | 0 | 1 | 0 | 16 | 58
30 | K | 998713192R00 | Příplatek zvětš. přesun, izolace tepelné do 100 m | t | 0.089 |  | 0 |  |  |  | základní |  | 0 | 0 | 0 | 0 | 0 | 16 | K | 1 |  |  |  | ROZPOCET | 0 | 0 | 0 | 0 | 0 | 1 | 0 | 16 | 60
31 | K | 713131131R06 | Izolace tepelná kaslíků, lepením | m2 | 23.571 |  | 0 |  |  |  | základní |  | 0 | 0 | 0 | 0 | 0 | 16 | K | 1 |  |  |  | ROZPOCET | 0 | 0 | 0 | 0 | 0 | 1 | 0 | 16 | 62
32 | K | 283755011R3 | Deska izolační fenolická 1200x400x 20mm | m2 | 25.927 |  | 0 |  |  |  | základní |  | 0 | 0 | 0 | 0 | 0 | 16 | K | 1 |  |  |  | ROZPOCET | 0 | 0 | 0 | 0 | 0 | 1 | 0 | 16 | 64
| VV |  | 23,57*1,1 |  | 25.927 | [13 empty] | VV | 1 | 2 | True | 0 | ROZPOCET
| VV |  | Součet |  | 25.927 | [13 empty] | VV | 1 | 4 | True | 1 | ROZPOCET
| D | 764 | Konstrukce klempířské |  |  |  | 0 | [5 empty] | 0 |  | 0 |  | 0 | 2 | D | 0 |  |  |  | ROZPOCET | [6 empty] | 0
33 | K | 764410850R00 | Demontáž oplechování parapetů, rš od 100 do 330 mm | m | 22.85 |  | 0 |  |  |  | základní |  | 0 | 0 | 0 | 0 | 0 | 16 | K | 1 |  |  |  | ROZPOCET | 0 | 0 | 0 | 0 | 0 | 1 | 0 | 16 | 66
| P |  | Poznámka k položce: Včetně likvidace odpadu | [15 empty] | P | 1
34 | K | 764510250R00 | Oplechování parapetů včetně rohů z Cu, rš 330 mm | m | 38.05 |  | 0 |  |  |  | základní |  | 0 | 0 | 0 | 0 | 0 | 16 | K | 1 |  |  |  | ROZPOCET | 0 | 0 | 0 | 0 | 0 | 1 | 0 | 16 | 68
35 | K | 998764102R00 | Přesun hmot pro klempířské konstr., výšky do 12 m | t | 0.158 |  | 0 |  |  |  | základní |  | 0 | 0 | 0 | 0 | 0 | 16 | K | 1 |  |  |  | ROZPOCET | 0 | 0 | 0 | 0 | 0 | 1 | 0 | 16 | 70
36 | K | 998764192R00 | Příplatek zvětš. přesun, klempíř. konstr. do 100 m | t | 0.158 |  | 0 |  |  |  | základní |  | 0 | 0 | 0 | 0 | 0 | 16 | K | 1 |  |  |  | ROZPOCET | 0 | 0 | 0 | 0 | 0 | 1 | 0 | 16 | 72
| D | 766 | Konstrukce truhlářské |  |  |  | 0 | [5 empty] | 0 |  | 0 |  | 0 | 2 | D | 0 |  |  |  | ROZPOCET | [6 empty] | 0
37 | K | 766623022R00 | Okna zdvojená otvíravá, do konstr.1kříd.do 0,81 m2 | kus | 8 |  | 0 |  |  |  | základní |  | 0 | 0 | 0 | 0 | 0 | 16 | K | 1 |  |  |  | ROZPOCET | 0 | 0 | 0 | 0 | 0 | 1 | 0 | 16 | 74
38 | K | 766623023R00 | Okna zdvojená otvíravá,do konstr.1kříd.nad 0,81 m2 | kus | 3 |  | 0 |  |  |  | základní |  | 0 | 0 | 0 | 0 | 0 | 16 | K | 1 |  |  |  | ROZPOCET | 0 | 0 | 0 | 0 | 0 | 1 | 0 | 16 | 76
39 | K | 766623033R00 | Okna zdvojená otvíravá,do konstr.2kříd.do 1,45 m2 | kus | 7 |  | 0 |  |  |  | základní |  | 0 | 0 | 0 | 0 | 0 | 16 | K | 1 |  |  |  | ROZPOCET | 0 | 0 | 0 | 0 | 0 | 1 | 0 | 16 | 78
40 | K | 766623034R00 | Okna zdvojená otvíravá,do konstr.2kříd.do 2,10 m2 | kus | 8 |  | 0 |  |  |  | základní |  | 0 | 0 | 0 | 0 | 0 | 16 | K | 1 |  |  |  | ROZPOCET | 0 | 0 | 0 | 0 | 0 | 1 | 0 | 16 | 80
41 | K | 766623035R00 | Okna zdvojená otvíravá,do konstr.2kříd.nad 2,10 m2 | kus | 14 |  | 0 |  |  |  | základní |  | 0 | 0 | 0 | 0 | 0 | 16 | K | 1 |  |  |  | ROZPOCET | 0 | 0 | 0 | 0 | 0 | 1 | 0 | 16 | 82
42 | K | 766661122R00 | Montáž dveří do zárubně,otevíravých 1kř.nad 0,8 m | kus | 3 |  | 0 |  |  |  | základní |  | 0 | 0 | 0 | 0 | 0 | 16 | K | 1 |  |  |  | ROZPOCET | 0 | 0 | 0 | 0 | 0 | 1 | 0 | 16 | 84
43 | K | 766661142R00 | Montáž dveří do zárubně,otevíravých 2kř.nad 1,45 m | kus | 1 |  | 0 |  |  |  | základní |  | 0 | 0 | 0 | 0 | 0 | 16 | K | 1 |  |  |  | ROZPOCET | 0 | 0 | 0 | 0 | 0 | 1 | 0 | 16 | 86
44 | K | 766694111R00 | Montáž parapetních desek š.do 30 cm,dl.do 100 cm | kus | 10 |  | 0 |  |  |  | základní |  | 0 | 0 | 0 | 0 | 0 | 16 | K | 1 |  |  |  | ROZPOCET | 0 | 0 | 0 | 0 | 0 | 1 | 0 | 16 | 88
45 | K | 766694112R00 | Montáž parapetních desek š.do 30 cm,dl.do 160 cm | kus | 21 |  | 0 |  |  |  | základní |  | 0 | 0 | 0 | 0 | 0 | 16 | K | 1 |  |  |  | ROZPOCET | 0 | 0 | 0 | 0 | 0 | 1 | 0 | 16 | 90
46 | K | 766695213R00 | Montáž prahů dveří jednokřídlových š. nad 10 cm | kus | 3 |  | 0 |  |  |  | základní |  | 0 | 0 | 0 | 0 | 0 | 16 | K | 1 |  |  |  | ROZPOCET | 0 | 0 | 0 | 0 | 0 | 1 | 0 | 16 | 92
47 | K | 766695233R00 | Montáž prahů dveří dvoukřídlových š. nad 10 cm | kus | 2 |  | 0 |  |  |  | základní |  | 0 | 0 | 0 | 0 | 0 | 16 | K | 1 |  |  |  | ROZPOCET | 0 | 0 | 0 | 0 | 0 | 1 | 0 | 16 | 94
48 | K | 766812840R00 | Demontáž kuchyňských linek do 2,1 m | kus | 1 |  | 0 |  |  |  | základní |  | 0 | 0 | 0 | 0 | 0 | 16 | K | 1 |  |  |  | ROZPOCET | 0 | 0 | 0 | 0 | 0 | 1 | 0 | 16 | 96
49 | K | 7662356987P | Dodávka sítě proti hmyzu | m2 | 0.66 |  | 0 |  |  |  | základní |  | 0 | 0 | 0 | 0 | 0 | 16 | K | 1 |  |  |  | ROZPOCET | 0 | 0 | 0 | 0 | 0 | 1 | 0 | 16 | 98
50 | K | 766601215RT1P | Těsnění oken, silikon páska tl. 4 mm, š. 10 mm | m | 649.78 |  | 0 |  |  |  | základní |  | 0 | 0 | 0 | 0 | 0 | 16 | K | 1 |  |  |  | ROZPOCET | 0 | 0 | 0 | 0 | 0 | 1 | 0 | 16 | 100
| P |  | Poznámka k položce: silikonové těsnění | [15 empty] | P | 1
51 | K | 766601215RT2P | Komprimační páska | m | 246.46 |  | 0 |  |  |  | základní |  | 0 | 0 | 0 | 0 | 0 | 16 | K | 1 |  |  |  | ROZPOCET | 0 | 0 | 0 | 0 | 0 | 1 | 0 | 16 | 102
52 | K | 766624062R00P | Montáž předokenních sítě proti hmyzu | ks | 1 |  | 0 |  |  |  | základní |  | 0 | 0 | 0 | 0 | 0 | 16 | K | 1 |  |  |  | ROZPOCET | 0 | 0 | 0 | 0 | 0 | 1 | 0 | 16 | 104
53 | K | 61111412R12P | Okno dřevěné, rozměr 1200*900 | kus | 1 |  | 0 |  |  |  | základní |  | 0 | 0 | 0 | 0 | 0 | 16 | K | 1 |  |  |  | ROZPOCET | 0 | 0 | 0 | 0 | 0 | 1 | 0 | 16 | 106
54 | K | 61111412R12P1 | Okno ocelové, rozměr 1600*2100, souborní repase | kus | 1 |  | 0 |  |  |  | základní |  | 0 | 0 | 0 | 0 | 0 | 16 | K | 1 |  |  |  | ROZPOCET | 0 | 0 | 0 | 0 | 0 | 1 | 0 | 16 | 108
55 | K | 61111412R12P2 | Okno ocelové rozměr 3570*2350, souborní repase | ks | 1 |  | 0 |  |  |  | základní |  | 0 | 0 | 0 | 0 | 0 | 16 | K | 1 |  |  |  | ROZPOCET | 0 | 0 | 0 | 0 | 0 | 1 | 0 | 16 | 110
56 | K | 61111412R14P | Okno dřevěné rozměr 630*1280 | kus | 3 |  | 0 |  |  |  | základní |  | 0 | 0 | 0 | 0 | 0 | 16 | K | 1 |  |  |  | ROZPOCET | 0 | 0 | 0 | 0 | 0 | 1 | 0 | 16 | 112
57 | K | 61111412R15P | Okno dřevěné rozměr 775*1075 | kus | 2 |  | 0 |  |  |  | základní |  | 0 | 0 | 0 | 0 | 0 | 16 | K | 1 |  |  |  | ROZPOCET | 0 | 0 | 0 | 0 | 0 | 1 | 0 | 16 | 114
58 | K | 61111412R16P | Okno dřevěné rozměr 630*1200 | kus | 2 |  | 0 |  |  |  | základní |  | 0 | 0 | 0 | 0 | 0 | 16 | K | 1 |  |  |  | ROZPOCET | 0 | 0 | 0 | 0 | 0 | 1 | 0 | 16 | 116
59 | K | 61111412R17P | Okno dřevěné rozměr 600*750 | kus | 1 |  | 0 |  |  |  | základní |  | 0 | 0 | 0 | 0 | 0 | 16 | K | 1 |  |  |  | ROZPOCET | 0 | 0 | 0 | 0 | 0 | 1 | 0 | 16 | 118
60 | K | 61111412R18P | Okno dřevěné rozměr 730*620 | kus | 1 |  | 0 |  |  |  | základní |  | 0 | 0 | 0 | 0 | 0 | 16 | K | 1 |  |  |  | ROZPOCET | 0 | 0 | 0 | 0 | 0 | 1 | 0 | 16 | 120
61 | K | 61111412R19P | Okno dřevěné rozměr 1050*740 | kus | 1 |  | 0 |  |  |  | základní |  | 0 | 0 | 0 | 0 | 0 | 16 | K | 1 |  |  |  | ROZPOCET | 0 | 0 | 0 | 0 | 0 | 1 | 0 | 16 | 122
62 | K | 61111412R1P | Okno dřevěné špaletové s nadsvětlíkem rozměr 1465*2120+300 | kus | 10 |  | 0 |  |  |  | základní |  | 0 | 0 | 0 | 0 | 0 | 16 | K | 1 |  |  |  | ROZPOCET | 0 | 0 | 0 | 0 | 0 | 1 | 0 | 16 | 124
63 | K | 61111412R1P1 | Okno dřevěné špaletové s nadsvětlíkem rozměr 1465*2120+300 | kus | 2 |  | 0 |  |  |  | základní |  | 0 | 0 | 0 | 0 | 0 | 16 | K | 1 |  |  |  | ROZPOCET | 0 | 0 | 0 | 0 | 0 | 1 | 0 | 16 | 126
64 | K | 61111412R1P11 | Dveře masivní 1450*2850+300, replika stávajícího, dvoukřídlé | kus | 1 |  | 0 |  |  |  | základní |  | 0 | 0 | 0 | 0 | 0 | 16 | K | 1 |  |  |  | ROZPOCET | 0 | 0 | 0 | 0 | 0 | 1 | 0 | 16 | 128
65 | K | 61111412R2P | Okno dřevěné špaletové rozměr 900*1100 | kus | 5 |  | 0 |  |  |  | základní |  | 0 | 0 | 0 | 0 | 0 | 16 | K | 1 |  |  |  | ROZPOCET | 0 | 0 | 0 | 0 | 0 | 1 | 0 | 16 | 130
66 | K | 61111412R3P | Okno dřevěné špaletové rozměr 1200*1600 | kus | 8 |  | 0 |  |  |  | základní |  | 0 | 0 | 0 | 0 | 0 | 16 | K | 1 |  |  |  | ROZPOCET | 0 | 0 | 0 | 0 | 0 | 1 | 0 | 16 | 132
67 | K | 61111412R5P | Okno dřevěné špaletové s nadsvětlíkem rozměr 1050*2125+300 | kus | 2 |  | 0 |  |  |  | základní |  | 0 | 0 | 0 | 0 | 0 | 16 | K | 1 |  |  |  | ROZPOCET | 0 | 0 | 0 | 0 | 0 | 1 | 0 | 16 | 134
68 | K | 61111412R6P | Okno dřevěné špaletové rozměr 920*1000 | kus | 1 |  | 0 |  |  |  | základní |  | 0 | 0 | 0 | 0 | 0 | 16 | K | 1 |  |  |  | ROZPOCET | 0 | 0 | 0 | 0 | 0 | 1 | 0 | 16 | 136
69 | K | 61111412R7P | Okno dřevěné špaletové rozměr 1400*1000 | kus | 1 |  | 0 |  |  |  | základní |  | 0 | 0 | 0 | 0 | 0 | 16 | K | 1 |  |  |  | ROZPOCET | 0 | 0 | 0 | 0 | 0 | 1 | 0 | 16 | 138
70 | K | 61111412R940P | Dveře dřevěné 1000*2850, masiv, atip, replika stávajících, jednokřídlé | kus | 2 |  | 0 |  |  |  | základní |  | 0 | 0 | 0 | 0 | 0 | 16 | K | 1 |  |  |  | ROZPOCET | 0 | 0 | 0 | 0 | 0 | 1 | 0 | 16 | 140
71 | K | 61111412R940P11 | Dveře dřevěné, masiv, replika stávajících, jednokřídlé | kus | 1 |  | 0 |  |  |  | základní |  | 0 | 0 | 0 | 0 | 0 | 16 | K | 1 |  |  |  | ROZPOCET | 0 | 0 | 0 | 0 | 0 | 1 | 0 | 16 | 142
72 | K | 61111412R980P1 | Dveře ocelové 2270*2870 - souborní repase | kus | 1 |  | 0 |  |  |  | základní |  | 0 | 0 | 0 | 0 | 0 | 16 | K | 1 |  |  |  | ROZPOCET | 0 | 0 | 0 | 0 | 0 | 1 | 0 | 16 | 144
| P |  | Poznámka k položce: vč. přetmelení, obrusu, nátěru atd | [15 empty] | P | 1
73 | K | 61187181R | Prah dubový délka 90 cm šířka 15 cm tl. 2 cm | kus | 3 |  | 0 |  |  |  | základní |  | 0 | 0 | 0 | 0 | 0 | 16 | K | 1 |  |  |  | ROZPOCET | 0 | 0 | 0 | 0 | 0 | 1 | 0 | 16 | 146
74 | K | 61187198R | Prah dubový délka 145 cm šířka 15 cm tl. 2 cm | kus | 1 |  | 0 |  |  |  | základní |  | 0 | 0 | 0 | 0 | 0 | 16 | K | 1 |  |  |  | ROZPOCET | 0 | 0 | 0 | 0 | 0 | 1 | 0 | 16 | 148
75 | K | 61187198R01P | Prah dubový délka 2,4m šířka 15 cm tl. 2 cm | kus | 1 |  | 0 |  |  |  | základní |  | 0 | 0 | 0 | 0 | 0 | 16 | K | 1 |  |  |  | ROZPOCET | 0 | 0 | 0 | 0 | 0 | 1 | 0 | 16 | 150
76 | K | 61198999R1P | Deska parapetní dřevěná - dřevo masiv | m3 | 2.774 |  | 0 |  |  |  | základní |  | 0 | 0 | 0 | 0 | 0 | 16 | K | 1 |  |  |  | ROZPOCET | 0 | 0 | 0 | 0 | 0 | 1 | 0 | 16 | 152
| P |  | Poznámka k položce: včetně kotvení a povrchové úpravy | [15 empty] | P | 1
77 | K | 61198999R1P1 | Deska parapetní dřevěná - dřevo masiv | m3 | 0.956 |  | 0 |  |  |  | základní |  | 0 | 0 | 0 | 0 | 0 | 16 | K | 1 |  |  |  | ROZPOCET | 0 | 0 | 0 | 0 | 0 | 1 | 0 | 16 | 154
| P |  | Poznámka k položce: včetně kotvení a povrchové úpravy | [15 empty] | P | 1
78 | K | 998766103R00 | Přesun hmot pro truhlářské konstr., výšky do 24 m | t | 5.309 |  | 0 |  |  |  | základní |  | 0 | 0 | 0 | 0 | 0 | 16 | K | 1 |  |  |  | ROZPOCET | 0 | 0 | 0 | 0 | 0 | 1 | 0 | 16 | 156
79 | K | 998766192R00 | Příplatek zvětš. přesun, truhlář. konstr. do 100 m | t | 5.309 |  | 0 |  |  |  | základní |  | 0 | 0 | 0 | 0 | 0 | 16 | K | 1 |  |  |  | ROZPOCET | 0 | 0 | 0 | 0 | 0 | 1 | 0 | 16 | 158
80 | K | 998766172R08 | Příplatek za přípravu pro osazení magnetů | soubor | 1 |  | 0 |  |  |  | základní |  | 0 | 0 | 0 | 0 | 0 | 16 | K | 1 |  |  |  | ROZPOCET | 0 | 0 | 0 | 0 | 0 | 1 | 0 | 16 | 160
| VV |  | 1 |  | 1 | [13 empty] | VV | 1 | 2 | True | 0 | ROZPOCET
| VV |  | Součet |  | 1 | [13 empty] | VV | 1 | 4 | True | 1 | ROZPOCET
| D | 767 | Konstrukce zámečnické |  |  |  | 0 | [5 empty] | 0 |  | 0 |  | 0 | 2 | D | 0 |  |  |  | ROZPOCET | [6 empty] | 0
81 | K | 767662110R00 | Montáž mříží pevných - šroubováním | m2 | 52.463 |  | 0 |  |  |  | základní |  | 0 | 0 | 0 | 0 | 0 | 16 | K | 1 |  |  |  | ROZPOCET | 0 | 0 | 0 | 0 | 0 | 1 | 0 | 16 | 162
| P |  | Poznámka k položce: vč. vyvrtání nových otvorů, umístění závit. tyčí atd.. | [15 empty] | P | 1
82 | K | 767996801R00 | Demontáž atypických ocelových konstr. do 50 kg | kg | 478.5 |  | 0 |  |  |  | základní |  | 0 | 0 | 0 | 0 | 0 | 16 | K | 1 |  |  |  | ROZPOCET | 0 | 0 | 0 | 0 | 0 | 1 | 0 | 16 | 164
83 | K | 767613132R001P | Předokenní roleta - repase stávajících, prvek O1 | ks | 12 |  | 0 |  |  |  | základní |  | 0 | 0 | 0 | 0 | 0 | 16 | K | 1 |  |  |  | ROZPOCET | 0 | 0 | 0 | 0 | 0 | 1 | 0 | 16 | 166
| P |  | Poznámka k položce: přesný popis viz PD Tabulka ostatních výrobků | [15 empty] | P | 1
84 | K | 767613132R002P | Předokenní roleta - repase stávajících, prvek O2 | ks | 2 |  | 0 |  |  |  | základní |  | 0 | 0 | 0 | 0 | 0 | 16 | K | 1 |  |  |  | ROZPOCET | 0 | 0 | 0 | 0 | 0 | 1 | 0 | 16 | 168
| P |  | Poznámka k položce: přesný popis viz PD Tabulka ostatních výrobků | [15 empty] | P | 1
85 | K | 767613132R003P | Předokenní roleta - repase stávajících, prvek O3 | ks | 2 |  | 0 |  |  |  | základní |  | 0 | 0 | 0 | 0 | 0 | 16 | K | 1 |  |  |  | ROZPOCET | 0 | 0 | 0 | 0 | 0 | 1 | 0 | 16 | 170
| P |  | Poznámka k položce: přesný popis viz PD Tabulka ostatních výrobků | [15 empty] | P | 1
86 | K | 767613132R004P | Předokenní roleta - repase stávajících, prvek O4 | ks | 1 |  | 0 |  |  |  | základní |  | 0 | 0 | 0 | 0 | 0 | 16 | K | 1 |  |  |  | ROZPOCET | 0 | 0 | 0 | 0 | 0 | 1 | 0 | 16 | 172
| P |  | Poznámka k položce: přesný popis viz PD Tabulka ostatních výrobků | [15 empty] | P | 1
87 | K | 767613132R005P | Předokenní roleta - repase stávajících, prvek O5 | ks | 1 |  | 0 |  |  |  | základní |  | 0 | 0 | 0 | 0 | 0 | 16 | K | 1 |  |  |  | ROZPOCET | 0 | 0 | 0 | 0 | 0 | 1 | 0 | 16 | 174
| P |  | Poznámka k položce: přesný popis viz PD Tabulka ostatních výrobků | [15 empty] | P | 1
88 | K | 767613132R006P | Předokenní roleta - repase stávajících, prvek O6 | ks | 1 |  | 0 |  |  |  | základní |  | 0 | 0 | 0 | 0 | 0 | 16 | K | 1 |  |  |  | ROZPOCET | 0 | 0 | 0 | 0 | 0 | 1 | 0 | 16 | 176
| P |  | Poznámka k položce: přesný popis viz PD Tabulka ostatních výrobků | [15 empty] | P | 1
89 | K | 767995104R0012P | Výroba kov. atypických konstr. do 50 kg svařováním | m2 | 52.463 |  | 0 |  |  |  | základní |  | 0 | 0 | 0 | 0 | 0 | 16 | K | 1 |  |  |  | ROZPOCET | 0 | 0 | 0 | 0 | 0 | 1 | 0 | 16 | 178
| P |  | Poznámka k položce: vče. přebroušení svárů | [15 empty] | P | 1
90 | K | 767995104R001P1 | Žárové zinkování | kg | 478.5 |  | 0 |  |  |  | základní |  | 0 | 0 | 0 | 0 | 0 | 16 | K | 1 |  |  |  | ROZPOCET | 0 | 0 | 0 | 0 | 0 | 1 | 0 | 16 | 180
| P |  | Poznámka k položce: vče. přebroušení svárů | [15 empty] | P | 1
91 | K | 998767101R00 | Přesun hmot pro zámečnické konstr., výšky do 6 m | t | 34.761 |  | 0 |  |  |  | základní |  | 0 | 0 | 0 | 0 | 0 | 16 | K | 1 |  |  |  | ROZPOCET | 0 | 0 | 0 | 0 | 0 | 1 | 0 | 16 | 182
92 | K | 998767194R00 | Příplatek zvětš. přesun, zámeč. konstr. do 1 km | t | 34.761 |  | 0 |  |  |  | základní |  | 0 | 0 | 0 | 0 | 0 | 16 | K | 1 |  |  |  | ROZPOCET | 0 | 0 | 0 | 0 | 0 | 1 | 0 | 16 | 184
| D | 783 | Nátěry |  |  |  | 0 | [5 empty] | 0 |  | 0 |  | 0 | 2 | D | 0 |  |  |  | ROZPOCET | [6 empty] | 0
93 | K | 783225603R00 | Nátěr zábradlí syntetický kovových konstrukcí 2x email | m2 | 52.463 |  | 0 |  |  |  | základní |  | 0 | 0 | 0 | 0 | 0 | 16 | K | 1 |  |  |  | ROZPOCET | 0 | 0 | 0 | 0 | 0 | 1 | 0 | 16 | 186
| D | D96 | Přesuny suti a vybouraných hmot |  |  |  | 0 | [5 empty] | 0 |  | 0 |  | 0 | 1 | D | 0 |  |  |  | ROZPOCET | [6 empty] | 0
94 | K | 979095311R00 | Naložení a složení vybouraných hmot/konstrukcí | t | 10.933 |  | 0 |  |  |  | základní |  | 0 | 0 | 0 | 0 | 0 | 4 | K | 1 |  |  |  | ROZPOCET | 0 | 0 | 0 | 0 | 0 | 1 | 0 | 4 | 188
95 | K | 979081111R00 | Odvoz suti a vybour. hmot na skládku do 1 km | t | 10.933 |  | 0 |  |  |  | základní |  | 0 | 0 | 0 | 0 | 0 | 4 | K | 1 |  |  |  | ROZPOCET | 0 | 0 | 0 | 0 | 0 | 1 | 0 | 4 | 190
96 | K | 979081121R00 | Příplatek k odvozu za každý další 1 km | t | 207.736 |  | 0 |  |  |  | základní |  | 0 | 0 | 0 | 0 | 0 | 4 | K | 1 |  |  |  | ROZPOCET | 0 | 0 | 0 | 0 | 0 | 1 | 0 | 4 | 192
97 | K | 979990107R00 | Poplatek za skládku suti - směs betonu,cihel,dřeva | t | 10.933 |  | 0 |  |  |  | základní |  | 0 | 0 | 0 | 0 | 0 | 4 | K | 1 |  |  |  | ROZPOCET | 0 | 0 | 0 | 0 | 0 | 1 | 0 | 4 | 194
98 | K | 979093111R00 | Uložení suti na skládku bez zhutnění | t | 10.933 |  | 0 |  |  |  | základní |  | 0 | 0 | 0 | 0 | 0 | 4 | K | 1 |  |  |  | ROZPOCET | 0 | 0 | 0 | 0 | 0 | 1 | 0 | 4 | 196

## SO 02 - Oprava oplocení
[9 empty] | >> skryté sloupce << | [9 empty] | {8c0b990e-0e98-4ce2-a143-4870c545182f}
2
| KRYCÍ LIST SOUPISU PRACÍ | [8 empty] | v --- níže se nacházejí doplnkové a pomocné údaje k sestavám --- v | [8 empty] | False
Stavba:
MŠ Tychonova - celková rekonstrukce
Objekt:
SO 02 - Oprava oplocení
| KSO: |  |  |  |  | CC-CZ:
| Místo: |  | Praha 6 - Hradčany |  |  | Datum: | 0
| Zadavatel: |  |  |  |  | IČ: | 63703
|  | Městská část Praha 6 |  |  |  | DIČ: | CZ00063703
| Uchazeč: |  |  |  |  | IČ: | 0
|  | 0 |  |  |  | DIČ: | 0
| Projektant: |  |  |  |  | IČ: | 25091905
|  | BOMART spol. s r.o. |  |  |  | DIČ: | CZ25091905
| Zpracovatel: |  |  |  |  | IČ:
DIČ:
Poznámka:
| Cena bez DPH | [5 empty] | 0
|  |  | Základ daně |  |  | Sazba daně | Výše daně
| DPH | základní | 0 |  |  | 21% | 0
|  | snížená | 0 |  |  | 15% | 0
|  | zákl. přenesená | 0 |  |  | 21% | 0
|  | sníž. přenesená | 0 |  |  | 15% | 0
|  | nulová | 0 |  |  | 0% | 0
| Cena s DPH |  |  | v | CZK |  | 0
| Projektant |  |  | Zpracovatel
| Datum a podpis: |  | Razítko | Datum a podpis: |  |  | Razítko
| Objednavatel |  |  | Uchazeč
| Datum a podpis: |  | Razítko | Datum a podpis: |  |  | Razítko
REKAPITULACE ČLENĚNÍ SOUPISU PRACÍ
Stavba:
MŠ Tychonova - celková rekonstrukce
Objekt:
SO 02 - Oprava oplocení
Místo: |  |  | Praha 6 - Hradčany |  |  | Datum: | 0
Zadavatel: |  |  | Městská část Praha 6 |  |  | Projektant: | BOMART spol. s r.o.
Uchazeč: |  |  | 0 |  |  | Zpracovatel:
Kód dílu - Popis | [6 empty] | Cena celkem [CZK]
Náklady ze soupisu prací | [6 empty] | 0 | [12 empty] | -1
| HSV - Práce a dodávky HSV | [5 empty] | 0
| 1 - Zemní práce | [5 empty] | 0
| 2 - Zakládání | [5 empty] | 0
| 3 - Svislé a souborní konstrukce | [5 empty] | 0
| 6 - Úpravy povrchů, podlahy a osazování výplní | [5 empty] | 0
| 9 - Ostatní konstrukce a práce, bourání | [5 empty] | 0
| 997 - Přesun sutě | [5 empty] | 0
| 998 - Přesun hmot | [5 empty] | 0
| PSV - Práce a dodávky PSV | [5 empty] | 0
| 711 - Izolace proti vodě, vlhkosti a plynům | [5 empty] | 0
| 741 - Elektroinstalace - silnoproud | [5 empty] | 0
| 766 - Konstrukce truhlářské | [5 empty] | 0
| HZS - Hodinové zúčtovací sazby | [5 empty] | 0
SOUPIS PRACÍ
Stavba:
MŠ Tychonova - celková rekonstrukce
Objekt:
SO 02 - Oprava oplocení
Místo: |  |  | Praha 6 - Hradčany |  |  | Datum: | 0
Zadavatel: |  |  | Městská část Praha 6 |  |  | Projektant: | BOMART spol. s r.o.
Uchazeč: |  |  | 0 |  |  | Zpracovatel:
PČ | Typ | Kód | Popis | MJ | Množství | J.cena [CZK] | Cena celkem [CZK] | Cenová soustava |  |  | DPH | J. Nh [h] | Nh celkem [h] | J. hmotnost [t] | Hmotnost celkem [t] | J. suť [t] | Suť Celkem [t]
Náklady soupisu celkem | [6 empty] | 0 | [5 empty] | 0 |  | 80.6283 |  | 40.2228 |  | D | -1 | [10 empty] | 0
| D | HSV | Práce a dodávky HSV |  |  |  | 0 | [5 empty] | 0 |  | 80.5265 |  | 40.1768 | 1 | D | 0 |  |  |  | ROZPOCET | [6 empty] | 0
| D | 1 | Zemní práce |  |  |  | 0 | [5 empty] | 0 |  | 0 |  | 0 | 1 | D | 1 |  |  |  | ROZPOCET | [6 empty] | 0
1 | K | 131111323 | Vrtání jamek pro plotové sloupky D do 300 mm - ručně s mechanickým vrtákem | m | 8.8 |  | 0 | CS ÚRS 2020 02 |  |  | základní |  | 0 | 0 | 0 | 0 | 0 | 4 | K | 2 |  |  |  | ROZPOCET | 0 | 0 | 0 | 0 | 0 | 1 | 0 | 4 | 1107578663
| VV |  | 0,8*11 |  | 8.8 | [13 empty] | VV | 2 | 2 | True | 1 | ROZPOCET
| D | 2 | Zakládání |  |  |  | 0 | [5 empty] | 0 |  | 4.3679 |  | 0 | 1 | D | 1 |  |  |  | ROZPOCET | [6 empty] | 0
2 | K | 273321311 | Základové desky ze ŽB bez zvýšených nároků na prostředí tř. C 16/20 | m3 | 1.901 |  | 0 | CS ÚRS 2020 02 |  |  | základní |  | 0 | 2.2563 | 4.2893 | 0 | 0 | 4 | K | 2 |  |  |  | ROZPOCET | 0 | 0 | 0 | 0 | 0 | 1 | 0 | 4 | -2055503762
| VV |  | "zpevnění a vyrovnání základů"(0,88*2+0,44*13+3,98*2+4,24+4,336+4,332+4,34+4,365+3,045+0,71+4,4*3)*0,44*0,08 |  | 1.901 | [13 empty] | VV | 2 | 2 | True | 1 | ROZPOCET
3 | K | 273362021 | Výztuž základových desek svařovanými sítěmi Kari | t | 0.074 |  | 0 | CS ÚRS 2020 02 |  |  | základní |  | 0 | 1.0628 | 0.078645 | 0 | 0 | 4 | K | 2 |  |  |  | ROZPOCET | 0 | 0 | 0 | 0 | 0 | 1 | 0 | 4 | -881639823
| VV |  | "zpevnění a vyrovnání základů"(0,88*2+0,44*13+3,98*2+4,24+4,336+4,332+4,34+4,365+3,045+0,71+4,4*3)*0,44*3,08*0,001 |  | 0.073 | [13 empty] | VV | 2 | 2 | True | 1 | ROZPOCET
| VV |  | 0,073*1,02 'Přepočtené koeficientem množství |  | 0.074 | [13 empty] | VV | 2 | 2 | False | 1 | ROZPOCET
| D | 3 | Svislé a souborní konstrukce |  |  |  | 0 | [5 empty] | 0 |  | 76.0429 |  | 0 | 1 | D | 1 |  |  |  | ROZPOCET | [6 empty] | 0
4 | K | 330311711 | Sloupy nebo pilíře z betonu tř. C 16/20 | m3 | 0.1 |  | 0 | CS ÚRS 2020 02 |  |  | základní |  | 0 | 2.2563 | 0.22563 | 0 | 0 | 4 | K | 2 |  |  |  | ROZPOCET | 0 | 0 | 0 | 0 | 0 | 1 | 0 | 4 | 2124655110
| VV |  | "betonová hlava betonovaná na místě"1,04*0,6*0,08*2 |  | 0.1 | [13 empty] | VV | 2 | 2 | True | 1 | ROZPOCET
5 | K | 3312711R1 | Zdivo pilířů z cihel betonových dl 290 mm na SMS 10 MPa | m3 | 7.512 |  | 0 |  |  |  | základní |  | 0 | 2.12 | 15.9254 | 0 | 0 | 4 | K | 2 |  |  |  | ROZPOCET | 0 | 0 | 0 | 0 | 0 | 1 | 0 | 4 | 1635720368
| VV |  | 0,88*0,44*(2,36+2,35)+0,44*0,44*(2,439+2,334+2,1+2,13+2,22+2,3+2,37+2,42+2,27+2,1+2,2+2,14+2,36) |  | 7.512 | [13 empty] | VV | 2 | 2 | True | 1 | ROZPOCET
6 | K | 331351325 | Zřízení bednění čtyřúhelníkových sloupů v do 6 m průřezu do 0,36 m2 | m2 | 0.525 |  | 0 | CS ÚRS 2020 02 |  |  | základní |  | 0 | 0.00213 | 0.0011183 | 0 | 0 | 4 | K | 2 |  |  |  | ROZPOCET | 0 | 0 | 0 | 0 | 0 | 1 | 0 | 4 | 385210786
| VV |  | (1,04+0,6)*2*0,08*2 |  | 0.525 | [13 empty] | VV | 2 | 2 | True | 1 | ROZPOCET
7 | K | 331351326 | Odstranění bednění čtyřúhelníkových sloupů v do 6 m průřezu do 0,36 m2 | m2 | 0.525 |  | 0 | CS ÚRS 2020 02 |  |  | základní |  | 0 | 0 | 0 | 0 | 0 | 4 | K | 2 |  |  |  | ROZPOCET | 0 | 0 | 0 | 0 | 0 | 1 | 0 | 4 | 315204804
8 | K | 331351911 | Příplatek k cenám bednění čtyřúhelníkových sloupů za pohledový beton | m2 | 0.525 |  | 0 | CS ÚRS 2020 02 |  |  | základní |  | 0 | 0.0027 | 0.0014175 | 0 | 0 | 4 | K | 2 |  |  |  | ROZPOCET | 0 | 0 | 0 | 0 | 0 | 1 | 0 | 4 | -414809553
9 | K | 338171111.DRX | Osazování sloupků a vzpěr plotových ocelových systém Dirickx v do 2,00 m se zalitím MC | kus | 3 |  | 0 |  |  |  | základní |  | 0 | 0.00468 | 0.01404 | 0 | 0 | 4 | K | 2 |  |  |  | ROZPOCET | 0 | 0 | 0 | 0 | 0 | 1 | 0 | 4 | 1426557386
10 | M | 55342152 | plotový sloupek pro svařované panely profilovaný oválný 50x70mm dl 2,0-2,5m povrchová úprava Pz a komaxit | kus | 3 |  | 0 | CS ÚRS 2020 02 |  |  | základní |  | 0 | 0.0053 | 0.0159 | 0 | 0 | 8 | M | 2 |  |  |  | ROZPOCET | 0 | 0 | 0 | 0 | 0 | 1 | 0 | 4 | -648093577
11 | K | 338171113.DRX | Osazování sloupků a vzpěr plotových ocelových systém Dirickx v do 2,00 m se zabetonováním | kus | 8 |  | 0 |  |  |  | základní |  | 0 | 0.17489 | 1.3991 | 0 | 0 | 4 | K | 2 |  |  |  | ROZPOCET | 0 | 0 | 0 | 0 | 0 | 1 | 0 | 4 | 1160483669
12 | M | 55342152 | plotový sloupek pro svařované panely profilovaný oválný 50x70mm dl 2,0-2,5m povrchová úprava Pz a komaxit | kus | 8 |  | 0 | CS ÚRS 2020 02 |  |  | základní |  | 0 | 0.0053 | 0.0424 | 0 | 0 | 8 | M | 2 |  |  |  | ROZPOCET | 0 | 0 | 0 | 0 | 0 | 1 | 0 | 4 | 1504733382
13 | K | 348101110 | Osazení vrat a vrátek k oplocení na sloupky zděné nebo betonové plochy do 2 m2 | kus | 2 |  | 0 | CS ÚRS 2020 02 |  |  | základní |  | 0 | 0 | 0 | 0 | 0 | 4 | K | 2 |  |  |  | ROZPOCET | 0 | 0 | 0 | 0 | 0 | 1 | 0 | 4 | -750965713
14 | M | 55342333 | branka plotová jednokřídlá Pz s PVC vrstvou 1000x1530mm | kus | 2 |  | 0 | CS ÚRS 2020 02 |  |  | základní |  | 0 | 0 | 0 | 0 | 0 | 8 | M | 2 |  |  |  | ROZPOCET | 0 | 0 | 0 | 0 | 0 | 1 | 0 | 4 | 1472004883
15 | K | 348171143.DRX | Montáž panelového svařovaného oplocení systém Dirickx výšky přes 1,0 do 1,5 m | m | 8.62 |  | 0 |  |  |  | základní |  | 0 | 0 | 0 | 0 | 0 | 4 | K | 2 |  |  |  | ROZPOCET | 0 | 0 | 0 | 0 | 0 | 1 | 0 | 4 | 1923178367
| VV |  | 2,25*2+1,7+0,24+1,48+0,7 |  | 8.62 | [13 empty] | VV | 2 | 2 | True | 1 | ROZPOCET
16 | M | 55342411 | plotový panel svařovaný v 1,0-1,5m š do 2,5m průměru drátu 5mm oka 55x200mm s horizontálním prolisem povrchová úprava PZ komaxit | kus | 3.448 |  | 0 | CS ÚRS 2020 02 |  |  | základní |  | 0 | 0.0123 | 0.04241 | 0 | 0 | 8 | M | 2 |  |  |  | ROZPOCET | 0 | 0 | 0 | 0 | 0 | 1 | 0 | 4 | -944509658
| VV |  | 8,62*0,4 'Přepočtené koeficientem množství |  | 3.448 | [13 empty] | VV | 2 | 2 | False | 1 | ROZPOCET
17 | K | 348171320 | Montáž průběžného pletiva z profilové oceli do 30 kg na 1 m oplocení | m | 46.528 |  | 0 | CS ÚRS 2020 02 |  |  | základní |  | 0 | 0 | 0 | 0 | 0 | 4 | K | 2 |  |  |  | ROZPOCET | 0 | 0 | 0 | 0 | 0 | 1 | 0 | 4 | 2108693448
| VV |  | 3,98*2+4,24+4,336+4,332+4,34+4,365+3,045+0,71+4,4*3 |  | 46.528 | [13 empty] | VV | 2 | 2 | True | 1 | ROZPOCET
18 | K | 348273513 | Sloupová hlavice 400x400 mm z tvarovek hladkých nebo štípaných bílých | kus | 13 |  | 0 | CS ÚRS 2020 02 |  |  | základní |  | 0 | 0.0273 | 0.3549 | 0 | 0 | 4 | K | 2 |  |  |  | ROZPOCET | 0 | 0 | 0 | 0 | 0 | 1 | 0 | 4 | 635402386
19 | K | 348273903 | Držák plotových polí průběžný dl 400 mm vkládaný do ložných spár plotového sloupku | kus | 28 |  | 0 | CS ÚRS 2020 02 |  |  | základní |  | 0 | 0.001 | 0.028 | 0 | 0 | 4 | K | 2 |  |  |  | ROZPOCET | 0 | 0 | 0 | 0 | 0 | 1 | 0 | 4 | -105712151
20 | K | 348273905 | Držák plotových polí rohový vkládaný do ložných spár plotového sloupku | kus | 4 |  | 0 | CS ÚRS 2020 02 |  |  | základní |  | 0 | 0.0006 | 0.0024 | 0 | 0 | 4 | K | 2 |  |  |  | ROZPOCET | 0 | 0 | 0 | 0 | 0 | 1 | 0 | 4 | 1897841871
21 | K | 348273907 | Držák plotových polí koncový vkládaný do ložných spár plotového sloupku | kus | 16 |  | 0 | CS ÚRS 2020 02 |  |  | základní |  | 0 | 0.0006 | 0.0096 | 0 | 0 | 4 | K | 2 |  |  |  | ROZPOCET | 0 | 0 | 0 | 0 | 0 | 1 | 0 | 4 | -1958808094
22 | K | 348273911 | Pant vratový vkládaný do ložných spár plotového sloupku | kus | 8 |  | 0 | CS ÚRS 2020 02 |  |  | základní |  | 0 | 0.0015 | 0.012 | 0 | 0 | 4 | K | 2 |  |  |  | ROZPOCET | 0 | 0 | 0 | 0 | 0 | 1 | 0 | 4 | -1230371994
23 | K | 348273912 | Pant na vrátka vkládaný do ložných spár plotového sloupku | kus | 4 |  | 0 | CS ÚRS 2020 02 |  |  | základní |  | 0 | 0.0008 | 0.0032 | 0 | 0 | 4 | K | 2 |  |  |  | ROZPOCET | 0 | 0 | 0 | 0 | 0 | 1 | 0 | 4 | 1102199414
24 | K | 348273942 | Revizní nerezová dvířka 405x605 mm osazená na plotovou zeď | kus | 1 |  | 0 | CS ÚRS 2020 02 |  |  | základní |  | 0 | 0.00306 | 0.00306 | 0 | 0 | 4 | K | 2 |  |  |  | ROZPOCET | 0 | 0 | 0 | 0 | 0 | 1 | 0 | 4 | 768604894
25 | K | 348273943 | Revizní nerezová dvířka 605x605 mm osazená na plotovou zeď | kus | 2 |  | 0 | CS ÚRS 2020 02 |  |  | základní |  | 0 | 0.00391 | 0.00782 | 0 | 0 | 4 | K | 2 |  |  |  | ROZPOCET | 0 | 0 | 0 | 0 | 0 | 1 | 0 | 4 | 1438233614
26 | K | 3482780R1 | Plotová zídka tl 440 mm z cihel betonových nebarvených dl 290 mm P 30 na MC vč spárování | m2 | 26.424 |  | 0 |  |  |  | základní |  | 0 | 0.7833 | 20.6979 | 0 | 0 | 4 | K | 2 |  |  |  | ROZPOCET | 0 | 0 | 0 | 0 | 0 | 1 | 0 | 4 | 681997441
| VV |  | (3,98*2+4,24)*0,6+4,336*0,578+4,332*0,535+4,34*0,65+4,365*0,645+3,045*0,63+0,71*0,58+4,4*0,505+4,4*0,47+4,4*0,46 |  | 26.424 | [13 empty] | VV | 2 | 2 | True | 1 | ROZPOCET
27 | K | 3482780R2 | Plotová hlava z cihel betonových nebarvených dl 290 mm P 30 na MC vč spárování | m2 | 21.403 |  | 0 |  |  |  | základní |  | 0 | 0.7833 | 16.765 | 0 | 0 | 4 | K | 2 |  |  |  | ROZPOCET | 0 | 0 | 0 | 0 | 0 | 1 | 0 | 4 | 227061901
| VV |  | (3,98*2+4,24+4,336+4,332+4,34+4,365+3,045+0,71+4,4*3)*0,46 |  | 21.403 | [13 empty] | VV | 2 | 2 | True | 1 | ROZPOCET
28 | K | 3482780R3 | Oprava plotu - demontáž, odstranění stávajícího pletiva, pískování, žárový zinek, nové drátěné pletivo, opětovná montáž | m2 | 23.88 |  | 0 |  |  |  | základní |  | 0 | 0.7833 | 18.7052 | 0 | 0 | 4 | K | 2 |  |  |  | ROZPOCET | 0 | 0 | 0 | 0 | 0 | 1 | 0 | 4 | 1967914297
| VV |  | 15,92*1,5 |  | 23.88 | [13 empty] | VV | 2 | 2 | True | 1 | ROZPOCET
29 | K | 3482780R4 | Oprava branky - demontáž, pískování, žárový zinek, opětovná montáž + nové kování | kus | 1 |  | 0 |  |  |  | základní |  | 0 | 0.7833 | 0.7833 | 0 | 0 | 4 | K | 2 |  |  |  | ROZPOCET | 0 | 0 | 0 | 0 | 0 | 1 | 0 | 4 | -1007797292
30 | K | 3482780R5 | Oprava brány - demontáž, pískování, žárový zinek, opětovná montáž + nové kování | kus | 1 |  | 0 |  |  |  | základní |  | 0 | 0.7833 | 0.7833 | 0 | 0 | 4 | K | 2 |  |  |  | ROZPOCET | 0 | 0 | 0 | 0 | 0 | 1 | 0 | 4 | 1597601354
31 | K | 348278402 | Plotová hlavice 440x440 mm betonová | kus | 13 |  | 0 | CS ÚRS 2020 02 |  |  | základní |  | 0 | 0.0169 | 0.2197 | 0 | 0 | 4 | K | 2 |  |  |  | ROZPOCET | 0 | 0 | 0 | 0 | 0 | 1 | 0 | 4 | -486673288
| D | 6 | Úpravy povrchů, podlahy a osazování výplní |  |  |  | 0 | [5 empty] | 0 |  | 0.10919 |  | 0 | 1 | D | 1 |  |  |  | ROZPOCET | [6 empty] | 0
32 | K | 622541021 | Tenkovrstvá silikonsilikátová zrnitá omítka tl. 2,0 mm včetně penetrace vnějších stěn | m2 | 31.376 |  | 0 | CS ÚRS 2020 02 |  |  | základní |  | 0 | 0.00348 | 0.10919 | 0 | 0 | 4 | K | 2 |  |  |  | ROZPOCET | 0 | 0 | 0 | 0 | 0 | 1 | 0 | 4 | -1071710258
| VV |  | (3,98*2+4,24)*0,6+4,336*0,578+4,332*0,535+4,34*0,65+4,365*0,645+3,045*0,63+0,71*0,58+4,4*0,505+4,4*0,47+4,4*0,46 |  | 26.424 | [13 empty] | VV | 2 | 2 | True | 0 | ROZPOCET
| VV |  | 0,88*0,692*2+0,44*(0,5+0,7+0,6+0,546+0,61+0,58+0,72+0,71+0,63+0,63+0,58+0,56+0,52+0,6) |  | 4.952 | [13 empty] | VV | 2 | 2 | True | 0 | ROZPOCET
| VV |  | Součet |  | 31.376 | [13 empty] | VV | 2 | 4 | True | 1 | ROZPOCET
| D | 9 | Ostatní konstrukce a práce, bourání |  |  |  | 0 | [5 empty] | 0 |  | 0.0065 |  | 40.1768 | 1 | D | 1 |  |  |  | ROZPOCET | [6 empty] | 0
33 | K | 949101111 | Lešení pomocné pro objekty pozemních staveb s lešeňovou podlahou v do 1,9 m zatížení do 150 kg/m2 | m2 | 50 |  | 0 | CS ÚRS 2020 02 |  |  | základní |  | 0 | 0.00013 | 0.0065 | 0 | 0 | 4 | K | 2 |  |  |  | ROZPOCET | 0 | 0 | 0 | 0 | 0 | 1 | 0 | 4 | 18318617
34 | K | 961044111 | Bourání základů z betonu prostého | m3 | 1.901 |  | 0 | CS ÚRS 2020 02 |  |  | základní |  | 0 | 0 | 0 | 2 | 3.802 | 4 | K | 2 |  |  |  | ROZPOCET | 0 | 0 | 0 | 0 | 0 | 1 | 0 | 4 | -557673060
| VV |  | "odbourání základů"(0,88*2+0,44*13+3,98*2+4,24+4,336+4,332+4,34+4,365+3,045+0,71+4,4*3)*0,44*0,08 |  | 1.901 | [13 empty] | VV | 2 | 2 | True | 1 | ROZPOCET
35 | K | 962032231 | Bourání zdiva z cihel pálených nebo vápenopískových na MV nebo MVC přes 1 m3 | m3 | 19.16 |  | 0 | CS ÚRS 2020 02 |  |  | základní |  | 0 | 0 | 0 | 1.8 | 34.488 | 4 | K | 2 |  |  |  | ROZPOCET | 0 | 0 | 0 | 0 | 0 | 1 | 0 | 4 | -2034894820
| VV |  | 0,88*0,44*(2,36+2,35)+0,44*0,44*(2,439*2+2,1+2,13+2,22+2,3+2,37+2,42+2,27+2,1+2,2+2,14+2,36) |  | 7.533 | [13 empty] | VV | 2 | 2 | True | 0 | ROZPOCET
| VV |  | ((3,98*2+4,24)*0,6+4,336*0,578+4,332*0,535+4,34*0,65+4,365*0,645+3,045*0,63+0,71*0,58+4,4*0,505+4,4*0,47+4,4*0,46)*0,44 |  | 11.627 | [13 empty] | VV | 2 | 2 | True | 0 | ROZPOCET
| VV |  | Součet |  | 19.16 | [13 empty] | VV | 2 | 4 | True | 1 | ROZPOCET
36 | K | 966072820 | Rozebrání oplocení z vlnitého nebo profilového plechu hmotnosti do 30 kg | m | 46.528 |  | 0 | CS ÚRS 2020 02 |  |  | základní |  | 0 | 0 | 0 | 0.0254 | 1.1818 | 4 | K | 2 |  |  |  | ROZPOCET | 0 | 0 | 0 | 0 | 0 | 1 | 0 | 4 | 1997959362
| VV |  | 3,98*2+4,24+4,336+4,332+4,34+4,365+3,045+0,71+4,4*3 |  | 46.528 | [13 empty] | VV | 2 | 2 | True | 1 | ROZPOCET
37 | K | 966073811 | Rozebrání vrat a vrátek k oplocení plochy do 6 m2 | kus | 2 |  | 0 | CS ÚRS 2020 02 |  |  | základní |  | 0 | 0 | 0 | 0.21 | 0.42 | 4 | K | 2 |  |  |  | ROZPOCET | 0 | 0 | 0 | 0 | 0 | 1 | 0 | 4 | -1566968661
38 | K | 966073812 | Rozebrání vrat a vrátek k oplocení plochy do 10 m2 | kus | 1 |  | 0 | CS ÚRS 2020 02 |  |  | základní |  | 0 | 0 | 0 | 0.285 | 0.285 | 4 | K | 2 |  |  |  | ROZPOCET | 0 | 0 | 0 | 0 | 0 | 1 | 0 | 4 | -914007737
| D | 997 | Přesun sutě |  |  |  | 0 | [5 empty] | 0 |  | 0 |  | 0 | 1 | D | 1 |  |  |  | ROZPOCET | [6 empty] | 0
39 | K | 997013501 | Odvoz suti a vybouraných hmot na skládku nebo meziskládku do 1 km se složením | t | 36.83 |  | 0 | CS ÚRS 2020 02 |  |  | základní |  | 0 | 0 | 0 | 0 | 0 | 4 | K | 2 |  |  |  | ROZPOCET | 0 | 0 | 0 | 0 | 0 | 1 | 0 | 4 | 1181342573
| VV |  | "odbourání základů"(0,88*2+0,44*13+3,98*2+4,24+4,336+4,332+4,34+4,365+3,045+0,71+4,4*3)*0,44*0,08*2 |  | 3.802 | [13 empty] | VV | 2 | 2 | True | 0 | ROZPOCET
| VV |  | 0,88*0,44*(2,36+2,35)+0,44*0,44*(2,439*2+2,1+2,13+2,22+2,3+2,37+2,42+2,27+2,1+2,2+2,14+2,36)*1,8 |  | 12.1 | [13 empty] | VV | 2 | 2 | True | 0 | ROZPOCET
| VV |  | ((3,98*2+4,24)*0,6+4,336*0,578+4,332*0,535+4,34*0,65+4,365*0,645+3,045*0,63+0,71*0,58+4,4*0,505+4,4*0,47+4,4*0,46)*0,44*1,8 |  | 20.928 | [13 empty] | VV | 2 | 2 | True | 0 | ROZPOCET
| VV |  | Součet |  | 36.83 | [13 empty] | VV | 2 | 4 | True | 1 | ROZPOCET
40 | K | 997013509 | Příplatek k odvozu suti a vybouraných hmot na skládku ZKD 1 km přes 1 km | t | 699.77 |  | 0 | CS ÚRS 2020 02 |  |  | základní |  | 0 | 0 | 0 | 0 | 0 | 4 | K | 2 |  |  |  | ROZPOCET | 0 | 0 | 0 | 0 | 0 | 1 | 0 | 4 | -330699677
| VV |  | "odbourání základů"(0,88*2+0,44*13+3,98*2+4,24+4,336+4,332+4,34+4,365+3,045+0,71+4,4*3)*0,44*0,08*2 |  | 3.802 | [13 empty] | VV | 2 | 2 | True | 0 | ROZPOCET
| VV |  | 0,88*0,44*(2,36+2,35)+0,44*0,44*(2,439*2+2,1+2,13+2,22+2,3+2,37+2,42+2,27+2,1+2,2+2,14+2,36)*1,8 |  | 12.1 | [13 empty] | VV | 2 | 2 | True | 0 | ROZPOCET
| VV |  | ((3,98*2+4,24)*0,6+4,336*0,578+4,332*0,535+4,34*0,65+4,365*0,645+3,045*0,63+0,71*0,58+4,4*0,505+4,4*0,47+4,4*0,46)*0,44*1,8 |  | 20.928 | [13 empty] | VV | 2 | 2 | True | 0 | ROZPOCET
| VV |  | Součet |  | 36.83 | [13 empty] | VV | 2 | 4 | True | 1 | ROZPOCET
| VV |  | 36,83*19 'Přepočtené koeficientem množství |  | 699.77 | [13 empty] | VV | 2 | 2 | False | 1 | ROZPOCET
41 | K | 997013871 | Poplatek za uložení stavebního odpadu na recyklační skládce (skládkovné) směsného stavebního a demoličního kód odpadu 17 09 04 | t | 36.83 |  | 0 | CS ÚRS 2020 02 |  |  | základní |  | 0 | 0 | 0 | 0 | 0 | 4 | K | 2 |  |  |  | ROZPOCET | 0 | 0 | 0 | 0 | 0 | 1 | 0 | 4 | -374180409
| VV |  | "odbourání základů"(0,88*2+0,44*13+3,98*2+4,24+4,336+4,332+4,34+4,365+3,045+0,71+4,4*3)*0,44*0,08*2 |  | 3.802 | [13 empty] | VV | 2 | 2 | True | 0 | ROZPOCET
| VV |  | 0,88*0,44*(2,36+2,35)+0,44*0,44*(2,439*2+2,1+2,13+2,22+2,3+2,37+2,42+2,27+2,1+2,2+2,14+2,36)*1,8 |  | 12.1 | [13 empty] | VV | 2 | 2 | True | 0 | ROZPOCET
| VV |  | ((3,98*2+4,24)*0,6+4,336*0,578+4,332*0,535+4,34*0,65+4,365*0,645+3,045*0,63+0,71*0,58+4,4*0,505+4,4*0,47+4,4*0,46)*0,44*1,8 |  | 20.928 | [13 empty] | VV | 2 | 2 | True | 0 | ROZPOCET
| VV |  | Součet |  | 36.83 | [13 empty] | VV | 2 | 4 | True | 1 | ROZPOCET
| D | 998 | Přesun hmot |  |  |  | 0 | [5 empty] | 0 |  | 0 |  | 0 | 1 | D | 1 |  |  |  | ROZPOCET | [6 empty] | 0
42 | K | 998232110 | Přesun hmot pro oplocení zděné z cihel nebo tvárnic v do 3 m | t | 80.526 |  | 0 | CS ÚRS 2020 02 |  |  | základní |  | 0 | 0 | 0 | 0 | 0 | 4 | K | 2 |  |  |  | ROZPOCET | 0 | 0 | 0 | 0 | 0 | 1 | 0 | 4 | 2095358661
| D | PSV | Práce a dodávky PSV |  |  |  | 0 | [5 empty] | 0 |  | 0.1018 |  | 0.046 | 2 | D | 0 |  |  |  | ROZPOCET | [6 empty] | 0
| D | 711 | Izolace proti vodě, vlhkosti a plynům |  |  |  | 0 | [5 empty] | 0 |  | 0.0977 |  | 0 | 2 | D | 1 |  |  |  | ROZPOCET | [6 empty] | 0
43 | K | 711113117 | Izolace proti vlhkosti vodorovná za studena těsnicí stěrkou jednosložkovou na bázi cementu | m2 | 27.004 |  | 0 | CS ÚRS 2020 02 |  |  | základní |  | 0 | 0.0035 | 0.094514 | 0 | 0 | 16 | K | 2 |  |  |  | ROZPOCET | 0 | 0 | 0 | 0 | 0 | 1 | 0 | 16 | -47393898
| VV |  | "zpevnění a vyrovnání základů"(0,88*2+0,44*13+3,98*2+4,24+4,336+4,332+4,34+4,365+3,045+0,71+4,4*3)*0,5 |  | 27.004 | [13 empty] | VV | 2 | 2 | True | 1 | ROZPOCET
44 | K | 711191001 | Provedení adhezního můstku na vodorovné ploše | m2 | 27.004 |  | 0 | CS ÚRS 2020 02 |  |  | základní |  | 0 | 0 | 0 | 0 | 0 | 16 | K | 2 |  |  |  | ROZPOCET | 0 | 0 | 0 | 0 | 0 | 1 | 0 | 16 | 1612053719
45 | M | 58581220 | můstek adhezní pod izolační a vyrovnávací lepící hmoty | kg | 3.186 |  | 0 | CS ÚRS 2020 02 |  |  | základní |  | 0 | 0.001 | 0.003186 | 0 | 0 | 32 | M | 2 |  |  |  | ROZPOCET | 0 | 0 | 0 | 0 | 0 | 1 | 0 | 16 | -751735563
| VV |  | 27,004*0,118 'Přepočtené koeficientem množství |  | 3.186 | [13 empty] | VV | 2 | 2 | False | 1 | ROZPOCET
| D | 741 | Elektroinstalace - silnoproud |  |  |  | 0 | [5 empty] | 0 |  | 0 |  | 0.046 | 2 | D | 1 |  |  |  | ROZPOCET | [6 empty] | 0
46 | K | 741210131 | Montáž rozváděčů litinových, hliníkových nebo plastových - těleso do 20 kg | kus | 2 |  | 0 | CS ÚRS 2020 02 |  |  | základní |  | 0 | 0 | 0 | 0 | 0 | 16 | K | 2 |  |  |  | ROZPOCET | 0 | 0 | 0 | 0 | 0 | 1 | 0 | 16 | 983757214
47 | K | 741211833 | Demontáž rozvodnic kovových na povrchu s krytím do IPx4 plochou do 0,8 m2 | kus | 2 |  | 0 | CS ÚRS 2020 02 |  |  | základní |  | 0 | 0 | 0 | 0.023 | 0.046 | 16 | K | 2 |  |  |  | ROZPOCET | 0 | 0 | 0 | 0 | 0 | 1 | 0 | 16 | -938317725
| D | 766 | Konstrukce truhlářské |  |  |  | 0 | [5 empty] | 0 |  | 0.0041 |  | 0 | 2 | D | 1 |  |  |  | ROZPOCET | [6 empty] | 0
48 | K | 766660728 | Montáž dveřního kování - zámku | kus | 2 |  | 0 | CS ÚRS 2020 02 |  |  | základní |  | 0 | 0 | 0 | 0 | 0 | 16 | K | 2 |  |  |  | ROZPOCET | 0 | 0 | 0 | 0 | 0 | 1 | 0 | 16 | 909151797
49 | M | 54925806 | zámek vratový 12 2/2 pravý se závorou | kus | 2 |  | 0 | CS ÚRS 2020 02 |  |  | základní |  | 0 | 0.00085 | 0.0017 | 0 | 0 | 32 | M | 2 |  |  |  | ROZPOCET | 0 | 0 | 0 | 0 | 0 | 1 | 0 | 16 | -742324682
50 | K | 766660729 | Montáž dveřního kování - štítku s klikou | kus | 2 |  | 0 | CS ÚRS 2020 02 |  |  | základní |  | 0 | 0 | 0 | 0 | 0 | 16 | K | 2 |  |  |  | ROZPOCET | 0 | 0 | 0 | 0 | 0 | 1 | 0 | 16 | 1818637451
51 | M | 54914622 | kování dveřní vrchní klika včetně štítu a montážního materiálu BB 72 matný nikl | kus | 2 |  | 0 | CS ÚRS 2020 02 |  |  | základní |  | 0 | 0.0012 | 0.0024 | 0 | 0 | 32 | M | 2 |  |  |  | ROZPOCET | 0 | 0 | 0 | 0 | 0 | 1 | 0 | 16 | 1200210701
| D | HZS | Hodinové zúčtovací sazby |  |  |  | 0 | [5 empty] | 0 |  | 0 |  | 0 | 4 | D | 0 |  |  |  | ROZPOCET | [6 empty] | 0
52 | K | HZS2222 | Hodinová zúčtovací sazba elektrikář odborný | hod | 16 |  | 0 | CS ÚRS 2020 02 |  |  | základní |  | 0 | 0 | 0 | 0 | 0 | 512 | K | 1 |  |  |  | ROZPOCET | 0 | 0 | 0 | 0 | 0 | 1 | 0 | 512 | -1054895286
| VV |  | "zabezpečení elektroinstalace při provádění oprav oplocení"8*2 |  | 16 | [13 empty] | VV | 1 | 2 | True | 1 | ROZPOCET
53 | K | HZS3112 | Hodinová zúčtovací sazba montér potrubí odborný | hod | 16 |  | 0 | CS ÚRS 2020 02 |  |  | základní |  | 0 | 0 | 0 | 0 | 0 | 512 | K | 1 |  |  |  | ROZPOCET | 0 | 0 | 0 | 0 | 0 | 1 | 0 | 512 | 1384961549
| VV |  | "zabezpečení plynovodní přípojky při provádění oprav oplocení"8*2 |  | 16 | [13 empty] | VV | 1 | 2 | True | 1 | ROZPOCET

## SO 101 - Zpevněné plochy,...
[9 empty] | >> skryté sloupce << | [9 empty] | {934d7cad-2ec9-4393-9d73-1b61f56f9c1e}
2
| KRYCÍ LIST SOUPISU PRACÍ | [8 empty] | v --- níže se nacházejí doplnkové a pomocné údaje k sestavám --- v | [8 empty] | False
Stavba:
MŠ Tychonova - celková rekonstrukce
Objekt:
SO 101 - Zpevněné plochy, hřiště
| KSO: |  |  |  |  | CC-CZ:
| Místo: |  | Praha 6 - Hradčany |  |  | Datum: | 0
| Zadavatel: |  |  |  |  | IČ: | 63703
|  | Městská část Praha 6 |  |  |  | DIČ: | CZ00063703
| Uchazeč: |  |  |  |  | IČ: | 0
|  | 0 |  |  |  | DIČ: | 0
| Projektant: |  |  |  |  | IČ: | 25091905
|  | BOMART spol. s r.o. |  |  |  | DIČ: | CZ25091905
| Zpracovatel: |  |  |  |  | IČ:
DIČ:
Poznámka:
| Cena bez DPH | [5 empty] | 0
|  |  | Základ daně |  |  | Sazba daně | Výše daně
| DPH | základní | 0 |  |  | 21% | 0
|  | snížená | 0 |  |  | 15% | 0
|  | zákl. přenesená | 0 |  |  | 21% | 0
|  | sníž. přenesená | 0 |  |  | 15% | 0
|  | nulová | 0 |  |  | 0% | 0
| Cena s DPH |  |  | v | CZK |  | 0
| Projektant |  |  | Zpracovatel
| Datum a podpis: |  | Razítko | Datum a podpis: |  |  | Razítko
| Objednavatel |  |  | Uchazeč
| Datum a podpis: |  | Razítko | Datum a podpis: |  |  | Razítko
REKAPITULACE ČLENĚNÍ SOUPISU PRACÍ
Stavba:
MŠ Tychonova - celková rekonstrukce
Objekt:
SO 101 - Zpevněné plochy, hřiště
Místo: |  |  | Praha 6 - Hradčany |  |  | Datum: | 0
Zadavatel: |  |  | Městská část Praha 6 |  |  | Projektant: | BOMART spol. s r.o.
Uchazeč: |  |  | 0 |  |  | Zpracovatel:
Kód dílu - Popis | [6 empty] | Cena celkem [CZK]
Náklady ze soupisu prací | [6 empty] | 0 | [12 empty] | -1
| HSV - Práce a dodávky HSV | [5 empty] | 0
| 1 - Zemní práce | [5 empty] | 0
| 5 - Komunikace pozemní | [5 empty] | 0
| 9 - Ostatní konstrukce a práce, bourání | [5 empty] | 0
| 997 - Přesun sutě | [5 empty] | 0
| 998 - Přesun hmot | [5 empty] | 0
| HZS - Hodinové zúčtovací sazby | [5 empty] | 0
SOUPIS PRACÍ
Stavba:
MŠ Tychonova - celková rekonstrukce
Objekt:
SO 101 - Zpevněné plochy, hřiště
Místo: |  |  | Praha 6 - Hradčany |  |  | Datum: | 0
Zadavatel: |  |  | Městská část Praha 6 |  |  | Projektant: | BOMART spol. s r.o.
Uchazeč: |  |  | 0 |  |  | Zpracovatel:
PČ | Typ | Kód | Popis | MJ | Množství | J.cena [CZK] | Cena celkem [CZK] | Cenová soustava |  |  | DPH | J. Nh [h] | Nh celkem [h] | J. hmotnost [t] | Hmotnost celkem [t] | J. suť [t] | Suť Celkem [t]
Náklady soupisu celkem | [6 empty] | 0 | [5 empty] | 0 |  | 69.9694 |  | 26.1377 |  | D | -1 | [10 empty] | 0
| D | HSV | Práce a dodávky HSV |  |  |  | 0 | [5 empty] | 0 |  | 69.9694 |  | 26.1377 | 1 | D | 0 |  |  |  | ROZPOCET | [6 empty] | 0
| D | 1 | Zemní práce |  |  |  | 0 | [5 empty] | 0 |  | 18.4347 |  | 26.1377 | 1 | D | 1 |  |  |  | ROZPOCET | [6 empty] | 0
1 | K | 111211101 | Odstranění křovin a stromů průměru kmene do 100 mm i s kořeny sklonu terénu do 1:5 ručně | m2 | 19.679 |  | 0 | CS ÚRS 2020 02 |  |  | základní |  | 0 | 0 | 0 | 0 | 0 | 4 | K | 2 |  |  |  | ROZPOCET | 0 | 0 | 0 | 0 | 0 | 1 | 0 | 4 | 1190944945
| VV |  | 4,11*0,6+12,75*1,35 |  | 19.679 | [13 empty] | VV | 2 | 2 | True | 1 | ROZPOCET
2 | K | 111211211 | Snesení jehličnatého klestu D do 30 cm ve svahu do 1:3 | kus | 1 |  | 0 | CS ÚRS 2020 02 |  |  | základní |  | 0 | 0 | 0 | 0 | 0 | 4 | K | 2 |  |  |  | ROZPOCET | 0 | 0 | 0 | 0 | 0 | 1 | 0 | 4 | 429988528
3 | K | 112201131 | Odstranění pařezů D do 0,2 m ve svahu do 1:2 s odklizením do 20 m a zasypáním jámy | kus | 100 |  | 0 | CS ÚRS 2020 02 |  |  | základní |  | 0 | 0 | 0 | 0 | 0 | 4 | K | 2 |  |  |  | ROZPOCET | 0 | 0 | 0 | 0 | 0 | 1 | 0 | 4 | -390782524
4 | K | 112201132 | Odstranění pařezů D do 0,3 m ve svahu do 1:2 s odklizením do 20 m a zasypáním jámy | kus | 1 |  | 0 | CS ÚRS 2020 02 |  |  | základní |  | 0 | 0 | 0 | 0 | 0 | 4 | K | 2 |  |  |  | ROZPOCET | 0 | 0 | 0 | 0 | 0 | 1 | 0 | 4 | -621612166
5 | K | 112201135 | Odstranění pařezů D do 0,6 m ve svahu do 1:2 s odklizením do 20 m a zasypáním jámy | kus | 3 |  | 0 | CS ÚRS 2020 02 |  |  | základní |  | 0 | 0 | 0 | 0 | 0 | 4 | K | 2 |  |  |  | ROZPOCET | 0 | 0 | 0 | 0 | 0 | 1 | 0 | 4 | -110238370
6 | K | 113106123 | Rozebrání dlažeb ze zámkových dlaždic komunikací pro pěší ručně | m2 | 27.2 |  | 0 | CS ÚRS 2020 02 |  |  | základní |  | 0 | 0 | 0 | 0.26 | 7.072 | 4 | K | 2 |  |  |  | ROZPOCET | 0 | 0 | 0 | 0 | 0 | 1 | 0 | 4 | 293055407
| VV |  | 13,3*1,45+6*1,1+2,63*0,5 |  | 27.2 | [13 empty] | VV | 2 | 2 | True | 1 | ROZPOCET
7 | K | 113106124 | Rozebrání dlažeb z plastových nebo pryžových dlaždic komunikací pro ručně | m2 | 56.794 |  | 0 | CS ÚRS 2020 02 |  |  | základní |  | 0 | 0 | 0 | 0.045 | 2.5557 | 4 | K | 2 |  |  |  | ROZPOCET | 0 | 0 | 0 | 0 | 0 | 1 | 0 | 4 | 1430276550
| VV |  | 3,57*7,14+3,19*2,99+4,9*2,74+3,22*2,59 |  | 56.794 | [13 empty] | VV | 2 | 2 | True | 1 | ROZPOCET
8 | K | 113107141 | Odstranění podkladu živičného tl 50 mm ručně | m2 | 30 |  | 0 | CS ÚRS 2020 02 |  |  | základní |  | 0 | 0 | 0 | 0.098 | 2.94 | 4 | K | 2 |  |  |  | ROZPOCET | 0 | 0 | 0 | 0 | 0 | 1 | 0 | 4 | 1608788339
| VV |  | 10*3 |  | 30 | [13 empty] | VV | 2 | 2 | True | 1 | ROZPOCET
9 | K | 113201111 | Vytrhání obrub chodníkových ležatých | m | 59 |  | 0 | CS ÚRS 2020 02 |  |  | základní |  | 0 | 0 | 0 | 0.23 | 13.57 | 4 | K | 2 |  |  |  | ROZPOCET | 0 | 0 | 0 | 0 | 0 | 1 | 0 | 4 | -821009665
| VV |  | 10+3+26+12+3+5 |  | 59 | [13 empty] | VV | 2 | 2 | True | 1 | ROZPOCET
10 | K | 162201421 | Vodorovné přemístění pařezů do 1 km D do 300 mm | kus | 1 |  | 0 | CS ÚRS 2020 02 |  |  | základní |  | 0 | 0 | 0 | 0 | 0 | 4 | K | 2 |  |  |  | ROZPOCET | 0 | 0 | 0 | 0 | 0 | 1 | 0 | 4 | -224959501
11 | K | 162301501 | Vodorovné přemístění křovin do 5 km D kmene do 100 mm | m2 | 19.679 |  | 0 | CS ÚRS 2020 02 |  |  | základní |  | 0 | 0 | 0 | 0 | 0 | 4 | K | 2 |  |  |  | ROZPOCET | 0 | 0 | 0 | 0 | 0 | 1 | 0 | 4 | -244791708
| VV |  | 4,11*0,6+12,75*1,35 |  | 19.679 | [13 empty] | VV | 2 | 2 | True | 1 | ROZPOCET
12 | K | 162301971 | Příplatek k vodorovnému přemístění pařezů D 300 mm ZKD 1 km | kus | 19 |  | 0 | CS ÚRS 2020 02 |  |  | základní |  | 0 | 0 | 0 | 0 | 0 | 4 | K | 2 |  |  |  | ROZPOCET | 0 | 0 | 0 | 0 | 0 | 1 | 0 | 4 | -877471910
| VV |  | 1*19 'Přepočtené koeficientem množství |  | 19 | [13 empty] | VV | 2 | 2 | False | 1 | ROZPOCET
13 | K | 162751117 | Vodorovné přemístění do 10000 m výkopku/sypaniny z horniny třídy těžitelnosti I, skupiny 1 až 3 | m3 | 5.4 |  | 0 | CS ÚRS 2020 02 |  |  | základní |  | 0 | 0 | 0 | 0 | 0 | 4 | K | 2 |  |  |  | ROZPOCET | 0 | 0 | 0 | 0 | 0 | 1 | 0 | 4 | -1967428636
| VV |  | 0,4+5 |  | 5.4 | [13 empty] | VV | 2 | 2 | True | 1 | ROZPOCET
14 | K | 162751119 | Příplatek k vodorovnému přemístění výkopku/sypaniny z horniny třídy těžitelnosti I, skupiny 1 až 3 ZKD 1000 m přes 10000 m | m3 | 54 |  | 0 | CS ÚRS 2020 02 |  |  | základní |  | 0 | 0 | 0 | 0 | 0 | 4 | K | 2 |  |  |  | ROZPOCET | 0 | 0 | 0 | 0 | 0 | 1 | 0 | 4 | 297465003
| VV |  | 5,4*10 'Přepočtené koeficientem množství |  | 54 | [13 empty] | VV | 2 | 2 | False | 1 | ROZPOCET
15 | K | 171201231 | Poplatek za uložení zeminy a kamení na recyklační skládce (skládkovné) kód odpadu 17 05 04 | t | 9.72 |  | 0 | CS ÚRS 2020 02 |  |  | základní |  | 0 | 0 | 0 | 0 | 0 | 4 | K | 2 |  |  |  | ROZPOCET | 0 | 0 | 0 | 0 | 0 | 1 | 0 | 4 | -2004257378
| VV |  | 5,4*1,8 'Přepočtené koeficientem množství |  | 9.72 | [13 empty] | VV | 2 | 2 | False | 1 | ROZPOCET
16 | K | 171251201 | Uložení sypaniny na skládky nebo meziskládky | m3 | 5.4 |  | 0 | CS ÚRS 2020 02 |  |  | základní |  | 0 | 0 | 0 | 0 | 0 | 4 | K | 2 |  |  |  | ROZPOCET | 0 | 0 | 0 | 0 | 0 | 1 | 0 | 4 | -992253285
17 | K | 181411151 | Založení parkového trávníku travním kobercem plochy do 1000 m2 v rovině a ve svahu do 1:5 | m2 | 113 |  | 0 | CS ÚRS 2020 02 |  |  | základní |  | 0 | 8e-05 | 0.00904 | 0 | 0 | 4 | K | 2 |  |  |  | ROZPOCET | 0 | 0 | 0 | 0 | 0 | 1 | 0 | 4 | 91649620
18 | M | 10371R01 | travní koberec | m2 | 118.65 |  | 0 |  |  |  | základní |  | 0 | 0.021 | 2.4916 | 0 | 0 | 8 | M | 2 |  |  |  | ROZPOCET | 0 | 0 | 0 | 0 | 0 | 1 | 0 | 4 | -1600378434
| VV |  | 113*1,05 'Přepočtené koeficientem množství |  | 118.65 | [13 empty] | VV | 2 | 2 | False | 1 | ROZPOCET
19 | K | 183101315 | Jamky pro výsadbu s výměnou 100 % půdy zeminy tř 1 až 4 objem do 0,4 m3 v rovině a svahu do 1:5 | kus | 1 |  | 0 | CS ÚRS 2020 02 |  |  | základní |  | 0 | 0 | 0 | 0 | 0 | 4 | K | 2 |  |  |  | ROZPOCET | 0 | 0 | 0 | 0 | 0 | 1 | 0 | 4 | 237119620
20 | M | 10311100 | rašelina zahradnická VL | m3 | 0.4 |  | 0 | CS ÚRS 2020 02 |  |  | základní |  | 0 | 0.21 | 0.084 | 0 | 0 | 8 | M | 2 |  |  |  | ROZPOCET | 0 | 0 | 0 | 0 | 0 | 1 | 0 | 4 | -1837953895
| VV |  | 1*0,4 'Přepočtené koeficientem množství |  | 0.4 | [13 empty] | VV | 2 | 2 | False | 1 | ROZPOCET
21 | K | 183104331 | Rýhy pro výsadbu s výměnou 100 % půdy zeminy tř 1-4 hl do 0,5 m š do 0,6 m v rovině a svahu do 1:5 | m | 43.5 |  | 0 | CS ÚRS 2020 02 |  |  | základní |  | 0 | 0 | 0 | 0 | 0 | 4 | K | 2 |  |  |  | ROZPOCET | 0 | 0 | 0 | 0 | 0 | 1 | 0 | 4 | 1470603126
| VV |  | 43,5 |  | 43.5 | [13 empty] | VV | 2 | 2 | True | 1 | ROZPOCET
22 | M | 10364101 | zemina pro terénní úpravy - ornice | t | 13.05 |  | 0 | CS ÚRS 2020 02 |  |  | základní |  | 0 | 1 | 13.05 | 0 | 0 | 8 | M | 2 |  |  |  | ROZPOCET | 0 | 0 | 0 | 0 | 0 | 1 | 0 | 4 | -1201863143
| VV |  | 43,5*0,3 'Přepočtené koeficientem množství |  | 13.05 | [13 empty] | VV | 2 | 2 | False | 1 | ROZPOCET
23 | K | 183111314 | Jamky pro výsadbu s výměnou 100 % půdy zeminy tř 1 až 4 objem do 0,02 m3 v rovině a svahu do 1:5 | kus | 20 |  | 0 | CS ÚRS 2020 02 |  |  | základní |  | 0 | 0 | 0 | 0 | 0 | 4 | K | 2 |  |  |  | ROZPOCET | 0 | 0 | 0 | 0 | 0 | 1 | 0 | 4 | 1031011425
24 | K | 184102110 | Výsadba dřeviny s balem D do 0,1 m do jamky se zalitím v rovině a svahu do 1:5 | kus | 261 |  | 0 | CS ÚRS 2020 02 |  |  | základní |  | 0 | 0 | 0 | 0 | 0 | 4 | K | 2 |  |  |  | ROZPOCET | 0 | 0 | 0 | 0 | 0 | 1 | 0 | 4 | -825185623
| VV |  | 43,5*6 |  | 261 | [13 empty] | VV | 2 | 2 | True | 1 | ROZPOCET
25 | M | 02650442 | Habr obecný /Carpinus betulus/ 80-125cm pro živý plot | kus | 261 |  | 0 | CS ÚRS 2020 02 |  |  | základní |  | 0 | 0.01 | 2.61 | 0 | 0 | 8 | M | 2 |  |  |  | ROZPOCET | 0 | 0 | 0 | 0 | 0 | 1 | 0 | 4 | 1261610863
26 | K | 184102111 | Výsadba dřeviny s balem D do 0,2 m do jamky se zalitím v rovině a svahu do 1:5 | kus | 20 |  | 0 | CS ÚRS 2020 02 |  |  | základní |  | 0 | 0 | 0 | 0 | 0 | 4 | K | 2 |  |  |  | ROZPOCET | 0 | 0 | 0 | 0 | 0 | 1 | 0 | 4 | -2001185169
27 | M | 02650590 | Pěnišník /Rhododendron | kus | 20 |  | 0 |  |  |  | základní |  | 0 | 0.009 | 0.18 | 0 | 0 | 8 | M | 2 |  |  |  | ROZPOCET | 0 | 0 | 0 | 0 | 0 | 1 | 0 | 4 | -634203729
28 | K | 184102116 | Výsadba dřeviny s balem D do 0,8 m do jamky se zalitím v rovině a svahu do 1:5 | kus | 1 |  | 0 | CS ÚRS 2020 02 |  |  | základní |  | 0 | 0 | 0 | 0 | 0 | 4 | K | 2 |  |  |  | ROZPOCET | 0 | 0 | 0 | 0 | 0 | 1 | 0 | 4 | -47603301
29 | M | 02660337 | Borovice lesní /Pinus sylvestris/ 50-80cm | kus | 1 |  | 0 | CS ÚRS 2020 02 |  |  | základní |  | 0 | 0.01 | 0.01 | 0 | 0 | 8 | M | 2 |  |  |  | ROZPOCET | 0 | 0 | 0 | 0 | 0 | 1 | 0 | 4 | 726190912
30 | K | 184801121 | Ošetřování vysazených dřevin soliterních v rovině a svahu do 1:5 | kus | 1 |  | 0 | CS ÚRS 2020 02 |  |  | základní |  | 0 | 0 | 0 | 0 | 0 | 4 | K | 2 |  |  |  | ROZPOCET | 0 | 0 | 0 | 0 | 0 | 1 | 0 | 4 | 468333373
31 | K | 184801131 | Ošetřování vysazených dřevin ve skupinách v rovině a svahu do 1:5 | m2 | 24.79 |  | 0 | CS ÚRS 2020 02 |  |  | základní |  | 0 | 0 | 0 | 0 | 0 | 4 | K | 2 |  |  |  | ROZPOCET | 0 | 0 | 0 | 0 | 0 | 1 | 0 | 4 | 2066178392
| D | 5 | Komunikace pozemní |  |  |  | 0 | [5 empty] | 0 |  | 42.4237 |  | 0 | 1 | D | 1 |  |  |  | ROZPOCET | [6 empty] | 0
32 | K | 573211112 | Postřik živičný spojovací z asfaltu v množství 0,70 kg/m2 | m2 | 30 |  | 0 | CS ÚRS 2020 02 |  |  | základní |  | 0 | 0 | 0 | 0 | 0 | 4 | K | 2 |  |  |  | ROZPOCET | 0 | 0 | 0 | 0 | 0 | 1 | 0 | 4 | 169848052
33 | K | 577144111 | Asfaltový beton vrstva obrusná ACO 11 (ABS) tř. I tl 50 mm š do 3 m z nemodifikovaného asfaltu | m2 | 30 |  | 0 | CS ÚRS 2020 02 |  |  | základní |  | 0 | 0 | 0 | 0 | 0 | 4 | K | 2 |  |  |  | ROZPOCET | 0 | 0 | 0 | 0 | 0 | 1 | 0 | 4 | 1148432687
34 | K | 593415132 | Kryt venkovních hřišť z profilovaných desek z pryže tl 50 mm barevný kladený do štěrkopísku tl 40 mm | m2 | 103.062 |  | 0 | CS ÚRS 2020 02 |  |  | základní |  | 0 | 0.11216 | 11.5594 | 0 | 0 | 4 | K | 2 |  |  |  | ROZPOCET | 0 | 0 | 0 | 0 | 0 | 1 | 0 | 4 | 1221831288
| VV |  | 3,57*7,14+3,19*2,99+4,9*2,74+3,22*2,59+8,6*5,38 |  | 103.062 | [13 empty] | VV | 2 | 2 | True | 1 | ROZPOCET
35 | K | 596211121 | Kladení zámkové dlažby komunikací pro pěší tl 60 mm skupiny B pl do 100 m2 | m2 | 81.69 |  | 0 | CS ÚRS 2020 02 |  |  | základní |  | 0 | 0.08425 | 6.8824 | 0 | 0 | 4 | K | 2 |  |  |  | ROZPOCET | 0 | 0 | 0 | 0 | 0 | 1 | 0 | 4 | -1355006420
36 | M | 592450R1 | dlažba betonová 60mm barevná | m2 | 85.775 |  | 0 |  |  |  | základní |  | 0 | 0.131 | 11.2365 | 0 | 0 | 8 | M | 2 |  |  |  | ROZPOCET | 0 | 0 | 0 | 0 | 0 | 1 | 0 | 4 | 1069630342
| P |  | Poznámka k položce: ref. výrobek - Best Legenda colormix Sahara | [15 empty] | P | 2
| VV |  | 81,69*1,05 'Přepočtené koeficientem množství |  | 85.775 | [13 empty] | VV | 2 | 2 | False | 1 | ROZPOCET
37 | K | 596212220 | Kladení zámkové dlažby pozemních komunikací tl 80 mm skupiny B pl do 50 m2 | m2 | 44.19 |  | 0 | CS ÚRS 2020 02 |  |  | základní |  | 0 | 0.10362 | 4.579 | 0 | 0 | 4 | K | 2 |  |  |  | ROZPOCET | 0 | 0 | 0 | 0 | 0 | 1 | 0 | 4 | 1186101567
38 | M | 592450R2 | dlažba betonová 80mm barevná | m2 | 46.4 |  | 0 |  |  |  | základní |  | 0 | 0.176 | 8.1664 | 0 | 0 | 8 | M | 2 |  |  |  | ROZPOCET | 0 | 0 | 0 | 0 | 0 | 1 | 0 | 4 | 1402221515
| P |  | Poznámka k položce: ref. výrobek - Best Legenda colormix Sahara | [15 empty] | P | 2
| VV |  | 44,19*1,05 'Přepočtené koeficientem množství |  | 46.4 | [13 empty] | VV | 2 | 2 | False | 1 | ROZPOCET
| D | 9 | Ostatní konstrukce a práce, bourání |  |  |  | 0 | [5 empty] | 0 |  | 9.111 |  | 0 | 1 | D | 1 |  |  |  | ROZPOCET | [6 empty] | 0
39 | K | 916331112 | Osazení zahradního obrubníku betonového do lože z betonu s boční opěrou | m | 59 |  | 0 | CS ÚRS 2020 02 |  |  | základní |  | 0 | 0.10095 | 5.9561 | 0 | 0 | 4 | K | 2 |  |  |  | ROZPOCET | 0 | 0 | 0 | 0 | 0 | 1 | 0 | 4 | -2070482768
| VV |  | 10+3+26+12+3+5 |  | 59 | [13 empty] | VV | 2 | 2 | True | 1 | ROZPOCET
40 | M | 59217001 | obrubník betonový zahradní 1000x50x250mm | m | 60.77 |  | 0 | CS ÚRS 2020 02 |  |  | základní |  | 0 | 0.028 | 1.7016 | 0 | 0 | 8 | M | 2 |  |  |  | ROZPOCET | 0 | 0 | 0 | 0 | 0 | 1 | 0 | 4 | 1593076730
| VV |  | 59*1,03 'Přepočtené koeficientem množství |  | 60.77 | [13 empty] | VV | 2 | 2 | False | 1 | ROZPOCET
41 | K | 916371112 | Zahradní obrubník z recyklované pryže barevný položený do štěrkopískového lože | m | 48.22 |  | 0 | CS ÚRS 2020 02 |  |  | základní |  | 0 | 0.03014 | 1.4534 | 0 | 0 | 4 | K | 2 |  |  |  | ROZPOCET | 0 | 0 | 0 | 0 | 0 | 1 | 0 | 4 | 24061520
| VV |  | (3,57+7,14+3,19+4,9+5,31)*2 |  | 48.22 | [13 empty] | VV | 2 | 2 | True | 1 | ROZPOCET
| D | 997 | Přesun sutě |  |  |  | 0 | [5 empty] | 0 |  | 0 |  | 0 | 1 | D | 1 |  |  |  | ROZPOCET | [6 empty] | 0
42 | K | 997006002 | Třídění stavebního odpadu na jednotlivé druhy | t | 26.138 |  | 0 | CS ÚRS 2020 02 |  |  | základní |  | 0 | 0 | 0 | 0 | 0 | 4 | K | 2 |  |  |  | ROZPOCET | 0 | 0 | 0 | 0 | 0 | 1 | 0 | 4 | 1370167900
43 | K | 997013501 | Odvoz suti a vybouraných hmot na skládku nebo meziskládku do 1 km se složením | t | 26.138 |  | 0 | CS ÚRS 2020 02 |  |  | základní |  | 0 | 0 | 0 | 0 | 0 | 4 | K | 2 |  |  |  | ROZPOCET | 0 | 0 | 0 | 0 | 0 | 1 | 0 | 4 | 1006710684
44 | K | 997013509 | Příplatek k odvozu suti a vybouraných hmot na skládku ZKD 1 km přes 1 km | t | 496.622 |  | 0 | CS ÚRS 2020 02 |  |  | základní |  | 0 | 0 | 0 | 0 | 0 | 4 | K | 2 |  |  |  | ROZPOCET | 0 | 0 | 0 | 0 | 0 | 1 | 0 | 4 | 1367898505
| VV |  | 26,138*19 'Přepočtené koeficientem množství |  | 496.622 | [13 empty] | VV | 2 | 2 | False | 1 | ROZPOCET
45 | K | 997013871 | Poplatek za uložení stavebního odpadu na recyklační skládce (skládkovné) směsného stavebního a demoličního kód odpadu 17 09 04 | t | 26.138 |  | 0 | CS ÚRS 2020 02 |  |  | základní |  | 0 | 0 | 0 | 0 | 0 | 4 | K | 2 |  |  |  | ROZPOCET | 0 | 0 | 0 | 0 | 0 | 1 | 0 | 4 | 679442622
| D | 998 | Přesun hmot |  |  |  | 0 | [5 empty] | 0 |  | 0 |  | 0 | 1 | D | 1 |  |  |  | ROZPOCET | [6 empty] | 0
46 | K | 998222012 | Přesun hmot pro tělovýchovné plochy | t | 69.969 |  | 0 | CS ÚRS 2020 02 |  |  | základní |  | 0 | 0 | 0 | 0 | 0 | 4 | K | 2 |  |  |  | ROZPOCET | 0 | 0 | 0 | 0 | 0 | 1 | 0 | 4 | -1948076801
| D | HZS | Hodinové zúčtovací sazby |  |  |  | 0 | [5 empty] | 0 |  | 0 |  | 0 | 4 | D | 0 |  |  |  | ROZPOCET | [6 empty] | 0
47 | K | HZS4212 | Hodinová zúčtovací sazba revizní technik specialista | hod | 20 |  | 0 | CS ÚRS 2020 02 |  |  | základní |  | 0 | 0 | 0 | 0 | 0 | 512 | K | 1 |  |  |  | ROZPOCET | 0 | 0 | 0 | 0 | 0 | 1 | 0 | 512 | -420178590
| VV |  | "revize herních prvků"20 |  | 20 | [13 empty] | VV | 1 | 2 | True | 1 | ROZPOCET

## 01 - Zařizovací předměty
[9 empty] | >> skryté sloupce << | [9 empty] | {d8354f59-cca8-4f32-8a9b-4abe11fa1cfd}
2
| KRYCÍ LIST SOUPISU PRACÍ | [8 empty] | v --- níže se nacházejí doplnkové a pomocné údaje k sestavám --- v | [8 empty] | False
Stavba:
MŠ Tychonova - celková rekonstrukce
Objekt:
SO 201 - ZTI
Soupis:
01 - Zařizovací předměty
| KSO: |  |  |  |  | CC-CZ:
| Místo: |  | Praha 6 - Hradčany |  |  | Datum: | 0
| Zadavatel: |  |  |  |  | IČ: | 63703
|  | Městská část Praha 6 |  |  |  | DIČ: | CZ00063703
| Uchazeč: |  |  |  |  | IČ: | 0
|  | 0 |  |  |  | DIČ: | 0
| Projektant: |  |  |  |  | IČ: | 25091905
|  | BOMART spol. s r.o. |  |  |  | DIČ: | CZ25091905
| Zpracovatel: |  |  |  |  | IČ:
DIČ:
Poznámka:
| Cena bez DPH | [5 empty] | 0
|  |  | Základ daně |  |  | Sazba daně | Výše daně
| DPH | základní | 0 |  |  | 21% | 0
|  | snížená | 0 |  |  | 15% | 0
|  | zákl. přenesená | 0 |  |  | 21% | 0
|  | sníž. přenesená | 0 |  |  | 15% | 0
|  | nulová | 0 |  |  | 0% | 0
| Cena s DPH |  |  | v | CZK |  | 0
| Projektant |  |  | Zpracovatel
| Datum a podpis: |  | Razítko | Datum a podpis: |  |  | Razítko
| Objednavatel |  |  | Uchazeč
| Datum a podpis: |  | Razítko | Datum a podpis: |  |  | Razítko
REKAPITULACE ČLENĚNÍ SOUPISU PRACÍ
Stavba:
MŠ Tychonova - celková rekonstrukce
Objekt:
SO 201 - ZTI
Soupis:
01 - Zařizovací předměty
Místo: |  |  | Praha 6 - Hradčany |  |  | Datum: | 0
Zadavatel: |  |  | Městská část Praha 6 |  |  | Projektant: | BOMART spol. s r.o.
Uchazeč: |  |  | 0 |  |  | Zpracovatel:
Kód dílu - Popis | [6 empty] | Cena celkem [CZK]
Náklady ze soupisu prací | [6 empty] | 0 | [12 empty] | -1
| D1 - ZAŘIZOVACÍ PŘEDMĚTY | [5 empty] | 0
SOUPIS PRACÍ
Stavba:
MŠ Tychonova - celková rekonstrukce
Objekt:
SO 201 - ZTI
Soupis:
01 - Zařizovací předměty
Místo: |  |  | Praha 6 - Hradčany |  |  | Datum: | 0
Zadavatel: |  |  | Městská část Praha 6 |  |  | Projektant: | BOMART spol. s r.o.
Uchazeč: |  |  | 0 |  |  | Zpracovatel:
PČ | Typ | Kód | Popis | MJ | Množství | J.cena [CZK] | Cena celkem [CZK] | Cenová soustava |  |  | DPH | J. Nh [h] | Nh celkem [h] | J. hmotnost [t] | Hmotnost celkem [t] | J. suť [t] | Suť Celkem [t]
Náklady soupisu celkem | [6 empty] | 0 | [5 empty] | 0 |  | 0 |  | 0 |  | D | -1 | [7 empty] | 0
| D | D1 | ZAŘIZOVACÍ PŘEDMĚTY |  |  |  | 0 | [5 empty] | 0 |  | 0 |  | 0 | 1 | D | 0 | ROZPOCET | [6 empty] | 0
1 | K | Pol1 | Sprchová vanička čtvrtkruh 800mm, mat. litý kámen | ks | 2 |  | 0 |  |  |  | základní |  | 0 | 0 | 0 | 0 | 0 | 4 | K | 1 | ROZPOCET | 0 | 0 | 0 | 0 | 0 | 1 | 0 | 4 | 2
2 | K | Pol2 | Zástěny sprchové pro čtvrtkruhovou sprchovou vaničku | ks | 2 |  | 0 |  |  |  | základní |  | 0 | 0 | 0 | 0 | 0 | 4 | K | 1 | ROZPOCET | 0 | 0 | 0 | 0 | 0 | 1 | 0 | 4 | 4
3 | K | Pol3 | Termostatická sprchová nástěnná baterie nastavitelná s aretací na 45°C, včetně sprchové sady | soubor | 2 |  | 0 |  |  |  | základní |  | 0 | 0 | 0 | 0 | 0 | 4 | K | 1 | ROZPOCET | 0 | 0 | 0 | 0 | 0 | 1 | 0 | 4 | 6
4 | K | Pol4 | Odtoková souprava pro sprchovou vaničku | ks | 2 |  | 0 |  |  |  | základní |  | 0 | 0 | 0 | 0 | 0 | 4 | K | 1 | ROZPOCET | 0 | 0 | 0 | 0 | 0 | 1 | 0 | 4 | 8
5 | K | Pol5 | Montáž sprchové vaničky | ks | 2 |  | 0 |  |  |  | základní |  | 0 | 0 | 0 | 0 | 0 | 4 | K | 1 | ROZPOCET | 0 | 0 | 0 | 0 | 0 | 1 | 0 | 4 | 10
6 | K | Pol6 | Montáž sprchové baterie | ks | 2 |  | 0 |  |  |  | základní |  | 0 | 0 | 0 | 0 | 0 | 4 | K | 1 | ROZPOCET | 0 | 0 | 0 | 0 | 0 | 1 | 0 | 4 | 12
7 | K | Pol7 | Sprchový žlábek délky 700mm | ks | 1 |  | 0 |  |  |  | základní |  | 0 | 0 | 0 | 0 | 0 | 4 | K | 1 | ROZPOCET | 0 | 0 | 0 | 0 | 0 | 1 | 0 | 4 | 14
8 | K | Pol8 | Sprchová termostatická nástěnná baterie včetně sprchové sady | soubor | 1 |  | 0 |  |  |  | základní |  | 0 | 0 | 0 | 0 | 0 | 4 | K | 1 | ROZPOCET | 0 | 0 | 0 | 0 | 0 | 1 | 0 | 4 | 16
9 | K | Pol9 | Sprchová zástěna do výklenku, šíře 1150mm | soubor | 1 |  | 0 |  |  |  | základní |  | 0 | 0 | 0 | 0 | 0 | 4 | K | 1 | ROZPOCET | 0 | 0 | 0 | 0 | 0 | 1 | 0 | 4 | 18
10 | K | Pol10 | Montáž sprchového žlábku | ks | 1 |  | 0 |  |  |  | základní |  | 0 | 0 | 0 | 0 | 0 | 4 | K | 1 | ROZPOCET | 0 | 0 | 0 | 0 | 0 | 1 | 0 | 4 | 20
11 | K | Pol6 | Montáž sprchové baterie | ks | 2 |  | 0 |  |  |  | základní |  | 0 | 0 | 0 | 0 | 0 | 4 | K | 1 | ROZPOCET | 0 | 0 | 0 | 0 | 0 | 1 | 0 | 4 | 22
12 | K | Pol11 | Pětiumyvadlo, mat. litý mramor, světle zelený povrch, pro umývárnu ve 3.NP | ks | 1 |  | 0 |  |  |  | základní |  | 0 | 0 | 0 | 0 | 0 | 4 | K | 1 | ROZPOCET | 0 | 0 | 0 | 0 | 0 | 1 | 0 | 4 | 24
13 | K | Pol12 | Trojumyvadlo, mat. litý mramor, žlutý povrch, pro umývárnu ve 2.NP | ks | 1 |  | 0 |  |  |  | základní |  | 0 | 0 | 0 | 0 | 0 | 4 | K | 1 | ROZPOCET | 0 | 0 | 0 | 0 | 0 | 1 | 0 | 4 | 26
14 | K | Pol13 | Dvojumyvadlo, mat. litý mramor, žlutý povrch, pro umývárnu ve 2:NP | ks | 1 |  | 0 |  |  |  | základní |  | 0 | 0 | 0 | 0 | 0 | 4 | K | 1 | ROZPOCET | 0 | 0 | 0 | 0 | 0 | 1 | 0 | 4 | 28
15 | K | Pol14 | Stojánková umyvadlová páková baterie, instalace jednootvorová, barva chrom | ks | 10 |  | 0 |  |  |  | základní |  | 0 | 0 | 0 | 0 | 0 | 4 | K | 1 | ROZPOCET | 0 | 0 | 0 | 0 | 0 | 1 | 0 | 4 | 30
16 | K | Pol15 | Sada na uchycení umyvadla | ks | 10 |  | 0 |  |  |  | základní |  | 0 | 0 | 0 | 0 | 0 | 4 | K | 1 | ROZPOCET | 0 | 0 | 0 | 0 | 0 | 1 | 0 | 4 | 32
17 | K | Pol16 | Sifon umyvadlový pohledový, mat. mosaz, povrchová úprava chrom | ks | 10 |  | 0 |  |  |  | základní |  | 0 | 0 | 0 | 0 | 0 | 4 | K | 1 | ROZPOCET | 0 | 0 | 0 | 0 | 0 | 1 | 0 | 4 | 34
18 | K | Pol17 | Montáž pětiumyvadla | ks | 1 |  | 0 |  |  |  | základní |  | 0 | 0 | 0 | 0 | 0 | 4 | K | 1 | ROZPOCET | 0 | 0 | 0 | 0 | 0 | 1 | 0 | 4 | 36
19 | K | Pol18 | Montáž trojumyvadla | ks | 1 |  | 0 |  |  |  | základní |  | 0 | 0 | 0 | 0 | 0 | 4 | K | 1 | ROZPOCET | 0 | 0 | 0 | 0 | 0 | 1 | 0 | 4 | 38
20 | K | Pol19 | Montáž dvojumyvadla | ks | 1 |  | 0 |  |  |  | základní |  | 0 | 0 | 0 | 0 | 0 | 4 | K | 1 | ROZPOCET | 0 | 0 | 0 | 0 | 0 | 1 | 0 | 4 | 40
21 | K | Pol20 | Montáž umyvadlové baterie | ks | 10 |  | 0 |  |  |  | základní |  | 0 | 0 | 0 | 0 | 0 | 4 | K | 1 | ROZPOCET | 0 | 0 | 0 | 0 | 0 | 1 | 0 | 4 | 42
22 | K | Pol21 | Umyvadlo samostatné, s otvorem pro baterii uprostřed, rozměry 450x350mm, pro toalety učitelů 3.05, 01.15 | ks | 2 |  | 0 |  |  |  | základní |  | 0 | 0 | 0 | 0 | 0 | 4 | K | 1 | ROZPOCET | 0 | 0 | 0 | 0 | 0 | 1 | 0 | 4 | 44
23 | K | Pol14 | Stojánková umyvadlová páková baterie, instalace jednootvorová, barva chrom | ks | 2 |  | 0 |  |  |  | základní |  | 0 | 0 | 0 | 0 | 0 | 4 | K | 1 | ROZPOCET | 0 | 0 | 0 | 0 | 0 | 1 | 0 | 4 | 46
24 | K | Pol15 | Sada na uchycení umyvadla | ks | 2 |  | 0 |  |  |  | základní |  | 0 | 0 | 0 | 0 | 0 | 4 | K | 1 | ROZPOCET | 0 | 0 | 0 | 0 | 0 | 1 | 0 | 4 | 48
25 | K | Pol16 | Sifon umyvadlový pohledový, mat. mosaz, povrchová úprava chrom | ks | 2 |  | 0 |  |  |  | základní |  | 0 | 0 | 0 | 0 | 0 | 4 | K | 1 | ROZPOCET | 0 | 0 | 0 | 0 | 0 | 1 | 0 | 4 | 50
26 | K | Pol22 | Montáž umyvadla | ks | 2 |  | 0 |  |  |  | základní |  | 0 | 0 | 0 | 0 | 0 | 4 | K | 1 | ROZPOCET | 0 | 0 | 0 | 0 | 0 | 1 | 0 | 4 | 52
27 | K | Pol20 | Montáž umyvadlové baterie | ks | 2 |  | 0 |  |  |  | základní |  | 0 | 0 | 0 | 0 | 0 | 4 | K | 1 | ROZPOCET | 0 | 0 | 0 | 0 | 0 | 1 | 0 | 4 | 54
28 | K | Pol23 | Umyvadlo samostatné, s otvorem pro baterii uprostřed, rozměry 450x350mm, pro toalety učitelů 2.05, 01.18 | ks | 2 |  | 0 |  |  |  | základní |  | 0 | 0 | 0 | 0 | 0 | 4 | K | 1 | ROZPOCET | 0 | 0 | 0 | 0 | 0 | 1 | 0 | 4 | 56
29 | K | Pol14 | Stojánková umyvadlová páková baterie, instalace jednootvorová, barva chrom | ks | 2 |  | 0 |  |  |  | základní |  | 0 | 0 | 0 | 0 | 0 | 4 | K | 1 | ROZPOCET | 0 | 0 | 0 | 0 | 0 | 1 | 0 | 4 | 58
30 | K | Pol15 | Sada na uchycení umyvadla | ks | 2 |  | 0 |  |  |  | základní |  | 0 | 0 | 0 | 0 | 0 | 4 | K | 1 | ROZPOCET | 0 | 0 | 0 | 0 | 0 | 1 | 0 | 4 | 60
31 | K | Pol16 | Sifon umyvadlový pohledový, mat. mosaz, povrchová úprava chrom | ks | 2 |  | 0 |  |  |  | základní |  | 0 | 0 | 0 | 0 | 0 | 4 | K | 1 | ROZPOCET | 0 | 0 | 0 | 0 | 0 | 1 | 0 | 4 | 62
32 | K | Pol22 | Montáž umyvadla | ks | 2 |  | 0 |  |  |  | základní |  | 0 | 0 | 0 | 0 | 0 | 4 | K | 1 | ROZPOCET | 0 | 0 | 0 | 0 | 0 | 1 | 0 | 4 | 64
33 | K | Pol20 | Montáž umyvadlové baterie | ks | 2 |  | 0 |  |  |  | základní |  | 0 | 0 | 0 | 0 | 0 | 4 | K | 1 | ROZPOCET | 0 | 0 | 0 | 0 | 0 | 1 | 0 | 4 | 66
34 | K | Pol24 | Umývátko samostatné, s otvorem pro baterii uprostřed, oblý design, barva bílá, č.m. 01.09 | ks | 1 |  | 0 |  |  |  | základní |  | 0 | 0 | 0 | 0 | 0 | 4 | K | 1 | ROZPOCET | 0 | 0 | 0 | 0 | 0 | 1 | 0 | 4 | 68
35 | K | Pol25 | Stojánková umyvadlová páková baterie, instalace jednootvorová, barva chrom | ks | 1 |  | 0 |  |  |  | základní |  | 0 | 0 | 0 | 0 | 0 | 4 | K | 1 | ROZPOCET | 0 | 0 | 0 | 0 | 0 | 1 | 0 | 4 | 70
36 | K | Pol15 | Sada na uchycení umyvadla | ks | 1 |  | 0 |  |  |  | základní |  | 0 | 0 | 0 | 0 | 0 | 4 | K | 1 | ROZPOCET | 0 | 0 | 0 | 0 | 0 | 1 | 0 | 4 | 72
37 | K | Pol26 | Sifon umyvadlový pohledový, 5/4‘‘-32, mat. mosaz, povrchová úprava chrom | ks | 1 |  | 0 |  |  |  | základní |  | 0 | 0 | 0 | 0 | 0 | 4 | K | 1 | ROZPOCET | 0 | 0 | 0 | 0 | 0 | 1 | 0 | 4 | 74
38 | K | Pol27 | Montáž umyvátka | ks | 1 |  | 0 |  |  |  | základní |  | 0 | 0 | 0 | 0 | 0 | 4 | K | 1 | ROZPOCET | 0 | 0 | 0 | 0 | 0 | 1 | 0 | 4 | 76
39 | K | Pol20 | Montáž umyvadlové baterie | ks | 1 |  | 0 |  |  |  | základní |  | 0 | 0 | 0 | 0 | 0 | 4 | K | 1 | ROZPOCET | 0 | 0 | 0 | 0 | 0 | 1 | 0 | 4 | 78
40 | K | Pol28 | Umývátko samostatné rohové, s otvorem pro baterii uprostřed, oblý design, barva bílá, č.m. 1.09 | ks | 1 |  | 0 |  |  |  | základní |  | 0 | 0 | 0 | 0 | 0 | 4 | K | 1 | ROZPOCET | 0 | 0 | 0 | 0 | 0 | 1 | 0 | 4 | 80
41 | K | Pol25 | Stojánková umyvadlová páková baterie, instalace jednootvorová, barva chrom | ks | 1 |  | 0 |  |  |  | základní |  | 0 | 0 | 0 | 0 | 0 | 4 | K | 1 | ROZPOCET | 0 | 0 | 0 | 0 | 0 | 1 | 0 | 4 | 82
42 | K | Pol15 | Sada na uchycení umyvadla | ks | 1 |  | 0 |  |  |  | základní |  | 0 | 0 | 0 | 0 | 0 | 4 | K | 1 | ROZPOCET | 0 | 0 | 0 | 0 | 0 | 1 | 0 | 4 | 84
43 | K | Pol26 | Sifon umyvadlový pohledový, 5/4‘‘-32, mat. mosaz, povrchová úprava chrom | ks | 1 |  | 0 |  |  |  | základní |  | 0 | 0 | 0 | 0 | 0 | 4 | K | 1 | ROZPOCET | 0 | 0 | 0 | 0 | 0 | 1 | 0 | 4 | 86
44 | K | Pol27 | Montáž umyvátka | ks | 1 |  | 0 |  |  |  | základní |  | 0 | 0 | 0 | 0 | 0 | 4 | K | 1 | ROZPOCET | 0 | 0 | 0 | 0 | 0 | 1 | 0 | 4 | 88
45 | K | Pol20 | Montáž umyvadlové baterie | ks | 1 |  | 0 |  |  |  | základní |  | 0 | 0 | 0 | 0 | 0 | 4 | K | 1 | ROZPOCET | 0 | 0 | 0 | 0 | 0 | 1 | 0 | 4 | 90
46 | K | Pol29 | Závěsné WC s hlubokým splachováním, dětské, provedení s přípravou pro WC sedátko, ref. Geberit Bambini | ks | 11 |  | 0 |  |  |  | základní |  | 0 | 0 | 0 | 0 | 0 | 4 | K | 1 | ROZPOCET | 0 | 0 | 0 | 0 | 0 | 1 | 0 | 4 | 92
47 | K | Pol30 | Sedátko WC oválné, pozvolné sklápění, barva bílá, ref. Geberit Bambini | ks | 11 |  | 0 |  |  |  | základní |  | 0 | 0 | 0 | 0 | 0 | 4 | K | 1 | ROZPOCET | 0 | 0 | 0 | 0 | 0 | 1 | 0 | 4 | 94
48 | K | Pol31 | Montážní prvek pro závěsné WC, se splachovací nádržkou pod omítku, samostatně stojící, zesílený, umožňující montáž dětského WC, ref. Geberit Duofix | ks | 11 |  | 0 |  |  |  | základní |  | 0 | 0 | 0 | 0 | 0 | 4 | K | 1 | ROZPOCET | 0 | 0 | 0 | 0 | 0 | 1 | 0 | 4 | 96
49 | K | Pol32 | Ovládací tlačítko pro předstěnové instalační systémy, provedení antivandal, materiál kov – nerez plech, dvojčinné mechanické splachování, včetně upevňvacího rámečku, závitové úchytky a aretačních šroubů pro uchycení krycího rámečku, ref. Alcaplast | ks | 11 |  | 0 |  |  |  | základní |  | 0 | 0 | 0 | 0 | 0 | 4 | K | 1 | ROZPOCET | 0 | 0 | 0 | 0 | 0 | 1 | 0 | 4 | 98
50 | K | Pol33 | Montáž WC | ks | 11 |  | 0 |  |  |  | základní |  | 0 | 0 | 0 | 0 | 0 | 4 | K | 1 | ROZPOCET | 0 | 0 | 0 | 0 | 0 | 1 | 0 | 4 | 100
51 | K | Pol34 | Závěsné WC s hlubokým splachováním, délka 53cm | ks | 5 |  | 0 |  |  |  | základní |  | 0 | 0 | 0 | 0 | 0 | 4 | K | 1 | ROZPOCET | 0 | 0 | 0 | 0 | 0 | 1 | 0 | 4 | 102
52 | K | Pol35 | Sedátko WC oválné,pozvolné sklápění, barva bílá | ks | 5 |  | 0 |  |  |  | základní |  | 0 | 0 | 0 | 0 | 0 | 4 | K | 1 | ROZPOCET | 0 | 0 | 0 | 0 | 0 | 1 | 0 | 4 | 104
53 | K | Pol36 | Podomítkový modul pro instalaci závěsného WC, pro instalaci před stěnu či do SDK příčky, dvě množství vody | ks | 5 |  | 0 |  |  |  | základní |  | 0 | 0 | 0 | 0 | 0 | 4 | K | 1 | ROZPOCET | 0 | 0 | 0 | 0 | 0 | 1 | 0 | 4 | 106
54 | K | Pol37 | Splachovací ovládací tlačítko pro předstěnové instalační systémy, pro dvě množství, ref. Geberit | ks | 5 |  | 0 |  |  |  | základní |  | 0 | 0 | 0 | 0 | 0 | 4 | K | 1 | ROZPOCET | 0 | 0 | 0 | 0 | 0 | 1 | 0 | 4 | 108
55 | K | Pol38 | Montáž WC | ks | 5 |  | 0 |  |  |  | základní |  | 0 | 0 | 0 | 0 | 0 | 4 | K | 1 | ROZPOCET | 0 | 0 | 0 | 0 | 0 | 1 | 0 | 4 | 110
56 | K | Pol39 | Výlevka závěsná, keramická, odpad zadní DN50, včetně mřížky | ks | 1 |  | 0 |  |  |  | základní |  | 0 | 0 | 0 | 0 | 0 | 4 | K | 1 | ROZPOCET | 0 | 0 | 0 | 0 | 0 | 1 | 0 | 4 | 112
57 | K | Pol40 | Dřezová nástěnná baterie s prodlouženým výtokovým raménkem, rozteč 150mm | ks | 1 |  | 0 |  |  |  | základní |  | 0 | 0 | 0 | 0 | 0 | 4 | K | 1 | ROZPOCET | 0 | 0 | 0 | 0 | 0 | 1 | 0 | 4 | 114
58 | K | Pol41 | Montáž výlevky | ks | 1 |  | 0 |  |  |  | základní |  | 0 | 0 | 0 | 0 | 0 | 4 | K | 1 | ROZPOCET | 0 | 0 | 0 | 0 | 0 | 1 | 0 | 4 | 116
59 | K | Pol42 | Montáž baterie výlevky | ks | 1 |  | 0 |  |  |  | základní |  | 0 | 0 | 0 | 0 | 0 | 4 | K | 1 | ROZPOCET | 0 | 0 | 0 | 0 | 0 | 1 | 0 | 4 | 118
60 | K | Pol43 | Výlevka závěsná, keramická, odpad zadní DN100, včetně mřížky | ks | 2 |  | 0 |  |  |  | základní |  | 0 | 0 | 0 | 0 | 0 | 4 | K | 1 | ROZPOCET | 0 | 0 | 0 | 0 | 0 | 1 | 0 | 4 | 120
61 | K | Pol40 | Dřezová nástěnná baterie s prodlouženým výtokovým raménkem, rozteč 150mm | ks | 2 |  | 0 |  |  |  | základní |  | 0 | 0 | 0 | 0 | 0 | 4 | K | 1 | ROZPOCET | 0 | 0 | 0 | 0 | 0 | 1 | 0 | 4 | 122
62 | K | Pol41 | Montáž výlevky | ks | 2 |  | 0 |  |  |  | základní |  | 0 | 0 | 0 | 0 | 0 | 4 | K | 1 | ROZPOCET | 0 | 0 | 0 | 0 | 0 | 1 | 0 | 4 | 124
63 | K | Pol42 | Montáž baterie výlevky | ks | 1 |  | 0 |  |  |  | základní |  | 0 | 0 | 0 | 0 | 0 | 4 | K | 1 | ROZPOCET | 0 | 0 | 0 | 0 | 0 | 1 | 0 | 4 | 126
64 | K | Pol44 | Dřez nerezový samostatný 600x550mm, s otvorem pro montáž vodovodní baterie, včetně odtoku click-clack, č.m. 01.14, | ks | 1 |  | 0 |  |  |  | základní |  | 0 | 0 | 0 | 0 | 0 | 4 | K | 1 | ROZPOCET | 0 | 0 | 0 | 0 | 0 | 1 | 0 | 4 | 128
65 | K | Pol45 | Směšovací baterie dřezová stojánková jednopáková, povrchová úprava chrom, včetně připojovacích hadiček a těsnění | ks | 1 |  | 0 |  |  |  | základní |  | 0 | 0 | 0 | 0 | 0 | 4 | K | 1 | ROZPOCET | 0 | 0 | 0 | 0 | 0 | 1 | 0 | 4 | 130
66 | K | Pol46 | Sifon dřezový pohledový DN50, povrchová úprava chrom, včetně přepadu | ks | 1 |  | 0 |  |  |  | základní |  | 0 | 0 | 0 | 0 | 0 | 4 | K | 1 | ROZPOCET | 0 | 0 | 0 | 0 | 0 | 1 | 0 | 4 | 132
67 | K | Pol47 | Montážní příslušenství dřezu na stěnu | ks | 1 |  | 0 |  |  |  | základní |  | 0 | 0 | 0 | 0 | 0 | 4 | K | 1 | ROZPOCET | 0 | 0 | 0 | 0 | 0 | 1 | 0 | 4 | 134
68 | K | Pol48 | Montáž dřezu | ks | 1 |  | 0 |  |  |  | základní |  | 0 | 0 | 0 | 0 | 0 | 4 | K | 1 | ROZPOCET | 0 | 0 | 0 | 0 | 0 | 1 | 0 | 4 | 136
69 | K | Pol49 | Montáž baterie dřezu | ks | 1 |  | 0 |  |  |  | základní |  | 0 | 0 | 0 | 0 | 0 | 4 | K | 1 | ROZPOCET | 0 | 0 | 0 | 0 | 0 | 1 | 0 | 4 | 138
70 | K | Pol50 | demontáž WC | ks | 14 |  | 0 |  |  |  | základní |  | 0 | 0 | 0 | 0 | 0 | 4 | K | 1 | ROZPOCET | 0 | 0 | 0 | 0 | 0 | 1 | 0 | 4 | 140
71 | K | Pol51 | demontáž umyvadla včetně baterie | ks | 14 |  | 0 |  |  |  | základní |  | 0 | 0 | 0 | 0 | 0 | 4 | K | 1 | ROZPOCET | 0 | 0 | 0 | 0 | 0 | 1 | 0 | 4 | 142
72 | K | Pol52 | demontáž výlevky včetně nástěnné baterie | ks | 2 |  | 0 |  |  |  | základní |  | 0 | 0 | 0 | 0 | 0 | 4 | K | 1 | ROZPOCET | 0 | 0 | 0 | 0 | 0 | 1 | 0 | 4 | 144
73 | K | Pol53 | demontáž vany včetně baterie | ks | 1 |  | 0 |  |  |  | základní |  | 0 | 0 | 0 | 0 | 0 | 4 | K | 1 | ROZPOCET | 0 | 0 | 0 | 0 | 0 | 1 | 0 | 4 | 146
74 | K | Pol54 | demontáž sprchové baterie | ks | 1 |  | 0 |  |  |  | základní |  | 0 | 0 | 0 | 0 | 0 | 4 | K | 1 | ROZPOCET | 0 | 0 | 0 | 0 | 0 | 1 | 0 | 4 | 148
75 | K | Pol55 | demontáž sprchové vaničky, sprchové baterie a zástěny | ks | 1 |  | 0 |  |  |  | základní |  | 0 | 0 | 0 | 0 | 0 | 4 | K | 1 | ROZPOCET | 0 | 0 | 0 | 0 | 0 | 1 | 0 | 4 | 150

## 02 - Kanalizace
[9 empty] | >> skryté sloupce << | [9 empty] | {dbc725d2-33a0-46aa-a1f2-06ab81bfcd24}
2
| KRYCÍ LIST SOUPISU PRACÍ | [8 empty] | v --- níže se nacházejí doplnkové a pomocné údaje k sestavám --- v | [8 empty] | False
Stavba:
MŠ Tychonova - celková rekonstrukce
Objekt:
SO 201 - ZTI
Soupis:
02 - Kanalizace
| KSO: |  |  |  |  | CC-CZ:
| Místo: |  | Praha 6 - Hradčany |  |  | Datum: | 0
| Zadavatel: |  |  |  |  | IČ: | 63703
|  | Městská část Praha 6 |  |  |  | DIČ: | CZ00063703
| Uchazeč: |  |  |  |  | IČ: | 0
|  | 0 |  |  |  | DIČ: | 0
| Projektant: |  |  |  |  | IČ: | 25091905
|  | BOMART spol. s r.o. |  |  |  | DIČ: | CZ25091905
| Zpracovatel: |  |  |  |  | IČ:
DIČ:
Poznámka:
| Cena bez DPH | [5 empty] | 0
|  |  | Základ daně |  |  | Sazba daně | Výše daně
| DPH | základní | 0 |  |  | 21% | 0
|  | snížená | 0 |  |  | 15% | 0
|  | zákl. přenesená | 0 |  |  | 21% | 0
|  | sníž. přenesená | 0 |  |  | 15% | 0
|  | nulová | 0 |  |  | 0% | 0
| Cena s DPH |  |  | v | CZK |  | 0
| Projektant |  |  | Zpracovatel
| Datum a podpis: |  | Razítko | Datum a podpis: |  |  | Razítko
| Objednavatel |  |  | Uchazeč
| Datum a podpis: |  | Razítko | Datum a podpis: |  |  | Razítko
REKAPITULACE ČLENĚNÍ SOUPISU PRACÍ
Stavba:
MŠ Tychonova - celková rekonstrukce
Objekt:
SO 201 - ZTI
Soupis:
02 - Kanalizace
Místo: |  |  | Praha 6 - Hradčany |  |  | Datum: | 0
Zadavatel: |  |  | Městská část Praha 6 |  |  | Projektant: | BOMART spol. s r.o.
Uchazeč: |  |  | 0 |  |  | Zpracovatel:
Kód dílu - Popis | [6 empty] | Cena celkem [CZK]
Náklady ze soupisu prací | [6 empty] | 0 | [12 empty] | -1
| D1 - KANALIZACE | [5 empty] | 0
| D2 - Zařízení | [5 empty] | 0
| D3 - Trubky z tvrdého PVC, řada E pro pokládku do země, s naformátovanými nástrčnými hrdly a jazýčkovým t | [5 empty] | 0
| D4 - Připojovací potrubí splaškové a tukové kanalizace – plastové HT polypropylenové hrdlové trubky pro h | [5 empty] | 0
| D5 - Stoupací potrubí splaškové a tukové kanalizace – odhlučněné odpadní potrubí ref. OSMA | [5 empty] | 0
| D6 - Stoupací a připojovací potrubí dešťové kanalizace, mat. svařované PE, ref. Geberit | [5 empty] | 0
| D7 - Litinové potrubí hrdlové pro vedení venkovních dešťových svodů v etáži 0-2,0m nad upraveným terénem | [5 empty] | 0
| D8 - Revizní dvířka | [5 empty] | 0
| D9 - Potrubní izolace pro snížení hlučnosti a proti rosení, pro připojovací potrubí splaškové, dešťové a | [5 empty] | 0
| D10 - Objímky pro kotvení potrubí | [5 empty] | 0
| D11 - Ostatní práce | [5 empty] | 0
| D12 - Demontáže | [5 empty] | 0
SOUPIS PRACÍ
Stavba:
MŠ Tychonova - celková rekonstrukce
Objekt:
SO 201 - ZTI
Soupis:
02 - Kanalizace
Místo: |  |  | Praha 6 - Hradčany |  |  | Datum: | 0
Zadavatel: |  |  | Městská část Praha 6 |  |  | Projektant: | BOMART spol. s r.o.
Uchazeč: |  |  | 0 |  |  | Zpracovatel:
PČ | Typ | Kód | Popis | MJ | Množství | J.cena [CZK] | Cena celkem [CZK] | Cenová soustava |  |  | DPH | J. Nh [h] | Nh celkem [h] | J. hmotnost [t] | Hmotnost celkem [t] | J. suť [t] | Suť Celkem [t]
Náklady soupisu celkem | [6 empty] | 0 | [5 empty] | 0 |  | 0 |  | 0 |  | D | -1 | [7 empty] | 0
| D | D1 | KANALIZACE |  |  |  | 0 | [5 empty] | 0 |  | 0 |  | 0 | 1 | D | 0 | ROZPOCET | [6 empty] | 0
| D | D2 | Zařízení |  |  |  | 0 | [5 empty] | 0 |  | 0 |  | 0 | 1 | D | 1 | ROZPOCET | [6 empty] | 0
1 | K | Pol56 | Ventilační hlavice DN100, ref. HL | ks | 4 |  | 0 |  |  |  | základní |  | 0 | 0 | 0 | 0 | 0 | 4 | K | 2 | ROZPOCET | 0 | 0 | 0 | 0 | 0 | 1 | 0 | 4 | 2
2 | K | Pol57 | Ventilační hlavice DN125, ref. HL | ks | 1 |  | 0 |  |  |  | základní |  | 0 | 0 | 0 | 0 | 0 | 4 | K | 2 | ROZPOCET | 0 | 0 | 0 | 0 | 0 | 1 | 0 | 4 | 4
3 | K | Pol58 | Montáž ventilační hlavice | ks | 5 |  | 0 |  |  |  | základní |  | 0 | 0 | 0 | 0 | 0 | 4 | K | 2 | ROZPOCET | 0 | 0 | 0 | 0 | 0 | 1 | 0 | 4 | 6
4 | K | Pol59 | Terasová vpust se zápachovou uzávěrou, DN50, ref. HL | ks | 1 |  | 0 |  |  |  | základní |  | 0 | 0 | 0 | 0 | 0 | 4 | K | 2 | ROZPOCET | 0 | 0 | 0 | 0 | 0 | 1 | 0 | 4 | 8
5 | K | Pol60 | Montáž terasové vpusti | ks | 1 |  | 0 |  |  |  | základní |  | 0 | 0 | 0 | 0 | 0 | 4 | K | 2 | ROZPOCET | 0 | 0 | 0 | 0 | 0 | 1 | 0 | 4 | 10
6 | K | Pol61 | Přivzdušňovací ventil DN50/75, ref. HL | ks | 2 |  | 0 |  |  |  | základní |  | 0 | 0 | 0 | 0 | 0 | 4 | K | 2 | ROZPOCET | 0 | 0 | 0 | 0 | 0 | 1 | 0 | 4 | 12
7 | K | Pol62 | Přivzdušňovací ventil DN100, ref. HL | ks | 4 |  | 0 |  |  |  | základní |  | 0 | 0 | 0 | 0 | 0 | 4 | K | 2 | ROZPOCET | 0 | 0 | 0 | 0 | 0 | 1 | 0 | 4 | 14
8 | K | Pol63 | Montáž přivzdušňovacích ventilů | ks | 6 |  | 0 |  |  |  | základní |  | 0 | 0 | 0 | 0 | 0 | 4 | K | 2 | ROZPOCET | 0 | 0 | 0 | 0 | 0 | 1 | 0 | 4 | 16
9 | K | Pol64 | Podlahová vpust vnitřní, se svislým odtokem, DN70/DN100, se sifonovou vložkou, s rámečkem a mřížkou z nerezové oceli, ref. HL | ks | 2 |  | 0 |  |  |  | základní |  | 0 | 0 | 0 | 0 | 0 | 4 | K | 2 | ROZPOCET | 0 | 0 | 0 | 0 | 0 | 1 | 0 | 4 | 18
10 | K | Pol65 | Montáž podlahové vpusti | ks | 2 |  | 0 |  |  |  | základní |  | 0 | 0 | 0 | 0 | 0 | 4 | K | 2 | ROZPOCET | 0 | 0 | 0 | 0 | 0 | 1 | 0 | 4 | 20
11 | K | Pol66 | Dvorní vtok DN110 se svislým odtokem, s litinovým rámem a mříží, s odkalovacím košem a suchou klapkou proti pronikání zápachu, ref. HL | ks | 1 |  | 0 |  |  |  | základní |  | 0 | 0 | 0 | 0 | 0 | 4 | K | 2 | ROZPOCET | 0 | 0 | 0 | 0 | 0 | 1 | 0 | 4 | 22
12 | K | Pol67 | Montáž dvorního vtoku | ks | 1 |  | 0 |  |  |  | základní |  | 0 | 0 | 0 | 0 | 0 | 4 | K | 2 | ROZPOCET | 0 | 0 | 0 | 0 | 0 | 1 | 0 | 4 | 24
13 | K | Pol68 | Balkonový vtok DN50 s izolační přírubou, se suchou klapkou proti pronikání zápachu, světlík 01.20 | ks | 1 |  | 0 |  |  |  | základní |  | 0 | 0 | 0 | 0 | 0 | 4 | K | 2 | ROZPOCET | 0 | 0 | 0 | 0 | 0 | 1 | 0 | 4 | 26
14 | K | Pol69 | Montáž balkonového vtoku | ks | 1 |  | 0 |  |  |  | základní |  | 0 | 0 | 0 | 0 | 0 | 4 | K | 2 | ROZPOCET | 0 | 0 | 0 | 0 | 0 | 1 | 0 | 4 | 28
15 | K | Pol70 | Lapač střešních splavenin DN100, s nezámrznou klapkou proti pronikání zápachu, mat. plast, ref. HL | ks | 5 |  | 0 |  |  |  | základní |  | 0 | 0 | 0 | 0 | 0 | 4 | K | 2 | ROZPOCET | 0 | 0 | 0 | 0 | 0 | 1 | 0 | 4 | 30
16 | K | Pol71 | Montáž lapače střešních splavenin | ks | 5 |  | 0 |  |  |  | základní |  | 0 | 0 | 0 | 0 | 0 | 4 | K | 2 | ROZPOCET | 0 | 0 | 0 | 0 | 0 | 1 | 0 | 4 | 32
17 | K | Pol75 | Poklop šachet vnitřní splaškové a dešťové kanalizace, rozměry 900x600mm, včetně rámu, v provedení pro zadláždění, třída zatížení A, plynotěsný, se šrouby pro uzamykání a zvedání v rozích, ref. Gabex | ks | 1 |  | 0 |  |  |  | základní |  | 0 | 0 | 0 | 0 | 0 | 4 | K | 2 | ROZPOCET | 0 | 0 | 0 | 0 | 0 | 1 | 0 | 4 | 34
18 | K | Pol76 | Montáž poklopů | ks | 1 |  | 0 |  |  |  | základní |  | 0 | 0 | 0 | 0 | 0 | 4 | K | 2 | ROZPOCET | 0 | 0 | 0 | 0 | 0 | 1 | 0 | 4 | 36
19 | K | Pol77 | Dvojitá zpětná klapka DN150 pro oddělení kanalizace v 1.PP | ks | 1 |  | 0 |  |  |  | základní |  | 0 | 0 | 0 | 0 | 0 | 4 | K | 2 | ROZPOCET | 0 | 0 | 0 | 0 | 0 | 1 | 0 | 4 | 38
20 | K | Pol78 | Průtočné dno venkovních revizních šachet splaškové a dešťové kanalizace, mat. PVC KG, DN šachty 400mm, DN nátoku 150mm, ref. OSMA | ks | 2 |  | 0 |  |  |  | základní |  | 0 | 0 | 0 | 0 | 0 | 4 | K | 2 | ROZPOCET | 0 | 0 | 0 | 0 | 0 | 1 | 0 | 4 | 40
21 | K | Pol79 | Poklop venkovních šachet dešťové kanalizace, DN400, třída zatížení A15, ref. OSMA | soubor | 2 |  | 0 |  |  |  | základní |  | 0 | 0 | 0 | 0 | 0 | 4 | K | 2 | ROZPOCET | 0 | 0 | 0 | 0 | 0 | 1 | 0 | 4 | 42
22 | K | Pol80 | Beton C16/20 k obetonování poklopů šachet, šíře 200mm, hloubka 200mm | m3 | 0.5 |  | 0 |  |  |  | základní |  | 0 | 0 | 0 | 0 | 0 | 4 | K | 2 | ROZPOCET | 0 | 0 | 0 | 0 | 0 | 1 | 0 | 4 | 44
23 | K | Pol81 | Montáž revizní venkovní šachty | ks | 2 |  | 0 |  |  |  | základní |  | 0 | 0 | 0 | 0 | 0 | 4 | K | 2 | ROZPOCET | 0 | 0 | 0 | 0 | 0 | 1 | 0 | 4 | 46
| D | D3 | Trubky z tvrdého PVC, řada E pro pokládku do země, s naformátovanými nástrčnými hrdly a jazýčkovým t |  |  |  | 0 | [5 empty] | 0 |  | 0 |  | 0 | 1 | D | 1 | ROZPOCET | [6 empty] | 0
24 | K | Pol82 | Hrdlová trubka KGEM 100 SN4 | m | 41 |  | 0 |  |  |  | základní |  | 0 | 0 | 0 | 0 | 0 | 4 | K | 2 | ROZPOCET | 0 | 0 | 0 | 0 | 0 | 1 | 0 | 4 | 48
25 | K | Pol83 | Hrdlová trubka KGEM 125 SN4 | m | 81 |  | 0 |  |  |  | základní |  | 0 | 0 | 0 | 0 | 0 | 4 | K | 2 | ROZPOCET | 0 | 0 | 0 | 0 | 0 | 1 | 0 | 4 | 50
26 | K | Pol84 | Hrdlová trubka KGEM 150 SN8 | m | 85 |  | 0 |  |  |  | základní |  | 0 | 0 | 0 | 0 | 0 | 4 | K | 2 | ROZPOCET | 0 | 0 | 0 | 0 | 0 | 1 | 0 | 4 | 52
27 | K | Pol85 | Hrdlová trubka KGEM 400 SN4 – těla šachet | m | 5 |  | 0 |  |  |  | základní |  | 0 | 0 | 0 | 0 | 0 | 4 | K | 2 | ROZPOCET | 0 | 0 | 0 | 0 | 0 | 1 | 0 | 4 | 54
28 | K | Pol86 | Čistící kus PVC KG DN150, ref. Osma | ks | 1 |  | 0 |  |  |  | základní |  | 0 | 0 | 0 | 0 | 0 | 4 | K | 2 | ROZPOCET | 0 | 0 | 0 | 0 | 0 | 1 | 0 | 4 | 56
29 | K | Pol87 | Montáž potrubí PVC KG vedeného v zemi | m | 207 |  | 0 |  |  |  | základní |  | 0 | 0 | 0 | 0 | 0 | 4 | K | 2 | ROZPOCET | 0 | 0 | 0 | 0 | 0 | 1 | 0 | 4 | 58
| D | D4 | Připojovací potrubí splaškové a tukové kanalizace – plastové HT polypropylenové hrdlové trubky pro h |  |  |  | 0 | [5 empty] | 0 |  | 0 |  | 0 | 1 | D | 1 | ROZPOCET | [6 empty] | 0
30 | K | Pol88 | Hrdlová trubka DN 40 | m | 19 |  | 0 |  |  |  | základní |  | 0 | 0 | 0 | 0 | 0 | 4 | K | 2 | ROZPOCET | 0 | 0 | 0 | 0 | 0 | 1 | 0 | 4 | 60
31 | K | Pol89 | Hrdlová trubka DN 50 | m | 32 |  | 0 |  |  |  | základní |  | 0 | 0 | 0 | 0 | 0 | 4 | K | 2 | ROZPOCET | 0 | 0 | 0 | 0 | 0 | 1 | 0 | 4 | 62
32 | K | Pol90 | Hrdlová trubka DN 100 | m | 25 |  | 0 |  |  |  | základní |  | 0 | 0 | 0 | 0 | 0 | 4 | K | 2 | ROZPOCET | 0 | 0 | 0 | 0 | 0 | 1 | 0 | 4 | 64
33 | K | Pol91 | Montáž připojovacího potrubí PPHT | m | 76 |  | 0 |  |  |  | základní |  | 0 | 0 | 0 | 0 | 0 | 4 | K | 2 | ROZPOCET | 0 | 0 | 0 | 0 | 0 | 1 | 0 | 4 | 66
| D | D5 | Stoupací potrubí splaškové a tukové kanalizace – odhlučněné odpadní potrubí ref. OSMA |  |  |  | 0 | [5 empty] | 0 |  | 0 |  | 0 | 1 | D | 1 | ROZPOCET | [6 empty] | 0
34 | K | Pol92 | Hrdlová trubka DN 70 | m | 10 |  | 0 |  |  |  | základní |  | 0 | 0 | 0 | 0 | 0 | 4 | K | 2 | ROZPOCET | 0 | 0 | 0 | 0 | 0 | 1 | 0 | 4 | 68
35 | K | Pol93 | Hrdlová trubka DN 100 | m | 106 |  | 0 |  |  |  | základní |  | 0 | 0 | 0 | 0 | 0 | 4 | K | 2 | ROZPOCET | 0 | 0 | 0 | 0 | 0 | 1 | 0 | 4 | 70
36 | K | Pol94 | Hrdlová trubka DN 125 | m | 7 |  | 0 |  |  |  | základní |  | 0 | 0 | 0 | 0 | 0 | 4 | K | 2 | ROZPOCET | 0 | 0 | 0 | 0 | 0 | 1 | 0 | 4 | 72
37 | K | Pol95 | Čistící kus DN100 | ks | 10 |  | 0 |  |  |  | základní |  | 0 | 0 | 0 | 0 | 0 | 4 | K | 2 | ROZPOCET | 0 | 0 | 0 | 0 | 0 | 1 | 0 | 4 | 74
38 | K | Pol96 | Montáž stoupacího potrubí kanalizace | m | 123 |  | 0 |  |  |  | základní |  | 0 | 0 | 0 | 0 | 0 | 4 | K | 2 | ROZPOCET | 0 | 0 | 0 | 0 | 0 | 1 | 0 | 4 | 76
| D | D6 | Stoupací a připojovací potrubí dešťové kanalizace, mat. svařované PE, ref. Geberit |  |  |  | 0 | [5 empty] | 0 |  | 0 |  | 0 | 1 | D | 1 | ROZPOCET | [6 empty] | 0
39 | K | Pol97 | Trubka pro svařování DN50 | m | 1 |  | 0 |  |  |  | základní |  | 0 | 0 | 0 | 0 | 0 | 4 | K | 2 | ROZPOCET | 0 | 0 | 0 | 0 | 0 | 1 | 0 | 4 | 78
40 | K | Pol98 | Montáž stoupacího a připojovacího potrubí PE | m | 1 |  | 0 |  |  |  | základní |  | 0 | 0 | 0 | 0 | 0 | 4 | K | 2 | ROZPOCET | 0 | 0 | 0 | 0 | 0 | 1 | 0 | 4 | 80
| D | D7 | Litinové potrubí hrdlové pro vedení venkovních dešťových svodů v etáži 0-2,0m nad upraveným terénem |  |  |  | 0 | [5 empty] | 0 |  | 0 |  | 0 | 1 | D | 1 | ROZPOCET | [6 empty] | 0
41 | K | Pol99 | DN100 | m | 8 |  | 0 |  |  |  | základní |  | 0 | 0 | 0 | 0 | 0 | 4 | K | 2 | ROZPOCET | 0 | 0 | 0 | 0 | 0 | 1 | 0 | 4 | 82
42 | K | Pol100 | Montáž litinového hrdlového potrubí | m | 8 |  | 0 |  |  |  | základní |  | 0 | 0 | 0 | 0 | 0 | 4 | K | 2 | ROZPOCET | 0 | 0 | 0 | 0 | 0 | 1 | 0 | 4 | 84
| D | D8 | Revizní dvířka |  |  |  | 0 | [5 empty] | 0 |  | 0 |  | 0 | 1 | D | 1 | ROZPOCET | [6 empty] | 0
43 | K | Pol101 | Dvířka pro přístup k čistícím kusům, ref. HACO | ks | 10 |  | 0 |  |  |  | základní |  | 0 | 0 | 0 | 0 | 0 | 4 | K | 2 | ROZPOCET | 0 | 0 | 0 | 0 | 0 | 1 | 0 | 4 | 86
44 | K | Pol102 | Montáž dvířek | ks | 10 |  | 0 |  |  |  | základní |  | 0 | 0 | 0 | 0 | 0 | 4 | K | 2 | ROZPOCET | 0 | 0 | 0 | 0 | 0 | 1 | 0 | 4 | 88
| D | D9 | Potrubní izolace pro snížení hlučnosti a proti rosení, pro připojovací potrubí splaškové, dešťové a |  |  |  | 0 | [5 empty] | 0 |  | 0 |  | 0 | 1 | D | 1 | ROZPOCET | [6 empty] | 0
45 | K | Pol103 | 50/5-AR | m | 51 |  | 0 |  |  |  | základní |  | 0 | 0 | 0 | 0 | 0 | 4 | K | 2 | ROZPOCET | 0 | 0 | 0 | 0 | 0 | 1 | 0 | 4 | 90
46 | K | Pol104 | 75/5-AR | m | 10 |  | 0 |  |  |  | základní |  | 0 | 0 | 0 | 0 | 0 | 4 | K | 2 | ROZPOCET | 0 | 0 | 0 | 0 | 0 | 1 | 0 | 4 | 92
47 | K | Pol105 | 110/5-AR | m | 131 |  | 0 |  |  |  | základní |  | 0 | 0 | 0 | 0 | 0 | 4 | K | 2 | ROZPOCET | 0 | 0 | 0 | 0 | 0 | 1 | 0 | 4 | 94
48 | K | Pol106 | 125/5-AR | m | 7 |  | 0 |  |  |  | základní |  | 0 | 0 | 0 | 0 | 0 | 4 | K | 2 | ROZPOCET | 0 | 0 | 0 | 0 | 0 | 1 | 0 | 4 | 96
49 | K | Pol107 | Montáž potrubní izolace 5mm | m | 199 |  | 0 |  |  |  | základní |  | 0 | 0 | 0 | 0 | 0 | 4 | K | 2 | ROZPOCET | 0 | 0 | 0 | 0 | 0 | 1 | 0 | 4 | 98
| D | D10 | Objímky pro kotvení potrubí |  |  |  | 0 | [5 empty] | 0 |  | 0 |  | 0 | 1 | D | 1 | ROZPOCET | [6 empty] | 0
50 | K | Pol108 | Pro potrubí DN40 | ks | 19 |  | 0 |  |  |  | základní |  | 0 | 0 | 0 | 0 | 0 | 4 | K | 2 | ROZPOCET | 0 | 0 | 0 | 0 | 0 | 1 | 0 | 4 | 100
51 | K | Pol109 | Pro potrubí DN50 | ks | 32 |  | 0 |  |  |  | základní |  | 0 | 0 | 0 | 0 | 0 | 4 | K | 2 | ROZPOCET | 0 | 0 | 0 | 0 | 0 | 1 | 0 | 4 | 102
52 | K | Pol110 | Pro potrubí DN70 | ks | 10 |  | 0 |  |  |  | základní |  | 0 | 0 | 0 | 0 | 0 | 4 | K | 2 | ROZPOCET | 0 | 0 | 0 | 0 | 0 | 1 | 0 | 4 | 104
53 | K | Pol111 | Pro potrubí DN100 | ks | 131 |  | 0 |  |  |  | základní |  | 0 | 0 | 0 | 0 | 0 | 4 | K | 2 | ROZPOCET | 0 | 0 | 0 | 0 | 0 | 1 | 0 | 4 | 106
54 | K | Pol112 | Pro potrubí DN125 | ks | 7 |  | 0 |  |  |  | základní |  | 0 | 0 | 0 | 0 | 0 | 4 | K | 2 | ROZPOCET | 0 | 0 | 0 | 0 | 0 | 1 | 0 | 4 | 108
55 | K | Pol113 | Montáž objímek pro kotvení potrubí | ks | 199 |  | 0 |  |  |  | základní |  | 0 | 0 | 0 | 0 | 0 | 4 | K | 2 | ROZPOCET | 0 | 0 | 0 | 0 | 0 | 1 | 0 | 4 | 110
| D | D11 | Ostatní práce |  |  |  | 0 | [5 empty] | 0 |  | 0 |  | 0 | 1 | D | 1 | ROZPOCET | [6 empty] | 0
56 | K | Pol72 | Výkopové práce | m3 | 95 |  | 0 |  |  |  | základní |  | 0 | 0 | 0 | 0 | 0 | 4 | K | 2 | ROZPOCET | 0 | 0 | 0 | 0 | 0 | 1 | 0 | 4 | 112
57 | K | Pol73 | Obsyp pískem | m3 | 10 |  | 0 |  |  |  | základní |  | 0 | 0 | 0 | 0 | 0 | 4 | K | 2 | ROZPOCET | 0 | 0 | 0 | 0 | 0 | 1 | 0 | 4 | 114
58 | K | Pol74 | Tlakové zkoušky těsnosti kanalizace | m | 407 |  | 0 |  |  |  | základní |  | 0 | 0 | 0 | 0 | 0 | 4 | K | 2 | ROZPOCET | 0 | 0 | 0 | 0 | 0 | 1 | 0 | 4 | 116
59 | K | Pol114 | Vypracování dokumentace skutečného provedení stavby | soubor | 1 |  | 0 |  |  |  | základní |  | 0 | 0 | 0 | 0 | 0 | 4 | K | 2 | ROZPOCET | 0 | 0 | 0 | 0 | 0 | 1 | 0 | 4 | 118
| D | D12 | Demontáže |  |  |  | 0 | [5 empty] | 0 |  | 0 |  | 0 | 1 | D | 1 | ROZPOCET | [6 empty] | 0
60 | K | Pol115 | demontáž PVC kanalizačního potrubí DN 50 | m | 2.5 |  | 0 |  |  |  | základní |  | 0 | 0 | 0 | 0 | 0 | 4 | K | 2 | ROZPOCET | 0 | 0 | 0 | 0 | 0 | 1 | 0 | 4 | 120
61 | K | Pol116 | demontáž PVC kanalizační trubky DN 110 | m | 10 |  | 0 |  |  |  | základní |  | 0 | 0 | 0 | 0 | 0 | 4 | K | 2 | ROZPOCET | 0 | 0 | 0 | 0 | 0 | 1 | 0 | 4 | 122
62 | K | Pol117 | demontáž litonového kanalizačního potrubí DN 70 | m | 1.5 |  | 0 |  |  |  | základní |  | 0 | 0 | 0 | 0 | 0 | 4 | K | 2 | ROZPOCET | 0 | 0 | 0 | 0 | 0 | 1 | 0 | 4 | 124
63 | K | Pol118 | demontáž litonového odpadního potrubí DN125 | m | 9 |  | 0 |  |  |  | základní |  | 0 | 0 | 0 | 0 | 0 | 4 | K | 2 | ROZPOCET | 0 | 0 | 0 | 0 | 0 | 1 | 0 | 4 | 126

## 03 - Vodovod
[9 empty] | >> skryté sloupce << | [9 empty] | {e50e991e-c550-4eda-ab01-bc8763342299}
2
| KRYCÍ LIST SOUPISU PRACÍ | [8 empty] | v --- níže se nacházejí doplnkové a pomocné údaje k sestavám --- v | [8 empty] | False
Stavba:
MŠ Tychonova - celková rekonstrukce
Objekt:
SO 201 - ZTI
Soupis:
03 - Vodovod
| KSO: |  |  |  |  | CC-CZ:
| Místo: |  | Praha 6 - Hradčany |  |  | Datum: | 0
| Zadavatel: |  |  |  |  | IČ: | 63703
|  | Městská část Praha 6 |  |  |  | DIČ: | CZ00063703
| Uchazeč: |  |  |  |  | IČ: | 0
|  | 0 |  |  |  | DIČ: | 0
| Projektant: |  |  |  |  | IČ: | 25091905
|  | BOMART spol. s r.o. |  |  |  | DIČ: | CZ25091905
| Zpracovatel: |  |  |  |  | IČ:
DIČ:
Poznámka:
| Cena bez DPH | [5 empty] | 0
|  |  | Základ daně |  |  | Sazba daně | Výše daně
| DPH | základní | 0 |  |  | 21% | 0
|  | snížená | 0 |  |  | 15% | 0
|  | zákl. přenesená | 0 |  |  | 21% | 0
|  | sníž. přenesená | 0 |  |  | 15% | 0
|  | nulová | 0 |  |  | 0% | 0
| Cena s DPH |  |  | v | CZK |  | 0
| Projektant |  |  | Zpracovatel
| Datum a podpis: |  | Razítko | Datum a podpis: |  |  | Razítko
| Objednavatel |  |  | Uchazeč
| Datum a podpis: |  | Razítko | Datum a podpis: |  |  | Razítko
REKAPITULACE ČLENĚNÍ SOUPISU PRACÍ
Stavba:
MŠ Tychonova - celková rekonstrukce
Objekt:
SO 201 - ZTI
Soupis:
03 - Vodovod
Místo: |  |  | Praha 6 - Hradčany |  |  | Datum: | 0
Zadavatel: |  |  | Městská část Praha 6 |  |  | Projektant: | BOMART spol. s r.o.
Uchazeč: |  |  | 0 |  |  | Zpracovatel:
Kód dílu - Popis | [6 empty] | Cena celkem [CZK]
Náklady ze soupisu prací | [6 empty] | 0 | [12 empty] | -1
| D1 - VODOVOD | [5 empty] | 0
| D2 - VENKOVNÍ VODOVOD | [5 empty] | 0
| D3 - Hlavní přívod vody do objektu: | [5 empty] | 0
| D4 - Venkovní vodovod pro napojení pítka: | [5 empty] | 0
| D5 - Venkovní vodovod pro napájení mlhoviště: | [5 empty] | 0
| D6 - Venkovní vodovod pro napojení automatické jednotky pro využití dešťové vody: | [5 empty] | 0
| D7 - VNITŘNÍ VODOVOD | [5 empty] | 0
| D8 - Armatury zapojení ohřevu TV: | [5 empty] | 0
| D9 - Armatury rozvodu SV, TV, CIR | [5 empty] | 0
| D10 - Potrubí | [5 empty] | 0
| D11 - Ostatní | [5 empty] | 0
| D12 - Demontáže | [5 empty] | 0
SOUPIS PRACÍ
Stavba:
MŠ Tychonova - celková rekonstrukce
Objekt:
SO 201 - ZTI
Soupis:
03 - Vodovod
Místo: |  |  | Praha 6 - Hradčany |  |  | Datum: | 0
Zadavatel: |  |  | Městská část Praha 6 |  |  | Projektant: | BOMART spol. s r.o.
Uchazeč: |  |  | 0 |  |  | Zpracovatel:
PČ | Typ | Kód | Popis | MJ | Množství | J.cena [CZK] | Cena celkem [CZK] | Cenová soustava |  |  | DPH | J. Nh [h] | Nh celkem [h] | J. hmotnost [t] | Hmotnost celkem [t] | J. suť [t] | Suť Celkem [t]
Náklady soupisu celkem | [6 empty] | 0 | [5 empty] | 0 |  | 0 |  | 0 |  | D | -1 | [7 empty] | 0
| D | D1 | VODOVOD |  |  |  | 0 | [5 empty] | 0 |  | 0 |  | 0 | 1 | D | 0 | ROZPOCET | [6 empty] | 0
| D | D2 | VENKOVNÍ VODOVOD |  |  |  | 0 | [5 empty] | 0 |  | 0 |  | 0 | 1 | D | 1 | ROZPOCET | [6 empty] | 0
| D | D3 | Hlavní přívod vody do objektu: |  |  |  | 0 | [5 empty] | 0 |  | 0 |  | 0 | 1 | D | 2 | ROZPOCET | [6 empty] | 0
1 | K | Pol119 | Potrubí pro vedení vodovodu v zemi, mat. PE100 D40, ref. Pipelife | m | 6 |  | 0 |  |  |  | základní |  | 0 | 0 | 0 | 0 | 0 | 4 | K | 3 | ROZPOCET | 0 | 0 | 0 | 0 | 0 | 1 | 0 | 4 | 2
2 | K | Pol120 | Elektrotvarovka – koleno PE D40/90°, ref. Pipelife | ks | 1 |  | 0 |  |  |  | základní |  | 0 | 0 | 0 | 0 | 0 | 4 | K | 3 | ROZPOCET | 0 | 0 | 0 | 0 | 0 | 1 | 0 | 4 | 4
3 | K | Pol121 | Elektrotvarovka -přechod PE-ocel D40xDN32, ref. Pipelife | ks | 1 |  | 0 |  |  |  | základní |  | 0 | 0 | 0 | 0 | 0 | 4 | K | 3 | ROZPOCET | 0 | 0 | 0 | 0 | 0 | 1 | 0 | 4 | 6
4 | K | Pol122 | HUVV – K.K. DN32 závitový, ref. Giacomini | ks | 1 |  | 0 |  |  |  | základní |  | 0 | 0 | 0 | 0 | 0 | 4 | K | 3 | ROZPOCET | 0 | 0 | 0 | 0 | 0 | 1 | 0 | 4 | 8
5 | K | Pol123 | Montáž potrubí PE, do výkopu | m | 6 |  | 0 |  |  |  | základní |  | 0 | 0 | 0 | 0 | 0 | 4 | K | 3 | ROZPOCET | 0 | 0 | 0 | 0 | 0 | 1 | 0 | 4 | 10
| D | D4 | Venkovní vodovod pro napojení pítka: |  |  |  | 0 | [5 empty] | 0 |  | 0 |  | 0 | 1 | D | 2 | ROZPOCET | [6 empty] | 0
6 | K | Pol124 | Pítko s miskou, nerezová konstrukce, ref. Mmcite HD410 | ks | 1 |  | 0 |  |  |  | základní |  | 0 | 0 | 0 | 0 | 0 | 4 | K | 3 | ROZPOCET | 0 | 0 | 0 | 0 | 0 | 1 | 0 | 4 | 12
7 | K | Pol125 | Elektrotvarovka – přechod PE-ocel D25xDN20, ref. Pipelife | ks | 1 |  | 0 |  |  |  | základní |  | 0 | 0 | 0 | 0 | 0 | 4 | K | 3 | ROZPOCET | 0 | 0 | 0 | 0 | 0 | 1 | 0 | 4 | 14
8 | K | Pol126 | Kulový kohout s vypouštěním DN20, ref. Giacomini | ks | 1 |  | 0 |  |  |  | základní |  | 0 | 0 | 0 | 0 | 0 | 4 | K | 3 | ROZPOCET | 0 | 0 | 0 | 0 | 0 | 1 | 0 | 4 | 16
9 | K | Pol127 | Zahradní ventil DN15 pro napojení kompresoru, ref. Giacomini | ks | 1 |  | 0 |  |  |  | základní |  | 0 | 0 | 0 | 0 | 0 | 4 | K | 3 | ROZPOCET | 0 | 0 | 0 | 0 | 0 | 1 | 0 | 4 | 18
10 | K | Pol128 | Potrubí pro vedení vodovodu v zemi, mat. PE100 D25, ref. Pipelife | m | 3 |  | 0 |  |  |  | základní |  | 0 | 0 | 0 | 0 | 0 | 4 | K | 3 | ROZPOCET | 0 | 0 | 0 | 0 | 0 | 1 | 0 | 4 | 20
11 | K | Pol123 | Montáž potrubí PE, do výkopu | m | 3 |  | 0 |  |  |  | základní |  | 0 | 0 | 0 | 0 | 0 | 4 | K | 3 | ROZPOCET | 0 | 0 | 0 | 0 | 0 | 1 | 0 | 4 | 22
| D | D5 | Venkovní vodovod pro napájení mlhoviště: |  |  |  | 0 | [5 empty] | 0 |  | 0 |  | 0 | 1 | D | 2 | ROZPOCET | [6 empty] | 0
12 | K | Pol129 | Mlhoviště, dle výběru investora | soubor | 1 |  | 0 |  |  |  | základní |  | 0 | 0 | 0 | 0 | 0 | 4 | K | 3 | ROZPOCET | 0 | 0 | 0 | 0 | 0 | 1 | 0 | 4 | 24
13 | K | Pol130 | Elektrotvarovka – přechod PE-ocel D32xDN25, ref. Pipelife | ks | 1 |  | 0 |  |  |  | základní |  | 0 | 0 | 0 | 0 | 0 | 4 | K | 3 | ROZPOCET | 0 | 0 | 0 | 0 | 0 | 1 | 0 | 4 | 26
14 | K | Pol131 | Elektrotvarovka – T-kus 32/25/32 | ks | 1 |  | 0 |  |  |  | základní |  | 0 | 0 | 0 | 0 | 0 | 4 | K | 3 | ROZPOCET | 0 | 0 | 0 | 0 | 0 | 1 | 0 | 4 | 28
15 | K | Pol132 | Kulový kohout s vypouštěním DN25, ref. Giacomini | ks | 1 |  | 0 |  |  |  | základní |  | 0 | 0 | 0 | 0 | 0 | 4 | K | 3 | ROZPOCET | 0 | 0 | 0 | 0 | 0 | 1 | 0 | 4 | 30
16 | K | Pol133 | Kulový kohout DN25, ref. Giacomini | ks | 2 |  | 0 |  |  |  | základní |  | 0 | 0 | 0 | 0 | 0 | 4 | K | 3 | ROZPOCET | 0 | 0 | 0 | 0 | 0 | 1 | 0 | 4 | 32
17 | K | Pol134 | Potrubí pro vedení vodovodu v zemi, mat. PE100 D32, ref. Pipelife | m | 6 |  | 0 |  |  |  | základní |  | 0 | 0 | 0 | 0 | 0 | 4 | K | 3 | ROZPOCET | 0 | 0 | 0 | 0 | 0 | 1 | 0 | 4 | 34
18 | K | Pol123 | Montáž potrubí PE, do výkopu | m | 6 |  | 0 |  |  |  | základní |  | 0 | 0 | 0 | 0 | 0 | 4 | K | 3 | ROZPOCET | 0 | 0 | 0 | 0 | 0 | 1 | 0 | 4 | 36
| D | D6 | Venkovní vodovod pro napojení automatické jednotky pro využití dešťové vody: |  |  |  | 0 | [5 empty] | 0 |  | 0 |  | 0 | 1 | D | 2 | ROZPOCET | [6 empty] | 0
19 | K | Pol135 | Automatická jednotka pro přednostní využití dešťové vody s přepínáním na vodu z vodovodního řadu, včetně elektrických snímačů hladiny v nádrži, čerpadlo pročerpání vody z nádrže osazeno v jednotce, hloubka čerpání max. 5,0m, ref. Ecorain Advanced | ks | 1 |  | 0 |  |  |  | základní |  | 0 | 0 | 0 | 0 | 0 | 4 | K | 3 | ROZPOCET | 0 | 0 | 0 | 0 | 0 | 1 | 0 | 4 | 38
20 | K | Pol130 | Elektrotvarovka – přechod PE-ocel D32xDN25, ref. Pipelife | ks | 2 |  | 0 |  |  |  | základní |  | 0 | 0 | 0 | 0 | 0 | 4 | K | 3 | ROZPOCET | 0 | 0 | 0 | 0 | 0 | 1 | 0 | 4 | 40
21 | K | Pol136 | Kulový kohout DN25, ref. Giacomini | ks | 1 |  | 0 |  |  |  | základní |  | 0 | 0 | 0 | 0 | 0 | 4 | K | 3 | ROZPOCET | 0 | 0 | 0 | 0 | 0 | 1 | 0 | 4 | 42
22 | K | Pol137 | Kulový kohout s vypouštěním DN25, ref. Giacomini | ks | 1 |  | 0 |  |  |  | základní |  | 0 | 0 | 0 | 0 | 0 | 4 | K | 3 | ROZPOCET | 0 | 0 | 0 | 0 | 0 | 1 | 0 | 4 | 44
23 | K | Pol127 | Zahradní ventil DN15 pro napojení kompresoru, ref. Giacomini | ks | 1 |  | 0 |  |  |  | základní |  | 0 | 0 | 0 | 0 | 0 | 4 | K | 3 | ROZPOCET | 0 | 0 | 0 | 0 | 0 | 1 | 0 | 4 | 46
24 | K | Pol134 | Potrubí pro vedení vodovodu v zemi, mat. PE100 D32, ref. Pipelife | m | 10 |  | 0 |  |  |  | základní |  | 0 | 0 | 0 | 0 | 0 | 4 | K | 3 | ROZPOCET | 0 | 0 | 0 | 0 | 0 | 1 | 0 | 4 | 48
25 | K | Pol123 | Montáž potrubí PE, do výkopu | m | 10 |  | 0 |  |  |  | základní |  | 0 | 0 | 0 | 0 | 0 | 4 | K | 3 | ROZPOCET | 0 | 0 | 0 | 0 | 0 | 1 | 0 | 4 | 50
| D | D7 | VNITŘNÍ VODOVOD |  |  |  | 0 | [5 empty] | 0 |  | 0 |  | 0 | 1 | D | 1 | ROZPOCET | [6 empty] | 0
| D | D8 | Armatury zapojení ohřevu TV: |  |  |  | 0 | [5 empty] | 0 |  | 0 |  | 0 | 1 | D | 2 | ROZPOCET | [6 empty] | 0
26 | K | Pol930 | Nepřímotopný ohřívák TV objem 200 litrů – dodávka UT | ks | 1 |  | 0 |  |  |  | základní |  | 0 | 0 | 0 | 0 | 0 | 4 | K | 3 | ROZPOCET | 0 | 0 | 0 | 0 | 0 | 1 | 0 | 4 | 52
27 | K | Pol931 | Kulový kohout DN15 pro vypouštění ref. Giacomini | ks | 2 |  | 0 |  |  |  | základní |  | 0 | 0 | 0 | 0 | 0 | 4 | K | 3 | ROZPOCET | 0 | 0 | 0 | 0 | 0 | 1 | 0 | 4 | 54
28 | K | Pol932 | Kulový kohout DN32, ref. Giacomini | ks | 4 |  | 0 |  |  |  | základní |  | 0 | 0 | 0 | 0 | 0 | 4 | K | 3 | ROZPOCET | 0 | 0 | 0 | 0 | 0 | 1 | 0 | 4 | 56
29 | K | Pol933 | Kulový kohout DN40, ref. Giacomini | ks | 5 |  | 0 |  |  |  | základní |  | 0 | 0 | 0 | 0 | 0 | 4 | K | 3 | ROZPOCET | 0 | 0 | 0 | 0 | 0 | 1 | 0 | 4 | 58
30 | K | Pol256 | Montáž kulových kohoutů | ks | 11 |  | 0 |  |  |  | základní |  | 0 | 0 | 0 | 0 | 0 | 4 | K | 3 | ROZPOCET | 0 | 0 | 0 | 0 | 0 | 1 | 0 | 4 | 60
31 | K | Pol934 | Redukční ventil DN40, nast. 0,4MPa, ref. Rigamonti | ks | 1 |  | 0 |  |  |  | základní |  | 0 | 0 | 0 | 0 | 0 | 4 | K | 3 | ROZPOCET | 0 | 0 | 0 | 0 | 0 | 1 | 0 | 4 | 62
32 | K | Pol935 | Montáž redukčního ventilu | ks | 1 |  | 0 |  |  |  | základní |  | 0 | 0 | 0 | 0 | 0 | 4 | K | 3 | ROZPOCET | 0 | 0 | 0 | 0 | 0 | 1 | 0 | 4 | 64
33 | K | Pol936 | Pojistný ventil DN20, ref. Giacomini | ks | 1 |  | 0 |  |  |  | základní |  | 0 | 0 | 0 | 0 | 0 | 4 | K | 3 | ROZPOCET | 0 | 0 | 0 | 0 | 0 | 1 | 0 | 4 | 66
34 | K | Pol937 | Montáž pojistného ventilu | ks | 1 |  | 0 |  |  |  | základní |  | 0 | 0 | 0 | 0 | 0 | 4 | K | 3 | ROZPOCET | 0 | 0 | 0 | 0 | 0 | 1 | 0 | 4 | 68
35 | K | Pol938 | Expanzní nádoba s membránou pro systémy pitné vody, objem 25litrů, 1,0MPa, ref. Reflex | ks | 1 |  | 0 |  |  |  | základní |  | 0 | 0 | 0 | 0 | 0 | 4 | K | 3 | ROZPOCET | 0 | 0 | 0 | 0 | 0 | 1 | 0 | 4 | 70
36 | K | Pol939 | Připojovací armatura pro expanzní nádobu, 3/4‘‘, ref. Flowjet | ks | 1 |  | 0 |  |  |  | základní |  | 0 | 0 | 0 | 0 | 0 | 4 | K | 3 | ROZPOCET | 0 | 0 | 0 | 0 | 0 | 1 | 0 | 4 | 72
37 | K | Pol940 | Montáž expanzní nádoby s připojovací armaturou | ks | 1 |  | 0 |  |  |  | základní |  | 0 | 0 | 0 | 0 | 0 | 4 | K | 3 | ROZPOCET | 0 | 0 | 0 | 0 | 0 | 1 | 0 | 4 | 74
38 | K | Pol941 | Cirkulační čerpadlo 0,5m3/hod., v. 2,0m ref. Wilo | ks | 1 |  | 0 |  |  |  | základní |  | 0 | 0 | 0 | 0 | 0 | 4 | K | 3 | ROZPOCET | 0 | 0 | 0 | 0 | 0 | 1 | 0 | 4 | 76
39 | K | Pol942 | Spínací hodiny pro ovládání cirkulačního čerpadla | ks | 1 |  | 0 |  |  |  | základní |  | 0 | 0 | 0 | 0 | 0 | 4 | K | 3 | ROZPOCET | 0 | 0 | 0 | 0 | 0 | 1 | 0 | 4 | 78
40 | K | Pol943 | Montáž cirkulačního čerpadla | ks | 1 |  | 0 |  |  |  | základní |  | 0 | 0 | 0 | 0 | 0 | 4 | K | 3 | ROZPOCET | 0 | 0 | 0 | 0 | 0 | 1 | 0 | 4 | 80
41 | K | Pol944 | Automatický odvzdušňovací ventil DN15, ref. Klum | ks | 1 |  | 0 |  |  |  | základní |  | 0 | 0 | 0 | 0 | 0 | 4 | K | 3 | ROZPOCET | 0 | 0 | 0 | 0 | 0 | 1 | 0 | 4 | 82
42 | K | Pol945 | Montáž odvzdušňovacího ventilu | ks | 1 |  | 0 |  |  |  | základní |  | 0 | 0 | 0 | 0 | 0 | 4 | K | 3 | ROZPOCET | 0 | 0 | 0 | 0 | 0 | 1 | 0 | 4 | 84
43 | K | Pol946 | Termostatický směšovací ventil DN32, standardní nastavená taplota z výroby 55°C (nastavitelný rozsah 45°C – 65°C) | ks | 1 |  | 0 |  |  |  | základní |  | 0 | 0 | 0 | 0 | 0 | 4 | K | 3 | ROZPOCET | 0 | 0 | 0 | 0 | 0 | 1 | 0 | 4 | 86
44 | K | Pol947 | Montáž termostatického ventilu | ks | 1 |  | 0 |  |  |  | základní |  | 0 | 0 | 0 | 0 | 0 | 4 | K | 3 | ROZPOCET | 0 | 0 | 0 | 0 | 0 | 1 | 0 | 4 | 88
45 | K | Pol948 | Zpětná klapka DN32, ref. Tiemme | ks | 2 |  | 0 |  |  |  | základní |  | 0 | 0 | 0 | 0 | 0 | 4 | K | 3 | ROZPOCET | 0 | 0 | 0 | 0 | 0 | 1 | 0 | 4 | 90
46 | K | Pol949 | Zpětná klapka DN40, ref. Tiemme | ks | 1 |  | 0 |  |  |  | základní |  | 0 | 0 | 0 | 0 | 0 | 4 | K | 3 | ROZPOCET | 0 | 0 | 0 | 0 | 0 | 1 | 0 | 4 | 92
47 | K | Pol950 | Montáž zpětné klapky | ks | 3 |  | 0 |  |  |  | základní |  | 0 | 0 | 0 | 0 | 0 | 4 | K | 3 | ROZPOCET | 0 | 0 | 0 | 0 | 0 | 1 | 0 | 4 | 94
48 | K | Pol951 | Filtr DN32, ref. VG Valogin | ks | 1 |  | 0 |  |  |  | základní |  | 0 | 0 | 0 | 0 | 0 | 4 | K | 3 | ROZPOCET | 0 | 0 | 0 | 0 | 0 | 1 | 0 | 4 | 96
49 | K | Pol952 | Filtr DN40, ref. VG Valogin | ks | 1 |  | 0 |  |  |  | základní |  | 0 | 0 | 0 | 0 | 0 | 4 | K | 3 | ROZPOCET | 0 | 0 | 0 | 0 | 0 | 1 | 0 | 4 | 98
50 | K | Pol953 | Montáž filtru | ks | 2 |  | 0 |  |  |  | základní |  | 0 | 0 | 0 | 0 | 0 | 4 | K | 3 | ROZPOCET | 0 | 0 | 0 | 0 | 0 | 1 | 0 | 4 | 100
51 | K | Pol954 | Vyvažovací ventil DN32, ref. Hydronic | ks | 2 |  | 0 |  |  |  | základní |  | 0 | 0 | 0 | 0 | 0 | 4 | K | 3 | ROZPOCET | 0 | 0 | 0 | 0 | 0 | 1 | 0 | 4 | 102
52 | K | Pol955 | Vyvažovací ventil DN40, ref. Hydronic | ks | 1 |  | 0 |  |  |  | základní |  | 0 | 0 | 0 | 0 | 0 | 4 | K | 3 | ROZPOCET | 0 | 0 | 0 | 0 | 0 | 1 | 0 | 4 | 104
53 | K | Pol956 | Montáž vyvažovacího ventilu | ks | 3 |  | 0 |  |  |  | základní |  | 0 | 0 | 0 | 0 | 0 | 4 | K | 3 | ROZPOCET | 0 | 0 | 0 | 0 | 0 | 1 | 0 | 4 | 106
| D | D9 | Armatury rozvodu SV, TV, CIR |  |  |  | 0 | [5 empty] | 0 |  | 0 |  | 0 | 1 | D | 2 | ROZPOCET | [6 empty] | 0
54 | K | Pol957 | Kulový kohout rohový 15/10, ref. Novaservis | ks | 44 |  | 0 |  |  |  | základní |  | 0 | 0 | 0 | 0 | 0 | 4 | K | 3 | ROZPOCET | 0 | 0 | 0 | 0 | 0 | 1 | 0 | 4 | 108
55 | K | Pol958 | Kulový kohout rohový 15/15, ref. Novaservis | ks | 16 |  | 0 |  |  |  | základní |  | 0 | 0 | 0 | 0 | 0 | 4 | K | 3 | ROZPOCET | 0 | 0 | 0 | 0 | 0 | 1 | 0 | 4 | 110
56 | K | Pol959 | Montáž kulového rohového kohoutu | ks | 60 |  | 0 |  |  |  | základní |  | 0 | 0 | 0 | 0 | 0 | 4 | K | 3 | ROZPOCET | 0 | 0 | 0 | 0 | 0 | 1 | 0 | 4 | 112
57 | K | Pol960 | Kulový kohout rohový pračkový se zpětným ventilem 15/20, ref. Novaservis | ks | 1 |  | 0 |  |  |  | základní |  | 0 | 0 | 0 | 0 | 0 | 4 | K | 3 | ROZPOCET | 0 | 0 | 0 | 0 | 0 | 1 | 0 | 4 | 114
58 | K | Pol961 | Montáž pračkového kohoutu | ks | 1 |  | 0 |  |  |  | základní |  | 0 | 0 | 0 | 0 | 0 | 4 | K | 3 | ROZPOCET | 0 | 0 | 0 | 0 | 0 | 1 | 0 | 4 | 116
59 | K | Pol962 | Kulový kohout DN20, ref. Giacomini | ks | 33 |  | 0 |  |  |  | základní |  | 0 | 0 | 0 | 0 | 0 | 4 | K | 3 | ROZPOCET | 0 | 0 | 0 | 0 | 0 | 1 | 0 | 4 | 118
60 | K | Pol133 | Kulový kohout DN25, ref. Giacomini | ks | 6 |  | 0 |  |  |  | základní |  | 0 | 0 | 0 | 0 | 0 | 4 | K | 3 | ROZPOCET | 0 | 0 | 0 | 0 | 0 | 1 | 0 | 4 | 120
61 | K | Pol963 | Kulový kohout DN32, ref. Giacomini | ks | 1 |  | 0 |  |  |  | základní |  | 0 | 0 | 0 | 0 | 0 | 4 | K | 3 | ROZPOCET | 0 | 0 | 0 | 0 | 0 | 1 | 0 | 4 | 122
62 | K | Pol933 | Kulový kohout DN40, ref. Giacomini | ks | 2 |  | 0 |  |  |  | základní |  | 0 | 0 | 0 | 0 | 0 | 4 | K | 3 | ROZPOCET | 0 | 0 | 0 | 0 | 0 | 1 | 0 | 4 | 124
63 | K | Pol126 | Kulový kohout s vypouštěním DN20, ref. Giacomini | ks | 4 |  | 0 |  |  |  | základní |  | 0 | 0 | 0 | 0 | 0 | 4 | K | 3 | ROZPOCET | 0 | 0 | 0 | 0 | 0 | 1 | 0 | 4 | 126
64 | K | Pol256 | Montáž kulových kohoutů | ks | 46 |  | 0 |  |  |  | základní |  | 0 | 0 | 0 | 0 | 0 | 4 | K | 3 | ROZPOCET | 0 | 0 | 0 | 0 | 0 | 1 | 0 | 4 | 128
65 | K | Pol964 | Oplachová sprcha do kuchyně | ks | 1 |  | 0 |  |  |  | základní |  | 0 | 0 | 0 | 0 | 0 | 4 | K | 3 | ROZPOCET | 0 | 0 | 0 | 0 | 0 | 1 | 0 | 4 | 130
66 | K | Pol965 | Montáž oplachové sprchy | ks | 1 |  | 0 |  |  |  | základní |  | 0 | 0 | 0 | 0 | 0 | 4 | K | 3 | ROZPOCET | 0 | 0 | 0 | 0 | 0 | 1 | 0 | 4 | 132
67 | K | Pol966 | Nezámrzný zahradní ventil DN20, uzamykatelný, ref. Honeywell | ks | 1 |  | 0 |  |  |  | základní |  | 0 | 0 | 0 | 0 | 0 | 4 | K | 3 | ROZPOCET | 0 | 0 | 0 | 0 | 0 | 1 | 0 | 4 | 134
68 | K | Pol967 | Montáž nezámrzného zahradního ventilu | ks | 1 |  | 0 |  |  |  | základní |  | 0 | 0 | 0 | 0 | 0 | 4 | K | 3 | ROZPOCET | 0 | 0 | 0 | 0 | 0 | 1 | 0 | 4 | 136
69 | K | Pol968 | Směšovací termostatický ventil DN20 nastavení na maximální výstupní teplotu 45°C, ref. ESBE | ks | 4 |  | 0 |  |  |  | základní |  | 0 | 0 | 0 | 0 | 0 | 4 | K | 3 | ROZPOCET | 0 | 0 | 0 | 0 | 0 | 1 | 0 | 4 | 138
70 | K | Pol947 | Montáž termostatického ventilu | ks | 1 |  | 0 |  |  |  | základní |  | 0 | 0 | 0 | 0 | 0 | 4 | K | 3 | ROZPOCET | 0 | 0 | 0 | 0 | 0 | 1 | 0 | 4 | 140
| D | D10 | Potrubí |  |  |  | 0 | [5 empty] | 0 |  | 0 |  | 0 | 1 | D | 2 | ROZPOCET | [6 empty] | 0
71 | K | Pol969 | Vodovodní potrubí SV – PP-RCT EVO S4, ref. Wavin 25x3,5 | m | 89 |  | 0 |  |  |  | základní |  | 0 | 0 | 0 | 0 | 0 | 4 | K | 3 | ROZPOCET | 0 | 0 | 0 | 0 | 0 | 1 | 0 | 4 | 142
72 | K | Pol970 | Vodovodní potrubí SV – PP-RCT EVO S4, ref. Wavin 32x4,4 | m | 31 |  | 0 |  |  |  | základní |  | 0 | 0 | 0 | 0 | 0 | 4 | K | 3 | ROZPOCET | 0 | 0 | 0 | 0 | 0 | 1 | 0 | 4 | 144
73 | K | Pol971 | Vodovodní potrubí SV – PP-RCT EVO S4, ref. Wavin 40x5,5 | m | 11 |  | 0 |  |  |  | základní |  | 0 | 0 | 0 | 0 | 0 | 4 | K | 3 | ROZPOCET | 0 | 0 | 0 | 0 | 0 | 1 | 0 | 4 | 146
74 | K | Pol972 | Vodovodní potrubí SV – PP-RCT EVO S4, ref. Wavin 50x6,9 | m | 13 |  | 0 |  |  |  | základní |  | 0 | 0 | 0 | 0 | 0 | 4 | K | 3 | ROZPOCET | 0 | 0 | 0 | 0 | 0 | 1 | 0 | 4 | 148
75 | K | Pol973 | Vodovodní potrubí TV, CIR – PP-RCT EVO S4, ref. Wavin 25x3,5 | m | 132 |  | 0 |  |  |  | základní |  | 0 | 0 | 0 | 0 | 0 | 4 | K | 3 | ROZPOCET | 0 | 0 | 0 | 0 | 0 | 1 | 0 | 4 | 150
76 | K | Pol974 | Vodovodní potrubí TV, CIR – PP-RCT EVO S4, ref. Wavin 32x4,4 | m | 38 |  | 0 |  |  |  | základní |  | 0 | 0 | 0 | 0 | 0 | 4 | K | 3 | ROZPOCET | 0 | 0 | 0 | 0 | 0 | 1 | 0 | 4 | 152
77 | K | Pol975 | Vodovodní potrubí TV, CIR – PP-RCT EVO S4, ref. Wavin 40x5,5 | m | 19 |  | 0 |  |  |  | základní |  | 0 | 0 | 0 | 0 | 0 | 4 | K | 3 | ROZPOCET | 0 | 0 | 0 | 0 | 0 | 1 | 0 | 4 | 154
78 | K | Pol976 | Vodovodní potrubí TV, CIR – PP-RCT EVO S4, ref. Wavin 50x6,9 | m | 8 |  | 0 |  |  |  | základní |  | 0 | 0 | 0 | 0 | 0 | 4 | K | 3 | ROZPOCET | 0 | 0 | 0 | 0 | 0 | 1 | 0 | 4 | 156
79 | K | Pol977 | Montáž vodovodního potrubí | m | 341 |  | 0 |  |  |  | základní |  | 0 | 0 | 0 | 0 | 0 | 4 | K | 3 | ROZPOCET | 0 | 0 | 0 | 0 | 0 | 1 | 0 | 4 | 158
80 | K | Pol978 | Potrubní izolace kaučuková EPDM, síla stěny 9mm, hadice, pro izolaci připojovacích potrubí SV, TV, UV, ref. Kaiflex ST 25 x 9 | m | 90 |  | 0 |  |  |  | základní |  | 0 | 0 | 0 | 0 | 0 | 4 | K | 3 | ROZPOCET | 0 | 0 | 0 | 0 | 0 | 1 | 0 | 4 | 160
81 | K | Pol979 | Potrubní izolace kaučuková EPDM, síla stěny 13mm, pro izolaci potrubí hlavního potrubí SV, ZV, UV, hadice, ref. Kaiflex ST 28 x 13 | m | 36 |  | 0 |  |  |  | základní |  | 0 | 0 | 0 | 0 | 0 | 4 | K | 3 | ROZPOCET | 0 | 0 | 0 | 0 | 0 | 1 | 0 | 4 | 162
82 | K | Pol980 | Potrubní izolace kaučuková EPDM, síla stěny 13mm, pro izolaci potrubí hlavního potrubí SV, ZV, UV, hadice, ref. Kaiflex ST 35 x 13 | m | 31 |  | 0 |  |  |  | základní |  | 0 | 0 | 0 | 0 | 0 | 4 | K | 3 | ROZPOCET | 0 | 0 | 0 | 0 | 0 | 1 | 0 | 4 | 164
83 | K | Pol981 | Potrubní izolace kaučuková EPDM, síla stěny 13mm, pro izolaci potrubí hlavního potrubí SV, ZV, UV, hadice, ref. Kaiflex ST 42 x 13 | m | 11 |  | 0 |  |  |  | základní |  | 0 | 0 | 0 | 0 | 0 | 4 | K | 3 | ROZPOCET | 0 | 0 | 0 | 0 | 0 | 1 | 0 | 4 | 166
84 | K | Pol982 | Potrubní izolace kaučuková EPDM, síla stěny 13mm, pro izolaci potrubí hlavního potrubí SV, ZV, UV, hadice, ref. Kaiflex ST 54 x 13 | m | 13 |  | 0 |  |  |  | základní |  | 0 | 0 | 0 | 0 | 0 | 4 | K | 3 | ROZPOCET | 0 | 0 | 0 | 0 | 0 | 1 | 0 | 4 | 168
85 | K | Pol983 | Potrubní izolace kaučuková EPDM, síla stěny 32-50mm, pro izolaci potrubí TV+CIR, hadice, ref. Kaiflex ST 28 x 32 | m | 95 |  | 0 |  |  |  | základní |  | 0 | 0 | 0 | 0 | 0 | 4 | K | 3 | ROZPOCET | 0 | 0 | 0 | 0 | 0 | 1 | 0 | 4 | 170
86 | K | Pol984 | Potrubní izolace kaučuková EPDM, síla stěny 32-50mm, pro izolaci potrubí TV+CIR, hadice, ref. Kaiflex ST 35 x 32 | m | 38 |  | 0 |  |  |  | základní |  | 0 | 0 | 0 | 0 | 0 | 4 | K | 3 | ROZPOCET | 0 | 0 | 0 | 0 | 0 | 1 | 0 | 4 | 172
87 | K | Pol985 | Potrubní izolace kaučuková EPDM, síla stěny 32-50mm, pro izolaci potrubí TV+CIR, hadice, ref. Kaiflex ST 42 x 32 | m | 19 |  | 0 |  |  |  | základní |  | 0 | 0 | 0 | 0 | 0 | 4 | K | 3 | ROZPOCET | 0 | 0 | 0 | 0 | 0 | 1 | 0 | 4 | 174
88 | K | Pol986 | Potrubní izolace kaučuková EPDM, síla stěny 32-50mm, pro izolaci potrubí TV+CIR, hadice, ref. Kaiflex ST 54 x 40 | m | 8 |  | 0 |  |  |  | základní |  | 0 | 0 | 0 | 0 | 0 | 4 | K | 3 | ROZPOCET | 0 | 0 | 0 | 0 | 0 | 1 | 0 | 4 | 176
89 | K | Pol987 | Montáž izolace vodovodního potrubí | m | 341 |  | 0 |  |  |  | základní |  | 0 | 0 | 0 | 0 | 0 | 4 | K | 3 | ROZPOCET | 0 | 0 | 0 | 0 | 0 | 1 | 0 | 4 | 178
| D | D11 | Ostatní |  |  |  | 0 | [5 empty] | 0 |  | 0 |  | 0 | 1 | D | 2 | ROZPOCET | [6 empty] | 0
90 | K | Pol988 | Závěsy potrubí, kotvení, objímky D25 – D50 | ks | 341 |  | 0 |  |  |  | základní |  | 0 | 0 | 0 | 0 | 0 | 4 | K | 3 | ROZPOCET | 0 | 0 | 0 | 0 | 0 | 1 | 0 | 4 | 180
91 | K | Pol989 | Montáž závěsů potrubí | ks | 341 |  | 0 |  |  |  | základní |  | 0 | 0 | 0 | 0 | 0 | 4 | K | 3 | ROZPOCET | 0 | 0 | 0 | 0 | 0 | 1 | 0 | 4 | 182
92 | K | Pol990 | Proplach a dezinfekce potrubí | m | 341 |  | 0 |  |  |  | základní |  | 0 | 0 | 0 | 0 | 0 | 4 | K | 3 | ROZPOCET | 0 | 0 | 0 | 0 | 0 | 1 | 0 | 4 | 184
93 | K | Pol72 | Výkopové práce | m3 | 10 |  | 0 |  |  |  | základní |  | 0 | 0 | 0 | 0 | 0 | 4 | K | 3 | ROZPOCET | 0 | 0 | 0 | 0 | 0 | 1 | 0 | 4 | 186
94 | K | Pol73 | Obsyp pískem | m3 | 1 |  | 0 |  |  |  | základní |  | 0 | 0 | 0 | 0 | 0 | 4 | K | 3 | ROZPOCET | 0 | 0 | 0 | 0 | 0 | 1 | 0 | 4 | 188
95 | K | Pol991 | Tlakové zkoušky vodovodu | m | 341 |  | 0 |  |  |  | základní |  | 0 | 0 | 0 | 0 | 0 | 4 | K | 3 | ROZPOCET | 0 | 0 | 0 | 0 | 0 | 1 | 0 | 4 | 190
96 | K | Pol114 | Vypracování dokumentace skutečného provedení stavby | soubor | 1 |  | 0 |  |  |  | základní |  | 0 | 0 | 0 | 0 | 0 | 4 | K | 3 | ROZPOCET | 0 | 0 | 0 | 0 | 0 | 1 | 0 | 4 | 192
| D | D12 | Demontáže |  |  |  | 0 | [5 empty] | 0 |  | 0 |  | 0 | 1 | D | 2 | ROZPOCET | [6 empty] | 0
97 | K | Pol992 | demontáž PVC vodovodní trubky DN 1 1/2" | m | 62 |  | 0 |  |  |  | základní |  | 0 | 0 | 0 | 0 | 0 | 4 | K | 3 | ROZPOCET | 0 | 0 | 0 | 0 | 0 | 1 | 0 | 4 | 194
98 | K | Pol993 | demontáž PVC vodovodní trubky DN 1" | m | 35 |  | 0 |  |  |  | základní |  | 0 | 0 | 0 | 0 | 0 | 4 | K | 3 | ROZPOCET | 0 | 0 | 0 | 0 | 0 | 1 | 0 | 4 | 196
99 | K | Pol994 | demontáž ocelového vodovodního potrubí DN 1“ | m | 3.5 |  | 0 |  |  |  | základní |  | 0 | 0 | 0 | 0 | 0 | 4 | K | 3 | ROZPOCET | 0 | 0 | 0 | 0 | 0 | 1 | 0 | 4 | 198

## SO 202 - Vytápění
[9 empty] | >> skryté sloupce << | [9 empty] | {38a2d795-7b66-4c93-bfc7-c99f3cf88e3b}
2
| KRYCÍ LIST SOUPISU PRACÍ | [8 empty] | v --- níže se nacházejí doplnkové a pomocné údaje k sestavám --- v | [8 empty] | False
Stavba:
MŠ Tychonova - celková rekonstrukce
Objekt:
SO 202 - Vytápění
| KSO: |  |  |  |  | CC-CZ:
| Místo: |  | Praha 6 - Hradčany |  |  | Datum: | 0
| Zadavatel: |  |  |  |  | IČ: | 63703
|  | Městská část Praha 6 |  |  |  | DIČ: | CZ00063703
| Uchazeč: |  |  |  |  | IČ: | 0
|  | 0 |  |  |  | DIČ: | 0
| Projektant: |  |  |  |  | IČ: | 25091905
|  | BOMART spol. s r.o. |  |  |  | DIČ: | CZ25091905
| Zpracovatel: |  |  |  |  | IČ:
DIČ:
Poznámka:
| Cena bez DPH | [5 empty] | 0
|  |  | Základ daně |  |  | Sazba daně | Výše daně
| DPH | základní | 0 |  |  | 21% | 0
|  | snížená | 0 |  |  | 15% | 0
|  | zákl. přenesená | 0 |  |  | 21% | 0
|  | sníž. přenesená | 0 |  |  | 15% | 0
|  | nulová | 0 |  |  | 0% | 0
| Cena s DPH |  |  | v | CZK |  | 0
| Projektant |  |  | Zpracovatel
| Datum a podpis: |  | Razítko | Datum a podpis: |  |  | Razítko
| Objednavatel |  |  | Uchazeč
| Datum a podpis: |  | Razítko | Datum a podpis: |  |  | Razítko
REKAPITULACE ČLENĚNÍ SOUPISU PRACÍ
Stavba:
MŠ Tychonova - celková rekonstrukce
Objekt:
SO 202 - Vytápění
Místo: |  |  | Praha 6 - Hradčany |  |  | Datum: | 0
Zadavatel: |  |  | Městská část Praha 6 |  |  | Projektant: | BOMART spol. s r.o.
Uchazeč: |  |  | 0 |  |  | Zpracovatel:
Kód dílu - Popis | [6 empty] | Cena celkem [CZK]
Náklady ze soupisu prací | [6 empty] | 0 | [12 empty] | -1
| D1 - kouřovod | [5 empty] | 0
| D2 - komín - DN 125/180 | [5 empty] | 0
| D3 - ostatní zařízení | [5 empty] | 0
| D4 - demontáže | [5 empty] | 0
SOUPIS PRACÍ
Stavba:
MŠ Tychonova - celková rekonstrukce
Objekt:
SO 202 - Vytápění
Místo: |  |  | Praha 6 - Hradčany |  |  | Datum: | 0
Zadavatel: |  |  | Městská část Praha 6 |  |  | Projektant: | BOMART spol. s r.o.
Uchazeč: |  |  | 0 |  |  | Zpracovatel:
PČ | Typ | Kód | Popis | MJ | Množství | J.cena [CZK] | Cena celkem [CZK] | Cenová soustava |  |  | DPH | J. Nh [h] | Nh celkem [h] | J. hmotnost [t] | Hmotnost celkem [t] | J. suť [t] | Suť Celkem [t]
Náklady soupisu celkem | [6 empty] | 0 | [5 empty] | 0 |  | 0 |  | 0 |  | D | -1 | [7 empty] | 0
| D | D1 | kouřovod |  |  |  | 0 | [5 empty] | 0 |  | 0 |  | 0 | 1 | D | 0 | ROZPOCET | [6 empty] | 0
1 | K | Pol138 | Montáž - připojovací adaptér | soubor | 2 |  | 0 |  |  |  | základní |  | 0 | 0 | 0 | 0 | 0 | 4 | K | 1 | ROZPOCET | 0 | 0 | 0 | 0 | 0 | 1 | 0 | 4 | 2
2 | K | Pol138a | Dodávka - připojovací adaptér | soubor | 2 |  | 0
3 | K | Pol139 | Montáž - trubka s hrdlem; 0,25m; DN80 /125 | soubor | 2 |  | 0 |  |  |  | základní |  | 0 | 0 | 0 | 0 | 0 | 4 | K | 1 | ROZPOCET | 0 | 0 | 0 | 0 | 0 | 1 | 0 | 4 | 4
4 | K | Pol139a | Dodávka - trubka s hrdlem; 0,25m; DN80 /125 | soubor | 2 |  | 0
5 | K | Pol140 | Montáž - T-kus s měř. otv. reduk.; (na DN125/180), DN 80/125 | soubor | 1 |  | 0 |  |  |  | základní |  | 0 | 0 | 0 | 0 | 0 | 4 | K | 1 | ROZPOCET | 0 | 0 | 0 | 0 | 0 | 1 | 0 | 4 | 6
6 | K | Pol140a | Dodávka - T-kus s měř. otv. reduk.; (na DN125/180), DN 80/125 | soubor | 1 |  | 0
7 | K | Pol141 | Montáž - Zpětná klapka; DN80 | soubor | 1 |  | 0 |  |  |  | základní |  | 0 | 0 | 0 | 0 | 0 | 4 | K | 1 | ROZPOCET | 0 | 0 | 0 | 0 | 0 | 1 | 0 | 4 | 8
8 | K | Pol141a | Dodávka - Zpětná klapka; DN80 | soubor | 1 |  | 0
9 | K | Pol142 | Montáž - Sifón | soubor | 1 |  | 0 |  |  |  | základní |  | 0 | 0 | 0 | 0 | 0 | 4 | K | 1 | ROZPOCET | 0 | 0 | 0 | 0 | 0 | 1 | 0 | 4 | 10
10 | K | Pol142a | Dodávka - Sifón | soubor | 1 |  | 0
11 | K | Pol143 | Montáž - trubkový díl s odbočkou 80/125 a ZK - 0,5m; DN125/180 | soubor | 1 |  | 0 |  |  |  | základní |  | 0 | 0 | 0 | 0 | 0 | 4 | K | 1 | ROZPOCET | 0 | 0 | 0 | 0 | 0 | 1 | 0 | 4 | 12
12 | K | Pol143a | Dodávka - trubkový díl s odbočkou 80/125 a ZK - 0,5m; DN125/180 | soubor | 1 |  | 0
13 | K | Pol144 | Montáž - koleno 30°; DN125/180 | soubor | 1 |  | 0 |  |  |  | základní |  | 0 | 0 | 0 | 0 | 0 | 4 | K | 1 | ROZPOCET | 0 | 0 | 0 | 0 | 0 | 1 | 0 | 4 | 14
14 | K | Pol144a | Dodávka - koleno 30°; DN125/180 | soubor | 1 |  | 0
15 | K | Pol145 | Montáž - revizní T-kus s odtokem; DN125/180 | soubor | 1 |  | 0 |  |  |  | základní |  | 0 | 0 | 0 | 0 | 0 | 4 | K | 1 | ROZPOCET | 0 | 0 | 0 | 0 | 0 | 1 | 0 | 4 | 16
16 | K | Pol145a | Dodávka - revizní T-kus s odtokem; DN125/180 | soubor | 1 |  | 0
17 | K | Pol146 | Montáž - Sifon Long John (pro přetlak) vývod 40mm | soubor | 1 |  | 0 |  |  |  | základní |  | 0 | 0 | 0 | 0 | 0 | 4 | K | 1 | ROZPOCET | 0 | 0 | 0 | 0 | 0 | 1 | 0 | 4 | 18
18 | K | Pol146a | Dodávka - Sifon Long John (pro přetlak) vývod 40mm | soubor | 1 |  | 0
19 | K | Pol147 | Montáž - Hadice pro odvod kondenzátu 1bm | soubor | 1 |  | 0 |  |  |  | základní |  | 0 | 0 | 0 | 0 | 0 | 4 | K | 1 | ROZPOCET | 0 | 0 | 0 | 0 | 0 | 1 | 0 | 4 | 20
20 | K | Pol147a | Dodávka - Hadice pro odvod kondenzátu 1bm | soubor | 1 |  | 0
21 | K | Pol148 | Montáž - trubka s hrdlem; 1m; DN125/180 | soubor | 1 |  | 0 |  |  |  | základní |  | 0 | 0 | 0 | 0 | 0 | 4 | K | 1 | ROZPOCET | 0 | 0 | 0 | 0 | 0 | 1 | 0 | 4 | 22
22 | K | Pol148a | Dodávka - trubka s hrdlem; 1m; DN125/180 | soubor | 1 |  | 0
23 | K | Pol149 | Montáž - Objímka M8/10; DN180 | soubor | 2 |  | 0 |  |  |  | základní |  | 0 | 0 | 0 | 0 | 0 | 4 | K | 1 | ROZPOCET | 0 | 0 | 0 | 0 | 0 | 1 | 0 | 4 | 24
24 | K | Pol149a | Dodávka - Objímka M8/10; DN180 | soubor | 2 |  | 0
25 | K | Pol150 | Montáž - Spona s gumou; DN80/125 | soubor | 2 |  | 0
26 | K | Pol150a | Dodávka - Spona s gumou; DN80/125 | soubor | 2 |  | 0 |  |  |  | základní |  | 0 | 0 | 0 | 0 | 0 | 4 | K | 1 | ROZPOCET | 0 | 0 | 0 | 0 | 0 | 1 | 0 | 4 | 26
| D | D2 | komín - DN 125/180 |  |  |  | 0 | [5 empty] | 0 |  | 0 |  | 0 | 1 | D | 0 | ROZPOCET | [6 empty] | 0
27 | K | Pol151 | Montáž - pateční koleno 87°s konzolou, DN125/180 | soubor | 1 |  | 0 |  |  |  | základní |  | 0 | 0 | 0 | 0 | 0 | 4 | K | 1 | ROZPOCET | 0 | 0 | 0 | 0 | 0 | 1 | 0 | 4 | 28
28 | K | Pol151a | Dodávka - pateční koleno 87°s konzolou, DN125/180 | soubor | 1 |  | 0
29 | K | Pol152 | Montáž - trubka s hrdlem 1m, DN125/180 | soubor | 16 |  | 0 |  |  |  | základní |  | 0 | 0 | 0 | 0 | 0 | 4 | K | 1 | ROZPOCET | 0 | 0 | 0 | 0 | 0 | 1 | 0 | 4 | 30
30 | K | Pol152a | Dodávka - trubka s hrdlem 1m, DN125/180 | soubor | 16 |  | 0
31 | K | Pol153 | Montáž - vyústění s přisáváním DN 125/180 | soubor | 1 |  | 0 |  |  |  | základní |  | 0 | 0 | 0 | 0 | 0 | 4 | K | 1 | ROZPOCET | 0 | 0 | 0 | 0 | 0 | 1 | 0 | 4 | 32
32 | K | Pol153a | Dodávka - vyústění s přisáváním DN 125/180 | soubor | 1 |  | 0
33 | K | Pol154 | Montáž - krycí deska DN 125/180 | soubor | 1 |  | 0 |  |  |  | základní |  | 0 | 0 | 0 | 0 | 0 | 4 | K | 1 | ROZPOCET | 0 | 0 | 0 | 0 | 0 | 1 | 0 | 4 | 34
34 | K | Pol154a | Dodávka - krycí deska DN 125/180 | soubor | 1 |  | 0
35 | K | Pol155 | Montáž - distanční objímky | soubor | 5 |  | 0
36 | K | Pol155a | Dodávka - distanční objímky | soubor | 5 |  | 0 |  |  |  | základní |  | 0 | 0 | 0 | 0 | 0 | 4 | K | 1 | ROZPOCET | 0 | 0 | 0 | 0 | 0 | 1 | 0 | 4 | 36
| P |  | Poznámka k položce: přesné délky komponentů odkouření budou před objednáním oměřeny na stavbě | [15 empty] | P | 1
| D | D3 | ostatní zařízení |  |  |  | 0 | [5 empty] | 0 |  | 0 |  | 0 | 1 | D | 0 | ROZPOCET | [6 empty] | 0
37 | K | Pol156 | Montáž - plynový kondenzační kotel o výkonu 31,8kW včetně kotlového čerpadla s elektronicky řízenými otáčkami a modulu pro připojení nadřazené regulace | soubor | 2 |  | 0 |  |  |  | základní |  | 0 | 0 | 0 | 0 | 0 | 4 | K | 1 | ROZPOCET | 0 | 0 | 0 | 0 | 0 | 1 | 0 | 4 | 38
38 | K | Pol156a | Dodávka - plynový kondenzační kotel o výkonu 31,8kW včetně kotlového čerpadla s elektronicky řízenými otáčkami a modulu pro připojení nadřazené regulace | soubor | 2 |  | 0
39 | K | Pol157 | Montáž - nepřímotopený zásobník o obsahu 200ltr. | soubor | 1 |  | 0 |  |  |  | základní |  | 0 | 0 | 0 | 0 | 0 | 4 | K | 1 | ROZPOCET | 0 | 0 | 0 | 0 | 0 | 1 | 0 | 4 | 40
40 | K | Pol157a | Dodávka - nepřímotopený zásobník o obsahu 200ltr. | soubor | 1 |  | 0
41 | K | Pol158 | Montáž - expanzní nádoba NG 50/6 | soub. | 1 |  | 0 |  |  |  | základní |  | 0 | 0 | 0 | 0 | 0 | 4 | K | 1 | ROZPOCET | 0 | 0 | 0 | 0 | 0 | 1 | 0 | 4 | 42
42 | K | Pol158a | Dodávka - expanzní nádoba NG 50/6 | soub. | 1 |  | 0
43 | K | Pol159 | Montáž - hydraulický vyrovnávač dynamických tlaků - 3m3/hod | soubor | 1 |  | 0 |  |  |  | základní |  | 0 | 0 | 0 | 0 | 0 | 4 | K | 1 | ROZPOCET | 0 | 0 | 0 | 0 | 0 | 1 | 0 | 4 | 44
44 | K | Pol159a | Dodávka - hydraulický vyrovnávač dynamických tlaků - 3m3/hod | soubor | 1 |  | 0
45 | K | Pol160 | Montáž - sdružený rozdělovač a sběrač ETL - průtok 3m3hod, 3 páry vývodů pro okruhy UT | soubor | 1 |  | 0 |  |  |  | základní |  | 0 | 0 | 0 | 0 | 0 | 4 | K | 1 | ROZPOCET | 0 | 0 | 0 | 0 | 0 | 1 | 0 | 4 | 46
46 | K | Pol160a | Dodávka - sdružený rozdělovač a sběrač ETL - průtok 3m3hod, 3 páry vývodů pro okruhy UT | soubor | 1 |  | 0
47 | K | Pol161 | Montáž - oběhové čerpadlo GRUNDFOS s proměnlivými otáčkami včetně nezbytné proudové ochrany průtok 2,1m3/hod, dopravní výška 8m | ks | 1 |  | 0 |  |  |  | základní |  | 0 | 0 | 0 | 0 | 0 | 4 | K | 1 | ROZPOCET | 0 | 0 | 0 | 0 | 0 | 1 | 0 | 4 | 48
48 | K | Pol161a | Dodávka - oběhové čerpadlo GRUNDFOS s proměnlivými otáčkami včetně nezbytné proudové ochrany průtok 2,1m3/hod, dopravní výška 8m | ks | 1 |  | 0
49 | K | Pol162 | Montáž - oběhové čerpadlo GRUNDFOS s proměnlivými otáčkami včetně nezbytné proudové ochrany průtok 2,1m3/hod, dopravní výška 6m | ks | 1 |  | 0 |  |  |  | základní |  | 0 | 0 | 0 | 0 | 0 | 4 | K | 1 | ROZPOCET | 0 | 0 | 0 | 0 | 0 | 1 | 0 | 4 | 50
50 | K | Pol162a | Dodávka - oběhové čerpadlo GRUNDFOS s proměnlivými otáčkami včetně nezbytné proudové ochrany průtok 2,1m3/hod, dopravní výška 6m | ks | 1 |  | 0
51 | K | Pol163 | Montáž - odlučovač mikrobublin a kalu do vodorovné polohy DN 25 | ks | 1 |  | 0 |  |  |  | základní |  | 0 | 0 | 0 | 0 | 0 | 4 | K | 1 | ROZPOCET | 0 | 0 | 0 | 0 | 0 | 1 | 0 | 4 | 52
52 | K | Pol163a | Dodávka - odlučovač mikrobublin a kalu do vodorovné polohy DN 25 | ks | 1 |  | 0
53 | K | Pol164 | Montáž - filtr DN 20 op 0,25MPa | ks | 2 |  | 0 |  |  |  | základní |  | 0 | 0 | 0 | 0 | 0 | 4 | K | 1 | ROZPOCET | 0 | 0 | 0 | 0 | 0 | 1 | 0 | 4 | 54
54 | K | Pol164a | Dodávka - filtr DN 20 op 0,25MPa | ks | 2 |  | 0
55 | K | Pol165 | Montáž - filtr DN 25 op 0,25MPa | ks | 1 |  | 0 |  |  |  | základní |  | 0 | 0 | 0 | 0 | 0 | 4 | K | 1 | ROZPOCET | 0 | 0 | 0 | 0 | 0 | 1 | 0 | 4 | 56
56 | K | Pol165a | Dodávka - filtr DN 25 op 0,25MPa | ks | 1 |  | 0
57 | K | Pol166 | Montáž - uzavírací ventil DN 15 | ks | 1 |  | 0 |  |  |  | základní |  | 0 | 0 | 0 | 0 | 0 | 4 | K | 1 | ROZPOCET | 0 | 0 | 0 | 0 | 0 | 1 | 0 | 4 | 58
58 | K | Pol166a | Dodávka - uzavírací ventil DN 15 | ks | 1 |  | 0
59 | K | Pol167 | Montáž - uzavírací ventil DN 40 | ks | 4 |  | 0 |  |  |  | základní |  | 0 | 0 | 0 | 0 | 0 | 4 | K | 1 | ROZPOCET | 0 | 0 | 0 | 0 | 0 | 1 | 0 | 4 | 60
60 | K | Pol167a | Dodávka - uzavírací ventil DN 40 | ks | 4 |  | 0
61 | K | Pol168 | Montáž - uzavírací ventil DN 50 | ks | 14 |  | 0 |  |  |  | základní |  | 0 | 0 | 0 | 0 | 0 | 4 | K | 1 | ROZPOCET | 0 | 0 | 0 | 0 | 0 | 1 | 0 | 4 | 62
62 | K | Pol168a | Dodávka - uzavírací ventil DN 50 | ks | 14 |  | 0
63 | K | Pol169 | Montáž - zpětný ventil DN 15 | ks | 1 |  | 0 |  |  |  | základní |  | 0 | 0 | 0 | 0 | 0 | 4 | K | 1 | ROZPOCET | 0 | 0 | 0 | 0 | 0 | 1 | 0 | 4 | 64
64 | K | Pol169a | Dodávka - zpětný ventil DN 15 | ks | 1 |  | 0
65 | K | Pol170 | Montáž - zpětný ventil DN 40 | ks | 2 |  | 0 |  |  |  | základní |  | 0 | 0 | 0 | 0 | 0 | 4 | K | 1 | ROZPOCET | 0 | 0 | 0 | 0 | 0 | 1 | 0 | 4 | 66
66 | K | Pol170a | Dodávka - zpětný ventil DN 40 | ks | 2 |  | 0
67 | K | Pol171 | Montáž - zpětný ventil DN 50 | ks | 2 |  | 0 |  |  |  | základní |  | 0 | 0 | 0 | 0 | 0 | 4 | K | 1 | ROZPOCET | 0 | 0 | 0 | 0 | 0 | 1 | 0 | 4 | 68
68 | K | Pol171a | Dodávka - zpětný ventil DN 50 | ks | 2 |  | 0
69 | K | Pol172 | Montáž - filtr DN 50 | ks | 2 |  | 0 |  |  |  | základní |  | 0 | 0 | 0 | 0 | 0 | 4 | K | 1 | ROZPOCET | 0 | 0 | 0 | 0 | 0 | 1 | 0 | 4 | 70
70 | K | Pol172a | Dodávka - filtr DN 50 | ks | 2 |  | 0
71 | K | Pol173 | Montáž - ruční regulační ventil s vypouštěním DN 32 | ks | 2 |  | 0 |  |  |  | základní |  | 0 | 0 | 0 | 0 | 0 | 4 | K | 1 | ROZPOCET | 0 | 0 | 0 | 0 | 0 | 1 | 0 | 4 | 72
72 | K | Pol173a | Dodávka - ruční regulační ventil s vypouštěním DN 32 | ks | 2 |  | 0
73 | K | Pol174 | Montáž - gumový kompenzátor chvění DN 50 | ks | 2 |  | 0 |  |  |  | základní |  | 0 | 0 | 0 | 0 | 0 | 4 | K | 1 | ROZPOCET | 0 | 0 | 0 | 0 | 0 | 1 | 0 | 4 | 74
74 | K | Pol174a | Dodávka - gumový kompenzátor chvění DN 50 | ks | 2 |  | 0
75 | K | Pol175 | Montáž - vypouštěcí kohout DN 15 | ks | 14 |  | 0 |  |  |  | základní |  | 0 | 0 | 0 | 0 | 0 | 4 | K | 1 | ROZPOCET | 0 | 0 | 0 | 0 | 0 | 1 | 0 | 4 | 76
76 | K | Pol175a | Dodávka - vypouštěcí kohout DN 15 | ks | 14 |  | 0
77 | K | Pol176 | Montáž - odvzdušňovací ventil | ks | 4 |  | 0 |  |  |  | základní |  | 0 | 0 | 0 | 0 | 0 | 4 | K | 1 | ROZPOCET | 0 | 0 | 0 | 0 | 0 | 1 | 0 | 4 | 78
78 | K | Pol176a | Dodávka - odvzdušňovací ventil | ks | 4 |  | 0
79 | K | Pol177 | Montáž - manometr | ks | 9 |  | 0 |  |  |  | základní |  | 0 | 0 | 0 | 0 | 0 | 4 | K | 1 | ROZPOCET | 0 | 0 | 0 | 0 | 0 | 1 | 0 | 4 | 80
80 | K | Pol177a | Dodávka - manometr | ks | 9 |  | 0
81 | K | Pol178 | Montáž - teploměr | ks | 10 |  | 0 |  |  |  | základní |  | 0 | 0 | 0 | 0 | 0 | 4 | K | 1 | ROZPOCET | 0 | 0 | 0 | 0 | 0 | 1 | 0 | 4 | 82
82 | K | Pol178a | Dodávka - teploměr | ks | 10 |  | 0
83 | K | Pol179 | Montáž - měděné potrubí - součástí dodávky potrubí bude i příslušné množství závěsů pro potrubí a pevných bodů DN 15x1,0 | m | 431.6 |  | 0 |  |  |  | základní |  | 0 | 0 | 0 | 0 | 0 | 4 | K | 1 | ROZPOCET | 0 | 0 | 0 | 0 | 0 | 1 | 0 | 4 | 84
84 | K | Pol179 | Dodávka - měděné potrubí - součástí dodávky potrubí bude i příslušné množství závěsů pro potrubí a pevných bodů DN 15x1,0 | m | 431.6 |  | 0
85 | K | Pol180 | Montáž - měděné potrubí - součástí dodávky potrubí bude i příslušné množství závěsů pro potrubí a pevných bodů DN 18x1,0 | m | 196.3 |  | 0 |  |  |  | základní |  | 0 | 0 | 0 | 0 | 0 | 4 | K | 1 | ROZPOCET | 0 | 0 | 0 | 0 | 0 | 1 | 0 | 4 | 86
86 | K | Pol180a | Dodávka - měděné potrubí - součástí dodávky potrubí bude i příslušné množství závěsů pro potrubí a pevných bodů DN 18x1,0 | m | 196.3 |  | 0
87 | K | Pol181 | Montáž - měděné potrubí - součástí dodávky potrubí bude i příslušné množství závěsů pro potrubí a pevných bodů DN 22x1,0 | m | 97.5 |  | 0 |  |  |  | základní |  | 0 | 0 | 0 | 0 | 0 | 4 | K | 1 | ROZPOCET | 0 | 0 | 0 | 0 | 0 | 1 | 0 | 4 | 88
88 | K | Pol181a | Dodávka - měděné potrubí - součástí dodávky potrubí bude i příslušné množství závěsů pro potrubí a pevných bodů DN 22x1,0 | m | 97.5 |  | 0
89 | K | Pol182 | Montáž - měděné potrubí - součástí dodávky potrubí bude i příslušné množství závěsů pro potrubí a pevných bodů DN 28x1,5 | m | 46.8 |  | 0 |  |  |  | základní |  | 0 | 0 | 0 | 0 | 0 | 4 | K | 1 | ROZPOCET | 0 | 0 | 0 | 0 | 0 | 1 | 0 | 4 | 90
90 | K | Pol182a | Dodávka - měděné potrubí - součástí dodávky potrubí bude i příslušné množství závěsů pro potrubí a pevných bodů DN 28x1,5 | m | 46.8 |  | 0
91 | K | Pol183 | Montáž - měděné potrubí - součástí dodávky potrubí bude i příslušné množství závěsů pro potrubí a pevných bodů DN 35x1,5 | m | 20.8 |  | 0 |  |  |  | základní |  | 0 | 0 | 0 | 0 | 0 | 4 | K | 1 | ROZPOCET | 0 | 0 | 0 | 0 | 0 | 1 | 0 | 4 | 92
92 | K | Pol183a | Montáž - měděné potrubí - součástí dodávky potrubí bude i příslušné množství závěsů pro potrubí a pevných bodů DN 35x1,5 | m | 20.8 |  | 0
93 | K | Pol184 | Montáž - měděné potrubí - součástí dodávky potrubí bude i příslušné množství závěsů pro potrubí a pevných bodů DN 42x2,0 | m | 33.8 |  | 0 |  |  |  | základní |  | 0 | 0 | 0 | 0 | 0 | 4 | K | 1 | ROZPOCET | 0 | 0 | 0 | 0 | 0 | 1 | 0 | 4 | 94
94 | K | Pol184a | Dodávka - měděné potrubí - součástí dodávky potrubí bude i příslušné množství závěsů pro potrubí a pevných bodů DN 42x2,0 | m | 33.8 |  | 0
95 | K | Pol185 | Montáž - měděné potrubí - součástí dodávky potrubí bude i příslušné množství závěsů pro potrubí a pevných bodů DN 54x2,0 | m | 39 |  | 0 |  |  |  | základní |  | 0 | 0 | 0 | 0 | 0 | 4 | K | 1 | ROZPOCET | 0 | 0 | 0 | 0 | 0 | 1 | 0 | 4 | 96
96 | K | Pol185a | Dodávka - měděné potrubí - součástí dodávky potrubí bude i příslušné množství závěsů pro potrubí a pevných bodů DN 54x2,0 | m | 39 |  | 0
97 | K | Pol179b | Montáž - Izolace měděného potrubí návleková z trubic z pěnového polyetylenu, tloušťka stěny 20 mm, pro potrubí DN 15x1,0 | m | 431.6 |  | 0
98 | K | Pol179c | Dodávka - Izolace měděného potrubí návleková z trubic z pěnového polyetylenu, tloušťka stěny 20 mm, pro potrubí DN 15x1,0 | m | 431.6 |  | 0
99 | K | Pol180b | Montáž - Izolace měděného potrubí návleková z trubic z pěnového polyetylenu, tloušťka stěny 20 mm, pro potrubí DN 18x1,0 | m | 196.3 |  | 0
100 | K | Pol180c | Dodávka - Izolace měděného potrubí návleková z trubic z pěnového polyetylenu, tloušťka stěny 20 mm, pro potrubí DN 18x1,0 | m | 196.3 |  | 0
101 | K | Pol181b | Montáž - Izolace měděného potrubí návleková z trubic z pěnového polyetylenu, tloušťka stěny 25 mm, pro potrubí DN 22x1,0 | m | 97.5 |  | 0
102 | K | Pol181c | Dodávka - Izolace měděného potrubí návleková z trubic z pěnového polyetylenu, tloušťka stěny 25 mm, pro potrubí DN 22x1,0 | m | 97.5 |  | 0
103 | K | Pol182b | Montáž - Izolace měděného potrubí z minerální plsti s AL fólií, tloušťka stěny 30 mm, pro potrubí DN 28x1,5 | m | 46.8 |  | 0
104 | K | Pol182c | Dodávka - Izolace měděného potrubí z minerální plsti s AL fólií, tloušťka stěny 30 mm, pro potrubí DN 28x1,5 | m | 46.8 |  | 0
105 | K | Pol183b | Montáž - Izolace měděného potrubí z minerální plsti s AL fólií, tloušťka stěny 40 mm, pro potrubí DN 35x1,5 | m | 20.8 |  | 0
106 | K | Pol183c | Dodávka - Izolace měděného potrubí z minerální plsti s AL fólií, tloušťka stěny 40 mm, pro potrubí DN 35x1,5 | m | 20.8 |  | 0
107 | K | Pol184b | Montáž - Izolace měděného potrubí z minerální plsti s AL fólií, tloušťka stěny 50 mm, pro potrubí DN 42x2 | m | 33.8 |  | 0
108 | K | Pol184c | Dodávka - Izolace měděného potrubí z minerální plsti s AL fólií, tloušťka stěny 50 mm, pro potrubí DN 42x2 | m | 33.8 |  | 0
109 | K | Pol185b | Montáž - Izolace měděného potrubí z minerální plsti s AL fólií, tloušťka stěny 50 mm, pro potrubí DN 54x2 | m | 39 |  | 0
110 | K | Pol185c | Dodávka - Izolace měděného potrubí z minerální plsti s AL fólií, tloušťka stěny 50 mm, pro potrubí DN 54x2 | m | 39 |  | 0
111 | K | Pol186 | Montáž - desková otopná tělesa v provedení Ventil Kompakt včetně konzol pro upevnění na stěnu 10VK-600x400 | soubor | 1 |  | 0 |  |  |  | základní |  | 0 | 0 | 0 | 0 | 0 | 4 | K | 1 | ROZPOCET | 0 | 0 | 0 | 0 | 0 | 1 | 0 | 4 | 98
112 | K | Pol186a | Dodávka - desková otopná tělesa v provedení Ventil Kompakt včetně konzol pro upevnění na stěnu 10VK-600x400 | soubor | 1 |  | 0
113 | K | Pol187 | Montáž - desková otopná tělesa v provedení Ventil Kompakt včetně konzol pro upevnění na stěnu 11VK-600x400 | soubor | 1 |  | 0 |  |  |  | základní |  | 0 | 0 | 0 | 0 | 0 | 4 | K | 1 | ROZPOCET | 0 | 0 | 0 | 0 | 0 | 1 | 0 | 4 | 100
114 | K | Pol187a | Dodávka - desková otopná tělesa v provedení Ventil Kompakt včetně konzol pro upevnění na stěnu 11VK-600x400 | soubor | 1 |  | 0
115 | K | Pol188 | Montáž - desková otopná tělesa v provedení Ventil Kompakt včetně konzol pro upevnění na stěnu 21VK-500x400 | soubor | 1 |  | 0 |  |  |  | základní |  | 0 | 0 | 0 | 0 | 0 | 4 | K | 1 | ROZPOCET | 0 | 0 | 0 | 0 | 0 | 1 | 0 | 4 | 102
116 | K | Pol188a | Dodávka - desková otopná tělesa v provedení Ventil Kompakt včetně konzol pro upevnění na stěnu 21VK-500x400 | soubor | 1 |  | 0
117 | K | Pol189 | Montáž - desková otopná tělesa v provedení Ventil Kompakt včetně konzol pro upevnění na stěnu 21VKL-600x400 | soubor | 1 |  | 0 |  |  |  | základní |  | 0 | 0 | 0 | 0 | 0 | 4 | K | 1 | ROZPOCET | 0 | 0 | 0 | 0 | 0 | 1 | 0 | 4 | 104
118 | K | Pol189a | Dodávka - desková otopná tělesa v provedení Ventil Kompakt včetně konzol pro upevnění na stěnu 21VKL-600x400 | soubor | 1 |  | 0
119 | K | Pol190 | Montáž - desková otopná tělesa v provedení Ventil Kompakt včetně konzol pro upevnění na stěnu 21VK-600x600 | soubor | 1 |  | 0 |  |  |  | základní |  | 0 | 0 | 0 | 0 | 0 | 4 | K | 1 | ROZPOCET | 0 | 0 | 0 | 0 | 0 | 1 | 0 | 4 | 106
120 | K | Pol190a | Dodávka - desková otopná tělesa v provedení Ventil Kompakt včetně konzol pro upevnění na stěnu 21VK-600x600 | soubor | 1 |  | 0
121 | K | Pol191 | Montáž - desková otopná tělesa v provedení Ventil Kompakt včetně konzol pro upevnění na stěnu 21VKL-600x800 | soubor | 1 |  | 0 |  |  |  | základní |  | 0 | 0 | 0 | 0 | 0 | 4 | K | 1 | ROZPOCET | 0 | 0 | 0 | 0 | 0 | 1 | 0 | 4 | 108
122 | K | Pol191a | Dodávka - desková otopná tělesa v provedení Ventil Kompakt včetně konzol pro upevnění na stěnu 21VKL-600x800 | soubor | 1 |  | 0
123 | K | Pol192 | Montáž - desková otopná tělesa v provedení Ventil Kompakt včetně konzol pro upevnění na stěnu 21VK-600x900 | soubor | 3 |  | 0 |  |  |  | základní |  | 0 | 0 | 0 | 0 | 0 | 4 | K | 1 | ROZPOCET | 0 | 0 | 0 | 0 | 0 | 1 | 0 | 4 | 110
124 | K | Pol192a | Dodávka - desková otopná tělesa v provedení Ventil Kompakt včetně konzol pro upevnění na stěnu 21VK-600x900 | soubor | 3 |  | 0
125 | K | Pol193 | Montáž - desková otopná tělesa v provedení Ventil Kompakt včetně konzol pro upevnění na stěnu 21VK-600x1000 | soubor | 1 |  | 0 |  |  |  | základní |  | 0 | 0 | 0 | 0 | 0 | 4 | K | 1 | ROZPOCET | 0 | 0 | 0 | 0 | 0 | 1 | 0 | 4 | 112
126 | K | Pol193a | Dodávka - desková otopná tělesa v provedení Ventil Kompakt včetně konzol pro upevnění na stěnu 21VK-600x1000 | soubor | 1 |  | 0
127 | K | Pol194 | Montáž - desková otopná tělesa v provedení Ventil Kompakt včetně konzol pro upevnění na stěnu 21VK-700x400 | soubor | 1 |  | 0 |  |  |  | základní |  | 0 | 0 | 0 | 0 | 0 | 4 | K | 1 | ROZPOCET | 0 | 0 | 0 | 0 | 0 | 1 | 0 | 4 | 114
128 | K | Pol194a | Dodávka - desková otopná tělesa v provedení Ventil Kompakt včetně konzol pro upevnění na stěnu 21VK-700x400 | soubor | 1 |  | 0
129 | K | Pol195 | Montáž - desková otopná tělesa v provedení Ventil Kompakt včetně konzol pro upevnění na stěnu 22VK-300x1600 | soubor | 1 |  | 0 |  |  |  | základní |  | 0 | 0 | 0 | 0 | 0 | 4 | K | 1 | ROZPOCET | 0 | 0 | 0 | 0 | 0 | 1 | 0 | 4 | 116
130 | K | Pol195a | Dodávka - desková otopná tělesa v provedení Ventil Kompakt včetně konzol pro upevnění na stěnu 22VK-300x1600 | soubor | 1 |  | 0
131 | K | Pol196 | Montáž - desková otopná tělesa v provedení Ventil Kompakt včetně konzol pro upevnění na stěnu 22VK-600x500 | soubor | 1 |  | 0 |  |  |  | základní |  | 0 | 0 | 0 | 0 | 0 | 4 | K | 1 | ROZPOCET | 0 | 0 | 0 | 0 | 0 | 1 | 0 | 4 | 118
132 | K | Pol196a | Dodávka - desková otopná tělesa v provedení Ventil Kompakt včetně konzol pro upevnění na stěnu 22VK-600x500 | soubor | 1 |  | 0
133 | K | Pol197 | Montáž - desková otopná tělesa v provedení Ventil Kompakt včetně konzol pro upevnění na stěnu 22VKL-600x500 | soubor | 1 |  | 0 |  |  |  | základní |  | 0 | 0 | 0 | 0 | 0 | 4 | K | 1 | ROZPOCET | 0 | 0 | 0 | 0 | 0 | 1 | 0 | 4 | 120
134 | K | Pol197a | Dodávka - desková otopná tělesa v provedení Ventil Kompakt včetně konzol pro upevnění na stěnu 22VKL-600x500 | soubor | 1 |  | 0
135 | K | Pol198 | Montáž - desková otopná tělesa v provedení Ventil Kompakt včetně konzol pro upevnění na stěnu 22VK-600x700 | soubor | 2 |  | 0 |  |  |  | základní |  | 0 | 0 | 0 | 0 | 0 | 4 | K | 1 | ROZPOCET | 0 | 0 | 0 | 0 | 0 | 1 | 0 | 4 | 122
136 | K | Pol198a | Dodávka - desková otopná tělesa v provedení Ventil Kompakt včetně konzol pro upevnění na stěnu 22VK-600x700 | soubor | 2 |  | 0
137 | K | Pol199 | Montáž - desková otopná tělesa v provedení Ventil Kompakt včetně konzol pro upevnění na stěnu 22VKL-600x800 | soubor | 1 |  | 0 |  |  |  | základní |  | 0 | 0 | 0 | 0 | 0 | 4 | K | 1 | ROZPOCET | 0 | 0 | 0 | 0 | 0 | 1 | 0 | 4 | 124
138 | K | Pol199a | Dodávka - desková otopná tělesa v provedení Ventil Kompakt včetně konzol pro upevnění na stěnu 22VKL-600x800 | soubor | 1 |  | 0
139 | K | Pol200 | Montáž - desková otopná tělesa v provedení Ventil Kompakt včetně konzol pro upevnění na stěnu 22VK-600x900 | soubor | 1 |  | 0 |  |  |  | základní |  | 0 | 0 | 0 | 0 | 0 | 4 | K | 1 | ROZPOCET | 0 | 0 | 0 | 0 | 0 | 1 | 0 | 4 | 126
140 | K | Pol200a | Dodávka - desková otopná tělesa v provedení Ventil Kompakt včetně konzol pro upevnění na stěnu 22VK-600x900 | soubor | 1 |  | 0
141 | K | Pol201 | Montáž - desková otopná tělesa v provedení Ventil Kompakt včetně konzol pro upevnění na stěnu 22VK-600x1000 | soubor | 2 |  | 0 |  |  |  | základní |  | 0 | 0 | 0 | 0 | 0 | 4 | K | 1 | ROZPOCET | 0 | 0 | 0 | 0 | 0 | 1 | 0 | 4 | 128
142 | K | Pol201a | Dodávka - desková otopná tělesa v provedení Ventil Kompakt včetně konzol pro upevnění na stěnu 22VK-600x1000 | soubor | 2 |  | 0
143 | K | Pol202 | Montáž - desková otopná tělesa v provedení Ventil Kompakt včetně konzol pro upevnění na stěnu 22VKL-700x1100 | soubor | 1 |  | 0 |  |  |  | základní |  | 0 | 0 | 0 | 0 | 0 | 4 | K | 1 | ROZPOCET | 0 | 0 | 0 | 0 | 0 | 1 | 0 | 4 | 130
144 | K | Pol202a | Dodávka - desková otopná tělesa v provedení Ventil Kompakt včetně konzol pro upevnění na stěnu 22VKL-700x1100 | soubor | 1 |  | 0
145 | K | Pol203 | Montáž - desková otopná tělesa v provedení Ventil Kompakt včetně konzol pro upevnění na stěnu 22VKL-900x400 | soubor | 1 |  | 0 |  |  |  | základní |  | 0 | 0 | 0 | 0 | 0 | 4 | K | 1 | ROZPOCET | 0 | 0 | 0 | 0 | 0 | 1 | 0 | 4 | 132
146 | K | Pol203a | Dodávka - desková otopná tělesa v provedení Ventil Kompakt včetně konzol pro upevnění na stěnu 22VKL-900x400 | soubor | 1 |  | 0
147 | K | Pol204 | Montáž - desková otopná tělesa v provedení Ventil Kompakt včetně konzol pro upevnění na stěnu 33VK-400x900 | soubor | 1 |  | 0 |  |  |  | základní |  | 0 | 0 | 0 | 0 | 0 | 4 | K | 1 | ROZPOCET | 0 | 0 | 0 | 0 | 0 | 1 | 0 | 4 | 134
148 | K | Pol204a | Dodávka - desková otopná tělesa v provedení Ventil Kompakt včetně konzol pro upevnění na stěnu 33VK-400x900 | soubor | 1 |  | 0
149 | K | Pol205 | Montáž - desková otopná tělesa v provedení Ventil Kompakt včetně konzol pro upevnění na stěnu 33VK-500x800 | soubor | 1 |  | 0 |  |  |  | základní |  | 0 | 0 | 0 | 0 | 0 | 4 | K | 1 | ROZPOCET | 0 | 0 | 0 | 0 | 0 | 1 | 0 | 4 | 136
150 | K | Pol205a | Dodávka - desková otopná tělesa v provedení Ventil Kompakt včetně konzol pro upevnění na stěnu 33VK-500x800 | soubor | 1 |  | 0
151 | K | Pol206 | Montáž - desková otopná tělesa v provedení Ventil Kompakt včetně konzol pro upevnění na stěnu 33VK-500x900 | soubor | 2 |  | 0 |  |  |  | základní |  | 0 | 0 | 0 | 0 | 0 | 4 | K | 1 | ROZPOCET | 0 | 0 | 0 | 0 | 0 | 1 | 0 | 4 | 138
152 | K | Pol206a | Dodávka - desková otopná tělesa v provedení Ventil Kompakt včetně konzol pro upevnění na stěnu 33VK-500x900 | soubor | 2 |  | 0
153 | K | Pol207 | Montáž - desková otopná tělesa v provedení Ventil Kompakt včetně konzol pro upevnění na stěnu 33VK-500x1000 | soubor | 4 |  | 0 |  |  |  | základní |  | 0 | 0 | 0 | 0 | 0 | 4 | K | 1 | ROZPOCET | 0 | 0 | 0 | 0 | 0 | 1 | 0 | 4 | 140
154 | K | Pol207a | Dodávka - desková otopná tělesa v provedení Ventil Kompakt včetně konzol pro upevnění na stěnu 33VK-500x1000 | soubor | 4 |  | 0
155 | K | Pol208 | Montáž - desková otopná tělesa v provedení Ventil Kompakt včetně konzol pro upevnění na stěnu 33VKL-500x1000 | soubor | 1 |  | 0 |  |  |  | základní |  | 0 | 0 | 0 | 0 | 0 | 4 | K | 1 | ROZPOCET | 0 | 0 | 0 | 0 | 0 | 1 | 0 | 4 | 142
156 | K | Pol208a | Dodávka - desková otopná tělesa v provedení Ventil Kompakt včetně konzol pro upevnění na stěnu 33VKL-500x1000 | soubor | 1 |  | 0
157 | K | Pol209 | Montáž - desková otopná tělesa v provedení Ventil Kompakt včetně konzol pro upevnění na stěnu 33VK-500x1100 | soubor | 4 |  | 0 |  |  |  | základní |  | 0 | 0 | 0 | 0 | 0 | 4 | K | 1 | ROZPOCET | 0 | 0 | 0 | 0 | 0 | 1 | 0 | 4 | 144
158 | K | Pol209a | Dodávka - desková otopná tělesa v provedení Ventil Kompakt včetně konzol pro upevnění na stěnu 33VK-500x1100 | soubor | 4 |  | 0
159 | K | Pol210 | Montáž - desková otopná tělesa v provedení Ventil Kompakt včetně konzol pro upevnění na stěnu 33VK-500x1600 | soubor | 1 |  | 0 |  |  |  | základní |  | 0 | 0 | 0 | 0 | 0 | 4 | K | 1 | ROZPOCET | 0 | 0 | 0 | 0 | 0 | 1 | 0 | 4 | 146
160 | K | Pol210a | Dodávka - desková otopná tělesa v provedení Ventil Kompakt včetně konzol pro upevnění na stěnu 33VK-500x1600 | soubor | 1 |  | 0
161 | K | Pol211 | Montáž - desková otopná tělesa v provedení Ventil Kompakt včetně konzol pro upevnění na stěnu 33VK-600x400 | soubor | 1 |  | 0 |  |  |  | základní |  | 0 | 0 | 0 | 0 | 0 | 4 | K | 1 | ROZPOCET | 0 | 0 | 0 | 0 | 0 | 1 | 0 | 4 | 148
162 | K | Pol211a | Dodávka - desková otopná tělesa v provedení Ventil Kompakt včetně konzol pro upevnění na stěnu 33VK-600x400 | soubor | 1 |  | 0
163 | K | Pol212 | Montáž - desková otopná tělesa v provedení Ventil Kompakt včetně konzol pro upevnění na stěnu 33VKL-600x700 | soubor | 1 |  | 0 |  |  |  | základní |  | 0 | 0 | 0 | 0 | 0 | 4 | K | 1 | ROZPOCET | 0 | 0 | 0 | 0 | 0 | 1 | 0 | 4 | 150
164 | K | Pol212a | Dodávka - desková otopná tělesa v provedení Ventil Kompakt včetně konzol pro upevnění na stěnu 33VKL-600x700 | soubor | 1 |  | 0
165 | K | Pol213 | Montáž - desková otopná tělesa v provedení Ventil Kompakt včetně konzol pro upevnění na stěnu33VK-900x1000 | soubor | 1 |  | 0 |  |  |  | základní |  | 0 | 0 | 0 | 0 | 0 | 4 | K | 1 | ROZPOCET | 0 | 0 | 0 | 0 | 0 | 1 | 0 | 4 | 152
166 | K | Pol213a | Dodávka - desková otopná tělesa v provedení Ventil Kompakt včetně konzol pro upevnění na stěnu33VK-900x1000 | soubor | 1 |  | 0
167 | K | Pol214 | Montáž - desková otopná tělesa v provedení Ventil Kompakt včetně konzol pro upevnění na stěnu 33VKL-900x1000 | soubor | 1 |  | 0 |  |  |  | základní |  | 0 | 0 | 0 | 0 | 0 | 4 | K | 1 | ROZPOCET | 0 | 0 | 0 | 0 | 0 | 1 | 0 | 4 | 154
168 | K | Pol214a | Dodávka - desková otopná tělesa v provedení Ventil Kompakt včetně konzol pro upevnění na stěnu 33VKL-900x1000 | soubor | 1 |  | 0
169 | K | Pol215 | Montáž - termostatická hlavice s dálkovým ovládáním | soubor | 30 |  | 0 |  |  |  | základní |  | 0 | 0 | 0 | 0 | 0 | 4 | K | 1 | ROZPOCET | 0 | 0 | 0 | 0 | 0 | 1 | 0 | 4 | 156
170 | K | Pol215a | Dodávka - termostatická hlavice s dálkovým ovládáním | soubor | 30 |  | 0
171 | K | Pol216 | Montáž - termostatická hlavice | soubor | 10 |  | 0 |  |  |  | základní |  | 0 | 0 | 0 | 0 | 0 | 4 | K | 1 | ROZPOCET | 0 | 0 | 0 | 0 | 0 | 1 | 0 | 4 | 158
172 | K | Pol216a | Dodávka - termostatická hlavice | soubor | 10 |  | 0
173 | K | Pol217 | Montáž - sdružené radiátorové regulační šroubení s možností uzavření a vypouštění DN 15, rohové | soubor | 30 |  | 0 |  |  |  | základní |  | 0 | 0 | 0 | 0 | 0 | 4 | K | 1 | ROZPOCET | 0 | 0 | 0 | 0 | 0 | 1 | 0 | 4 | 160
174 | K | Pol217a | Dodávka - sdružené radiátorové regulační šroubení s možností uzavření a vypouštění DN 15, rohové | soubor | 30 |  | 0
175 | K | Pol218 | Montáž - radiátorový odvzudšňovací ventilek | soubor | 30 |  | 0 |  |  |  | základní |  | 0 | 0 | 0 | 0 | 0 | 4 | K | 1 | ROZPOCET | 0 | 0 | 0 | 0 | 0 | 1 | 0 | 4 | 162
176 | K | Pol218a | Dodávka - radiátorový odvzudšňovací ventilek | soubor | 30 |  | 0
177 | K | Pol219 | Montáž - konvektorová otopná tělesa včetně konzol pro upevnění na stěnu – TEMW.060 080 15.101 | soubor | 3 |  | 0 |  |  |  | základní |  | 0 | 0 | 0 | 0 | 0 | 4 | K | 1 | ROZPOCET | 0 | 0 | 0 | 0 | 0 | 1 | 0 | 4 | 164
178 | K | Pol219a | Dodávka - konvektorová otopná tělesa včetně konzol pro upevnění na stěnu – TEMW.060 080 15.101 | soubor | 3 |  | 0
179 | K | Pol220 | Montáž - radiátorový ventil DN 15 | soubor | 3 |  | 0 |  |  |  | základní |  | 0 | 0 | 0 | 0 | 0 | 4 | K | 1 | ROZPOCET | 0 | 0 | 0 | 0 | 0 | 1 | 0 | 4 | 166
180 | K | Pol220a | Dodávka - radiátorový ventil DN 15 | soubor | 3 |  | 0
181 | K | Pol221 | Montáž - termostatická hlavice s dálkovým ovládáním | soubor | 3 |  | 0 |  |  |  | základní |  | 0 | 0 | 0 | 0 | 0 | 4 | K | 1 | ROZPOCET | 0 | 0 | 0 | 0 | 0 | 1 | 0 | 4 | 168
182 | K | Pol221a | Dodávka - termostatická hlavice s dálkovým ovládáním | soubor | 3 |  | 0
183 | K | Pol222 | Montáž - regulační radiátorové šroubením s vypouštěním DN 15, rohové | soubor | 3 |  | 0 |  |  |  | základní |  | 0 | 0 | 0 | 0 | 0 | 4 | K | 1 | ROZPOCET | 0 | 0 | 0 | 0 | 0 | 1 | 0 | 4 | 170
184 | K | Pol222a | Dodávka - regulační radiátorové šroubením s vypouštěním DN 15, rohové | soubor | 3 |  | 0
185 | K | Pol223 | Montáž- koupelnová otopná tělesa typu "žebřík" včetně konzol pro upevnění na stěnu KLM 1495.450 | soubor | 1 |  | 0 |  |  |  | základní |  | 0 | 0 | 0 | 0 | 0 | 4 | K | 1 | ROZPOCET | 0 | 0 | 0 | 0 | 0 | 1 | 0 | 4 | 172
186 | K | Pol223a | Dodávka - koupelnová otopná tělesa typu "žebřík" včetně konzol pro upevnění na stěnu KLM 1495.450 | soubor | 1 |  | 0
187 | K | Pol224 | Montáž - radiátorový ventil úhlový s termostatickou hlavicí DN 15 | soubor | 1 |  | 0 |  |  |  | základní |  | 0 | 0 | 0 | 0 | 0 | 4 | K | 1 | ROZPOCET | 0 | 0 | 0 | 0 | 0 | 1 | 0 | 4 | 174
188 | K | Pol224a | Dodávka - radiátorový ventil úhlový s termostatickou hlavicí DN 15 | soubor | 1 |  | 0
189 | K | Pol222 | Montáž - regulační radiátorové šroubením s vypouštěním DN 15, rohové | soubor | 1 |  | 0 |  |  |  | základní |  | 0 | 0 | 0 | 0 | 0 | 4 | K | 1 | ROZPOCET | 0 | 0 | 0 | 0 | 0 | 1 | 0 | 4 | 176
190 | K | Pol222 | Dodávka - regulační radiátorové šroubením s vypouštěním DN 15, rohové | soubor | 1 |  | 0
191 | K | Pol225 | Montáž - radiátorový odvzdušňovací ventilek | soubor | 1 |  | 0 |  |  |  | základní |  | 0 | 0 | 0 | 0 | 0 | 4 | K | 1 | ROZPOCET | 0 | 0 | 0 | 0 | 0 | 1 | 0 | 4 | 178
192 | K | Pol225a | Dodávka - radiátorový odvzdušňovací ventilek | soubor | 1 |  | 0
193 | K | Pol226 | Montáž - litinová článková otopná tělesa ITV s integrovaným radiátorovým ventilem včetně konzol pro upevnění na stěnu – 15ITV/600/160 | soubor | 1 |  | 0 |  |  |  | základní |  | 0 | 0 | 0 | 0 | 0 | 4 | K | 1 | ROZPOCET | 0 | 0 | 0 | 0 | 0 | 1 | 0 | 4 | 180
194 | K | Pol226a | Dodávka - litinová článková otopná tělesa ITV s integrovaným radiátorovým ventilem včetně konzol pro upevnění na stěnu – 15ITV/600/160 | soubor | 1 |  | 0
195 | K | Pol221 | Montáž - termostatická hlavice s dálkovým ovládáním | soubor | 1 |  | 0 |  |  |  | základní |  | 0 | 0 | 0 | 0 | 0 | 4 | K | 1 | ROZPOCET | 0 | 0 | 0 | 0 | 0 | 1 | 0 | 4 | 182
196 | K | Pol221a | Dodávka - termostatická hlavice s dálkovým ovládáním | soubor | 1 |  | 0
197 | K | Pol227 | Montáž - sdružené radiátorové regulační šroubení s možností uzavření a vypouštění DN 15, rohové | soubor | 1 |  | 0 |  |  |  | základní |  | 0 | 0 | 0 | 0 | 0 | 4 | K | 1 | ROZPOCET | 0 | 0 | 0 | 0 | 0 | 1 | 0 | 4 | 184
198 | K | Pol227a | Dodávka - sdružené radiátorové regulační šroubení s možností uzavření a vypouštění DN 15, rohové | soubor | 1 |  | 0
199 | K | Pol218 | Montáž - radiátorový odvzudšňovací ventilek | soubor | 1 |  | 0 |  |  |  | základní |  | 0 | 0 | 0 | 0 | 0 | 4 | K | 1 | ROZPOCET | 0 | 0 | 0 | 0 | 0 | 1 | 0 | 4 | 186
200 | K | Pol218a | Dodávka - radiátorový odvzudšňovací ventilek | soubor | 1 |  | 0
201 | K | Pol228 | Montáž - registr z hladkých trubek včetně konzol pro upevnění na stěnu – 2xDN76 - 2000 | soubor | 1 |  | 0 |  |  |  | základní |  | 0 | 0 | 0 | 0 | 0 | 4 | K | 1 | ROZPOCET | 0 | 0 | 0 | 0 | 0 | 1 | 0 | 4 | 188
202 | K | Pol228a | Dodávka - registr z hladkých trubek včetně konzol pro upevnění na stěnu – 2xDN76 - 2000 | soubor | 1 |  | 0
203 | K | Pol229 | Montáž - radiátorový ventil DN 15, přímý | soubor | 1 |  | 0 |  |  |  | základní |  | 0 | 0 | 0 | 0 | 0 | 4 | K | 1 | ROZPOCET | 0 | 0 | 0 | 0 | 0 | 1 | 0 | 4 | 190
204 | K | Pol229a | Dodávka - radiátorový ventil DN 15, přímý | soubor | 1 |  | 0
205 | K | Pol230 | Montáž - ruční hlavice | soubor. | 1 |  | 0 |  |  |  | základní |  | 0 | 0 | 0 | 0 | 0 | 4 | K | 1 | ROZPOCET | 0 | 0 | 0 | 0 | 0 | 1 | 0 | 4 | 192
206 | K | Pol230a | Dodávka - ruční hlavice | soubor. | 1 |  | 0
207 | K | Pol231 | Montáž - sdružené radiátorové regulační šroubení s možností uzavření a vypouštění DN 15, přímé | soubor | 1 |  | 0 |  |  |  | základní |  | 0 | 0 | 0 | 0 | 0 | 4 | K | 1 | ROZPOCET | 0 | 0 | 0 | 0 | 0 | 1 | 0 | 4 | 194
208 | K | Pol231a | Dodávka - sdružené radiátorové regulační šroubení s možností uzavření a vypouštění DN 15, přímé | soubor | 1 |  | 0
209 | K | Pol218 | Montáž - radiátorový odvzudšňovací ventilek | soubor | 1 |  | 0 |  |  |  | základní |  | 0 | 0 | 0 | 0 | 0 | 4 | K | 1 | ROZPOCET | 0 | 0 | 0 | 0 | 0 | 1 | 0 | 4 | 196
210 | K | Pol218 | Dodávka - radiátorový odvzudšňovací ventilek | soubor | 1 |  | 0
211 | K | Pol232 | pročíštění a proplach potrubí | soubor | 1 |  | 0 |  |  |  | základní |  | 0 | 0 | 0 | 0 | 0 | 4 | K | 1 | ROZPOCET | 0 | 0 | 0 | 0 | 0 | 1 | 0 | 4 | 198
212 | K | Pol233 | napuštění potrubí upravenou vodou určenou pro otopné systémy | soubor | 1 |  | 0 |  |  |  | základní |  | 0 | 0 | 0 | 0 | 0 | 4 | K | 1 | ROZPOCET | 0 | 0 | 0 | 0 | 0 | 1 | 0 | 4 | 200
213 | K | Pol234 | zaregulování otopného systému | soubor | 1 |  | 0 |  |  |  | základní |  | 0 | 0 | 0 | 0 | 0 | 4 | K | 1 | ROZPOCET | 0 | 0 | 0 | 0 | 0 | 1 | 0 | 4 | 202
214 | K | Pol236 | Montáž - požární ucpávky | soubor | 12 |  | 0
215 | K | Pol236a | Dodávka - požární ucpávky | soubor | 12 |  | 0 |  |  |  | základní |  | 0 | 0 | 0 | 0 | 0 | 4 | K | 1 | ROZPOCET | 0 | 0 | 0 | 0 | 0 | 1 | 0 | 4 | 190241856
| D | D4 | demontáže |  |  |  | 0 | [5 empty] | 0 |  | 0 |  | 0 | 1 | D | 0 | ROZPOCET | [6 empty] | 0
216 | K | Pol301 | demontáž ocelového potrubí UT DN 1“ | m | 227 |  | 0 |  |  |  | základní |  | 0 | 0 | 0 | 0 | 0 | 4 | K | 1 | ROZPOCET | 0 | 0 | 0 | 0 | 0 | 1 | 0 | 4 | 746881707
217 | K | Pol302 | demontáž ocelového potrubí UT DN 1 1/2" | m | 33 |  | 0 |  |  |  | základní |  | 0 | 0 | 0 | 0 | 0 | 4 | K | 1 | ROZPOCET | 0 | 0 | 0 | 0 | 0 | 1 | 0 | 4 | 2006380539
218 | K | Pol303 | demontáž ocelového potrubí UT DN 2" | m | 6 |  | 0 |  |  |  | základní |  | 0 | 0 | 0 | 0 | 0 | 4 | K | 1 | ROZPOCET | 0 | 0 | 0 | 0 | 0 | 1 | 0 | 4 | -840904948
219 | K | Pol304 | demontáž deskového radiátoru | kus | 9 |  | 0 |  |  |  | základní |  | 0 | 0 | 0 | 0 | 0 | 4 | K | 1 | ROZPOCET | 0 | 0 | 0 | 0 | 0 | 1 | 0 | 4 | 127486617
220 | K | Pol305 | demontáž litinového radiátoru | kus | 22 |  | 0 |  |  |  | základní |  | 0 | 0 | 0 | 0 | 0 | 4 | K | 1 | ROZPOCET | 0 | 0 | 0 | 0 | 0 | 1 | 0 | 4 | 1487755512
221 | K | Pol306 | demontáž topného registru | kus | 2 |  | 0 |  |  |  | základní |  | 0 | 0 | 0 | 0 | 0 | 4 | K | 1 | ROZPOCET | 0 | 0 | 0 | 0 | 0 | 1 | 0 | 4 | 632311257
222 | K | Pol307 | demontáž stacionárního plynového kotle | kus | 1 |  | 0 |  |  |  | základní |  | 0 | 0 | 0 | 0 | 0 | 4 | K | 1 | ROZPOCET | 0 | 0 | 0 | 0 | 0 | 1 | 0 | 4 | -138765527
223 | K | Pol308 | demontáž zásobníku TUV | kus | 2 |  | 0 |  |  |  | základní |  | 0 | 0 | 0 | 0 | 0 | 4 | K | 1 | ROZPOCET | 0 | 0 | 0 | 0 | 0 | 1 | 0 | 4 | -1851032651
224 | K | Pol309 | demontáž expanzní nádoby | kus | 2 |  | 0 |  |  |  | základní |  | 0 | 0 | 0 | 0 | 0 | 4 | K | 1 | ROZPOCET | 0 | 0 | 0 | 0 | 0 | 1 | 0 | 4 | 661239643

## SO 203 - OPZ
[9 empty] | >> skryté sloupce << | [9 empty] | {0fededb6-4c6b-4ad8-8e2e-f67157ed6beb}
2
| KRYCÍ LIST SOUPISU PRACÍ | [8 empty] | v --- níže se nacházejí doplnkové a pomocné údaje k sestavám --- v | [8 empty] | False
Stavba:
MŠ Tychonova - celková rekonstrukce
Objekt:
SO 203 - OPZ
| KSO: |  |  |  |  | CC-CZ:
| Místo: |  | Praha 6 - Hradčany |  |  | Datum: | 0
| Zadavatel: |  |  |  |  | IČ: | 63703
|  | Městská část Praha 6 |  |  |  | DIČ: | CZ00063703
| Uchazeč: |  |  |  |  | IČ: | 0
|  | 0 |  |  |  | DIČ: | 0
| Projektant: |  |  |  |  | IČ: | 25091905
|  | BOMART spol. s r.o. |  |  |  | DIČ: | CZ25091905
| Zpracovatel: |  |  |  |  | IČ:
DIČ:
Poznámka:
| Cena bez DPH | [5 empty] | 0
|  |  | Základ daně |  |  | Sazba daně | Výše daně
| DPH | základní | 0 |  |  | 21% | 0
|  | snížená | 0 |  |  | 15% | 0
|  | zákl. přenesená | 0 |  |  | 21% | 0
|  | sníž. přenesená | 0 |  |  | 15% | 0
|  | nulová | 0 |  |  | 0% | 0
| Cena s DPH |  |  | v | CZK |  | 0
| Projektant |  |  | Zpracovatel
| Datum a podpis: |  | Razítko | Datum a podpis: |  |  | Razítko
| Objednavatel |  |  | Uchazeč
| Datum a podpis: |  | Razítko | Datum a podpis: |  |  | Razítko
REKAPITULACE ČLENĚNÍ SOUPISU PRACÍ
Stavba:
MŠ Tychonova - celková rekonstrukce
Objekt:
SO 203 - OPZ
Místo: |  |  | Praha 6 - Hradčany |  |  | Datum: | 0
Zadavatel: |  |  | Městská část Praha 6 |  |  | Projektant: | BOMART spol. s r.o.
Uchazeč: |  |  | 0 |  |  | Zpracovatel:
Kód dílu - Popis | [6 empty] | Cena celkem [CZK]
Náklady ze soupisu prací | [6 empty] | 0 | [12 empty] | -1
| D1 - DOMOVNÍ PLYNOVOD | [5 empty] | 0
| D2 - Venkovní domovní plynovod a měření spotřeby plynu | [5 empty] | 0
| D3 - Vnitřní domovní plynovod | [5 empty] | 0
| D4 - Potrubí ocelové pro vedení plynových rozvodů, se zaručenou svařitelností, tř. 11353.0, ref. ArcelorM | [5 empty] | 0
| D5 - Trubka konstrukční ocelová, chránička při prostupu stěnou, ref. ArcelorMittal | [5 empty] | 0
| D6 - DEMONTÁŽE: | [5 empty] | 0
SOUPIS PRACÍ
Stavba:
MŠ Tychonova - celková rekonstrukce
Objekt:
SO 203 - OPZ
Místo: |  |  | Praha 6 - Hradčany |  |  | Datum: | 0
Zadavatel: |  |  | Městská část Praha 6 |  |  | Projektant: | BOMART spol. s r.o.
Uchazeč: |  |  | 0 |  |  | Zpracovatel:
PČ | Typ | Kód | Popis | MJ | Množství | J.cena [CZK] | Cena celkem [CZK] | Cenová soustava |  |  | DPH | J. Nh [h] | Nh celkem [h] | J. hmotnost [t] | Hmotnost celkem [t] | J. suť [t] | Suť Celkem [t]
Náklady soupisu celkem | [6 empty] | 0 | [5 empty] | 0 |  | 0 |  | 0 |  | D | -1 | [7 empty] | 0
| D | D1 | DOMOVNÍ PLYNOVOD |  |  |  | 0 | [5 empty] | 0 |  | 0 |  | 0 | 1 | D | 0 | ROZPOCET | [6 empty] | 0
| D | D2 | Venkovní domovní plynovod a měření spotřeby plynu |  |  |  | 0 | [5 empty] | 0 |  | 0 |  | 0 | 1 | D | 1 | ROZPOCET | [6 empty] | 0
1 | K | Pol237 | Potrubí PE100 D50x4,6, určené pro vnější tlakové rozvody plynu, pro svařování na tupo či pomocí elektrotvarovek, ref. Gascontrolplast | m | 11 |  | 0 |  |  |  | základní |  | 0 | 0 | 0 | 0 | 0 | 4 | K | 2 | ROZPOCET | 0 | 0 | 0 | 0 | 0 | 1 | 0 | 4 | 2
2 | K | Pol238 | Elektrotvarovka – koleno PE D50, ref. Georg Fischer | ks | 5 |  | 0 |  |  |  | základní |  | 0 | 0 | 0 | 0 | 0 | 4 | K | 2 | ROZPOCET | 0 | 0 | 0 | 0 | 0 | 1 | 0 | 4 | 4
3 | K | Pol239 | Přechod PE-ocel (Bralen) D50xDN40, pro pokládku do země, ref. TEZAP Štěnovice | ks | 1 |  | 0 |  |  |  | základní |  | 0 | 0 | 0 | 0 | 0 | 4 | K | 2 | ROZPOCET | 0 | 0 | 0 | 0 | 0 | 1 | 0 | 4 | 6
4 | K | Pol240 | Potrubí ocelové plynové izolované nízkohustotním PE, pro pokládku do země, DN32, ref. ArcelorMittal | m | 2 |  | 0 |  |  |  | základní |  | 0 | 0 | 0 | 0 | 0 | 4 | K | 2 | ROZPOCET | 0 | 0 | 0 | 0 | 0 | 1 | 0 | 4 | 8
5 | K | Pol241 | Montáž venkovního plynovodu | m | 13 |  | 0 |  |  |  | základní |  | 0 | 0 | 0 | 0 | 0 | 4 | K | 2 | ROZPOCET | 0 | 0 | 0 | 0 | 0 | 1 | 0 | 4 | 10
6 | K | Pol242 | Stávající plynoměr G10 přesunutý z umístění v objektu, rozteč 250mm | ks | 1 |  | 0 |  |  |  | základní |  | 0 | 0 | 0 | 0 | 0 | 4 | K | 2 | ROZPOCET | 0 | 0 | 0 | 0 | 0 | 1 | 0 | 4 | 12
7 | K | Pol243 | Montáž stávajícího plynoměru | ks | 1 |  | 0 |  |  |  | základní |  | 0 | 0 | 0 | 0 | 0 | 4 | K | 2 | ROZPOCET | 0 | 0 | 0 | 0 | 0 | 1 | 0 | 4 | 14
8 | K | Pol244 | Skříňka pro montáž přesunutého měření do niky v oplocení, rozměry 600x600x250mm, včetně perforovaných dvířek 600x600mm | ks | 1 |  | 0 |  |  |  | základní |  | 0 | 0 | 0 | 0 | 0 | 4 | K | 2 | ROZPOCET | 0 | 0 | 0 | 0 | 0 | 1 | 0 | 4 | 16
9 | K | Pol245 | Montáž plynoměrné skříňky | ks | 1 |  | 0 |  |  |  | základní |  | 0 | 0 | 0 | 0 | 0 | 4 | K | 2 | ROZPOCET | 0 | 0 | 0 | 0 | 0 | 1 | 0 | 4 | 18
10 | K | Pol246 | Kulový kohout plynový DN40, k osazení před a za plynoměr | ks | 2 |  | 0 |  |  |  | základní |  | 0 | 0 | 0 | 0 | 0 | 4 | K | 2 | ROZPOCET | 0 | 0 | 0 | 0 | 0 | 1 | 0 | 4 | 20
11 | K | Pol247 | Montáž kulových kohoutů | ks | 2 |  | 0 |  |  |  | základní |  | 0 | 0 | 0 | 0 | 0 | 4 | K | 2 | ROZPOCET | 0 | 0 | 0 | 0 | 0 | 1 | 0 | 4 | 22
12 | K | Pol248 | Sada pro montáž plynoměru DN250 do skříňky – rozpěrka | ks | 1 |  | 0 |  |  |  | základní |  | 0 | 0 | 0 | 0 | 0 | 4 | K | 2 | ROZPOCET | 0 | 0 | 0 | 0 | 0 | 1 | 0 | 4 | 24
13 | K | Pol249 | Montáž sady pro montáž plynoměru | ks | 1 |  | 0 |  |  |  | základní |  | 0 | 0 | 0 | 0 | 0 | 4 | K | 2 | ROZPOCET | 0 | 0 | 0 | 0 | 0 | 1 | 0 | 4 | 26
| D | D3 | Vnitřní domovní plynovod |  |  |  | 0 | [5 empty] | 0 |  | 0 |  | 0 | 1 | D | 1 | ROZPOCET | [6 empty] | 0
| D | D4 | Potrubí ocelové pro vedení plynových rozvodů, se zaručenou svařitelností, tř. 11353.0, ref. ArcelorM |  |  |  | 0 | [5 empty] | 0 |  | 0 |  | 0 | 1 | D | 2 | ROZPOCET | [6 empty] | 0
14 | K | Pol250 | DN25 | m | 3 |  | 0 |  |  |  | základní |  | 0 | 0 | 0 | 0 | 0 | 4 | K | 3 | ROZPOCET | 0 | 0 | 0 | 0 | 0 | 1 | 0 | 4 | 28
15 | K | Pol251 | DN40 | m | 13 |  | 0 |  |  |  | základní |  | 0 | 0 | 0 | 0 | 0 | 4 | K | 3 | ROZPOCET | 0 | 0 | 0 | 0 | 0 | 1 | 0 | 4 | 30
16 | K | Pol252 | Montáž vnitřního plynovodu | m | 16 |  | 0 |  |  |  | základní |  | 0 | 0 | 0 | 0 | 0 | 4 | K | 3 | ROZPOCET | 0 | 0 | 0 | 0 | 0 | 1 | 0 | 4 | 32
| D | D5 | Trubka konstrukční ocelová, chránička při prostupu stěnou, ref. ArcelorMittal |  |  |  | 0 | [5 empty] | 0 |  | 0 |  | 0 | 1 | D | 2 | ROZPOCET | [6 empty] | 0
17 | K | Pol253 | DN32 | m | 1 |  | 0 |  |  |  | základní |  | 0 | 0 | 0 | 0 | 0 | 4 | K | 3 | ROZPOCET | 0 | 0 | 0 | 0 | 0 | 1 | 0 | 4 | 34
18 | K | Pol251 | DN40 | m | 1 |  | 0 |  |  |  | základní |  | 0 | 0 | 0 | 0 | 0 | 4 | K | 3 | ROZPOCET | 0 | 0 | 0 | 0 | 0 | 1 | 0 | 4 | 36
19 | K | Pol254 | Montáž chrániček | m | 2 |  | 0 |  |  |  | základní |  | 0 | 0 | 0 | 0 | 0 | 4 | K | 3 | ROZPOCET | 0 | 0 | 0 | 0 | 0 | 1 | 0 | 4 | 38
20 | K | Pol255 | Kulový kohout plynový, DN20, ref .Giacomini | ks | 3 |  | 0 |  |  |  | základní |  | 0 | 0 | 0 | 0 | 0 | 4 | K | 3 | ROZPOCET | 0 | 0 | 0 | 0 | 0 | 1 | 0 | 4 | 40
21 | K | Pol256 | Montáž kulových kohoutů | ks | 3 |  | 0 |  |  |  | základní |  | 0 | 0 | 0 | 0 | 0 | 4 | K | 3 | ROZPOCET | 0 | 0 | 0 | 0 | 0 | 1 | 0 | 4 | 42
22 | K | Pol257 | Dvoucestný elektromagnetický ventil přímo ovládaný, osazený jako havarijní ventil před sporákem v kuchyni, DN20, bez napětí uzavřen, ovládán signálem MaR | ks | 1 |  | 0 |  |  |  | základní |  | 0 | 0 | 0 | 0 | 0 | 4 | K | 3 | ROZPOCET | 0 | 0 | 0 | 0 | 0 | 1 | 0 | 4 | 44
23 | K | Pol872 | Montáž elmag. Ventilu | ks | 1 |  | 0 |  |  |  | základní |  | 0 | 0 | 0 | 0 | 0 | 4 | K | 3 | ROZPOCET | 0 | 0 | 0 | 0 | 0 | 1 | 0 | 4 | 46
24 | K | Pol873 | Závěsy potrubí, kotvení objímky DN25 | ks | 5 |  | 0 |  |  |  | základní |  | 0 | 0 | 0 | 0 | 0 | 4 | K | 3 | ROZPOCET | 0 | 0 | 0 | 0 | 0 | 1 | 0 | 4 | 48
25 | K | Pol874 | Závěsy potrubí, kotvení objímky DN40 | ks | 15 |  | 0 |  |  |  | základní |  | 0 | 0 | 0 | 0 | 0 | 4 | K | 3 | ROZPOCET | 0 | 0 | 0 | 0 | 0 | 1 | 0 | 4 | 50
26 | K | Pol875 | Protipožární ucpávka | ks | 1 |  | 0 |  |  |  | základní |  | 0 | 0 | 0 | 0 | 0 | 4 | K | 3 | ROZPOCET | 0 | 0 | 0 | 0 | 0 | 1 | 0 | 4 | 52
27 | K | Pol72 | Výkopové práce | m3 | 10 |  | 0 |  |  |  | základní |  | 0 | 0 | 0 | 0 | 0 | 4 | K | 3 | ROZPOCET | 0 | 0 | 0 | 0 | 0 | 1 | 0 | 4 | 54
28 | K | Pol73 | Obsyp pískem | m3 | 1 |  | 0 |  |  |  | základní |  | 0 | 0 | 0 | 0 | 0 | 4 | K | 3 | ROZPOCET | 0 | 0 | 0 | 0 | 0 | 1 | 0 | 4 | 56
29 | K | Pol876 | Tlaková zkouška venkovního plynovodu | ks | 1 |  | 0 |  |  |  | základní |  | 0 | 0 | 0 | 0 | 0 | 4 | K | 3 | ROZPOCET | 0 | 0 | 0 | 0 | 0 | 1 | 0 | 4 | 58
30 | K | Pol877 | Tlaková zkouška vnitřního plynovodu, revize | ks | 1 |  | 0 |  |  |  | základní |  | 0 | 0 | 0 | 0 | 0 | 4 | K | 3 | ROZPOCET | 0 | 0 | 0 | 0 | 0 | 1 | 0 | 4 | 60
31 | K | Pol878 | Odvzdušnění a napuštění potrubí vnitřního plynovodu | ks | 1 |  | 0 |  |  |  | základní |  | 0 | 0 | 0 | 0 | 0 | 4 | K | 3 | ROZPOCET | 0 | 0 | 0 | 0 | 0 | 1 | 0 | 4 | 62
32 | K | Pol879 | Nátěry potrubí | m | 17 |  | 0 |  |  |  | základní |  | 0 | 0 | 0 | 0 | 0 | 4 | K | 3 | ROZPOCET | 0 | 0 | 0 | 0 | 0 | 1 | 0 | 4 | 64
| D | D6 | DEMONTÁŽE: |  |  |  | 0 | [5 empty] | 0 |  | 0 |  | 0 | 1 | D | 1 | ROZPOCET | [6 empty] | 0
33 | K | Pol880 | demontáž ocelového plynovodního potrubí DN 50 | m | 3.5 |  | 0 |  |  |  | základní |  | 0 | 0 | 0 | 0 | 0 | 4 | K | 2 | ROZPOCET | 0 | 0 | 0 | 0 | 0 | 1 | 0 | 4 | 66
34 | K | Pol881 | demontáž ocelového plynovodního potrubí DN 32 | m | 32.5 |  | 0 |  |  |  | základní |  | 0 | 0 | 0 | 0 | 0 | 4 | K | 2 | ROZPOCET | 0 | 0 | 0 | 0 | 0 | 1 | 0 | 4 | 68
35 | K | Pol882 | demontáž stávajícího plynoměru | ks | 1 |  | 0 |  |  |  | základní |  | 0 | 0 | 0 | 0 | 0 | 4 | K | 2 | ROZPOCET | 0 | 0 | 0 | 0 | 0 | 1 | 0 | 4 | 70
36 | K | Pol883 | Vypracování dokumentace skutečného provedení stavby | soubor | 1 |  | 0 |  |  |  | základní |  | 0 | 0 | 0 | 0 | 0 | 4 | K | 2 | ROZPOCET | 0 | 0 | 0 | 0 | 0 | 1 | 0 | 4 | 72

## SO 204 - VZT
[9 empty] | >> skryté sloupce << | [9 empty] | {e0f0c380-dae0-4733-b747-9352730228a3}
2
| KRYCÍ LIST SOUPISU PRACÍ | [8 empty] | v --- níže se nacházejí doplnkové a pomocné údaje k sestavám --- v | [8 empty] | False
Stavba:
MŠ Tychonova - celková rekonstrukce
Objekt:
SO 204 - VZT
| KSO: |  |  |  |  | CC-CZ:
| Místo: |  | Praha 6 - Hradčany |  |  | Datum: | 0
| Zadavatel: |  |  |  |  | IČ: | 63703
|  | Městská část Praha 6 |  |  |  | DIČ: | CZ00063703
| Uchazeč: |  |  |  |  | IČ: | 0
|  | 0 |  |  |  | DIČ: | 0
| Projektant: |  |  |  |  | IČ: | 25091905
|  | BOMART spol. s r.o. |  |  |  | DIČ: | CZ25091905
| Zpracovatel: |  |  |  |  | IČ:
DIČ:
Poznámka:
| Cena bez DPH | [5 empty] | 0
|  |  | Základ daně |  |  | Sazba daně | Výše daně
| DPH | základní | 0 |  |  | 21% | 0
|  | snížená | 0 |  |  | 15% | 0
|  | zákl. přenesená | 0 |  |  | 21% | 0
|  | sníž. přenesená | 0 |  |  | 15% | 0
|  | nulová | 0 |  |  | 0% | 0
| Cena s DPH |  |  | v | CZK |  | 0
| Projektant |  |  | Zpracovatel
| Datum a podpis: |  | Razítko | Datum a podpis: |  |  | Razítko
| Objednavatel |  |  | Uchazeč
| Datum a podpis: |  | Razítko | Datum a podpis: |  |  | Razítko
REKAPITULACE ČLENĚNÍ SOUPISU PRACÍ
Stavba:
MŠ Tychonova - celková rekonstrukce
Objekt:
SO 204 - VZT
Místo: |  |  | Praha 6 - Hradčany |  |  | Datum: | 0
Zadavatel: |  |  | Městská část Praha 6 |  |  | Projektant: | BOMART spol. s r.o.
Uchazeč: |  |  | 0 |  |  | Zpracovatel:
Kód dílu - Popis | [6 empty] | Cena celkem [CZK]
Náklady ze soupisu prací | [6 empty] | 0 | [12 empty] | -1
| D1 - Zařízení č. 1 | [5 empty] | 0
| D2 - Zařízení č. 2 | [5 empty] | 0
| D3 - Zařízení č. 3 | [5 empty] | 0
| D4 - Zařízení č. 4 | [5 empty] | 0
| D5 - Zařízení č. 5 | [5 empty] | 0
| D6 - Zařízení č. 6 | [5 empty] | 0
| D7 - Ostatní položky | [5 empty] | 0
SOUPIS PRACÍ
Stavba:
MŠ Tychonova - celková rekonstrukce
Objekt:
SO 204 - VZT
Místo: |  |  | Praha 6 - Hradčany |  |  | Datum: | 0
Zadavatel: |  |  | Městská část Praha 6 |  |  | Projektant: | BOMART spol. s r.o.
Uchazeč: |  |  | 0 |  |  | Zpracovatel:
PČ | Typ | Kód | Popis | MJ | Množství | J.cena [CZK] | Cena celkem [CZK] | Cenová soustava |  |  | DPH | J. Nh [h] | Nh celkem [h] | J. hmotnost [t] | Hmotnost celkem [t] | J. suť [t] | Suť Celkem [t]
Náklady soupisu celkem | [6 empty] | 0 | [5 empty] | 0 |  | 0 |  | 0 |  | D | -1 | [7 empty] | 0
| D | D1 | Zařízení č. 1 |  |  |  | 0 | [5 empty] | 0 |  | 0 |  | 0 | 1 | D | 0 | ROZPOCET | [6 empty] | 0
1 | K | Pol258 | VZT jednotka pro přívod a odvod vzduchu ve vnitřním svislém provedení Průtok +3725 m3/h, -3495 m3/h, 300 Pa - filtrace F7 - deskový rekuperátor - vodní ohřívač - výparník přímého chlazení - ventilátory s EC motory Provedení Ecodesign 2018 | ks | 1 |  | 0 |  |  |  | základní |  | 0 | 0 | 0 | 0 | 0 | 4 | K | 1 | ROZPOCET | 0 | 0 | 0 | 0 | 0 | 1 | 0 | 4 | 2
| P |  | Poznámka k položce: Včetně odpruženého základového rámu, pružných manžet a montážního materiálu Včetně autonomní regulace s 2x ovládacím panelem. Regulace systému VZT je soubor součástí dodávky včetně oživení zařízení, včetně napojení regulace VZT jednotky na webové rozhraní. Včetně regulačního uzlu pro připojení vodního ohřívače k systému ÚT Včetně routeru, switchů, kabeláže a veškerého příslušenství pro napojení a ovládání VZT jednotky a Smartboxů Podrobný popis viz. Technická specifikace v části VZT | [15 empty] | P | 1
2 | K | Pol259 | Montáž VZT jednotky včetně regulace, včetně montážního materiálu | ks | 1 |  | 0 |  |  |  | základní |  | 0 | 0 | 0 | 0 | 0 | 4 | K | 1 | ROZPOCET | 0 | 0 | 0 | 0 | 0 | 1 | 0 | 4 | 4
3 | K | Pol260 | Zdroj chladu / tepla pro VZT jednotku - kondenzační jednotka systému přímého chlazení / topení, Qch = 10,0 kW | ks | 1 |  | 0 |  |  |  | základní |  | 0 | 0 | 0 | 0 | 0 | 4 | K | 1 | ROZPOCET | 0 | 0 | 0 | 0 | 0 | 1 | 0 | 4 | 6
| P |  | Poznámka k položce: Včetně potrubí, chladiva a veškerého příslušentví pro napojení na VZT jednotku Včetně regulace a základové konstrukce pro osazení na terén | [15 empty] | P | 1
4 | K | Pol261 | Montáž kondenzační jednotky včetně potrubí a regulace, včetně montážního materiálu | ks | 1 |  | 0 |  |  |  | základní |  | 0 | 0 | 0 | 0 | 0 | 4 | K | 1 | ROZPOCET | 0 | 0 | 0 | 0 | 0 | 1 | 0 | 4 | 8
5 | K | Pol262 | Protipožární klapka 800x400, ruční a termické shazování | ks | 1 |  | 0 |  |  |  | základní |  | 0 | 0 | 0 | 0 | 0 | 4 | K | 1 | ROZPOCET | 0 | 0 | 0 | 0 | 0 | 1 | 0 | 4 | 10
6 | K | Pol263 | Protipožární klapka 500x400, ruční a termické shazování | ks | 2 |  | 0 |  |  |  | základní |  | 0 | 0 | 0 | 0 | 0 | 4 | K | 1 | ROZPOCET | 0 | 0 | 0 | 0 | 0 | 1 | 0 | 4 | 12
7 | K | Pol264 | Montáž protipožárních klapek, včetně montážního materiálu | ks | 3 |  | 0 |  |  |  | základní |  | 0 | 0 | 0 | 0 | 0 | 4 | K | 1 | ROZPOCET | 0 | 0 | 0 | 0 | 0 | 1 | 0 | 4 | 14
8 | K | Pol265 | Dvojice regulátorů proměnného průtoku do kruhového potrubí pr. 315 Provedení pro nízké rychlosti proudění vzduchu s protihlukovým krytem Včetně ovládacího boxu a kabeláže pro propojení s VZT jednotkou Včetně ručního ovladače a kabeláže | ks | 2 |  | 0 |  |  |  | základní |  | 0 | 0 | 0 | 0 | 0 | 4 | K | 1 | ROZPOCET | 0 | 0 | 0 | 0 | 0 | 1 | 0 | 4 | 16
| P |  | Poznámka k položce: Podrobný popis viz. Technická specifikace v části VZT | [15 empty] | P | 1
9 | K | Pol266 | Dvojice regulátorů proměnného průtoku do kruhového potrubí pr. 250 Provedení pro nízké rychlosti proudění vzduchu s protihlukovým krytem Včetně ovládacího boxu a kabeláže pro propojení s VZT jednotkou Včetně ručního ovladače, čidla CO2 a čidla vlhkosti a | ks | 3 |  | 0 |  |  |  | základní |  | 0 | 0 | 0 | 0 | 0 | 4 | K | 1 | ROZPOCET | 0 | 0 | 0 | 0 | 0 | 1 | 0 | 4 | 18
| P |  | Poznámka k položce: Podrobný popis viz. Technická specifikace v části VZT | [15 empty] | P | 1
10 | K | Pol267 | Dvojice regulátorů proměnného průtoku do kruhového potrubí pr. 125 Provedení pro nízké rychlosti proudění vzduchu s protihlukovým krytem Včetně ovládacího boxu a kabeláže pro propojení s VZT jednotkou Včetně ručního ovladače a kabeláže | ks | 1 |  | 0 |  |  |  | základní |  | 0 | 0 | 0 | 0 | 0 | 4 | K | 1 | ROZPOCET | 0 | 0 | 0 | 0 | 0 | 1 | 0 | 4 | 20
| P |  | Poznámka k položce: Podrobný popis viz. Technická specifikace v části VZT | [15 empty] | P | 1
11 | K | Pol268 | Montáž regulátorů včetně kabeláže, čidel a ovladačů, včetně montážního materiálu | ks | 6 |  | 0 |  |  |  | základní |  | 0 | 0 | 0 | 0 | 0 | 4 | K | 1 | ROZPOCET | 0 | 0 | 0 | 0 | 0 | 1 | 0 | 4 | 22
12 | K | Pol269 | Čtyřhranná vyústka přívodní dvouřadá s nastavitelnými lamelami s regulací rozměr 425x75 | ks | 23 |  | 0 |  |  |  | základní |  | 0 | 0 | 0 | 0 | 0 | 4 | K | 1 | ROZPOCET | 0 | 0 | 0 | 0 | 0 | 1 | 0 | 4 | 24
13 | K | Pol270 | Čtyřhranná vyústka odvodní jednořadá s nastavitelnými lamelami bez regulace rozměr 425x75 | ks | 8 |  | 0 |  |  |  | základní |  | 0 | 0 | 0 | 0 | 0 | 4 | K | 1 | ROZPOCET | 0 | 0 | 0 | 0 | 0 | 1 | 0 | 4 | 26
14 | K | Pol271 | Čtyřhranná vyústka odvodní jednořadá s nastavitelnými lamelami bez regulace rozměr 525x225 | ks | 1 |  | 0 |  |  |  | základní |  | 0 | 0 | 0 | 0 | 0 | 4 | K | 1 | ROZPOCET | 0 | 0 | 0 | 0 | 0 | 1 | 0 | 4 | 28
15 | K | Pol272 | Talířový ventil univerzální pr. 200 | ks | 1 |  | 0 |  |  |  | základní |  | 0 | 0 | 0 | 0 | 0 | 4 | K | 1 | ROZPOCET | 0 | 0 | 0 | 0 | 0 | 1 | 0 | 4 | 30
16 | K | Pol273 | Talířový ventil univerzální pr. 160 | ks | 6 |  | 0 |  |  |  | základní |  | 0 | 0 | 0 | 0 | 0 | 4 | K | 1 | ROZPOCET | 0 | 0 | 0 | 0 | 0 | 1 | 0 | 4 | 32
17 | K | Pol274 | Talířový ventil univerzální pr. 125 | ks | 12 |  | 0 |  |  |  | základní |  | 0 | 0 | 0 | 0 | 0 | 4 | K | 1 | ROZPOCET | 0 | 0 | 0 | 0 | 0 | 1 | 0 | 4 | 34
18 | K | Pol275 | Montáž distribučních elementů, včetně montážního materiálu | ks | 51 |  | 0 |  |  |  | základní |  | 0 | 0 | 0 | 0 | 0 | 4 | K | 1 | ROZPOCET | 0 | 0 | 0 | 0 | 0 | 1 | 0 | 4 | 36
19 | K | Pol276 | Protidešťová žaluzie s ochrannou sítí 1000x500 | ks | 1 |  | 0 |  |  |  | základní |  | 0 | 0 | 0 | 0 | 0 | 4 | K | 1 | ROZPOCET | 0 | 0 | 0 | 0 | 0 | 1 | 0 | 4 | 38
20 | K | Pol277 | Výfuková hlavice na potrubí pr. 630 | ks | 1 |  | 0 |  |  |  | základní |  | 0 | 0 | 0 | 0 | 0 | 4 | K | 1 | ROZPOCET | 0 | 0 | 0 | 0 | 0 | 1 | 0 | 4 | 40
21 | K | Pol278 | Montáž koncových prvků, včetně montážního materiálu | ks | 2 |  | 0 |  |  |  | základní |  | 0 | 0 | 0 | 0 | 0 | 4 | K | 1 | ROZPOCET | 0 | 0 | 0 | 0 | 0 | 1 | 0 | 4 | 42
22 | K | Pol279 | Kulisový tlumič hluku 1000x500-1000 | ks | 1 |  | 0 |  |  |  | základní |  | 0 | 0 | 0 | 0 | 0 | 4 | K | 1 | ROZPOCET | 0 | 0 | 0 | 0 | 0 | 1 | 0 | 4 | 44
| P |  | Poznámka k položce: Včetně 5ks kulis 100x500-1000 | [15 empty] | P | 1
23 | K | Pol280 | Kulisový tlumič hluku 800x600-2000 | ks | 1 |  | 0 |  |  |  | základní |  | 0 | 0 | 0 | 0 | 0 | 4 | K | 1 | ROZPOCET | 0 | 0 | 0 | 0 | 0 | 1 | 0 | 4 | 46
| P |  | Poznámka k položce: Včetně 4ks kulis 100x600-2000 | [15 empty] | P | 1
24 | K | Pol281 | Kulisový tlumič hluku 800x400-1500 | ks | 2 |  | 0 |  |  |  | základní |  | 0 | 0 | 0 | 0 | 0 | 4 | K | 1 | ROZPOCET | 0 | 0 | 0 | 0 | 0 | 1 | 0 | 4 | 48
| P |  | Poznámka k položce: Včetně 4ks kulis 100x400-1500 | [15 empty] | P | 1
25 | K | Pol282 | Pružný tlumič hluku pr. 250, l = 1000mm Tloušťka izolace 50 mm | ks | 6 |  | 0 |  |  |  | základní |  | 0 | 0 | 0 | 0 | 0 | 4 | K | 1 | ROZPOCET | 0 | 0 | 0 | 0 | 0 | 1 | 0 | 4 | 50
26 | K | Pol283 | Pružný tlumič hluku pr. 315, l = 1000mm Tloušťka izolace 50 mm | ks | 2 |  | 0 |  |  |  | základní |  | 0 | 0 | 0 | 0 | 0 | 4 | K | 1 | ROZPOCET | 0 | 0 | 0 | 0 | 0 | 1 | 0 | 4 | 52
27 | K | Pol284 | Pružný tlumič hluku pr. 125, l = 1000mm Tloušťka izolace 50 mm | ks | 2 |  | 0 |  |  |  | základní |  | 0 | 0 | 0 | 0 | 0 | 4 | K | 1 | ROZPOCET | 0 | 0 | 0 | 0 | 0 | 1 | 0 | 4 | 54
28 | K | Pol285 | Montáž tlumičů hluku, včetně montážního materiálu | ks | 12 |  | 0 |  |  |  | základní |  | 0 | 0 | 0 | 0 | 0 | 4 | K | 1 | ROZPOCET | 0 | 0 | 0 | 0 | 0 | 1 | 0 | 4 | 56
29 | K | Pol286 | Flexo potrubí s útlumem hluku pr. 200 | bm | 1 |  | 0 |  |  |  | základní |  | 0 | 0 | 0 | 0 | 0 | 4 | K | 1 | ROZPOCET | 0 | 0 | 0 | 0 | 0 | 1 | 0 | 4 | 58
30 | K | Pol287 | Flexo potrubí s útlumem hluku pr. 160 | bm | 6 |  | 0 |  |  |  | základní |  | 0 | 0 | 0 | 0 | 0 | 4 | K | 1 | ROZPOCET | 0 | 0 | 0 | 0 | 0 | 1 | 0 | 4 | 60
31 | K | Pol288 | Flexo potrubí s útlumem hluku pr. 125 | bm | 12 |  | 0 |  |  |  | základní |  | 0 | 0 | 0 | 0 | 0 | 4 | K | 1 | ROZPOCET | 0 | 0 | 0 | 0 | 0 | 1 | 0 | 4 | 62
32 | K | Pol289 | Montáž flexo potrubí, včetně montážního materiálu | bm | 19 |  | 0 |  |  |  | základní |  | 0 | 0 | 0 | 0 | 0 | 4 | K | 1 | ROZPOCET | 0 | 0 | 0 | 0 | 0 | 1 | 0 | 4 | 64
| P |  | Poznámka k položce: Spiro potrubí z pozink. plechu, včetně závěsů, tvarovek, montážního materiálu a požárních ucpávek pro dotěsnění prostupů | [15 empty] | P | 1
33 | K | Pol290 | Spiro potrubí z pozink. plechu, včetně závěsů, tvarovek, montážního materiálu a požárních ucpávek pro dotěsnění prostupů pr. 315 | bm | 20 |  | 0 |  |  |  | základní |  | 0 | 0 | 0 | 0 | 0 | 4 | K | 1 | ROZPOCET | 0 | 0 | 0 | 0 | 0 | 1 | 0 | 4 | 66
34 | K | Pol291 | Spiro potrubí z pozink. plechu, včetně závěsů, tvarovek, montážního materiálu a požárních ucpávek pro dotěsnění prostupů pr. 250 | bm | 30 |  | 0 |  |  |  | základní |  | 0 | 0 | 0 | 0 | 0 | 4 | K | 1 | ROZPOCET | 0 | 0 | 0 | 0 | 0 | 1 | 0 | 4 | 68
35 | K | Pol292 | Spiro potrubí z pozink. plechu, včetně závěsů, tvarovek, montážního materiálu a požárních ucpávek pro dotěsnění prostupů pr. 200 | bm | 45 |  | 0 |  |  |  | základní |  | 0 | 0 | 0 | 0 | 0 | 4 | K | 1 | ROZPOCET | 0 | 0 | 0 | 0 | 0 | 1 | 0 | 4 | 70
36 | K | Pol293 | Spiro potrubí z pozink. plechu, včetně závěsů, tvarovek, montážního materiálu a požárních ucpávek pro dotěsnění prostupů pr. 160 | bm | 5 |  | 0 |  |  |  | základní |  | 0 | 0 | 0 | 0 | 0 | 4 | K | 1 | ROZPOCET | 0 | 0 | 0 | 0 | 0 | 1 | 0 | 4 | 72
37 | K | Pol294 | Spiro potrubí z pozink. plechu, včetně závěsů, tvarovek, montážního materiálu a požárních ucpávek pro dotěsnění prostupů pr. 125 | bm | 10 |  | 0 |  |  |  | základní |  | 0 | 0 | 0 | 0 | 0 | 4 | K | 1 | ROZPOCET | 0 | 0 | 0 | 0 | 0 | 1 | 0 | 4 | 74
38 | K | Pol295 | Montáž spiro potrubí, včetně montážního materiálu | bm | 90 |  | 0 |  |  |  | základní |  | 0 | 0 | 0 | 0 | 0 | 4 | K | 1 | ROZPOCET | 0 | 0 | 0 | 0 | 0 | 1 | 0 | 4 | 76
39 | K | Pol296 | Čtyřhranné potrubí z ocel. pozink. plechu spojovaného přírubami do vnitřního prostředí, včetně závěsů, spojovacího materiálu a požárních ucpávek pro dotěsnění prostupů | m2 | 140 |  | 0 |  |  |  | základní |  | 0 | 0 | 0 | 0 | 0 | 4 | K | 1 | ROZPOCET | 0 | 0 | 0 | 0 | 0 | 1 | 0 | 4 | 78
40 | K | Pol297 | Montáž čtyřhranného potrubí, včetně montážního materiálu | m2 | 140 |  | 0 |  |  |  | základní |  | 0 | 0 | 0 | 0 | 0 | 4 | K | 1 | ROZPOCET | 0 | 0 | 0 | 0 | 0 | 1 | 0 | 4 | 80
41 | K | Pol298 | Protihluková izolace s oplechováním - na rozvody ve strojovně až po tlumiče hluku včetně - na sání a výfuku provedení parotěsné izolace | m2 | 40 |  | 0 |  |  |  | základní |  | 0 | 0 | 0 | 0 | 0 | 4 | K | 1 | ROZPOCET | 0 | 0 | 0 | 0 | 0 | 1 | 0 | 4 | 82
42 | K | Pol299 | Montáž protihlukové izolace, včetně montážního materiálu | m2 | 40 |  | 0 |  |  |  | základní |  | 0 | 0 | 0 | 0 | 0 | 4 | K | 1 | ROZPOCET | 0 | 0 | 0 | 0 | 0 | 1 | 0 | 4 | 84
43 | K | Pol300 | Tepelná izolace do vnitřního prostředí, tl. 20 mm | m2 | 200 |  | 0 |  |  |  | základní |  | 0 | 0 | 0 | 0 | 0 | 4 | K | 1 | ROZPOCET | 0 | 0 | 0 | 0 | 0 | 1 | 0 | 4 | 86
44 | K | Pol310 | Montáž tepelné izolace, včetně montážního materiálu | m2 | 200 |  | 0 |  |  |  | základní |  | 0 | 0 | 0 | 0 | 0 | 4 | K | 1 | ROZPOCET | 0 | 0 | 0 | 0 | 0 | 1 | 0 | 4 | 88
45 | K | Pol311 | Protipožární izolace oboustranná s odolností 90 minut | m2 | 4 |  | 0 |  |  |  | základní |  | 0 | 0 | 0 | 0 | 0 | 4 | K | 1 | ROZPOCET | 0 | 0 | 0 | 0 | 0 | 1 | 0 | 4 | 90
46 | K | Pol312 | Montáž protipožární izolace, včetně montážního materiálu | m2 | 4 |  | 0 |  |  |  | základní |  | 0 | 0 | 0 | 0 | 0 | 4 | K | 1 | ROZPOCET | 0 | 0 | 0 | 0 | 0 | 1 | 0 | 4 | 92
47 | K | Pol313 | Parotěsná izolace tl. 20 mm | m2 | 12 |  | 0 |  |  |  | základní |  | 0 | 0 | 0 | 0 | 0 | 4 | K | 1 | ROZPOCET | 0 | 0 | 0 | 0 | 0 | 1 | 0 | 4 | 94
48 | K | Pol314 | Montáž parotěsné izolace, včetně montážního materiálu | m2 | 12 |  | 0 |  |  |  | základní |  | 0 | 0 | 0 | 0 | 0 | 4 | K | 1 | ROZPOCET | 0 | 0 | 0 | 0 | 0 | 1 | 0 | 4 | 96
| D | D2 | Zařízení č. 2 |  |  |  | 0 | [5 empty] | 0 |  | 0 |  | 0 | 1 | D | 0 | ROZPOCET | [6 empty] | 0
49 | K | Pol315 | VZT jednotka pro přívod a odvod vzduchu ve vnitřním svislém provedení Průtok +2200 m3/h, -2420 m3/h, 400 Pa - filtrace F7 - deskový rekuperátor - vodní ohřívač - výparník přímého chlazení - ventilátory s EC motory Provedení Ecodesign 2018 | ks | 1 |  | 0 |  |  |  | základní |  | 0 | 0 | 0 | 0 | 0 | 4 | K | 1 | ROZPOCET | 0 | 0 | 0 | 0 | 0 | 1 | 0 | 4 | 98
| P |  | Poznámka k položce: Včetně odpruženého základového rámu, pružných manžet a montážního materiálu Včetně autonomní regulace s 2x ovládacím panelem. Regulace systému VZT je soubor součástí dodávky včetně oživení zařízení, včetně napojení regulace VZT jednotky na webové rozhraní. Včetně regulačního uzlu pro připojení vodního ohřívače k systému ÚT Podrobný popis viz. Technická specifikace v části VZT | [15 empty] | P | 1
50 | K | Pol259 | Montáž VZT jednotky včetně regulace, včetně montážního materiálu | ks | 1 |  | 0 |  |  |  | základní |  | 0 | 0 | 0 | 0 | 0 | 4 | K | 1 | ROZPOCET | 0 | 0 | 0 | 0 | 0 | 1 | 0 | 4 | 100
51 | K | Pol316 | Zdroj chladu / tepla pro VZT jednotku - kondenzační jednotka systému přímého chlazení / topení, Qch = 11,0 kW | ks | 1 |  | 0 |  |  |  | základní |  | 0 | 0 | 0 | 0 | 0 | 4 | K | 1 | ROZPOCET | 0 | 0 | 0 | 0 | 0 | 1 | 0 | 4 | 102
| P |  | Poznámka k položce: Včetně potrubí, chladiva a veškerého příslušentví pro napojení na VZT jednotku Včetně regulace a základové konstrukce pro osazení na terén | [15 empty] | P | 1
52 | K | Pol261 | Montáž kondenzační jednotky včetně potrubí a regulace, včetně montážního materiálu | ks | 1 |  | 0 |  |  |  | základní |  | 0 | 0 | 0 | 0 | 0 | 4 | K | 1 | ROZPOCET | 0 | 0 | 0 | 0 | 0 | 1 | 0 | 4 | 104
53 | K | Pol317 | Protipožární klapka 400x315, ruční a termické shazování | ks | 2 |  | 0 |  |  |  | základní |  | 0 | 0 | 0 | 0 | 0 | 4 | K | 1 | ROZPOCET | 0 | 0 | 0 | 0 | 0 | 1 | 0 | 4 | 106
54 | K | Pol264 | Montáž protipožárních klapek, včetně montážního materiálu | ks | 2 |  | 0 |  |  |  | základní |  | 0 | 0 | 0 | 0 | 0 | 4 | K | 1 | ROZPOCET | 0 | 0 | 0 | 0 | 0 | 1 | 0 | 4 | 108
55 | K | Pol318 | Regulační klapka ruční 315x250 | ks | 1 |  | 0 |  |  |  | základní |  | 0 | 0 | 0 | 0 | 0 | 4 | K | 1 | ROZPOCET | 0 | 0 | 0 | 0 | 0 | 1 | 0 | 4 | 110
56 | K | Pol319 | Regulační klapka ruční pr. 200 | ks | 1 |  | 0 |  |  |  | základní |  | 0 | 0 | 0 | 0 | 0 | 4 | K | 1 | ROZPOCET | 0 | 0 | 0 | 0 | 0 | 1 | 0 | 4 | 112
57 | K | Pol320 | Regulační klapka ruční pr. 125 | ks | 1 |  | 0 |  |  |  | základní |  | 0 | 0 | 0 | 0 | 0 | 4 | K | 1 | ROZPOCET | 0 | 0 | 0 | 0 | 0 | 1 | 0 | 4 | 114
58 | K | Pol321 | Montáž regulačních klapek, včetně montážního materiálu | ks | 3 |  | 0 |  |  |  | základní |  | 0 | 0 | 0 | 0 | 0 | 4 | K | 1 | ROZPOCET | 0 | 0 | 0 | 0 | 0 | 1 | 0 | 4 | 116
59 | K | Pol322 | Indukční digestoř rozměr 2600x1200 pro průtok vzduchu 1800 m3/h Včetně vlastního indukčního ventilátorku, osvětlení a tukových filtrů | ks | 1 |  | 0 |  |  |  | základní |  | 0 | 0 | 0 | 0 | 0 | 4 | K | 1 | ROZPOCET | 0 | 0 | 0 | 0 | 0 | 1 | 0 | 4 | 118
60 | K | Pol436 | Odvodní digestoř rozměr 1000x1000 pro průtok vzduchu 600 m3/h Včetně tukových filtrů | ks | 1 |  | 0 |  |  |  | základní |  | 0 | 0 | 0 | 0 | 0 | 4 | K | 1 | ROZPOCET | 0 | 0 | 0 | 0 | 0 | 1 | 0 | 4 | 120
61 | K | Pol437 | Čtyřhranná vyústka přívodní jednořadá s nastavitelnými lamelami bez regulace rozměr 525x225 | ks | 3 |  | 0 |  |  |  | základní |  | 0 | 0 | 0 | 0 | 0 | 4 | K | 1 | ROZPOCET | 0 | 0 | 0 | 0 | 0 | 1 | 0 | 4 | 122
62 | K | Pol274 | Talířový ventil univerzální pr. 125 | ks | 1 |  | 0 |  |  |  | základní |  | 0 | 0 | 0 | 0 | 0 | 4 | K | 1 | ROZPOCET | 0 | 0 | 0 | 0 | 0 | 1 | 0 | 4 | 124
63 | K | Pol438 | Montáž distribučních elementů, včetně montážního materiálu | ks | 6 |  | 0 |  |  |  | základní |  | 0 | 0 | 0 | 0 | 0 | 4 | K | 1 | ROZPOCET | 0 | 0 | 0 | 0 | 0 | 1 | 0 | 4 | 126
64 | K | Pol439 | Kulisový tlumič hluku 400x400-1500 | ks | 2 |  | 0 |  |  |  | základní |  | 0 | 0 | 0 | 0 | 0 | 4 | K | 1 | ROZPOCET | 0 | 0 | 0 | 0 | 0 | 1 | 0 | 4 | 128
| P |  | Poznámka k položce: Včetně 2ks kulis 100x400-1500 | [15 empty] | P | 1
65 | K | Pol285 | Montáž tlumičů hluku, včetně montážního materiálu | ks | 2 |  | 0 |  |  |  | základní |  | 0 | 0 | 0 | 0 | 0 | 4 | K | 1 | ROZPOCET | 0 | 0 | 0 | 0 | 0 | 1 | 0 | 4 | 130
66 | K | Pol294 | Spiro potrubí z pozink. plechu, včetně závěsů, tvarovek, montážního materiálu a požárních ucpávek pro dotěsnění prostupů pr. 125 | bm | 1 |  | 0 |  |  |  | základní |  | 0 | 0 | 0 | 0 | 0 | 4 | K | 1 | ROZPOCET | 0 | 0 | 0 | 0 | 0 | 1 | 0 | 4 | 132
67 | K | Pol292 | Spiro potrubí z pozink. plechu, včetně závěsů, tvarovek, montážního materiálu a požárních ucpávek pro dotěsnění prostupů pr. 200 | bm | 2 |  | 0 |  |  |  | základní |  | 0 | 0 | 0 | 0 | 0 | 4 | K | 1 | ROZPOCET | 0 | 0 | 0 | 0 | 0 | 1 | 0 | 4 | 134
68 | K | Pol295 | Montáž spiro potrubí, včetně montážního materiálu | bm | 3 |  | 0 |  |  |  | základní |  | 0 | 0 | 0 | 0 | 0 | 4 | K | 1 | ROZPOCET | 0 | 0 | 0 | 0 | 0 | 1 | 0 | 4 | 136
69 | K | Pol440 | Čtyřhranné potrubí z ocel. pozink. plechu spojovaného přírubami do vnitřního prostředí, včetně závěsů, spojovacího materiálu a požárních ucpávek pro dotěsnění prostupů Odvodní potrubí od digestoří bude provedeno jako vodotěsné a opatřeno revizními otvory | m2 | 50 |  | 0 |  |  |  | základní |  | 0 | 0 | 0 | 0 | 0 | 4 | K | 1 | ROZPOCET | 0 | 0 | 0 | 0 | 0 | 1 | 0 | 4 | 138
70 | K | Pol297 | Montáž čtyřhranného potrubí, včetně montážního materiálu | m2 | 50 |  | 0 |  |  |  | základní |  | 0 | 0 | 0 | 0 | 0 | 4 | K | 1 | ROZPOCET | 0 | 0 | 0 | 0 | 0 | 1 | 0 | 4 | 140
71 | K | Pol441 | Protihluková izolace s oplechováním - na rozvody ve strojovně až po tlumiče hluku včetně - na sání a výfuku těsné provedení | m2 | 10 |  | 0 |  |  |  | základní |  | 0 | 0 | 0 | 0 | 0 | 4 | K | 1 | ROZPOCET | 0 | 0 | 0 | 0 | 0 | 1 | 0 | 4 | 142
72 | K | Pol299 | Montáž protihlukové izolace, včetně montážního materiálu | m2 | 10 |  | 0 |  |  |  | základní |  | 0 | 0 | 0 | 0 | 0 | 4 | K | 1 | ROZPOCET | 0 | 0 | 0 | 0 | 0 | 1 | 0 | 4 | 144
73 | K | Pol300 | Tepelná izolace do vnitřního prostředí, tl. 20 mm | m2 | 55 |  | 0 |  |  |  | základní |  | 0 | 0 | 0 | 0 | 0 | 4 | K | 1 | ROZPOCET | 0 | 0 | 0 | 0 | 0 | 1 | 0 | 4 | 146
74 | K | Pol310 | Montáž tepelné izolace, včetně montážního materiálu | m2 | 55 |  | 0 |  |  |  | základní |  | 0 | 0 | 0 | 0 | 0 | 4 | K | 1 | ROZPOCET | 0 | 0 | 0 | 0 | 0 | 1 | 0 | 4 | 148
75 | K | Pol311 | Protipožární izolace oboustranná s odolností 90 minut | m2 | 2 |  | 0 |  |  |  | základní |  | 0 | 0 | 0 | 0 | 0 | 4 | K | 1 | ROZPOCET | 0 | 0 | 0 | 0 | 0 | 1 | 0 | 4 | 150
76 | K | Pol312 | Montáž protipožární izolace, včetně montážního materiálu | m2 | 2 |  | 0 |  |  |  | základní |  | 0 | 0 | 0 | 0 | 0 | 4 | K | 1 | ROZPOCET | 0 | 0 | 0 | 0 | 0 | 1 | 0 | 4 | 152
| D | D3 | Zařízení č. 3 |  |  |  | 0 | [5 empty] | 0 |  | 0 |  | 0 | 1 | D | 0 | ROZPOCET | [6 empty] | 0
77 | K | Pol442 | Malý odvodní ventilátor nástěnný, 60 m3/h, 50 Pa | ks | 1 |  | 0 |  |  |  | základní |  | 0 | 0 | 0 | 0 | 0 | 4 | K | 1 | ROZPOCET | 0 | 0 | 0 | 0 | 0 | 1 | 0 | 4 | 154
| P |  | Poznámka k položce: Včetně zpětné klapky a montážního materiálu | [15 empty] | P | 1
78 | K | Pol443 | Montáž ventilátoru, včetně montážního materiálu | ks | 1 |  | 0 |  |  |  | základní |  | 0 | 0 | 0 | 0 | 0 | 4 | K | 1 | ROZPOCET | 0 | 0 | 0 | 0 | 0 | 1 | 0 | 4 | 156
79 | K | Pol444 | Výfuková hlavice na potrubí pr. 100 | ks | 1 |  | 0 |  |  |  | základní |  | 0 | 0 | 0 | 0 | 0 | 4 | K | 1 | ROZPOCET | 0 | 0 | 0 | 0 | 0 | 1 | 0 | 4 | 158
80 | K | Pol445 | Montáž koncových prvků, včetně montážního materiálu | ks | 1 |  | 0 |  |  |  | základní |  | 0 | 0 | 0 | 0 | 0 | 4 | K | 1 | ROZPOCET | 0 | 0 | 0 | 0 | 0 | 1 | 0 | 4 | 160
81 | K | Pol446 | Spiro potrubí z pozink. plechu, včetně závěsů, tvarovek, montážního materiálu a požárních ucpávek pro dotěsnění prostupů pr. 100 | bm | 20 |  | 0 |  |  |  | základní |  | 0 | 0 | 0 | 0 | 0 | 4 | K | 1 | ROZPOCET | 0 | 0 | 0 | 0 | 0 | 1 | 0 | 4 | 162
82 | K | Pol295 | Montáž spiro potrubí, včetně montážního materiálu | bm | 20 |  | 0 |  |  |  | základní |  | 0 | 0 | 0 | 0 | 0 | 4 | K | 1 | ROZPOCET | 0 | 0 | 0 | 0 | 0 | 1 | 0 | 4 | 164
| D | D4 | Zařízení č. 4 |  |  |  | 0 | [5 empty] | 0 |  | 0 |  | 0 | 1 | D | 0 | ROZPOCET | [6 empty] | 0
83 | K | Pol447 | Malý diagonální ventilátor do kruhového potrubí pr. 125, 200 m3/h, 80 Pa | ks | 1 |  | 0 |  |  |  | základní |  | 0 | 0 | 0 | 0 | 0 | 4 | K | 1 | ROZPOCET | 0 | 0 | 0 | 0 | 0 | 1 | 0 | 4 | 166
| P |  | Poznámka k položce: Včetně montážního materiálu | [15 empty] | P | 1
84 | K | Pol443 | Montáž ventilátoru, včetně montážního materiálu | ks | 1 |  | 0 |  |  |  | základní |  | 0 | 0 | 0 | 0 | 0 | 4 | K | 1 | ROZPOCET | 0 | 0 | 0 | 0 | 0 | 1 | 0 | 4 | 168
85 | K | Pol448 | Zpětná klapka pr. 125 | ks | 1 |  | 0 |  |  |  | základní |  | 0 | 0 | 0 | 0 | 0 | 4 | K | 1 | ROZPOCET | 0 | 0 | 0 | 0 | 0 | 1 | 0 | 4 | 170
86 | K | Pol449 | Montáž zpětné klapky, včetně montážního materiálu | ks | 1 |  | 0 |  |  |  | základní |  | 0 | 0 | 0 | 0 | 0 | 4 | K | 1 | ROZPOCET | 0 | 0 | 0 | 0 | 0 | 1 | 0 | 4 | 172
87 | K | Pol450 | Krycí mřížka na potrubí pr. 125 | ks | 1 |  | 0 |  |  |  | základní |  | 0 | 0 | 0 | 0 | 0 | 4 | K | 1 | ROZPOCET | 0 | 0 | 0 | 0 | 0 | 1 | 0 | 4 | 174
88 | K | Pol275 | Montáž distribučních elementů, včetně montážního materiálu | ks | 1 |  | 0 |  |  |  | základní |  | 0 | 0 | 0 | 0 | 0 | 4 | K | 1 | ROZPOCET | 0 | 0 | 0 | 0 | 0 | 1 | 0 | 4 | 176
89 | K | Pol294 | Spiro potrubí z pozink. plechu, včetně závěsů, tvarovek, montážního materiálu a požárních ucpávek pro dotěsnění prostupů pr. 125 | bm | 1 |  | 0 |  |  |  | základní |  | 0 | 0 | 0 | 0 | 0 | 4 | K | 1 | ROZPOCET | 0 | 0 | 0 | 0 | 0 | 1 | 0 | 4 | 178
90 | K | Pol295 | Montáž spiro potrubí, včetně montážního materiálu | bm | 1 |  | 0 |  |  |  | základní |  | 0 | 0 | 0 | 0 | 0 | 4 | K | 1 | ROZPOCET | 0 | 0 | 0 | 0 | 0 | 1 | 0 | 4 | 180
| D | D5 | Zařízení č. 5 |  |  |  | 0 | [5 empty] | 0 |  | 0 |  | 0 | 1 | D | 0 | ROZPOCET | [6 empty] | 0
91 | K | Pol451 | Malý odvodní ventilátor nástěnný, 80 m3/h, 50 Pa | ks | 1 |  | 0 |  |  |  | základní |  | 0 | 0 | 0 | 0 | 0 | 4 | K | 1 | ROZPOCET | 0 | 0 | 0 | 0 | 0 | 1 | 0 | 4 | 182
| P |  | Poznámka k položce: Včetně zpětné klapky a montážního materiálu | [15 empty] | P | 1
92 | K | Pol884 | Malý odvodní ventilátor nástěnný, 30 m3/h, 50 Pa | ks | 1 |  | 0 |  |  |  | základní |  | 0 | 0 | 0 | 0 | 0 | 4 | K | 1 | ROZPOCET | 0 | 0 | 0 | 0 | 0 | 1 | 0 | 4 | 184
| P |  | Poznámka k položce: Včetně zpětné klapky a montážního materiálu | [15 empty] | P | 1
93 | K | Pol451 | Malý odvodní ventilátor nástěnný, 80 m3/h, 50 Pa | ks | 1 |  | 0 |  |  |  | základní |  | 0 | 0 | 0 | 0 | 0 | 4 | K | 1 | ROZPOCET | 0 | 0 | 0 | 0 | 0 | 1 | 0 | 4 | 186
| P |  | Poznámka k položce: Včetně zpětné klapky a montážního materiálu | [15 empty] | P | 1
94 | K | Pol443 | Montáž ventilátoru, včetně montážního materiálu | ks | 3 |  | 0 |  |  |  | základní |  | 0 | 0 | 0 | 0 | 0 | 4 | K | 1 | ROZPOCET | 0 | 0 | 0 | 0 | 0 | 1 | 0 | 4 | 188
95 | K | Pol444 | Výfuková hlavice na potrubí pr. 100 | ks | 1 |  | 0 |  |  |  | základní |  | 0 | 0 | 0 | 0 | 0 | 4 | K | 1 | ROZPOCET | 0 | 0 | 0 | 0 | 0 | 1 | 0 | 4 | 190
96 | K | Pol885 | Výfuková žaluzie na potrubí pr. 100 | ks | 1 |  | 0 |  |  |  | základní |  | 0 | 0 | 0 | 0 | 0 | 4 | K | 1 | ROZPOCET | 0 | 0 | 0 | 0 | 0 | 1 | 0 | 4 | 192
97 | K | Pol278 | Montáž koncových prvků, včetně montážního materiálu | ks | 2 |  | 0 |  |  |  | základní |  | 0 | 0 | 0 | 0 | 0 | 4 | K | 1 | ROZPOCET | 0 | 0 | 0 | 0 | 0 | 1 | 0 | 4 | 194
98 | K | Pol446 | Spiro potrubí z pozink. plechu, včetně závěsů, tvarovek, montážního materiálu a požárních ucpávek pro dotěsnění prostupů pr. 100 | bm | 20 |  | 0 |  |  |  | základní |  | 0 | 0 | 0 | 0 | 0 | 4 | K | 1 | ROZPOCET | 0 | 0 | 0 | 0 | 0 | 1 | 0 | 4 | 196
99 | K | Pol295 | Montáž spiro potrubí, včetně montážního materiálu | bm | 20 |  | 0 |  |  |  | základní |  | 0 | 0 | 0 | 0 | 0 | 4 | K | 1 | ROZPOCET | 0 | 0 | 0 | 0 | 0 | 1 | 0 | 4 | 198
| D | D6 | Zařízení č. 6 |  |  |  | 0 | [5 empty] | 0 |  | 0 |  | 0 | 1 | D | 0 | ROZPOCET | [6 empty] | 0
100 | K | Pol886 | Malý odvodní ventilátor nástěnný, 100 m3/h, 50 Pa | ks | 1 |  | 0 |  |  |  | základní |  | 0 | 0 | 0 | 0 | 0 | 4 | K | 1 | ROZPOCET | 0 | 0 | 0 | 0 | 0 | 1 | 0 | 4 | 200
| P |  | Poznámka k položce: Včetně zpětné klapky a montážního materiálu | [15 empty] | P | 1
101 | K | Pol443 | Montáž ventilátoru, včetně montážního materiálu | ks | 1 |  | 0 |  |  |  | základní |  | 0 | 0 | 0 | 0 | 0 | 4 | K | 1 | ROZPOCET | 0 | 0 | 0 | 0 | 0 | 1 | 0 | 4 | 202
102 | K | Pol885 | Výfuková žaluzie na potrubí pr. 100 | ks | 1 |  | 0 |  |  |  | základní |  | 0 | 0 | 0 | 0 | 0 | 4 | K | 1 | ROZPOCET | 0 | 0 | 0 | 0 | 0 | 1 | 0 | 4 | 204
103 | K | Pol278 | Montáž koncových prvků, včetně montážního materiálu | ks | 1 |  | 0 |  |  |  | základní |  | 0 | 0 | 0 | 0 | 0 | 4 | K | 1 | ROZPOCET | 0 | 0 | 0 | 0 | 0 | 1 | 0 | 4 | 206
104 | K | Pol446 | Spiro potrubí z pozink. plechu, včetně závěsů, tvarovek, montážního materiálu a požárních ucpávek pro dotěsnění prostupů pr. 100 | bm | 5 |  | 0 |  |  |  | základní |  | 0 | 0 | 0 | 0 | 0 | 4 | K | 1 | ROZPOCET | 0 | 0 | 0 | 0 | 0 | 1 | 0 | 4 | 208
105 | K | Pol295 | Montáž spiro potrubí, včetně montážního materiálu | bm | 20 |  | 0 |  |  |  | základní |  | 0 | 0 | 0 | 0 | 0 | 4 | K | 1 | ROZPOCET | 0 | 0 | 0 | 0 | 0 | 1 | 0 | 4 | 210
| D | D7 | Ostatní položky |  |  |  | 0 | [5 empty] | 0 |  | 0 |  | 0 | 1 | D | 0 | ROZPOCET | [6 empty] | 0
106 | K | Pol887 | Konstrukční a dílenská dokumentace dle zvyklostí dodavatele | soubor | 1 |  | 0 |  |  |  | základní |  | 0 | 0 | 0 | 0 | 0 | 4 | K | 1 | ROZPOCET | 0 | 0 | 0 | 0 | 0 | 1 | 0 | 4 | 212
107 | K | Pol888 | Provozní a souborexní zkoušky, revize | soubor | 1 |  | 0 |  |  |  | základní |  | 0 | 0 | 0 | 0 | 0 | 4 | K | 1 | ROZPOCET | 0 | 0 | 0 | 0 | 0 | 1 | 0 | 4 | 214
108 | K | Pol889 | Jemné zaregulování | soubor | 1 |  | 0 |  |  |  | základní |  | 0 | 0 | 0 | 0 | 0 | 4 | K | 1 | ROZPOCET | 0 | 0 | 0 | 0 | 0 | 1 | 0 | 4 | 216
109 | K | Pol890 | Zaškolení obsluhy | soubor | 1 |  | 0 |  |  |  | základní |  | 0 | 0 | 0 | 0 | 0 | 4 | K | 1 | ROZPOCET | 0 | 0 | 0 | 0 | 0 | 1 | 0 | 4 | 218
110 | K | Pol891 | Provozní přepisy a řády | soubor | 1 |  | 0 |  |  |  | základní |  | 0 | 0 | 0 | 0 | 0 | 4 | K | 1 | ROZPOCET | 0 | 0 | 0 | 0 | 0 | 1 | 0 | 4 | 220
111 | K | Pol892 | Štítky a označení potrubí | soubor | 1 |  | 0 |  |  |  | základní |  | 0 | 0 | 0 | 0 | 0 | 4 | K | 1 | ROZPOCET | 0 | 0 | 0 | 0 | 0 | 1 | 0 | 4 | 222
112 | K | Pol893 | Koordinace se skutečným stavem stavby a instalací včetně úprav návrhu | soubor | 1 |  | 0 |  |  |  | základní |  | 0 | 0 | 0 | 0 | 0 | 4 | K | 1 | ROZPOCET | 0 | 0 | 0 | 0 | 0 | 1 | 0 | 4 | 224

## SO 205 - Silnoproud
[9 empty] | >> skryté sloupce << | [9 empty] | {0ffea519-bafc-45a6-aa74-fa3437165187}
2
| KRYCÍ LIST SOUPISU PRACÍ | [8 empty] | v --- níže se nacházejí doplnkové a pomocné údaje k sestavám --- v | [8 empty] | False
Stavba:
MŠ Tychonova - celková rekonstrukce
Objekt:
SO 205 - Silnoproud
| KSO: |  |  |  |  | CC-CZ:
| Místo: |  | Praha 6 - Hradčany |  |  | Datum: | 0
| Zadavatel: |  |  |  |  | IČ: | 63703
|  | Městská část Praha 6 |  |  |  | DIČ: | CZ00063703
| Uchazeč: |  |  |  |  | IČ: | 0
|  | 0 |  |  |  | DIČ: | 0
| Projektant: |  |  |  |  | IČ: | 25091905
|  | BOMART spol. s r.o. |  |  |  | DIČ: | CZ25091905
| Zpracovatel: |  |  |  |  | IČ:
DIČ:
Poznámka:
| Cena bez DPH | [5 empty] | 0
|  |  | Základ daně |  |  | Sazba daně | Výše daně
| DPH | základní | 0 |  |  | 21% | 0
|  | snížená | 0 |  |  | 15% | 0
|  | zákl. přenesená | 0 |  |  | 21% | 0
|  | sníž. přenesená | 0 |  |  | 15% | 0
|  | nulová | 0 |  |  | 0% | 0
| Cena s DPH |  |  | v | CZK |  | 0
| Projektant |  |  | Zpracovatel
| Datum a podpis: |  | Razítko | Datum a podpis: |  |  | Razítko
| Objednavatel |  |  | Uchazeč
| Datum a podpis: |  | Razítko | Datum a podpis: |  |  | Razítko
REKAPITULACE ČLENĚNÍ SOUPISU PRACÍ
Stavba:
MŠ Tychonova - celková rekonstrukce
Objekt:
SO 205 - Silnoproud
Místo: |  |  | Praha 6 - Hradčany |  |  | Datum: | 0
Zadavatel: |  |  | Městská část Praha 6 |  |  | Projektant: | BOMART spol. s r.o.
Uchazeč: |  |  | 0 |  |  | Zpracovatel:
Kód dílu - Popis | [6 empty] | Cena celkem [CZK]
Náklady ze soupisu prací | [6 empty] | 0 | [12 empty] | -1
| D1 - SILNOPROUD | [5 empty] | 0
| D2 - ROZVADĚČE A DODÁVKA | [5 empty] | 0
| D3 - SVĚTELNÉ ROZVODY | [5 empty] | 0
| D4 - ZÁSUVKOVÉ ROZVODY | [5 empty] | 0
| D5 - OSTATNÍ KABELOVÉ ROZVODY | [5 empty] | 0
| D6 - SVÍTIDLA PRO UMĚLÉ OSVĚTLENÍ | [5 empty] | 0
| D7 - OSTATNÍ PRÁCE | [5 empty] | 0
| D8 - DEMONTÁŽE | [5 empty] | 0
SOUPIS PRACÍ
Stavba:
MŠ Tychonova - celková rekonstrukce
Objekt:
SO 205 - Silnoproud
Místo: |  |  | Praha 6 - Hradčany |  |  | Datum: | 0
Zadavatel: |  |  | Městská část Praha 6 |  |  | Projektant: | BOMART spol. s r.o.
Uchazeč: |  |  | 0 |  |  | Zpracovatel:
PČ | Typ | Kód | Popis | MJ | Množství | J.cena [CZK] | Cena celkem [CZK] | Cenová soustava |  |  | DPH | J. Nh [h] | Nh celkem [h] | J. hmotnost [t] | Hmotnost celkem [t] | J. suť [t] | Suť Celkem [t]
Náklady soupisu celkem | [6 empty] | 0 | [5 empty] | 0 |  | 0 |  | 0 |  | D | -1 | [7 empty] | 0
| D | D1 | SILNOPROUD |  |  |  | 0 | [5 empty] | 0 |  | 0 |  | 0 | 1 | D | 0 | ROZPOCET | [6 empty] | 0
| D | D2 | ROZVADĚČE A DODÁVKA |  |  |  | 0 | [5 empty] | 0 |  | 0 |  | 0 | 1 | D | 1 | ROZPOCET | [6 empty] | 0
1 | K | Pol323 | Montáž - Rozvaděč RH - výzbroj dle PD | soubor | 1 |  | 0 |  |  |  | základní |  | 0 | 0 | 0 | 0 | 0 | 4 | K | 2 | ROZPOCET | 0 | 0 | 0 | 0 | 0 | 1 | 0 | 4 | 2
2 | K | Pol323a | Dodávka - Rozvaděč RH - výzbroj dle PD | soubor | 1 |  | 0 | [20 empty] | 0
3 | K | Pol324 | Montáž - Rozvaděč RE (provizorní s hodnotou 3x 80A) | soubor | 1 |  | 0 |  |  |  | základní |  | 0 | 0 | 0 | 0 | 0 | 4 | K | 2 | ROZPOCET | 0 | 0 | 0 | 0 | 0 | 1 | 0 | 4 | 4
4 | K | Pol324a | Dodávka - Rozvaděč RE (provizorní s hodnotou 3x 80A) | soubor | 1 |  | 0 | [20 empty] | 0
5 | K | Pol325 | Montáž - Rozvaděč RE (v oplocení s hodnotou 3x 80A) se stříškou | soubor | 1 |  | 0 |  |  |  | základní |  | 0 | 0 | 0 | 0 | 0 | 4 | K | 2 | ROZPOCET | 0 | 0 | 0 | 0 | 0 | 1 | 0 | 4 | 6
6 | K | Pol325a | Dodávka - Rozvaděč RE (v oplocení s hodnotou 3x 80A) se stříškou | soubor | 1 |  | 0 | [20 empty] | 0
7 | K | Pol326 | Dodávka - 2-zónová centrální jednotka pro řízení maximálně 2 zón. Na základě údajů čidel slunce, větru, teploty a dešťových srážek a na základě nastavených parametrů vydává povely pro řídicí jednotky pohonů v jednotlivých zónách. Rozměry : 225x148x48mm,napájení 230 | ks | 1 |  | 0 |  |  |  | základní |  | 0 | 0 | 0 | 0 | 0 | 4 | K | 2 | ROZPOCET | 0 | 0 | 0 | 0 | 0 | 1 | 0 | 4 | 8
| P |  | Poznámka k položce: Referenční výrobek např.: Animeo Solo | [15 empty] | P | 2 | [7 empty] | 0
8 | K | Pol327 | Dodávka - Kombinované větrné a sluneční čidlo | ks | 2 |  | 0
| P |  | Poznámka k položce: Referenční výrobek např.: Soliris sensor | [15 empty] | P | 2
9 | K | Pol328 | Dodávka - Dešťové čidlo 230V | ks | 1 |  | 0
| P |  | Poznámka k položce: Referenční výrobek např.:Ondeis | [15 empty] | P | 2
10 | K | Pol329 | Dodávka - Řídící jednotka do krabice(ovládání žaluzií) | ks | 26 |  | 0
| P |  | Poznámka k položce: Referenční výrobek např.: Smoove Uno IB+ Pure Shine | [15 empty] | P | 2
11 | K | Pol330 | Dodávka - Rámeček pro řídící jednotku | ks | 26 |  | 0 |  |  |  | základní |  | 0 | 0 | 0 | 0 | 0 | 4 | K | 2 | ROZPOCET | 0 | 0 | 0 | 0 | 0 | 1 | 0 | 4 | 16
| P |  | Poznámka k položce: Referenční výrobek např.: Pure Smoove Frame | [15 empty] | P | 2
12 | K | Pol331 | Montáž pro položky 326 - 330 | soubor | 1 |  | 0 |  |  |  | základní |  | 0 | 0 | 0 | 0 | 0 | 4 | K | 2 | ROZPOCET | 0 | 0 | 0 | 0 | 0 | 1 | 0 | 4 | 18
| D | D3 | SVĚTELNÉ ROZVODY |  |  |  | 0 | [5 empty] | 0 |  | 0 |  | 0 | 1 | D | 1 | ROZPOCET | [6 empty] | 0
13 | K | Pol332 | Montáž - Kabel PRAFlaSafe 3J x 1,5mm2 | m | 1500 |  | 0 |  |  |  | základní |  | 0 | 0 | 0 | 0 | 0 | 4 | K | 2 | ROZPOCET | 0 | 0 | 0 | 0 | 0 | 1 | 0 | 4 | 20
14 | K | Pol332a | Dodávka - Kabel PRAFlaSafe 3J x 1,5mm3 | m | 1500 |  | 0
15 | K | Pol333 | Montáž - Kabel PRAFlaSafe 3O x 1,5mm2 | m | 1200 |  | 0 |  |  |  | základní |  | 0 | 0 | 0 | 0 | 0 | 4 | K | 2 | ROZPOCET | 0 | 0 | 0 | 0 | 0 | 1 | 0 | 4 | 22
16 | K | Pol333a | Dodávka - Kabel PRAFlaSafe 3O x 1,5mm3 | m | 1200 |  | 0
17 | K | Pol334 | Montáž - Kabel PRAFlaSafe 4 x 1,5mm2 | m | 550 |  | 0 |  |  |  | základní |  | 0 | 0 | 0 | 0 | 0 | 4 | K | 2 | ROZPOCET | 0 | 0 | 0 | 0 | 0 | 1 | 0 | 4 | 24
18 | K | Pol334a | Dodávka - Kabel PRAFlaSafe 4 x 1,5mm3 | m | 550 |  | 0
19 | K | Pol335 | Montáž - Kabel PRAFlaSafe 5J x 1,5mm2 | m | 550 |  | 0 |  |  |  | základní |  | 0 | 0 | 0 | 0 | 0 | 4 | K | 2 | ROZPOCET | 0 | 0 | 0 | 0 | 0 | 1 | 0 | 4 | 26
20 | K | Pol335a | Dodávka - Kabel PRAFlaSafe 5J x 1,5mm3 | m | 550 |  | 0
21 | K | Pol336 | Montáž - Krabice univerzální pro montáž spínačů do zdiva | ks | 75 |  | 0 |  |  |  | základní |  | 0 | 0 | 0 | 0 | 0 | 4 | K | 2 | ROZPOCET | 0 | 0 | 0 | 0 | 0 | 1 | 0 | 4 | 28
22 | K | Pol336a | Dodávka - Krabice univerzální pro montáž spínačů do zdiva | ks | 75 |  | 0
23 | K | Pol337 | Montáž - Spínač jednopolový, do krabice, barva bílá 10A/250V | ks | 21 |  | 0
24 | K | Pol337a | Dodávka - Spínač jednopolový, do krabice, barva bílá 10A/250V | ks | 21 |  | 0 |  |  |  | základní |  | 0 | 0 | 0 | 0 | 0 | 4 | K | 2 | ROZPOCET | 0 | 0 | 0 | 0 | 0 | 1 | 0 | 4 | 30
| P |  | Poznámka k položce: Referenční výrobek - např.: ABB Tango | [15 empty] | P | 2
25 | K | Pol338 | Montáž a - Spínač jednopolový, do krabice, barva bílá 10A/250V, IP44 | ks | 10 |  | 0 |  |  |  | základní |  | 0 | 0 | 0 | 0 | 0 | 4 | K | 2 | ROZPOCET | 0 | 0 | 0 | 0 | 0 | 1 | 0 | 4 | 32
26 | K | Pol338a | Dodávka - Spínač jednopolový, do krabice, barva bílá 10A/250V, IP45 | ks | 10 |  | 0
| P |  | Poznámka k položce: Referenční výrobek např.: ABB Tango | [15 empty] | P | 2
27 | K | Pol339 | Montáž - Spínač seriový, do krabice, barva bílá 10A/250V | ks | 5 |  | 0 |  |  |  | základní |  | 0 | 0 | 0 | 0 | 0 | 4 | K | 2 | ROZPOCET | 0 | 0 | 0 | 0 | 0 | 1 | 0 | 4 | 34
28 | K | Pol339a | Dodávka - Spínač seriový, do krabice, barva bílá 10A/250V | ks | 5 |  | 0
| P |  | Poznámka k položce: Referenční výrobek: např. ABB Tango | [15 empty] | P | 2
29 | K | Pol340 | Montáž - Spínač střídavý, do krabice, barva bílá 10A/250V | ks | 10 |  | 0 |  |  |  | základní |  | 0 | 0 | 0 | 0 | 0 | 4 | K | 2 | ROZPOCET | 0 | 0 | 0 | 0 | 0 | 1 | 0 | 4 | 36
30 | K | Pol340a | Dodávka - Spínač střídavý, do krabice, barva bílá 10A/250V | ks | 10 |  | 0
| P |  | Poznámka k položce: Referenční výrobek: např. ABB Tango | [15 empty] | P | 2
31 | K | Pol341 | Montáž - Spínač střídavý,do krabice, barva bílá 10A/250V, IP44 | ks | 2 |  | 0 |  |  |  | základní |  | 0 | 0 | 0 | 0 | 0 | 4 | K | 2 | ROZPOCET | 0 | 0 | 0 | 0 | 0 | 1 | 0 | 4 | 38
32 | K | Pol341a | Dodávka - Spínač střídavý,do krabice, barva bílá 10A/250V, IP45 | ks | 2 |  | 0
| P |  | Poznámka k položce: Referenční výrobek: např. ABB Tango | [15 empty] | P | 2
33 | K | Pol342 | Montáž - Spínač střídavý dvojitý, do krabice, barva bílá | ks | 2 |  | 0 |  |  |  | základní |  | 0 | 0 | 0 | 0 | 0 | 4 | K | 2 | ROZPOCET | 0 | 0 | 0 | 0 | 0 | 1 | 0 | 4 | 40
34 | K | Pol342a | Dodávka - Spínač střídavý dvojitý, do krabice, barva bílá | ks | 2 |  | 0
| P |  | Poznámka k položce: Referenční výrobek: např. ABB Tango | [15 empty] | P | 2
35 | K | Pol343 | Montáž - Spínač tlačítkový s doutnavkou, do krabice, barva bílá | ks | 20 |  | 0 |  |  |  | základní |  | 0 | 0 | 0 | 0 | 0 | 4 | K | 2 | ROZPOCET | 0 | 0 | 0 | 0 | 0 | 1 | 0 | 4 | 42
36 | K | Pol343a | Dodávka - Spínač tlačítkový s doutnavkou, do krabice, barva bílá | ks | 20 |  | 0
| P |  | Poznámka k položce: Referenční výrobek: např. ABB Tango | [15 empty] | P | 2
37 | K | Pol344 | Montáž - Spínač křížový, do krabice, barva bílá | ks | 5 |  | 0 |  |  |  | základní |  | 0 | 0 | 0 | 0 | 0 | 4 | K | 2 | ROZPOCET | 0 | 0 | 0 | 0 | 0 | 1 | 0 | 4 | 44
38 | K | Pol344a | Dodávka - Spínač křížový, do krabice, barva bílá | ks | 5 |  | 0
| P |  | Poznámka k položce: Referenční výrobek: např. ABB Tango | [15 empty] | P | 2
39 | K | Pol345 | Montáž - Čidlo pro spínání osvětlení - venkovní provedení | ks | 2 |  | 0
40 | K | Pol345a | Dodávka - Čidlo pro spínání osvětlení - venkovní provedení | ks | 2 |  | 0 |  |  |  | základní |  | 0 | 0 | 0 | 0 | 0 | 4 | K | 2 | ROZPOCET | 0 | 0 | 0 | 0 | 0 | 1 | 0 | 4 | 46
| D | D4 | ZÁSUVKOVÉ ROZVODY |  |  |  | 0 | [5 empty] | 0 |  | 0 |  | 0 | 1 | D | 1 | ROZPOCET | [6 empty] | 0
41 | K | Pol347 | Montáž - Krabice univerzální pro montáž zásuvek do zdiva | ks | 136 |  | 0 |  |  |  | základní |  | 0 | 0 | 0 | 0 | 0 | 4 | K | 2 | ROZPOCET | 0 | 0 | 0 | 0 | 0 | 1 | 0 | 4 | 50
42 | K | Pol347a | Dodávka - Krabice univerzální pro montáž zásuvek do zdiva | ks | 136 |  | 0
43 | K | Pol348 | Montáž - Zásuvka jednonásobná s ochranným kolíkem, bílá 16A/250V,50Hz | ks | 103 |  | 0 |  |  |  | základní |  | 0 | 0 | 0 | 0 | 0 | 4 | K | 2 | ROZPOCET | 0 | 0 | 0 | 0 | 0 | 1 | 0 | 4 | 52
44 | K | Pol348a | Dodávka - Zásuvka jednonásobná s ochranným kolíkem, bílá 16A/250V,50Hz | ks | 103 |  | 0
| P |  | Poznámka k položce: Referenční výrobek: např. ABB Tango | [15 empty] | P | 2
45 | K | Pol349 | Montáž - Zásuvka jednonásobná s přepěť.ochranou, hnědá 16A/250V,50Hz | ks | 14 |  | 0 |  |  |  | základní |  | 0 | 0 | 0 | 0 | 0 | 4 | K | 2 | ROZPOCET | 0 | 0 | 0 | 0 | 0 | 1 | 0 | 4 | 54
46 | K | Pol349a | Dodávka - Zásuvka jednonásobná s přepěť.ochranou, hnědá 16A/250V,50Hz | ks | 14 |  | 0
| P |  | Poznámka k položce: Referenční výrobek: např. ABB Tango | [15 empty] | P | 2
47 | K | Pol350 | Montáž - Zásuvka jednonásobná na povrch, bílá 16A/250V,50Hz, IP44 | ks | 18 |  | 0 |  |  |  | základní |  | 0 | 0 | 0 | 0 | 0 | 4 | K | 2 | ROZPOCET | 0 | 0 | 0 | 0 | 0 | 1 | 0 | 4 | 56
48 | K | Pol350a | Dodávka - Zásuvka jednonásobná na povrch, bílá 16A/250V,50Hz, IP45 | ks | 18 |  | 0
| P |  | Poznámka k položce: Referenční výrobek: např. ABB Tango | [15 empty] | P | 2
49 | K | Pol351 | Montáž - Kabel PRAFlaSafe 3J x 2,5mm1 | m | 2850 |  | 0
50 | K | Pol351a | Dodávka - Kabel PRAFlaSafe 3J x 2,5mm2 | m | 2850 |  | 0 |  |  |  | základní |  | 0 | 0 | 0 | 0 | 0 | 4 | K | 2 | ROZPOCET | 0 | 0 | 0 | 0 | 0 | 1 | 0 | 4 | 58
| D | D5 | OSTATNÍ KABELOVÉ ROZVODY |  |  |  | 0 | [5 empty] | 0 |  | 0 |  | 0 | 1 | D | 1 | ROZPOCET | [6 empty] | 0
51 | K | Pol352 | Montáž - Kabel CYKY pro napojení objektu 4x25mm2 | m | 20 |  | 0 |  |  |  | základní |  | 0 | 0 | 0 | 0 | 0 | 4 | K | 2 | ROZPOCET | 0 | 0 | 0 | 0 | 0 | 1 | 0 | 4 | 62
52 | K | Pol352a | Dodávka - Kabel CYKY pro napojení objektu 4x25mm3 | m | 20 |  | 0
53 | K | Pol353 | Montáž - Kabel PRAFlaSafe pro napojení rozvaděče RH 4 x 25mm2 | m | 20 |  | 0 |  |  |  | základní |  | 0 | 0 | 0 | 0 | 0 | 4 | K | 2 | ROZPOCET | 0 | 0 | 0 | 0 | 0 | 1 | 0 | 4 | 64
54 | K | Pol353a | Dodávka - Kabel PRAFlaSafe pro napojení rozvaděče RH 4 x 25mm3 | m | 20 |  | 0
55 | K | Pol354 | Montáž - Kabel PRAFlaSafe(napojení rozvaděče M+R) 5 x 6mm2 | m | 15 |  | 0 |  |  |  | základní |  | 0 | 0 | 0 | 0 | 0 | 4 | K | 2 | ROZPOCET | 0 | 0 | 0 | 0 | 0 | 1 | 0 | 4 | 66
56 | K | Pol354a | Dodávka - Kabel PRAFlaSafe(napojení rozvaděče M+R) 5 x 6mm3 | m | 15 |  | 0
57 | K | Pol355 | Montáž - Kabel PRAFlaSafe (napojení vzt jednotky, chlazení) 5J x 2,5mm2 | m | 70 |  | 0 |  |  |  | základní |  | 0 | 0 | 0 | 0 | 0 | 4 | K | 2 | ROZPOCET | 0 | 0 | 0 | 0 | 0 | 1 | 0 | 4 | 68
58 | K | Pol355a | Dodávka - Kabel PRAFlaSafe (napojení vzt jednotky, chlazení) 5J x 2,5mm3 | m | 70 |  | 0
59 | K | Pol356 | Montáž - Kabel PRAFlaSafe (napojení vzt zařízení) 3J x 1,5mm2 | m | 5 |  | 0 |  |  |  | základní |  | 0 | 0 | 0 | 0 | 0 | 4 | K | 2 | ROZPOCET | 0 | 0 | 0 | 0 | 0 | 1 | 0 | 4 | 70
60 | K | Pol356a | Dodávka - Kabel PRAFlaSafe (napojení vzt zařízení) 3J x 1,5mm3 | m | 5 |  | 0
61 | K | Pol357 | Montáž - Kabel PRAFlaSafe (napojení gastrotechnologie) 5J x 4mm2 | m | 45 |  | 0 |  |  |  | základní |  | 0 | 0 | 0 | 0 | 0 | 4 | K | 2 | ROZPOCET | 0 | 0 | 0 | 0 | 0 | 1 | 0 | 4 | 72
62 | K | Pol357a | Dodávka - Kabel PRAFlaSafe (napojení gastrotechnologie) 5J x 4mm3 | m | 45 |  | 0
63 | K | Pol358 | Montáž - Kabel PRAFlaSafe(napojení gastrotechnologie) 5J x 2,5mm2 | m | 40 |  | 0 |  |  |  | základní |  | 0 | 0 | 0 | 0 | 0 | 4 | K | 2 | ROZPOCET | 0 | 0 | 0 | 0 | 0 | 1 | 0 | 4 | 74
64 | K | Pol358a | Dodávka - Kabel PRAFlaSafe(napojení gastrotechnologie) 5J x 2,5mm3 | m | 40 |  | 0
65 | K | Pol359 | Montáž - Kabel PRAFlaSafe(napojení gastrotechnologie) 3J x 2,5mm2 | m | 520 |  | 0 |  |  |  | základní |  | 0 | 0 | 0 | 0 | 0 | 4 | K | 2 | ROZPOCET | 0 | 0 | 0 | 0 | 0 | 1 | 0 | 4 | 76
66 | K | Pol359a | Dodávka - Kabel PRAFlaSafe(napojení gastrotechnologie) 3J x 2,5mm3 | m | 520 |  | 0
67 | K | Pol360 | Montáž - Kabel PRAFlaSfe (napájení promítacích pláten) 3J x 2,5mm2 | m | 190 |  | 0 |  |  |  | základní |  | 0 | 0 | 0 | 0 | 0 | 4 | K | 2 | ROZPOCET | 0 | 0 | 0 | 0 | 0 | 1 | 0 | 4 | 78
68 | K | Pol360a | Dodávka - Kabel PRAFlaSfe (napájení promítacích pláten) 3J x 2,5mm3 | m | 190 |  | 0
69 | K | Pol361 | Montáž - Kabel PRAFlaSafe(napojení slaboproudých spotřeb) 3J x 2,5mm2 | m | 10 |  | 0 |  |  |  | základní |  | 0 | 0 | 0 | 0 | 0 | 4 | K | 2 | ROZPOCET | 0 | 0 | 0 | 0 | 0 | 1 | 0 | 4 | 80
70 | K | Pol361a | Dodávka - Kabel PRAFlaSafe(napojení slaboproudých spotřeb) 3J x 2,5mm3 | m | 10 |  | 0
71 | K | Pol362 | Montáž - Kabel PRAFlaSAfe(napojení slaboproudých spotřeb) 3J x 1,5mm2 | m | 30 |  | 0 |  |  |  | základní |  | 0 | 0 | 0 | 0 | 0 | 4 | K | 2 | ROZPOCET | 0 | 0 | 0 | 0 | 0 | 1 | 0 | 4 | 82
72 | K | Pol362a | Dodávka - Kabel PRAFlaSAfe(napojení slaboproudých spotřeb) 3J x 1,5mm3 | m | 30 |  | 0
73 | K | Pol363 | Montáž - Krabice rozbočovací včetně průchodky pro světla | ks | 10 |  | 0 |  |  |  | základní |  | 0 | 0 | 0 | 0 | 0 | 4 | K | 2 | ROZPOCET | 0 | 0 | 0 | 0 | 0 | 1 | 0 | 4 | 84
74 | K | Pol363a | Dodávka - Krabice rozbočovací včetně průchodky pro světla | ks | 10 |  | 0
| P |  | Poznámka k položce: Referenční výrobek: např.: WKE2 | [15 empty] | P | 2
75 | K | Pol364 | Montáž - Kabelový rošt pro uchycení kabelů ve stoupacím prostoru ESI – souboret š.300mm | m | 20 |  | 0 |  |  |  | základní |  | 0 | 0 | 0 | 0 | 0 | 4 | K | 2 | ROZPOCET | 0 | 0 | 0 | 0 | 0 | 1 | 0 | 4 | 86
76 | K | Pol364a | Dodávka - Kabelový rošt pro uchycení kabelů ve stoupacím prostoru ESI – souboret š.300mm | m | 20 |  | 0
| P |  | Poznámka k položce: Referenční výrobek např.: LG 630 VS 3 FS | [15 empty] | P | 2
77 | K | Pol365 | Montáž - Závitová tyč pro držáky pro kabelový žlab délka 1m | ks | 14 |  | 0 |  |  |  | základní |  | 0 | 0 | 0 | 0 | 0 | 4 | K | 2 | ROZPOCET | 0 | 0 | 0 | 0 | 0 | 1 | 0 | 4 | 88
78 | K | Pol365a | Dodávka - Závitová tyč pro držáky pro kabelový žlab délka 1m | ks | 14 |  | 0
| P |  | Poznámka k položce: Referenční výrobek např.: ZT8 | [15 empty] | P | 2
79 | K | Pol366 | Montáž - Nosný profil pro kabelový žlab včetně příslušenství | ks | 7 |  | 0 |  |  |  | základní |  | 0 | 0 | 0 | 0 | 0 | 4 | K | 2 | ROZPOCET | 0 | 0 | 0 | 0 | 0 | 1 | 0 | 4 | 90
80 | K | Pol366a | Dodávka - Nosný profil pro kabelový žlab včetně příslušenství | ks | 7 |  | 0
| P |  | Poznámka k položce: Referenční výrobek např.: MP 41x21-S | [15 empty] | P | 2
81 | K | Pol367 | Montáž - Kabelový žlab umístěný v suterénu vč.podpěr a nosných prvků 60x500 | m | 5 |  | 0 |  |  |  | základní |  | 0 | 0 | 0 | 0 | 0 | 4 | K | 2 | ROZPOCET | 0 | 0 | 0 | 0 | 0 | 1 | 0 | 4 | 92
82 | K | Pol367a | Dodávka - Kabelový žlab umístěný v suterénu vč.podpěr a nosných prvků 60x501 | m | 5 |  | 0
| P |  | Poznámka k položce: Referenční výrobek např.: KZI60500 | [15 empty] | P | 2
83 | K | Pol368 | Montáž - Držák svazkový pro kabelové rozvody včetně hmoždinky a vrutu | ks | 60 |  | 0 |  |  |  | základní |  | 0 | 0 | 0 | 0 | 0 | 4 | K | 2 | ROZPOCET | 0 | 0 | 0 | 0 | 0 | 1 | 0 | 4 | 94
84 | K | Pol368a | Dodávka - Držák svazkový pro kabelové rozvody včetně hmoždinky a vrutu | ks | 60 |  | 0
| P |  | Poznámka k položce: Referenční výrobek např.: GRIP 2031/M15 | [15 empty] | P | 2
85 | K | Pol369 | Montáž - Trubka elektroinstalační včetně kolen, spojek a držáků vč.hmoždinky,vrutu | m | 150 |  | 0 |  |  |  | základní |  | 0 | 0 | 0 | 0 | 0 | 4 | K | 2 | ROZPOCET | 0 | 0 | 0 | 0 | 0 | 1 | 0 | 4 | 96
86 | K | Pol369a | Dodávka - Trubka elektroinstalační včetně kolen, spojek a držáků vč.hmoždinky,vrutu | m | 150 |  | 0
| P |  | Poznámka k položce: Referenční výrobek např.: 1516HA | [15 empty] | P | 2
87 | K | Pol370 | Montáž - Kabel PRAFlaSafe(ovládání venkovních žaluzií) 4 x 1,5mm2 | m | 250 |  | 0 |  |  |  | základní |  | 0 | 0 | 0 | 0 | 0 | 4 | K | 2 | ROZPOCET | 0 | 0 | 0 | 0 | 0 | 1 | 0 | 4 | 98
88 | K | Pol370a | Dodávka - Kabel PRAFlaSafe(ovládání venkovních žaluzií) 4 x 1,5mm2 | m | 250 |  | 0
89 | K | Pol371 | Montáž - Kabel PRAFlaSafe(napájení centrální jednotky pro žaluzie) 3J x 1,5mm2 | m | 15 |  | 0 |  |  |  | základní |  | 0 | 0 | 0 | 0 | 0 | 4 | K | 2 | ROZPOCET | 0 | 0 | 0 | 0 | 0 | 1 | 0 | 4 | 100
90 | K | Pol371a | Dodávka - Kabel PRAFlaSafe(napájení centrální jednotky pro žaluzie) 3J x 1,5mm2 | m | 15 |  | 0
91 | K | Pol372 | Montáž - Kabel PRAFlaSafe(napájeních venkovních žaluzií) 3J x 1,5mm2 | m | 350 |  | 0 |  |  |  | základní |  | 0 | 0 | 0 | 0 | 0 | 4 | K | 2 | ROZPOCET | 0 | 0 | 0 | 0 | 0 | 1 | 0 | 4 | 102
92 | K | Pol372a | Dodávka - Kabel PRAFlaSafe(napájeních venkovních žaluzií) 3J x 1,5mm2 | m | 350 |  | 0
93 | K | Pol373 | Montáž - Kabel JYSTY(sběrnice a kabeláž pro senzory – žaluzie) 2x2x0,8 | m | 350 |  | 0 |  |  |  | základní |  | 0 | 0 | 0 | 0 | 0 | 4 | K | 2 | ROZPOCET | 0 | 0 | 0 | 0 | 0 | 1 | 0 | 4 | 104
94 | K | Pol373a | Dodávka - Kabel JYSTY(sběrnice a kabeláž pro senzory – žaluzie) 2x2x0,8 | m | 350 |  | 0
95 | K | Pol374 | Montáž - Krabice univerzální pro montáž žaluziových spínačů do příček (hluboká) | ks | 35 |  | 0 |  |  |  | základní |  | 0 | 0 | 0 | 0 | 0 | 4 | K | 2 | ROZPOCET | 0 | 0 | 0 | 0 | 0 | 1 | 0 | 4 | 106
96 | K | Pol374a | Dodávka - Krabice univerzální pro montáž žaluziových spínačů do příček (hluboká) | ks | 35 |  | 0
| P |  | Poznámka k položce: Referenční výrobek např.: KPR 68 KA | [15 empty] | P | 2
97 | K | Pol375 | Montáž - Spínač žaluziový do krabice, barva bílá/bílá | ks | 35 |  | 0 |  |  |  | základní |  | 0 | 0 | 0 | 0 | 0 | 4 | K | 2 | ROZPOCET | 0 | 0 | 0 | 0 | 0 | 1 | 0 | 4 | 108
98 | K | Pol375a | Dodávka - Spínač žaluziový do krabice, barva bílá/bílá | ks | 35 |  | 0
| P |  | Poznámka k položce: Referenční výrobek: např. ABB Tango | [15 empty] | P | 2
99 | K | Pol376 | Montáž - Drát FeZn(1kg=1,61m) pr.10mm2 | kg | 14 |  | 0 |  |  |  | základní |  | 0 | 0 | 0 | 0 | 0 | 4 | K | 2 | ROZPOCET | 0 | 0 | 0 | 0 | 0 | 1 | 0 | 4 | 110
100 | K | Pol376a | Dodávka - Drát FeZn(1kg=1,61m) pr.10mm2 | kg | 14 |  | 0
101 | K | Pol377 | Montáž - Drát CY pro pospojení(zel/žl) 25mm2 | m | 40 |  | 0 |  |  |  | základní |  | 0 | 0 | 0 | 0 | 0 | 4 | K | 2 | ROZPOCET | 0 | 0 | 0 | 0 | 0 | 1 | 0 | 4 | 112
102 | K | Pol377a | Dodávka - Drát CY pro pospojení(zel/žl) 25mm2 | m | 40 |  | 0
103 | K | Pol378 | Montáž - Drát CY pro pospojení(zel/žl) 10mm2 | m | 40 |  | 0 |  |  |  | základní |  | 0 | 0 | 0 | 0 | 0 | 4 | K | 2 | ROZPOCET | 0 | 0 | 0 | 0 | 0 | 1 | 0 | 4 | 114
104 | K | Pol378a | Dodávka - Drát CY pro pospojení(zel/žl) 10mm2 | m | 40 |  | 0
105 | K | Pol379 | Montáž - Drát CY pro pospojení(zel/žl) 6mm2 | m | 550 |  | 0
106 | K | Pol379a | Dodávka - Drát CY pro pospojení(zel/žl) 6mm2 | m | 550 |  | 0 |  |  |  | základní |  | 0 | 0 | 0 | 0 | 0 | 4 | K | 2 | ROZPOCET | 0 | 0 | 0 | 0 | 0 | 1 | 0 | 4 | 116
| D | D6 | SVÍTIDLA PRO UMĚLÉ OSVĚTLENÍ |  |  |  | 0 | [5 empty] | 0 |  | 0 |  | 0 | 1 | D | 1 | ROZPOCET | [6 empty] | 0
107 | K | Pol380 | Montáž - Svítidlo typu A | ks | 15 |  | 0 |  |  |  | základní |  | 0 | 0 | 0 | 0 | 0 | 4 | K | 2 | ROZPOCET | 0 | 0 | 0 | 0 | 0 | 1 | 0 | 4 | 118
108 | K | Pol380a | Dodávka - Svítidlo typu A | ks | 15 |  | 0
109 | K | Pol381 | Montáž - Svítidlo typu B | ks | 8 |  | 0 |  |  |  | základní |  | 0 | 0 | 0 | 0 | 0 | 4 | K | 2 | ROZPOCET | 0 | 0 | 0 | 0 | 0 | 1 | 0 | 4 | 120
110 | K | Pol381a | Dodávka - Svítidlo typu B | ks | 8 |  | 0
111 | K | Pol382 | Montáž - Svítidlo typu C | ks | 14 |  | 0 |  |  |  | základní |  | 0 | 0 | 0 | 0 | 0 | 4 | K | 2 | ROZPOCET | 0 | 0 | 0 | 0 | 0 | 1 | 0 | 4 | 122
112 | K | Pol382a | Dodávka - Svítidlo typu C | ks | 14 |  | 0
113 | K | Pol383 | Montáž - Svítidlo typu D | ks | 36 |  | 0 |  |  |  | základní |  | 0 | 0 | 0 | 0 | 0 | 4 | K | 2 | ROZPOCET | 0 | 0 | 0 | 0 | 0 | 1 | 0 | 4 | 124
114 | K | Pol383a | Dodávka - Svítidlo typu D | ks | 36 |  | 0
115 | K | Pol384 | Montáž - Svítidlo typu E | ks | 7 |  | 0 |  |  |  | základní |  | 0 | 0 | 0 | 0 | 0 | 4 | K | 2 | ROZPOCET | 0 | 0 | 0 | 0 | 0 | 1 | 0 | 4 | 126
116 | K | Pol384a | Dodávka - Svítidlo typu E | ks | 7 |  | 0
117 | K | Pol385 | Montáž - Svítidlo typu F | ks | 35 |  | 0 |  |  |  | základní |  | 0 | 0 | 0 | 0 | 0 | 4 | K | 2 | ROZPOCET | 0 | 0 | 0 | 0 | 0 | 1 | 0 | 4 | 128
118 | K | Pol385a | Dodávka - Svítidlo typu F | ks | 35 |  | 0
119 | K | Pol386 | Montáž - Svítidlo typu G | ks | 8 |  | 0 |  |  |  | základní |  | 0 | 0 | 0 | 0 | 0 | 4 | K | 2 | ROZPOCET | 0 | 0 | 0 | 0 | 0 | 1 | 0 | 4 | 130
120 | K | Pol386a | Dodávka - Svítidlo typu G | ks | 8 |  | 0
121 | K | Pol387 | Montáž - Svítidlo typu H | ks | 8 |  | 0 |  |  |  | základní |  | 0 | 0 | 0 | 0 | 0 | 4 | K | 2 | ROZPOCET | 0 | 0 | 0 | 0 | 0 | 1 | 0 | 4 | 132
122 | K | Pol387a | Dodávka - Svítidlo typu H | ks | 8 |  | 0
123 | K | Pol388 | Montáž - Svítidlo typu J | ks | 3 |  | 0 |  |  |  | základní |  | 0 | 0 | 0 | 0 | 0 | 4 | K | 2 | ROZPOCET | 0 | 0 | 0 | 0 | 0 | 1 | 0 | 4 | 134
124 | K | Pol388a | Dodávka - Svítidlo typu J | ks | 3 |  | 0
125 | K | Pol389 | Montáž - Svítidlo typu K | ks | 3 |  | 0 |  |  |  | základní |  | 0 | 0 | 0 | 0 | 0 | 4 | K | 2 | ROZPOCET | 0 | 0 | 0 | 0 | 0 | 1 | 0 | 4 | 136
126 | K | Pol389a | Dodávka - Svítidlo typu K | ks | 3 |  | 0
127 | K | Pol390 | Montáž - Svítidlo typu L | ks | 3 |  | 0 |  |  |  | základní |  | 0 | 0 | 0 | 0 | 0 | 4 | K | 2 | ROZPOCET | 0 | 0 | 0 | 0 | 0 | 1 | 0 | 4 | 138
128 | K | Pol390a | Dodávka - Svítidlo typu L | ks | 3 |  | 0
129 | K | Pol391 | Montáž - Svítidlo typu M včetně závěsů délky 1m | ks | 6 |  | 0 |  |  |  | základní |  | 0 | 0 | 0 | 0 | 0 | 4 | K | 2 | ROZPOCET | 0 | 0 | 0 | 0 | 0 | 1 | 0 | 4 | 140
130 | K | Pol391a | Dodávka - Svítidlo typu M včetně závěsů délky 1m | ks | 6 |  | 0
131 | K | Pol392 | Montáž - Svítidlo typu N | ks | 51 |  | 0
132 | K | Pol392a | Dodávka - Svítidlo typu N | ks | 51 |  | 0 |  |  |  | základní |  | 0 | 0 | 0 | 0 | 0 | 4 | K | 2 | ROZPOCET | 0 | 0 | 0 | 0 | 0 | 1 | 0 | 4 | 142
| D | D7 | OSTATNÍ PRÁCE |  |  |  | 0 | [5 empty] | 0 |  | 0 |  | 0 | 1 | D | 1 | ROZPOCET | [6 empty] | 0
133 | K | Pol393 | Průrazy do zdiva včetně hrubého začištění do rozměru 500mm x 100mm | ks | 5 |  | 0 |  |  |  | základní |  | 0 | 0 | 0 | 0 | 0 | 4 | K | 2 | ROZPOCET | 0 | 0 | 0 | 0 | 0 | 1 | 0 | 4 | 144
134 | K | Pol394 | Průrazy do zdiva včetně hrubého začištění do rozměru 300 x 50mm | ks | 10 |  | 0 |  |  |  | základní |  | 0 | 0 | 0 | 0 | 0 | 4 | K | 2 | ROZPOCET | 0 | 0 | 0 | 0 | 0 | 1 | 0 | 4 | 146
135 | K | Pol395 | Průrazy do zdiva včetně hrubého začištění do pr.50mm | ks | 150 |  | 0 |  |  |  | základní |  | 0 | 0 | 0 | 0 | 0 | 4 | K | 2 | ROZPOCET | 0 | 0 | 0 | 0 | 0 | 1 | 0 | 4 | 148
136 | K | Pol396 | Průrazy do zdiva včetně hrubého začištění do pr.100mm | ks | 15 |  | 0 |  |  |  | základní |  | 0 | 0 | 0 | 0 | 0 | 4 | K | 2 | ROZPOCET | 0 | 0 | 0 | 0 | 0 | 1 | 0 | 4 | 150
137 | K | Pol397 | Sekání drážky včetně hrubého začíštění do 20x50 | m | 550 |  | 0 |  |  |  | základní |  | 0 | 0 | 0 | 0 | 0 | 4 | K | 2 | ROZPOCET | 0 | 0 | 0 | 0 | 0 | 1 | 0 | 4 | 152
138 | K | Pol398 | Sekání drážky včetně hrubého začíštění do 50x50 | m | 250 |  | 0 |  |  |  | základní |  | 0 | 0 | 0 | 0 | 0 | 4 | K | 2 | ROZPOCET | 0 | 0 | 0 | 0 | 0 | 1 | 0 | 4 | 154
139 | K | Pol399 | Sekání drážky včetně hrubého začíštění do 50x100 | m | 30 |  | 0 |  |  |  | základní |  | 0 | 0 | 0 | 0 | 0 | 4 | K | 2 | ROZPOCET | 0 | 0 | 0 | 0 | 0 | 1 | 0 | 4 | 156
140 | K | Pol400 | Drobný materiál - hmoždinky, vruty, zdrhovací pásky do 3000ks | soubor | 1 |  | 0 |  |  |  | základní |  | 0 | 0 | 0 | 0 | 0 | 4 | K | 2 | ROZPOCET | 0 | 0 | 0 | 0 | 0 | 1 | 0 | 4 | 158
141 | K | Pol401 | Výkop včetně záhozu, folie, dlaždice nebo CWS (napájecí kabely) 50x75cm | m | 9 |  | 0 |  |  |  | základní |  | 0 | 0 | 0 | 0 | 0 | 4 | K | 2 | ROZPOCET | 0 | 0 | 0 | 0 | 0 | 1 | 0 | 4 | 160
142 | K | Pol402 | Montáž - Chránička pro kabely do výkopu pr.40mm | m | 9 |  | 0 |  |  |  | základní |  | 0 | 0 | 0 | 0 | 0 | 4 | K | 2 | ROZPOCET | 0 | 0 | 0 | 0 | 0 | 1 | 0 | 4 | 162
143 | K | Pol402a | Dodávka - Chránička pro kabely do výkopu pr.40mm | m | 9 |  | 0
144 | K | Pol403 | Montáž - Požární ucpávky | ks | 5 |  | 0 |  |  |  | základní |  | 0 | 0 | 0 | 0 | 0 | 4 | K | 2 | ROZPOCET | 0 | 0 | 0 | 0 | 0 | 1 | 0 | 4 | 164
145 | K | Pol403a | Dodávka - Požární ucpávky | ks | 5 |  | 0
146 | K | Pol404 | Dodavatelská dokumentace včetně schémat zapojení | soubor | 1 |  | 0 |  |  |  | základní |  | 0 | 0 | 0 | 0 | 0 | 4 | K | 2 | ROZPOCET | 0 | 0 | 0 | 0 | 0 | 1 | 0 | 4 | 166
147 | K | Pol405 | Revize včetně vypracování výchozí zprávy | hod | 40 |  | 0 |  |  |  | základní |  | 0 | 0 | 0 | 0 | 0 | 4 | K | 2 | ROZPOCET | 0 | 0 | 0 | 0 | 0 | 1 | 0 | 4 | 168
148 | K | Pol406 | Dokumentace skutečného provedení ve 3-ech vyhotoveních - 1etapa | soubor | 1 |  | 0 |  |  |  | základní |  | 0 | 0 | 0 | 0 | 0 | 4 | K | 2 | ROZPOCET | 0 | 0 | 0 | 0 | 0 | 1 | 0 | 4 | 170
| D | D8 | DEMONTÁŽE |  |  |  | 0 | [5 empty] | 0 |  | 0 |  | 0 | 1 | D | 1 | ROZPOCET | [6 empty] | 0
149 | K | Pol501 | Demontáže stávajících rozvaděčů včetně ekologické likvidace | ks | 3 |  | 0 |  |  |  | základní |  | 0 | 0 | 0 | 0 | 0 | 4 | K | 2 | ROZPOCET | 0 | 0 | 0 | 0 | 0 | 1 | 0 | 4 | 513616889
150 | K | Pol502 | Demontáže svítidel včetně ekologické likvidace | ks | 94 |  | 0 |  |  |  | základní |  | 0 | 0 | 0 | 0 | 0 | 4 | K | 2 | ROZPOCET | 0 | 0 | 0 | 0 | 0 | 1 | 0 | 4 | -1443168598
151 | K | Pol503 | Demontáže spínačů včetně ekologické likvidace | ks | 40 |  | 0 |  |  |  | základní |  | 0 | 0 | 0 | 0 | 0 | 4 | K | 2 | ROZPOCET | 0 | 0 | 0 | 0 | 0 | 1 | 0 | 4 | -155602256
152 | K | Pol504 | Demontáže zásuvek včetně ekologické likvidace | ks | 60 |  | 0 |  |  |  | základní |  | 0 | 0 | 0 | 0 | 0 | 4 | K | 2 | ROZPOCET | 0 | 0 | 0 | 0 | 0 | 1 | 0 | 4 | 1429448501
153 | K | Pol505 | Demontáže stávající kabeláže včetně začištění | m | 450 |  | 0 |  |  |  | základní |  | 0 | 0 | 0 | 0 | 0 | 4 | K | 2 | ROZPOCET | 0 | 0 | 0 | 0 | 0 | 1 | 0 | 4 | -61115616
154 | K | Pol506 | Demontáže kabeláže včetně PVC lišty | m | 105 |  | 0 |  |  |  | základní |  | 0 | 0 | 0 | 0 | 0 | 4 | K | 2 | ROZPOCET | 0 | 0 | 0 | 0 | 0 | 1 | 0 | 4 | 2098769920

## SO 206 - Slaboproud
[9 empty] | >> skryté sloupce << | [9 empty] | {60dd0b4d-15df-4515-afe5-35bdaf79bbd3}
2
| KRYCÍ LIST SOUPISU PRACÍ | [8 empty] | v --- níže se nacházejí doplnkové a pomocné údaje k sestavám --- v | [8 empty] | False
Stavba:
MŠ Tychonova - celková rekonstrukce
Objekt:
SO 206 - Slaboproud
| KSO: |  |  |  |  | CC-CZ:
| Místo: |  | Praha 6 - Hradčany |  |  | Datum: | 0
| Zadavatel: |  |  |  |  | IČ: | 63703
|  | Městská část Praha 6 |  |  |  | DIČ: | CZ00063703
| Uchazeč: |  |  |  |  | IČ: | 0
|  | 0 |  |  |  | DIČ: | 0
| Projektant: |  |  |  |  | IČ: | 25091905
|  | BOMART spol. s r.o. |  |  |  | DIČ: | CZ25091905
| Zpracovatel: |  |  |  |  | IČ:
DIČ:
Poznámka:
| Cena bez DPH | [5 empty] | 0
|  |  | Základ daně |  |  | Sazba daně | Výše daně
| DPH | základní | 0 |  |  | 21% | 0
|  | snížená | 0 |  |  | 15% | 0
|  | zákl. přenesená | 0 |  |  | 21% | 0
|  | sníž. přenesená | 0 |  |  | 15% | 0
|  | nulová | 0 |  |  | 0% | 0
| Cena s DPH |  |  | v | CZK |  | 0
| Projektant |  |  | Zpracovatel
| Datum a podpis: |  | Razítko | Datum a podpis: |  |  | Razítko
| Objednavatel |  |  | Uchazeč
| Datum a podpis: |  | Razítko | Datum a podpis: |  |  | Razítko
REKAPITULACE ČLENĚNÍ SOUPISU PRACÍ
Stavba:
MŠ Tychonova - celková rekonstrukce
Objekt:
SO 206 - Slaboproud
Místo: |  |  | Praha 6 - Hradčany |  |  | Datum: | 0
Zadavatel: |  |  | Městská část Praha 6 |  |  | Projektant: | BOMART spol. s r.o.
Uchazeč: |  |  | 0 |  |  | Zpracovatel:
Kód dílu - Popis | [6 empty] | Cena celkem [CZK]
Náklady ze soupisu prací | [6 empty] | 0 | [12 empty] | -1
| D1 - SLABOPROUD | [5 empty] | 0
| D2 - Poplachový tísňový a zabezpečovací systém – PTZS (EZS) | [5 empty] | 0
| D3 - Datové rozvody a strukturovaná kabeláž – SKS, domácí telefon DT | [5 empty] | 0
| D4 - Rozváděč RACK 19“ | [5 empty] | 0
| D5 - Strukturovaná kabeláž, kabeláž pro IP domácí telefon a přístupový systém, úprava telefonního vedení | [5 empty] | 0
| D6 - WiFi | [5 empty] | 0
| D7 - Domácí telefon a přístupový systém | [5 empty] | 0
| D8 - Zásah do zařízení poskytovatele připojení k internetu | [5 empty] | 0
| D9 - Příprava pro interaktivní tabule, HDMI propojka | [5 empty] | 0
| D10 - Společné položky - slaboproud | [5 empty] | 0
SOUPIS PRACÍ
Stavba:
MŠ Tychonova - celková rekonstrukce
Objekt:
SO 206 - Slaboproud
Místo: |  |  | Praha 6 - Hradčany |  |  | Datum: | 0
Zadavatel: |  |  | Městská část Praha 6 |  |  | Projektant: | BOMART spol. s r.o.
Uchazeč: |  |  | 0 |  |  | Zpracovatel:
PČ | Typ | Kód | Popis | MJ | Množství | J.cena [CZK] | Cena celkem [CZK] | Cenová soustava |  |  | DPH | J. Nh [h] | Nh celkem [h] | J. hmotnost [t] | Hmotnost celkem [t] | J. suť [t] | Suť Celkem [t]
Náklady soupisu celkem | [6 empty] | 0 | [5 empty] | 0 |  | 0 |  | 0 |  | D | -1 | [7 empty] | 0
| D | D1 | SLABOPROUD |  |  |  | 0 | [5 empty] | 0 |  | 0 |  | 0 | 1 | D | 0 | ROZPOCET | [6 empty] | 0
| D | D2 | Poplachový tísňový a zabezpečovací systém – PTZS (EZS) |  |  |  | 0 | [5 empty] | 0 |  | 0 |  | 0 | 1 | D | 1 | ROZPOCET | [6 empty] | 0
1 | K | Pol706 | Montáž - Ústředna až 264 zón a 32 grup v krytu bez klávesnice s komunikátorem a zdrojem | ks | 1 |  | 0 |  |  |  | základní |  | 0 | 0 | 0 | 0 | 0 | 4 | K | 2 | ROZPOCET | 0 | 0 | 0 | 0 | 0 | 1 | 0 | 4 | 2
2 | K | Pol706a | Dodávka - Ústředna až 264 zón a 32 grup v krytu bez klávesnice s komunikátorem a zdrojem | ks | 1 |  | 0
3 | K | Pol707 | Montáž - Systémový GSM modul v kovovém krytu pro posílání SMS a volání uživateli | ks | 1 |  | 0 |  |  |  | základní |  | 0 | 0 | 0 | 0 | 0 | 4 | K | 2 | ROZPOCET | 0 | 0 | 0 | 0 | 0 | 1 | 0 | 4 | 4
4 | K | Pol707a | Dodávka - Systémový GSM modul v kovovém krytu pro posílání SMS a volání uživateli | ks | 1 |  | 0
5 | K | Pol708 | Montáž - Zdroj 2,75A v krytu s transformátorem a vestavěným koncentrátorem 8 zón / 4PGM | ks | 1 |  | 0 |  |  |  | základní |  | 0 | 0 | 0 | 0 | 0 | 4 | K | 2 | ROZPOCET | 0 | 0 | 0 | 0 | 0 | 1 | 0 | 4 | 6
6 | K | Pol708a | Dodávka - Zdroj 2,75A v krytu s transformátorem a vestavěným koncentrátorem 8 zón / 4PGM | ks | 1 |  | 0
7 | K | Pol709 | Montáž - Akumulátor 12 V/17 Ah | ks | 2 |  | 0 |  |  |  | základní |  | 0 | 0 | 0 | 0 | 0 | 4 | K | 2 | ROZPOCET | 0 | 0 | 0 | 0 | 0 | 1 | 0 | 4 | 8
8 | K | Pol709a | Dodávka - Akumulátor 12 V/17 Ah | ks | 2 |  | 0
9 | K | Pol710 | Montáž - Koncentrátor v kovovém krytu pro 8 zón se 4 PGM výstupy | ks | 8 |  | 0 |  |  |  | základní |  | 0 | 0 | 0 | 0 | 0 | 4 | K | 2 | ROZPOCET | 0 | 0 | 0 | 0 | 0 | 1 | 0 | 4 | 10
10 | K | Pol710a | Dodávka - Koncentrátor v kovovém krytu pro 8 zón se 4 PGM výstupy | ks | 8 |  | 0
11 | K | Pol711 | Montáž - Klávesnice s dotykovým displejem, zápustná montáž, pokročilé uživatelské menu | ks | 1 |  | 0 |  |  |  | základní |  | 0 | 0 | 0 | 0 | 0 | 4 | K | 2 | ROZPOCET | 0 | 0 | 0 | 0 | 0 | 1 | 0 | 4 | 12
12 | K | Pol711a | Dodávka - Klávesnice s dotykovým displejem, zápustná montáž, pokročilé uživatelské menu | ks | 1 |  | 0
13 | K | Pol712 | Montáž - Programovací a ovládací klávesnice v klasickém provedení s LCD dvouřádkovým displejem a podsvícením | ks | 1 |  | 0 |  |  |  | základní |  | 0 | 0 | 0 | 0 | 0 | 4 | K | 2 | ROZPOCET | 0 | 0 | 0 | 0 | 0 | 1 | 0 | 4 | 14
14 | K | Pol712a | Dodávka - Programovací a ovládací klávesnice v klasickém provedení s LCD dvouřádkovým displejem a podsvícením | ks | 1 |  | 0
15 | K | Pol713 | Montáž - Zálohovaná plastová siréna venkovní 110dB/1m s majákem a akumulátorem | ks | 1 |  | 0 |  |  |  | základní |  | 0 | 0 | 0 | 0 | 0 | 4 | K | 2 | ROZPOCET | 0 | 0 | 0 | 0 | 0 | 1 | 0 | 4 | 16
16 | K | Pol713a | Dodávka - Zálohovaná plastová siréna venkovní 110dB/1m s majákem a akumulátorem | ks | 1 |  | 0
17 | K | Pol714 | Montáž - Nezálohovaná plastová vnitřní siréna 112dB/1m do stupně 3 s červeným majákem | ks | 1 |  | 0 |  |  |  | základní |  | 0 | 0 | 0 | 0 | 0 | 4 | K | 2 | ROZPOCET | 0 | 0 | 0 | 0 | 0 | 1 | 0 | 4 | 18
18 | K | Pol714a | Dodávka - Nezálohovaná plastová vnitřní siréna 112dB/1m do stupně 3 s červeným majákem | ks | 1 |  | 0
19 | K | Pol715 | Montáž - MP4 reléový modul 4x relé C/NO/NC, 2A@30VDC/50VAC s aktivačními vstupy a LED | ks | 1 |  | 0 |  |  |  | základní |  | 0 | 0 | 0 | 0 | 0 | 4 | K | 2 | ROZPOCET | 0 | 0 | 0 | 0 | 0 | 1 | 0 | 4 | 20
20 | K | Pol715a | Dodávka - MP4 reléový modul 4x relé C/NO/NC, 2A@30VDC/50VAC s aktivačními vstupy a LED | ks | 1 |  | 0
21 | K | Pol716 | Montáž - PIR detektor s půlkulovou čočkou a dosahem 12m včetně držáku | ks | 30 |  | 0 |  |  |  | základní |  | 0 | 0 | 0 | 0 | 0 | 4 | K | 2 | ROZPOCET | 0 | 0 | 0 | 0 | 0 | 1 | 0 | 4 | 22
22 | K | Pol716a | Dodávka - PIR detektor s půlkulovou čočkou a dosahem 12m včetně držáku | ks | 30 |  | 0
23 | K | Pol717 | Montáž - MG závrtný s otočným tělesem kontaktní části, kabel 10m, prac. mezera max. 20 mm | ks | 81 |  | 0 |  |  |  | základní |  | 0 | 0 | 0 | 0 | 0 | 4 | K | 2 | ROZPOCET | 0 | 0 | 0 | 0 | 0 | 1 | 0 | 4 | 24
24 | K | Pol717a | Dodávka - MG závrtný s otočným tělesem kontaktní části, kabel 10m, prac. mezera max. 20 mm | ks | 81 |  | 0
25 | K | Pol718 | Montáž - Pár bílých plastových přírub, průměr 19mm pro MC240/246/247/250/270 a MC272 | ks | 81 |  | 0 |  |  |  | základní |  | 0 | 0 | 0 | 0 | 0 | 4 | K | 2 | ROZPOCET | 0 | 0 | 0 | 0 | 0 | 1 | 0 | 4 | 26
26 | K | Pol718a | Dodávka - Pár bílých plastových přírub, průměr 19mm pro MC240/246/247/250/270 a MC272 | ks | 81 |  | 0
27 | K | Pol719 | Montáž - Propojovací krabice,16+2 šroubovací svorky do krabice KU68 | ks | 48 |  | 0 |  |  |  | základní |  | 0 | 0 | 0 | 0 | 0 | 4 | K | 2 | ROZPOCET | 0 | 0 | 0 | 0 | 0 | 1 | 0 | 4 | 28
28 | K | Pol719a | Dodávka - Propojovací krabice,16+2 šroubovací svorky do krabice KU68 | ks | 48 |  | 0
29 | K | Pol720 | Montáž - Krabice přístrojová do dutých příček bezhalogenová | ks | 48 |  | 0 |  |  |  | základní |  | 0 | 0 | 0 | 0 | 0 | 4 | K | 2 | ROZPOCET | 0 | 0 | 0 | 0 | 0 | 1 | 0 | 4 | 30
30 | K | Pol720a | Dodávka - Krabice přístrojová do dutých příček bezhalogenová | ks | 48 |  | 0
31 | K | Pol721 | Montáž - Kabel FTP CAT 5e s LSOHFR pláštěm a třídou reakce na oheň B2ca s1 d1 a1 | m | 2530 |  | 0 |  |  |  | základní |  | 0 | 0 | 0 | 0 | 0 | 4 | K | 2 | ROZPOCET | 0 | 0 | 0 | 0 | 0 | 1 | 0 | 4 | 32
32 | K | Pol721a | Dodávka - Kabel FTP CAT 5e s LSOHFR pláštěm a třídou reakce na oheň B2ca s1 d1 a1 | m | 2530 |  | 0
33 | K | Pol722 | Montáž - Kabel 2x1,5, B2Ca s1d0 | m | 80 |  | 0 |  |  |  | základní |  | 0 | 0 | 0 | 0 | 0 | 4 | K | 2 | ROZPOCET | 0 | 0 | 0 | 0 | 0 | 1 | 0 | 4 | 34
34 | K | Pol722a | Dodávka - Kabel 2x1,5, B2Ca s1d0 | m | 80 |  | 0
35 | K | Pol723 | Montáž - Krabice protahovací bezhalogenová s víčkem | ks | 28 |  | 0 |  |  |  | základní |  | 0 | 0 | 0 | 0 | 0 | 4 | K | 2 | ROZPOCET | 0 | 0 | 0 | 0 | 0 | 1 | 0 | 4 | 36
36 | K | Pol723a | Dodávka - Krabice protahovací bezhalogenová s víčkem | ks | 28 |  | 0
37 | K | Pol724 | Montáž - Trubka do podlah (do betonu) bezhalogenová – 25mm | m | 850 |  | 0 |  |  |  | základní |  | 0 | 0 | 0 | 0 | 0 | 4 | K | 2 | ROZPOCET | 0 | 0 | 0 | 0 | 0 | 1 | 0 | 4 | 38
38 | K | Pol724a | Dodávka - Trubka do podlah (do betonu) bezhalogenová – 25mm | m | 850 |  | 0
39 | K | Pol725 | Montáž - Trubka do podlah (do betonu) bezhalogenová – 50mm | m | 140 |  | 0 |  |  |  | základní |  | 0 | 0 | 0 | 0 | 0 | 4 | K | 2 | ROZPOCET | 0 | 0 | 0 | 0 | 0 | 1 | 0 | 4 | 40
40 | K | Pol725a | Dodávka - Trubka do podlah (do betonu) bezhalogenová – 50mm | m | 140 |  | 0
41 | K | Pol726 | Montáž - Protahovací drát | m | 990 |  | 0 |  |  |  | základní |  | 0 | 0 | 0 | 0 | 0 | 4 | K | 2 | ROZPOCET | 0 | 0 | 0 | 0 | 0 | 1 | 0 | 4 | 42
42 | K | Pol726a | Dodávka - Protahovací drát | m | 990 |  | 0
43 | K | Pol727 | Frézování drážky 60 mm x 60 mm | m | 140 |  | 0 |  |  |  | základní |  | 0 | 0 | 0 | 0 | 0 | 4 | K | 2 | ROZPOCET | 0 | 0 | 0 | 0 | 0 | 1 | 0 | 4 | 44
44 | K | Pol728 | Frézování drážky 30 mm x 30 mm | m | 850 |  | 0 |  |  |  | základní |  | 0 | 0 | 0 | 0 | 0 | 4 | K | 2 | ROZPOCET | 0 | 0 | 0 | 0 | 0 | 1 | 0 | 4 | 46
45 | K | Pol729 | Zednické práce - zaházení a zaštukování drážek | m | 850 |  | 0 |  |  |  | základní |  | 0 | 0 | 0 | 0 | 0 | 4 | K | 2 | ROZPOCET | 0 | 0 | 0 | 0 | 0 | 1 | 0 | 4 | 48
46 | K | Pol730 | Propojení, programování a oživení, školení obsluhy | hod | 20 |  | 0 |  |  |  | základní |  | 0 | 0 | 0 | 0 | 0 | 4 | K | 2 | ROZPOCET | 0 | 0 | 0 | 0 | 0 | 1 | 0 | 4 | 50
47 | K | Pol731 | Revize | hod | 20 |  | 0 |  |  |  | základní |  | 0 | 0 | 0 | 0 | 0 | 4 | K | 2 | ROZPOCET | 0 | 0 | 0 | 0 | 0 | 1 | 0 | 4 | 52
48 | K | Pol732 | Zkušební provoz | ks | 1 |  | 0 |  |  |  | základní |  | 0 | 0 | 0 | 0 | 0 | 4 | K | 2 | ROZPOCET | 0 | 0 | 0 | 0 | 0 | 1 | 0 | 4 | 54
| D | D3 | Datové rozvody a strukturovaná kabeláž – SKS, domácí telefon DT |  |  |  | 0 | [5 empty] | 0 |  | 0 |  | 0 | 1 | D | 1 | ROZPOCET | [6 empty] | 0
| D | D4 | Rozváděč RACK 19“ |  |  |  | 0 | [5 empty] | 0 |  | 0 |  | 0 | 1 | D | 2 | ROZPOCET | [6 empty] | 0
49 | K | Pol733 | Montáž - Stojanový rozvaděč,42U,š.600mm,hl.600mm, RAL 7035 + RAL 5005 | ks | 1 |  | 0 |  |  |  | základní |  | 0 | 0 | 0 | 0 | 0 | 4 | K | 3 | ROZPOCET | 0 | 0 | 0 | 0 | 0 | 1 | 0 | 4 | 56
50 | K | Pol733a | Dodávka - Stojanový rozvaděč,42U,š.600mm,hl.600mm, RAL 7035 + RAL 5005 | ks | 1 |  | 0
51 | K | Pol734 | Montáž - Horní/spodní kabelová průchodka s protiprach.kartáčem, 2U | ks | 2 |  | 0 |  |  |  | základní |  | 0 | 0 | 0 | 0 | 0 | 4 | K | 3 | ROZPOCET | 0 | 0 | 0 | 0 | 0 | 1 | 0 | 4 | 58
52 | K | Pol734a | Dodávka - Horní/spodní kabelová průchodka s protiprach.kartáčem, 2U | ks | 2 |  | 0
53 | K | Pol735 | Montáž - Boční panel (pár) podstavce pro rozvaděč DS, hl. 600Mm | ks | 1 |  | 0 |  |  |  | základní |  | 0 | 0 | 0 | 0 | 0 | 4 | K | 3 | ROZPOCET | 0 | 0 | 0 | 0 | 0 | 1 | 0 | 4 | 60
54 | K | Pol735a | Dodávka - Boční panel (pár) podstavce pro rozvaděč DS, hl. 600Mm | ks | 1 |  | 0
55 | K | Pol736 | Montáž - 19" vent.jednotka,2x ventilátor 70W,včetně termostatu, 2U | ks | 1 |  | 0 |  |  |  | základní |  | 0 | 0 | 0 | 0 | 0 | 4 | K | 3 | ROZPOCET | 0 | 0 | 0 | 0 | 0 | 1 | 0 | 4 | 62
56 | K | Pol736a | Dodávka - 19" vent.jednotka,2x ventilátor 70W,včetně termostatu, 2U | ks | 1 |  | 0
57 | K | Pol737 | Montáž - 19" nap.panel 8x230V ČSN,vypínač,přep.och.,tep.pojistka, 3m | ks | 1 |  | 0 |  |  |  | základní |  | 0 | 0 | 0 | 0 | 0 | 4 | K | 3 | ROZPOCET | 0 | 0 | 0 | 0 | 0 | 1 | 0 | 4 | 64
58 | K | Pol737a | Dodávka - 19" nap.panel 8x230V ČSN,vypínač,přep.och.,tep.pojistka, 3m | ks | 1 |  | 0
59 | K | Pol738 | Montáž - Záložní zdroj - 1000 VA / 700 W, 2U rack, Line interactive, 2×IEC Jumpers, 4×IEC 320 C13, USB, RS-232 a Ethernet | ks | 1 |  | 0 |  |  |  | základní |  | 0 | 0 | 0 | 0 | 0 | 4 | K | 3 | ROZPOCET | 0 | 0 | 0 | 0 | 0 | 1 | 0 | 4 | 66
60 | K | Pol738a | Dodávka - Záložní zdroj - 1000 VA / 700 W, 2U rack, Line interactive, 2×IEC Jumpers, 4×IEC 320 C13, USB, RS-232 a Ethernet | ks | 1 |  | 0
61 | K | Pol739 | Montáž - Vložka zámku FAB,system EMKA | ks | 1 |  | 0 |  |  |  | základní |  | 0 | 0 | 0 | 0 | 0 | 4 | K | 3 | ROZPOCET | 0 | 0 | 0 | 0 | 0 | 1 | 0 | 4 | 68
62 | K | Pol739a | Dodávka - Vložka zámku FAB,system EMKA | ks | 1 |  | 0
63 | K | Pol740 | Montáž - 19"patchpanel kompaktní,24xRJ-45 stíněný Cat.5, 1U,RAL 7035 | ks | 3 |  | 0 |  |  |  | základní |  | 0 | 0 | 0 | 0 | 0 | 4 | K | 3 | ROZPOCET | 0 | 0 | 0 | 0 | 0 | 1 | 0 | 4 | 70
64 | K | Pol740a | Dodávka - 19"patchpanel kompaktní,24xRJ-45 stíněný Cat.5, 1U,RAL 7035 | ks | 3 |  | 0
65 | K | Pol741 | Montáž - Propojovací kabel,Cat5e stíněný,2xRJ-45, délka 1m,barva šedá | ks | 53 |  | 0 |  |  |  | základní |  | 0 | 0 | 0 | 0 | 0 | 4 | K | 3 | ROZPOCET | 0 | 0 | 0 | 0 | 0 | 1 | 0 | 4 | 72
66 | K | Pol741a | Dodávka - Propojovací kabel,Cat5e stíněný,2xRJ-45, délka 1m,barva šedá | ks | 53 |  | 0
67 | K | Pol742 | Montáž - Vyvazovací panel s velkými oky | ks | 3 |  | 0 |  |  |  | základní |  | 0 | 0 | 0 | 0 | 0 | 4 | K | 3 | ROZPOCET | 0 | 0 | 0 | 0 | 0 | 1 | 0 | 4 | 74
68 | K | Pol742a | Dodávka - Vyvazovací panel s velkými oky | ks | 3 |  | 0
69 | K | Pol743 | Montáž - Vyvazovací háčky pro vertikální vedení | ks | 12 |  | 0 |  |  |  | základní |  | 0 | 0 | 0 | 0 | 0 | 4 | K | 3 | ROZPOCET | 0 | 0 | 0 | 0 | 0 | 1 | 0 | 4 | 76
70 | K | Pol743a | Dodávka - Vyvazovací háčky pro vertikální vedení | ks | 12 |  | 0
71 | K | Pol744 | Montáž - Switch, 48 x 100/1000 portů PoE+ (RJ-45), 4 x SFP+, kapacita 176Gbit/s, propustnost 112 Mpps, L2 managed | ks | 1 |  | 0 |  |  |  | základní |  | 0 | 0 | 0 | 0 | 0 | 4 | K | 3 | ROZPOCET | 0 | 0 | 0 | 0 | 0 | 1 | 0 | 4 | 78
72 | K | Pol744a | Dodávka - Switch, 48 x 100/1000 portů PoE+ (RJ-45), 4 x SFP+, kapacita 176Gbit/s, propustnost 112 Mpps, L2 managed | ks | 1 |  | 0
73 | K | Pol745 | Konfigurace LAN | hod | 6 |  | 0 |  |  |  | základní |  | 0 | 0 | 0 | 0 | 0 | 4 | K | 3 | ROZPOCET | 0 | 0 | 0 | 0 | 0 | 1 | 0 | 4 | 80
| D | D5 | Strukturovaná kabeláž, kabeláž pro IP domácí telefon a přístupový systém, úprava telefonního vedení |  |  |  | 0 | [5 empty] | 0 |  | 0 |  | 0 | 1 | D | 2 | ROZPOCET | [6 empty] | 0
74 | K | Pol746 | Montáž - Dvojzásuvka 2x RJ45 CAT 5e FTP, včetně rámečku, do stěny | ks | 18 |  | 0 |  |  |  | základní |  | 0 | 0 | 0 | 0 | 0 | 4 | K | 3 | ROZPOCET | 0 | 0 | 0 | 0 | 0 | 1 | 0 | 4 | 82
75 | K | Pol746a | Dodávka - Dvojzásuvka 2x RJ45 CAT 5e FTP, včetně rámečku, do stěny | ks | 18 |  | 0
76 | K | Pol747 | Montáž - Jednoduchá zásuvka 1x RJ45 CAT 5e FTP, včetně rámečku, do stěny | ks | 9 |  | 0 |  |  |  | základní |  | 0 | 0 | 0 | 0 | 0 | 4 | K | 3 | ROZPOCET | 0 | 0 | 0 | 0 | 0 | 1 | 0 | 4 | 84
77 | K | Pol747a | Dodávka - Jednoduchá zásuvka 1x RJ45 CAT 5e FTP, včetně rámečku, do stěny | ks | 9 |  | 0
78 | K | Pol720 | Montáž - Krabice přístrojová do dutých příček bezhalogenová | ks | 26 |  | 0 |  |  |  | základní |  | 0 | 0 | 0 | 0 | 0 | 4 | K | 3 | ROZPOCET | 0 | 0 | 0 | 0 | 0 | 1 | 0 | 4 | 86
79 | K | Pol720a | Dodávka - Krabice přístrojová do dutých příček bezhalogenová | ks | 26 |  | 0
80 | K | Pol748 | Montáž - Krabice přístrojová na povrch | ks | 1 |  | 0 |  |  |  | základní |  | 0 | 0 | 0 | 0 | 0 | 4 | K | 3 | ROZPOCET | 0 | 0 | 0 | 0 | 0 | 1 | 0 | 4 | 88
81 | K | Pol748a | Dodávka - Krabice přístrojová na povrch | ks | 1 |  | 0
82 | K | Pol749 | Montáž - Kabel FTP CAT 5e s LSOHFR pláštěm a třídou reakce na oheň B2ca s1 d1 a1 | m | 2190 |  | 0 |  |  |  | základní |  | 0 | 0 | 0 | 0 | 0 | 4 | K | 3 | ROZPOCET | 0 | 0 | 0 | 0 | 0 | 1 | 0 | 4 | 90
83 | K | Pol749a | Dodávka - Kabel FTP CAT 5e s LSOHFR pláštěm a třídou reakce na oheň B2ca s1 d1 a1 | m | 2190 |  | 0
84 | K | Pol750 | Montáž - Kabel FTP Cat 5e, PE venkovní plášť černý | m | 105 |  | 0 |  |  |  | základní |  | 0 | 0 | 0 | 0 | 0 | 4 | K | 3 | ROZPOCET | 0 | 0 | 0 | 0 | 0 | 1 | 0 | 4 | 92
85 | K | Pol750a | Dodávka - Kabel FTP Cat 5e, PE venkovní plášť černý | m | 105 |  | 0
86 | K | Pol751 | Měření elektrických parametrů metalického kabelu vč. měřících protokolů | ks | 56 |  | 0 |  |  |  | základní |  | 0 | 0 | 0 | 0 | 0 | 4 | K | 3 | ROZPOCET | 0 | 0 | 0 | 0 | 0 | 1 | 0 | 4 | 94
87 | K | Pol722 | Montáž - Kabel 2x1,5, B2Ca s1d0 | m | 100 |  | 0 |  |  |  | základní |  | 0 | 0 | 0 | 0 | 0 | 4 | K | 3 | ROZPOCET | 0 | 0 | 0 | 0 | 0 | 1 | 0 | 4 | 96
88 | K | Pol722a | Dodávka - Kabel 2x1,5, B2Ca s1d0 | m | 100 |  | 0
89 | K | Pol752 | Montáž - Kabel CYH 2x0,75 | m | 15 |  | 0 |  |  |  | základní |  | 0 | 0 | 0 | 0 | 0 | 4 | K | 3 | ROZPOCET | 0 | 0 | 0 | 0 | 0 | 1 | 0 | 4 | 98
90 | K | Pol752a | Dodávka - Kabel CYH 2x0,75 | m | 15 |  | 0
91 | K | Pol753 | Montáž - Trubka KOPOFLEX 50 | m | 25 |  | 0 |  |  |  | základní |  | 0 | 0 | 0 | 0 | 0 | 4 | K | 3 | ROZPOCET | 0 | 0 | 0 | 0 | 0 | 1 | 0 | 4 | 100
92 | K | Pol753a | Dodávka - Trubka KOPOFLEX 50 | m | 25 |  | 0
93 | K | Pol754 | Výkop š = 300 mm, hloubka = 750 mm, pískové lože, výstražná fólie, zaházení, udusání | m | 22 |  | 0 |  |  |  | základní |  | 0 | 0 | 0 | 0 | 0 | 4 | K | 3 | ROZPOCET | 0 | 0 | 0 | 0 | 0 | 1 | 0 | 4 | 102
94 | K | Pol755 | Demontáž stávajícího ÚR 194/10 | ks | 1 |  | 0 |  |  |  | základní |  | 0 | 0 | 0 | 0 | 0 | 4 | K | 3 | ROZPOCET | 0 | 0 | 0 | 0 | 0 | 1 | 0 | 4 | 104
95 | K | Pol756 | Montáž - Spojka na kabel TCEPKPFLE 5x4x0,6 | ks | 1 |  | 0 |  |  |  | základní |  | 0 | 0 | 0 | 0 | 0 | 4 | K | 3 | ROZPOCET | 0 | 0 | 0 | 0 | 0 | 1 | 0 | 4 | 106
96 | K | Pol756a | Dodávka - Spojka na kabel TCEPKPFLE 5x4x0,6 | ks | 1 |  | 0
97 | K | Pol757 | Montáž - Kabel PRAFlaCom 10x2x0,5 | m | 30 |  | 0 |  |  |  | základní |  | 0 | 0 | 0 | 0 | 0 | 4 | K | 3 | ROZPOCET | 0 | 0 | 0 | 0 | 0 | 1 | 0 | 4 | 108
98 | K | Pol757a | Dodávka - Kabel PRAFlaCom 10x2x0,5 | m | 30 |  | 0
99 | K | Pol758 | Skříň MRK10 | ks | 1 |  | 0 |  |  |  | základní |  | 0 | 0 | 0 | 0 | 0 | 4 | K | 3 | ROZPOCET | 0 | 0 | 0 | 0 | 0 | 1 | 0 | 4 | 110
100 | K | Pol723 | Montáž - Krabice protahovací bezhalogenová s víčkem | ks | 12 |  | 0 |  |  |  | základní |  | 0 | 0 | 0 | 0 | 0 | 4 | K | 3 | ROZPOCET | 0 | 0 | 0 | 0 | 0 | 1 | 0 | 4 | 112
101 | K | Pol723a | Dodávka - Krabice protahovací bezhalogenová s víčkem | ks | 12 |  | 0
102 | K | Pol759 | Montáž - Trubka do podlah (do betonu) bezhalogenová – 25mm | m | 755 |  | 0 |  |  |  | základní |  | 0 | 0 | 0 | 0 | 0 | 4 | K | 3 | ROZPOCET | 0 | 0 | 0 | 0 | 0 | 1 | 0 | 4 | 114
103 | K | Pol759 | Dodávka - Trubka do podlah (do betonu) bezhalogenová – 25mm | m | 755 |  | 0
104 | K | Pol725 | Montáž - Trubka do podlah (do betonu) bezhalogenová – 50mm | m | 140 |  | 0 |  |  |  | základní |  | 0 | 0 | 0 | 0 | 0 | 4 | K | 3 | ROZPOCET | 0 | 0 | 0 | 0 | 0 | 1 | 0 | 4 | 116
105 | K | Pol725a | Dodávka - Trubka do podlah (do betonu) bezhalogenová – 50mm | m | 140 |  | 0
106 | K | Pol726 | Montáž - Protahovací drát | m | 895 |  | 0 |  |  |  | základní |  | 0 | 0 | 0 | 0 | 0 | 4 | K | 3 | ROZPOCET | 0 | 0 | 0 | 0 | 0 | 1 | 0 | 4 | 118
107 | K | Pol726a | Dodávka - Protahovací drát | m | 895 |  | 0
108 | K | Pol760 | Frézování drážky 60 mm x 60 mm | m | 140 |  | 0 |  |  |  | základní |  | 0 | 0 | 0 | 0 | 0 | 4 | K | 3 | ROZPOCET | 0 | 0 | 0 | 0 | 0 | 1 | 0 | 4 | 120
109 | K | Pol728 | Frézování drážky 30 mm x 30 mm | m | 755 |  | 0 |  |  |  | základní |  | 0 | 0 | 0 | 0 | 0 | 4 | K | 3 | ROZPOCET | 0 | 0 | 0 | 0 | 0 | 1 | 0 | 4 | 122
110 | K | Pol729 | Zednické práce - zaházení a zaštukování drážek | m | 895 |  | 0 |  |  |  | základní |  | 0 | 0 | 0 | 0 | 0 | 4 | K | 3 | ROZPOCET | 0 | 0 | 0 | 0 | 0 | 1 | 0 | 4 | 124
| D | D6 | WiFi |  |  |  | 0 | [5 empty] | 0 |  | 0 |  | 0 | 1 | D | 2 | ROZPOCET | [6 empty] | 0
111 | K | Pol761 | Montáž - Přístupový bod, dualband, WEP, WPA-PSK, WPA-Enterprise (WPA/WPA2, TKIP/AES), pracovní teplota -10 – 70°C, montáž na stěnu nebo strop, napájení PoE+ | ks | 9 |  | 0 |  |  |  | základní |  | 0 | 0 | 0 | 0 | 0 | 4 | K | 3 | ROZPOCET | 0 | 0 | 0 | 0 | 0 | 1 | 0 | 4 | 126
112 | K | Pol761a | Dodávka - Přístupový bod, dualband, WEP, WPA-PSK, WPA-Enterprise (WPA/WPA2, TKIP/AES), pracovní teplota -10 – 70°C, montáž na stěnu nebo strop, napájení PoE+ | ks | 9 |  | 0
113 | K | Pol762 | Montáž - Propojovací kabel,Cat.5e stíněný,2xRJ45,délka 0,5m, šedá | ks | 9 |  | 0 |  |  |  | základní |  | 0 | 0 | 0 | 0 | 0 | 4 | K | 3 | ROZPOCET | 0 | 0 | 0 | 0 | 0 | 1 | 0 | 4 | 128
114 | K | Pol762a | Dodávka - Propojovací kabel,Cat.5e stíněný,2xRJ45,délka 0,5m, šedá | ks | 9 |  | 0
115 | K | Pol763 | Montáž - UniFi Cloud Key Controller je kompaktní zařízení, které již má nainstalovaný UniFi Controllerem s možností vzdálené správy | ks | 1 |  | 0 |  |  |  | základní |  | 0 | 0 | 0 | 0 | 0 | 4 | K | 3 | ROZPOCET | 0 | 0 | 0 | 0 | 0 | 1 | 0 | 4 | 130
116 | K | Pol763a | Dodávka - UniFi Cloud Key Controller je kompaktní zařízení, které již má nainstalovaný UniFi Controllerem s možností vzdálené správy | ks | 1 |  | 0
117 | K | Pol764 | Konfigurace WiFi | hod | 4 |  | 0 |  |  |  | základní |  | 0 | 0 | 0 | 0 | 0 | 4 | K | 3 | ROZPOCET | 0 | 0 | 0 | 0 | 0 | 1 | 0 | 4 | 132
| D | D7 | Domácí telefon a přístupový systém |  |  |  | 0 | [5 empty] | 0 |  | 0 |  | 0 | 1 | D | 2 | ROZPOCET | [6 empty] | 0
118 | K | Pol765 | Montáž - 1socketový Rack 1U server pro malé a střední firmy, které vyžadují nízké náklady, vysoký výkon a snadnou správu. 4jádrový procesor Intel Xeon E-2124 (3.3GHz, TB 4.3GHz, 8MB Cache), paměť 16GB DDR4 ECC, bez disků, podpora až 2 disků 3.5" LFF HDD/SSD, řadič | ks | 1 |  | 0 |  |  |  | základní |  | 0 | 0 | 0 | 0 | 0 | 4 | K | 3 | ROZPOCET | 0 | 0 | 0 | 0 | 0 | 1 | 0 | 4 | 134
119 | K | Pol765a | Dodávka - 1socketový Rack 1U server pro malé a střední firmy, které vyžadují nízké náklady, vysoký výkon a snadnou správu. 4jádrový procesor Intel Xeon E-2124 (3.3GHz, TB 4.3GHz, 8MB Cache), paměť 16GB DDR4 ECC, bez disků, podpora až 2 disků 3.5" LFF HDD/SSD, řadič | ks | 1 |  | 0
120 | K | Pol766 | Montáž - HPE 3.5" 1TB 6G SATA 7200 ot. Hot Plug | ks | 2 |  | 0 |  |  |  | základní |  | 0 | 0 | 0 | 0 | 0 | 4 | K | 3 | ROZPOCET | 0 | 0 | 0 | 0 | 0 | 1 | 0 | 4 | 136
121 | K | Pol766a | Dodávka - HPE 3.5" 1TB 6G SATA 7200 ot. Hot Plug | ks | 2 |  | 0
122 | K | Pol767 | Montáž - HPE MS Windows Server 2016 Essentials - pouze pro HP servery | ks | 1 |  | 0 |  |  |  | základní |  | 0 | 0 | 0 | 0 | 0 | 4 | K | 3 | ROZPOCET | 0 | 0 | 0 | 0 | 0 | 1 | 0 | 4 | 138
123 | K | Pol767a | Dodávka - HPE MS Windows Server 2016 Essentials - pouze pro HP servery | ks | 1 |  | 0
124 | K | Pol768 | Konfigurace serveru | hod | 4 |  | 0 |  |  |  | základní |  | 0 | 0 | 0 | 0 | 0 | 4 | K | 3 | ROZPOCET | 0 | 0 | 0 | 0 | 0 | 1 | 0 | 4 | 140
125 | K | Pol741 | Montáž - Propojovací kabel,Cat5e stíněný,2xRJ-45, délka 1m,barva šedá | ks | 1 |  | 0 |  |  |  | základní |  | 0 | 0 | 0 | 0 | 0 | 4 | K | 3 | ROZPOCET | 0 | 0 | 0 | 0 | 0 | 1 | 0 | 4 | 142
126 | K | Pol741a | Dodávka - Propojovací kabel,Cat5e stíněný,2xRJ-45, délka 1m,barva šedá | ks | 1 |  | 0
127 | K | Pol769 | Montáž - Základní audio jednotka s kamerou a 1 tlačítkem | ks | 1 |  | 0 |  |  |  | základní |  | 0 | 0 | 0 | 0 | 0 | 4 | K | 3 | ROZPOCET | 0 | 0 | 0 | 0 | 0 | 1 | 0 | 4 | 144
128 | K | Pol769a | Dodávka - Základní audio jednotka s kamerou a 1 tlačítkem | ks | 1 |  | 0
129 | K | Pol770 | Montáž - Modul 5 tlačítek | ks | 2 |  | 0 |  |  |  | základní |  | 0 | 0 | 0 | 0 | 0 | 4 | K | 3 | ROZPOCET | 0 | 0 | 0 | 0 | 0 | 1 | 0 | 4 | 146
130 | K | Pol770a | Dodávka - Modul 5 tlačítek | ks | 2 |  | 0
131 | K | Pol771 | Montáž - RFID čtečka Bluetooth a 13.56MHz+125kHz,NFC, čte UID + PACS ID | ks | 1 |  | 0 |  |  |  | základní |  | 0 | 0 | 0 | 0 | 0 | 4 | K | 3 | ROZPOCET | 0 | 0 | 0 | 0 | 0 | 1 | 0 | 4 | 148
132 | K | Pol771a | Dodávka - RFID čtečka Bluetooth a 13.56MHz+125kHz,NFC, čte UID + PACS ID | ks | 1 |  | 0
133 | K | Pol772 | Montáž - Rám pro instalaci do zdi, 2 moduly | ks | 2 |  | 0 |  |  |  | základní |  | 0 | 0 | 0 | 0 | 0 | 4 | K | 3 | ROZPOCET | 0 | 0 | 0 | 0 | 0 | 1 | 0 | 4 | 150
134 | K | Pol772a | Dodávka - Rám pro instalaci do zdi, 2 moduly | ks | 2 |  | 0
135 | K | Pol773 | Montáž - Krabice pro instalaci do zdi, 2 moduly | ks | 4 |  | 0 |  |  |  | základní |  | 0 | 0 | 0 | 0 | 0 | 4 | K | 3 | ROZPOCET | 0 | 0 | 0 | 0 | 0 | 1 | 0 | 4 | 152
136 | K | Pol773a | Dodávka - Krabice pro instalaci do zdi, 2 moduly | ks | 4 |  | 0
137 | K | Pol774 | Montáž - IP PoE napájená kombinovaná čtečka Bluethooth a RFID čipů (125 kHz/13,56 MHz) | ks | 2 |  | 0 |  |  |  | základní |  | 0 | 0 | 0 | 0 | 0 | 4 | K | 3 | ROZPOCET | 0 | 0 | 0 | 0 | 0 | 1 | 0 | 4 | 154
138 | K | Pol774a | Dodávka - IP PoE napájená kombinovaná čtečka Bluethooth a RFID čipů (125 kHz/13,56 MHz) | ks | 2 |  | 0
139 | K | Pol771 | Montáž - RFID čtečka Bluetooth a 13.56MHz+125kHz,NFC, čte UID + PACS ID | ks | 1 |  | 0 |  |  |  | základní |  | 0 | 0 | 0 | 0 | 0 | 4 | K | 3 | ROZPOCET | 0 | 0 | 0 | 0 | 0 | 1 | 0 | 4 | 156
140 | K | Pol771a | Dodávka - RFID čtečka Bluetooth a 13.56MHz+125kHz,NFC, čte UID + PACS ID | ks | 1 |  | 0
141 | K | Pol775 | Montáž - Propojovací kabel IP čtečka/podřízená čtečka, 1 m | ks | 1 |  | 0 |  |  |  | základní |  | 0 | 0 | 0 | 0 | 0 | 4 | K | 3 | ROZPOCET | 0 | 0 | 0 | 0 | 0 | 1 | 0 | 4 | 158
142 | K | Pol775a | Dodávka - Propojovací kabel IP čtečka/podřízená čtečka, 1 m | ks | 1 |  | 0
143 | K | Pol776 | Montáž - Zápustná krabice do zdi nebo sádrokartonu pro 1 modul. | ks | 3 |  | 0 |  |  |  | základní |  | 0 | 0 | 0 | 0 | 0 | 4 | K | 3 | ROZPOCET | 0 | 0 | 0 | 0 | 0 | 1 | 0 | 4 | 160
144 | K | Pol776a | Dodávka - Zápustná krabice do zdi nebo sádrokartonu pro 1 modul. | ks | 3 |  | 0
145 | K | Pol777 | Montáž - Rám pro instalaci do zdi - 1 modul | ks | 3 |  | 0 |  |  |  | základní |  | 0 | 0 | 0 | 0 | 0 | 4 | K | 3 | ROZPOCET | 0 | 0 | 0 | 0 | 0 | 1 | 0 | 4 | 162
146 | K | Pol777a | Dodávka - Rám pro instalaci do zdi - 1 modul | ks | 3 |  | 0
147 | K | Pol778 | Montáž - NetStar SW (Platforma) | ks | 1 |  | 0 |  |  |  | základní |  | 0 | 0 | 0 | 0 | 0 | 4 | K | 3 | ROZPOCET | 0 | 0 | 0 | 0 | 0 | 1 | 0 | 4 | 164
148 | K | Pol778a | Dodávka - NetStar SW (Platforma) | ks | 1 |  | 0
149 | K | Pol779 | Montáž - NetStar SW VoIP licence, 1 uživatel | ks | 8 |  | 0 |  |  |  | základní |  | 0 | 0 | 0 | 0 | 0 | 4 | K | 3 | ROZPOCET | 0 | 0 | 0 | 0 | 0 | 1 | 0 | 4 | 166
150 | K | Pol779a | Dodávka - NetStar SW VoIP licence, 1 uživatel | ks | 8 |  | 0
151 | K | Pol780 | Montáž - Access Commander - licence pro 5 zařízení | ks | 1 |  | 0 |  |  |  | základní |  | 0 | 0 | 0 | 0 | 0 | 4 | K | 3 | ROZPOCET | 0 | 0 | 0 | 0 | 0 | 1 | 0 | 4 | 168
152 | K | Pol780a | Dodávka - Access Commander - licence pro 5 zařízení | ks | 1 |  | 0
153 | K | Pol781 | RFID přívěšek | ks | 150 |  | 0 |  |  |  | základní |  | 0 | 0 | 0 | 0 | 0 | 4 | K | 3 | ROZPOCET | 0 | 0 | 0 | 0 | 0 | 1 | 0 | 4 | 170
154 | K | Pol782 | Montáž - Venkovní IP kamera s krytím IP67 a IK10, fixním objektivem 2.8 mm, clonou F1.6 a horizontálním úhlem záběru 108°. Snímač 1/2.8" Progressive Scan CMOS, rozlišení až 1920 × 1080/30fps, IR přísvit do 30 metrů, funkce WDR 120dB, video komprese H.265 a H.264, | ks | 1 |  | 0 |  |  |  | základní |  | 0 | 0 | 0 | 0 | 0 | 4 | K | 3 | ROZPOCET | 0 | 0 | 0 | 0 | 0 | 1 | 0 | 4 | 172
155 | K | Pol782a | Dodávka - Venkovní IP kamera s krytím IP67 a IK10, fixním objektivem 2.8 mm, clonou F1.6 a horizontálním úhlem záběru 108°. Snímač 1/2.8" Progressive Scan CMOS, rozlišení až 1920 × 1080/30fps, IR přísvit do 30 metrů, funkce WDR 120dB, video komprese H.265 a H.264, | ks | 1 |  | 0
156 | K | Pol783 | Montáž - 2N® IP Intercom - Enhanced Video license | ks | 1 |  | 0 |  |  |  | základní |  | 0 | 0 | 0 | 0 | 0 | 4 | K | 3 | ROZPOCET | 0 | 0 | 0 | 0 | 0 | 1 | 0 | 4 | 174
157 | K | Pol783a | Dodávka - 2N® IP Intercom - Enhanced Video license | ks | 1 |  | 0
158 | K | Pol784 | Montáž - Konektor RJ45 CAT 5e FTP krimpovací | ks | 12 |  | 0 |  |  |  | základní |  | 0 | 0 | 0 | 0 | 0 | 4 | K | 3 | ROZPOCET | 0 | 0 | 0 | 0 | 0 | 1 | 0 | 4 | 176
159 | K | Pol784a | Dodávka - Konektor RJ45 CAT 5e FTP krimpovací | ks | 12 |  | 0
160 | K | Pol785 | Montáž - IP video-telefon s Androidem / PoE / WiFi / Bluetooth / 7" dotykové LCD HD/ mini HDMI / SD card / USB | ks | 7 |  | 0 |  |  |  | základní |  | 0 | 0 | 0 | 0 | 0 | 4 | K | 3 | ROZPOCET | 0 | 0 | 0 | 0 | 0 | 1 | 0 | 4 | 178
161 | K | Pol785a | Dodávka - IP video-telefon s Androidem / PoE / WiFi / Bluetooth / 7" dotykové LCD HD/ mini HDMI / SD card / USB | ks | 7 |  | 0
162 | K | Pol720 | Montáž - Krabice přístrojová do dutých příček bezhalogenová | ks | 19 |  | 0 |  |  |  | základní |  | 0 | 0 | 0 | 0 | 0 | 4 | K | 3 | ROZPOCET | 0 | 0 | 0 | 0 | 0 | 1 | 0 | 4 | 180
163 | K | Pol720a | Dodávka - Krabice přístrojová do dutých příček bezhalogenová | ks | 19 |  | 0
164 | K | Pol786 | Konfigurace systému domácího telefonu a přístupového systému | hod | 8 |  | 0 |  |  |  | základní |  | 0 | 0 | 0 | 0 | 0 | 4 | K | 3 | ROZPOCET | 0 | 0 | 0 | 0 | 0 | 1 | 0 | 4 | 182
165 | K | Pol787 | Montáž - Protizákmitová ochrana na zámky, sada 2 ks | ks | 1 |  | 0 |  |  |  | základní |  | 0 | 0 | 0 | 0 | 0 | 4 | K | 3 | ROZPOCET | 0 | 0 | 0 | 0 | 0 | 1 | 0 | 4 | 184
166 | K | Pol787a | Dodávka - Protizákmitová ochrana na zámky, sada 2 ks | ks | 1 |  | 0
167 | K | Pol788 | Montáž - Elektromechanický úzký samozamykací panikový zámek backset 35mm | ks | 1 |  | 0 |  |  |  | základní |  | 0 | 0 | 0 | 0 | 0 | 4 | K | 3 | ROZPOCET | 0 | 0 | 0 | 0 | 0 | 1 | 0 | 4 | 186
168 | K | Pol788a | Dodávka - Elektromechanický úzký samozamykací panikový zámek backset 35mm | ks | 1 |  | 0
169 | K | Pol789 | Montáž - 10 m propojovací kabel s konektorem pro el.zámky | ks | 1 |  | 0 |  |  |  | základní |  | 0 | 0 | 0 | 0 | 0 | 4 | K | 3 | ROZPOCET | 0 | 0 | 0 | 0 | 0 | 1 | 0 | 4 | 188
170 | K | Pol789a | Dodávka - 10 m propojovací kabel s konektorem pro el.zámky | ks | 1 |  | 0
171 | K | Pol790 | Montáž - Kabelová průchodka EA280 úzká, délka 260 mm | ks | 1 |  | 0 |  |  |  | základní |  | 0 | 0 | 0 | 0 | 0 | 4 | K | 3 | ROZPOCET | 0 | 0 | 0 | 0 | 0 | 1 | 0 | 4 | 190
172 | K | Pol790a | Dodávka - Kabelová průchodka EA280 úzká, délka 260 mm | ks | 1 |  | 0
173 | K | Pol791 | Montáž - Univerzální protiplech pro elektromech. zámky, šířka 23,8 mm | ks | 1 |  | 0 |  |  |  | základní |  | 0 | 0 | 0 | 0 | 0 | 4 | K | 3 | ROZPOCET | 0 | 0 | 0 | 0 | 0 | 1 | 0 | 4 | 192
174 | K | Pol791a | Dodávka - Univerzální protiplech pro elektromech. zámky, šířka 23,8 mm | ks | 1 |  | 0
175 | K | Pol792 | Montáž - Bezpečnostní kování VASSA/92, nerez/mat, klika/klika pro EL460, dělený čtyřhran | ks | 1 |  | 0 |  |  |  | základní |  | 0 | 0 | 0 | 0 | 0 | 4 | K | 3 | ROZPOCET | 0 | 0 | 0 | 0 | 0 | 1 | 0 | 4 | 194
176 | K | Pol792a | Dodávka - Bezpečnostní kování VASSA/92, nerez/mat, klika/klika pro EL460, dělený čtyřhran | ks | 1 |  | 0
177 | K | Pol793 | Montáž - Krabice bezhalogenová s víčkem | ks | 1 |  | 0 |  |  |  | základní |  | 0 | 0 | 0 | 0 | 0 | 4 | K | 3 | ROZPOCET | 0 | 0 | 0 | 0 | 0 | 1 | 0 | 4 | 196
178 | K | Pol793a | Dodávka - Krabice bezhalogenová s víčkem | ks | 1 |  | 0
179 | K | Pol794 | Montáž - Elektrický otvírač 12V/230mA stav.střelka,moment.kolík | ks | 2 |  | 0 |  |  |  | základní |  | 0 | 0 | 0 | 0 | 0 | 4 | K | 3 | ROZPOCET | 0 | 0 | 0 | 0 | 0 | 1 | 0 | 4 | 198
180 | K | Pol794a | Dodávka - Elektrický otvírač 12V/230mA stav.střelka,moment.kolík | ks | 2 |  | 0
181 | K | Pol795 | Montáž - Spínaný zdroj 13,8 Vss / 5A v kovovém krytu, AKU max. 17Ah | ks | 1 |  | 0 |  |  |  | základní |  | 0 | 0 | 0 | 0 | 0 | 4 | K | 3 | ROZPOCET | 0 | 0 | 0 | 0 | 0 | 1 | 0 | 4 | 200
182 | K | Pol795a | Dodávka - Spínaný zdroj 13,8 Vss / 5A v kovovém krytu, AKU max. 17Ah | ks | 1 |  | 0
183 | K | Pol796 | Montáž - Akumulátor 12V/17Ah se šroubovými svorkami M5 a životností až 5 let, VdS | ks | 1 |  | 0
184 | K | Pol796a | Dodávka - Akumulátor 12V/17Ah se šroubovými svorkami M5 a životností až 5 let, VdS | ks | 1 |  | 0 |  |  |  | základní |  | 0 | 0 | 0 | 0 | 0 | 4 | K | 3 | ROZPOCET | 0 | 0 | 0 | 0 | 0 | 1 | 0 | 4 | 202
| D | D8 | Zásah do zařízení poskytovatele připojení k internetu |  |  |  | 0 | [5 empty] | 0 |  | 0 |  | 0 | 1 | D | 2 | ROZPOCET | [6 empty] | 0
185 | K | Pol797 | Montáž a dodávka - Sejmutí stávajícího stožáru, opětovná montáž, propojení s rozváděčem RACK v 1. PP | soubor | 1 |  | 0 |  |  |  | základní |  | 0 | 0 | 0 | 0 | 0 | 4 | K | 3 | ROZPOCET | 0 | 0 | 0 | 0 | 0 | 1 | 0 | 4 | 204
| D | D9 | Příprava pro interaktivní tabule, HDMI propojka |  |  |  | 0 | [5 empty] | 0 |  | 0 |  | 0 | 1 | D | 1 | ROZPOCET | [6 empty] | 0
186 | K | Pol798 | Montáž - Kabel HDMI | m | 25 |  | 0 |  |  |  | základní |  | 0 | 0 | 0 | 0 | 0 | 4 | K | 2 | ROZPOCET | 0 | 0 | 0 | 0 | 0 | 1 | 0 | 4 | 206
187 | K | Pol798a | Dodávka - Kabel HDMI | m | 25 |  | 0
188 | K | Pol799 | Montáž - Zásuvka komunikační HDMI | ks | 6 |  | 0 |  |  |  | základní |  | 0 | 0 | 0 | 0 | 0 | 4 | K | 2 | ROZPOCET | 0 | 0 | 0 | 0 | 0 | 1 | 0 | 4 | 208
189 | K | Pol799a | Dodávka - Zásuvka komunikační HDMI | ks | 6 |  | 0
190 | K | Pol800 | Montáž - Kryt zásuvky komunikační HDMI | ks | 6 |  | 0 |  |  |  | základní |  | 0 | 0 | 0 | 0 | 0 | 4 | K | 2 | ROZPOCET | 0 | 0 | 0 | 0 | 0 | 1 | 0 | 4 | 210
191 | K | Pol800a | Dodávka - Kryt zásuvky komunikační HDMI | ks | 6 |  | 0
192 | K | Pol801 | Montáž - Kabel USB aktivní, délka dle potřeby na místě | ks | 2 |  | 0 |  |  |  | základní |  | 0 | 0 | 0 | 0 | 0 | 4 | K | 2 | ROZPOCET | 0 | 0 | 0 | 0 | 0 | 1 | 0 | 4 | 212
193 | K | Pol801a | Dodávka - Kabel USB aktivní, délka dle potřeby na místě | ks | 2 |  | 0
194 | K | Pol802 | Montáž - Zásuvka komunikační USB | ks | 4 |  | 0 |  |  |  | základní |  | 0 | 0 | 0 | 0 | 0 | 4 | K | 2 | ROZPOCET | 0 | 0 | 0 | 0 | 0 | 1 | 0 | 4 | 214
195 | K | Pol802a | Dodávka - Zásuvka komunikační USB | ks | 4 |  | 0
196 | K | Pol803 | Montáž - Kryt zásuvky komunikační USB | ks | 4 |  | 0 |  |  |  | základní |  | 0 | 0 | 0 | 0 | 0 | 4 | K | 2 | ROZPOCET | 0 | 0 | 0 | 0 | 0 | 1 | 0 | 4 | 216
197 | K | Pol803a | Dodávka - Kryt zásuvky komunikační USB | ks | 4 |  | 0
198 | K | Pol720 | Montáž - Krabice přístrojová do dutých příček bezhalogenová | ks | 8 |  | 0 |  |  |  | základní |  | 0 | 0 | 0 | 0 | 0 | 4 | K | 2 | ROZPOCET | 0 | 0 | 0 | 0 | 0 | 1 | 0 | 4 | 218
199 | K | Pol720a | Dodávka - Krabice přístrojová do dutých příček bezhalogenová | ks | 8 |  | 0
200 | K | Pol804 | Montáž - Krabice na povrch pod HDMI zásuvku do nábytku | ks | 2 |  | 0 |  |  |  | základní |  | 0 | 0 | 0 | 0 | 0 | 4 | K | 2 | ROZPOCET | 0 | 0 | 0 | 0 | 0 | 1 | 0 | 4 | 220
201 | K | Pol804a | Dodávka - Krabice na povrch pod HDMI zásuvku do nábytku | ks | 2 |  | 0
202 | K | Pol805 | Montáž - Trubka do podlah (do betonu) bezhalogenová – 50mm | m | 48 |  | 0 |  |  |  | základní |  | 0 | 0 | 0 | 0 | 0 | 4 | K | 2 | ROZPOCET | 0 | 0 | 0 | 0 | 0 | 1 | 0 | 4 | 222
203 | K | Pol805a | Dodávka - Trubka do podlah (do betonu) bezhalogenová – 50mm | m | 48 |  | 0
204 | K | Pol726 | Montáž - Protahovací drát | m | 48 |  | 0 |  |  |  | základní |  | 0 | 0 | 0 | 0 | 0 | 4 | K | 2 | ROZPOCET | 0 | 0 | 0 | 0 | 0 | 1 | 0 | 4 | 224
205 | K | Pol726a | Dodávka - Protahovací drát | m | 48 |  | 0
206 | K | Pol806 | Frézování drážky 55 mm x 55 mm do stropů a do stěn | m | 48 |  | 0 |  |  |  | základní |  | 0 | 0 | 0 | 0 | 0 | 4 | K | 2 | ROZPOCET | 0 | 0 | 0 | 0 | 0 | 1 | 0 | 4 | 226
207 | K | Pol807 | Zednické práce - zaházení a zaštukování drážek ve stropech a stěnách | m | 48 |  | 0 |  |  |  | základní |  | 0 | 0 | 0 | 0 | 0 | 4 | K | 2 | ROZPOCET | 0 | 0 | 0 | 0 | 0 | 1 | 0 | 4 | 228
208 | K | Pol808 | Montáž - Lišta vkládací bezhalogenová, 40 x 20 mm | m | 5 |  | 0
209 | K | Pol808a | Dodávka - Lišta vkládací bezhalogenová, 40 x 20 mm | m | 5 |  | 0 |  |  |  | základní |  | 0 | 0 | 0 | 0 | 0 | 4 | K | 2 | ROZPOCET | 0 | 0 | 0 | 0 | 0 | 1 | 0 | 4 | 230
| D | D10 | Společné položky - slaboproud |  |  |  | 0 | [5 empty] | 0 |  | 0 |  | 0 | 1 | D | 1 | ROZPOCET | [6 empty] | 0
210 | K | Pol809 | Montáž - Kabelový žlab, 60 x 300 mm, včetně uchycovacího, montážního a spojovacího materiálu | m | 12 |  | 0 |  |  |  | základní |  | 0 | 0 | 0 | 0 | 0 | 4 | K | 2 | ROZPOCET | 0 | 0 | 0 | 0 | 0 | 1 | 0 | 4 | 232
211 | K | Pol809a | Dodávka - Kabelový žlab, 60 x 300 mm, včetně uchycovacího, montážního a spojovacího materiálu | m | 12 |  | 0
212 | K | Pol810 | Montáž - Požární ucpávky | ks | 4 |  | 0 |  |  |  | základní |  | 0 | 0 | 0 | 0 | 0 | 4 | K | 2 | ROZPOCET | 0 | 0 | 0 | 0 | 0 | 1 | 0 | 4 | 234
213 | K | Pol810a | Dodávka - Požární ucpávky | ks | 4 |  | 0
214 | K | Pol811 | Stavební přípomoce (prostupy ve zděných stěnách) | soubor | 1 |  | 0 |  |  |  | základní |  | 0 | 0 | 0 | 0 | 0 | 4 | K | 2 | ROZPOCET | 0 | 0 | 0 | 0 | 0 | 1 | 0 | 4 | 236
215 | K | Pol812 | Montáž - Drobný instalační materiál - hmoždinky, vruty | ks | 500 |  | 0 |  |  |  | základní |  | 0 | 0 | 0 | 0 | 0 | 4 | K | 2 | ROZPOCET | 0 | 0 | 0 | 0 | 0 | 1 | 0 | 4 | 238
216 | K | Pol812a | Dodávka - Drobný instalační materiál - hmoždinky, vruty | ks | 500 |  | 0
217 | K | Pol813 | Dokumentace dílenská v 6 paré | ks | 1 |  | 0 |  |  |  | základní |  | 0 | 0 | 0 | 0 | 0 | 4 | K | 2 | ROZPOCET | 0 | 0 | 0 | 0 | 0 | 1 | 0 | 4 | 240
218 | K | Pol814 | Dokumentace dodavatelská a skutečného provedení ve 3 paré | ks | 1 |  | 0 |  |  |  | základní |  | 0 | 0 | 0 | 0 | 0 | 4 | K | 2 | ROZPOCET | 0 | 0 | 0 | 0 | 0 | 1 | 0 | 4 | 242

## SO 207 - MaR
[9 empty] | >> skryté sloupce << | [9 empty] | {ce04136a-1c1b-4fda-8a50-7b859a74b599}
2
| KRYCÍ LIST SOUPISU PRACÍ | [8 empty] | v --- níže se nacházejí doplnkové a pomocné údaje k sestavám --- v | [8 empty] | False
Stavba:
MŠ Tychonova - celková rekonstrukce
Objekt:
SO 207 - MaR
| KSO: |  |  |  |  | CC-CZ:
| Místo: |  | Praha 6 - Hradčany |  |  | Datum: | 0
| Zadavatel: |  |  |  |  | IČ: | 63703
|  | Městská část Praha 6 |  |  |  | DIČ: | CZ00063703
| Uchazeč: |  |  |  |  | IČ: | 0
|  | 0 |  |  |  | DIČ: | 0
| Projektant: |  |  |  |  | IČ: | 25091905
|  | BOMART spol. s r.o. |  |  |  | DIČ: | CZ25091905
| Zpracovatel: |  |  |  |  | IČ:
DIČ:
Poznámka:
| Cena bez DPH | [5 empty] | 0
|  |  | Základ daně |  |  | Sazba daně | Výše daně
| DPH | základní | 0 |  |  | 21% | 0
|  | snížená | 0 |  |  | 15% | 0
|  | zákl. přenesená | 0 |  |  | 21% | 0
|  | sníž. přenesená | 0 |  |  | 15% | 0
|  | nulová | 0 |  |  | 0% | 0
| Cena s DPH |  |  | v | CZK |  | 0
| Projektant |  |  | Zpracovatel
| Datum a podpis: |  | Razítko | Datum a podpis: |  |  | Razítko
| Objednavatel |  |  | Uchazeč
| Datum a podpis: |  | Razítko | Datum a podpis: |  |  | Razítko
REKAPITULACE ČLENĚNÍ SOUPISU PRACÍ
Stavba:
MŠ Tychonova - celková rekonstrukce
Objekt:
SO 207 - MaR
Místo: |  |  | Praha 6 - Hradčany |  |  | Datum: | 0
Zadavatel: |  |  | Městská část Praha 6 |  |  | Projektant: | BOMART spol. s r.o.
Uchazeč: |  |  | 0 |  |  | Zpracovatel:
Kód dílu - Popis | [6 empty] | Cena celkem [CZK]
Náklady ze soupisu prací | [6 empty] | 0 | [12 empty] | -1
| D1 - MaR | [5 empty] | 0
| 2 - VZT 2 | [5 empty] | 0
| 100 - Kotelna | [5 empty] | 0
| 501 - Rozvaděč RA | [5 empty] | 0
| 600 - Montáž a montážní materiál | [5 empty] | 0
SOUPIS PRACÍ
Stavba:
MŠ Tychonova - celková rekonstrukce
Objekt:
SO 207 - MaR
Místo: |  |  | Praha 6 - Hradčany |  |  | Datum: | 0
Zadavatel: |  |  | Městská část Praha 6 |  |  | Projektant: | BOMART spol. s r.o.
Uchazeč: |  |  | 0 |  |  | Zpracovatel:
PČ | Typ | Kód | Popis | MJ | Množství | J.cena [CZK] | Cena celkem [CZK] | Cenová soustava |  |  | DPH | J. Nh [h] | Nh celkem [h] | J. hmotnost [t] | Hmotnost celkem [t] | J. suť [t] | Suť Celkem [t]
Náklady soupisu celkem | [6 empty] | 0 | [5 empty] | 0 |  | 0 |  | 0 |  | D | -1 | [7 empty] | 0
| D | D1 | MaR |  |  |  | 0 | [5 empty] | 0 |  | 0 |  | 0 | 1 | D | 0 | ROZPOCET | [6 empty] | 0
| D | 2 | VZT 2 |  |  |  | 0 | [5 empty] | 0 |  | 0 |  | 0 | 1 | D | 1 | ROZPOCET | [6 empty] | 0
1 | K | 2-PdA11 | Montáž - Regulátor malé tlakové diference na VZT potrubí, výstup beznapěťový kontakt rozsah 30 … 300Pa | ks | 1 |  | 0 |  |  |  | základní |  | 0 | 0 | 0 | 0 | 0 | 4 | K | 2 | ROZPOCET | 0 | 0 | 0 | 0 | 0 | 1 | 0 | 4 | 2
2 | K | 2-PdA11a | Dodávka - Regulátor malé tlakové diference na VZT potrubí, výstup beznapěťový kontakt rozsah 30 … 300Pa | ks | 1 |  | 0
| D | 100 | Kotelna |  |  |  | 0 | [5 empty] | 0 |  | 0 |  | 0 | 1 | D | 1 | ROZPOCET | [6 empty] | 0
3 | K | 100-PC01 | Montáž - Snímač tlaku s přev. 0...6 bar, 0(2)..10 V/0(4)..20 Ma, IP65 vč. příslušenství | ks | 1 |  | 0 |  |  |  | základní |  | 0 | 0 | 0 | 0 | 0 | 4 | K | 2 | ROZPOCET | 0 | 0 | 0 | 0 | 0 | 1 | 0 | 4 | 4
4 | K | 100-PC01a | Dodávka - Snímač tlaku s přev. 0...6 bar, 0(2)..10 V/0(4)..20 Ma, IP65 vč. příslušenství | ks | 1 |  | 0
5 | K | Pol407 | Montáž - Kohout tlakoměrný zkušební | ks | 1 |  | 0 |  |  |  | základní |  | 0 | 0 | 0 | 0 | 0 | 4 | K | 2 | ROZPOCET | 0 | 0 | 0 | 0 | 0 | 1 | 0 | 4 | 6
6 | K | Pol407a | Dodávka - Kohout tlakoměrný zkušební | ks | 1 |  | 0
7 | K | 100-TC01-07 | Montáž - Čidlo teploty tyčové, L= 120mm, Ni 1000 rozsah měření: -30…+130°C Ochranná jímka LW 7, Ms, G 1/2A, 120 mm | ks | 7 |  | 0 |  |  |  | základní |  | 0 | 0 | 0 | 0 | 0 | 4 | K | 2 | ROZPOCET | 0 | 0 | 0 | 0 | 0 | 1 | 0 | 4 | 8
8 | K | 100-TC01-07a | Dodávka - Čidlo teploty tyčové, L= 120mm, Ni 1000 rozsah měření: -30…+130°C Ochranná jímka LW 7, Ms, G 1/2A, 120 mm | ks | 7 |  | 0
9 | K | 100-TC10-11 | Montáž - Kabelové čidlo teploty, Ni 1000 rozsah měření: -30…+130°C | ks | 2 |  | 0 |  |  |  | základní |  | 0 | 0 | 0 | 0 | 0 | 4 | K | 2 | ROZPOCET | 0 | 0 | 0 | 0 | 0 | 1 | 0 | 4 | 10
10 | K | 100-TC10-11a | Dodávka - Kabelové čidlo teploty, Ni 1000 rozsah měření: -30…+130°C | ks | 2 |  | 0
11 | K | 100-TC50 | Montáž - Snímač teploty venkovní, měřící prvek Ni1000, IP54 rozsah měření: -40 … +60°C, | ks | 1 |  | 0 |  |  |  | základní |  | 0 | 0 | 0 | 0 | 0 | 4 | K | 2 | ROZPOCET | 0 | 0 | 0 | 0 | 0 | 1 | 0 | 4 | 12
12 | K | 100-TC50a | Dodávka - Snímač teploty venkovní, měřící prvek Ni1000, IP54 rozsah měření: -40 … +60°C, | ks | 1 |  | 0
13 | K | 100-TA51 | Montáž - Univerzální termostat prostorový, rozsah měření: 15 … 95°C, IP54 | ks | 1 |  | 0 |  |  |  | základní |  | 0 | 0 | 0 | 0 | 0 | 4 | K | 2 | ROZPOCET | 0 | 0 | 0 | 0 | 0 | 1 | 0 | 4 | 14
14 | K | 100-TA51a | Dodávka - Univerzální termostat prostorový, rozsah měření: 15 … 95°C, IP54 | ks | 1 |  | 0
15 | K | 100-TA01, 02 | Montáž - Univerzální termostat jímkový, rozsah měření :30 … 120°C, IP54 | ks | 2 |  | 0 |  |  |  | základní |  | 0 | 0 | 0 | 0 | 0 | 4 | K | 2 | ROZPOCET | 0 | 0 | 0 | 0 | 0 | 1 | 0 | 4 | 16
16 | K | 100-TA01, 02a | Dodávka - Univerzální termostat jímkový, rozsah měření :30 … 120°C, IP54 | ks | 2 |  | 0
17 | K | 100-Y01 | Montáž - Třícestný regulační ventil DN25, PN16, Kvs=6,3 m3/h, servopohon pro regulační ventil, napájení 24V, řízení 0-10V | ks | 1 |  | 0 |  |  |  | základní |  | 0 | 0 | 0 | 0 | 0 | 4 | K | 2 | ROZPOCET | 0 | 0 | 0 | 0 | 0 | 1 | 0 | 4 | 18
18 | K | 100-Y01a | Dodávka - Třícestný regulační ventil DN25, PN16, Kvs=6,3 m3/h, servopohon pro regulační ventil, napájení 24V, řízení 0-10V | ks | 1 |  | 0
19 | K | 100-LA51 | Montáž - Hlídač zaplavení a sonda | ks | 1 |  | 0 |  |  |  | základní |  | 0 | 0 | 0 | 0 | 0 | 4 | K | 2 | ROZPOCET | 0 | 0 | 0 | 0 | 0 | 1 | 0 | 4 | 20
20 | K | 100-LA51a | Dodávka - Hlídač zaplavení a sonda | ks | 1 |  | 0
21 | K | 100-HL51 | Montáž - Výstražný nápis "DETEKCE PLYNU!", 230V AC, přerušovaný svit, žárovka 4 x 25W, IP 20 rozměry: 515mm x 150mm x 130mm (š x v x h) | ks | 1 |  | 0 |  |  |  | základní |  | 0 | 0 | 0 | 0 | 0 | 4 | K | 2 | ROZPOCET | 0 | 0 | 0 | 0 | 0 | 1 | 0 | 4 | 22
22 | K | 100-HL51a | Dodávka - Výstražný nápis "DETEKCE PLYNU!", 230V AC, přerušovaný svit, žárovka 4 x 25W, IP 20 rozměry: 515mm x 150mm x 130mm (š x v x h) | ks | 1 |  | 0
23 | K | 100-HL52 | Montáž - Výstražný nápis "HAVÁRIE", 230V AC, přerušovaný svit, žárovka 4 x 25W, IP 20 rozměry: 515mm x 150mm x 130mm (š x v x h) | ks | 1 |  | 0 |  |  |  | základní |  | 0 | 0 | 0 | 0 | 0 | 4 | K | 2 | ROZPOCET | 0 | 0 | 0 | 0 | 0 | 1 | 0 | 4 | 24
24 | K | 100-HL52a | Dodávka - Výstražný nápis "HAVÁRIE", 230V AC, přerušovaný svit, žárovka 4 x 25W, IP 20 rozměry: 515mm x 150mm x 130mm (š x v x h) | ks | 1 |  | 0
25 | K | 100-HL53 | Montáž - Houkačka s optickou led signalizací, IP65 | ks | 1 |  | 0 |  |  |  | základní |  | 0 | 0 | 0 | 0 | 0 | 4 | K | 2 | ROZPOCET | 0 | 0 | 0 | 0 | 0 | 1 | 0 | 4 | 26
26 | K | 100-HL53a | Dodávka - Houkačka s optickou led signalizací, IP65 | ks | 1 |  | 0
27 | K | 100-HL54 | Montáž - Siréna s LED | ks | 1 |  | 0 |  |  |  | základní |  | 0 | 0 | 0 | 0 | 0 | 4 | K | 2 | ROZPOCET | 0 | 0 | 0 | 0 | 0 | 1 | 0 | 4 | 28
28 | K | 100-HL54a | Dodávka - Siréna s LED | ks | 1 |  | 0
29 | K | 100-QA51 | Montáž - Detektor výbušných plynů, 3x releový výstup (alarm 1, alarm 2, porucha | ks | 1 |  | 0 |  |  |  | základní |  | 0 | 0 | 0 | 0 | 0 | 4 | K | 2 | ROZPOCET | 0 | 0 | 0 | 0 | 0 | 1 | 0 | 4 | 32
30 | K | 100-QA51a | Dodávka - Detektor výbušných plynů, 3x releový výstup (alarm 1, alarm 2, porucha | ks | 1 |  | 0
31 | K | 100-QA53 | Montáž - Detektor CO, 3x releový výstup (alarm 1, alarm 2, porucha | ks | 1 |  | 0 |  |  |  | základní |  | 0 | 0 | 0 | 0 | 0 | 4 | K | 2 | ROZPOCET | 0 | 0 | 0 | 0 | 0 | 1 | 0 | 4 | 34
32 | K | 100-QA53a | Dodávka - Detektor CO, 3x releový výstup (alarm 1, alarm 2, porucha | ks | 1 |  | 0
33 | K | 100-SA51 | Montáž - Havarijní STOP tlačítko | ks | 1 |  | 0 |  |  |  | základní |  | 0 | 0 | 0 | 0 | 0 | 4 | K | 2 | ROZPOCET | 0 | 0 | 0 | 0 | 0 | 1 | 0 | 4 | 36
34 | K | 100-SA51a | Dodávka - Havarijní STOP tlačítko | ks | 1 |  | 0
35 | K | 100-GSM | Montáž - GSM Komunikátor až na 8 tel. čísel, až 7 zpráv | ks | 1 |  | 0 |  |  |  | základní |  | 0 | 0 | 0 | 0 | 0 | 4 | K | 2 | ROZPOCET | 0 | 0 | 0 | 0 | 0 | 1 | 0 | 4 | 38
36 | K | 100-GSMa | Dodávka - GSM Komunikátor až na 8 tel. čísel, až 7 zpráv | ks | 1 |  | 0
37 | K | Pol409 | Připojení na ethernet - vzdálený přístup - zprovoznění | ks | 1 |  | 0 |  |  |  | základní |  | 0 | 0 | 0 | 0 | 0 | 4 | K | 2 | ROZPOCET | 0 | 0 | 0 | 0 | 0 | 1 | 0 | 4 | 40
| D | 501 | Rozvaděč RA |  |  |  | 0 | [5 empty] | 0 |  | 0 |  | 0 | 1 | D | 1 | ROZPOCET | [6 empty] | 0
38 | K | Pol410 | Montáž - Nástěnná rozvaděčová skříňka š = 800 mm, v = 1200 mm, h = 400 mm, RAL7035 vč. kabelových žlabů, DIN lišt, nulovací lišty,1x trafo 230/24VA, 50x relé (cívka 24V/50Hz, 2P), 10x jistič do 16A 1f, 50x svorkapojistka, 5x stykače, 200x svorka, 1x přepěťová ochrana,1x hlavní vypínač do 32A …, výroby a pomocného materiálu pro montáž a propojení, přívody a vývody kabelů horem přes kabelové vývodky, IP 30/20, dveře s těsněním, dvoubodový uzávěr s možností uzamykání, montáž přístrojů na DIN lišty, propojovací vodiče vedeny v plastovém kanálu s perforací, kapsa pro založení dokumentace, vnější popisy rozvaděče strojově zpracovanými štítky. V rozvaděči bude umístěna lokální UPS. | ks | 1 |  | 0 |  |  |  | základní |  | 0 | 0 | 0 | 0 | 0 | 4 | K | 2 | ROZPOCET | 0 | 0 | 0 | 0 | 0 | 1 | 0 | 4 | 42
39 | K | Pol410a | Dodávka - Nástěnná rozvaděčová skříňka š = 800 mm, v = 1200 mm, h = 400 mm, RAL7035 vč. kabelových žlabů, DIN lišt, nulovací lišty,1x trafo 230/24VA, 50x relé (cívka 24V/50Hz, 2P), 10x jistič do 16A 1f, 50x svorkapojistka, 5x stykače, 200x svorka, 1x přepěťová ochrana,1x hlavní vypínač do 32A …, výroby a pomocného materiálu pro montáž a propojení, přívody a vývody kabelů horem přes kabelové vývodky, IP 30/20, dveře s těsněním, dvoubodový uzávěr s možností uzamykání, montáž přístrojů na DIN lišty, propojovací vodiče vedeny v plastovém kanálu s perforací, kapsa pro založení dokumentace, vnější popisy rozvaděče strojově zpracovanými štítky. V rozvaděči bude umístěna lokální UPS. | ks | 1 |  | 0
40 | K | Pol411 | Digitální, volně programovatelná automatizační stanice pro řízení a regulaci technických zařízení budov s komunikací přes BACnet / IP,úrovně (správa alarmů, časové programy, historická data, ochrana heslem …), integrovaný Web server podporující grafické ovládání přes Web a přenos alarmů přes e-mail nebo SMS, ovládací panel s LCD displejem a ovládacími tlačítky v provedení pro montáž do čelní desky rozvaděče. Vč. SW Počet vstupů a výstupů automatizační stanice vč. rezerv: - 28x digitální vstup (DI) -14x analogový vstup (AI / Ni / NTC / Pt / 0-10V DC / 4-20mA) - 22x digitální výstup (DO) - 6x analogový výstup (AO / 0-10 V DC) | ks | 1 |  | 0 |  |  |  | základní |  | 0 | 0 | 0 | 0 | 0 | 4 | K | 2 | ROZPOCET | 0 | 0 | 0 | 0 | 0 | 1 | 0 | 4 | 44
| D | 600 | Montáž a montážní materiál |  |  |  | 0 | [5 empty] | 0 |  | 0 |  | 0 | 1 | D | 1 | ROZPOCET | [6 empty] | 0
41 | K | Pol412 | Montáž - Kabel 2x1 Kabely pro pevné uložení na kabelové nosné systémy (žebříky, žlaby, rošty, háky, apod.) v prostředí suchém. Jmenovité napětí 250V, zkušební napětí 1kV. Měděné žíly o jmenovitém průřezu 1mm. Stínění drát a folie hliník. Použití detektory, teploty, signály atd. | m | 600 |  | 0 |  |  |  | základní |  | 0 | 0 | 0 | 0 | 0 | 4 | K | 2 | ROZPOCET | 0 | 0 | 0 | 0 | 0 | 1 | 0 | 4 | 46
42 | K | Pol412a | Dodávka - Kabel 2x1 Kabely pro pevné uložení na kabelové nosné systémy (žebříky, žlaby, rošty, háky, apod.) v prostředí suchém. Jmenovité napětí 250V, zkušební napětí 1kV. Měděné žíly o jmenovitém průřezu 1mm. Stínění drát a folie hliník. Použití detektory, teploty, signály atd. | m | 600 |  | 0
43 | K | Pol413 | Montáž - Kabel 4x1 Kabely pro pevné uložení na kabelové nosné systémy (žebříky, žlaby, rošty, háky, apod.) v prostředí suchém. Jmenovité napětí 250V, zkušební napětí 1kV. Měděné žíly o jmenovitém průřezu 1mm. Stínění drát a folie hliník. Použití detektory, teploty, signály atd. | m | 100 |  | 0 |  |  |  | základní |  | 0 | 0 | 0 | 0 | 0 | 4 | K | 2 | ROZPOCET | 0 | 0 | 0 | 0 | 0 | 1 | 0 | 4 | 48
44 | K | Pol413a | Dodávka - Kabel 4x1 Kabely pro pevné uložení na kabelové nosné systémy (žebříky, žlaby, rošty, háky, apod.) v prostředí suchém. Jmenovité napětí 250V, zkušební napětí 1kV. Měděné žíly o jmenovitém průřezu 1mm. Stínění drát a folie hliník. Použití detektory, teploty, signály atd. | m | 100 |  | 0
45 | K | Pol414 | Montáž - Kabel 2x1,5 Instalační kabel pro pevné uložení ve vnitřních a venkovních prostorách, v zemi, v betonu. Kabel je odolný proti UV záření a proti šíření plamene dle IEC 60332-1. Jmenovité napětí 450/750V, zkušební napětí 2,5kV. Měděné žíly o jmenovitém průřezu 1,5mm. Tvar jádra RE. PVC izolace a PVC plášť. | m | 120 |  | 0 |  |  |  | základní |  | 0 | 0 | 0 | 0 | 0 | 4 | K | 2 | ROZPOCET | 0 | 0 | 0 | 0 | 0 | 1 | 0 | 4 | 50
46 | K | Pol414a | Dodávka - Kabel 2x1,5 Instalační kabel pro pevné uložení ve vnitřních a venkovních prostorách, v zemi, v betonu. Kabel je odolný proti UV záření a proti šíření plamene dle IEC 60332-1. Jmenovité napětí 450/750V, zkušební napětí 2,5kV. Měděné žíly o jmenovitém průřezu 1,5mm. Tvar jádra RE. PVC izolace a PVC plášť. | m | 120 |  | 0
47 | K | Pol415 | Montáž - Kabel 3x1,5 Instalační kabel pro pevné uložení ve vnitřních a venkovních prostorách, v zemi, v betonu. Kabel je odolný proti UV záření a proti šíření plamene dle IEC 60332-1. Jmenovité napětí 450/750V, zkušební napětí 2,5kV. Měděné žíly o jmenovitém průřezu 1,5mm. Tvar jádra RE. PVC izolace a PVC plášť. | m | 160 |  | 0 |  |  |  | základní |  | 0 | 0 | 0 | 0 | 0 | 4 | K | 2 | ROZPOCET | 0 | 0 | 0 | 0 | 0 | 1 | 0 | 4 | 52
48 | K | Pol415a | Dodávka - Kabel 3x1,5 Instalační kabel pro pevné uložení ve vnitřních a venkovních prostorách, v zemi, v betonu. Kabel je odolný proti UV záření a proti šíření plamene dle IEC 60332-1. Jmenovité napětí 450/750V, zkušební napětí 2,5kV. Měděné žíly o jmenovitém průřezu 1,5mm. Tvar jádra RE. PVC izolace a PVC plášť. | m | 160 |  | 0
49 | K | Pol416 | Montáž - Kabel 7x1,5 Instalační kabel pro pevné uložení ve vnitřních a venkovních prostorách, v zemi, v betonu. Kabel je odolný proti UV záření a proti šíření plamene dle IEC 60332-1. Jmenovité napětí 450/750V, zkušební napětí 2,5kV. Měděné žíly o jmenovitém průřezu 1,5mm. Tvar jádra RE. PVC izolace a PVC plášť. | m | 40 |  | 0 |  |  |  | základní |  | 0 | 0 | 0 | 0 | 0 | 4 | K | 2 | ROZPOCET | 0 | 0 | 0 | 0 | 0 | 1 | 0 | 4 | 54
50 | K | Pol416a | Dodávka - Kabel 7x1,5 Instalační kabel pro pevné uložení ve vnitřních a venkovních prostorách, v zemi, v betonu. Kabel je odolný proti UV záření a proti šíření plamene dle IEC 60332-1. Jmenovité napětí 450/750V, zkušební napětí 2,5kV. Měděné žíly o jmenovitém průřezu 1,5mm. Tvar jádra RE. PVC izolace a PVC plášť. | m | 40 |  | 0
51 | K | Pol417 | Montáž - Kabelový žlab plechový 62/50, materiál: žárově pozinkovaná ocel, vč. víka a příslušenství pro montáž (nosný a upevňovací materiál (konzoly, závěsy), kovové hmoždinky, oblouky, T-kusy, křížení, spojky, příchytky, ochranné kryty, přepážky, kabelové příchytky s podélnými opěrkami, vázací pásky, uzemňovací spony ...). Atest na použití pro doplňkové pospojování. Zatížitelnost kabelových tras musí být přizpůsobena očekávané hmotnosti kabelů | m | 5 |  | 0 |  |  |  | základní |  | 0 | 0 | 0 | 0 | 0 | 4 | K | 2 | ROZPOCET | 0 | 0 | 0 | 0 | 0 | 1 | 0 | 4 | 56
52 | K | Pol417a | Dodávka - Kabelový žlab plechový 62/50, materiál: žárově pozinkovaná ocel, vč. víka a příslušenství pro montáž (nosný a upevňovací materiál (konzoly, závěsy), kovové hmoždinky, oblouky, T-kusy, křížení, spojky, příchytky, ochranné kryty, přepážky, kabelové příchytky s podélnými opěrkami, vázací pásky, uzemňovací spony ...). Atest na použití pro doplňkové pospojování. Zatížitelnost kabelových tras musí být přizpůsobena očekávané hmotnosti kabelů | m | 5 |  | 0
53 | K | Pol418 | Montáž - Kabelový žlab plechový 125/50, materiál: žárově pozinkovaná ocel, vč. víka a příslušenství pro montáž (nosný a upevňovací materiál (konzoly, závěsy), kovové hmoždinky, oblouky, T-kusy, křížení, spojky, příchytky, ochranné kryty, přepážky, kabelové příchytky s podélnými opěrkami, vázací pásky, uzemňovací spony ...). Atest na použití pro doplňkové pospojování. Zatížitelnost kabelových tras musí být přizpůsobena očekávané hmotnosti kabelů | m | 15 |  | 0 |  |  |  | základní |  | 0 | 0 | 0 | 0 | 0 | 4 | K | 2 | ROZPOCET | 0 | 0 | 0 | 0 | 0 | 1 | 0 | 4 | 58
54 | K | Pol418a | Dodávka - Kabelový žlab plechový 125/50, materiál: žárově pozinkovaná ocel, vč. víka a příslušenství pro montáž (nosný a upevňovací materiál (konzoly, závěsy), kovové hmoždinky, oblouky, T-kusy, křížení, spojky, příchytky, ochranné kryty, přepážky, kabelové příchytky s podélnými opěrkami, vázací pásky, uzemňovací spony ...). Atest na použití pro doplňkové pospojování. Zatížitelnost kabelových tras musí být přizpůsobena očekávané hmotnosti kabelů | m | 15 |  | 0
55 | K | Pol419 | Montáž - Elektroinstalační trubka tuhá pro instalaci na povrch PN 20. mechanická odolnost / mezní hodnota zatížení (N): 750 N / 5 cm, klasifikace: EN 61 386-3341 IEC 614-325, materiál: PVC samozhášivé, teplotní odolnost a UV odolnost, rozsah použití (°C): -25 - + 60 °C, stupeň hořlavosti stavebního materiálu A - C3. Včetně montážního a spojovacího materiálu. Při instalaci pod omítku včetně vytvoření drážky. | m | 100 |  | 0 |  |  |  | základní |  | 0 | 0 | 0 | 0 | 0 | 4 | K | 2 | ROZPOCET | 0 | 0 | 0 | 0 | 0 | 1 | 0 | 4 | 60
56 | K | Pol419a | Dodávka - Elektroinstalační trubka tuhá pro instalaci na povrch PN 20. mechanická odolnost / mezní hodnota zatížení (N): 750 N / 5 cm, klasifikace: EN 61 386-3341 IEC 614-325, materiál: PVC samozhášivé, teplotní odolnost a UV odolnost, rozsah použití (°C): -25 - + 60 °C, stupeň hořlavosti stavebního materiálu A - C3. Včetně montážního a spojovacího materiálu. Při instalaci pod omítku včetně vytvoření drážky. | m | 100 |  | 0
57 | K | Pol420 | Napojení zařízení nedodávaných MaR | soubor | 1 |  | 0 |  |  |  | základní |  | 0 | 0 | 0 | 0 | 0 | 4 | K | 2 | ROZPOCET | 0 | 0 | 0 | 0 | 0 | 1 | 0 | 4 | 62
58 | K | Pol421 | Integrace VZT jednotek - Modbus | ks | 0 |  | 0 |  |  |  | základní |  | 0 | 0 | 0 | 0 | 0 | 4 | K | 2 | ROZPOCET | 0 | 0 | 0 | 0 | 0 | 1 | 0 | 4 | 64
59 | K | Pol422 | Napojení zařízení dodávaných MaR | soubor | 1 |  | 0 |  |  |  | základní |  | 0 | 0 | 0 | 0 | 0 | 4 | K | 2 | ROZPOCET | 0 | 0 | 0 | 0 | 0 | 1 | 0 | 4 | 66
60 | K | Pol423 | Kabeláž pro kotlovou regulaci, zapojí MaR ve spolupráci s dodavatelem kotlů, kotlovou regulaci oživí dodavatel kotlů | soubor | 1 |  | 0 |  |  |  | základní |  | 0 | 0 | 0 | 0 | 0 | 4 | K | 2 | ROZPOCET | 0 | 0 | 0 | 0 | 0 | 1 | 0 | 4 | 68
61 | K | Pol424 | Drobné stavební přípomoce | soubor | 1 |  | 0 |  |  |  | základní |  | 0 | 0 | 0 | 0 | 0 | 4 | K | 2 | ROZPOCET | 0 | 0 | 0 | 0 | 0 | 1 | 0 | 4 | 70
62 | K | Pol425 | Instalace a oživení | soubor | 1 |  | 0 |  |  |  | základní |  | 0 | 0 | 0 | 0 | 0 | 4 | K | 2 | ROZPOCET | 0 | 0 | 0 | 0 | 0 | 1 | 0 | 4 | 72
63 | K | Pol426 | Dílenská dokumentace | soubor | 1 |  | 0 |  |  |  | základní |  | 0 | 0 | 0 | 0 | 0 | 4 | K | 2 | ROZPOCET | 0 | 0 | 0 | 0 | 0 | 1 | 0 | 4 | 74
64 | K | Pol427 | Zakreslení konečného stavu | soubor | 1 |  | 0 |  |  |  | základní |  | 0 | 0 | 0 | 0 | 0 | 4 | K | 2 | ROZPOCET | 0 | 0 | 0 | 0 | 0 | 1 | 0 | 4 | 76
65 | K | Pol428 | Odladění SW s technologií | soubor | 1 |  | 0 |  |  |  | základní |  | 0 | 0 | 0 | 0 | 0 | 4 | K | 2 | ROZPOCET | 0 | 0 | 0 | 0 | 0 | 1 | 0 | 4 | 78
66 | K | Pol429 | Parametrizace komunikace a testy komunikace | soubor | 1 |  | 0 |  |  |  | základní |  | 0 | 0 | 0 | 0 | 0 | 4 | K | 2 | ROZPOCET | 0 | 0 | 0 | 0 | 0 | 1 | 0 | 4 | 80
67 | K | Pol430 | Jednorázové zaškolení obsluhy | soubor | 1 |  | 0 |  |  |  | základní |  | 0 | 0 | 0 | 0 | 0 | 4 | K | 2 | ROZPOCET | 0 | 0 | 0 | 0 | 0 | 1 | 0 | 4 | 82
68 | K | Pol431 | Jednorázové zaškolení obsluhy (centrála) | soubor | 0 |  | 0 |  |  |  | základní |  | 0 | 0 | 0 | 0 | 0 | 4 | K | 2 | ROZPOCET | 0 | 0 | 0 | 0 | 0 | 1 | 0 | 4 | 84
69 | K | Pol432 | Test 1:1 | soubor | 1 |  | 0 |  |  |  | základní |  | 0 | 0 | 0 | 0 | 0 | 4 | K | 2 | ROZPOCET | 0 | 0 | 0 | 0 | 0 | 1 | 0 | 4 | 86
70 | K | Pol433 | souborexní zkoušky, revize | soubor | 1 |  | 0 |  |  |  | základní |  | 0 | 0 | 0 | 0 | 0 | 4 | K | 2 | ROZPOCET | 0 | 0 | 0 | 0 | 0 | 1 | 0 | 4 | 88
71 | K | Pol434 | Inženýrská činnost | soubor | 1 |  | 0 |  |  |  | základní |  | 0 | 0 | 0 | 0 | 0 | 4 | K | 2 | ROZPOCET | 0 | 0 | 0 | 0 | 0 | 1 | 0 | 4 | 90
72 | K | Pol435 | Montáž - Požární ucpávky | soubor | 1 |  | 0
73 | K | Pol435a | Dodávka - Požární ucpávky | soubor | 1 |  | 0 |  |  |  | základní |  | 0 | 0 | 0 | 0 | 0 | 4 | K | 2 | ROZPOCET | 0 | 0 | 0 | 0 | 0 | 1 | 0 | 4 | 92

## SO 208 - Hospodaření s de...
[9 empty] | >> skryté sloupce << | [9 empty] | {d6625b23-c0ed-4585-8277-7d284b2fee25}
2
| KRYCÍ LIST SOUPISU PRACÍ | [8 empty] | v --- níže se nacházejí doplnkové a pomocné údaje k sestavám --- v | [8 empty] | False
Stavba:
MŠ Tychonova - celková rekonstrukce
Objekt:
SO 208 - Hospodaření s dešťovými vodami
| KSO: |  |  |  |  | CC-CZ:
| Místo: |  | Praha 6 - Hradčany |  |  | Datum: | 0
| Zadavatel: |  |  |  |  | IČ: | 63703
|  | Městská část Praha 6 |  |  |  | DIČ: | CZ00063703
| Uchazeč: |  |  |  |  | IČ: | 0
|  | 0 |  |  |  | DIČ: | 0
| Projektant: |  |  |  |  | IČ: | 25091905
|  | BOMART spol. s r.o. |  |  |  | DIČ: | CZ25091905
| Zpracovatel: |  |  |  |  | IČ:
DIČ:
Poznámka:
| Cena bez DPH | [5 empty] | 0
|  |  | Základ daně |  |  | Sazba daně | Výše daně
| DPH | základní | 0 |  |  | 21% | 0
|  | snížená | 0 |  |  | 15% | 0
|  | zákl. přenesená | 0 |  |  | 21% | 0
|  | sníž. přenesená | 0 |  |  | 15% | 0
|  | nulová | 0 |  |  | 0% | 0
| Cena s DPH |  |  | v | CZK |  | 0
| Projektant |  |  | Zpracovatel
| Datum a podpis: |  | Razítko | Datum a podpis: |  |  | Razítko
| Objednavatel |  |  | Uchazeč
| Datum a podpis: |  | Razítko | Datum a podpis: |  |  | Razítko
REKAPITULACE ČLENĚNÍ SOUPISU PRACÍ
Stavba:
MŠ Tychonova - celková rekonstrukce
Objekt:
SO 208 - Hospodaření s dešťovými vodami
Místo: |  |  | Praha 6 - Hradčany |  |  | Datum: | 0
Zadavatel: |  |  | Městská část Praha 6 |  |  | Projektant: | BOMART spol. s r.o.
Uchazeč: |  |  | 0 |  |  | Zpracovatel:
Kód dílu - Popis | [6 empty] | Cena celkem [CZK]
Náklady ze soupisu prací | [6 empty] | 0 | [12 empty] | -1
| D1 - LIKVIDACE DEŠŤOVÝCH VOD | [5 empty] | 0
| D2 - AKUMULAČNÍ RETENČNÍ NÁDRŽ | [5 empty] | 0
SOUPIS PRACÍ
Stavba:
MŠ Tychonova - celková rekonstrukce
Objekt:
SO 208 - Hospodaření s dešťovými vodami
Místo: |  |  | Praha 6 - Hradčany |  |  | Datum: | 0
Zadavatel: |  |  | Městská část Praha 6 |  |  | Projektant: | BOMART spol. s r.o.
Uchazeč: |  |  | 0 |  |  | Zpracovatel:
PČ | Typ | Kód | Popis | MJ | Množství | J.cena [CZK] | Cena celkem [CZK] | Cenová soustava |  |  | DPH | J. Nh [h] | Nh celkem [h] | J. hmotnost [t] | Hmotnost celkem [t] | J. suť [t] | Suť Celkem [t]
Náklady soupisu celkem | [6 empty] | 0 | [5 empty] | 0 |  | 0 |  | 0 |  | D | -1 | [7 empty] | 0
| D | D1 | LIKVIDACE DEŠŤOVÝCH VOD |  |  |  | 0 | [5 empty] | 0 |  | 0 |  | 0 | 1 | D | 0 | ROZPOCET | [6 empty] | 0
| D | D2 | AKUMULAČNÍ RETENČNÍ NÁDRŽ |  |  |  | 0 | [5 empty] | 0 |  | 0 |  | 0 | 1 | D | 1 | ROZPOCET | [6 empty] | 0
1 | K | Pol815 | Dno betonové akumulační retenční nádrže o celkovém objemu 9,8m3, průměr 2500mm, hl. 2000mm, referenční výrobek např.: Prefa Brno PNK-TS 250/200/10BZP, B125 | ks | 1 |  | 0 |  |  |  | základní |  | 0 | 0 | 0 | 0 | 0 | 4 | K | 2 | ROZPOCET | 0 | 0 | 0 | 0 | 0 | 1 | 0 | 4 | 2
2 | K | Pol816 | Zákrytová deska pro nádrž průměru 2500mm, s jedním kruhovým otvorem DN600 referenční výrobek např.: Prefa Brno PNK-TS 250/15/10 ZDP, B125 1K 60 | ks | 1 |  | 0 |  |  |  | základní |  | 0 | 0 | 0 | 0 | 0 | 4 | K | 2 | ROZPOCET | 0 | 0 | 0 | 0 | 0 | 1 | 0 | 4 | 4
3 | K | Pol817 | Konus 1000/630/580, mat. beton, 1x kapsové stupadlo, 1x ocelové stupadlo | ks | 1 |  | 0 |  |  |  | základní |  | 0 | 0 | 0 | 0 | 0 | 4 | K | 2 | ROZPOCET | 0 | 0 | 0 | 0 | 0 | 1 | 0 | 4 | 6
4 | K | Pol818 | Vyrovnávací prstenec 630mm, výška 100mm, mat. beton | ks | 2 |  | 0 |  |  |  | základní |  | 0 | 0 | 0 | 0 | 0 | 4 | K | 2 | ROZPOCET | 0 | 0 | 0 | 0 | 0 | 1 | 0 | 4 | 8
5 | K | Pol819 | Kruhový poklop litinový DN600 třídy zatížení B125, včetně rámu, ref. Wavin | ks | 1 |  | 0 |  |  |  | základní |  | 0 | 0 | 0 | 0 | 0 | 4 | K | 2 | ROZPOCET | 0 | 0 | 0 | 0 | 0 | 1 | 0 | 4 | 10
6 | K | Pol820 | Vyvrtání prostupu DN200 pro potrubí DN150 | ks | 2 |  | 0 |  |  |  | základní |  | 0 | 0 | 0 | 0 | 0 | 4 | K | 2 | ROZPOCET | 0 | 0 | 0 | 0 | 0 | 1 | 0 | 4 | 12
7 | K | Pol821 | Montáž a zatěsnění potrubí DN150 do připraveného prostupu | ks | 2 |  | 0 |  |  |  | základní |  | 0 | 0 | 0 | 0 | 0 | 4 | K | 2 | ROZPOCET | 0 | 0 | 0 | 0 | 0 | 1 | 0 | 4 | 14
8 | K | Pol822 | Regulační prvek odtoku DN150, typ T, odtok 0,7l/s při výšce hladiny 1200mm, bezpečnostní přepad ve výši 1800mm nad dnem jímky, ref. Wavin | ks | 1 |  | 0 |  |  |  | základní |  | 0 | 0 | 0 | 0 | 0 | 4 | K | 2 | ROZPOCET | 0 | 0 | 0 | 0 | 0 | 1 | 0 | 4 | 16
9 | K | Pol823 | Potrubí PVC KG DN150 – bezpečnostní přepad, ref. Wavin | m | 2 |  | 0 |  |  |  | základní |  | 0 | 0 | 0 | 0 | 0 | 4 | K | 2 | ROZPOCET | 0 | 0 | 0 | 0 | 0 | 1 | 0 | 4 | 18
10 | K | Pol824 | Zpětná klapka DN150, mat. PVC KG, referenční výrobek např.: Midas | ks | 1 |  | 0 |  |  |  | základní |  | 0 | 0 | 0 | 0 | 0 | 4 | K | 2 | ROZPOCET | 0 | 0 | 0 | 0 | 0 | 1 | 0 | 4 | 20
11 | K | Pol825 | Koncová kanalizační žabí zpětná klapka DN150 | ks | 1 |  | 0 |  |  |  | základní |  | 0 | 0 | 0 | 0 | 0 | 4 | K | 2 | ROZPOCET | 0 | 0 | 0 | 0 | 0 | 1 | 0 | 4 | 22
12 | K | Pol826 | Montážní práce, osazení, sestavení a napojení nádrže | ks | 1 |  | 0 |  |  |  | základní |  | 0 | 0 | 0 | 0 | 0 | 4 | K | 2 | ROZPOCET | 0 | 0 | 0 | 0 | 0 | 1 | 0 | 4 | 24
13 | K | Pol827 | Výkopové práce | m3 | 15 |  | 0 |  |  |  | základní |  | 0 | 0 | 0 | 0 | 0 | 4 | K | 2 | ROZPOCET | 0 | 0 | 0 | 0 | 0 | 1 | 0 | 4 | 26
14 | K | Pol828 | Štěrk frakce 8/32 pro obsypání nádrže | m3 | 3 |  | 0 |  |  |  | základní |  | 0 | 0 | 0 | 0 | 0 | 4 | K | 2 | ROZPOCET | 0 | 0 | 0 | 0 | 0 | 1 | 0 | 4 | 28
15 | K | Pol829 | Vypracování dokumentace skutečného provedení stavby | soubor | 1 |  | 0 |  |  |  | základní |  | 0 | 0 | 0 | 0 | 0 | 4 | K | 2 | ROZPOCET | 0 | 0 | 0 | 0 | 0 | 1 | 0 | 4 | 30
16 | K | Pol830 | montáže | soubor | 1 |  | 0 |  |  |  | základní |  | 0 | 0 | 0 | 0 | 0 | 4 | K | 2 | ROZPOCET | 0 | 0 | 0 | 0 | 0 | 1 | 0 | 4 | 32

## SO 209 - Přípojky
[9 empty] | >> skryté sloupce << | [9 empty] | {1b342458-3cab-4bab-984c-2a74381858b2}
2
| KRYCÍ LIST SOUPISU PRACÍ | [8 empty] | v --- níže se nacházejí doplnkové a pomocné údaje k sestavám --- v | [8 empty] | False
Stavba:
MŠ Tychonova - celková rekonstrukce
Objekt:
SO 209 - Přípojky
| KSO: |  |  |  |  | CC-CZ:
| Místo: |  | Praha 6 - Hradčany |  |  | Datum: | 0
| Zadavatel: |  |  |  |  | IČ: | 63703
|  | Městská část Praha 6 |  |  |  | DIČ: | CZ00063703
| Uchazeč: |  |  |  |  | IČ: | 0
|  | 0 |  |  |  | DIČ: | 0
| Projektant: |  |  |  |  | IČ: | 25091905
|  | BOMART spol. s r.o. |  |  |  | DIČ: | CZ25091905
| Zpracovatel: |  |  |  |  | IČ:
DIČ:
Poznámka:
| Cena bez DPH | [5 empty] | 0
|  |  | Základ daně |  |  | Sazba daně | Výše daně
| DPH | základní | 0 |  |  | 21% | 0
|  | snížená | 0 |  |  | 15% | 0
|  | zákl. přenesená | 0 |  |  | 21% | 0
|  | sníž. přenesená | 0 |  |  | 15% | 0
|  | nulová | 0 |  |  | 0% | 0
| Cena s DPH |  |  | v | CZK |  | 0
| Projektant |  |  | Zpracovatel
| Datum a podpis: |  | Razítko | Datum a podpis: |  |  | Razítko
| Objednavatel |  |  | Uchazeč
| Datum a podpis: |  | Razítko | Datum a podpis: |  |  | Razítko
REKAPITULACE ČLENĚNÍ SOUPISU PRACÍ
Stavba:
MŠ Tychonova - celková rekonstrukce
Objekt:
SO 209 - Přípojky
Místo: |  |  | Praha 6 - Hradčany |  |  | Datum: | 0
Zadavatel: |  |  | Městská část Praha 6 |  |  | Projektant: | BOMART spol. s r.o.
Uchazeč: |  |  | 0 |  |  | Zpracovatel:
Kód dílu - Popis | [6 empty] | Cena celkem [CZK]
Náklady ze soupisu prací | [6 empty] | 0 | [12 empty] | -1
| D1 - PŘÍPOJKA JEDNOTNÉ KANALIZACE | [5 empty] | 0
| D2 - VODOVODNÍ PŘÍPOJKA | [5 empty] | 0
| D3 - Armatury vodoměrné sestavy: | [5 empty] | 0
| D4 - Vodoměrná šachta: | [5 empty] | 0
SOUPIS PRACÍ
Stavba:
MŠ Tychonova - celková rekonstrukce
Objekt:
SO 209 - Přípojky
Místo: |  |  | Praha 6 - Hradčany |  |  | Datum: | 0
Zadavatel: |  |  | Městská část Praha 6 |  |  | Projektant: | BOMART spol. s r.o.
Uchazeč: |  |  | 0 |  |  | Zpracovatel:
PČ | Typ | Kód | Popis | MJ | Množství | J.cena [CZK] | Cena celkem [CZK] | Cenová soustava |  |  | DPH | J. Nh [h] | Nh celkem [h] | J. hmotnost [t] | Hmotnost celkem [t] | J. suť [t] | Suť Celkem [t]
Náklady soupisu celkem | [6 empty] | 0 | [5 empty] | 0 |  | 0 |  | 0 |  | D | -1 | [7 empty] | 0
| D | D1 | PŘÍPOJKA JEDNOTNÉ KANALIZACE |  |  |  | 0 | [5 empty] | 0 |  | 0 |  | 0 | 1 | D | 0 | ROZPOCET | [6 empty] | 0
1 | K | Pol831 | Těsnění pro osazení nového potrubí DN200 do stávající odbočky | ks | 1 |  | 0 |  |  |  | základní |  | 0 | 0 | 0 | 0 | 0 | 4 | K | 1 | ROZPOCET | 0 | 0 | 0 | 0 | 0 | 1 | 0 | 4 | 2
2 | K | Pol832 | Koleno kamenina DN200/45°, ref Steinzeug-Keramo | ks | 1 |  | 0 |  |  |  | základní |  | 0 | 0 | 0 | 0 | 0 | 4 | K | 1 | ROZPOCET | 0 | 0 | 0 | 0 | 0 | 1 | 0 | 4 | 4
3 | K | Pol833 | Potrubí kamenina DN200, ref. Steinzeug-Keramo | m | 10 |  | 0 |  |  |  | základní |  | 0 | 0 | 0 | 0 | 0 | 4 | K | 1 | ROZPOCET | 0 | 0 | 0 | 0 | 0 | 1 | 0 | 4 | 6
4 | K | Pol834 | Dno DN1000 výška 425mm, výtok kamenina DN200, úhel sklonu 12,5°, nátok PVC DN150 úhel nátoku 180°, úhel sklonu 12,5°, 2. nátok PVC KG DN150 úhel nátoku 225°, úhel sklonu 14,6°, kyneta ½ DN, ref. TBZ-Q.1 100/425 KOM V max 400, | ks | 1 |  | 0 |  |  |  | základní |  | 0 | 0 | 0 | 0 | 0 | 4 | K | 1 | ROZPOCET | 0 | 0 | 0 | 0 | 0 | 1 | 0 | 4 | 8
5 | K | Pol835 | Skruž DN1000/1000/120, ref. TBS-Q.1 100/100 | ks | 2 |  | 0 |  |  |  | základní |  | 0 | 0 | 0 | 0 | 0 | 4 | K | 1 | ROZPOCET | 0 | 0 | 0 | 0 | 0 | 1 | 0 | 4 | 10
6 | K | Pol836 | Skruž DN1000/500/120, ref. TBS-Q.1 100/50 | ks | 1 |  | 0 |  |  |  | základní |  | 0 | 0 | 0 | 0 | 0 | 4 | K | 1 | ROZPOCET | 0 | 0 | 0 | 0 | 0 | 1 | 0 | 4 | 12
7 | K | Pol837 | Skruž DN1000/250/120, ref. TBS-Q.1 100/25 | ks | 1 |  | 0 |  |  |  | základní |  | 0 | 0 | 0 | 0 | 0 | 4 | K | 1 | ROZPOCET | 0 | 0 | 0 | 0 | 0 | 1 | 0 | 4 | 14
8 | K | Pol838 | Kónus 1000/630/580, ref. TBR-Q.1 100-63/58 | ks | 1 |  | 0 |  |  |  | základní |  | 0 | 0 | 0 | 0 | 0 | 4 | K | 1 | ROZPOCET | 0 | 0 | 0 | 0 | 0 | 1 | 0 | 4 | 16
9 | K | Pol839 | Vyrovnávací prstenec 630mm, tl. 100mm, ref. TBW-Q.1 63/8, | ks | 1 |  | 0 |  |  |  | základní |  | 0 | 0 | 0 | 0 | 0 | 4 | K | 1 | ROZPOCET | 0 | 0 | 0 | 0 | 0 | 1 | 0 | 4 | 18
10 | K | Pol840 | Vyrovnávací prstenec 630mm, tl. 100mm, ref. TBW-Q.1 63/6 | ks | 1 |  | 0 |  |  |  | základní |  | 0 | 0 | 0 | 0 | 0 | 4 | K | 1 | ROZPOCET | 0 | 0 | 0 | 0 | 0 | 1 | 0 | 4 | 20
11 | K | Pol841 | Poklop D 400 DN600 bez odvětrání, se znakem Prahy, se zámkem PVK, referenční výrobek např.: ViatopAGz Praha | ks | 1 |  | 0 |  |  |  | základní |  | 0 | 0 | 0 | 0 | 0 | 4 | K | 1 | ROZPOCET | 0 | 0 | 0 | 0 | 0 | 1 | 0 | 4 | 22
12 | K | Pol842 | Těsnění pro skruže DN 1000 | ks | 5 |  | 0 |  |  |  | základní |  | 0 | 0 | 0 | 0 | 0 | 4 | K | 1 | ROZPOCET | 0 | 0 | 0 | 0 | 0 | 1 | 0 | 4 | 24
13 | K | Pol843 | Žulové dlažební kostky štípané, 15/17cm, 40ks, referenční výrobek např.: Lom Prosetín | t | 0.5 |  | 0 |  |  |  | základní |  | 0 | 0 | 0 | 0 | 0 | 4 | K | 1 | ROZPOCET | 0 | 0 | 0 | 0 | 0 | 1 | 0 | 4 | 26
14 | K | Pol844 | Montáž potrubí | m | 10 |  | 0 |  |  |  | základní |  | 0 | 0 | 0 | 0 | 0 | 4 | K | 1 | ROZPOCET | 0 | 0 | 0 | 0 | 0 | 1 | 0 | 4 | 28
15 | K | Pol845 | Montáž šachty | ks | 1 |  | 0 |  |  |  | základní |  | 0 | 0 | 0 | 0 | 0 | 4 | K | 1 | ROZPOCET | 0 | 0 | 0 | 0 | 0 | 1 | 0 | 4 | 30
16 | K | Pol846 | Výstražná folie kanalizace | m | 10 |  | 0 |  |  |  | základní |  | 0 | 0 | 0 | 0 | 0 | 4 | K | 1 | ROZPOCET | 0 | 0 | 0 | 0 | 0 | 1 | 0 | 4 | 32
17 | K | Pol72 | Výkopové práce | m3 | 45 |  | 0 |  |  |  | základní |  | 0 | 0 | 0 | 0 | 0 | 4 | K | 1 | ROZPOCET | 0 | 0 | 0 | 0 | 0 | 1 | 0 | 4 | 34
18 | K | Pol73 | Obsyp pískem | m3 | 4 |  | 0 |  |  |  | základní |  | 0 | 0 | 0 | 0 | 0 | 4 | K | 1 | ROZPOCET | 0 | 0 | 0 | 0 | 0 | 1 | 0 | 4 | 36
19 | K | Pol74 | Tlakové zkoušky těsnosti kanalizace | m | 10 |  | 0 |  |  |  | základní |  | 0 | 0 | 0 | 0 | 0 | 4 | K | 1 | ROZPOCET | 0 | 0 | 0 | 0 | 0 | 1 | 0 | 4 | 38
20 | K | Pol829 | Vypracování dokumentace skutečného provedení stavby | soubor | 1 |  | 0 |  |  |  | základní |  | 0 | 0 | 0 | 0 | 0 | 4 | K | 1 | ROZPOCET | 0 | 0 | 0 | 0 | 0 | 1 | 0 | 4 | 40
21 | K | Pol847 | montáže | soubor | 1 |  | 0 |  |  |  | základní |  | 0 | 0 | 0 | 0 | 0 | 4 | K | 1 | ROZPOCET | 0 | 0 | 0 | 0 | 0 | 1 | 0 | 4 | 42
| D | D2 | VODOVODNÍ PŘÍPOJKA |  |  |  | 0 | [5 empty] | 0 |  | 0 |  | 0 | 1 | D | 0 | ROZPOCET | [6 empty] | 0
22 | K | Pol848 | Univerzální navrtavací pas pro litinu DN150/ odbočka 2‘‘, referenční výrobek např.: Hawle | ks | 1 |  | 0 |  |  |  | základní |  | 0 | 0 | 0 | 0 | 0 | 4 | K | 1 | ROZPOCET | 0 | 0 | 0 | 0 | 0 | 1 | 0 | 4 | 44
23 | K | Pol849 | Šoupě přírubové 2‘‘, referenční výrobek např.: Hawle | ks | 1 |  | 0 |  |  |  | základní |  | 0 | 0 | 0 | 0 | 0 | 4 | K | 1 | ROZPOCET | 0 | 0 | 0 | 0 | 0 | 1 | 0 | 4 | 46
24 | K | Pol850 | Teleskopická zemní souprava pro ovládání šoupěte, referenční výrobek např.: Hawle | ks | 1 |  | 0 |  |  |  | základní |  | 0 | 0 | 0 | 0 | 0 | 4 | K | 1 | ROZPOCET | 0 | 0 | 0 | 0 | 0 | 1 | 0 | 4 | 48
25 | K | Pol851 | Uliční poklop teleskopický, referenční výrobek např.: Hawle | ks | 1 |  | 0 |  |  |  | základní |  | 0 | 0 | 0 | 0 | 0 | 4 | K | 1 | ROZPOCET | 0 | 0 | 0 | 0 | 0 | 1 | 0 | 4 | 50
26 | K | Pol852 | Podkladní deska uličního poklopu, referenční výrobek např.: Hawle | ks | 1 |  | 0 |  |  |  | základní |  | 0 | 0 | 0 | 0 | 0 | 4 | K | 1 | ROZPOCET | 0 | 0 | 0 | 0 | 0 | 1 | 0 | 4 | 52
27 | K | Pol853 | Potrubí vodovodní přípojky mat. PE100RC D40x3,7 | m | 7 |  | 0 |  |  |  | základní |  | 0 | 0 | 0 | 0 | 0 | 4 | K | 1 | ROZPOCET | 0 | 0 | 0 | 0 | 0 | 1 | 0 | 4 | 54
28 | K | Pol854 | Signalizační vodič , včetně koncovek | m | 11 |  | 0 |  |  |  | základní |  | 0 | 0 | 0 | 0 | 0 | 4 | K | 1 | ROZPOCET | 0 | 0 | 0 | 0 | 0 | 1 | 0 | 4 | 56
29 | K | Pol855 | Výstražná folie vodovod | m | 7 |  | 0 |  |  |  | základní |  | 0 | 0 | 0 | 0 | 0 | 4 | K | 1 | ROZPOCET | 0 | 0 | 0 | 0 | 0 | 1 | 0 | 4 | 58
30 | K | Pol844 | Montáž potrubí | m | 11 |  | 0 |  |  |  | základní |  | 0 | 0 | 0 | 0 | 0 | 4 | K | 1 | ROZPOCET | 0 | 0 | 0 | 0 | 0 | 1 | 0 | 4 | 60
| D | D3 | Armatury vodoměrné sestavy: |  |  |  | 0 | [5 empty] | 0 |  | 0 |  | 0 | 1 | D | 1 | ROZPOCET | [6 empty] | 0
31 | K | Pol856 | Vodoměrná sestava DN25. referenční výrobek např.: Hawle | ks | 1 |  | 0 |  |  |  | základní |  | 0 | 0 | 0 | 0 | 0 | 4 | K | 2 | ROZPOCET | 0 | 0 | 0 | 0 | 0 | 1 | 0 | 4 | 62
32 | K | Pol857 | Přesun stávajícího vodoměru Q=4,3m3/hod. Ze stávající šachty do šachty nové | soubor | 1 |  | 0 |  |  |  | základní |  | 0 | 0 | 0 | 0 | 0 | 4 | K | 2 | ROZPOCET | 0 | 0 | 0 | 0 | 0 | 1 | 0 | 4 | 64
33 | K | Pol858 | Redukční ventil DN32, závitový, výstupní tlak max. 0,5MPa | ks | 1 |  | 0 |  |  |  | základní |  | 0 | 0 | 0 | 0 | 0 | 4 | K | 2 | ROZPOCET | 0 | 0 | 0 | 0 | 0 | 1 | 0 | 4 | 66
34 | K | Pol859 | Montáž vodoměrné sestavy | ks | 1 |  | 0 |  |  |  | základní |  | 0 | 0 | 0 | 0 | 0 | 4 | K | 2 | ROZPOCET | 0 | 0 | 0 | 0 | 0 | 1 | 0 | 4 | 68
| D | D4 | Vodoměrná šachta: |  |  |  | 0 | [5 empty] | 0 |  | 0 |  | 0 | 1 | D | 1 | ROZPOCET | [6 empty] | 0
35 | K | Pol860 | Podkladový beton pod šachtu a zpevnění okolo poklopu ČSN EN 206 C12/15 – X0 | m3 | 3 |  | 0 |  |  |  | základní |  | 0 | 0 | 0 | 0 | 0 | 4 | K | 2 | ROZPOCET | 0 | 0 | 0 | 0 | 0 | 1 | 0 | 4 | 70
36 | K | Pol861 | Základová deska beton ČSN EN 206 C30/37 – XC2, XA1 – Dmax 22 – CI 0,40-S3 Permacrete | m3 | 2 |  | 0 |  |  |  | základní |  | 0 | 0 | 0 | 0 | 0 | 4 | K | 2 | ROZPOCET | 0 | 0 | 0 | 0 | 0 | 1 | 0 | 4 | 72
37 | K | Pol862 | Stěny beton ČSN EN 206 C30/37 – XC2, XA1 – Dmax 16 – CI 0,40-S3 Permacrete | m3 | 5 |  | 0 |  |  |  | základní |  | 0 | 0 | 0 | 0 | 0 | 4 | K | 2 | ROZPOCET | 0 | 0 | 0 | 0 | 0 | 1 | 0 | 4 | 74
38 | K | Pol863 | Stropní deska beton ČSN EN 206 C30/37 – XC2, XA1 – Dmax 22 – CI 0,40-S3 Permacrete | m3 | 2 |  | 0 |  |  |  | základní |  | 0 | 0 | 0 | 0 | 0 | 4 | K | 2 | ROZPOCET | 0 | 0 | 0 | 0 | 0 | 1 | 0 | 4 | 76
39 | K | Pol864 | Stupadlo žebříkové do vodoměrné šachty | ks | 8 |  | 0 |  |  |  | základní |  | 0 | 0 | 0 | 0 | 0 | 4 | K | 2 | ROZPOCET | 0 | 0 | 0 | 0 | 0 | 1 | 0 | 4 | 78
40 | K | Pol865 | Poklop vodoměrné šachty čtvercový 600x600, třída zatížení A, se zámkem | ks | 1 |  | 0 |  |  |  | základní |  | 0 | 0 | 0 | 0 | 0 | 4 | K | 2 | ROZPOCET | 0 | 0 | 0 | 0 | 0 | 1 | 0 | 4 | 80
41 | K | Pol866 | Prostupová pažnice DN200 se čtyřnásobným těsnícím hřebenem mat. EPDM, ref. Prostupy.cz FE 200/LLL | ks | 2 |  | 0 |  |  |  | základní |  | 0 | 0 | 0 | 0 | 0 | 4 | K | 2 | ROZPOCET | 0 | 0 | 0 | 0 | 0 | 1 | 0 | 4 | 82
42 | K | Pol867 | Těsnící vložka nedělená, pryžový segment EPDM tl. 30mm, tlaková odolnost 0,3MPa, pro potrubí o průměru 0-162mm, ref prostupy.cz PS Standard | ks | 2 |  | 0 |  |  |  | základní |  | 0 | 0 | 0 | 0 | 0 | 4 | K | 2 | ROZPOCET | 0 | 0 | 0 | 0 | 0 | 1 | 0 | 4 | 84
43 | K | Pol868 | Žulové dlažební kostky štípané, 15/17cm, 52ks, ref. Lom Prosetín | t | 0.62 |  | 0 |  |  |  | základní |  | 0 | 0 | 0 | 0 | 0 | 4 | K | 2 | ROZPOCET | 0 | 0 | 0 | 0 | 0 | 1 | 0 | 4 | 86
44 | K | Pol869 | Montáž vodoměrné šachty | ks | 1 |  | 0 |  |  |  | základní |  | 0 | 0 | 0 | 0 | 0 | 4 | K | 2 | ROZPOCET | 0 | 0 | 0 | 0 | 0 | 1 | 0 | 4 | 88
45 | K | Pol72 | Výkopové práce | m3 | 12 |  | 0 |  |  |  | základní |  | 0 | 0 | 0 | 0 | 0 | 4 | K | 2 | ROZPOCET | 0 | 0 | 0 | 0 | 0 | 1 | 0 | 4 | 90
46 | K | Pol73 | Obsyp pískem | m3 | 2 |  | 0 |  |  |  | základní |  | 0 | 0 | 0 | 0 | 0 | 4 | K | 2 | ROZPOCET | 0 | 0 | 0 | 0 | 0 | 1 | 0 | 4 | 92
47 | K | Pol870 | Tlaková zkouška přípojky vodovodu | ks | 1 |  | 0 |  |  |  | základní |  | 0 | 0 | 0 | 0 | 0 | 4 | K | 2 | ROZPOCET | 0 | 0 | 0 | 0 | 0 | 1 | 0 | 4 | 94
48 | K | Pol829 | Vypracování dokumentace skutečného provedení stavby | soubor | 1 |  | 0 |  |  |  | základní |  | 0 | 0 | 0 | 0 | 0 | 4 | K | 2 | ROZPOCET | 0 | 0 | 0 | 0 | 0 | 1 | 0 | 4 | 96
49 | K | Pol871 | montáže | soubor | 1 |  | 0 |  |  |  | základní |  | 0 | 0 | 0 | 0 | 0 | 4 | K | 2 | ROZPOCET | 0 | 0 | 0 | 0 | 0 | 1 | 0 | 4 | 98

## SO 210 - Gastro
[9 empty] | >> skryté sloupce << | [9 empty] | {6843d55c-4c35-4555-b356-5cb2ce8cbae7}
2
| KRYCÍ LIST SOUPISU PRACÍ | [8 empty] | v --- níže se nacházejí doplnkové a pomocné údaje k sestavám --- v | [8 empty] | False
Stavba:
MŠ Tychonova - celková rekonstrukce
Objekt:
SO 210 - Gastro
| KSO: |  |  |  |  | CC-CZ:
| Místo: |  | Praha 6 - Hradčany |  |  | Datum: | 0
| Zadavatel: |  |  |  |  | IČ: | 63703
|  | Městská část Praha 6 |  |  |  | DIČ: | CZ00063703
| Uchazeč: |  |  |  |  | IČ: | 0
|  | 0 |  |  |  | DIČ: | 0
| Projektant: |  |  |  |  | IČ: | 25091905
|  | BOMART spol. s r.o. |  |  |  | DIČ: | CZ25091905
| Zpracovatel: |  |  |  |  | IČ:
DIČ:
Poznámka:
| Cena bez DPH | [5 empty] | 0
|  |  | Základ daně |  |  | Sazba daně | Výše daně
| DPH | základní | 0 |  |  | 21% | 0
|  | snížená | 0 |  |  | 15% | 0
|  | zákl. přenesená | 0 |  |  | 21% | 0
|  | sníž. přenesená | 0 |  |  | 15% | 0
|  | nulová | 0 |  |  | 0% | 0
| Cena s DPH |  |  | v | CZK |  | 0
| Projektant |  |  | Zpracovatel
| Datum a podpis: |  | Razítko | Datum a podpis: |  |  | Razítko
| Objednavatel |  |  | Uchazeč
| Datum a podpis: |  | Razítko | Datum a podpis: |  |  | Razítko
REKAPITULACE ČLENĚNÍ SOUPISU PRACÍ
Stavba:
MŠ Tychonova - celková rekonstrukce
Objekt:
SO 210 - Gastro
Místo: |  |  | Praha 6 - Hradčany |  |  | Datum: | 0
Zadavatel: |  |  | Městská část Praha 6 |  |  | Projektant: | BOMART spol. s r.o.
Uchazeč: |  |  | 0 |  |  | Zpracovatel:
Kód dílu - Popis | [6 empty] | Cena celkem [CZK]
Náklady ze soupisu prací | [6 empty] | 0 | [12 empty] | -1
| D1 - 1. NADZEMNÍ PODLAŽÍ | [5 empty] | 0
| D2 - VARNA | [5 empty] | 0
| D3 - příprava těsta | [5 empty] | 0
| D4 - čistá příprava masa a vajec | [5 empty] | 0
| D5 - mytí provozního nádobí | [5 empty] | 0
| D6 - čistá příprava zeleniny a příprava studené kuchyně | [5 empty] | 0
| D7 - varná linka | [5 empty] | 0
| D8 - umývárna bílého nádobí | [5 empty] | 0
| D9 - SUCHÝ SKLAD | [5 empty] | 0
| D10 - suchý sklad | [5 empty] | 0
| D11 - 1. PODZEMNÍ PODLAŽÍ | [5 empty] | 0
| D12 - SKLAD CHLAZENÝCH A MRAŽENÝCH VÝROBKŮ | [5 empty] | 0
| D13 - HRUBÁ PŘÍPRAVNA ZELENINY | [5 empty] | 0
| D14 - OSTATNÍ | [5 empty] | 0
SOUPIS PRACÍ
Stavba:
MŠ Tychonova - celková rekonstrukce
Objekt:
SO 210 - Gastro
Místo: |  |  | Praha 6 - Hradčany |  |  | Datum: | 0
Zadavatel: |  |  | Městská část Praha 6 |  |  | Projektant: | BOMART spol. s r.o.
Uchazeč: |  |  | 0 |  |  | Zpracovatel:
PČ | Typ | Kód | Popis | MJ | Množství | J.cena [CZK] | Cena celkem [CZK] | Cenová soustava |  |  | DPH | J. Nh [h] | Nh celkem [h] | J. hmotnost [t] | Hmotnost celkem [t] | J. suť [t] | Suť Celkem [t]
Náklady soupisu celkem | [6 empty] | 0 | [5 empty] | 0 |  | 0 |  | 0 |  | D | -1 | [7 empty] | 0
| D | D1 | 1. NADZEMNÍ PODLAŽÍ |  |  |  | 0 | [5 empty] | 0 |  | 0 |  | 0 | 1 | D | 0 | ROZPOCET | [6 empty] | 0
| D | D2 | VARNA |  |  |  | 0 | [5 empty] | 0 |  | 0 |  | 0 | 1 | D | 1 | ROZPOCET | [6 empty] | 0
| D | D3 | příprava těsta |  |  |  | 0 | [5 empty] | 0 |  | 0 |  | 0 | 1 | D | 2 | ROZPOCET | [6 empty] | 0
1 | K | Pol894 | Mycí stůl otevřený se zásuvkovým blokem a s policí, zadní lem, stojánková baterie | ks | 1 |  | 0 |  |  |  | základní |  | 0 | 0 | 0 | 0 | 0 | 4 | K | 3 | ROZPOCET | 0 | 0 | 0 | 0 | 0 | 1 | 0 | 4 | 2
| P |  | Poznámka k položce: celonerezové provedení - pracovní deska tl. 40 mm, nerez plech tl. 1,5 mm, podnoží z jeklů 40x40x1,5 mm, výšková stavitelnost ± 20 mm dřez lisovaný 300x500x250 mm vpravo spodní police ve v. 150 mm zadní lem v. 40 mm vč. stojánkové baterie a sifonu vlevo umístěn zásuvkový blok se třemi zásuvkami pohybujícími se na valivém vedení | [15 empty] | P | 3
2 | K | Pol895 | Váha stolní celonerezová na 5 kg | ks | 1 |  | 0 |  |  |  | základní |  | 0 | 0 | 0 | 0 | 0 | 4 | K | 3 | ROZPOCET | 0 | 0 | 0 | 0 | 0 | 1 | 0 | 4 | 4
| P |  | Poznámka k položce: Rozměr vážní plochy: 300 x 300 mm Váživost: 5 kg Přesnost (dílek): 10 g ES ověření váhy v ceně. Vyhodnocovací jednotka - displej LCD - 6-ti místný, výška číslic 20mm - funkce: tárování, nulování, sčítání navážek, počítání kusů - klávesnice - 5 funkčních kláves - napájení: AC 230V, DC 6V/3Ah - vestavěný AKU - režim dobíjení baterie - indikace stavu baterie | [15 empty] | P | 3
3 | K | Pol896 | Skříňka nástěnná uzavřená s jednou policí - nerez posuvná dvířka | ks | 1 |  | 0 |  |  |  | základní |  | 0 | 0 | 0 | 0 | 0 | 4 | K | 3 | ROZPOCET | 0 | 0 | 0 | 0 | 0 | 1 | 0 | 4 | 6
| P |  | Poznámka k položce: celonerezové provedení – skříňka je na čele uzavřena psuvnými dvířky a má jednu polici | [15 empty] | P | 3
| D | D4 | čistá příprava masa a vajec |  |  |  | 0 | [5 empty] | 0 |  | 0 |  | 0 | 1 | D | 2 | ROZPOCET | [6 empty] | 0
4 | K | Pol897 | Mycí stůl otevřený s policí, zadní, levý a pravý lem, stojánková baterie atyp.provedení skosení v pravé části stolu dle výkr. Dok. | ks | 1 |  | 0 |  |  |  | základní |  | 0 | 0 | 0 | 0 | 0 | 4 | K | 3 | ROZPOCET | 0 | 0 | 0 | 0 | 0 | 1 | 0 | 4 | 8
| P |  | Poznámka k položce: celonerezové provedení - pracovní deska tl. 40 mm, nerez plech tl. 1,5 mm, podnoží z jeklů 40x40x1,5 mm, výšková stavitelnost ± 20 mm dřez lisovaný 300x500x250 mm v pravá části stolu dle výkr. dok. spodní police ve v. 150 mm zadní, pravý a levý lem v. 40 mm vč. stojánkové baterie a sifonu | [15 empty] | P | 3
5 | K | Pol898 | Chladnička univerzální, 130 ltr., bílle lakovaná, ventilované chlazení, automatické odmrazování, hygienický vnitřní prostor, 3 ks polic, možnost opačného otvírání dveří, rozsah teplot 0 až 10°C | ks | 1 |  | 0 |  |  |  | základní |  | 0 | 0 | 0 | 0 | 0 | 4 | K | 3 | ROZPOCET | 0 | 0 | 0 | 0 | 0 | 1 | 0 | 4 | 10
6 | K | Pol896 | Skříňka nástěnná uzavřená s jednou policí - nerez posuvná dvířka | ks | 1 |  | 0 |  |  |  | základní |  | 0 | 0 | 0 | 0 | 0 | 4 | K | 3 | ROZPOCET | 0 | 0 | 0 | 0 | 0 | 1 | 0 | 4 | 12
| P |  | Poznámka k položce: celonerezové provedení – skříňka je na čele uzavřena psuvnými dvířky a má jednu polici | [15 empty] | P | 3
| D | D5 | mytí provozního nádobí |  |  |  | 0 | [5 empty] | 0 |  | 0 |  | 0 | 1 | D | 2 | ROZPOCET | [6 empty] | 0
7 | K | Pol899 | Mycí stůl s velkokap. dřezem a roštovou policí, zadní a pravý límec | ks | 1 |  | 0 |  |  |  | základní |  | 0 | 0 | 0 | 0 | 0 | 4 | K | 3 | ROZPOCET | 0 | 0 | 0 | 0 | 0 | 1 | 0 | 4 | 14
| P |  | Poznámka k položce: celonerezové provedení - pracovní deska tl. 40 mm, nerez plech tl. 1,5 mm, podnoží z jeklů 40x40x1,5 mm, výšková stavitelnost ± 20 mm prolis pracovní desky dřez lisovaný 1000x500x280 mm vpravo spodní police roštová ve v. 150 mm zadní a pravý límec v. 300 mm vč. sifonu | [15 empty] | P | 3
8 | K | Pol900 | Sprcha tlaková s ramínkem se směsovací baterií, kohoutky na st. a teplou vodu, tllak. hadice s pružinou o délce 1100mm, úchytka na zeď | ks | 1 |  | 0 |  |  |  | základní |  | 0 | 0 | 0 | 0 | 0 | 4 | K | 3 | ROZPOCET | 0 | 0 | 0 | 0 | 0 | 1 | 0 | 4 | 16
9 | K | Pol901 | Skladový regál čtyřroštový | ks | 3 |  | 0 |  |  |  | základní |  | 0 | 0 | 0 | 0 | 0 | 4 | K | 3 | ROZPOCET | 0 | 0 | 0 | 0 | 0 | 1 | 0 | 4 | 18
| P |  | Poznámka k položce: celonerezové provedení - nosná kce z jeklů 30x30x1,5 mm, výšková stavitelnost ± 20 mm 4x pevná roštová police s nosností á 120 kg | [15 empty] | P | 3
| D | D6 | čistá příprava zeleniny a příprava studené kuchyně |  |  |  | 0 | [5 empty] | 0 |  | 0 |  | 0 | 1 | D | 2 | ROZPOCET | [6 empty] | 0
10 | K | Pol902 | Mycí stůl otevřený s policí, zadní a levý lem, stojánková baterie, atyp.provedení se dřezem pod úhlem 45° | ks | 1 |  | 0 |  |  |  | základní |  | 0 | 0 | 0 | 0 | 0 | 4 | K | 3 | ROZPOCET | 0 | 0 | 0 | 0 | 0 | 1 | 0 | 4 | 20
| P |  | Poznámka k položce: celonerezové provedení - pracovní deska tl. 40 mm, nerez plech tl. 1,5 mm, podnoží z jeklů 40x40x1,5 mm, výšková stavitelnost ± 20 mm dřez lisovaný 300x500x250 mm uprostřed pod úhlem 45° spodní police ve v. 150 mm zadní a levý lem v. 40 mm vč. stojánkové baterie a sifonu | [15 empty] | P | 3
11 | K | Pol895 | Váha stolní celonerezová na 5 kg | ks | 1 |  | 0 |  |  |  | základní |  | 0 | 0 | 0 | 0 | 0 | 4 | K | 3 | ROZPOCET | 0 | 0 | 0 | 0 | 0 | 1 | 0 | 4 | 22
| P |  | Poznámka k položce: Rozměr vážní plochy: 300 x 300 mm Váživost: 5 kg Přesnost (dílek): 10 g ES ověření váhy v ceně. Vyhodnocovací jednotka - displej LCD - 6-ti místný, výška číslic 20mm - funkce: tárování, nulování, sčítání navážek, počítání kusů - klávesnice - 5 funkčních kláves - napájení: AC 230V, DC 6V/3Ah - vestavěný AKU - režim dobíjení baterie - indikace stavu baterie celonerezové provedení, nohy z jeklů 40x40x1,5 mm, výšk. stavitelnost ± 20 mm 1x prostor pro GN s křídlovými dvířky a 4x zásuvka (dělení 1/2:1/2) chlazený obsah 320 ltr chladící agregát vpravo, rozsah teplot 0°C až +10°C zadní lem v. 40 mm | [15 empty] | P | 3
12 | K | Pol903 | Univerzální stolní robot 9,5l | ks | 1 |  | 0 |  |  |  | základní |  | 0 | 0 | 0 | 0 | 0 | 4 | K | 3 | ROZPOCET | 0 | 0 | 0 | 0 | 0 | 1 | 0 | 4 | 24
| P |  | Poznámka k položce: kotlík 10l metla hák míchač nerezový zákryt digitální ovládání s časovačem a signalizací/pulsní volbou | [15 empty] | P | 3
| D | D7 | varná linka |  |  |  | 0 | [5 empty] | 0 |  | 0 |  | 0 | 1 | D | 2 | ROZPOCET | [6 empty] | 0
13 | K | Pol904 | Elektrický konvektomat na 6x1/1 GN s bojlerovým vývinem páry, ovládání dotykovým panelem | ks | 1 |  | 0 |  |  |  | základní |  | 0 | 0 | 0 | 0 | 0 | 4 | K | 3 | ROZPOCET | 0 | 0 | 0 | 0 | 0 | 1 | 0 | 4 | 26
| P |  | Poznámka k položce: Elektrický konvektomat s bojlerovým vývinem páry Kapacita 6 zásuvů na GN1/1 s minimální roztečí 68 mm Ovládání přes dotykovou 9“ obrazovku Párra 30°C - 130°C se zaručeným nasycením Horký vzduch s párou 100°C - 250°C s automatickým přizpůsobením vlhkosti Horký vzduch 30°C - 250°C s optimalizovaným přenosem tepla Vícebodová sonda teploty jádra souborně z nerezové oceli včetně varného prostoru svařeného beze spár s oblými rohy Dveře zajíždějící do boku stroje z důvodu úspory pracovního prostoru a bezpečnosti při práci Uzavřený systém Klika dveří s bezpečnostním uzávěrem a kontaktním magnetickým spínačem Integrovaný předehřívací můstek Ukládání dat HACCP Delta T pečení, regenerace, funkce energetické úspory, management plnění pro různé produkty, konzervace, Sous-Vide Předehřívání a funkce rychlého zchlazení Vícerychlostní ventilátor s min 5 stupni rychlosti a autoreverzem Automatické vyplachování bojleru Min 3 Automatické programy mytí komory s min. 4 volitelnými stupni dle zašpinění na tekutý mycí prostředek Menu v českém jazyce Samonavíjecí sprcha Min 399 programů ve 20 krocích | [15 empty] | P | 3
14 | K | Pol905 | Pracovní stůl se zásuvkami a dvěma bloky pro uskladnění GN 1/1 zadní lem, určený jako podstavec pro konvektomat a na porcování | ks | 1 |  | 0 |  |  |  | základní |  | 0 | 0 | 0 | 0 | 0 | 4 | K | 3 | ROZPOCET | 0 | 0 | 0 | 0 | 0 | 1 | 0 | 4 | 28
| P |  | Poznámka k položce: celonerezové provedení - pracovní deska tl. 40 mm, nerez plech tl. 1,5 mm, podnoží z jeklů 40x40x1,5 mm, výšková stavitelnost ± 20 mm 2 x blok pro uskladnění FN 1/1, š.355mm, zadní lem 40 mm vlevo umístěn zásuvkový blok se třemi zásuvkami pohybujícími se na valivém vedení | [15 empty] | P | 3
15 | K | Pol906 | Plynový 4 hořákový sporák na podestavbě | ks | 1 |  | 0 |  |  |  | základní |  | 0 | 0 | 0 | 0 | 0 | 4 | K | 3 | ROZPOCET | 0 | 0 | 0 | 0 | 0 | 1 | 0 | 4 | 30
| P |  | Poznámka k položce: Plynový sporák se čtyřmi hořáky pod nerezovým roštem z AISI 304 DIN 1.4301 Sporák včetně otevřené podestavby Minimálně dva hořáky s výkonem 7 kW Minimálně dva hořáky s výkonem 3,5 kW Celkový výkon sporáku min. 21 kW Rozměry 800 x 850 x 900 mm Vnější konstrukce z nerezové oceli AISI 304 – DIN 1.4301 Povrchová úprava leštěním „Scotch Brite“ Nosná rámová konstrukce, roboticky svařená o síle min. 2 mm, z nerezové oceli AISI 430 – DIN 1.4016 Vrchní deska prolisovaná se zaoblenými rohy, tloušťka min 1,2 mm Přední opláštění bezespárové z nerezové oceli AISI 304 DIN 1.4301 po celé délce přístroje, tloušťka min 2 mm Hluboko tažená vana bez sváru s vestavěnými hořáky Přehledně uspořádané ovládací prvky na čele přístroje Podestavba s lisovanými vsuvy na gastronádoby - ne vařené Vnější konstrukce z nerezové oceli AISI 304 – DIN 1.4301 Povrchová úprava leštěním „Scotch Brite Vnitřní stěny podestavby provedeny min. v provedení H3, radius R= 20 mm Nosná rámová konstrukce podestavby, roboticky svařená, z nerezové oceli AISI 430 – DIN 1.4016 o síle min 2 mm Možnost hygienicky spojit s ostatními zařízeními ve varném bloku bez lišt a U profilů Spojení zařízení je vodotěsné po celé hloubce přístroje Včetně stavitelných nerezových nožiček 150 mm | [15 empty] | P | 3
16 | K | Pol907 | Pracovní stůl otevřený s umývátkem na ruce a s policí, zadní a pravý lem, stojánková baterie | ks | 1 |  | 0 |  |  |  | základní |  | 0 | 0 | 0 | 0 | 0 | 4 | K | 3 | ROZPOCET | 0 | 0 | 0 | 0 | 0 | 1 | 0 | 4 | 32
| P |  | Poznámka k položce: celonerezové provedení - pracovní deska tl. 40 mm, nerez plech tl. 1,5 mm, podnoží z jeklů 40x40x1,5 mm, výšková stavitelnost ± 20 mm umývátko 300 x 300mm vpravo spodní police ve v. 150 mm zadní a pravý lem v. 40 mm vč. stojánkové baterie a sifonu | [15 empty] | P | 3
| D | D8 | umývárna bílého nádobí |  |  |  | 0 | [5 empty] | 0 |  | 0 |  | 0 | 1 | D | 2 | ROZPOCET | [6 empty] | 0
17 | K | Pol908 | Myčka na bílé a černé nádobí - haubnová | ks | 1 |  | 0 |  |  |  | základní |  | 0 | 0 | 0 | 0 | 0 | 4 | K | 3 | ROZPOCET | 0 | 0 | 0 | 0 | 0 | 1 | 0 | 4 | 34
| P |  | Poznámka k položce: Haubnová myčka se dvěma samostatnými mycími komorami Vrchní mycí komora se zvedací haubnou uzavřenou ze čtyř stran, dvouplášťovou s izolací Spodní mycí komora plněná z čela myčky Myčka umožňuje současně mýt různý inventář ve dvou samostatných mycích komorách jedné myčky Kapacita myčky 120 košů/ hod Hlubokotažené tanky, nikoliv svařované Elektronické ovládání s možností zobrazení aktuálního stavu myčky (teplot), plně v češtině Aktuální zobrazování fáze programu Vestavěné dávkovače chemických prostředků, odpadní čerpadlo Mycí ramena v provedení z nerezové oceli (nikoliv plastová) v horní mycí komoře otočná kolem své osy v dolní komoře je vrchní mycí systém pevný a spodní otočný Mycí ramena vyjímatelná bez nářadí Integrovaný Wi-fi modul pro dálkové sledování stavu myčky Min. 7 mycích programů včetně programu na znečištěné gastronádoby Hygienický, samočisticí program pro mytí mycí komory Max. spotřeba vody 4,5 litru za obě mycí komory Velikost tanku min. 30 L Zavážecí výška horní komory min. 440 mm Zavážecí výška dolní komory min. 235 mm | [15 empty] | P | 3
18 | K | Pol909 | Mycí stůl s dřezem, částečnou roštovou policía prostorem pro změkčovač, zadní a pravý límec, vlevo zavěšení do myčky | ks | 1 |  | 0 |  |  |  | základní |  | 0 | 0 | 0 | 0 | 0 | 4 | K | 3 | ROZPOCET | 0 | 0 | 0 | 0 | 0 | 1 | 0 | 4 | 36
| P |  | Poznámka k položce: celonerezové provedení - pracovní deska tl. 40 mm, nerez plech tl. 1,5 mm, podnoží z jeklů 40x40x1,5 mm, výšková stavitelnost ± 20 mm prolis pracovní desky dřez lisovaný 500x500x280 mm vlevo částečná spodní police roštová ve v. 150 mm a částečně prostor pro změkčovač zadní a pravý límec v. 300 mm (dle okenního parapetu) vlevo zavěšení do myčky vč. sifonu | [15 empty] | P | 3
19 | K | Pol900 | Sprcha tlaková s ramínkem se směsovací baterií, kohoutky na st. a teplou vodu, tllak. hadice s pružinou o délce 1100mm, úchytka na zeď | ks | 1 |  | 0 |  |  |  | základní |  | 0 | 0 | 0 | 0 | 0 | 4 | K | 3 | ROZPOCET | 0 | 0 | 0 | 0 | 0 | 1 | 0 | 4 | 38
20 | K | Pol910 | Centrální úpravna vody (automatický změkčovač) pro mycí stroj a konvektomat | ks | 1 |  | 0 |  |  |  | základní |  | 0 | 0 | 0 | 0 | 0 | 4 | K | 3 | ROZPOCET | 0 | 0 | 0 | 0 | 0 | 1 | 0 | 4 | 40
21 | K | Pol911 | Skladový regál čtyřroštový | ks | 1 |  | 0 |  |  |  | základní |  | 0 | 0 | 0 | 0 | 0 | 4 | K | 3 | ROZPOCET | 0 | 0 | 0 | 0 | 0 | 1 | 0 | 4 | 42
| P |  | Poznámka k položce: celonerezové provedení - nosná kce z jeklů 30x30x1,5 mm, výšková stavitelnost ± 20 mm 4x pevná roštová police s nosností á 120 kg | [15 empty] | P | 3
22 | K | Pol912 | Sklopná deska na odkládání čistého nádobí | ks | 1 |  | 0 |  |  |  | základní |  | 0 | 0 | 0 | 0 | 0 | 4 | K | 3 | ROZPOCET | 0 | 0 | 0 | 0 | 0 | 1 | 0 | 4 | 44
| P |  | Poznámka k položce: celonerezové provedení - nosná kce z jeklů 30x30x1,5 mm | [15 empty] | P | 3
| D | D9 | SUCHÝ SKLAD |  |  |  | 0 | [5 empty] | 0 |  | 0 |  | 0 | 1 | D | 1 | ROZPOCET | [6 empty] | 0
| D | D10 | suchý sklad |  |  |  | 0 | [5 empty] | 0 |  | 0 |  | 0 | 1 | D | 2 | ROZPOCET | [6 empty] | 0
23 | K | Pol913 | Skladový regál policový | ks | 1 |  | 0 |  |  |  | základní |  | 0 | 0 | 0 | 0 | 0 | 4 | K | 3 | ROZPOCET | 0 | 0 | 0 | 0 | 0 | 1 | 0 | 4 | 46
| P |  | Poznámka k položce: celonerezové provedení - nosná kce z jeklů 30x30x1,5 mm, výšková stavitelnost ± 20 mm 4x pevná police s nosností á 120 kg | [15 empty] | P | 3
| D | D11 | 1. PODZEMNÍ PODLAŽÍ |  |  |  | 0 | [5 empty] | 0 |  | 0 |  | 0 | 1 | D | 0 | ROZPOCET | [6 empty] | 0
| D | D12 | SKLAD CHLAZENÝCH A MRAŽENÝCH VÝROBKŮ |  |  |  | 0 | [5 empty] | 0 |  | 0 |  | 0 | 1 | D | 1 | ROZPOCET | [6 empty] | 0
24 | K | Pol914 | Chladící skříň 600 ltr | ks | 1 |  | 0 |  |  |  | základní |  | 0 | 0 | 0 | 0 | 0 | 4 | K | 2 | ROZPOCET | 0 | 0 | 0 | 0 | 0 | 1 | 0 | 4 | 48
| P |  | Poznámka k položce: Mikrokrocesorové ovládání, které aktivně vyhodnocuje provozní stav velkého množství parametrů a následně upravuje chod celého systému tak, aby byl optimalizován výkon zařízení s ohledem na minimální spotřebu elektrické energie Toto inteligentní řízení celého procesu umožňuje snížit reálnou spotřebu elektrické energie až o 40% oproti některým výrobkům na trhu Monobloková konstrukce Řízená vnitřní vlhkost v chlazeném prostoru po 1% s možností kategorizace potravin Vnitřní kapacit pro gastronádoby GN1/1 Vnější i vnitřní provedení z ušlechtilé nerezové CrNi oceli AISI 304 Vnější povrch leštěn metodou Scotch-Brite Klimatická třída do +43°C okolního prostředí Min. 75 mm. izolace v místě těsnění zesílená s vysokou hustotou bez látek FCKW Ekologické chladivo R 134a Čidlo teploty v chladícím prostoru není umístěno v přímém kontaktu s „výfukem“ studeného vzduchu od výparníku a zobrazuje tak reálnou teplotu v prostoru skříně Automatické odmrazování a odpařování kondenzátu bez potřeby elektrické energie Integrované HACCP alarmy s možností přenosu zobrazených dat centrálního monitorignu V případě poruchy vnitřního čidla se zařízení přepne do nouzového režimu a pokračuje v chlazení bez znehodnocení potravin Zaoblení vnitřního prostoru pro snadné čištění Výkonná chladicí jednotka s výparníkem a velkoplošným kondenzátorem Umístění výparníku mimo využitelný prostor skříní Aretace otevřených dveří při otevření 95°, možnost záměny otvírání dveří Osvětlení, dveřní zámek Rozsah teplot: 0 až +10°C Hmotnost: 107 kg Chladící výkon: 205 W Příkon: 240 W / 1,4 A | [15 empty] | P | 2
25 | K | Pol915 | Mrazící pult | ks | 1 |  | 0 |  |  |  | základní |  | 0 | 0 | 0 | 0 | 0 | 4 | K | 2 | ROZPOCET | 0 | 0 | 0 | 0 | 0 | 1 | 0 | 4 | 50
| P |  | Poznámka k položce: profesionální mraznička určena pro gastronomii užitný objem: 284 l objem brutto: 299 l Hlučnost max: 42 dB Klimatická třída: SN-T Chladivo: R 600a Izolace: 6,0-6,0cm systém chlazení: statický teplotní rozsah v mrazicí části: -14°C az -26°C Osvětlení v mrazcí části: stropní světlo Množství ke zmrazení za 24 hod: 22 kg Ve výbavě 2 koše Mechnaické ovládání Zámek je součástí vybavení | [15 empty] | P | 2
| D | D13 | HRUBÁ PŘÍPRAVNA ZELENINY |  |  |  | 0 | [5 empty] | 0 |  | 0 |  | 0 | 1 | D | 1 | ROZPOCET | [6 empty] | 0
26 | K | Pol916 | Mycí stůl s velkokap. dřezem a roštovou policí, zadní límec | ks | 1 |  | 0 |  |  |  | základní |  | 0 | 0 | 0 | 0 | 0 | 4 | K | 2 | ROZPOCET | 0 | 0 | 0 | 0 | 0 | 1 | 0 | 4 | 52
| P |  | Poznámka k položce: celonerezové provedení - pracovní deska tl. 40 mm, nerez plech tl. 1,5 mm, podnoží z jeklů 40x40x1,5 mm, výšková stavitelnost ± 20 mm prolis pracovní desky dřez lisovaný 1000x500x280 mm spodní police roštová ve v. 150 mm zadní límec v. 300 mm vč. sifonu | [15 empty] | P | 2
27 | K | Pol900 | Sprcha tlaková s ramínkem se směsovací baterií, kohoutky na st. a teplou vodu, tllak. hadice s pružinou o délce 1100mm, úchytka na zeď | ks | 1 |  | 0 |  |  |  | základní |  | 0 | 0 | 0 | 0 | 0 | 4 | K | 2 | ROZPOCET | 0 | 0 | 0 | 0 | 0 | 1 | 0 | 4 | 54
28 | K | Pol917 | Škrabka na brambory na 60kg - nerezové provedení | ks | 1 |  | 0 |  |  |  | základní |  | 0 | 0 | 0 | 0 | 0 | 4 | K | 2 | ROZPOCET | 0 | 0 | 0 | 0 | 0 | 1 | 0 | 4 | 56
| P |  | Poznámka k položce: vč. lapače škrobů a slupek, nerez výkon 450kg/h náplň 40kg prac. cyklus 6min spotřeba 2,5l vody/kg pevně připojena na přívod st.vody, zemnící drát a el.vedení | [15 empty] | P | 2
| D | D14 | OSTATNÍ |  |  |  | 0 | [5 empty] | 0 |  | 0 |  | 0 | 1 | D | 1 | ROZPOCET | [6 empty] | 0
29 | K | Pol918 | Gastronádoby GN 1/1-200 se sklopnými držadly | ks | 6 |  | 0 |  |  |  | základní |  | 0 | 0 | 0 | 0 | 0 | 4 | K | 2 | ROZPOCET | 0 | 0 | 0 | 0 | 0 | 1 | 0 | 4 | 58
30 | K | Pol919 | Víka se silikonovým těsněním na GN 1/1 | ks | 6 |  | 0 |  |  |  | základní |  | 0 | 0 | 0 | 0 | 0 | 4 | K | 2 | ROZPOCET | 0 | 0 | 0 | 0 | 0 | 1 | 0 | 4 | 60
31 | K | Pol920 | Víka na GN 1/1 | ks | 6 |  | 0 |  |  |  | základní |  | 0 | 0 | 0 | 0 | 0 | 4 | K | 2 | ROZPOCET | 0 | 0 | 0 | 0 | 0 | 1 | 0 | 4 | 62
32 | K | Pol921 | Gastronádoby GN 1/2-200 se sklopnými držadly | ks | 12 |  | 0 |  |  |  | základní |  | 0 | 0 | 0 | 0 | 0 | 4 | K | 2 | ROZPOCET | 0 | 0 | 0 | 0 | 0 | 1 | 0 | 4 | 64
33 | K | Pol922 | Víka se silikonovým těsněním na GN 1/2 | ks | 12 |  | 0 |  |  |  | základní |  | 0 | 0 | 0 | 0 | 0 | 4 | K | 2 | ROZPOCET | 0 | 0 | 0 | 0 | 0 | 1 | 0 | 4 | 66
34 | K | Pol923 | Víka na GN 1/2 | ks | 12 |  | 0 |  |  |  | základní |  | 0 | 0 | 0 | 0 | 0 | 4 | K | 2 | ROZPOCET | 0 | 0 | 0 | 0 | 0 | 1 | 0 | 4 | 68
35 | K | Pol924 | Gastronádoby děrované GN 1/1-65 | ks | 6 |  | 0 |  |  |  | základní |  | 0 | 0 | 0 | 0 | 0 | 4 | K | 2 | ROZPOCET | 0 | 0 | 0 | 0 | 0 | 1 | 0 | 4 | 70
36 | K | Pol925 | Gastronádoby děrované GN 1/1-100 | ks | 6 |  | 0 |  |  |  | základní |  | 0 | 0 | 0 | 0 | 0 | 4 | K | 2 | ROZPOCET | 0 | 0 | 0 | 0 | 0 | 1 | 0 | 4 | 72
37 | K | Pol926 | Gastronádoby děrované GN 1/1-200 | ks | 3 |  | 0 |  |  |  | základní |  | 0 | 0 | 0 | 0 | 0 | 4 | K | 2 | ROZPOCET | 0 | 0 | 0 | 0 | 0 | 1 | 0 | 4 | 74
38 | K | Pol927 | Gastronádoby GN 1/1-65 | ks | 6 |  | 0 |  |  |  | základní |  | 0 | 0 | 0 | 0 | 0 | 4 | K | 2 | ROZPOCET | 0 | 0 | 0 | 0 | 0 | 1 | 0 | 4 | 76
39 | K | Pol928 | Gastronádoby GN 1/1-40 | ks | 6 |  | 0 |  |  |  | základní |  | 0 | 0 | 0 | 0 | 0 | 4 | K | 2 | ROZPOCET | 0 | 0 | 0 | 0 | 0 | 1 | 0 | 4 | 78
40 | K | Pol918 | Gastronádoby GN 1/1-200 se sklopnými držadly | ks | 6 |  | 0 |  |  |  | základní |  | 0 | 0 | 0 | 0 | 0 | 4 | K | 2 | ROZPOCET | 0 | 0 | 0 | 0 | 0 | 1 | 0 | 4 | 80
41 | K | Pol919 | Víka se silikonovým těsněním na GN 1/1 | ks | 6 |  | 0 |  |  |  | základní |  | 0 | 0 | 0 | 0 | 0 | 4 | K | 2 | ROZPOCET | 0 | 0 | 0 | 0 | 0 | 1 | 0 | 4 | 82
42 | K | Pol920 | Víka na GN 1/1 | ks | 6 |  | 0 |  |  |  | základní |  | 0 | 0 | 0 | 0 | 0 | 4 | K | 2 | ROZPOCET | 0 | 0 | 0 | 0 | 0 | 1 | 0 | 4 | 84
43 | K | Pol921 | Gastronádoby GN 1/2-200 se sklopnými držadly | ks | 12 |  | 0 |  |  |  | základní |  | 0 | 0 | 0 | 0 | 0 | 4 | K | 2 | ROZPOCET | 0 | 0 | 0 | 0 | 0 | 1 | 0 | 4 | 86
44 | K | Pol922 | Víka se silikonovým těsněním na GN 1/2 | ks | 12 |  | 0 |  |  |  | základní |  | 0 | 0 | 0 | 0 | 0 | 4 | K | 2 | ROZPOCET | 0 | 0 | 0 | 0 | 0 | 1 | 0 | 4 | 88
45 | K | Pol923 | Víka na GN 1/2 | ks | 6 |  | 0 |  |  |  | základní |  | 0 | 0 | 0 | 0 | 0 | 4 | K | 2 | ROZPOCET | 0 | 0 | 0 | 0 | 0 | 1 | 0 | 4 | 90
46 | K | Pol924 | Gastronádoby děrované GN 1/1-65 | ks | 6 |  | 0 |  |  |  | základní |  | 0 | 0 | 0 | 0 | 0 | 4 | K | 2 | ROZPOCET | 0 | 0 | 0 | 0 | 0 | 1 | 0 | 4 | 92
47 | K | Pol925 | Gastronádoby děrované GN 1/1-100 | ks | 6 |  | 0 |  |  |  | základní |  | 0 | 0 | 0 | 0 | 0 | 4 | K | 2 | ROZPOCET | 0 | 0 | 0 | 0 | 0 | 1 | 0 | 4 | 94
48 | K | Pol926 | Gastronádoby děrované GN 1/1-200 | ks | 3 |  | 0 |  |  |  | základní |  | 0 | 0 | 0 | 0 | 0 | 4 | K | 2 | ROZPOCET | 0 | 0 | 0 | 0 | 0 | 1 | 0 | 4 | 96
49 | K | Pol927 | Gastronádoby GN 1/1-65 | ks | 6 |  | 0 |  |  |  | základní |  | 0 | 0 | 0 | 0 | 0 | 4 | K | 2 | ROZPOCET | 0 | 0 | 0 | 0 | 0 | 1 | 0 | 4 | 98
50 | K | Pol928 | Gastronádoby GN 1/1-40 | ks | 6 |  | 0 |  |  |  | základní |  | 0 | 0 | 0 | 0 | 0 | 4 | K | 2 | ROZPOCET | 0 | 0 | 0 | 0 | 0 | 1 | 0 | 4 | 100
51 | K | Pol929 | Demontáž a částečná likvidace stávající technologie | ks | 1 |  | 0 |  |  |  | základní |  | 0 | 0 | 0 | 0 | 0 | 4 | K | 2 | ROZPOCET | 0 | 0 | 0 | 0 | 0 | 1 | 0 | 4 | 102
| P |  | Poznámka k položce: včetně likvidačních protokolů | [15 empty] | P | 2

## SO 900 - VRN
[9 empty] | >> skryté sloupce << | [9 empty] | {7721f593-421f-4b6a-b8c9-213bcdd8b3a0}
2
| KRYCÍ LIST SOUPISU PRACÍ | [8 empty] | v --- níže se nacházejí doplnkové a pomocné údaje k sestavám --- v | [8 empty] | False
Stavba:
MŠ Tychonova - celková rekonstrukce
Objekt:
SO 900 - VRN
| KSO: |  |  |  |  | CC-CZ:
| Místo: |  | Praha 6 - Hradčany |  |  | Datum: | 0
| Zadavatel: |  |  |  |  | IČ: | 63703
|  | Městská část Praha 6 |  |  |  | DIČ: | CZ00063703
| Uchazeč: |  |  |  |  | IČ: | 0
|  | 0 |  |  |  | DIČ: | 0
| Projektant: |  |  |  |  | IČ: | 25091905
|  | BOMART spol. s r.o. |  |  |  | DIČ: | CZ25091905
| Zpracovatel: |  |  |  |  | IČ:
DIČ:
Poznámka:
| Cena bez DPH | [5 empty] | 0
|  |  | Základ daně |  |  | Sazba daně | Výše daně
| DPH | základní | 0 |  |  | 21% | 0
|  | snížená | 0 |  |  | 15% | 0
|  | zákl. přenesená | 0 |  |  | 21% | 0
|  | sníž. přenesená | 0 |  |  | 15% | 0
|  | nulová | 0 |  |  | 0% | 0
| Cena s DPH |  |  | v | CZK |  | 0
| Projektant |  |  | Zpracovatel
| Datum a podpis: |  | Razítko | Datum a podpis: |  |  | Razítko
| Objednavatel |  |  | Uchazeč
| Datum a podpis: |  | Razítko | Datum a podpis: |  |  | Razítko
REKAPITULACE ČLENĚNÍ SOUPISU PRACÍ
Stavba:
MŠ Tychonova - celková rekonstrukce
Objekt:
SO 900 - VRN
Místo: |  |  | Praha 6 - Hradčany |  |  | Datum: | 0
Zadavatel: |  |  | Městská část Praha 6 |  |  | Projektant: | BOMART spol. s r.o.
Uchazeč: |  |  | 0 |  |  | Zpracovatel:
Kód dílu - Popis | [6 empty] | Cena celkem [CZK]
Náklady ze soupisu prací | [6 empty] | 0 | [12 empty] | -1
| VRN - Vedlejší rozpočtové náklady | [5 empty] | 0
| VRN1 - Průzkumné, geodetické a projektové práce | [5 empty] | 0
| VRN3 - Zařízení staveniště | [5 empty] | 0
| VRN4 - Inženýrská činnost | [5 empty] | 0
| VRN6 - Územní vlivy | [5 empty] | 0
| VRN7 - Provozní vlivy | [5 empty] | 0
| VRN9 - Ostatní náklady | [5 empty] | 0
SOUPIS PRACÍ
Stavba:
MŠ Tychonova - celková rekonstrukce
Objekt:
SO 900 - VRN
Místo: |  |  | Praha 6 - Hradčany |  |  | Datum: | 0
Zadavatel: |  |  | Městská část Praha 6 |  |  | Projektant: | BOMART spol. s r.o.
Uchazeč: |  |  | 0 |  |  | Zpracovatel:
PČ | Typ | Kód | Popis | MJ | Množství | J.cena [CZK] | Cena celkem [CZK] | Cenová soustava |  |  | DPH | J. Nh [h] | Nh celkem [h] | J. hmotnost [t] | Hmotnost celkem [t] | J. suť [t] | Suť Celkem [t]
Náklady soupisu celkem | [6 empty] | 0 | [5 empty] | 0 |  | 0 |  | 0 |  | D | -1 | [7 empty] | 0
| D | VRN | Vedlejší rozpočtové náklady |  |  |  | 0 | [5 empty] | 0 |  | 0 |  | 0 | 5 | D | 0 | ROZPOCET | [6 empty] | 0
| D | VRN1 | Průzkumné, geodetické a projektové práce |  |  |  | 0 | [5 empty] | 0 |  | 0 |  | 0 | 5 | D | 1 | ROZPOCET | [6 empty] | 0
1 | K | 012002000 | Geodetické práce | soubor | 1 |  | 0 | CS ÚRS 2020 02 |  |  | základní |  | 0 | 0 | 0 | 0 | 0 | 1024 | K | 2 | ROZPOCET | 0 | 0 | 0 | 0 | 0 | 1 | 0 | 1024 | 534429973
2 | K | 013254000 | Dokumentace skutečného provedení stavby | soubor | 1 |  | 0 | CS ÚRS 2020 02 |  |  | základní |  | 0 | 0 | 0 | 0 | 0 | 1024 | K | 2 | ROZPOCET | 0 | 0 | 0 | 0 | 0 | 1 | 0 | 1024 | 981728836
3 | K | 013294000 | Ostatní dokumentace | soubor | 1 |  | 0 | CS ÚRS 2020 02 |  |  | základní |  | 0 | 0 | 0 | 0 | 0 | 1024 | K | 2 | ROZPOCET | 0 | 0 | 0 | 0 | 0 | 1 | 0 | 1024 | 1313498930
| D | VRN3 | Zařízení staveniště |  |  |  | 0 | [5 empty] | 0 |  | 0 |  | 0 | 5 | D | 1 | ROZPOCET | [6 empty] | 0
4 | K | 030001000 | Zařízení staveniště | soubor | 1 |  | 0 | CS ÚRS 2020 02 |  |  | základní |  | 0 | 0 | 0 | 0 | 0 | 1024 | K | 2 | ROZPOCET | 0 | 0 | 0 | 0 | 0 | 1 | 0 | 1024 | -37642963
| D | VRN4 | Inženýrská činnost |  |  |  | 0 | [5 empty] | 0 |  | 0 |  | 0 | 5 | D | 1 | ROZPOCET | [6 empty] | 0
5 | K | 043002000 | Zkoušky a ostatní měření | soubor | 1 |  | 0 | CS ÚRS 2020 02 |  |  | základní |  | 0 | 0 | 0 | 0 | 0 | 1024 | K | 2 | ROZPOCET | 0 | 0 | 0 | 0 | 0 | 1 | 0 | 1024 | 1999601797
6 | K | 045002000 | souborační a koordinační činnost | soubor | 1 |  | 0 | CS ÚRS 2020 02 |  |  | základní |  | 0 | 0 | 0 | 0 | 0 | 1024 | K | 2 | ROZPOCET | 0 | 0 | 0 | 0 | 0 | 1 | 0 | 1024 | 994160594
| D | VRN6 | Územní vlivy |  |  |  | 0 | [5 empty] | 0 |  | 0 |  | 0 | 5 | D | 1 | ROZPOCET | [6 empty] | 0
7 | K | 062002000 | Ztížené dopravní podmínky | soubor | 1 |  | 0 | CS ÚRS 2020 02 |  |  | základní |  | 0 | 0 | 0 | 0 | 0 | 1024 | K | 2 | ROZPOCET | 0 | 0 | 0 | 0 | 0 | 1 | 0 | 1024 | 1023493441
8 | K | 065002000 | Mimostaveništní doprava materiálů | soubor | 1 |  | 0 | CS ÚRS 2020 02 |  |  | základní |  | 0 | 0 | 0 | 0 | 0 | 1024 | K | 2 | ROZPOCET | 0 | 0 | 0 | 0 | 0 | 1 | 0 | 1024 | 1188844405
| D | VRN7 | Provozní vlivy |  |  |  | 0 | [5 empty] | 0 |  | 0 |  | 0 | 5 | D | 1 | ROZPOCET | [6 empty] | 0
9 | K | 071002000 | Provoz investora, třetích osob | soubor | 1 |  | 0 | CS ÚRS 2020 02 |  |  | základní |  | 0 | 0 | 0 | 0 | 0 | 1024 | K | 2 | ROZPOCET | 0 | 0 | 0 | 0 | 0 | 1 | 0 | 1024 | -1699265272
| D | VRN9 | Ostatní náklady |  |  |  | 0 | [5 empty] | 0 |  | 0 |  | 0 | 5 | D | 1 | ROZPOCET | [6 empty] | 0
10 | K | 091002000 | Ostatní náklady související s objektem | soubor | 1 |  | 0 | CS ÚRS 2020 02 |  |  | základní |  | 0 | 0 | 0 | 0 | 0 | 1024 | K | 2 | ROZPOCET | 0 | 0 | 0 | 0 | 0 | 1 | 0 | 1024 | -913216060