## Rekapitulace stavby
Export VZ |  | List obsahuje: |  |  |  |  | 1) Rekapitulace stavby |  |  | 2) Rekapitulace objektů stavby a soupisů prací | [16 empty] | 3.0 | [5 empty] | False | False | {af9bc6b6-3f49-4cb4-9c4a-2014ebedbbb8}
[18 empty] | >> skryté sloupce << | [13 empty] | 0,01 | 21
[32 empty] | 0,01 | 15
|  | REKAPITULACE STAVBY | [16 empty] | v --- níže se nacházejí doplnkové a pomocné údaje k sestavám --- v | [11 empty] | Návod na vyplnění | 0,001
|  | Kód: |  |  |  |  | zelena | [23 empty] | Měnit lze pouze buňky se žlutým podbarvením! 1) v Rekapitulaci stavby vyplňte údaje o Uchazeči (přenesou se do ostatních sestav i v jiných listech) 2) na vybraných listech vyplňte v sestavě Soupis prací ceny u položek Podrobnosti k vyplnění naleznete na poslední záložce s Pokyny pro vyplnění | 0,01
|  | Stavba: |  |  |  |  | Celková výměna oken a vstupních bytových dveří | [24 empty] | 0,01
|  | KSO: | [11 empty] | CC-CZ: | [17 empty] | 0,01
|  | Místo: |  |  |  |  | Zelená 1084/15+15A,P6-Dejvice | [6 empty] | Datum: |  | 5. 11. 2018 | [15 empty] | 0,01
0,01
|  | Zadavatel: | [11 empty] | IČ: | [17 empty] | 0,01
|  |  | Úřad MČ Praha 6,ČS.armády 601/23,v zast.Sneo | [10 empty] | DIČ: | [17 empty] | 0,01
0,01
|  | Uchazeč: | [11 empty] | IČ: |  | Vyplň údaj | [15 empty] | 0,01
|  |  | Vyplň údaj | [10 empty] | DIČ: |  | Vyplň údaj | [15 empty] | 0,01
False
|  | Projektant: | [11 empty] | IČ: | [17 empty] | False
|  |  | Sibre s.r.o.,Terronská 96/167,P6 | [10 empty] | DIČ: | [17 empty] | True
0,01
|  | Poznámka: | [29 empty] | 0,01
True
|  | Cena bez DPH | [11 empty] | 0
[8 empty] | Sazba daně |  | Základ daně |  |  |  | Výše daně
|  | DPH |  | základní |  |  |  | 21% |  | 0 |  |  |  | 0
|  |  |  | snížená |  |  |  | 15% |  | 0 |  |  |  | 0
|  |  |  | zákl. přenesená |  |  |  | 21% |  | 0 |  |  |  | 0
|  |  |  | sníž. přenesená |  |  |  | 15% |  | 0 |  |  |  | 0
|  |  |  | nulová |  |  |  | 0% |  | 0 |  |  |  | 0
|  | Cena s DPH | [6 empty] | v |  | CZK |  |  | 0
REKAPITULACE OBJEKTŮ STAVBY A SOUPISŮ PRACÍ
| Kód: | [6 empty] | zelena
| Stavba: | [6 empty] | Celková výměna oken a vstupních bytových dveří
| Místo: | [6 empty] | Zelená 1084/15+15A,P6-Dejvice |  |  |  |  | Datum: |  | 5. 11. 2018
| Zadavatel: | [6 empty] | Úřad MČ Praha 6,ČS.armády 601/23,v zast.Sneo |  |  |  |  | Projektant: |  | Sibre s.r.o.,Terronská 96/167,P6 |  |  |  | Informatívní údaje z listů zakázek
Uchazeč:
| Kód |  |  |  | Objekt, Soupis prací | [6 empty] | Cena bez DPH [CZK] |  |  |  | Cena s DPH [CZK] | Typ |  | z toho Ostat. náklady [CZK] | DPH [CZK] | Normohodiny [h] | DPH základní [CZK] | DPH snížená [CZK] | DPH základní přenesená [CZK] | DPH snížená přenesená [CZK] | Základna DPH základní | Základna DPH snížená | Základna DPH zákl. přenesená | Základna DPH sníž. přenesená | Základna DPH nulová
| Náklady stavby celkem | [10 empty] | 0 |  |  |  | 0 |  |  | 0 | 0 | 0 | 0 | 0 | 0 | 0 | 0 | 0 | 0 | 0 | 0 |  | D | 0 |  | IMPORT | {af9bc6b6-3f49-4cb4-9c4a-2014ebedbbb8} | {00000000-0000-0000-0000-000000000000}
/ |  | zelena |  |  |  | Celková výměna oken a vstupních bytových dveří | [5 empty] | 0 |  |  |  | 0 | STA |  | 0 | 0 | 0 | 0 | 0 | 0 | 0 | 0 | 0 | 0 | 0 | 0 |  |  | 1 | ###NOINSERT### | IMPORT | {af9bc6b6-3f49-4cb4-9c4a-2014ebedbbb8} | {00000000-0000-0000-0000-000000000000}

## zelena - Celková výměna o...
| List obsahuje: |  | 1) Krycí list soupisu | 2) Rekapitulace |  |  | 3) Soupis prací | Zpět na list: | Rekapitulace stavby
[9 empty] | >> skryté sloupce << | [9 empty] | {af9bc6b6-3f49-4cb4-9c4a-2014ebedbbb8} | [5 empty] | ost | 349,41 | 2
[19 empty] | 1 | [5 empty] | par | 198,37 | 2
| KRYCÍ LIST SOUPISU | [8 empty] | v --- níže se nacházejí doplnkové a pomocné údaje k sestavám --- v | [8 empty] | False | [5 empty] | omost | 424,452 | 2
[25 empty] | mříž | 13,878 | 2
| Stavba: | [23 empty] | roh | 403,52 | 2
|  | Celková výměna oken a vstupních bytových dveří | [22 empty] | vyrpar | 57,984 | 2
[25 empty] | stříš | 80,183 | 2
| KSO: |  |  |  |  | CC-CZ: | [18 empty] | apu | 769,03 | 2
| Místo: |  | Zelená 1084/15+15A,P6-Dejvice |  |  | Datum: | 5. 11. 2018 | [17 empty] | tn11 | 916,398 | 2
[25 empty] | eco | 466,74 | 2
| Zadavatel: |  |  |  |  | IČ: | [18 empty] | linkr | 350,909 | 2
|  | Úřad MČ Praha 6,ČS.armády 601/23,v zast.Sneo |  |  |  | DIČ: | [18 empty] | malba | 1936,271 | 2
[25 empty] | malbasch | 659,12 | 2
| Uchazeč: |  |  |  |  | IČ: | [18 empty] | ko | 29,234 | 2
[6 empty] | DIČ: | [18 empty] | ker | 10,88 | 2
[25 empty] | p | 600,44 | 2
| Projektant: |  |  |  |  | IČ: | [18 empty] | fas | 171,066 | 2
|  | Sibre s.r.o.,Terronská 96/167,P6 |  |  |  | DIČ:
Poznámka:
| Cena bez DPH | [5 empty] | 0
|  |  | Základ daně |  |  | Sazba daně | Výše daně
| DPH | základní | 0 |  |  | 21% | 0
|  | snížená | 0 |  |  | 15% | 0
|  | zákl. přenesená | 0 |  |  | 21% | 0
|  | sníž. přenesená | 0 |  |  | 15% | 0
|  | nulová | 0 |  |  | 0% | 0
| Cena s DPH |  |  | v | CZK |  | 0
REKAPITULACE ČLENĚNÍ SOUPISU PRACÍ
Stavba:
Celková výměna oken a vstupních bytových dveří
Místo: |  |  | Zelená 1084/15+15A,P6-Dejvice |  |  | Datum: | 5. 11. 2018
Zadavatel: |  |  | Úřad MČ Praha 6,ČS.armády 601/23,v zast.Sneo |  |  | Projektant: | Sibre s.r.o.,Terronská 96/167,P6
Uchazeč:
Kód dílu - Popis | [6 empty] | Cena celkem [CZK]
Náklady soupisu celkem | [6 empty] | 0 | [12 empty] | -1
| HSV - Práce a dodávky HSV | [5 empty] | 0
| 3 - Svislé a kompletní konstrukce | [5 empty] | 0
| 6 - Úpravy povrchů, podlahy a osazování výplní | [5 empty] | 0
| 9 - Ostatní konstrukce a práce, bourání | [5 empty] | 0
| 997 - Přesun sutě | [5 empty] | 0
| 998 - Přesun hmot | [5 empty] | 0
| PSV - Práce a dodávky PSV | [5 empty] | 0
| 713 - Izolace tepelné | [5 empty] | 0
| 764 - Konstrukce klempířské | [5 empty] | 0
| 766 - Konstrukce truhlářské | [5 empty] | 0
| 767 - Konstrukce zámečnické | [5 empty] | 0
| 781 - Dokončovací práce - obklady | [5 empty] | 0
| 783 - Dokončovací práce - nátěry | [5 empty] | 0
| 784 - Dokončovací práce - malby a tapety | [5 empty] | 0
| VRN - Vedlejší rozpočtové náklady | [5 empty] | 0
| VRN3 - Zařízení staveniště | [5 empty] | 0
| VRN4 - Inženýrská činnost a kompletační činnost | [5 empty] | 0
| VRN6 - Územní vlivy | [5 empty] | 0
| VRN7 - Provozní vlivy | [5 empty] | 0
| VRN9 - Ostatní náklady | [5 empty] | 0
SOUPIS PRACÍ
Stavba:
Celková výměna oken a vstupních bytových dveří
Místo: |  |  | Zelená 1084/15+15A,P6-Dejvice |  |  | Datum: | 5. 11. 2018
Zadavatel: |  |  | Úřad MČ Praha 6,ČS.armády 601/23,v zast.Sneo |  |  | Projektant: | Sibre s.r.o.,Terronská 96/167,P6
Uchazeč:
PČ | Typ | Kód | Popis | MJ | Množství | J.cena [CZK] | Cena celkem [CZK] | Cenová soustava |  | Poznámka | DPH | J. Nh [h] | Nh celkem [h] | J. hmotnost [t] | Hmotnost celkem [t] | J. suť [t] | Suť Celkem [t]
Náklady soupisu celkem | [6 empty] | 0 | [5 empty] | 0 |  | 69.2902 |  | 48.7867 |  | D | -1 | [13 empty] | 0
| D | HSV | Práce a dodávky HSV |  |  |  | 0 | [5 empty] | 0 |  | 60.5525 |  | 44.7702 | 1 | D | 0 |  |  |  | ROZPOCET | [9 empty] | 0
| D | 3 | Svislé a kompletní konstrukce |  |  |  | 0 | [5 empty] | 0 |  | 31.2349 |  | 0 | 1 | D | 1 |  |  |  | ROZPOCET | [9 empty] | 0
1 | K | 310235251 | Zazdívka otvorů pl do 0,0225 m2 ve zdivu nadzákladovém cihlami pálenými tl do 450 mm | kus | 81 |  | 0 | CS ÚRS 2018 01 |  |  | snížená |  | 0 | 0.01893 | 1.5333 | 0 | 0 | 4 | K | 2 |  |  |  | ROZPOCET |  |  |  | 0 | 0 | 0 | 0 | 0 | 2 | 0 | 4 | 1635099376
| VV |  | "oprava po demont.stříšky"81 |  | 81 | [13 empty] | VV | 2 | 2 | True | 0 | ROZPOCET
| VV |  | Mezisoučet |  | 81 | [13 empty] | VV | 2 | 3 | True | 1 | ROZPOCET
2 | K | 3112389121 | Výplň kapes obvodového zdiva extrudovaným polystyrénem lepeným do drážky | m3 | 2.74 |  | 0 |  |  |  | snížená |  | 0 | 0.00144 | 0.0039456 | 0 | 0 | 4 | K | 2 |  |  |  | ROZPOCET |  |  |  | 0 | 0 | 0 | 0 | 0 | 2 | 0 | 4 | 778666970
| VV |  | "ostění okna" | [15 empty] | VV | 2 | 1 | True | 0 | ROZPOCET
| VV |  | (1,94+2,25+0,41+0,7*2+2,05*8+1,85*3+2,05*20+1,45*17+1,85*18+1,86*4+0,42*10+1,78*4+2,05*8+1,85*7+1,45*4+0,44+1,44)*(0,18*0,04+0,13*0,06) |  | 2.74 | [13 empty] | VV | 2 | 2 | True | 1 | ROZPOCET
3 | K | 319201321 | Vyrovnání nerovného povrchu zdiva tl do 30 mm maltou | m2 | 349.41 |  | 0 | CS ÚRS 2018 01 |  |  | snížená |  | 0 | 0.02857 | 9.9826 | 0 | 0 | 4 | K | 2 |  |  |  | ROZPOCET |  |  |  | 0 | 0 | 0 | 0 | 0 | 2 | 0 | 4 | -589177786
| VV |  | ost |  | 349.41 | [13 empty] | VV | 2 | 2 | True | 1 | ROZPOCET
4 | K | 319202321 | Vyrovnání nerovného povrchu zdiva tl do 80 mm přizděním | m2 | 349.41 |  | 0 | CS ÚRS 2018 01 |  |  | snížená |  | 0 | 0.04795 | 16.7542 | 0 | 0 | 4 | K | 2 |  |  |  | ROZPOCET |  |  |  | 0 | 0 | 0 | 0 | 0 | 2 | 0 | 4 | -1984791825
| VV |  | ost |  | 349.41 | [13 empty] | VV | 2 | 2 | True | 1 | ROZPOCET
5 | K | 319202331 | Vyrovnání nerovného povrchu zdiva tl do 150 mm přizděním | m2 | 25.577 |  | 0 | CS ÚRS 2018 01 |  |  | snížená |  | 0 | 0.11576 | 2.9608 | 0 | 0 | 4 | K | 2 |  |  |  | ROZPOCET |  |  |  | 0 | 0 | 0 | 0 | 0 | 2 | 0 | 4 | 256935564
| VV |  | "dozdívka parapetu" | [15 empty] | VV | 2 | 1 | True | 0 | ROZPOCET
| VV |  | 0,14*(1,94+2,25+0,41+0,7*2+2,05*8+1,85*3+2,05*20+1,45*17+1,85*18+1,86*4+0,42*10+1,78*4+2,05*8+1,85*7+1,45*4+0,44+1,44) |  | 25.577 | [13 empty] | VV | 2 | 2 | True | 1 | ROZPOCET
| D | 6 | Úpravy povrchů, podlahy a osazování výplní |  |  |  | 0 | [5 empty] | 0 |  | 28.9745 |  | 0 | 1 | D | 1 |  |  |  | ROZPOCET | [9 empty] | 0
6 | K | 611142001 | Potažení vnitřních stropů sklovláknitým pletivem vtlačeným do tenkovrstvé hmoty | m2 | 57.02 |  | 0 | CS ÚRS 2018 01 |  |  | snížená |  | 0 | 0.00438 | 0.24975 | 0 | 0 | 4 | K | 2 |  |  |  | ROZPOCET |  |  |  | 0 | 0 | 0 | 0 | 0 | 2 | 0 | 4 | -865940739
| VV |  | "nadpraží" | [15 empty] | VV | 2 | 1 | True | 0 | ROZPOCET
| VV |  | 1,94*0,29+2,25*0,465+0,41*0,26+0,7*2*0,41+2,05*8*0,245+1,85*3*0,27+2,05*20*0,31 |  | 20.516 | [13 empty] | VV | 2 | 2 | True | 0 | ROZPOCET
| VV |  | 1,45*(0,31*15+0,36*4+0,33*2)+1,85*(0,31*15+0,33*3)+1,86*4*0,37+0,42*10*0,2+1,78*4*0,24+2,05*8*0,355+1,85*(0,355*3+0,37*3+0,36)+0,44*0,28+1,44*0,24 |  | 36.504 | [13 empty] | VV | 2 | 2 | True | 0 | ROZPOCET
| VV |  | Mezisoučet |  | 57.02 | [13 empty] | VV | 2 | 3 | True | 1 | ROZPOCET
7 | K | 612135011 | Vyrovnání podkladu vnitřních stěn tmelem tl do 2 mm | m2 | 57.984 |  | 0 | CS ÚRS 2018 01 |  |  | snížená |  | 0 | 0.00546 | 0.31659 | 0 | 0 | 4 | K | 2 |  |  |  | ROZPOCET |  |  |  | 0 | 0 | 0 | 0 | 0 | 2 | 0 | 4 | 574081970
| VV |  | "pod parapet" | [15 empty] | VV | 2 | 1 | True | 0 | ROZPOCET
| VV |  | 1,94*0,29+2,25*0,465+0,41*0,26+0,7*2*0,41+2,05*8*0,245+1,85*3*0,27+2,05*20*0,31 |  | 20.516 | [13 empty] | VV | 2 | 2 | True | 0 | ROZPOCET
| VV |  | 1,45*(0,31*15+0,36*4+0,33*2)+1,85*(0,31*15+0,33*3)+1,86*4*0,37+0,42*10*0,2+1,78*4*0,24+2,05*8*0,355+1,85*(0,355*3+0,37*3+0,36)+0,44*0,28+1,44*0,24 |  | 36.504 | [13 empty] | VV | 2 | 2 | True | 0 | ROZPOCET
| VV |  | (0,98*4+0,95*2+0,29*9+0,25*5)*0,05+(0,6*6+0,4*6)*0,08 |  | 0.964 | [13 empty] | VV | 2 | 2 | True | 0 | ROZPOCET
| VV | vyrpar | Mezisoučet |  | 57.984 | [13 empty] | VV | 2 | 3 | True | 1 | ROZPOCET
8 | K | 612135095 | Příplatek k vyrovnání vnitřních stěn tmelem za každý dalších 1 mm tl | m2 | 115.968 |  | 0 | CS ÚRS 2018 01 |  |  | snížená |  | 0 | 0.0021 | 0.24353 | 0 | 0 | 4 | K | 2 |  |  |  | ROZPOCET |  |  |  | 0 | 0 | 0 | 0 | 0 | 2 | 0 | 4 | 21029180
| VV |  | vyrpar*2 |  | 115.968 | [13 empty] | VV | 2 | 2 | True | 1 | ROZPOCET
9 | K | 612325302 | Vápenocementová štuková omítka ostění nebo nadpraží | m2 | 424.452 |  | 0 | CS ÚRS 2018 01 |  |  | snížená |  | 0 | 0.03358 | 14.2531 | 0 | 0 | 4 | K | 2 |  |  |  | ROZPOCET |  |  |  | 0 | 0 | 0 | 0 | 0 | 2 | 0 | 4 | -1481195635
| VV |  | "vybourané dveře" | [15 empty] | VV | 2 | 1 | True | 0 | ROZPOCET
| VV |  | (1,0+2*2,1)*(0,45*4+0,3*5) |  | 17.16 | [13 empty] | VV | 2 | 2 | True | 0 | ROZPOCET
| VV |  | (1,5*2,4-0,9*2,1)*2*25 |  | 85.5 | [13 empty] | VV | 2 | 2 | True | 0 | ROZPOCET
| VV |  | (1,45*2,35-0,85*2,05)*2*4 |  | 13.32 | [13 empty] | VV | 2 | 2 | True | 0 | ROZPOCET
| VV |  | (1,25*2,2-0,65*1,9)*2*2 |  | 6.06 | [13 empty] | VV | 2 | 2 | True | 0 | ROZPOCET
| VV |  | (1,5*2,35-0,9*2,05)*2*2 |  | 6.72 | [13 empty] | VV | 2 | 2 | True | 0 | ROZPOCET
| VV |  | (1,45*2,4-0,85*2,1)*2 |  | 3.39 | [13 empty] | VV | 2 | 2 | True | 0 | ROZPOCET
| VV |  | (1,6*2,4-1,0*2,1)*2 |  | 3.48 | [13 empty] | VV | 2 | 2 | True | 0 | ROZPOCET
| VV |  | (1,24*2,17-0,64*1,87)*2 |  | 2.988 | [13 empty] | VV | 2 | 2 | True | 0 | ROZPOCET
| VV |  | (1,5*2,4-0,9*2,1)*2 |  | 3.42 | [13 empty] | VV | 2 | 2 | True | 0 | ROZPOCET
| VV |  | (1,45*2,27-0,85*1,97)*2 |  | 3.234 | [13 empty] | VV | 2 | 2 | True | 0 | ROZPOCET
| VV |  | "okna" | [15 empty] | VV | 2 | 1 | True | 0 | ROZPOCET
| VV |  | (1,93+2*1,93)*0,3*39+0,07*2*1,93*39 |  | 78.281 | [13 empty] | VV | 2 | 2 | True | 0 | ROZPOCET
| VV |  | (1,74+2*1,93)*0,3*12++0,07*1,93*2*12 |  | 23.402 | [13 empty] | VV | 2 | 2 | True | 0 | ROZPOCET
| VV |  | (0,595*2+0,59+2*1,93)*0,3*4+0,07*1,93*2*4 |  | 7.849 | [13 empty] | VV | 2 | 2 | True | 0 | ROZPOCET
| VV |  | (1,33+2*1,93)*0,3*20+0,07*2*1,93*20 |  | 36.544 | [13 empty] | VV | 2 | 2 | True | 0 | ROZPOCET
| VV |  | (1,73+2*1,93)*0,3*13+0,07*2*1,93*13 |  | 25.314 | [13 empty] | VV | 2 | 2 | True | 0 | ROZPOCET
| VV |  | (0,75*2+0,62+2*1,93)*0,3*3+0,07*2*1,93*3 |  | 6.193 | [13 empty] | VV | 2 | 2 | True | 0 | ROZPOCET
| VV |  | (1,15+2*2,15)*0,3+0,07*2*2,15 |  | 1.936 | [13 empty] | VV | 2 | 2 | True | 0 | ROZPOCET
| VV |  | (1,33+2*1,73)*0,3+0,07*2*1,73 |  | 1.679 | [13 empty] | VV | 2 | 2 | True | 0 | ROZPOCET
| VV |  | (1,93+2*2,24)*0,3+0,07*2*2,24 |  | 2.237 | [13 empty] | VV | 2 | 2 | True | 0 | ROZPOCET
| VV |  | (2,13+2*1,93)*0,3+0,07*2*1,93 |  | 2.067 | [13 empty] | VV | 2 | 2 | True | 0 | ROZPOCET
| VV |  | (0,65+2*1,8)*0,3+0,07*2*1,8 |  | 1.527 | [13 empty] | VV | 2 | 2 | True | 0 | ROZPOCET
| VV |  | (0,41+2*0,75)*0,3+0,07*2*0,75 |  | 0.678 | [13 empty] | VV | 2 | 2 | True | 0 | ROZPOCET
| VV |  | (0,42+2*1,1)*0,3*12+0,07*2*1,1*12 |  | 11.28 | [13 empty] | VV | 2 | 2 | True | 0 | ROZPOCET
| VV |  | (0,29+2*1,0)*0,15*9+(0,59*1,15-0,29*1,0)*9 |  | 6.588 | [13 empty] | VV | 2 | 2 | True | 0 | ROZPOCET
| VV |  | (1,0+2*0,98)*0,05*4+(1,3*1,13-1,0*0,98)*4 |  | 2.548 | [13 empty] | VV | 2 | 2 | True | 0 | ROZPOCET
| VV |  | (0,4+2*1,1)*(0,35*2+0,05*22)+(0,7*1,25-0,4*1,1)*24 |  | 15.12 | [13 empty] | VV | 2 | 2 | True | 0 | ROZPOCET
| VV |  | (0,6+2*1,1)*(0,35+0,3+0,05*30)+(0,9*1,25-0,6*1,1)*32 |  | 20.9 | [13 empty] | VV | 2 | 2 | True | 0 | ROZPOCET
| VV |  | (0,48+2*0,85)*0,05+(0,78*1,0-0,48*0,85) |  | 0.481 | [13 empty] | VV | 2 | 2 | True | 0 | ROZPOCET
| VV |  | (0,63+2*0,515)*0,2+0,93*0,665-0,63*0,515 |  | 0.626 | [13 empty] | VV | 2 | 2 | True | 0 | ROZPOCET
| VV |  | (0,58+2*0,42)*0,2+0,73*0,57-0,58*0,42 |  | 0.457 | [13 empty] | VV | 2 | 2 | True | 0 | ROZPOCET
| VV |  | (0,6+2*0,25)*0,05+0,9*0,4-0,6*0,25 |  | 0.265 | [13 empty] | VV | 2 | 2 | True | 0 | ROZPOCET
| VV |  | (0,75*2+0,62+2*1,73)*0,3+0,07*2*1,73 |  | 1.916 | [13 empty] | VV | 2 | 2 | True | 0 | ROZPOCET
| VV |  | (0,61*2+2*0,6)*0,6+0,07*2*0,6 |  | 1.536 | [13 empty] | VV | 2 | 2 | True | 0 | ROZPOCET
| VV |  | "pod parapetem" | [15 empty] | VV | 2 | 1 | True | 0 | ROZPOCET
| VV |  | (1,94+2,25+0,41+0,7*2+2,05*8+1,85*3+2,05*20+1,45*17+1,85*18+1,86*4+0,42*10+1,78*4+2,05*8+1,85*7+1,45*4+0,44+1,44)*0,15 |  | 27.404 | [13 empty] | VV | 2 | 2 | True | 0 | ROZPOCET
| VV |  | (0,98*4+0,95*2+0,29*9+0,25*5+0,6*6+0,4*6)*0,15 |  | 2.352 | [13 empty] | VV | 2 | 2 | True | 0 | ROZPOCET
| VV | omost | Mezisoučet |  | 424.452 | [13 empty] | VV | 2 | 3 | True | 1 | ROZPOCET
10 | K | 619995001 | Začištění omítek kolem oken, dveří, podlah nebo obkladů | m | 1914.5 |  | 0 | CS ÚRS 2018 01 |  |  | snížená |  | 0 | 0.0015 | 2.8718 | 0 | 0 | 4 | K | 2 |  |  |  | ROZPOCET |  |  |  | 0 | 0 | 0 | 0 | 0 | 2 | 0 | 4 | 1589545677
| VV |  | "vybourané dveře" | [15 empty] | VV | 2 | 1 | True | 0 | ROZPOCET
| VV |  | (0,9+2*2,05)*25*2 |  | 250 | [13 empty] | VV | 2 | 2 | True | 0 | ROZPOCET
| VV |  | (0,85+2*2,05)*4*2 |  | 39.6 | [13 empty] | VV | 2 | 2 | True | 0 | ROZPOCET
| VV |  | (0,65+2*1,9)*2*2 |  | 17.8 | [13 empty] | VV | 2 | 2 | True | 0 | ROZPOCET
| VV |  | (0,9+2*2,05)*2*2 |  | 20 | [13 empty] | VV | 2 | 2 | True | 0 | ROZPOCET
| VV |  | (0,85+2*2,1)*2 |  | 10.1 | [13 empty] | VV | 2 | 2 | True | 0 | ROZPOCET
| VV |  | (1,0+2*2,1)*2 |  | 10.4 | [13 empty] | VV | 2 | 2 | True | 0 | ROZPOCET
| VV |  | (0,64+2*1,87)*2 |  | 8.76 | [13 empty] | VV | 2 | 2 | True | 0 | ROZPOCET
| VV |  | (0,9+2*2,1)*2 |  | 10.2 | [13 empty] | VV | 2 | 2 | True | 0 | ROZPOCET
| VV |  | (0,85+2*1,97)*2 |  | 9.58 | [13 empty] | VV | 2 | 2 | True | 0 | ROZPOCET
| VV |  | "okna" | [15 empty] | VV | 2 | 1 | True | 0 | ROZPOCET
| VV |  | (1,93+2*1,93)*39*2 |  | 451.62 | [13 empty] | VV | 2 | 2 | True | 0 | ROZPOCET
| VV |  | (1,74+2*1,93)*12*2 |  | 134.4 | [13 empty] | VV | 2 | 2 | True | 0 | ROZPOCET
| VV |  | (0,595*2+0,59+2*1,93)*4*2 |  | 45.12 | [13 empty] | VV | 2 | 2 | True | 0 | ROZPOCET
| VV |  | (1,33+2*1,93)*20*2 |  | 207.6 | [13 empty] | VV | 2 | 2 | True | 0 | ROZPOCET
| VV |  | (1,73+2*1,93)*13*2 |  | 145.34 | [13 empty] | VV | 2 | 2 | True | 0 | ROZPOCET
| VV |  | (0,75*2+0,62+2*1,93)*3*2 |  | 35.88 | [13 empty] | VV | 2 | 2 | True | 0 | ROZPOCET
| VV |  | (1,15+2*2,15)*2 |  | 10.9 | [13 empty] | VV | 2 | 2 | True | 0 | ROZPOCET
| VV |  | (1,33+2*1,73)*2 |  | 9.58 | [13 empty] | VV | 2 | 2 | True | 0 | ROZPOCET
| VV |  | (1,93+2*2,24)*2 |  | 12.82 | [13 empty] | VV | 2 | 2 | True | 0 | ROZPOCET
| VV |  | (2,13+2*1,93)*2 |  | 11.98 | [13 empty] | VV | 2 | 2 | True | 0 | ROZPOCET
| VV |  | (0,65+2*1,8)*2 |  | 8.5 | [13 empty] | VV | 2 | 2 | True | 0 | ROZPOCET
| VV |  | (0,41+2*0,75)*2 |  | 3.82 | [13 empty] | VV | 2 | 2 | True | 0 | ROZPOCET
| VV |  | (0,42+2*1,1)*12*2 |  | 62.88 | [13 empty] | VV | 2 | 2 | True | 0 | ROZPOCET
| VV |  | (0,29+2*1,0)*9*2 |  | 41.22 | [13 empty] | VV | 2 | 2 | True | 0 | ROZPOCET
| VV |  | (1,0+2*0,98)*4*2 |  | 23.68 | [13 empty] | VV | 2 | 2 | True | 0 | ROZPOCET
| VV |  | (0,4+2*1,1)*24*2 |  | 124.8 | [13 empty] | VV | 2 | 2 | True | 0 | ROZPOCET
| VV |  | (0,6+2*1,1)*32*2 |  | 179.2 | [13 empty] | VV | 2 | 2 | True | 0 | ROZPOCET
| VV |  | (0,48+2*0,85)*2 |  | 4.36 | [13 empty] | VV | 2 | 2 | True | 0 | ROZPOCET
| VV |  | (0,63+2*0,515)*2 |  | 3.32 | [13 empty] | VV | 2 | 2 | True | 0 | ROZPOCET
| VV |  | (0,58+2*0,42)*2 |  | 2.84 | [13 empty] | VV | 2 | 2 | True | 0 | ROZPOCET
| VV |  | (0,6+2*0,25)*2 |  | 2.2 | [13 empty] | VV | 2 | 2 | True | 0 | ROZPOCET
| VV |  | (0,75*2+0,62+2*1,73)*2 |  | 11.16 | [13 empty] | VV | 2 | 2 | True | 0 | ROZPOCET
| VV |  | (0,61*2+2*0,6)*2 |  | 4.84 | [13 empty] | VV | 2 | 2 | True | 0 | ROZPOCET
| VV |  | Mezisoučet |  | 1914.5 | [13 empty] | VV | 2 | 3 | True | 1 | ROZPOCET
11 | K | 622143003 | Montáž omítkových plastových nebo pozinkovaných rohových profilů s tkaninou | m | 403.52 |  | 0 | CS ÚRS 2018 01 |  |  | snížená |  | 0 | 0 | 0 | 0 | 0 | 4 | K | 2 |  |  |  | ROZPOCET |  |  |  | 0 | 0 | 0 | 0 | 0 | 2 | 0 | 4 | -582541146
| VV |  | "zalomené ostění" | [15 empty] | VV | 2 | 1 | True | 0 | ROZPOCET
| VV |  | 1,93*2*(39+12+4+20+13+3+1) |  | 355.12 | [13 empty] | VV | 2 | 2 | True | 0 | ROZPOCET
| VV |  | (2,15+1,73+2,24+1,8+0,75+1,1*12+0,6+1,73)*2 |  | 48.4 | [13 empty] | VV | 2 | 2 | True | 0 | ROZPOCET
| VV | roh | Mezisoučet |  | 403.52 | [13 empty] | VV | 2 | 3 | True | 1 | ROZPOCET
12 | M | 59051470 | lišta rohová Al 22/22 mm perforovaná | m | 443.872 |  | 0 | CS ÚRS 2018 01 |  |  | snížená |  | 0 | 3e-05 | 0.013316 | 0 | 0 | 8 | M | 2 |  |  |  | ROZPOCET |  |  |  | 0 | 0 | 0 | 0 | 0 | 2 | 0 | 4 | -1306594059
| VV |  | roh*1,1 |  | 443.872 | [13 empty] | VV | 2 | 2 | True | 1 | ROZPOCET
13 | K | 622143004 | Montáž omítkových samolepících začišťovacích profilů pro spojení s okenním rámem | m | 769.03 |  | 0 | CS ÚRS 2018 01 |  |  | snížená |  | 0 | 0 | 0 | 0 | 0 | 4 | K | 2 |  |  |  | ROZPOCET |  |  |  | 0 | 0 | 0 | 0 | 0 | 2 | 0 | 4 | -1928343834
| VV |  | "okna"(1,93+2*1,93)*39 |  | 225.81 | [13 empty] | VV | 2 | 2 | True | 0 | ROZPOCET
| VV |  | (1,74+2*1,93)*12 |  | 67.2 | [13 empty] | VV | 2 | 2 | True | 0 | ROZPOCET
| VV |  | (0,595*2+0,59+2*1,93)*4 |  | 22.56 | [13 empty] | VV | 2 | 2 | True | 0 | ROZPOCET
| VV |  | (1,33+2*1,93)*20 |  | 103.8 | [13 empty] | VV | 2 | 2 | True | 0 | ROZPOCET
| VV |  | (1,73+2*1,93)*13 |  | 72.67 | [13 empty] | VV | 2 | 2 | True | 0 | ROZPOCET
| VV |  | (0,75*2+0,62+2*1,93)*3 |  | 17.94 | [13 empty] | VV | 2 | 2 | True | 0 | ROZPOCET
| VV |  | (1,15+2*2,15) |  | 5.45 | [13 empty] | VV | 2 | 2 | True | 0 | ROZPOCET
| VV |  | (1,33+2*1,73) |  | 4.79 | [13 empty] | VV | 2 | 2 | True | 0 | ROZPOCET
| VV |  | (1,93+2*2,24) |  | 6.41 | [13 empty] | VV | 2 | 2 | True | 0 | ROZPOCET
| VV |  | (2,13+2*1,93) |  | 5.99 | [13 empty] | VV | 2 | 2 | True | 0 | ROZPOCET
| VV |  | (0,65+2*1,8) |  | 4.25 | [13 empty] | VV | 2 | 2 | True | 0 | ROZPOCET
| VV |  | (0,41+2*0,75) |  | 1.91 | [13 empty] | VV | 2 | 2 | True | 0 | ROZPOCET
| VV |  | (0,42+2*1,1)*12 |  | 31.44 | [13 empty] | VV | 2 | 2 | True | 0 | ROZPOCET
| VV |  | (0,29+2*1,0)*9 |  | 20.61 | [13 empty] | VV | 2 | 2 | True | 0 | ROZPOCET
| VV |  | (1,0+2*0,98)*4 |  | 11.84 | [13 empty] | VV | 2 | 2 | True | 0 | ROZPOCET
| VV |  | (0,4+2*1,1)*24 |  | 62.4 | [13 empty] | VV | 2 | 2 | True | 0 | ROZPOCET
| VV |  | (0,6+2*1,1)*32 |  | 89.6 | [13 empty] | VV | 2 | 2 | True | 0 | ROZPOCET
| VV |  | (0,48+2*0,85) |  | 2.18 | [13 empty] | VV | 2 | 2 | True | 0 | ROZPOCET
| VV |  | (0,63+2*0,515) |  | 1.66 | [13 empty] | VV | 2 | 2 | True | 0 | ROZPOCET
| VV |  | (0,58+2*0,42) |  | 1.42 | [13 empty] | VV | 2 | 2 | True | 0 | ROZPOCET
| VV |  | (0,6+2*0,25) |  | 1.1 | [13 empty] | VV | 2 | 2 | True | 0 | ROZPOCET
| VV |  | (0,75*2+0,62+2*1,73) |  | 5.58 | [13 empty] | VV | 2 | 2 | True | 0 | ROZPOCET
| VV |  | (0,61*2+2*0,6) |  | 2.42 | [13 empty] | VV | 2 | 2 | True | 0 | ROZPOCET
| VV | apu | Mezisoučet |  | 769.03 | [13 empty] | VV | 2 | 3 | True | 1 | ROZPOCET
14 | M | 59051476 | profil okenní začišťovací se sklovláknitou armovací tkaninou 9 mm/2,4 m | m | 845.933 |  | 0 | CS ÚRS 2018 01 |  |  | snížená |  | 0 | 4e-05 | 0.033837 | 0 | 0 | 8 | M | 2 |  |  |  | ROZPOCET |  |  |  | 0 | 0 | 0 | 0 | 0 | 2 | 0 | 4 | 694213807
| VV |  | apu*1,1 |  | 845.933 | [13 empty] | VV | 2 | 2 | True | 1 | ROZPOCET
15 | K | 622321141 | Vápenocementová omítka štuková dvouvrstvá vnějších stěn nanášená ručně | m2 | 171.066 |  | 0 | CS ÚRS 2018 01 |  |  | snížená |  | 0 | 0.02636 | 4.5093 | 0 | 0 | 4 | K | 2 |  |  |  | ROZPOCET |  |  |  | 0 | 0 | 0 | 0 | 0 | 2 | 0 | 4 | 1405130359
| VV |  | 1,93*3*(0,49*6+0,305*2+0,22*9+0,33*8+0,31*8+0,19*6) |  | 68.264 | [13 empty] | VV | 2 | 2 | True | 0 | ROZPOCET
| VV |  | (1,74+2*1,93)*(0,49*3+0,33*3+0,31*3+0,19*3) |  | 22.176 | [13 empty] | VV | 2 | 2 | True | 0 | ROZPOCET
| VV |  | (1,8+2*1,93)*0,345*4 |  | 7.811 | [13 empty] | VV | 2 | 2 | True | 0 | ROZPOCET
| VV |  | (1,33+2*1,93)*0,22*21 |  | 23.978 | [13 empty] | VV | 2 | 2 | True | 0 | ROZPOCET
| VV |  | (1,73+2*1,93)*0,22*13 |  | 15.987 | [13 empty] | VV | 2 | 2 | True | 0 | ROZPOCET
| VV |  | (2,1+2*1,93)*0,25*4 |  | 5.96 | [13 empty] | VV | 2 | 2 | True | 0 | ROZPOCET
| VV |  | (1,15+2*2,15)*0,15 |  | 0.818 | [13 empty] | VV | 2 | 2 | True | 0 | ROZPOCET
| VV |  | (0,41+2*0,75)*0,18 |  | 0.344 | [13 empty] | VV | 2 | 2 | True | 0 | ROZPOCET
| VV |  | (0,65+2*1,8)*0,18 |  | 0.765 | [13 empty] | VV | 2 | 2 | True | 0 | ROZPOCET
| VV |  | (2,13+2*1,93)*0,27 |  | 1.617 | [13 empty] | VV | 2 | 2 | True | 0 | ROZPOCET
| VV |  | (1,93+2*2,24)*0,26 |  | 1.667 | [13 empty] | VV | 2 | 2 | True | 0 | ROZPOCET
| VV |  | (0,42+2*1,1)*0,17*12 |  | 5.345 | [13 empty] | VV | 2 | 2 | True | 0 | ROZPOCET
| VV |  | (0,4+2*1,1)*0,07*24 |  | 4.368 | [13 empty] | VV | 2 | 2 | True | 0 | ROZPOCET
| VV |  | (0,6+2*1,1)*0,07*33 |  | 6.468 | [13 empty] | VV | 2 | 2 | True | 0 | ROZPOCET
| VV |  | (0,63+2*0,515)*0,07 |  | 0.116 | [13 empty] | VV | 2 | 2 | True | 0 | ROZPOCET
| VV |  | (0,58+2*0,42)*0,07 |  | 0.099 | [13 empty] | VV | 2 | 2 | True | 0 | ROZPOCET
| VV |  | (0,48+2*0,85)*0,07 |  | 0.153 | [13 empty] | VV | 2 | 2 | True | 0 | ROZPOCET
| VV |  | (1,0+2*0,98)*0,07*2 |  | 0.414 | [13 empty] | VV | 2 | 2 | True | 0 | ROZPOCET
| VV |  | (0,29+2*1,0)*0,07*4 |  | 0.641 | [13 empty] | VV | 2 | 2 | True | 0 | ROZPOCET
| VV |  | (1,22+2*0,6)*0,345 |  | 0.835 | [13 empty] | VV | 2 | 2 | True | 0 | ROZPOCET
| VV |  | "oprava po demont.stříšky"81*0,04 |  | 3.24 | [13 empty] | VV | 2 | 2 | True | 0 | ROZPOCET
| VV | fas | Mezisoučet |  | 171.066 | [13 empty] | VV | 2 | 3 | True | 1 | ROZPOCET
16 | K | 624635301 | Tmelení akrylátovým tmelem spáry průřezu do 200mm2 | m | 198.37 |  | 0 | CS ÚRS 2018 01 |  |  | snížená |  | 0 | 0.00044 | 0.087283 | 0 | 0 | 4 | K | 2 |  |  |  | ROZPOCET |  |  |  | 0 | 0 | 0 | 0 | 0 | 2 | 0 | 4 | -514133828
| VV |  | "parapet" | [15 empty] | VV | 2 | 1 | True | 0 | ROZPOCET
| VV |  | (1,94+2,25+0,41+0,7*2+2,05*8+1,85*3+2,05*20+1,45*17+1,85*18+1,86*4+0,42*10+1,78*4+2,05*8+1,85*7+1,45*4+0,44+1,44) |  | 182.69 | [13 empty] | VV | 2 | 2 | True | 0 | ROZPOCET
| VV |  | 0,98*4+0,95*2+0,29*9+0,25*5+0,6*6+0,4*6 |  | 15.68 | [13 empty] | VV | 2 | 2 | True | 0 | ROZPOCET
| VV | par | Mezisoučet |  | 198.37 | [13 empty] | VV | 2 | 3 | True | 1 | ROZPOCET
17 | K | 629135101 | Vyrovnávací vrstva pod klempířské prvky z MC š do 150 mm | m | 35.35 |  | 0 | CS ÚRS 2018 01 |  |  | snížená |  | 0 | 0.01032 | 0.36481 | 0 | 0 | 4 | K | 2 |  |  |  | ROZPOCET |  |  |  | 0 | 0 | 0 | 0 | 0 | 2 | 0 | 4 | -827689840
| VV |  | 1,1+0,4*24+0,6*33+0,63+0,58+0,48+1,0*2+0,29*4 |  | 35.35 | [13 empty] | VV | 2 | 2 | True | 1 | ROZPOCET
18 | K | 629135102 | Vyrovnávací vrstva pod klempířské prvky z MC š do 300 mm | m | 94.82 |  | 0 | CS ÚRS 2018 01 |  |  | snížená |  | 0 | 0.02065 | 1.958 | 0 | 0 | 4 | K | 2 |  |  |  | ROZPOCET |  |  |  | 0 | 0 | 0 | 0 | 0 | 2 | 0 | 4 | -392162259
| VV |  | "pod oplech"1,2*21+1,6*13+1,8*9+1,8*6+1,61*3+2,1*4+0,28+0,6+2,0+2,11+0,3*12 |  | 94.82 | [13 empty] | VV | 2 | 2 | True | 1 | ROZPOCET
19 | K | 632451022 | Vyrovnávací potěr tl do 30 mm z MC 15 provedený v pásu | m2 | 35.928 |  | 0 | CS ÚRS 2018 01 |  |  | snížená |  | 0 | 0.07426 | 2.668 | 0 | 0 | 4 | K | 2 |  |  |  | ROZPOCET |  |  |  | 0 | 0 | 0 | 0 | 0 | 2 | 0 | 4 | 1194100561
| VV |  | "pod oplechování"0,49*(1,95*6+1,75*3) |  | 8.306 | [13 empty] | VV | 2 | 2 | True | 0 | ROZPOCET
| VV |  | 0,305*1,95*2 |  | 1.19 | [13 empty] | VV | 2 | 2 | True | 0 | ROZPOCET
| VV |  | 0,345*1,8*4 |  | 2.484 | [13 empty] | VV | 2 | 2 | True | 0 | ROZPOCET
| VV |  | 0,33*(1,8*8+1,61*3) |  | 6.346 | [13 empty] | VV | 2 | 2 | True | 0 | ROZPOCET
| VV |  | 0,31*(1,8*8+1,61*3) |  | 5.961 | [13 empty] | VV | 2 | 2 | True | 0 | ROZPOCET
| VV |  | 0,345*1,22+0,34*33,0 |  | 11.641 | [13 empty] | VV | 2 | 2 | True | 0 | ROZPOCET
| VV |  | Mezisoučet |  | 35.928 | [13 empty] | VV | 2 | 3 | True | 1 | ROZPOCET
20 | K | 642944121 | Osazování ocelových zárubní dodatečné pl do 2,5 m2 | kus | 30 |  | 0 | CS ÚRS 2018 01 |  |  | snížená |  | 0 | 0.04684 | 1.4052 | 0 | 0 | 4 | K | 2 |  |  |  | ROZPOCET |  |  |  | 0 | 0 | 0 | 0 | 0 | 2 | 0 | 4 | 656134603
| D | 9 | Ostatní konstrukce a práce, bourání |  |  |  | 0 | [5 empty] | 0 |  | 0.34306 |  | 44.7702 | 1 | D | 1 |  |  |  | ROZPOCET | [9 empty] | 0
21 | K | 9447111131 | Montáž záchytné stříšky š do 2,5 m vč.kotvení | m | 80.183 |  | 0 |  |  |  | snížená |  | 0 | 0 | 0 | 0 | 0 | 4 | K | 2 |  |  |  | ROZPOCET |  |  |  | 0 | 0 | 0 | 0 | 0 | 2 | 0 | 4 | -574830148
| VV |  | 38,5+2,5+13,7+12,5+3,14*1,9*0,5 |  | 70.183 | [13 empty] | VV | 2 | 2 | True | 0 | ROZPOCET
| VV |  | "dvůr-vstupy"10,0 |  | 10 | [13 empty] | VV | 2 | 2 | True | 0 | ROZPOCET
| VV | stříš | Mezisoučet |  | 80.183 | [13 empty] | VV | 2 | 3 | True | 1 | ROZPOCET
22 | K | 9447112131 | Příplatek k záchytné stříšce š do 2,5 m za první a ZKD den použití (počet dnů promítnout do ceny) | m | 80.183 |  | 0 |  |  |  | snížená |  | 0 | 0 | 0 | 0 | 0 | 4 | K | 2 |  |  |  | ROZPOCET |  |  |  | 0 | 0 | 0 | 0 | 0 | 2 | 0 | 4 | 438436605
| VV |  | stříš |  | 80.183 | [13 empty] | VV | 2 | 2 | True | 1 | ROZPOCET
23 | K | 9447118131 | Demontáž záchytné stříšky š do 2,5 mč.kotvení | m | 80.183 |  | 0 |  |  |  | snížená |  | 0 | 0 | 0 | 0 | 0 | 4 | K | 2 |  |  |  | ROZPOCET |  |  |  | 0 | 0 | 0 | 0 | 0 | 2 | 0 | 4 | 282048746
| VV |  | stříš |  | 80.183 | [13 empty] | VV | 2 | 2 | True | 1 | ROZPOCET
24 | K | 949101111 | Lešení pomocné pro objekty pozemních staveb s lešeňovou podlahou v do 1,9 m zatížení do 150 kg/m2 | m2 | 964.346 |  | 0 | CS ÚRS 2018 01 |  |  | snížená |  | 0 | 0.00013 | 0.12536 | 0 | 0 | 4 | K | 2 |  |  |  | ROZPOCET |  |  |  | 0 | 0 | 0 | 0 | 0 | 2 | 0 | 4 | 427703188
| VV |  | "1np"(1,5+5,6+3,7+3,8+1,75+1,8+2,2+3,5)*1,2 |  | 28.62 | [13 empty] | VV | 2 | 2 | True | 0 | ROZPOCET
| VV |  | "1p"(3,0+3,9+3,95+4,6+2,75+3,7+3,14*1,15+2,4+4,05+3,0+3,5+1,75+4,0*2+3,7*2+3,9+5,2+4,1+2,85+3,77+3,12+2,97+2,85+4,3+1,4+4,15+3,05+2,9+1,45)*1,2 |  | 121.945 | [13 empty] | VV | 2 | 2 | True | 0 | ROZPOCET
| VV |  | (2,05+2,6+4,4+3,35+2,4+0,9+1,6+2,15+1,85+1,85+4,45)*1,2 |  | 33.12 | [13 empty] | VV | 2 | 2 | True | 0 | ROZPOCET
| VV |  | (5,4+5,55+0,9+0,85)*1,2 |  | 15.24 | [13 empty] | VV | 2 | 2 | True | 0 | ROZPOCET
| VV |  | "chodba"(5,45+1,6+0,3)*2*1,2 |  | 17.64 | [13 empty] | VV | 2 | 2 | True | 0 | ROZPOCET
| VV |  | "2p"(3,0+3,9+3,95+4,67+2,75+3,7+3,14*1,15+2,4+4,05+3,0+3,5+1,75+4,0*2+3,7*2+3,9+5,27+4,17+2,85+3,77+3,05+2,9+2,8+4,3+1,4+4,15+3,0+2,9+1,77)*1,2 |  | 122.293 | [13 empty] | VV | 2 | 2 | True | 0 | ROZPOCET
| VV |  | (2,05+2,6+4,4+3,35+2,4+2,35+0,9+1,6+2,15+1,85+1,85+2,15+4,45)*1,2 |  | 38.52 | [13 empty] | VV | 2 | 2 | True | 0 | ROZPOCET
| VV |  | (5,4+5,55+0,9+0,85)*1,2 |  | 15.24 | [13 empty] | VV | 2 | 2 | True | 0 | ROZPOCET
| VV |  | "chodba"(5,45+1,6+0,3)*2*1,2 |  | 17.64 | [13 empty] | VV | 2 | 2 | True | 0 | ROZPOCET
| VV |  | "3p"(3,0+3,9+3,95+4,75+2,45+3,65+3,14*1,15+2,4+4,05+4,6+3,5+1,75+4,0+3,7*2+4,0+3,9+5,35+4,25+2,85+2,67+1,6+3,05+2,85+4,3+1,4+4,15+3,05+2,9*2+1,85)*1,2 |  | 124.897 | [13 empty] | VV | 2 | 2 | True | 0 | ROZPOCET
| VV |  | (2,05+2,45+0,95+2,8+3,35+2,4+2,35+0,9+4,2+1,6+2,15+1,85+1,85+2,15+4,45)*1,2 |  | 42.6 | [13 empty] | VV | 2 | 2 | True | 0 | ROZPOCET
| VV |  | (5,4+2,15*2+4,0+2,0+2,5)*1,2 |  | 21.84 | [13 empty] | VV | 2 | 2 | True | 0 | ROZPOCET
| VV |  | "chodba"(5,45+1,6+0,3)*2*1,2 |  | 17.64 | [13 empty] | VV | 2 | 2 | True | 0 | ROZPOCET
| VV |  | "4p"(1,4+3,0+1,5+3,0+2,05+2,0*2+4,05+4,4+3,5+1,75+4,0*2+3,7*2+3,9+5,35+4,25+2,85+2,67+1,6)*1,2 |  | 77.604 | [13 empty] | VV | 2 | 2 | True | 0 | ROZPOCET
| VV |  | (5,5+2,15+3,73+2,15*2+2,5)*1,2 |  | 21.816 | [13 empty] | VV | 2 | 2 | True | 0 | ROZPOCET
| VV |  | "5p"3,4*1,2 |  | 4.08 | [13 empty] | VV | 2 | 2 | True | 0 | ROZPOCET
| VV |  | "schodiště"(3,3*1,5+2,7*2,55+3,14*1,35*1,35*0,5)*6 |  | 88.178 | [13 empty] | VV | 2 | 2 | True | 0 | ROZPOCET
| VV |  | (5,2*5,2+1,6*1,7+3,14*1,3*1,3*0,25)*5 |  | 155.433 | [13 empty] | VV | 2 | 2 | True | 0 | ROZPOCET
| VV |  | Mezisoučet |  | 964.346 | [13 empty] | VV | 2 | 3 | True | 1 | ROZPOCET
25 | K | 949101112 | Lešení pomocné pro objekty pozemních staveb s lešeňovou podlahou v do 3,5 m zatížení do 150 kg/m2 | m2 | 400.915 |  | 0 | CS ÚRS 2018 01 |  |  | snížená |  | 0 | 0.00021 | 0.084192 | 0 | 0 | 4 | K | 2 |  |  |  | ROZPOCET |  |  |  | 0 | 0 | 0 | 0 | 0 | 2 | 0 | 4 | -405677230
| VV |  | "pro zřízení a demontáž záchytné stříšky"(38,5+2,5+13,7+12,5+3,14*1,9*0,5+10,0)*2,5*2 |  | 400.915 | [13 empty] | VV | 2 | 2 | True | 1 | ROZPOCET
26 | K | 952901111 | Vyčištění budov bytové a občanské výstavby při výšce podlaží do 4 m | m2 | 3337.686 |  | 0 | CS ÚRS 2018 01 |  |  | snížená |  | 0 | 4e-05 | 0.13351 | 0 | 0 | 4 | K | 2 |  |  |  | ROZPOCET |  |  |  | 0 | 0 | 0 | 0 | 0 | 2 | 0 | 4 | 1600607973
| VV |  | "1np"(13,7*26,0+13,9*1,3+10,65*14,35) |  | 527.098 | [13 empty] | VV | 2 | 2 | True | 0 | ROZPOCET
| VV |  | "1-3p"(13,7*26,0+13,9*(5,2+14,35+1,3)+10,65*14,35)*3 |  | 2396.528 | [13 empty] | VV | 2 | 2 | True | 0 | ROZPOCET
| VV |  | "4p"13,7*26,0+4,8*5,95 |  | 384.76 | [13 empty] | VV | 2 | 2 | True | 0 | ROZPOCET
| VV |  | "5p"3,5*3,8+8,0*2,0 |  | 29.3 | [13 empty] | VV | 2 | 2 | True | 0 | ROZPOCET
| VV |  | Mezisoučet |  | 3337.686 | [13 empty] | VV | 2 | 3 | True | 1 | ROZPOCET
27 | K | 967031132 | Přisekání rovných ostění v cihelném zdivu na MV nebo MVC | m2 | 349.41 |  | 0 | CS ÚRS 2018 01 |  |  | snížená |  | 0 | 0 | 0 | 0.055 | 19.2176 | 4 | K | 2 |  |  |  | ROZPOCET |  |  |  | 0 | 0 | 0 | 0 | 0 | 2 | 0 | 4 | -706408250
| VV |  | "vybourané dveře" | [15 empty] | VV | 2 | 1 | True | 0 | ROZPOCET
| VV |  | (0,9+2*2,05)*0,15*25 |  | 18.75 | [13 empty] | VV | 2 | 2 | True | 0 | ROZPOCET
| VV |  | (0,85+2*2,05)*0,15*4 |  | 2.97 | [13 empty] | VV | 2 | 2 | True | 0 | ROZPOCET
| VV |  | (0,65+2*1,9)*0,15*2 |  | 1.335 | [13 empty] | VV | 2 | 2 | True | 0 | ROZPOCET
| VV |  | (0,9+2*2,05)*0,15*2 |  | 1.5 | [13 empty] | VV | 2 | 2 | True | 0 | ROZPOCET
| VV |  | (0,85+2*2,1)*0,15 |  | 0.758 | [13 empty] | VV | 2 | 2 | True | 0 | ROZPOCET
| VV |  | (1,0+2*2,1)*0,15 |  | 0.78 | [13 empty] | VV | 2 | 2 | True | 0 | ROZPOCET
| VV |  | (0,64+2*1,87)*0,15 |  | 0.657 | [13 empty] | VV | 2 | 2 | True | 0 | ROZPOCET
| VV |  | (0,9+2*2,1)*0,15 |  | 0.765 | [13 empty] | VV | 2 | 2 | True | 0 | ROZPOCET
| VV |  | (0,85+2*1,97)*0,15 |  | 0.719 | [13 empty] | VV | 2 | 2 | True | 0 | ROZPOCET
| VV |  | "okna"(1,93+2*1,93)*0,4*39 |  | 90.324 | [13 empty] | VV | 2 | 2 | True | 0 | ROZPOCET
| VV |  | (1,74+2*1,93)*0,4*12 |  | 26.88 | [13 empty] | VV | 2 | 2 | True | 0 | ROZPOCET
| VV |  | (0,595*2+0,59+2*1,93)*0,4*4 |  | 9.024 | [13 empty] | VV | 2 | 2 | True | 0 | ROZPOCET
| VV |  | (1,33+2*1,93)*0,4*20 |  | 41.52 | [13 empty] | VV | 2 | 2 | True | 0 | ROZPOCET
| VV |  | (1,73+2*1,93)*0,4*13 |  | 29.068 | [13 empty] | VV | 2 | 2 | True | 0 | ROZPOCET
| VV |  | (0,75*2+0,62+2*1,93)*0,4*3 |  | 7.176 | [13 empty] | VV | 2 | 2 | True | 0 | ROZPOCET
| VV |  | (1,15+2*2,15)*0,4 |  | 2.18 | [13 empty] | VV | 2 | 2 | True | 0 | ROZPOCET
| VV |  | (1,33+2*1,73)*0,4 |  | 1.916 | [13 empty] | VV | 2 | 2 | True | 0 | ROZPOCET
| VV |  | (1,93+2*2,24)*0,4 |  | 2.564 | [13 empty] | VV | 2 | 2 | True | 0 | ROZPOCET
| VV |  | (2,13+2*1,93)*0,4 |  | 2.396 | [13 empty] | VV | 2 | 2 | True | 0 | ROZPOCET
| VV |  | (0,65+2*1,8)*0,4 |  | 1.7 | [13 empty] | VV | 2 | 2 | True | 0 | ROZPOCET
| VV |  | (0,41+2*0,75)*0,4 |  | 0.764 | [13 empty] | VV | 2 | 2 | True | 0 | ROZPOCET
| VV |  | (0,42+2*1,1)*0,4*12 |  | 12.576 | [13 empty] | VV | 2 | 2 | True | 0 | ROZPOCET
| VV |  | (0,29+2*1,0)*0,15*9 |  | 3.092 | [13 empty] | VV | 2 | 2 | True | 0 | ROZPOCET
| VV |  | (1,0+2*0,98)*0,15*4 |  | 1.776 | [13 empty] | VV | 2 | 2 | True | 0 | ROZPOCET
| VV |  | (0,4+2*1,1)*(0,45*2+0,15*22) |  | 10.92 | [13 empty] | VV | 2 | 2 | True | 0 | ROZPOCET
| VV |  | (0,6+2*1,1)*(0,45+0,3+0,15*30) |  | 14.7 | [13 empty] | VV | 2 | 2 | True | 0 | ROZPOCET
| VV |  | (0,48+2*0,85)*0,15 |  | 0.327 | [13 empty] | VV | 2 | 2 | True | 0 | ROZPOCET
| VV |  | (0,63+2*0,515)*0,3 |  | 0.498 | [13 empty] | VV | 2 | 2 | True | 0 | ROZPOCET
| VV |  | (0,58+2*0,42)*0,3 |  | 0.426 | [13 empty] | VV | 2 | 2 | True | 0 | ROZPOCET
| VV |  | (0,6+2*0,25)*0,15 |  | 0.165 | [13 empty] | VV | 2 | 2 | True | 0 | ROZPOCET
| VV |  | (0,75+0,62+0,75+2*1,73)*0,4 |  | 2.232 | [13 empty] | VV | 2 | 2 | True | 0 | ROZPOCET
| VV |  | (0,61*2+2*0,6)*0,4 |  | 0.968 | [13 empty] | VV | 2 | 2 | True | 0 | ROZPOCET
| VV |  | vyrpar |  | 57.984 | [13 empty] | VV | 2 | 2 | True | 0 | ROZPOCET
| VV | ost | Mezisoučet |  | 349.41 | [13 empty] | VV | 2 | 3 | True | 1 | ROZPOCET
28 | K | 968062244 | Vybourání dřevěných rámů oken jednoduchých včetně křídel pl do 1 m2 | m2 | 39.336 |  | 0 | CS ÚRS 2018 01 |  |  | snížená |  | 0 | 0 | 0 | 0.041 | 1.6128 | 4 | K | 2 |  |  |  | ROZPOCET |  |  |  | 0 | 0 | 0 | 0 | 0 | 2 | 0 | 4 | 1723371486
| VV |  | 0,29*1,0*9+1,0*0,98*4+0,4*1,1*24+0,6*1,1*32+0,48*0,85+0,63*0,515+0,58*0,42+0,6*0,25 |  | 39.336 | [13 empty] | VV | 2 | 2 | True | 1 | ROZPOCET
29 | K | 968062354 | Vybourání dřevěných rámů oken dvojitých včetně křídel pl do 1 m2 | m2 | 6.584 |  | 0 | CS ÚRS 2018 01 |  |  | snížená |  | 0 | 0 | 0 | 0.075 | 0.4938 | 4 | K | 2 |  |  |  | ROZPOCET |  |  |  | 0 | 0 | 0 | 0 | 0 | 2 | 0 | 4 | 1385453685
| VV |  | 0,41*0,75+0,42*1,1*12+(0,61+0,61)*0,6 |  | 6.584 | [13 empty] | VV | 2 | 2 | True | 1 | ROZPOCET
30 | K | 968062355 | Vybourání dřevěných rámů oken dvojitých včetně křídel pl do 2 m2 | m2 | 1.17 |  | 0 | CS ÚRS 2018 01 |  |  | snížená |  | 0 | 0 | 0 | 0.062 | 0.07254 | 4 | K | 2 |  |  |  | ROZPOCET |  |  |  | 0 | 0 | 0 | 0 | 0 | 2 | 0 | 4 | 1288032240
| VV |  | 0,65*1,8 |  | 1.17 | [13 empty] | VV | 2 | 2 | True | 1 | ROZPOCET
31 | K | 968062356 | Vybourání dřevěných rámů oken dvojitých včetně křídel pl do 4 m2 | m2 | 323.205 |  | 0 | CS ÚRS 2018 01 |  |  | snížená |  | 0 | 0 | 0 | 0.054 | 17.4531 | 4 | K | 2 |  |  |  | ROZPOCET |  |  |  | 0 | 0 | 0 | 0 | 0 | 2 | 0 | 4 | -1241890629
| VV |  | (1,93*39+1,74*12+(0,595*2+0,59)*4+1,33*20+1,73*13+(0,75*2+0,62)*3+2,13)*1,93 |  | 310.441 | [13 empty] | VV | 2 | 2 | True | 0 | ROZPOCET
| VV |  | 1,15*2,15+1,33*1,73+1,93*2,24+(0,75*2+0,62)*1,73 |  | 12.764 | [13 empty] | VV | 2 | 2 | True | 0 | ROZPOCET
| VV |  | Mezisoučet |  | 323.205 | [13 empty] | VV | 2 | 3 | True | 1 | ROZPOCET
32 | K | 968062991 | Vybourání vnitřních deštění výkladů, ostění a obkladů stěn | m2 | 150.584 |  | 0 | CS ÚRS 2018 01 |  |  | snížená |  | 0 | 0 | 0 | 0.004 | 0.60234 | 4 | K | 2 |  |  |  | ROZPOCET |  |  |  | 0 | 0 | 0 | 0 | 0 | 2 | 0 | 4 | -810556455
| VV |  | "okna"(1,93+1,93)*2*0,2*39 |  | 60.216 | [13 empty] | VV | 2 | 2 | True | 0 | ROZPOCET
| VV |  | (1,74+1,93)*2*0,2*12 |  | 17.616 | [13 empty] | VV | 2 | 2 | True | 0 | ROZPOCET
| VV |  | (0,595*2+0,59+1,93)*2*0,2*4 |  | 5.936 | [13 empty] | VV | 2 | 2 | True | 0 | ROZPOCET
| VV |  | (1,33+1,93)*2*0,2*20 |  | 26.08 | [13 empty] | VV | 2 | 2 | True | 0 | ROZPOCET
| VV |  | (1,73+1,93)*2*0,2*13 |  | 19.032 | [13 empty] | VV | 2 | 2 | True | 0 | ROZPOCET
| VV |  | (0,75*2+0,62+1,93)*2*0,2*3 |  | 4.86 | [13 empty] | VV | 2 | 2 | True | 0 | ROZPOCET
| VV |  | (1,15+2,15)*2*0,2 |  | 1.32 | [13 empty] | VV | 2 | 2 | True | 0 | ROZPOCET
| VV |  | (1,33+1,73)*2*0,2 |  | 1.224 | [13 empty] | VV | 2 | 2 | True | 0 | ROZPOCET
| VV |  | (1,93+2,24)*2*0,2 |  | 1.668 | [13 empty] | VV | 2 | 2 | True | 0 | ROZPOCET
| VV |  | (2,13+1,93)*2*0,2 |  | 1.624 | [13 empty] | VV | 2 | 2 | True | 0 | ROZPOCET
| VV |  | (0,65+1,8)*2*0,2 |  | 0.98 | [13 empty] | VV | 2 | 2 | True | 0 | ROZPOCET
| VV |  | (0,41+0,75)*2*0,2 |  | 0.464 | [13 empty] | VV | 2 | 2 | True | 0 | ROZPOCET
| VV |  | (0,42+1,1)*2*0,2*12 |  | 7.296 | [13 empty] | VV | 2 | 2 | True | 0 | ROZPOCET
| VV |  | (0,75+0,62+0,75+1,73)*2*0,2 |  | 1.54 | [13 empty] | VV | 2 | 2 | True | 0 | ROZPOCET
| VV |  | (0,61*2+0,6)*2*0,2 |  | 0.728 | [13 empty] | VV | 2 | 2 | True | 0 | ROZPOCET
| VV |  | Mezisoučet |  | 150.584 | [13 empty] | VV | 2 | 3 | True | 1 | ROZPOCET
33 | K | 968072455 | Vybourání kovových dveřních zárubní pl do 2 m2 | m2 | 63.551 |  | 0 | CS ÚRS 2018 01 |  |  | snížená |  | 0 | 0 | 0 | 0.076 | 4.8299 | 4 | K | 2 |  |  |  | ROZPOCET |  |  |  | 0 | 0 | 0 | 0 | 0 | 2 | 0 | 4 | -995421499
| VV |  | 0,9*1,95*25+0,85*2,05*4+0,65*1,9*2+0,9*2,05*2+0,85*2,1+0,64*1,87+0,9*2,1+0,85*1,97 |  | 63.551 | [13 empty] | VV | 2 | 2 | True | 1 | ROZPOCET
34 | K | 968072456 | Vybourání kovových dveřních zárubní pl přes 2 m2 | m2 | 2.1 |  | 0 | CS ÚRS 2018 01 |  |  | snížená |  | 0 | 0 | 0 | 0.063 | 0.1323 | 4 | K | 2 |  |  |  | ROZPOCET |  |  |  | 0 | 0 | 0 | 0 | 0 | 2 | 0 | 4 | 386209681
| VV |  | 1,0*2,1 |  | 2.1 | [13 empty] | VV | 2 | 2 | True | 1 | ROZPOCET
35 | K | 976082131 | Vybourání objímek, držáků nebo věšáků ze zdiva cihelného | kus | 356 |  | 0 | CS ÚRS 2018 01 |  |  | snížená |  | 0 | 0 | 0 | 0.001 | 0.356 | 4 | K | 2 |  |  |  | ROZPOCET |  |  |  | 0 | 0 | 0 | 0 | 0 | 2 | 0 | 4 | 623212994
| VV |  | "odhad na okno"(2+25*3+12)*4 |  | 356 | [13 empty] | VV | 2 | 2 | True | 1 | ROZPOCET
| D | 997 | Přesun sutě |  |  |  | 0 | [5 empty] | 0 |  | 0 |  | 0 | 1 | D | 1 |  |  |  | ROZPOCET | [9 empty] | 0
36 | K | 997013116 | Vnitrostaveništní doprava suti a vybouraných hmot pro budovy v do 21 m a vodorovně do 50 m, s použitím mechanizace | t | 48.787 |  | 0 | CS ÚRS 2018 01 |  |  | snížená |  | 0 | 0 | 0 | 0 | 0 | 4 | K | 2 |  |  |  | ROZPOCET |  |  |  | 0 | 0 | 0 | 0 | 0 | 2 | 0 | 4 | 1893218979
37 | K | 997013501 | Odvoz suti a vybouraných hmot na skládku nebo meziskládku do 1 km se složením | t | 48.787 |  | 0 | CS ÚRS 2018 01 |  |  | snížená |  | 0 | 0 | 0 | 0 | 0 | 4 | K | 2 |  |  |  | ROZPOCET |  |  |  | 0 | 0 | 0 | 0 | 0 | 2 | 0 | 4 | 623801988
38 | K | 997013509 | Příplatek k odvozu suti a vybouraných hmot na skládku ZKD 1 km přes 1 km (počet km promítnout do ceny) | t | 48.787 |  | 0 | CS ÚRS 2018 01 |  |  | snížená |  | 0 | 0 | 0 | 0 | 0 | 4 | K | 2 |  |  |  | ROZPOCET |  |  |  | 0 | 0 | 0 | 0 | 0 | 2 | 0 | 4 | 1648986681
39 | K | 997013831 | Poplatek za uložení na skládce (skládkovné) stavebního odpadu směsného kód odpadu 170 904 | t | 48.787 |  | 0 | CS ÚRS 2018 01 |  |  | snížená |  | 0 | 0 | 0 | 0 | 0 | 4 | K | 2 |  |  |  | ROZPOCET |  |  |  | 0 | 0 | 0 | 0 | 0 | 2 | 0 | 4 | -1632868382
| D | 998 | Přesun hmot |  |  |  | 0 | [5 empty] | 0 |  | 0 |  | 0 | 1 | D | 1 |  |  |  | ROZPOCET | [9 empty] | 0
40 | K | 998011003 | Přesun hmot pro budovy zděné v do 24 m,vodorovná dopravní vzdálenost do 100 m | t | 60.553 |  | 0 | CS ÚRS 2018 01 |  |  | snížená |  | 0 | 0 | 0 | 0 | 0 | 4 | K | 2 |  |  |  | ROZPOCET |  |  |  | 0 | 0 | 0 | 0 | 0 | 2 | 0 | 4 | -1623095301
| D | PSV | Práce a dodávky PSV |  |  |  | 0 | [5 empty] | 0 |  | 8.7377 |  | 4.0164 | 2 | D | 0 |  |  |  | ROZPOCET | [9 empty] | 0
| D | 713 | Izolace tepelné |  |  |  | 0 | [5 empty] | 0 |  | 3.1924 |  | 0 | 2 | D | 1 |  |  |  | ROZPOCET | [9 empty] | 0
41 | K | 713391193 | Montáž izolace tepelné těsnění spojů samolepicí páskou | m | 967.4 |  | 0 | CS ÚRS 2017 01 |  |  | snížená |  | 0 | 0 | 0 | 0 | 0 | 16 | K | 2 |  |  |  | ROZPOCET |  |  |  | 0 | 0 | 0 | 0 | 0 | 2 | 0 | 16 | 34416284
| VV |  | par+apu |  | 967.4 | [13 empty] | VV | 2 | 2 | True | 1 | ROZPOCET
42 | M | 2477123 | páska kompresní ILLBRUCK ILLMODE ECO | m | 1064.14 |  | 0 |  |  |  | snížená |  | 0 | 0.003 | 3.1924 | 0 | 0 | 32 | M | 2 |  |  |  | ROZPOCET |  |  |  | 0 | 0 | 0 | 0 | 0 | 2 | 0 | 16 | 908084501
| P |  | Poznámka k položce: pro utěsnění rohů, dilatačních a přechodových spár | [15 empty] | P | 2
| VV |  | (par+apu)*1,1 |  | 1064.14 | [13 empty] | VV | 2 | 2 | True | 1 | ROZPOCET
43 | K | 998713203 | Přesun hmot procentní pro izolace tepelné v objektech v do 24 m | % |  |  | 0 | CS ÚRS 2018 01 |  |  | snížená |  | 0 | 0 | 0 | 0 | 0 | 16 | K | 2 |  |  |  | ROZPOCET |  |  |  | 0 | 0 | 0 | 0 | 0 | 2 | 0 | 16 | 1290098774
| D | 764 | Konstrukce klempířské |  |  |  | 0 | [5 empty] | 0 |  | 0.61421 |  | 0.40408 | 2 | D | 1 |  |  |  | ROZPOCET | [9 empty] | 0
44 | K | 764002851 | Demontáž oplechování parapetů do suti | m | 197.9 |  | 0 | CS ÚRS 2018 01 |  |  | snížená |  | 0 | 0 | 0 | 0.00167 | 0.33049 | 16 | K | 2 |  |  |  | ROZPOCET |  |  |  | 0 | 0 | 0 | 0 | 0 | 2 | 0 | 16 | 54726961
| VV |  | 1,95*6+1,75*3+1,95*2+1,8*4+1,2*21+1,6*13+1,8*17+1,61*3+1,8*8+1,61*3+1,8*6+1,61*3+2,1*4+1,1+0,28+0,6+2,0+2,11+0,3*12+0,4*24+0,6*33+0,63+0,58 |  | 193.04 | [13 empty] | VV | 2 | 2 | True | 0 | ROZPOCET
| VV |  | 0,48+1,0*2+0,29*4+1,22 |  | 4.86 | [13 empty] | VV | 2 | 2 | True | 0 | ROZPOCET
| VV |  | Mezisoučet |  | 197.9 | [13 empty] | VV | 2 | 3 | True | 1 | ROZPOCET
45 | K | 764002861 | Demontáž oplechování říms a ozdobných prvků do suti | m | 33 |  | 0 | CS ÚRS 2018 01 |  |  | snížená |  | 0 | 0 | 0 | 0.00223 | 0.07359 | 16 | K | 2 |  |  |  | ROZPOCET |  |  |  | 0 | 0 | 0 | 0 | 0 | 2 | 0 | 16 | 1984185512
46 | K | 764031420 | Dilatační připojovací lišta z Cu plechu včetně tmelení rš 80 mm | m | 230.9 |  | 0 | CS ÚRS 2018 01 |  |  | snížená |  | 0 | 0.00051 | 0.11776 | 0 | 0 | 16 | K | 2 |  |  |  | ROZPOCET |  |  |  | 0 | 0 | 0 | 0 | 0 | 2 | 0 | 16 | 1361057261
| VV |  | 1,95*6+1,75*3+1,95*2+1,8*4+1,2*21+1,6*13+1,8*17+1,61*3+1,8*8+1,61*3+1,8*6+1,61*3+2,1*4+1,1+0,28+0,6+2,0+2,11+0,3*12+0,4*24+0,6*33+0,63+0,58 |  | 193.04 | [13 empty] | VV | 2 | 2 | True | 0 | ROZPOCET
| VV |  | 0,48+1,0*2+0,29*4+1,22+33,0 |  | 37.86 | [13 empty] | VV | 2 | 2 | True | 0 | ROZPOCET
| VV |  | Mezisoučet |  | 230.9 | [13 empty] | VV | 2 | 3 | True | 1 | ROZPOCET
47 | K | 7642364071 | k1+k2 Oplechování parapetů rovných mechanicky kotvené z Cu plechu rš 590 mm | m | 17.4 |  | 0 |  |  |  | snížená |  | 0 | 0.00384 | 0.066816 | 0 | 0 | 16 | K | 2 |  |  |  | ROZPOCET |  |  |  | 0 | 0 | 0 | 0 | 0 | 2 | 0 | 16 | 804251003
| VV |  | 2,0*6+1,8*3 |  | 17.4 | [13 empty] | VV | 2 | 2 | True | 1 | ROZPOCET
48 | K | 764236405 | k3 Oplechování parapetů rovných mechanicky kotvené z Cu plechu rš 405 mm | m | 4 |  | 0 | CS ÚRS 2018 01 |  |  | snížená |  | 0 | 0.00232 | 0.00928 | 0 | 0 | 16 | K | 2 |  |  |  | ROZPOCET |  |  |  | 0 | 0 | 0 | 0 | 0 | 2 | 0 | 16 | 1400314744
| VV |  | 2,0*2 |  | 4 | [13 empty] | VV | 2 | 2 | True | 1 | ROZPOCET
49 | K | 7642374051 | k4+k29 Oplechování parapetů oblých nebo ze segmentů mechanicky kotvené z Cu plechu rš 445 mm | m | 8.67 |  | 0 |  |  |  | snížená |  | 0 | 0.00254 | 0.022022 | 0 | 0 | 16 | K | 2 |  |  |  | ROZPOCET |  |  |  | 0 | 0 | 0 | 0 | 0 | 2 | 0 | 16 | 1533315031
| VV |  | 1,85*4+1,27 |  | 8.67 | [13 empty] | VV | 2 | 2 | True | 1 | ROZPOCET
50 | K | 764236404 | k5+k6+k7 Oplechování parapetů rovných mechanicky kotvené z Cu plechu rš 320 mm | m | 64.35 |  | 0 | CS ÚRS 2018 01 |  |  | snížená |  | 0 | 0.00192 | 0.12355 | 0 | 0 | 16 | K | 2 |  |  |  | ROZPOCET |  |  |  | 0 | 0 | 0 | 0 | 0 | 2 | 0 | 16 | 2049400111
| VV |  | 1,25*21+1,65*13+1,85*9 |  | 64.35 | [13 empty] | VV | 2 | 2 | True | 1 | ROZPOCET
51 | K | 7642364051 | k8+k9 Oplechování parapetů rovných mechanicky kotvené z Cu plechu rš 430 mm | m | 19.78 |  | 0 |  |  |  | snížená |  | 0 | 0.00232 | 0.04589 | 0 | 0 | 16 | K | 2 |  |  |  | ROZPOCET |  |  |  | 0 | 0 | 0 | 0 | 0 | 2 | 0 | 16 | -1946000876
| VV |  | 1,85*8+1,66*3 |  | 19.78 | [13 empty] | VV | 2 | 2 | True | 1 | ROZPOCET
52 | K | 7642364052 | k10+k11 Oplechování parapetů rovných mechanicky kotvené z Cu plechu rš 410 mm | m | 24.76 |  | 0 |  |  |  | snížená |  | 0 | 0.00232 | 0.057443 | 0 | 0 | 16 | K | 2 |  |  |  | ROZPOCET |  |  |  | 0 | 0 | 0 | 0 | 0 | 2 | 0 | 16 | -668341961
| VV |  | 1,85*8+1,66*6 |  | 24.76 | [13 empty] | VV | 2 | 2 | True | 1 | ROZPOCET
53 | K | 7642364031 | k12+k13 Oplechování parapetů rovných mechanicky kotvené z Cu plechu rš 290 mm | m | 16.08 |  | 0 |  |  |  | snížená |  | 0 | 0.00148 | 0.023798 | 0 | 0 | 16 | K | 2 |  |  |  | ROZPOCET |  |  |  | 0 | 0 | 0 | 0 | 0 | 2 | 0 | 16 | 1597276815
| VV |  | 1,85*6+1,66*3 |  | 16.08 | [13 empty] | VV | 2 | 2 | True | 1 | ROZPOCET
54 | K | 7642374041 | k14 Oplechování parapetů oblých nebo ze segmentů mechanicky kotvené z Cu plechu rš 350 mm | m | 8.6 |  | 0 |  |  |  | snížená |  | 0 | 0.00211 | 0.018146 | 0 | 0 | 16 | K | 2 |  |  |  | ROZPOCET |  |  |  | 0 | 0 | 0 | 0 | 0 | 2 | 0 | 16 | 73929764
| VV |  | 2,15*4 |  | 8.6 | [13 empty] | VV | 2 | 2 | True | 1 | ROZPOCET
55 | K | 764236403 | k15 Oplechování parapetů rovných mechanicky kotvené z Cu plechu rš 250 mm | m | 1.15 |  | 0 | CS ÚRS 2018 01 |  |  | snížená |  | 0 | 0.00148 | 0.001702 | 0 | 0 | 16 | K | 2 |  |  |  | ROZPOCET |  |  |  | 0 | 0 | 0 | 0 | 0 | 2 | 0 | 16 | -1599356857
56 | K | 7642364032 | k16+k17 Oplechování parapetů rovných mechanicky kotvené z Cu plechu rš 280 mm | m | 0.98 |  | 0 |  |  |  | snížená |  | 0 | 0.00148 | 0.0014504 | 0 | 0 | 16 | K | 2 |  |  |  | ROZPOCET |  |  |  | 0 | 0 | 0 | 0 | 0 | 2 | 0 | 16 | -1482307471
| VV |  | 0,33+0,65 |  | 0.98 | [13 empty] | VV | 2 | 2 | True | 1 | ROZPOCET
57 | K | 7642364043 | k18 Oplechování parapetů rovných mechanicky kotvené z Cu plechu rš 370 mm | m | 2.05 |  | 0 |  |  |  | snížená |  | 0 | 0.00192 | 0.003936 | 0 | 0 | 16 | K | 2 |  |  |  | ROZPOCET |  |  |  | 0 | 0 | 0 | 0 | 0 | 2 | 0 | 16 | 1472521513
58 | K | 7642364044 | k19 Oplechování parapetů rovných mechanicky kotvené z Cu plechu rš 360 mm | m | 2.16 |  | 0 |  |  |  | snížená |  | 0 | 0.00192 | 0.0041472 | 0 | 0 | 16 | K | 2 |  |  |  | ROZPOCET |  |  |  | 0 | 0 | 0 | 0 | 0 | 2 | 0 | 16 | -68907933
59 | K | 7642364033 | k21 Oplechování parapetů rovných mechanicky kotvené z Cu plechu rš 270 mm | m | 4.2 |  | 0 |  |  |  | snížená |  | 0 | 0.00148 | 0.006216 | 0 | 0 | 16 | K | 2 |  |  |  | ROZPOCET |  |  |  | 0 | 0 | 0 | 0 | 0 | 2 | 0 | 16 | 891518288
| VV |  | 0,35*12 |  | 4.2 | [13 empty] | VV | 2 | 2 | True | 1 | ROZPOCET
60 | K | 7642364011 | k22+k23+k24+k25+k26+k27+k28 Oplechování parapetů rovných mechanicky kotvené z Cu plechu rš 170 mm | m | 37.55 |  | 0 |  |  |  | snížená |  | 0 | 0.00091 | 0.03417 | 0 | 0 | 16 | K | 2 |  |  |  | ROZPOCET |  |  |  | 0 | 0 | 0 | 0 | 0 | 2 | 0 | 16 | 463870187
| VV |  | 0,45*24+0,65*33+0,68+0,63+0,53+1,05*2+0,34*4 |  | 37.55 | [13 empty] | VV | 2 | 2 | True | 1 | ROZPOCET
61 | K | 7642384051 | k30 Oplechování římsy rovné mechanicky kotvené z Cu plechu rš 440 mm | m | 33 |  | 0 |  |  |  | snížená |  | 0 | 0.00236 | 0.07788 | 0 | 0 | 16 | K | 2 |  |  |  | ROZPOCET |  |  |  | 0 | 0 | 0 | 0 | 0 | 2 | 0 | 16 | 637676930
62 | K | 998764203 | Přesun hmot procentní pro konstrukce klempířské v objektech v do 24 m | % |  |  | 0 | CS ÚRS 2018 01 |  |  | snížená |  | 0 | 0 | 0 | 0 | 0 | 16 | K | 2 |  |  |  | ROZPOCET |  |  |  | 0 | 0 | 0 | 0 | 0 | 2 | 0 | 16 | -2134539007
| D | 766 | Konstrukce truhlářské |  |  |  | 0 | [5 empty] | 0 |  | 0.27082 |  | 2.411 | 2 | D | 1 |  |  |  | ROZPOCET | [9 empty] | 0
63 | K | 766621602 | Montáž dřevěných oken plochy do 1 m2 pevných do zdiva | kus | 13 |  | 0 | CS ÚRS 2018 01 |  |  | snížená |  | 0 | 0.00026 | 0.00338 | 0 | 0 | 16 | K | 2 |  |  |  | ROZPOCET |  |  |  | 0 | 0 | 0 | 0 | 0 | 2 | 0 | 16 | 1686822789
64 | K | 766621622 | Montáž dřevěných oken plochy do 1 m2 zdvojených otevíravých, sklápěcích do zdiva | kus | 74 |  | 0 | CS ÚRS 2018 01 |  |  | snížená |  | 0 | 0.00027 | 0.01998 | 0 | 0 | 16 | K | 2 |  |  |  | ROZPOCET |  |  |  | 0 | 0 | 0 | 0 | 0 | 2 | 0 | 16 | -795000441
65 | K | 766621212 | Montáž dřevěných oken plochy přes 1 m2 otevíravých výšky do 2,5 m s rámem do zdiva | m2 | 324.375 |  | 0 | CS ÚRS 2018 01 |  |  | snížená |  | 0 | 0.00026 | 0.084337 | 0 | 0 | 16 | K | 2 |  |  |  | ROZPOCET |  |  |  | 0 | 0 | 0 | 0 | 0 | 2 | 0 | 16 | -651686990
| VV |  | (1,93*39+1,74*12+(0,595*2+0,59)*4+1,33*20+1,73*13+(0,75*2+0,62)*3+2,13)*1,93 |  | 310.441 | [13 empty] | VV | 2 | 2 | True | 0 | ROZPOCET
| VV |  | 1,15*2,15+1,33*1,73+1,93*2,24+0,65*1,8+(0,75*2+0,62)*1,73 |  | 13.934 | [13 empty] | VV | 2 | 2 | True | 0 | ROZPOCET
| VV |  | Mezisoučet |  | 324.375 | [13 empty] | VV | 2 | 3 | True | 1 | ROZPOCET
66 | M | 611301 | f1a okno dřevěné 6kř 1930x1930 OS dle schématu,z europrofilů,vzduchová neprůzvučnost 38dB,souč.prostupu tepla 1,2W/m2k,členění shodné s původními okny | kus | 30 |  | 0 |  |  |  | snížená |  | 0 | 0 | 0 | 0 | 0 | 32 | M | 2 |  |  |  | ROZPOCET |  |  |  | 0 | 0 | 0 | 0 | 0 | 2 | 0 | 16 | 936030308
| P |  | Poznámka k položce: křídlo-rám ze systémových europrofilů min.IV78 zasklení izol.3sklo čiré rám- ze systémových europrofilů min.IV78 PÚ-syst.nástřik tixotropní silnovrstvou lazurou UV odolnou,odstín Pearl White kování-systémové celoobvodové,vícepolohové,ovl.na kličku,materiál ušlechtilá ocel vč.PÚ silver/bronz doplňky gumosilikonové systémové těsněné,odstín dtto křídlo | [15 empty] | P | 2
67 | M | 611302 | f1b okno dřevěné 6kř 1930x1930 OS dle schématu,z europrofilů,vzduchová neprůzvučnost 32dB,souč.prostupu tepla 1,2W/m2k,členění shodné s původními okny | kus | 9 |  | 0 |  |  |  | snížená |  | 0 | 0 | 0 | 0 | 0 | 32 | M | 2 |  |  |  | ROZPOCET |  |  |  | 0 | 0 | 0 | 0 | 0 | 2 | 0 | 16 | -912824038
| P |  | Poznámka k položce: křídlo-rám ze systémových europrofilů min.IV78 zasklení izol.2sklo čiré rám- ze systémových europrofilů min.IV78 PÚ-syst.nástřik tixotropní silnovrstvou lazurou UV odolnou,odstín Pearl White kování-systémové celoobvodové,vícepolohové,ovl.na kličku,materiál ušlechtilá ocel vč.PÚ silver/bronz doplňky gumosilikonové systémové těsněné,odstín dtto křídlo | [15 empty] | P | 2
68 | M | 611303 | f2 okno dřevěné 6kř 1740x1930 OS dle schématu,z europrofilů,vzduchová neprůzvučnost 38dB,souč.prostupu tepla 1,2W/m2k,členění shodné s původními okny | kus | 12 |  | 0 |  |  |  | snížená |  | 0 | 0 | 0 | 0 | 0 | 32 | M | 2 |  |  |  | ROZPOCET |  |  |  | 0 | 0 | 0 | 0 | 0 | 2 | 0 | 16 | 751835544
| P |  | Poznámka k položce: křídlo-rám ze systémových europrofilů min.IV78 zasklení izol.3sklo čiré rám- ze systémových europrofilů min.IV78 PÚ-syst.nástřik tixotropní silnovrstvou lazurou UV odolnou,odstín Pearl White kování-systémové celoobvodové,vícepolohové,ovl.na kličku,materiál ušlechtilá ocel vč.PÚ silver/bronz doplňky gumosilikonové systémové těsněné,odstín dtto křídlo | [15 empty] | P | 2
69 | M | 611304 | f3 okno dřevěné 6kř zalomené do obloukového zdiva 595+590+595x1930 OS dle schématu,z europrofilů,souč.prostupu tepla 1,2W/m2k,členění shodné s původními okny | kus | 4 |  | 0 |  |  |  | snížená |  | 0 | 0 | 0 | 0 | 0 | 32 | M | 2 |  |  |  | ROZPOCET |  |  |  | 0 | 0 | 0 | 0 | 0 | 2 | 0 | 16 | 1905725949
| P |  | Poznámka k položce: křídlo-rám ze systémových europrofilů min.IV78 zasklení izol.2sklo čiré rám- ze systémových europrofilů min.IV78 PÚ-syst.nástřik tixotropní silnovrstvou lazurou UV odolnou,odstín Pearl White kování-systémové celoobvodové,vícepolohové,ovl.na kličku,materiál ušlechtilá ocel vč.PÚ silver/bronz doplňky gumosilikonové systémové těsněné,odstín dtto křídlo | [15 empty] | P | 2
70 | M | 611305 | f4 okno dřevěné 4kř 1330x1930 OS dle schématu,z europrofilů,vzduchová neprůzvučnost 32dB,souč.prostupu tepla 1,2W/m2k,členění shodné s původními okny | kus | 20 |  | 0 |  |  |  | snížená |  | 0 | 0 | 0 | 0 | 0 | 32 | M | 2 |  |  |  | ROZPOCET |  |  |  | 0 | 0 | 0 | 0 | 0 | 2 | 0 | 16 | 1212994368
| P |  | Poznámka k položce: křídlo-rám ze systémových europrofilů min.IV78 zasklení izol.2sklo čiré rám- ze systémových europrofilů min.IV78 PÚ-syst.nástřik tixotropní silnovrstvou lazurou UV odolnou,odstín Pearl White kování-systémové celoobvodové,vícepolohové,ovl.na kličku,materiál ušlechtilá ocel vč.PÚ silver/bronz doplňky gumosilikonové systémové těsněné,odstín dtto křídlo | [15 empty] | P | 2
71 | M | 611306 | f5 okno dřevěné 6kř 1730x1930 OS dle schématu,z europrofilů,vzduchová neprůzvučnost 32dB,souč.prostupu tepla 1,2W/m2k,členění shodné s původními okny | kus | 13 |  | 0 |  |  |  | snížená |  | 0 | 0 | 0 | 0 | 0 | 32 | M | 2 |  |  |  | ROZPOCET |  |  |  | 0 | 0 | 0 | 0 | 0 | 2 | 0 | 16 | -1146100220
| P |  | Poznámka k položce: křídlo-rám ze systémových europrofilů min.IV78 zasklení izol.2sklo čiré rám- ze systémových europrofilů min.IV78 PÚ-syst.nástřik tixotropní silnovrstvou lazurou UV odolnou,odstín Pearl White kování-systémové celoobvodové,vícepolohové,ovl.na kličku,materiál ušlechtilá ocel vč.PÚ silver/bronz doplňky gumosilikonové systémové těsněné,odstín dtto křídlo | [15 empty] | P | 2
72 | M | 6113061 | f6 okno dřevěné 6kř zalomené do obloukového zdiva 750+620+750x1930 OS dle schématu,z europrofilů,vzduchová neprůzvučnost 32dB,souč.prostupu tepla 1,2W/m2k,členění shodné s původními okny | kus | 3 |  | 0 |  |  |  | snížená |  | 0 | 0 | 0 | 0 | 0 | 32 | M | 2 |  |  |  | ROZPOCET |  |  |  | 0 | 0 | 0 | 0 | 0 | 2 | 0 | 16 | 463453615
| P |  | Poznámka k položce: křídlo-rám ze systémových europrofilů min.IV78 zasklení izol.2sklo čiré rám- ze systémových europrofilů min.IV78 PÚ-syst.nástřik tixotropní silnovrstvou lazurou UV odolnou,odstín Pearl White kování-systémové celoobvodové,vícepolohové,ovl.na kličku,materiál ušlechtilá ocel vč.PÚ silver/bronz doplňky gumosilikonové systémové těsněné,odstín dtto křídlo | [15 empty] | P | 2
73 | M | 611307 | f7 okno dřevěné 3kř 1150x2150 OS dle schématu,z europrofilů,vzduchová neprůzvučnost 32dB,souč.prostupu tepla 1,2W/m2k,členění shodné s původními okny | kus | 1 |  | 0 |  |  |  | snížená |  | 0 | 0 | 0 | 0 | 0 | 32 | M | 2 |  |  |  | ROZPOCET |  |  |  | 0 | 0 | 0 | 0 | 0 | 2 | 0 | 16 | 1379392747
| P |  | Poznámka k položce: křídlo-rám ze systémových europrofilů min.IV78 zasklení izol.2sklo čiré rám- ze systémových europrofilů min.IV78 PÚ-syst.nástřik tixotropní silnovrstvou lazurou UV odolnou,odstín Pearl White kování-systémové celoobvodové,vícepolohové,ovl.na kličku,materiál ušlechtilá ocel vč.PÚ silver/bronz doplňky gumosilikonové systémové těsněné,odstín dtto křídlo | [15 empty] | P | 2
74 | M | 611308 | f8 okno dřevěné 2kř 1330x1730 OS dle schématu,z europrofilů ,souč.prostupu tepla 1,2W/m2k,členění shodné s původními okny | kus | 1 |  | 0 |  |  |  | snížená |  | 0 | 0 | 0 | 0 | 0 | 32 | M | 2 |  |  |  | ROZPOCET |  |  |  | 0 | 0 | 0 | 0 | 0 | 2 | 0 | 16 | 974788023
| P |  | Poznámka k položce: křídlo-rám ze systémových europrofilů min.IV78 zasklení izol.2sklo čiré rám- ze systémových europrofilů min.IV78 PÚ-syst.nástřik tixotropní silnovrstvou lazurou UV odolnou,odstín Pearl White kování-systémové celoobvodové,vícepolohové,ovl.na kličku,materiál ušlechtilá ocel vč.PÚ silver/bronz doplňky gumosilikonové systémové těsněné,odstín dtto křídlo | [15 empty] | P | 2
75 | M | 611309 | f9 okno dřevěné 6kř 1930x2240 OS dle schématu,z europrofilů,vzduchová neprůzvučnost 32dB,souč.prostupu tepla 1,2W/m2k,členění shodné s původními okny | kus | 1 |  | 0 |  |  |  | snížená |  | 0 | 0 | 0 | 0 | 0 | 32 | M | 2 |  |  |  | ROZPOCET |  |  |  | 0 | 0 | 0 | 0 | 0 | 2 | 0 | 16 | 920406081
| P |  | Poznámka k položce: křídlo-rám ze systémových europrofilů min.IV78 zasklení izol.2sklo čiré rám- ze systémových europrofilů min.IV78 PÚ-syst.nástřik tixotropní silnovrstvou lazurou UV odolnou,odstín Pearl White kování-systémové celoobvodové,vícepolohové,ovl.na kličku,materiál ušlechtilá ocel vč.PÚ silver/bronz doplňky gumosilikonové systémové těsněné,odstín dtto křídlo | [15 empty] | P | 2
76 | M | 611310 | f10 okno dřevěné 6kř 2130x1930 OS dle schématu,z europrofilů,vzduchová neprůzvučnost 32dB,souč.prostupu tepla 1,2W/m2k,členění shodné s původními okny | kus | 1 |  | 0 |  |  |  | snížená |  | 0 | 0 | 0 | 0 | 0 | 32 | M | 2 |  |  |  | ROZPOCET |  |  |  | 0 | 0 | 0 | 0 | 0 | 2 | 0 | 16 | 964473732
| P |  | Poznámka k položce: křídlo-rám ze systémových europrofilů min.IV78 zasklení izol.2sklo čiré rám- ze systémových europrofilů min.IV78 PÚ-syst.nástřik tixotropní silnovrstvou lazurou UV odolnou,odstín Pearl White kování-systémové celoobvodové,vícepolohové,ovl.na kličku,materiál ušlechtilá ocel vč.PÚ silver/bronz doplňky gumosilikonové systémové těsněné,odstín dtto křídlo | [15 empty] | P | 2
77 | M | 611311 | f11 okno dřevěné 2kř 650x1800 OS dle schématu,z europrofilů,vzduchová neprůzvučnost 32dB,souč.prostupu tepla 1,2W/m2k,členění shodné s původními okny | kus | 1 |  | 0 |  |  |  | snížená |  | 0 | 0 | 0 | 0 | 0 | 32 | M | 2 |  |  |  | ROZPOCET |  |  |  | 0 | 0 | 0 | 0 | 0 | 2 | 0 | 16 | 1909748616
| P |  | Poznámka k položce: křídlo-rám ze systémových europrofilů min.IV78 zasklení izol.2sklo čiré rám- ze systémových europrofilů min.IV78 PÚ-syst.nástřik tixotropní silnovrstvou lazurou UV odolnou,odstín Pearl White kování-systémové celoobvodové,vícepolohové,ovl.na kličku,materiál ušlechtilá ocel vč.PÚ silver/bronz doplňky gumosilikonové systémové těsněné,odstín dtto křídlo | [15 empty] | P | 2
78 | M | 611312 | f12 okno dřevěné 1kř 410x750 OS dle schématu,z europrofilů,vzduchová neprůzvučnost 32dB,souč.prostupu tepla 1,2W/m2k,členění shodné s původními okny | kus | 1 |  | 0 |  |  |  | snížená |  | 0 | 0 | 0 | 0 | 0 | 32 | M | 2 |  |  |  | ROZPOCET |  |  |  | 0 | 0 | 0 | 0 | 0 | 2 | 0 | 16 | -2067316684
| P |  | Poznámka k položce: křídlo-rám ze systémových europrofilů min.IV78 zasklení izol.2sklo čiré rám- ze systémových europrofilů min.IV78 PÚ-syst.nástřik tixotropní silnovrstvou lazurou UV odolnou,odstín Pearl White kování-systémové celoobvodové,vícepolohové,ovl.na kličku,materiál ušlechtilá ocel vč.PÚ silver/bronz doplňky gumosilikonové systémové těsněné,odstín dtto křídlo | [15 empty] | P | 2
79 | M | 611313 | f13pa okno dřevěné 1kř 420x1100 OS dle schématu,z europrofilů,vzduchová neprůzvučnost 38dB,souč.prostupu tepla 1,2W/m2k,členění shodné s původními okny | kus | 4 |  | 0 |  |  |  | snížená |  | 0 | 0 | 0 | 0 | 0 | 32 | M | 2 |  |  |  | ROZPOCET |  |  |  | 0 | 0 | 0 | 0 | 0 | 2 | 0 | 16 | -939685132
| P |  | Poznámka k položce: křídlo-rám ze systémových europrofilů min.IV78 zasklení izol.3sklo čiré rám- ze systémových europrofilů min.IV78 PÚ-syst.nástřik tixotropní silnovrstvou lazurou UV odolnou,odstín Pearl White kování-systémové celoobvodové,vícepolohové,ovl.na kličku,materiál ušlechtilá ocel vč.PÚ silver/bronz doplňky gumosilikonové systémové těsněné,odstín dtto křídlo | [15 empty] | P | 2
80 | M | 6113131 | f13pb okno dřevěné 1kř 420x1100 OS dle schématu,z europrofilů,vzduchová neprůzvučnost 32dB,souč.prostupu tepla 1,2W/m2k,členění shodné s původními okny | kus | 2 |  | 0 |  |  |  | snížená |  | 0 | 0 | 0 | 0 | 0 | 32 | M | 2 |  |  |  | ROZPOCET |  |  |  | 0 | 0 | 0 | 0 | 0 | 2 | 0 | 16 | -1880438540
| P |  | Poznámka k položce: křídlo-rám ze systémových europrofilů min.IV78 zasklení izol.2sklo čiré rám- ze systémových europrofilů min.IV78 PÚ-syst.nástřik tixotropní silnovrstvou lazurou UV odolnou,odstín Pearl White kování-systémové celoobvodové,vícepolohové,ovl.na kličku,materiál ušlechtilá ocel vč.PÚ silver/bronz doplňky gumosilikonové systémové těsněné,odstín dtto křídlo | [15 empty] | P | 2
81 | M | 6113132 | f13la okno dřevěné 1kř 420x1100 OS dle schématu,z europrofilů,vzduchová neprůzvučnost 38dB,souč.prostupu tepla 1,2W/m2k,členění shodné s původními okny | kus | 3 |  | 0 |  |  |  | snížená |  | 0 | 0 | 0 | 0 | 0 | 32 | M | 2 |  |  |  | ROZPOCET |  |  |  | 0 | 0 | 0 | 0 | 0 | 2 | 0 | 16 | -1615392850
| P |  | Poznámka k položce: křídlo-rám ze systémových europrofilů min.IV78 zasklení izol.3sklo čiré rám- ze systémových europrofilů min.IV78 PÚ-syst.nástřik tixotropní silnovrstvou lazurou UV odolnou,odstín Pearl White kování-systémové celoobvodové,vícepolohové,ovl.na kličku,materiál ušlechtilá ocel vč.PÚ silver/bronz doplňky gumosilikonové systémové těsněné,odstín dtto křídlo | [15 empty] | P | 2
82 | M | 6113133 | f13lb okno dřevěné 1kř 420x1100 OS dle schématu,z europrofilů,vzduchová neprůzvučnost 32dB,souč.prostupu tepla 1,2W/m2k,členění shodné s původními okny | kus | 3 |  | 0 |  |  |  | snížená |  | 0 | 0 | 0 | 0 | 0 | 32 | M | 2 |  |  |  | ROZPOCET |  |  |  | 0 | 0 | 0 | 0 | 0 | 2 | 0 | 16 | -1337433395
| P |  | Poznámka k položce: křídlo-rám ze systémových europrofilů min.IV78 zasklení izol.2sklo čiré rám- ze systémových europrofilů min.IV78 PÚ-syst.nástřik tixotropní silnovrstvou lazurou UV odolnou,odstín Pearl White kování-systémové celoobvodové,vícepolohové,ovl.na kličku,materiál ušlechtilá ocel vč.PÚ silver/bronz doplňky gumosilikonové systémové těsněné,odstín dtto křídlo | [15 empty] | P | 2
83 | M | 6113141 | f14a okno dřevěné 290x1000 pevné,z europrofilů ,souč.prostupu tepla 1,2W/m2k,členění shodné s původními okny | kus | 4 |  | 0 |  |  |  | snížená |  | 0 | 0 | 0 | 0 | 0 | 32 | M | 2 |  |  |  | ROZPOCET |  |  |  | 0 | 0 | 0 | 0 | 0 | 2 | 0 | 16 | 338116558
| P |  | Poznámka k položce: křídlo-rám ze systémových europrofilů min.IV78 zasklení izol.2sklo mléčné rám- ze systémových europrofilů min.IV78 PÚ-syst.nástřik tixotropní silnovrstvou lazurou UV odolnou,odstín Pearl White kování-systémové celoobvodové,vícepolohové,ovl.na kličku,materiál ušlechtilá ocel vč.PÚ silver/bronz doplňky gumosilikonové systémové těsněné,odstín dtto křídlo | [15 empty] | P | 2
84 | M | 6113142 | f14b okno dřevěné 290x1000 pevné s bezpečnostním zasklením,z europrofilů,vzduchová neprůzvučnost 32dB ,souč.prostupu tepla 1,2W/m2k,členění shodné s původními okny | kus | 5 |  | 0 |  |  |  | snížená |  | 0 | 0 | 0 | 0 | 0 | 32 | M | 2 |  |  |  | ROZPOCET |  |  |  | 0 | 0 | 0 | 0 | 0 | 2 | 0 | 16 | -973968302
| P |  | Poznámka k položce: křídlo-rám ze systémových europrofilů min.IV78 zasklení izol.2sklo mléčné s atestem P4A rám- ze systémových europrofilů min.IV78 PÚ-syst.nástřik tixotropní silnovrstvou lazurou UV odolnou,odstín Pearl White kování-systémové celoobvodové,vícepolohové,ovl.na kličku,materiál ušlechtilá ocel vč.PÚ silver/bronz doplňky gumosilikonové systémové těsněné,odstín dtto křídlo | [15 empty] | P | 2
85 | M | 6113151 | f15a okno dřevěné 1000x980 pevné ,z europrofilů,vzduchová neprůzvučnost 35dB ,souč.prostupu tepla 1,2W/m2k,členění shodné s původními okny | kus | 2 |  | 0 |  |  |  | snížená |  | 0 | 0 | 0 | 0 | 0 | 32 | M | 2 |  |  |  | ROZPOCET |  |  |  | 0 | 0 | 0 | 0 | 0 | 2 | 0 | 16 | 2018509895
| P |  | Poznámka k položce: křídlo-rám ze systémových europrofilů min.IV78 zasklení izol.2sklo mléčné rám- ze systémových europrofilů min.IV78 PÚ-syst.nástřik tixotropní silnovrstvou lazurou UV odolnou,odstín Pearl White kování-systémové celoobvodové,vícepolohové,ovl.na kličku,materiál ušlechtilá ocel vč.PÚ silver/bronz doplňky gumosilikonové systémové těsněné,odstín dtto křídlo | [15 empty] | P | 2
86 | M | 6113152 | f15b okno dřevěné 1000x980 pevné s bezpečnostním zasklením,z europrofilů,vzduchová neprůzvučnost 32dB ,souč.prostupu tepla 1,2W/m2k,členění shodné s původními okny | kus | 2 |  | 0 |  |  |  | snížená |  | 0 | 0 | 0 | 0 | 0 | 32 | M | 2 |  |  |  | ROZPOCET |  |  |  | 0 | 0 | 0 | 0 | 0 | 2 | 0 | 16 | 1013402321
| P |  | Poznámka k položce: křídlo-rám ze systémových europrofilů min.IV78 zasklení izol.2sklo mléčné s atestem P4A rám- ze systémových europrofilů min.IV78 PÚ-syst.nástřik tixotropní silnovrstvou lazurou UV odolnou,odstín Pearl White kování-systémové celoobvodové,vícepolohové,ovl.na kličku,materiál ušlechtilá ocel vč.PÚ silver/bronz doplňky gumosilikonové systémové těsněné,odstín dtto křídlo | [15 empty] | P | 2
87 | M | 6113161 | f16p okno dřevěné 1kř 400x1100 OS dle schématu,z europrofilů,vzduchová neprůzvučnost 32dB ,souč.prostupu tepla 1,2W/m2k,členění shodné s původními okny | kus | 14 |  | 0 |  |  |  | snížená |  | 0 | 0 | 0 | 0 | 0 | 32 | M | 2 |  |  |  | ROZPOCET |  |  |  | 0 | 0 | 0 | 0 | 0 | 2 | 0 | 16 | 1678752903
| P |  | Poznámka k položce: křídlo-rám ze systémových europrofilů min.IV78 zasklení izol.2sklo mléčné rám- ze systémových europrofilů min.IV78 PÚ-syst.nástřik tixotropní silnovrstvou lazurou UV odolnou,odstín Pearl White kování-systémové celoobvodové,vícepolohové,ovl.na kličku,materiál ušlechtilá ocel vč.PÚ silver/bronz doplňky gumosilikonové systémové těsněné,odstín dtto křídlo | [15 empty] | P | 2
88 | M | 6113162 | f16l okno dřevěné 1kř 400x1100 OS dle schématu,z europrofilů,vzduchová neprůzvučnost 32dB ,souč.prostupu tepla 1,2W/m2k,členění shodné s původními okny | kus | 10 |  | 0 |  |  |  | snížená |  | 0 | 0 | 0 | 0 | 0 | 32 | M | 2 |  |  |  | ROZPOCET |  |  |  | 0 | 0 | 0 | 0 | 0 | 2 | 0 | 16 | 308581264
| P |  | Poznámka k položce: křídlo-rám ze systémových europrofilů min.IV78 zasklení izol.2sklo mléčné rám- ze systémových europrofilů min.IV78 PÚ-syst.nástřik tixotropní silnovrstvou lazurou UV odolnou,odstín Pearl White kování-systémové celoobvodové,vícepolohové,ovl.na kličku,materiál ušlechtilá ocel vč.PÚ silver/bronz doplňky gumosilikonové systémové těsněné,odstín dtto křídlo | [15 empty] | P | 2
89 | M | 6113171 | f17p okno dřevěné 1kř 600x1100 OS dle schématu,z europrofilů,vzduchová neprůzvučnost 32dB ,souč.prostupu tepla 1,2W/m2k,členění shodné s původními okny | kus | 17 |  | 0 |  |  |  | snížená |  | 0 | 0 | 0 | 0 | 0 | 32 | M | 2 |  |  |  | ROZPOCET |  |  |  | 0 | 0 | 0 | 0 | 0 | 2 | 0 | 16 | -1942353700
| P |  | Poznámka k položce: křídlo-rám ze systémových europrofilů min.IV78 zasklení izol.2sklo mléčné rám- ze systémových europrofilů min.IV78 PÚ-syst.nástřik tixotropní silnovrstvou lazurou UV odolnou,odstín Pearl White kování-systémové celoobvodové,vícepolohové,ovl.na kličku,materiál ušlechtilá ocel vč.PÚ silver/bronz doplňky gumosilikonové systémové těsněné,odstín dtto křídlo | [15 empty] | P | 2
90 | M | 6113172 | f17l okno dřevěné 1kř 600x1100 OS dle schématu,z europrofilů,vzduchová neprůzvučnost 32dB ,souč.prostupu tepla 1,2W/m2k,členění shodné s původními okny | kus | 15 |  | 0 |  |  |  | snížená |  | 0 | 0 | 0 | 0 | 0 | 32 | M | 2 |  |  |  | ROZPOCET |  |  |  | 0 | 0 | 0 | 0 | 0 | 2 | 0 | 16 | -790636200
| P |  | Poznámka k položce: křídlo-rám ze systémových europrofilů min.IV78 zasklení izol.2sklo mléčné rám- ze systémových europrofilů min.IV78 PÚ-syst.nástřik tixotropní silnovrstvou lazurou UV odolnou,odstín Pearl White kování-systémové celoobvodové,vícepolohové,ovl.na kličku,materiál ušlechtilá ocel vč.PÚ silver/bronz doplňky gumosilikonové systémové těsněné,odstín dtto křídlo | [15 empty] | P | 2
91 | M | 611318 | f18 okno dřevěné 1kř 480x850 OS dle schématu,z europrofilů,vzduchová neprůzvučnost 32dB ,souč.prostupu tepla 1,2W/m2k,členění shodné s původními okny | kus | 1 |  | 0 |  |  |  | snížená |  | 0 | 0 | 0 | 0 | 0 | 32 | M | 2 |  |  |  | ROZPOCET |  |  |  | 0 | 0 | 0 | 0 | 0 | 2 | 0 | 16 | -1210983770
| P |  | Poznámka k položce: křídlo-rám ze systémových europrofilů min.IV78 zasklení izol.2sklo mléčné rám- ze systémových europrofilů min.IV78 PÚ-syst.nástřik tixotropní silnovrstvou lazurou UV odolnou,odstín Pearl White kování-systémové celoobvodové,vícepolohové,ovl.na kličku,materiál ušlechtilá ocel vč.PÚ silver/bronz doplňky gumosilikonové systémové těsněné,odstín dtto křídlo | [15 empty] | P | 2
92 | M | 611319 | f19 okno dřevěné 1kř 630x515 OS dle schématu,z europrofilů,vzduchová neprůzvučnost 32dB ,souč.prostupu tepla 1,2W/m2k,členění shodné s původními okny | kus | 1 |  | 0 |  |  |  | snížená |  | 0 | 0 | 0 | 0 | 0 | 32 | M | 2 |  |  |  | ROZPOCET |  |  |  | 0 | 0 | 0 | 0 | 0 | 2 | 0 | 16 | 1880501546
| P |  | Poznámka k položce: křídlo-rám ze systémových europrofilů min.IV78 zasklení izol.2sklo mléčné rám- ze systémových europrofilů min.IV78 PÚ-syst.nástřik tixotropní silnovrstvou lazurou UV odolnou,odstín Pearl White kování-systémové celoobvodové,vícepolohové,ovl.na kličku,materiál ušlechtilá ocel vč.PÚ silver/bronz doplňky gumosilikonové systémové těsněné,odstín dtto křídlo | [15 empty] | P | 2
93 | M | 611320 | f20 okno dřevěné 1kř 580x420 OS dle schématu,z europrofilů,vzduchová neprůzvučnost 32dB ,souč.prostupu tepla 1,2W/m2k,členění shodné s původními okny | kus | 1 |  | 0 |  |  |  | snížená |  | 0 | 0 | 0 | 0 | 0 | 32 | M | 2 |  |  |  | ROZPOCET |  |  |  | 0 | 0 | 0 | 0 | 0 | 2 | 0 | 16 | -1338026989
| P |  | Poznámka k položce: křídlo-rám ze systémových europrofilů min.IV78 zasklení izol.2sklo mléčné rám- ze systémových europrofilů min.IV78 PÚ-syst.nástřik tixotropní silnovrstvou lazurou UV odolnou,odstín Pearl White kování-systémové celoobvodové,vícepolohové,ovl.na kličku,materiál ušlechtilá ocel vč.PÚ silver/bronz doplňky gumosilikonové systémové těsněné,odstín dtto křídlo | [15 empty] | P | 2
94 | M | 611321 | f21 okno dřevěné 1kř 600x250 OS dle schématu,z europrofilů,vzduchová neprůzvučnost 32dB ,souč.prostupu tepla 1,2W/m2k,členění shodné s původními okny | kus | 1 |  | 0 |  |  |  | snížená |  | 0 | 0 | 0 | 0 | 0 | 32 | M | 2 |  |  |  | ROZPOCET |  |  |  | 0 | 0 | 0 | 0 | 0 | 2 | 0 | 16 | 1284301107
| P |  | Poznámka k položce: křídlo-rám ze systémových europrofilů min.IV78 zasklení izol.2sklo mléčné rám- ze systémových europrofilů min.IV78 PÚ-syst.nástřik tixotropní silnovrstvou lazurou UV odolnou,odstín Pearl White kování-systémové celoobvodové,vícepolohové,ovl.na kličku,materiál ušlechtilá ocel vč.PÚ silver/bronz doplňky gumosilikonové systémové těsněné,odstín dtto křídlo | [15 empty] | P | 2
95 | M | 611322 | f22 okno dřevěné 6kř zalomené do obloukového zdiva 750+620+750x1730 OS dle schématu,z europrofilů,vzduchová neprůzvučnost 32dB,souč.prostupu tepla 1,2W/m2k,členění shodné s původními okny | kus | 1 |  | 0 |  |  |  | snížená |  | 0 | 0 | 0 | 0 | 0 | 32 | M | 2 |  |  |  | ROZPOCET |  |  |  | 0 | 0 | 0 | 0 | 0 | 2 | 0 | 16 | -1522721305
| P |  | Poznámka k položce: křídlo-rám ze systémových europrofilů min.IV78 zasklení izol.2sklo čiré rám- ze systémových europrofilů min.IV78 PÚ-syst.nástřik tixotropní silnovrstvou lazurou UV odolnou,odstín Pearl White kování-systémové celoobvodové,vícepolohové,ovl.na kličku,materiál ušlechtilá ocel vč.PÚ silver/bronz doplňky gumosilikonové systémové těsněné,odstín dtto křídlo | [15 empty] | P | 2
96 | M | 611325 | f25 okno dřevěné 2kř zalomené do obloukového zdiva 610+610x600 OS dle schématu,z europrofilů,souč.prostupu tepla 1,2W/m2k,členění shodné s původními okny | kus | 1 |  | 0 |  |  |  | snížená |  | 0 | 0 | 0 | 0 | 0 | 32 | M | 2 |  |  |  | ROZPOCET |  |  |  | 0 | 0 | 0 | 0 | 0 | 2 | 0 | 16 | 684302909
| P |  | Poznámka k položce: křídlo-rám ze systémových europrofilů min.IV78 zasklení izol.2sklo čiré rám- ze systémových europrofilů min.IV78 PÚ-syst.nástřik tixotropní silnovrstvou lazurou UV odolnou,odstín Pearl White kování-systémové celoobvodové,vícepolohové,ovl.na kličku,materiál ušlechtilá ocel vč.PÚ silver/bronz doplňky gumosilikonové systémové těsněné,odstín dtto křídlo | [15 empty] | P | 2
97 | K | 766623922 | Oprava oken zdvojených kyvných nebo otočných s výměnou křídel | m2 | 12.012 |  | 0 | CS ÚRS 2018 01 |  |  | snížená |  | 0 | 0 | 0 | 0.0007 | 0.0084084 | 16 | K | 2 |  |  |  | ROZPOCET |  |  |  | 0 | 0 | 0 | 0 | 0 | 2 | 0 | 16 | -692637602
| VV |  | "f24"1,1*1,82*5 |  | 10.01 | [13 empty] | VV | 2 | 2 | True | 0 | ROZPOCET
| VV |  | "f26"1,1*1,82 |  | 2.002 | [13 empty] | VV | 2 | 2 | True | 0 | ROZPOCET
| VV |  | Mezisoučet |  | 12.012 | [13 empty] | VV | 2 | 3 | True | 1 | ROZPOCET
98 | M | 6116592 | f24 dřevěné okno na schodišti 1100x1820mm-celková repase vč.nátěru | kus | 5 |  | 0 |  |  |  | snížená |  | 0 | 0 | 0 | 0 | 0 | 32 | M | 2 |  |  |  | ROZPOCET |  |  |  | 0 | 0 | 0 | 0 | 0 | 2 | 0 | 16 | 542351130
| P |  | Poznámka k položce: rám-stávající z europrofilů zasklení-stávající izol. 2sklo -kompletní zbroušení nesoudržných nátěrů křídel a rámů -spasovat a seřídit všecna křídla,kování a panty -upevnit kování,rozbité a chybějící nahradit replikou původního vč.zprovonění doplnění EDPM těsněním v odstínu nátěru křídla PÚ-tixotropní UV odolný silnovrstvý PU nátěr exteriérovou lazurou v odstínu Pearl White (min.3vrstvy) -kování-repase,příp.výměna za repliku původního -zámek-stávající spasovat a seřídit | [15 empty] | P | 2
99 | M | 6116593 | f26 dřevěné okno na schodišti 1100x1820mm-celková repase vč.nátěru | kus | 1 |  | 0 |  |  |  | snížená |  | 0 | 0 | 0 | 0 | 0 | 32 | M | 2 |  |  |  | ROZPOCET |  |  |  | 0 | 0 | 0 | 0 | 0 | 2 | 0 | 16 | -39265002
| P |  | Poznámka k položce: rám-stávající z europrofilů zasklení-stávající izol. 2sklo -kompletní zbroušení nesoudržných nátěrů křídel a rámů -spasovat a seřídit všecna křídla,kování a panty -upevnit kování,rozbité a chybějící nahradit replikou původního vč.zprovonění doplnění EDPM těsněním v odstínu nátěru křídla PÚ-tixotropní UV odolný silnovrstvý PU nátěr exteriérovou lazurou v odstínu Pearl White (min.3vrstvy) -kování-repase,příp.výměna za repliku původního -zámek-stávající spasovat a seřídit | [15 empty] | P | 2
100 | K | 766629214 | Příplatek k montáži oken vnitřní ostění připojovací spára do 15 mm - páska parotěsná | m | 218.207 |  | 0 | CS ÚRS 2015 01 |  |  | snížená |  | 0 | 0.00028 | 0.061098 | 0 | 0 | 16 | K | 2 |  |  |  | ROZPOCET |  |  |  | 0 | 0 | 0 | 0 | 0 | 2 | 0 | 16 | -950017357
| VV |  | par*1,1 |  | 218.207 | [13 empty] | VV | 2 | 2 | True | 1 | ROZPOCET
101 | K | 766629413 | Příplatek k montáži oken vnější ostění připojovací paropropustná páska | m | 218.207 |  | 0 | CS ÚRS 2015 01 |  |  | snížená |  | 0 | 0.00015 | 0.032731 | 0 | 0 | 16 | K | 2 |  |  |  | ROZPOCET |  |  |  | 0 | 0 | 0 | 0 | 0 | 2 | 0 | 16 | -1927802288
| VV |  | par*1,1 |  | 218.207 | [13 empty] | VV | 2 | 2 | True | 1 | ROZPOCET
102 | K | 766643912 | Oprava balkónových dveří zdvojených s výměnou kování | m2 | 27.008 |  | 0 | CS ÚRS 2018 01 |  |  | snížená |  | 0 | 0 | 0 | 0.0007 | 0.018906 | 16 | K | 2 |  |  |  | ROZPOCET |  |  |  | 0 | 0 | 0 | 0 | 0 | 2 | 0 | 16 | -1489436178
| VV |  | "f23"0,8*2,11*16 |  | 27.008 | [13 empty] | VV | 2 | 2 | True | 1 | ROZPOCET
103 | M | 6116591 | f23 dřevěné balkonové dveře 1kř s nadsvětlíkem 800x2110mm-celková repase vč.nátěru | kus | 16 |  | 0 |  |  |  | snížená |  | 0 | 0 | 0 | 0 | 0 | 32 | M | 2 |  |  |  | ROZPOCET |  |  |  | 0 | 0 | 0 | 0 | 0 | 2 | 0 | 16 | -170324168
| P |  | Poznámka k položce: rám-stávající z europrofilů zasklení-stávající izol. 2sklo -kompletní zbroušení nesoudržných nátěrů křídel a rámů -spasovat a seřídit všecna křídla,kování a panty -upevnit kování,rozbité a chybějící nahradit replikou původního vč.zprovonění doplnění EDPM těsněním v odstínu nátěru křídla PÚ-tixotropní UV odolný silnovrstvý PU nátěr exteriérovou lazurou v odstínu Pearl White (min.3vrstvy) -kování-repase,příp.výměna za repliku původního -zámek-stávající spasovat a seřídit | [15 empty] | P | 2
104 | K | 766660052 | Montáž dveřních křídel otvíravých 1křídlových š přes 0,8 m masivní dřevo s polodrážkou do oc zárubně | kus | 30 |  | 0 | CS ÚRS 2018 01 |  |  | snížená |  | 0 | 0 | 0 | 0 | 0 | 16 | K | 2 |  |  |  | ROZPOCET |  |  |  | 0 | 0 | 0 | 0 | 0 | 2 | 0 | 16 | 1893490349
| VV |  | "d1"25 |  | 25 | [13 empty] | VV | 2 | 2 | True | 0 | ROZPOCET
| VV |  | "d2"4 |  | 4 | [13 empty] | VV | 2 | 2 | True | 0 | ROZPOCET
| VV |  | "d5"1 |  | 1 | [13 empty] | VV | 2 | 2 | True | 0 | ROZPOCET
| VV |  | Mezisoučet |  | 30 | [13 empty] | VV | 2 | 3 | True | 1 | ROZPOCET
105 | M | 611651 | d1 vstupní bezpečnostní dveře do bytu 900x2050mm-historizující kazetové plné z masivního dřeva,falcové,profilované,atypické-materiálová a tvarová replika ostatních původních dveří do bytu,vč.zárubně a PÚ | kus | 25 |  | 0 |  |  |  | snížená |  | 0 | 0 | 0 | 0 | 0 | 32 | M | 2 |  |  |  | ROZPOCET |  |  |  | 0 | 0 | 0 | 0 | 0 | 2 | 0 | 16 | 2116097500
| P |  | Poznámka k položce: křídlo-rám masivní zesílený tl.min 68mm,výplň dřevěná z masivního dřeva s vloženým plechem tl.min.1mm mezi kazety (celková tl.kazety min.44mm) zárubeň-ocelová bezpečnostní pro zazdění s profilovanou obložkou z masivního dubového dřeva pro dodatečnou montáž,materiálová a tvarová replika ostatních původních dveří do bytu ,ústí 150mm PÚ-zárubeň i křídlo polomatný lak v odstínu slonová kost závěsy-systémové pro bezpečnostní dveře,stříbrný kov kování-bezpečnostní BT3,klika/koule standard Rostex R1 -Astra,s překrytem vložky,povrch broušený nerez zámek-zadlabávací bezpečnostní min.3bodový vložkový,cylindrická vložka BT3 doplňky-panoramarické kukátko,jmenovka,celoobvodové těsnění v zárubni,v barvě zárubně,padací lišta zvukově izolační -vzduchová neprůzvučnost 32dB | [15 empty] | P | 2
106 | M | 611652 | d2 vstupní bezpečnostní dveře do bytu 850x2050mm-historizující kazetové plné z masivního dřeva,profilované,falcové,atypické-materiálová a tvarová replika ostatních původních dveří do bytu,vč.zárubně a PÚ | kus | 4 |  | 0 |  |  |  | snížená |  | 0 | 0 | 0 | 0 | 0 | 32 | M | 2 |  |  |  | ROZPOCET |  |  |  | 0 | 0 | 0 | 0 | 0 | 2 | 0 | 16 | -1722667583
| P |  | Poznámka k položce: křídlo-rám masivní zesílený tl.min 68mm,výplň dřevěná z masivního dřeva s vloženým plechem tl.min.1mm mezi kazety (celková tl.kazety min.44mm) zárubeň-ocelová bezpečnostní pro zazdění s profilovanou obložkou z masivního dubového dřeva pro dodatečnou montáž,materiálová a tvarová replika ostatních původních dveří do bytu, ústí 150mmi PÚ-zárubeň i křídlo polomatný lak v odstínu slonová kost závěsy-systémové pro bezpečnostní dveře,stříbrný kov kování-bezpečnostní BT3,klika/koule standard Rostex R1 -Astra,s překrytem vložky,povrch broušený nerez zámek-zadlabávací bezpečnostní min.3bodový vložkový,cylindrická vložka BT3 doplňky-panoramarické kukátko,jmenovka,celoobvodové těsnění v zárubni,v barvě zárubně,padací lišta zvukově izolační -vzduchová neprůzvučnost 32dB | [15 empty] | P | 2
107 | M | 611653 | d5 vstupní bezpečnostní dveře do nebytových prostor 850x2100mm-historizující kazetové plné z masivního dřeva,profilované,falcové,atypické-materiálová a tvarová replika ostatních původních dveří do bytu,vč.zárubně a PÚ | kus | 1 |  | 0 |  |  |  | snížená |  | 0 | 0 | 0 | 0 | 0 | 32 | M | 2 |  |  |  | ROZPOCET |  |  |  | 0 | 0 | 0 | 0 | 0 | 2 | 0 | 16 | 575064183
| P |  | Poznámka k položce: křídlo-rám masivní zesílený tl.min 68mm,výplň dřevěná z masivního dřeva s vloženým plechem tl.min.1mm mezi kazety (celková tl.kazety min.44mm) zárubeň-ocelová bezpečnostní pro zazdění s profilovanou obložkou z masivního dubového dřeva pro dodatečnou montáž,materiálová a tvarová replika ostatních původních dveří do bytu, ústí 150mmi PÚ-zárubeň i křídlo polomatný lak v odstínu slonová kost závěsy-systémové pro bezpečnostní dveře,stříbrný kov kování-bezpečnostní BT3,klika/koule standard Rostex R1 -Astra,s překrytem vložky,povrch broušený nerez zámek-zadlabávací íbezpečnostní,min.3bodový vložkový,cylindrická vložka BT3 doplňky-panoramarické kukátko,jmenovka,celoobvodové těsnění v zárubni,v barvě zárubně,padací lišta zvukově izolační -vzduchová neprůzvučnost 32dB | [15 empty] | P | 2
108 | K | 766660191 | Montáž dveřních křídel otvíravých 1křídlových š do 0,8 m masivní dřevo polodrážka obložková zárubeň | kus | 3 |  | 0 | CS ÚRS 2018 01 |  |  | snížená |  | 0 | 0 | 0 | 0 | 0 | 16 | K | 2 |  |  |  | ROZPOCET |  |  |  | 0 | 0 | 0 | 0 | 0 | 2 | 0 | 16 | -897540127
| VV |  | "d3"2 |  | 2 | [13 empty] | VV | 2 | 2 | True | 0 | ROZPOCET
| VV |  | "d7"1 |  | 1 | [13 empty] | VV | 2 | 2 | True | 0 | ROZPOCET
| VV |  | Mezisoučet |  | 3 | [13 empty] | VV | 2 | 3 | True | 1 | ROZPOCET
109 | M | 611654 | d3 vstupní dveře do světlíku 650x1900mm bez požadavku na bezpečnost-historizující kazetové plné z masivního dřeva,profilované,atypické-materiálová a tvarová replika ostatních původních dveří do bytu,vč.zárubně a PÚ | kus | 2 |  | 0 |  |  |  | snížená |  | 0 | 0 | 0 | 0 | 0 | 32 | M | 2 |  |  |  | ROZPOCET |  |  |  | 0 | 0 | 0 | 0 | 0 | 2 | 0 | 16 | -1743977643
| P |  | Poznámka k položce: křídlo-rám masivní zesílený,výplň dřevěná z masivního dřeva dle požadavků akustických,bezpečnostních a památkářů zárubeň-profilovaná obložková z masivního dubového dřeva pro dodatečnou montáž,materiálová a tvarová replika stávajících vstupních dveří, ústí 150mmi PÚ-zárubeň i křídlo polomatný lak v odstínu slonová kost závěsy-systémové pro bezpeč.dveře,stříbrný kov kování-klika/klika standard Rostex,povrch broušený nerez zámek-zadlabávací bezpečnostní protipožární vložkový,cylindrická vložka doplňky-celoobvodové těsnění v zárubni,v barvě zárubně | [15 empty] | P | 2
110 | M | 611657 | d7 vstupní dveře do úklidové místnosti 640x1870mm-historizující kazetové plné z masivního dřeva,profilované,atypické-materiálová a tvarová replika ostatních původních dveří do bytu,vč.zárubně a PÚ | kus | 1 |  | 0 |  |  |  | snížená |  | 0 | 0 | 0 | 0 | 0 | 32 | M | 2 |  |  |  | ROZPOCET |  |  |  | 0 | 0 | 0 | 0 | 0 | 2 | 0 | 16 | 1602964911
| P |  | Poznámka k položce: křídlo-rám masivní zesílený,výplň dřevěná z masivního dřeva dle požadavků akustických,bezpečnostních a památkářů zárubeň-profilovaná obložková z masivního dubového dřeva pro dodatečnou montáž,materiálová a tvarová replika stávajících vstupních dveří, ústí 150mmi PÚ-zárubeň i křídlo polomatný lak v odstínu slonová kost závěsy-systémové pro bezpeč.dveře,stříbrný kov kování-klika/klika standard Rostex,povrch broušený nerez zámek-zadlabávací bezpečnostní protipožární vložkový,cylindrická vložka doplňky-celoobvodové těsnění v zárubni,v barvě zárubně | [15 empty] | P | 2
111 | K | 766660192 | Montáž dveřních křídel otvíravých 1křídlových š nad 0,8m masivní dřevo polodrážka obložková zárubeň | kus | 5 |  | 0 | CS ÚRS 2018 01 |  |  | snížená |  | 0 | 0 | 0 | 0 | 0 | 16 | K | 2 |  |  |  | ROZPOCET |  |  |  | 0 | 0 | 0 | 0 | 0 | 2 | 0 | 16 | 886470599
| VV |  | "d4"2 |  | 2 | [13 empty] | VV | 2 | 2 | True | 0 | ROZPOCET
| VV |  | "d6"1 |  | 1 | [13 empty] | VV | 2 | 2 | True | 0 | ROZPOCET
| VV |  | "d8"1 |  | 1 | [13 empty] | VV | 2 | 2 | True | 0 | ROZPOCET
| VV |  | "d11"1 |  | 1 | [13 empty] | VV | 2 | 2 | True | 0 | ROZPOCET
| VV |  | Mezisoučet |  | 5 | [13 empty] | VV | 2 | 3 | True | 1 | ROZPOCET
112 | M | 611655 | d4 vstupní dveře ve spol.chodbě 900x2050mm bez požadavku na bezpečnost-historizující kazetové plné z masivního dřeva,profilované,atypické-materiálová a tvarová replika ostatních původních dveří do bytu,vč.zárubně a PÚ | kus | 2 |  | 0 |  |  |  | snížená |  | 0 | 0 | 0 | 0 | 0 | 32 | M | 2 |  |  |  | ROZPOCET |  |  |  | 0 | 0 | 0 | 0 | 0 | 2 | 0 | 16 | -1316482659
| P |  | Poznámka k položce: křídlo-rám masivní zesílený,výplň dřevěná z masivního dřeva dle požadavků akustických,bezpečnostních a památkářů zárubeň-profilovaná obložková z masivního dubového dřeva pro dodatečnou montáž,materiálová a tvarová replika stávajících vstupních dveří, ústí 150mmi PÚ-zárubeň i křídlo polomatný lak v odstínu slonová kost závěsy-systémové pro bezpeč.dveře,stříbrný kov kování-klika/klika standard Rostex ,povrch broušený nerez zámek-zadlabávací bezpečnostní protipožární vložkový,cylindrická vložka doplňky-celoobvodové těsnění v zárubni,v barvě zárubně | [15 empty] | P | 2
113 | M | 611656 | d6 vstupní dveře ve spol.chodbě 1000x2100mm-historizující kazetové plné z masivního dřeva,profilované,atypické-materiálová a tvarová replika ostatních původních dveří do bytu,vč.zárubně a PÚ | kus | 1 |  | 0 |  |  |  | snížená |  | 0 | 0 | 0 | 0 | 0 | 32 | M | 2 |  |  |  | ROZPOCET |  |  |  | 0 | 0 | 0 | 0 | 0 | 2 | 0 | 16 | -1534774475
| P |  | Poznámka k položce: křídlo-rám masivní zesílený,výplň dřevěná z masivního dřeva dle požadavků akustických,bezpečnostních a památkářů zárubeň-profilovaná obložková z masivního dubového dřeva pro dodatečnou montáž,materiálová a tvarová replika stávajících vstupních dveří, ústí 150mmi PÚ-zárubeň i křídlo polomatný lak v odstínu slonová kost závěsy-systémové pro bezpeč.dveře,stříbrný kov kování-klika/klika standard Rostex,povrch broušený nerez zámek-zadlabávací bezpečnostní protipožární vložkový,cylindrická vložka doplňky-celoobvodové těsnění v zárubni,v barvě zárubně | [15 empty] | P | 2
114 | M | 611658 | d8 vstupní dveře do úklidové místnosti 900x2100mm-historizující kazetové plné z masivního dřeva,profilované,atypické-materiálová a tvarová replika ostatních původních dveří do bytu,vč.zárubně a PÚ | kus | 1 |  | 0 |  |  |  | snížená |  | 0 | 0 | 0 | 0 | 0 | 32 | M | 2 |  |  |  | ROZPOCET |  |  |  | 0 | 0 | 0 | 0 | 0 | 2 | 0 | 16 | 978110431
| P |  | Poznámka k položce: křídlo-rám masivní zesílený,výplň dřevěná z masivního dřeva dle požadavků akustických,bezpečnostních a památkářů zárubeň-profilovaná obložková z masivního dubového dřeva pro dodatečnou montáž,materiálová a tvarová replika stávajících vstupních dveří, ústí 150mmi PÚ-zárubeň i křídlo polomatný lak v odstínu slonová kost závěsy-systémové pro bezpeč.dveře,stříbrný kov kování-klika/klika standard Rostex,povrch broušený nerez zámek-zadlabávací bezpečnostní protipožární vložkový,cylindrická vložka doplňky-celoobvodové těsnění v zárubni,v barvě zárubně | [15 empty] | P | 2
115 | M | 611661 | d11 vstupní dveře do sklepů 1000x2100mm-historizující kazetové plné z masivního dřeva,profilované,atypické-materiálová a tvarová replika ostatních původních dveří do bytu,vč.zárubně a PÚ | kus | 1 |  | 0 |  |  |  | snížená |  | 0 | 0 | 0 | 0 | 0 | 32 | M | 2 |  |  |  | ROZPOCET |  |  |  | 0 | 0 | 0 | 0 | 0 | 2 | 0 | 16 | -127657036
| P |  | Poznámka k položce: křídlo-rám masivní zesílený,výplň dřevěná z masivního dřeva dle požadavků akustických,bezpečnostních a památkářů zárubeň-profilovaná obložková z masivního dubového dřeva pro dodatečnou montáž,materiálová a tvarová replika stávajících vstupních dveří, ústí 150mmi PÚ-zárubeň i křídlo polomatný lak v odstínu slonová kost závěsy-systémové pro bezpeč.dveře,stříbrný kov kování-klika/klika standard Rostex,povrch broušený nerez zámek-zadlabávací bezpečnostní protipožární vložkový,cylindrická vložka doplňky-celoobvodové těsnění v zárubni,v barvě zárubně | [15 empty] | P | 2
116 | K | 766662912 | Oprava dveřních křídel z tvrdého dřeva s výměnou kompletních dílů | m2 | 17.523 |  | 0 | CS ÚRS 2018 01 |  |  | snížená |  | 0 | 0 | 0 | 0.0007 | 0.012266 | 16 | K | 2 |  |  |  | ROZPOCET |  |  |  | 0 | 0 | 0 | 0 | 0 | 2 | 0 | 16 | -1625285302
| VV |  | 1,28*2*3,72+2,0*4,0 |  | 17.523 | [13 empty] | VV | 2 | 2 | True | 1 | ROZPOCET
117 | M | 6116503 | d09 dřevěná vrata do průjezdu 2kř s nadsvětlíkem 1280+1280x2520+1200mm-celková repase vč.nátěru | kus | 1 |  | 0 |  |  |  | snížená |  | 0 | 0 | 0 | 0 | 0 | 32 | M | 2 |  |  |  | ROZPOCET |  |  |  | 0 | 0 | 0 | 0 | 0 | 2 | 0 | 16 | 988150633
| P |  | Poznámka k položce: rám-stávající z masivního dřeva zasklení-stávající jednoduché čiré sklo -kompletní zbroušení nesoudržných nátěrů křídel a rámů -spasovat a seřídit všecna křídla,kování a panty -upevnit kování,chybějící nahradit historickou replikou původního vč.zprovonění -PÚ nátěr 1xzáklad+2x finální UV odolný PU nátěr na dřevo v odstínu původních nátěrů -kování-nové historizující z ušlechtilého kovu,koule/klikaocel.panty -zámek-stávající spasovat a seřídit | [15 empty] | P | 2
118 | M | 6116504 | d10 dřevěná vrata do průjezdu 2kř s nadsvětlíkem 1000+1000x2690+1310mm-celková repase vč.nátěru | kus | 1 |  | 0 |  |  |  | snížená |  | 0 | 0 | 0 | 0 | 0 | 32 | M | 2 |  |  |  | ROZPOCET |  |  |  | 0 | 0 | 0 | 0 | 0 | 2 | 0 | 16 | 714507788
| P |  | Poznámka k položce: rám-stávající z masivního dřeva zasklení-stávající jednoduché čiré sklo -kompletní zbroušení nesoudržných nátěrů křídel a rámů -spasovat a seřídit všecna křídla,kování a panty -upevnit kování,chybějící nahradit historickou replikou původního vč.zprovonění -PÚ nátěr 1xzáklad+2x finální UV odolný PU nátěr na dřevo v odstínu původních nátěrů -kování-nové historizující z ušlechtilého kovu,koule/klikaocel.panty -zámek-stávající spasovat a seřídit | [15 empty] | P | 2
119 | K | 766681811 | Demontáž dveřních obložkových dřevěných zárubní plochy do 2 m2 | m2 | 63.551 |  | 0 | CS ÚRS 2018 01 |  |  | snížená |  | 0 | 0 | 0 | 0.00762 | 0.48426 | 16 | K | 2 |  |  |  | ROZPOCET |  |  |  | 0 | 0 | 0 | 0 | 0 | 2 | 0 | 16 | -1382927901
| VV |  | 0,9*1,95*25+0,85*2,05*4+0,65*1,9*2+0,9*2,05*2+0,85*2,1+0,64*1,87+0,9*2,1+0,85*1,97 |  | 63.551 | [13 empty] | VV | 2 | 2 | True | 1 | ROZPOCET
120 | K | 766681812 | Demontáž dveřních obložkových dřevěných zárubní plochy přes 2 m2 | m2 | 2.1 |  | 0 | CS ÚRS 2018 01 |  |  | snížená |  | 0 | 0 | 0 | 0.00853 | 0.017913 | 16 | K | 2 |  |  |  | ROZPOCET |  |  |  | 0 | 0 | 0 | 0 | 0 | 2 | 0 | 16 | -1718009609
| VV |  | 1,0*2,1 |  | 2.1 | [13 empty] | VV | 2 | 2 | True | 1 | ROZPOCET
121 | K | 766682111 | Montáž zárubní obložkových pro dveře jednokřídlové tl stěny do 170 mm | kus | 38 |  | 0 | CS ÚRS 2018 01 |  |  | snížená |  | 0 | 0.00047 | 0.01786 | 0 | 0 | 16 | K | 2 |  |  |  | ROZPOCET |  |  |  | 0 | 0 | 0 | 0 | 0 | 2 | 0 | 16 | -46362200
122 | K | 766691510 | Montáž těsnění oken a dveří | m | 2287.79 |  | 0 | CS ÚRS 2018 01 |  |  | snížená |  | 0 | 0 | 0 | 0 | 0 | 16 | K | 2 |  |  |  | ROZPOCET |  |  |  | 0 | 0 | 0 | 0 | 0 | 2 | 0 | 16 | -923422868
| VV |  | "dveře"(0,9+2,05*2)*25 |  | 125 | [13 empty] | VV | 2 | 2 | True | 0 | ROZPOCET
| VV |  | (0,85+2,05*2)*4 |  | 19.8 | [13 empty] | VV | 2 | 2 | True | 0 | ROZPOCET
| VV |  | (0,65+2*1,9)*2 |  | 8.9 | [13 empty] | VV | 2 | 2 | True | 0 | ROZPOCET
| VV |  | (0,9+2*2,05)*2 |  | 10 | [13 empty] | VV | 2 | 2 | True | 0 | ROZPOCET
| VV |  | (0,85+2*2,1) |  | 5.05 | [13 empty] | VV | 2 | 2 | True | 0 | ROZPOCET
| VV |  | (1,0+2*2,1) |  | 5.2 | [13 empty] | VV | 2 | 2 | True | 0 | ROZPOCET
| VV |  | (0,64+2*1,87) |  | 4.38 | [13 empty] | VV | 2 | 2 | True | 0 | ROZPOCET
| VV |  | (0,9+2*2,1) |  | 5.1 | [13 empty] | VV | 2 | 2 | True | 0 | ROZPOCET
| VV |  | (0,85+2*1,97) |  | 4.79 | [13 empty] | VV | 2 | 2 | True | 0 | ROZPOCET
| VV |  | "okna"(1,93*6+1,93*4)*39 |  | 752.7 | [13 empty] | VV | 2 | 2 | True | 0 | ROZPOCET
| VV |  | (1,74*4+1,93*6)*12 |  | 222.48 | [13 empty] | VV | 2 | 2 | True | 0 | ROZPOCET
| VV |  | (0,595*2*4+0,59*4+1,93*6)*4 |  | 74.8 | [13 empty] | VV | 2 | 2 | True | 0 | ROZPOCET
| VV |  | (1,33*4+1,93*4)*20 |  | 260.8 | [13 empty] | VV | 2 | 2 | True | 0 | ROZPOCET
| VV |  | (1,73*4+1,93*6)*13 |  | 240.5 | [13 empty] | VV | 2 | 2 | True | 0 | ROZPOCET
| VV |  | (0,75*2*4+0,62*4+1,93*6)*3 |  | 60.18 | [13 empty] | VV | 2 | 2 | True | 0 | ROZPOCET
| VV |  | 1,15*4+2,15*2+1,5*2 |  | 11.9 | [13 empty] | VV | 2 | 2 | True | 0 | ROZPOCET
| VV |  | 1,33*2+1,73*4 |  | 9.58 | [13 empty] | VV | 2 | 2 | True | 0 | ROZPOCET
| VV |  | 1,93*4+2,24*6 |  | 21.16 | [13 empty] | VV | 2 | 2 | True | 0 | ROZPOCET
| VV |  | 2,13*4+1,93*6 |  | 20.1 | [13 empty] | VV | 2 | 2 | True | 0 | ROZPOCET
| VV |  | 0,65*4+1,8*2 |  | 6.2 | [13 empty] | VV | 2 | 2 | True | 0 | ROZPOCET
| VV |  | 0,41*2+0,75*2 |  | 2.32 | [13 empty] | VV | 2 | 2 | True | 0 | ROZPOCET
| VV |  | (0,42*2+1,1*2)*12 |  | 36.48 | [13 empty] | VV | 2 | 2 | True | 0 | ROZPOCET
| VV |  | (0,29*2+1,0*2)*9 |  | 23.22 | [13 empty] | VV | 2 | 2 | True | 0 | ROZPOCET
| VV |  | (1,0*2+0,98*2)*4 |  | 15.84 | [13 empty] | VV | 2 | 2 | True | 0 | ROZPOCET
| VV |  | (0,4*2+1,1*2)*24 |  | 72 | [13 empty] | VV | 2 | 2 | True | 0 | ROZPOCET
| VV |  | (0,6*2+1,1*2)*32 |  | 108.8 | [13 empty] | VV | 2 | 2 | True | 0 | ROZPOCET
| VV |  | 0,48*2+0,85*2 |  | 2.66 | [13 empty] | VV | 2 | 2 | True | 0 | ROZPOCET
| VV |  | 0,63*2+0,515*2 |  | 2.29 | [13 empty] | VV | 2 | 2 | True | 0 | ROZPOCET
| VV |  | 0,58*2+0,42*2 |  | 2 | [13 empty] | VV | 2 | 2 | True | 0 | ROZPOCET
| VV |  | 0,6*2+0,25*2 |  | 1.7 | [13 empty] | VV | 2 | 2 | True | 0 | ROZPOCET
| VV |  | 0,75*2*4+0,62*4+1,73*6 |  | 18.86 | [13 empty] | VV | 2 | 2 | True | 0 | ROZPOCET
| VV |  | 0,61*4+0,6*4 |  | 4.84 | [13 empty] | VV | 2 | 2 | True | 0 | ROZPOCET
| VV |  | (0,8+2,11)*2*16 |  | 93.12 | [13 empty] | VV | 2 | 2 | True | 0 | ROZPOCET
| VV |  | (1,1+1,82)*2*6 |  | 35.04 | [13 empty] | VV | 2 | 2 | True | 0 | ROZPOCET
| VV |  | Mezisoučet |  | 2287.79 | [13 empty] | VV | 2 | 3 | True | 1 | ROZPOCET
123 | K | 766691914 | Vyvěšení nebo zavěšení dřevěných křídel dveří pl do 2 m2 | kus | 37 |  | 0 | CS ÚRS 2018 01 |  |  | snížená |  | 0 | 0 | 0 | 0.024 | 0.888 | 16 | K | 2 |  |  |  | ROZPOCET |  |  |  | 0 | 0 | 0 | 0 | 0 | 2 | 0 | 16 | 1464122436
| VV |  | 25+4+2+2+4 |  | 37 | [13 empty] | VV | 2 | 2 | True | 1 | ROZPOCET
124 | K | 766691915 | Vyvěšení nebo zavěšení dřevěných křídel dveří pl přes 2 m2 | kus | 1 |  | 0 | CS ÚRS 2018 01 |  |  | snížená |  | 0 | 0 | 0 | 0.028 | 0.028 | 16 | K | 2 |  |  |  | ROZPOCET |  |  |  | 0 | 0 | 0 | 0 | 0 | 2 | 0 | 16 | -1440593697
| VV |  | "d6"1 |  | 1 | [13 empty] | VV | 2 | 2 | True | 1 | ROZPOCET
125 | K | 766691917 | Vyvěšení nebo zavěšení dřevěných křídel vrat pl do 4 m2 | kus | 4 |  | 0 | CS ÚRS 2018 01 |  |  | snížená |  | 0 | 0 | 0 | 0.0663 | 0.2652 | 16 | K | 2 |  |  |  | ROZPOCET |  |  |  | 0 | 0 | 0 | 0 | 0 | 2 | 0 | 16 | 1569076545
126 | K | 766441811 | Demontáž parapetních desek dřevěných nebo plastových šířky do 30 cm délky do 1,0 m | kus | 43 |  | 0 | CS ÚRS 2018 01 |  |  | snížená |  | 0 | 0 | 0 | 0.003 | 0.129 | 16 | K | 2 |  |  |  | ROZPOCET |  |  |  | 0 | 0 | 0 | 0 | 0 | 2 | 0 | 16 | -1459057376
127 | K | 766441812 | Demontáž parapetních desek dřevěných nebo plastových šířky přes 30 cm délky do 1,0 m | kus | 16 |  | 0 | CS ÚRS 2018 01 |  |  | snížená |  | 0 | 0 | 0 | 0.004 | 0.064 | 16 | K | 2 |  |  |  | ROZPOCET |  |  |  | 0 | 0 | 0 | 0 | 0 | 2 | 0 | 16 | -1918214949
128 | K | 766441821 | Demontáž parapetních desek dřevěných nebo plastových šířky do 30 cm délky přes 1,0 m | kus | 3 |  | 0 | CS ÚRS 2018 01 |  |  | snížená |  | 0 | 0 | 0 | 0.005 | 0.015 | 16 | K | 2 |  |  |  | ROZPOCET |  |  |  | 0 | 0 | 0 | 0 | 0 | 2 | 0 | 16 | -43576177
129 | K | 766441822 | Demontáž parapetních desek dřevěných nebo plastových šířky přes 30 cm délky přes 1,0 m | kus | 80 |  | 0 | CS ÚRS 2018 01 |  |  | snížená |  | 0 | 0 | 0 | 0.006 | 0.48 | 16 | K | 2 |  |  |  | ROZPOCET |  |  |  | 0 | 0 | 0 | 0 | 0 | 2 | 0 | 16 | 78018969
130 | K | 766692122 | Montáž záclonových konzol a lišt délky do 2,70 m (zpětná) | kus | 89 |  | 0 | CS ÚRS 2018 01 |  |  | snížená |  | 0 | 0 | 0 | 0 | 0 | 16 | K | 2 |  |  |  | ROZPOCET |  |  |  | 0 | 0 | 0 | 0 | 0 | 2 | 0 | 16 | 1147040287
| VV |  | "odhad"2+25*3+12 |  | 89 | [13 empty] | VV | 2 | 2 | True | 1 | ROZPOCET
131 | K | 766694111 | Montáž parapetních desek dřevěných nebo plastových šířky do 30 cm délky do 1,0 m | kus | 43 |  | 0 | CS ÚRS 2018 01 |  |  | snížená |  | 0 | 0 | 0 | 0 | 0 | 16 | K | 2 |  |  |  | ROZPOCET |  |  |  | 0 | 0 | 0 | 0 | 0 | 2 | 0 | 16 | -1071684535
132 | K | 766694113 | Montáž parapetních desek dřevěných nebo plastových šířky do 30 cm délky do 2,6 m | kus | 16 |  | 0 | CS ÚRS 2018 01 |  |  | snížená |  | 0 | 0 | 0 | 0 | 0 | 16 | K | 2 |  |  |  | ROZPOCET |  |  |  | 0 | 0 | 0 | 0 | 0 | 2 | 0 | 16 | 423050323
133 | K | 766694121 | Montáž parapetních desek dřevěných nebo plastových šířky přes 30 cm délky do 1,0 m | kus | 3 |  | 0 | CS ÚRS 2018 01 |  |  | snížená |  | 0 | 0 | 0 | 0 | 0 | 16 | K | 2 |  |  |  | ROZPOCET |  |  |  | 0 | 0 | 0 | 0 | 0 | 2 | 0 | 16 | -2142285308
134 | K | 766694122 | Montáž parapetních dřevěných nebo plastových šířky přes 30 cm délky do 1,6 m | kus | 21 |  | 0 | CS ÚRS 2018 01 |  |  | snížená |  | 0 | 0 | 0 | 0 | 0 | 16 | K | 2 |  |  |  | ROZPOCET |  |  |  | 0 | 0 | 0 | 0 | 0 | 2 | 0 | 16 | -383548082
135 | K | 766694123 | Montáž parapetních dřevěných nebo plastových šířky přes 30 cm délky do 2,6 m | kus | 59 |  | 0 | CS ÚRS 2018 01 |  |  | snížená |  | 0 | 0 | 0 | 0 | 0 | 16 | K | 2 |  |  |  | ROZPOCET |  |  |  | 0 | 0 | 0 | 0 | 0 | 2 | 0 | 16 | -2131256238
136 | M | 611901 | t1 vnitřní okenní parapet 1940x320mm tl.30mm s parapetním nosem.přesah parapetní desky před čistý líc stěny 30mm | kus | 1 |  | 0 |  |  |  | snížená |  | 0 | 0 | 0 | 0 | 0 | 32 | M | 2 |  |  |  | ROZPOCET |  |  |  | 0 | 0 | 0 | 0 | 0 | 2 | 0 | 16 | -459354332
| P |  | Poznámka k položce: materiál dřevotříska+laminát.deska s oblou horní hranou PÚ bílý laminát,odstín shodný s odstínem okna | [15 empty] | P | 2
137 | M | 611902 | t2 vnitřní okenní parapet 2250x495mm tl.30mm s parapetním nosem.přesah parapetní desky před čistý líc stěny 30mm | kus | 1 |  | 0 |  |  |  | snížená |  | 0 | 0 | 0 | 0 | 0 | 32 | M | 2 |  |  |  | ROZPOCET |  |  |  | 0 | 0 | 0 | 0 | 0 | 2 | 0 | 16 | 205830924
| P |  | Poznámka k položce: materiál dřevotříska+laminát.deska s oblou horní hranou PÚ bílý laminát,odstín shodný s odstínem okna | [15 empty] | P | 2
138 | M | 611903 | t3 vnitřní okenní parapet 410x290mm tl.30mm s parapetním nosem.přesah parapetní desky před čistý líc stěny 30mm | kus | 1 |  | 0 |  |  |  | snížená |  | 0 | 0 | 0 | 0 | 0 | 32 | M | 2 |  |  |  | ROZPOCET |  |  |  | 0 | 0 | 0 | 0 | 0 | 2 | 0 | 16 | -610409410
| P |  | Poznámka k položce: materiál dřevotříska+laminát.deska s oblou horní hranou PÚ bílý laminát,odstín shodný s odstínem okna | [15 empty] | P | 2
139 | M | 611904 | t4 vnitřní okenní parapet 700x440mm tl.30mm s parapetním nosem.přesah parapetní desky před čistý líc stěny 30mm | kus | 2 |  | 0 |  |  |  | snížená |  | 0 | 0 | 0 | 0 | 0 | 32 | M | 2 |  |  |  | ROZPOCET |  |  |  | 0 | 0 | 0 | 0 | 0 | 2 | 0 | 16 | 1907516697
| P |  | Poznámka k položce: materiál dřevotříska+laminát.deska s oblou horní hranou PÚ bílý laminát,odstín shodný s odstínem okna | [15 empty] | P | 2
140 | M | 611905 | t5 vnitřní okenní parapet 2050x275mm tl.30mm s parapetním nosem.přesah parapetní desky před čistý líc stěny 30mm | kus | 8 |  | 0 |  |  |  | snížená |  | 0 | 0 | 0 | 0 | 0 | 32 | M | 2 |  |  |  | ROZPOCET |  |  |  | 0 | 0 | 0 | 0 | 0 | 2 | 0 | 16 | 358519458
| P |  | Poznámka k položce: materiál dřevotříska+laminát.deska s oblou horní hranou PÚ bílý laminát,odstín shodný s odstínem okna | [15 empty] | P | 2
141 | M | 611906 | t6 vnitřní okenní parapet 1850x300mm tl.30mm s parapetním nosem.přesah parapetní desky před čistý líc stěny 30mm | kus | 3 |  | 0 |  |  |  | snížená |  | 0 | 0 | 0 | 0 | 0 | 32 | M | 2 |  |  |  | ROZPOCET |  |  |  | 0 | 0 | 0 | 0 | 0 | 2 | 0 | 16 | 807617700
| P |  | Poznámka k položce: materiál dřevotříska+laminát.deska s oblou horní hranou PÚ bílý laminát,odstín shodný s odstínem okna | [15 empty] | P | 2
142 | M | 611907 | t7 vnitřní okenní parapet 2050x340mm tl.30mm s parapetním nosem.přesah parapetní desky před čistý líc stěny 30mm | kus | 20 |  | 0 |  |  |  | snížená |  | 0 | 0 | 0 | 0 | 0 | 32 | M | 2 |  |  |  | ROZPOCET |  |  |  | 0 | 0 | 0 | 0 | 0 | 2 | 0 | 16 | 710507213
| P |  | Poznámka k položce: materiál dřevotříska+laminát.deska s oblou horní hranou PÚ bílý laminát,odstín shodný s odstínem okna | [15 empty] | P | 2
143 | M | 611908 | t8 vnitřní okenní parapet 1450x340mm tl.30mm s parapetním nosem.přesah parapetní desky před čistý líc stěny 30mm | kus | 15 |  | 0 |  |  |  | snížená |  | 0 | 0 | 0 | 0 | 0 | 32 | M | 2 |  |  |  | ROZPOCET |  |  |  | 0 | 0 | 0 | 0 | 0 | 2 | 0 | 16 | -662756601
| P |  | Poznámka k položce: materiál dřevotříska+laminát.deska s oblou horní hranou PÚ bílý laminát,odstín shodný s odstínem okna | [15 empty] | P | 2
144 | M | 611909 | t9 vnitřní okenní parapet 1850x340mm tl.30mm s parapetním nosem.přesah parapetní desky před čistý líc stěny 30mm | kus | 15 |  | 0 |  |  |  | snížená |  | 0 | 0 | 0 | 0 | 0 | 32 | M | 2 |  |  |  | ROZPOCET |  |  |  | 0 | 0 | 0 | 0 | 0 | 2 | 0 | 16 | 623378978
| P |  | Poznámka k položce: materiál dřevotříska+laminát.deska s oblou horní hranou PÚ bílý laminát,odstín shodný s odstínem okna | [15 empty] | P | 2
145 | M | 611910 | t10 vnitřní okenní parapet 1850x360mm tl.30mm s parapetním nosem.přesah parapetní desky před čistý líc stěny 30mm | kus | 3 |  | 0 |  |  |  | snížená |  | 0 | 0 | 0 | 0 | 0 | 32 | M | 2 |  |  |  | ROZPOCET |  |  |  | 0 | 0 | 0 | 0 | 0 | 2 | 0 | 16 | 1050014721
| P |  | Poznámka k položce: materiál dřevotříska+laminát.deska s oblou horní hranou PÚ bílý laminát,odstín shodný s odstínem okna | [15 empty] | P | 2
146 | M | 611911 | t11 vnitřní okenní parapet 1450x360mm tl.30mm s parapetním nosem.přesah parapetní desky před čistý líc stěny 30mm | kus | 2 |  | 0 |  |  |  | snížená |  | 0 | 0 | 0 | 0 | 0 | 32 | M | 2 |  |  |  | ROZPOCET |  |  |  | 0 | 0 | 0 | 0 | 0 | 2 | 0 | 16 | -392354290
| P |  | Poznámka k položce: materiál dřevotříska+laminát.deska s oblou horní hranou PÚ bílý laminát,odstín shodný s odstínem okna | [15 empty] | P | 2
147 | M | 611912 | t12 vnitřní okenní parapet 1860x400mm tl.30mm s parapetním nosem.přesah parapetní desky před čistý líc stěny 30mm | kus | 4 |  | 0 |  |  |  | snížená |  | 0 | 0 | 0 | 0 | 0 | 32 | M | 2 |  |  |  | ROZPOCET |  |  |  | 0 | 0 | 0 | 0 | 0 | 2 | 0 | 16 | 1433098669
| P |  | Poznámka k položce: materiál dřevotříska+laminát.deska s oblou horní hranou PÚ bílý laminát,odstín shodný s odstínem okna | [15 empty] | P | 2
148 | M | 611913 | t13 vnitřní okenní parapet 420x230mm tl.30mm s parapetním nosem.přesah parapetní desky před čistý líc stěny 30mm | kus | 10 |  | 0 |  |  |  | snížená |  | 0 | 0 | 0 | 0 | 0 | 32 | M | 2 |  |  |  | ROZPOCET |  |  |  | 0 | 0 | 0 | 0 | 0 | 2 | 0 | 16 | -1524163548
| P |  | Poznámka k položce: materiál dřevotříska+laminát.deska s oblou horní hranou PÚ bílý laminát,odstín shodný s odstínem okna | [15 empty] | P | 2
149 | M | 611914 | t14 vnitřní okenní parapet 1780x270mm tl.30mm s parapetním nosem.přesah parapetní desky před čistý líc stěny 30mm | kus | 4 |  | 0 |  |  |  | snížená |  | 0 | 0 | 0 | 0 | 0 | 32 | M | 2 |  |  |  | ROZPOCET |  |  |  | 0 | 0 | 0 | 0 | 0 | 2 | 0 | 16 | -103917570
| P |  | Poznámka k položce: materiál dřevotříska+laminát.deska s oblou horní hranou PÚ bílý laminát,odstín shodný s odstínem okna | [15 empty] | P | 2
150 | M | 611915 | t15 vnitřní okenní parapet 2050x385mm tl.30mm s parapetním nosem.přesah parapetní desky před čistý líc stěny 30mm | kus | 8 |  | 0 |  |  |  | snížená |  | 0 | 0 | 0 | 0 | 0 | 32 | M | 2 |  |  |  | ROZPOCET |  |  |  | 0 | 0 | 0 | 0 | 0 | 2 | 0 | 16 | 397871390
| P |  | Poznámka k položce: materiál dřevotříska+laminát.deska s oblou horní hranou PÚ bílý laminát,odstín shodný s odstínem okna | [15 empty] | P | 2
151 | M | 611916 | t16 vnitřní okenní parapet 1850x385mm tl.30mm s parapetním nosem.přesah parapetní desky před čistý líc stěny 30mm | kus | 3 |  | 0 |  |  |  | snížená |  | 0 | 0 | 0 | 0 | 0 | 32 | M | 2 |  |  |  | ROZPOCET |  |  |  | 0 | 0 | 0 | 0 | 0 | 2 | 0 | 16 | -1441176448
| P |  | Poznámka k položce: materiál dřevotříska+laminát.deska s oblou horní hranou PÚ bílý laminát,odstín shodný s odstínem okna | [15 empty] | P | 2
152 | M | 611917 | t17 vnitřní okenní parapet 1850x400mm tl.30mm s parapetním nosem.přesah parapetní desky před čistý líc stěny 30mm | kus | 3 |  | 0 |  |  |  | snížená |  | 0 | 0 | 0 | 0 | 0 | 32 | M | 2 |  |  |  | ROZPOCET |  |  |  | 0 | 0 | 0 | 0 | 0 | 2 | 0 | 16 | 242928806
| P |  | Poznámka k položce: materiál dřevotříska+laminát.deska s oblou horní hranou PÚ bílý laminát,odstín shodný s odstínem okna | [15 empty] | P | 2
153 | M | 611918 | t18 vnitřní okenní parapet 1850x390mm tl.30mm s parapetním nosem.přesah parapetní desky před čistý líc stěny 30mm | kus | 1 |  | 0 |  |  |  | snížená |  | 0 | 0 | 0 | 0 | 0 | 32 | M | 2 |  |  |  | ROZPOCET |  |  |  | 0 | 0 | 0 | 0 | 0 | 2 | 0 | 16 | -510344667
| P |  | Poznámka k položce: materiál dřevotříska+laminát.deska s oblou horní hranou PÚ bílý laminát,odstín shodný s odstínem okna | [15 empty] | P | 2
154 | M | 611919 | t19 vnitřní okenní parapet 1450x390mm tl.30mm s parapetním nosem.přesah parapetní desky před čistý líc stěny 30mm | kus | 4 |  | 0 |  |  |  | snížená |  | 0 | 0 | 0 | 0 | 0 | 32 | M | 2 |  |  |  | ROZPOCET |  |  |  | 0 | 0 | 0 | 0 | 0 | 2 | 0 | 16 | -1863203678
| P |  | Poznámka k položce: materiál dřevotříska+laminát.deska s oblou horní hranou PÚ bílý laminát,odstín shodný s odstínem okna | [15 empty] | P | 2
155 | M | 611920 | t20 vnitřní okenní parapet 440x310mm tl.30mm s parapetním nosem.přesah parapetní desky před čistý líc stěny 30mm | kus | 1 |  | 0 |  |  |  | snížená |  | 0 | 0 | 0 | 0 | 0 | 32 | M | 2 |  |  |  | ROZPOCET |  |  |  | 0 | 0 | 0 | 0 | 0 | 2 | 0 | 16 | -1572907195
| P |  | Poznámka k položce: materiál dřevotříska+laminát.deska s oblou horní hranou PÚ bílý laminát,odstín shodný s odstínem okna | [15 empty] | P | 2
156 | M | 611926 | t26 vnitřní okenní parapet 980x80mm tl.30mm s parapetním nosem.přesah parapetní desky před čistý líc stěny 30mm | kus | 4 |  | 0 |  |  |  | snížená |  | 0 | 0 | 0 | 0 | 0 | 32 | M | 2 |  |  |  | ROZPOCET |  |  |  | 0 | 0 | 0 | 0 | 0 | 2 | 0 | 16 | 1075202293
| P |  | Poznámka k položce: materiál dřevotříska+laminát.deska s oblou horní hranou PÚ bílý laminát,odstín shodný s odstínem okna | [15 empty] | P | 2
157 | M | 611927 | t26 vnitřní okenní parapet 950x80mm tl.30mm s parapetním nosem.přesah parapetní desky před čistý líc stěny 30mm | kus | 2 |  | 0 |  |  |  | snížená |  | 0 | 0 | 0 | 0 | 0 | 32 | M | 2 |  |  |  | ROZPOCET |  |  |  | 0 | 0 | 0 | 0 | 0 | 2 | 0 | 16 | 1090100430
| P |  | Poznámka k položce: materiál dřevotříska+laminát.deska s oblou horní hranou PÚ bílý laminát,odstín shodný s odstínem okna | [15 empty] | P | 2
158 | M | 611928 | t28 vnitřní okenní parapet 290x80mm tl.30mm s parapetním nosem.přesah parapetní desky před čistý líc stěny 30mm | kus | 9 |  | 0 |  |  |  | snížená |  | 0 | 0 | 0 | 0 | 0 | 32 | M | 2 |  |  |  | ROZPOCET |  |  |  | 0 | 0 | 0 | 0 | 0 | 2 | 0 | 16 | -1433088784
| P |  | Poznámka k položce: materiál dřevotříska+laminát.deska s oblou horní hranou PÚ bílý laminát,odstín shodný s odstínem okna | [15 empty] | P | 2
159 | M | 611929 | t29 vnitřní okenní parapet 250x80mm tl.30mm s parapetním nosem.přesah parapetní desky před čistý líc stěny 30mm | kus | 5 |  | 0 |  |  |  | snížená |  | 0 | 0 | 0 | 0 | 0 | 32 | M | 2 |  |  |  | ROZPOCET |  |  |  | 0 | 0 | 0 | 0 | 0 | 2 | 0 | 16 | 1962871094
| P |  | Poznámka k položce: materiál dřevotříska+laminát.deska s oblou horní hranou PÚ bílý laminát,odstín shodný s odstínem okna | [15 empty] | P | 2
160 | M | 611931 | t31 vnitřní okenní parapet 600x110mm tl.30mm s parapetním nosem.přesah parapetní desky před čistý líc stěny 30mm | kus | 6 |  | 0 |  |  |  | snížená |  | 0 | 0 | 0 | 0 | 0 | 32 | M | 2 |  |  |  | ROZPOCET |  |  |  | 0 | 0 | 0 | 0 | 0 | 2 | 0 | 16 | -42392113
| P |  | Poznámka k položce: materiál dřevotříska+laminát.deska s oblou horní hranou PÚ bílý laminát,odstín shodný s odstínem okna | [15 empty] | P | 2
161 | M | 611932 | t32 vnitřní okenní parapet 400x110mm tl.30mm s parapetním nosem.přesah parapetní desky před čistý líc stěny 30mm | kus | 6 |  | 0 |  |  |  | snížená |  | 0 | 0 | 0 | 0 | 0 | 32 | M | 2 |  |  |  | ROZPOCET |  |  |  | 0 | 0 | 0 | 0 | 0 | 2 | 0 | 16 | 292129444
| P |  | Poznámka k položce: materiál dřevotříska+laminát.deska s oblou horní hranou PÚ bílý laminát,odstín shodný s odstínem okna | [15 empty] | P | 2
162 | M | 611933 | t33 vnitřní okenní parapet 1440x270mm tl.30mm s parapetním nosem.přesah parapetní desky před čistý líc stěny 30mm | kus | 1 |  | 0 |  |  |  | snížená |  | 0 | 0 | 0 | 0 | 0 | 32 | M | 2 |  |  |  | ROZPOCET |  |  |  | 0 | 0 | 0 | 0 | 0 | 2 | 0 | 16 | 1990248241
| P |  | Poznámka k položce: materiál dřevotříska+laminát.deska s oblou horní hranou PÚ bílý laminát,odstín shodný s odstínem okna | [15 empty] | P | 2
163 | K | 766695212 | Montáž truhlářských prahů dveří 1křídlových šířky do 10 cm | kus | 2 |  | 0 | CS ÚRS 2018 01 |  |  | snížená |  | 0 | 0 | 0 | 0 | 0 | 16 | K | 2 |  |  |  | ROZPOCET |  |  |  | 0 | 0 | 0 | 0 | 0 | 2 | 0 | 16 | -1370861306
164 | M | 61187106 | t30 práh dveřní dřevěný dubový tl 2cm dl 90cm š 10cm,povrch hoblovaný | kus | 2 |  | 0 |  |  |  | snížená |  | 0 | 0.00139 | 0.00278 | 0 | 0 | 32 | M | 2 |  |  |  | ROZPOCET |  |  |  | 0 | 0 | 0 | 0 | 0 | 2 | 0 | 16 | 1446147976
165 | K | 766695213 | Montáž truhlářských prahů dveří 1křídlových šířky přes 10 cm | kus | 35 |  | 0 | CS ÚRS 2018 01 |  |  | snížená |  | 0 | 0 | 0 | 0 | 0 | 16 | K | 2 |  |  |  | ROZPOCET |  |  |  | 0 | 0 | 0 | 0 | 0 | 2 | 0 | 16 | 1030058676
| VV |  | 26+5+2+1+1 |  | 35 | [13 empty] | VV | 2 | 2 | True | 1 | ROZPOCET
166 | M | 61187101 | t21 práh dveřní dřevěný dubový tl 2cm dl 90cm š 20cm,povrch hoblovaný | kus | 26 |  | 0 |  |  |  | snížená |  | 0 | 0.00139 | 0.03614 | 0 | 0 | 32 | M | 2 |  |  |  | ROZPOCET |  |  |  | 0 | 0 | 0 | 0 | 0 | 2 | 0 | 16 | 1858016276
167 | M | 61187102 | t22 práh dveřní dřevěný dubový tl 2cm dl 85cm š 20cm,povrch hoblovaný | kus | 5 |  | 0 |  |  |  | snížená |  | 0 | 0.00139 | 0.00695 | 0 | 0 | 32 | M | 2 |  |  |  | ROZPOCET |  |  |  | 0 | 0 | 0 | 0 | 0 | 2 | 0 | 16 | 1237261991
168 | M | 61187103 | t23 práh dveřní dřevěný dubový tl 2cm dl 65cm š 20cm,povrch hoblovaný | kus | 2 |  | 0 |  |  |  | snížená |  | 0 | 0.00139 | 0.00278 | 0 | 0 | 32 | M | 2 |  |  |  | ROZPOCET |  |  |  | 0 | 0 | 0 | 0 | 0 | 2 | 0 | 16 | -1996809823
169 | M | 61187104 | t24 práh dveřní dřevěný dubový tl 2cm dl 65cm š 20cm,povrch hoblovaný | kus | 1 |  | 0 |  |  |  | snížená |  | 0 | 0.00139 | 0.00139 | 0 | 0 | 32 | M | 2 |  |  |  | ROZPOCET |  |  |  | 0 | 0 | 0 | 0 | 0 | 2 | 0 | 16 | 788850295
170 | M | 61187105 | t25 práh dveřní dřevěný dubový tl 2cm dl 64cm š 20cm,povrch hoblovaný | kus | 1 |  | 0 |  |  |  | snížená |  | 0 | 0.00139 | 0.00139 | 0 | 0 | 32 | M | 2 |  |  |  | ROZPOCET |  |  |  | 0 | 0 | 0 | 0 | 0 | 2 | 0 | 16 | -213530806
171 | K | 998766203 | Přesun hmot procentní pro konstrukce truhlářské v objektech v do 24 m | % |  |  | 0 | CS ÚRS 2018 01 |  |  | snížená |  | 0 | 0 | 0 | 0 | 0 | 16 | K | 2 |  |  |  | ROZPOCET |  |  |  | 0 | 0 | 0 | 0 | 0 | 2 | 0 | 16 | -1659831969
| D | 767 | Konstrukce zámečnické |  |  |  | 0 | [5 empty] | 0 |  | 0.0052736 |  | 0.27756 | 2 | D | 1 |  |  |  | ROZPOCET | [9 empty] | 0
172 | K | 767661811 | Demontáž mříží pevných nebo otevíravých odříznutím | m2 | 13.878 |  | 0 | CS ÚRS 2018 01 |  |  | snížená |  | 0 | 0 | 0 | 0.02 | 0.27756 | 16 | K | 2 |  |  |  | ROZPOCET |  |  |  | 0 | 0 | 0 | 0 | 0 | 2 | 0 | 16 | 135083995
| VV |  | 0,65*1,8+2,13*1,93+1,93*2,24+0,42*1,1+1,22*0,6+1,1*1,8+0,4*1,1+0,6*1,1 |  | 13.878 | [13 empty] | VV | 2 | 2 | True | 0 | ROZPOCET
| VV | mříž | Mezisoučet |  | 13.878 | [13 empty] | VV | 2 | 3 | True | 1 | ROZPOCET
173 | K | 767662120 | Montáž mříží pevných přivařených zpětná | m2 | 13.878 |  | 0 | CS ÚRS 2018 01 |  |  | snížená |  | 0 | 0.00038 | 0.0052736 | 0 | 0 | 16 | K | 2 |  |  |  | ROZPOCET |  |  |  | 0 | 0 | 0 | 0 | 0 | 2 | 0 | 16 | -962933907
| VV |  | mříž |  | 13.878 | [13 empty] | VV | 2 | 2 | True | 1 | ROZPOCET
174 | M | 5536050 | z1 okenní mříž ocelová 650x1800mm,rám i výplň z ocelové tyčoviny-celková repase | kus | 1 |  | 0 |  |  |  | snížená |  | 0 | 0 | 0 | 0 | 0 | 32 | M | 2 |  |  |  | ROZPOCET |  |  |  | 0 | 0 | 0 | 0 | 0 | 2 | 0 | 16 | 289971436
| P |  | Poznámka k položce: -kompletní přebroušení -nová PÚ-1x základní nátěr+ 2x UV odolný nátěr na ocel | [15 empty] | P | 2
175 | M | 5536051 | z2 okenní mříž ocelová 2013x1930mm,rám i výplň z ocelové tyčoviny-celková repase | kus | 1 |  | 0 |  |  |  | snížená |  | 0 | 0 | 0 | 0 | 0 | 32 | M | 2 |  |  |  | ROZPOCET |  |  |  | 0 | 0 | 0 | 0 | 0 | 2 | 0 | 16 | -587007920
| P |  | Poznámka k položce: -kompletní přebroušení -nová PÚ-1x základní nátěr+ 2x UV odolný nátěr na ocel | [15 empty] | P | 2
176 | M | 5536052 | z3 okenní mříž ocelová 1930x2240mm,rám i výplň z ocelové tyčoviny-celková repase | kus | 1 |  | 0 |  |  |  | snížená |  | 0 | 0 | 0 | 0 | 0 | 32 | M | 2 |  |  |  | ROZPOCET |  |  |  | 0 | 0 | 0 | 0 | 0 | 2 | 0 | 16 | -2129981921
| P |  | Poznámka k položce: -kompletní přebroušení -nová PÚ-1x základní nátěr+ 2x UV odolný nátěr na ocel | [15 empty] | P | 2
177 | M | 5536053 | z4 okenní mříž ocelová 420x1100mm,rám i výplň z ocelové tyčoviny-celková repase | kus | 1 |  | 0 |  |  |  | snížená |  | 0 | 0 | 0 | 0 | 0 | 32 | M | 2 |  |  |  | ROZPOCET |  |  |  | 0 | 0 | 0 | 0 | 0 | 2 | 0 | 16 | -165359420
| P |  | Poznámka k položce: -kompletní přebroušení -nová PÚ-1x základní nátěr+ 2x UV odolný nátěr na ocel | [15 empty] | P | 2
178 | M | 5536054 | z5 okenní mříž ocelová 610+610x600mm,rám i výplň z ocelové tyčoviny-celková repase | kus | 1 |  | 0 |  |  |  | snížená |  | 0 | 0 | 0 | 0 | 0 | 32 | M | 2 |  |  |  | ROZPOCET |  |  |  | 0 | 0 | 0 | 0 | 0 | 2 | 0 | 16 | 29118609
| P |  | Poznámka k položce: -kompletní přebroušení -nová PÚ-1x základní nátěr+ 2x UV odolný nátěr na ocel | [15 empty] | P | 2
179 | M | 55360541 | z5a okenní mříž ocelová 1100x1800mm,rám i výplň z ocelové tyčoviny-celková repase | kus | 1 |  | 0 |  |  |  | snížená |  | 0 | 0 | 0 | 0 | 0 | 32 | M | 2 |  |  |  | ROZPOCET |  |  |  | 0 | 0 | 0 | 0 | 0 | 2 | 0 | 16 | 1802972836
| P |  | Poznámka k položce: -kompletní přebroušení -nová PÚ-1x základní nátěr+ 2x UV odolný nátěr na ocel | [15 empty] | P | 2
180 | M | 5536056 | z6 okenní mříž ocelová 400x1100mm,rám i výplň z ocelové tyčoviny-celková repase | kus | 1 |  | 0 |  |  |  | snížená |  | 0 | 0 | 0 | 0 | 0 | 32 | M | 2 |  |  |  | ROZPOCET |  |  |  | 0 | 0 | 0 | 0 | 0 | 2 | 0 | 16 | 1451273635
| P |  | Poznámka k položce: -kompletní přebroušení -nová PÚ-1x základní nátěr+ 2x UV odolný nátěr na ocel | [15 empty] | P | 2
181 | M | 5536057 | z7 okenní mříž ocelová 600x1100mm,rám i výplň z ocelové tyčoviny-celková repase | kus | 1 |  | 0 |  |  |  | snížená |  | 0 | 0 | 0 | 0 | 0 | 32 | M | 2 |  |  |  | ROZPOCET |  |  |  | 0 | 0 | 0 | 0 | 0 | 2 | 0 | 16 | 1586650222
| P |  | Poznámka k položce: -kompletní přebroušení -nová PÚ-1x základní nátěr+ 2x UV odolný nátěr na ocel | [15 empty] | P | 2
182 | K | 998767203 | Přesun hmot procentní pro zámečnické konstrukce v objektech v do 24 m | % |  |  | 0 | CS ÚRS 2018 01 |  |  | snížená |  | 0 | 0 | 0 | 0 | 0 | 16 | K | 2 |  |  |  | ROZPOCET |  |  |  | 0 | 0 | 0 | 0 | 0 | 2 | 0 | 16 | 1645566234
| D | 781 | Dokončovací práce - obklady |  |  |  | 0 | [5 empty] | 0 |  | 0.12371 |  | 0.92382 | 2 | D | 1 |  |  |  | ROZPOCET | [9 empty] | 0
183 | K | 7814439261 | Oprava obkladu z obkladaček hutných do 50 ks/m2 lepených | m2 | 10.88 |  | 0 |  |  |  | snížená |  | 0 | 0.00012 | 0.0013056 | 0.00341 | 0.037101 | 16 | K | 2 |  |  |  | ROZPOCET |  |  |  | 0 | 0 | 0 | 0 | 0 | 2 | 0 | 16 | 378336600
| VV |  | "1np"0,26+0,22*2+0,35 |  | 1.05 | [13 empty] | VV | 2 | 2 | True | 0 | ROZPOCET
| VV |  | "1p"0,12+0,22+0,19+0,26+0,19+0,26+0,2+0,43*2+0,15+0,19+0,22 |  | 2.86 | [13 empty] | VV | 2 | 2 | True | 0 | ROZPOCET
| VV |  | "2p"0,08+0,23+0,28+0,22+0,15+0,19+0,22+0,12+0,22*2+0,19+0,22 |  | 2.34 | [13 empty] | VV | 2 | 2 | True | 0 | ROZPOCET
| VV |  | "3p"0,64+0,22+0,26+0,22+0,15+0,19*2+0,26+0,12+0,22+0,19+0,35+0,19+0,2 |  | 3.4 | [13 empty] | VV | 2 | 2 | True | 0 | ROZPOCET
| VV |  | "4p"0,25+0,05*2+0,21+0,26+0,19+0,22 |  | 1.23 | [13 empty] | VV | 2 | 2 | True | 0 | ROZPOCET
| VV | ker | Mezisoučet |  | 10.88 | [13 empty] | VV | 2 | 3 | True | 1 | ROZPOCET
184 | M | 597600 | obkladačky keramické,formát dtto stávající obklad | m2 | 11.968 |  | 0 |  |  |  | snížená |  | 0 | 0 | 0 | 0 | 0 | 32 | M | 2 |  |  |  | ROZPOCET |  |  |  | 0 | 0 | 0 | 0 | 0 | 2 | 0 | 16 | 1935335282
| VV |  | ker*1,1 |  | 11.968 | [13 empty] | VV | 2 | 2 | True | 1 | ROZPOCET
185 | K | 781449191 | Příplatek k montáži obkladů vnitřních z obkladaček hutných za plochu do 10 m2 | m2 | 10.88 |  | 0 | CS ÚRS 2018 01 |  |  | snížená |  | 0 | 0 | 0 | 0 | 0 | 16 | K | 2 |  |  |  | ROZPOCET |  |  |  | 0 | 0 | 0 | 0 | 0 | 2 | 0 | 16 | -1770680280
| VV |  | ker |  | 10.88 | [13 empty] | VV | 2 | 2 | True | 1 | ROZPOCET
186 | K | 781449194 | Příplatek k montáži obkladů vnitřních z obkladaček hutných za nerovný povrch | m2 | 10.88 |  | 0 | CS ÚRS 2018 01 |  |  | snížená |  | 0 | 0.008 | 0.08704 | 0 | 0 | 16 | K | 2 |  |  |  | ROZPOCET |  |  |  | 0 | 0 | 0 | 0 | 0 | 2 | 0 | 16 | -1563014631
| VV |  | ker |  | 10.88 | [13 empty] | VV | 2 | 2 | True | 1 | ROZPOCET
187 | K | 781449195 | Příplatek k montáži obkladů vnitřních z obkladaček hutných za spárování bílý cement | m2 | 10.88 |  | 0 |  |  |  | snížená |  | 0 | 0.00325 | 0.03536 | 0 | 0 | 16 | K | 2 |  |  |  | ROZPOCET |  |  |  | 0 | 0 | 0 | 0 | 0 | 2 | 0 | 16 | -74658640
| VV |  | ker |  | 10.88 | [13 empty] | VV | 2 | 2 | True | 1 | ROZPOCET
188 | K | 781471810 | Demontáž obkladů z obkladaček keramických kladených do malty | m2 | 10.88 |  | 0 | CS ÚRS 2018 01 |  |  | snížená |  | 0 | 0 | 0 | 0.0815 | 0.88672 | 16 | K | 2 |  |  |  | ROZPOCET |  |  |  | 0 | 0 | 0 | 0 | 0 | 2 | 0 | 16 | 1013371378
| VV |  | ker |  | 10.88 | [13 empty] | VV | 2 | 2 | True | 1 | ROZPOCET
189 | K | 998781203 | Přesun hmot procentní pro obklady keramické v objektech v do 24 m | % |  |  | 0 | CS ÚRS 2018 01 |  |  | snížená |  | 0 | 0 | 0 | 0 | 0 | 16 | K | 2 |  |  |  | ROZPOCET |  |  |  | 0 | 0 | 0 | 0 | 0 | 2 | 0 | 16 | -1841574784
| D | 783 | Dokončovací práce - nátěry |  |  |  | 0 | [5 empty] | 0 |  | 0.12591 |  | 0 | 2 | D | 1 |  |  |  | ROZPOCET | [9 empty] | 0
190 | K | 783248201 | Lakovací jednonásobný polyuretanový nátěr dřevěných konstrukcí | m2 | 22.865 |  | 0 | CS ÚRS 2018 01 |  |  | snížená |  | 0 | 0.00012 | 0.0027438 | 0 | 0 | 16 | K | 2 |  |  |  | ROZPOCET |  |  |  | 0 | 0 | 0 | 0 | 0 | 2 | 0 | 16 | 1810541731
| VV |  | (0,2+0,02*2)*(0,9*26+0,85*5+0,65*2+1,0+0,64)*3 |  | 22.025 | [13 empty] | VV | 2 | 2 | True | 0 | ROZPOCET
| VV |  | (0,1+0,02*2)*2*3 |  | 0.84 | [13 empty] | VV | 2 | 2 | True | 0 | ROZPOCET
| VV |  | Mezisoučet |  | 22.865 | [13 empty] | VV | 2 | 3 | True | 1 | ROZPOCET
191 | K | 783801201 | Obroušení omítek před provedením nátěru | m2 | 350.909 |  | 0 | CS ÚRS 2018 01 |  |  | snížená |  | 0 | 0 | 0 | 0 | 0 | 16 | K | 2 |  |  |  | ROZPOCET |  |  |  | 0 | 0 | 0 | 0 | 0 | 2 | 0 | 16 | 62207280
| VV |  | linkr |  | 350.909 | [13 empty] | VV | 2 | 2 | True | 1 | ROZPOCET
192 | K | 783827125 | Krycí jednonásobný silikonový nátěr omítek stupně členitosti 1 a 2 v tónu stávající omítky | m2 | 342.132 |  | 0 | CS ÚRS 2018 01 |  |  | snížená |  | 0 | 0.00036 | 0.12317 | 0 | 0 | 16 | K | 2 |  |  |  | ROZPOCET |  |  |  | 0 | 0 | 0 | 0 | 0 | 2 | 0 | 16 | -346323067
| VV |  | fas*2 |  | 342.132 | [13 empty] | VV | 2 | 2 | True | 1 | ROZPOCET
| D | 784 | Dokončovací práce - malby a tapety |  |  |  | 0 | [5 empty] | 0 |  | 4.4054 |  | 0 | 2 | D | 1 |  |  |  | ROZPOCET | [9 empty] | 0
193 | K | 784131101 | Odstranění linkrustace v místnostech výšky do 3,80 m | m2 | 350.909 |  | 0 | CS ÚRS 2018 01 |  |  | snížená |  | 0 | 0 | 0 | 0 | 0 | 16 | K | 2 |  |  |  | ROZPOCET |  |  |  | 0 | 0 | 0 | 0 | 0 | 2 | 0 | 16 | -639494850
| VV |  | linkr |  | 350.909 | [13 empty] | VV | 2 | 2 | True | 1 | ROZPOCET
194 | K | 784181101 | Základní akrylátová jednonásobná penetrace podkladu v místnostech výšky do 3,80m | m2 | 1936.271 |  | 0 | CS ÚRS 2018 01 |  |  | snížená |  | 0 | 0.0002 | 0.38725 | 0 | 0 | 16 | K | 2 |  |  |  | ROZPOCET |  |  |  | 0 | 0 | 0 | 0 | 0 | 2 | 0 | 16 | 1189381347
| VV |  | malba |  | 1936.271 | [13 empty] | VV | 2 | 2 | True | 1 | ROZPOCET
195 | K | 784181107 | Základní akrylátová jednonásobná penetrace podkladu na schodišti o výšce podlaží do 3,80 m | m2 | 659.12 |  | 0 | CS ÚRS 2018 01 |  |  | snížená |  | 0 | 0.0002 | 0.13182 | 0 | 0 | 16 | K | 2 |  |  |  | ROZPOCET |  |  |  | 0 | 0 | 0 | 0 | 0 | 2 | 0 | 16 | -1079029252
| VV |  | malbasch |  | 659.12 | [13 empty] | VV | 2 | 2 | True | 1 | ROZPOCET
196 | K | 784211101 | Dvojnásobné bílé malby ze směsí za mokra výborně otěruvzdorných v místnostech výšky do 3,80 m | m2 | 1936.271 |  | 0 | CS ÚRS 2018 01 |  |  | snížená |  | 0 | 0.00026 | 0.50343 | 0 | 0 | 16 | K | 2 |  |  |  | ROZPOCET |  |  |  | 0 | 0 | 0 | 0 | 0 | 2 | 0 | 16 | 601836787
| VV |  | "1np"(1,5+5,6+3,7+3,8+1,75+1,8+2,2+3,5)*3,8 |  | 90.63 | [13 empty] | VV | 2 | 2 | True | 0 | ROZPOCET
| VV |  | "1p"(3,0+3,9+3,95+4,6+2,75+3,7+3,14*1,15+2,4+4,05+3,0+3,5+1,75+4,0*2+3,7*2+3,9+5,2+4,1+2,85+3,77+3,12+2,97+2,85+4,3+1,4+4,15+3,05+2,9+1,45)*3,2 |  | 325.187 | [13 empty] | VV | 2 | 2 | True | 0 | ROZPOCET
| VV |  | (2,05+2,6+4,4+3,35+2,4+0,9+1,6+2,15+1,85+1,85+4,45)*3,2 |  | 88.32 | [13 empty] | VV | 2 | 2 | True | 0 | ROZPOCET
| VV |  | (5,4+5,55+0,9+0,85)*3,2 |  | 40.64 | [13 empty] | VV | 2 | 2 | True | 0 | ROZPOCET
| VV |  | "chodba"(5,45+1,6+0,3)*2*3,2 |  | 47.04 | [13 empty] | VV | 2 | 2 | True | 0 | ROZPOCET
| VV |  | "2p"(3,0+3,9+3,95+4,67+2,75+3,7+3,14*1,15+2,4+4,05+3,0+3,5+1,75+4,0*2+3,7*2+3,9+5,27+4,17+2,85+3,77+3,05+2,9+2,8+4,3+1,4+4,15+3,0+2,9+1,77)*3,2 |  | 326.115 | [13 empty] | VV | 2 | 2 | True | 0 | ROZPOCET
| VV |  | (2,05+2,6+4,4+3,35+2,4+2,35+0,9+1,6+2,15+1,85+1,85+2,15+4,45)*3,2 |  | 102.72 | [13 empty] | VV | 2 | 2 | True | 0 | ROZPOCET
| VV |  | (5,4+5,55+0,9+0,85)*3,2 |  | 40.64 | [13 empty] | VV | 2 | 2 | True | 0 | ROZPOCET
| VV |  | "chodba"(5,45+1,6+0,3)*2*3,2 |  | 47.04 | [13 empty] | VV | 2 | 2 | True | 0 | ROZPOCET
| VV |  | "3p"(3,0+3,9+3,95+4,75+2,45+3,65+3,14*1,15+2,4+4,05+4,6+3,5+1,75+4,0+3,7*2+4,0+3,9+5,35+4,25+2,85+2,67+1,6+3,05+2,85+4,3+1,4+4,15+3,05+2,9*2+1,85)*3,2 |  | 333.059 | [13 empty] | VV | 2 | 2 | True | 0 | ROZPOCET
| VV |  | (2,05+2,45+0,95+2,8+3,35+2,4+2,35+0,9+4,2+1,6+2,15+1,85+1,85+2,15+4,45)*3,2 |  | 113.6 | [13 empty] | VV | 2 | 2 | True | 0 | ROZPOCET
| VV |  | (5,4+2,15*2+4,0+2,0+2,5)*3,2 |  | 58.24 | [13 empty] | VV | 2 | 2 | True | 0 | ROZPOCET
| VV |  | "chodba"(5,45+1,6+0,3)*2*3,2 |  | 47.04 | [13 empty] | VV | 2 | 2 | True | 0 | ROZPOCET
| VV |  | "4p"(1,4+3,0+1,5+3,0+2,05+2,0*2+4,05+4,4+3,5+1,75+4,0*2+3,7*2+3,9+5,35+4,25+2,85+2,67+1,6)*3,2 |  | 206.944 | [13 empty] | VV | 2 | 2 | True | 0 | ROZPOCET
| VV |  | (5,5+2,15+3,73+2,15*2+2,5)*3,2 |  | 58.176 | [13 empty] | VV | 2 | 2 | True | 0 | ROZPOCET
| VV |  | "5p"3,4*3,2 |  | 10.88 | [13 empty] | VV | 2 | 2 | True | 0 | ROZPOCET
| VV | malba | Mezisoučet |  | 1936.271 | [13 empty] | VV | 2 | 3 | True | 1 | ROZPOCET
197 | K | 784211107 | Dvojnásobné bílé malby ze směsí za mokra výborně otěruvzdorných na schodišti výšky do 3,80 m | m2 | 659.12 |  | 0 | CS ÚRS 2018 01 |  |  | snížená |  | 0 | 0.00026 | 0.17137 | 0 | 0 | 16 | K | 2 |  |  |  | ROZPOCET |  |  |  | 0 | 0 | 0 | 0 | 0 | 2 | 0 | 16 | 90939492
| VV |  | (3,3+0,3*2+4,2*2+3,14*1,35)*21,23 |  | 351.123 | [13 empty] | VV | 2 | 2 | True | 0 | ROZPOCET
| VV |  | ((5,2+5,2+0,6+3,7-2,4)*2-3,0+1,6+1,7+3,14*1,3*0,5)*18,03 |  | 485.746 | [13 empty] | VV | 2 | 2 | True | 0 | ROZPOCET
| VV |  | "ramena"1,3*3,7*2*(8+10) |  | 173.16 | [13 empty] | VV | 2 | 2 | True | 0 | ROZPOCET
| VV |  | -linkr |  | -350.909 | [13 empty] | VV | 2 | 2 | True | 0 | ROZPOCET
| VV | malbasch | Mezisoučet |  | 659.12 | [13 empty] | VV | 2 | 3 | True | 1 | ROZPOCET
198 | K | 784211151 | Příplatek k cenám 2x maleb ze směsí za mokra otěruvzdorných za barevnou malbu tónovanou přípravky | m2 | 2595.391 |  | 0 | CS ÚRS 2018 01 |  |  | snížená |  | 0 | 3e-05 | 0.077862 | 0 | 0 | 16 | K | 2 |  |  |  | ROZPOCET |  |  |  | 0 | 0 | 0 | 0 | 0 | 2 | 0 | 16 | -1611763018
| VV |  | malba+malbasch |  | 2595.391 | [13 empty] | VV | 2 | 2 | True | 1 | ROZPOCET
199 | K | 784660111 | Linkrustace s vrchním nátěrem syntetickým v místnosti výšky do 3,80 m vč.penetrace | m2 | 350.909 |  | 0 | CS ÚRS 2018 01 |  |  | snížená |  | 0 | 0.00893 | 3.1336 | 0 | 0 | 16 | K | 2 |  |  |  | ROZPOCET |  |  |  | 0 | 0 | 0 | 0 | 0 | 2 | 0 | 16 | 465287057
| VV |  | (3,3+0,3*2+4,2*2+3,14*1,35)*1,5*6 |  | 148.851 | [13 empty] | VV | 2 | 2 | True | 0 | ROZPOCET
| VV |  | ((5,2+5,2+0,6+3,7-2,4)*2-3,0+1,6+1,7+3,14*1,3*0,5)*1,5*5 |  | 202.058 | [13 empty] | VV | 2 | 2 | True | 0 | ROZPOCET
| VV | linkr | Mezisoučet |  | 350.909 | [13 empty] | VV | 2 | 3 | True | 1 | ROZPOCET
| D | VRN | Vedlejší rozpočtové náklady |  |  |  | 0 | [5 empty] | 0 |  | 0 |  | 0 | 5 | D | 0 |  |  |  | ROZPOCET | [9 empty] | 0
| D | VRN3 | Zařízení staveniště |  |  |  | 0 | [5 empty] | 0 |  | 0 |  | 0 | 5 | D | 1 |  |  |  | ROZPOCET | [9 empty] | 0
200 | K | 030001000 | Zařízení staveniště | komplet | 1 |  | 0 | CS ÚRS 2018 01 |  |  | snížená |  | 0 | 0 | 0 | 0 | 0 | 1024 | K | 2 |  |  |  | ROZPOCET |  |  |  | 0 | 0 | 0 | 0 | 0 | 2 | 0 | 1024 | 1584009191
| D | VRN4 | Inženýrská činnost a kompletační činnost |  |  |  | 0 | [5 empty] | 0 |  | 0 |  | 0 | 5 | D | 1 |  |  |  | ROZPOCET | [9 empty] | 0
201 | K | 040001000 | Inženýrská činnost | komplet | 1 |  | 0 | CS ÚRS 2018 01 |  |  | snížená |  | 0 | 0 | 0 | 0 | 0 | 1024 | K | 2 |  |  |  | ROZPOCET |  |  |  | 0 | 0 | 0 | 0 | 0 | 2 | 0 | 1024 | 485172258
| P |  | Poznámka k položce: dozory,posudky,zkoušky,měření,kompletační a koordinační činnost | [15 empty] | P | 2
| D | VRN6 | Územní vlivy |  |  |  | 0 | [5 empty] | 0 |  | 0 |  | 0 | 5 | D | 1 |  |  |  | ROZPOCET | [9 empty] | 0
202 | K | 060001000 | Územní vlivy | komplet | 1 |  | 0 | CS ÚRS 2018 01 |  |  | snížená |  | 0 | 0 | 0 | 0 | 0 | 1024 | K | 2 |  |  |  | ROZPOCET |  |  |  | 0 | 0 | 0 | 0 | 0 | 2 | 0 | 1024 | -470271829
| D | VRN7 | Provozní vlivy |  |  |  | 0 | [5 empty] | 0 |  | 0 |  | 0 | 5 | D | 1 |  |  |  | ROZPOCET | [9 empty] | 0
203 | K | 070001000 | Provozní vlivy-vč.zohlednění provozu ordinací | komplet | 1 |  | 0 | CS ÚRS 2018 01 |  |  | snížená |  | 0 | 0 | 0 | 0 | 0 | 1024 | K | 2 |  |  |  | ROZPOCET |  |  |  | 0 | 0 | 0 | 0 | 0 | 2 | 0 | 1024 | 1552364180
| D | VRN9 | Ostatní náklady |  |  |  | 0 | [5 empty] | 0 |  | 0 |  | 0 | 5 | D | 1 |  |  |  | ROZPOCET | [9 empty] | 0
204 | K | 090001002 | Stavební zábory v době rekonstrukce | komplet | 1 |  | 0 |  |  |  | snížená |  | 0 | 0 | 0 | 0 | 0 | 1024 | K | 2 |  |  |  | ROZPOCET |  |  |  | 0 | 0 | 0 | 0 | 0 | 2 | 0 | 1024 | -1235264202

## Pokyny pro vyplnění
Struktura údajů, formát souboru a metodika pro zpracování
Struktura
Soubor je složen ze záložky Rekapitulace stavby a záložek s názvem soupisu prací pro jednotlivé objekty ve formátu XLSX. Každá ze záložek přitom obsahuje
ještě samostatné sestavy vymezené orámovaním a nadpisem sestavy.
Rekapitulace stavby obsahuje sestavu Rekapitulace stavby a Rekapitulace objektů stavby a soupisů prací.
V sestavě Rekapitulace stavby jsou uvedeny informace identifikující předmět veřejné zakázky na stavební práce, KSO, CC-CZ, CZ-CPV, CZ-CPA a rekapitulaci
celkové nabídkové ceny uchazeče.
V sestavě Rekapitulace objektů stavby a soupisů prací je uvedena rekapitulace stavebních objektů, inženýrských objektů, provozních souborů,
vedlejších a ostatních nákladů a ostatních nákladů s rekapitulací nabídkové ceny za jednotlivé soupisy prací. Na základě údaje Typ je možné
identifikovat, zda se jedná o objekt nebo soupis prací pro daný objekt:
|  | STA | Stavební objekt pozemní
|  | ING | Stavební objekt inženýrský
|  | PRO | Provozní soubor
|  | VON | Vedlejší a ostatní náklady
|  | OST | Ostatní
|  | Soupis | Soupis prací pro daný typ objektu
Soupis prací pro jednotlivé objekty obsahuje sestavy Krycí list soupisu, Rekapitulace členění soupisu prací, Soupis prací. Za soupis prací může být považován
i objekt stavby v případě, že neobsahuje podřízenou zakázku.
Krycí list soupisu obsahuje rekapitulaci informací o předmětu veřejné zakázky ze sestavy Rekapitulace stavby, informaci o zařazení objektu do KSO,
CC-CZ, CZ-CPV, CZ-CPA a rekapitulaci celkové nabídkové ceny uchazeče za aktuální soupis prací.
Rekapitulace členění soupisu prací obsahuje rekapitulaci soupisu prací ve všech úrovních členění soupisu tak, jak byla tato členění použita (např.
stavební díly, funkční díly, případně jiné členění) s rekapitulací nabídkové ceny.
Soupis prací obsahuje položky veškerých stavebních nebo montážních prací, dodávek materiálů a služeb nezbytných pro zhotovení stavebního objektu,
inženýrského objektu, provozního souboru, vedlejších a ostatních nákladů.
Pro položky soupisu prací se zobrazují následující informace:
|  | PČ |  | Pořadové číslo položky v aktuálním soupisu
|  | TYP |  | Typ položky: K - konstrukce, M - materiál, PP - plný popis, PSC - poznámka k souboru cen, P - poznámka k položce, VV - výkaz výměr
|  | Kód |  | Kód položky
|  | Popis |  | Zkrácený popis položky
|  | MJ |  | Měrná jednotka položky
|  | Množství |  | Množství v měrné jednotce
|  | J.cena |  | Jednotková cena položky. Zadaní může obsahovat namísto J.ceny sloupce J.materiál a J.montáž, jejichž součet definuje
J.cenu položky.
|  | Cena celkem |  | Celková cena položky daná jako součin množství a j.ceny
|  | Cenová soustava |  | Příslušnost položky do cenové soustavy
Ke každé položce soupisu prací se na samostatných řádcích může zobrazovat:
Plný popis položky
Poznámka k souboru cen a poznámka zadavatele
Výkaz výměr
Pokud je k řádku výkazu výměr evidovaný údaj ve sloupci Kód, jedná se o definovaný odkaz, na který se může odvolávat výkaz výměr z jiné položky.
Metodika pro zpracování
Jednotlivé sestavy jsou v souboru provázány. Editovatelné pole jsou zvýrazněny žlutým podbarvením, ostatní pole neslouží k editaci a nesmí být jakkoliv
modifikovány.
Uchazeč je pro podání nabídky povinen vyplnit žlutě podbarvená pole:
Pole Uchazeč v sestavě Rekapitulace stavby - zde uchazeč vyplní svůj název (název subjektu)
Pole IČ a DIČ v sestavě Rekapitulace stavby - zde uchazeč vyplní svoje IČ a DIČ
Datum v sestavě Rekapitulace stavby - zde uchazeč vyplní datum vytvoření nabídky
J.cena = jednotková cena v sestavě Soupis prací o maximálním počtu desetinných míst uvedených v poli
- pokud sestavy soupisů prací obsahují pole J.cena, musí být všechna tato pole vyplněna nenulovými kladnými číslicemi
Poznámka - nepovinný údaj pro položku soupisu
V případě, že sestavy soupisů prací neobsahují pole J.cena, potom ve všech soupisech prací obsahují pole:
- J.materiál - jednotková cena materiálu
- J.montáž - jednotková cena montáže
Uchazeč je v tomto případě povinen vyplnit všechna pole J.materiál a pole J.montáž nenulovými kladnými číslicemi. V případech, kdy položka
neobsahuje žádný materiál je přípustné, aby pole J.materiál bylo vyplněno nulou. V případech, kdy položka neobsahuje žádnou montáž je přípustné,
aby pole J.montáž bylo vyplněno nulou. Není však přípustné, aby obě pole - J.materiál, J.Montáž byly u jedné položky vyplněny nulou.
Rekapitulace stavby
Název |  |  | Povinný |  | Popis | Typ | Max. počet
atributu |  |  | (A/N) |  |  |  | znaků
Kód |  |  | A |  | Kód stavby | String | 20
Stavba |  |  | A |  | Název stavby | String | 120
Místo |  |  | N |  | Místo stavby | String | 50
Datum |  |  | A |  | Datum vykonaného exportu | Date
KSO |  |  | N |  | Klasifikace stavebního objektu | String | 15
CC-CZ |  |  | N |  | Klasifikace stavbeních děl | String | 15
CZ-CPV |  |  | N |  | Společný slovník pro veřejné zakázky | String | 20
CZ-CPA |  |  | N |  | Klasifikace produkce podle činností | String | 20
Zadavatel |  |  | N |  | Zadavatel zadaní | String | 50
IČ |  |  | N |  | IČ zadavatele zadaní | String | 20
DIČ |  |  | N |  | DIČ zadavatele zadaní | String | 20
Uchazeč |  |  | N |  | Uchazeč veřejné zakázky | String | 50
Projektant |  |  | N |  | Projektant | String | 50
Poznámka |  |  | N |  | Poznámka k zadání | String | 255
Sazba DPH |  |  | A |  | Rekapitulace sazeb DPH u položek soupisů | eGSazbaDph
Základna DPH |  |  | A |  | Základna DPH určena součtem celkové ceny z položek soupisů | Double
Hodnota DPH |  |  | A |  | Hodnota DPH | Double
Cena bez DPH |  |  | A |  | Celková cena bez DPH za celou stavbu. Sčítává se ze všech listů. | Double
Cena s DPH |  |  | A |  | Celková cena s DPH za celou stavbu | Double
Rekapitulace objektů stavby a soupisů prací
Název |  |  | Povinný |  | Popis | Typ | Max. počet
atributu |  |  | (A/N) |  |  |  | znaků
Kód |  |  | A |  | Přebírá se z Rekapitulace stavby | String | 20
Stavba |  |  | A |  | Přebírá se z Rekapitulace stavby | String | 120
Místo |  |  | N |  | Přebírá se z Rekapitulace stavby | String | 50
Datum |  |  | A |  | Přebírá se z Rekapitulace stavby | Date
Zadavatel |  |  | N |  | Přebírá se z Rekapitulace stavby | String | 50
Projektant |  |  | N |  | Přebírá se z Rekapitulace stavby | String | 50
Uchazeč |  |  | N |  | Přebírá se z Rekapitulace stavby | String | 50
Kód |  |  | A |  | Kód objektu | String | 20
Objektu, Soupis prací |  |  | A |  | Název objektu | String | 120
Cena bez DPH |  |  | A |  | Cena bez DPH za daný objekt | Double
Cena s DPH |  |  | A |  | Cena spolu s DPH za daný objekt | Double
Typ |  |  | A |  | Typ zakázky | eGTypZakazky
Krycí list soupisu
Název |  |  | Povinný |  | Popis | Typ | Max. počet
atributu |  |  | (A/N) |  |  |  | znaků
Stavba |  |  | A |  | Přebírá se z Rekapitulace stavby | String | 120
Objekt |  |  | A |  | Kód a název objektu | String | 20 + 120
Soupis |  |  | A |  | Kód a název soupisu | String | 20 + 120
KSO |  |  | N |  | Klasifikace stavebního objektu | String | 15
CC-CZ |  |  | N |  | Klasifikace stavbeních děl | String | 15
CZ-CPV |  |  | N |  | Společný slovník pro veřejné zakázky | String | 20
CZ-CPA |  |  | N |  | Klasifikace produkce podle činností | String | 20
Místo |  |  | N |  | Přebírá se z Rekapitulace stavby | String | 50
Zadavatel |  |  | N |  | Přebírá se z Rekapitulace stavby | String | 50
Uchazeč |  |  | N |  | Přebírá se z Rekapitulace stavby | String | 50
Projektant |  |  | N |  | Přebírá se z Rekapitulace stavby | String | 50
Poznámka |  |  | N |  | Poznámka k soupisu prací | String | 255
Sazba DPH |  |  | A |  | Rekapitulace sazeb DPH na položkách aktuálního soupisu | eGSazbaDph
Základna DPH |  |  | A |  | Základna DPH určena součtem celkové ceny z položek aktuálního soupisu | Double
Hodnota DPH |  |  | A |  | Hodnota DPH | Double
Cena bez DPH |  |  | A |  | Cena bez DPH za daný soupis | Double
Cena s DPH |  |  | A |  | Cena s DPH za daný soupis | Double
Rekapitulace členění soupisu prací
Název |  |  | Povinný |  | Popis | Typ | Max. počet
atributu |  |  | (A/N) |  |  |  | znaků
Stavba |  |  | A |  | Přebírá se z Rekapitulace stavby | String | 120
Objekt |  |  | A |  | Kód a název objektu, přebírá se z Krycího listu soupisu | String | 20 + 120
Soupis |  |  | A |  | Kód a název objektu, přebírá se z Krycího listu soupisu | String | 20 + 120
Místo |  |  | N |  | Přebírá se z Rekapitulace stavby | String | 50
Datum |  |  | A |  | Přebírá se z Rekapitulace stavby | Date
Zadavatel |  |  | N |  | Přebírá se z Rekapitulace stavby | String | 50
Projektant |  |  | N |  | Přebírá se z Rekapitulace stavby | String | 50
Uchazeč |  |  | N |  | Přebírá se z Rekapitulace stavby | String | 50
Kód dílu - Popis |  |  | A |  | Kód a název dílu ze soupisu | String | 20 + 100
Cena celkem |  |  | A |  | Cena celkem za díl ze soupisu | Double
Soupis prací
Název |  |  | Povinný |  | Popis | Typ | Max. počet
atributu |  |  | (A/N) |  |  |  | znaků
Stavba |  |  | A |  | Přebírá se z Rekapitulace stavby | String | 120
Objekt |  |  | A |  | Kód a název objektu | String | 20 + 120
Soupis |  |  | A |  | Přebírá se z Krycího listu soupisu | String | 20 + 120
Místo |  |  | N |  | Přebírá se z Krycího listu soupisu | String | 50
Datum |  |  | A |  | Přebírá se z Krycího listu soupisu | Date
Zadavatel |  |  | N |  | Přebírá se z Krycího listu soupisu | String | 50
Projektant |  |  | N |  | Přebírá se z Krycího listu soupisu | String | 50
Uchazeč |  |  | N |  | Přebírá se z Krycího listu soupisu | String | 50
PČ |  |  | A |  | Pořadové číslo položky soupisu | Long
Typ |  |  | A |  | Typ položky soupisu | eGTypPolozky | 1
Kód |  |  | A |  | Kód položky ze soupisu | String | 20
Popis |  |  | A |  | Popis položky ze soupisu | String | 255
MJ |  |  | A |  | Měrná jednotka položky | String | 10
Množství |  |  | A |  | Množství položky soupisu | Double
J.Cena |  |  | A |  | Jednotková cena položky | Double
Cena celkem |  |  | A |  | Cena celkem vyčíslena jako J.Cena * Množství | Double
Cenová soustava |  |  | N |  | Zařazení položky do cenové soustavy | String | 50
p |  |  | N |  | Poznámka položky ze soupisu | Memo
psc |  |  | N |  | Poznámka k souboru cen ze soupisu | Memo
pp |  |  | N |  | Plný popis položky ze soupisu | Memo
vv |  |  | N |  | Výkaz výměr (figura, výraz, výměra) ze soupisu | Text,Text,Double | 20, 150
DPH |  |  | A |  | Sazba DPH pro položku | eGSazbaDPH
Hmotnost |  |  | A |  | Hmotnost položky ze soupisu | Double
Suť |  |  | A |  | Suť položky ze soupisu | Double
Nh |  |  | N |  | Normohodiny položky ze soupisu | Double
Datová věta
Typ věty |  |  | Hodnota |  | Význam
eGSazbaDPH |  |  | základní |  | Základní sazba DPH
|  |  | snížená |  | Snížená sazba DPH
|  |  | nulová |  | Nulová sazba DPH
|  |  | zákl. přenesená |  | Základní sazba DPH přenesená
|  |  | sníž. přenesená |  | Snížená sazba DPH přenesená
eGTypZakazky |  |  | STA |  | Stavební objekt
|  |  | PRO |  | Provozní soubor
|  |  | ING |  | Inženýrský objekt
|  |  | VON |  | Vedlejší a ostatní náklady
|  |  | OST |  | Ostatní náklady
eGTypPolozky |  |  | 1 |  | Položka typu HSV
|  |  | 2 |  | Položka typu PSV
|  |  | 3 |  | Položka typu M
|  |  | 4 |  | Položka typu OST