## Rekapitulace stavby
Export Komplet | [27 empty] | 2.0 | ZAMOK |  |  |  |  | False | False | {69a66168-3373-4412-8176-cc7ea2f61f78}
[33 empty] | 0,01 | 21
[33 empty] | 0,01 | 15
|  | REKAPITULACE STAVBY | [17 empty] | v --- níže se nacházejí doplnkové a pomocné údaje k sestavám --- v | [11 empty] | Návod na vyplnění | 0,001
|  | Kód: |  |  |  |  | 2021/105 | [24 empty] | Měnit lze pouze buňky se žlutým podbarvením! 1) na prvním listu Rekapitulace stavby vyplňte v sestavě a) Souhrnný list - údaje o Uchazeči (přenesou se do ostatních sestav i v jiných listech) b) Rekapitulace objektů - potřebné Ostatní náklady 2) na vybraných listech vyplňte v sestavě a) Krycí list - údaje o Uchazeči, pokud se liší od údajů o Uchazeči na Souhrnném listu (údaje se přenesou do ostatních sestav v daném listu) b) Rekapitulace rozpočtu - potřebné Ostatní náklady c) Celkové náklady za stavbu - ceny u položek - množství, pokud má žluté podbarvení - a v případě potřeby poznámku (ta je ve skrytém sloupci) | 0,01
|  | Stavba: |  |  |  |  | Úprava plochy ve vnitrobloku domu Dr. Zikmunda Wintra 432/8 | [25 empty] | 0,01
|  | KSO: | [13 empty] | CC-CZ: | [16 empty] | 0,01
|  | Místo: |  |  |  |  | Praha - Bubeneč (730106) | [8 empty] | Datum: |  | 1. 11. 2021 | [14 empty] | 0,01
0,01
|  | Zadavatel: | [13 empty] | IČ: | [16 empty] | 0,01
|  |  | SNEO, a.s. | [12 empty] | DIČ: | [16 empty] | 0,01
0,01
|  | Uchazeč: | [13 empty] | IČ: |  | Vyplň údaj | [14 empty] | 0,01
|  |  | Vyplň údaj | [12 empty] | DIČ: |  | Vyplň údaj | [14 empty] | 0,01
False
|  | Projektant: | [13 empty] | IČ: | [16 empty] | False
|  |  | Hlaváček – architekti, s.r.o. | [12 empty] | DIČ: | [16 empty] | True
0,01
|  | Zpracovatel: | [13 empty] | IČ: | [16 empty] | 0,01
[16 empty] | DIČ: | [16 empty] | True
Poznámka:
Soupis prací je sestaven s využitím Cenové soustavy ÚRS. Položky, které pochází z této cenové soustavy, jsou ve sloupci 'Cenová soustava' označeny popisem 'CS ÚRS' a úrovní příslušného kalendářního pololetí. Veškeré další informace vymezující popis a podmínky použití těchto položek z Cenové soustavy, které nejsou uvedeny přímo v soupisu prací, jsou neomezeně dálkově k dispozici na www.cs-urs.cz, sekce Cenové a technické podmínky. VÝKAZ VÝMĚR BEZ TECHNICKÉ ČÁSTI DOKUMENTACE NENÍ ÚPLNÝ. VÝROBCI JEDNOTLIVÝCH ZAŘÍZENÍ JSOU V NÁSLEDUJÍCÍ SPECIFIKACI UVEDENI POUZE JAKO REFERENČNí. PŘÍPADNÁ ZÁMĚNA ZA JINÉHO VÝROBCE JE MOŽNÁ.
|  | Cena bez DPH | [13 empty] | 0
[8 empty] | Sazba daně |  |  | Základ daně |  |  |  |  | Výše daně
|  | DPH |  | základní |  |  |  | 21% |  |  | 0 |  |  |  |  | 0
|  |  |  | snížená |  |  |  | 15% |  |  | 0 |  |  |  |  | 0
|  |  |  | zákl. přenesená |  |  |  | 21% |  |  | 0 |  |  |  |  | 0
|  |  |  | sníž. přenesená |  |  |  | 15% |  |  | 0 |  |  |  |  | 0
|  |  |  | nulová |  |  |  | 0% |  |  | 0 |  |  |  |  | 0
|  | Cena s DPH | [6 empty] | v |  |  | CZK |  |  |  | 0
|  | Projektant | [11 empty] | Zpracovatel
|  | Datum a podpis: | [7 empty] | Razítko |  |  |  | Datum a podpis: |  |  | Razítko
|  | Objednavatel | [11 empty] | Uchazeč
|  | Datum a podpis: | [7 empty] | Razítko |  |  |  | Datum a podpis: |  |  | Razítko
REKAPITULACE OBJEKTŮ STAVBY A SOUPISŮ PRACÍ
| Kód: | [6 empty] | 2021/105
| Stavba: | [6 empty] | Úprava plochy ve vnitrobloku domu Dr. Zikmunda Wintra 432/8
| Místo: | [6 empty] | Praha - Bubeneč (730106) | [6 empty] | Datum: |  | 1. 11. 2021
| Zadavatel: | [6 empty] | SNEO, a.s. | [6 empty] | Projektant: |  | Hlaváček – architekti, s.r.o. |  |  | Informatívní údaje z listů zakázek
| Uchazeč: | [13 empty] | Zpracovatel:
| Kód |  |  |  | Popis | [7 empty] | Cena bez DPH [CZK] |  |  |  |  | Cena s DPH [CZK] | Typ | z toho Ostat. náklady [CZK] | DPH [CZK] | Normohodiny [h] | DPH základní [CZK] | DPH snížená [CZK] | DPH základní přenesená [CZK] | DPH snížená přenesená [CZK] | Základna DPH základní | Základna DPH snížená | Základna DPH zákl. přenesená | Základna DPH sníž. přenesená | Základna DPH nulová
| Náklady z rozpočtů | [11 empty] | 0 |  |  |  |  | 0 |  | 0 | 0 | 0 | 0 | 0 | 0 | 0 | 0 | 0 | 0 | 0 | 0 |  | D | 0 | ###NOIMPORT### | IMPORT | {69a66168-3373-4412-8176-cc7ea2f61f78} | {00000000-0000-0000-0000-000000000000}
|  | SO.01 |  |  |  | Stavební úpravy | [6 empty] | 0 |  |  |  |  | 0 | STA | 0 | 0 | 0 | 0 | 0 | 0 | 0 | 0 | 0 | 0 | 0 | 0 |  | D | 1 | ###NOIMPORT### | IMPORT | {9a2d78b5-cf28-444f-92a0-f18ac957ac6e} | {69a66168-3373-4412-8176-cc7ea2f61f78} | 2
/ |  |  | D.1.1 |  |  |  | Architektonicko-stavební řešení | [5 empty] | 0 |  |  |  |  | 0 | Soupis | 0 | 0 | 0 | 0 | 0 | 0 | 0 | 0 | 0 | 0 | 0 | 0 |  |  | 2 |  | IMPORT | {ec28f019-a61a-4f6f-a0b4-81b039c821a2} | {9a2d78b5-cf28-444f-92a0-f18ac957ac6e}
/ |  | SO.02 |  |  |  | Komunikace a zpevněné plochy | [6 empty] | 0 |  |  |  |  | 0 | STA | 0 | 0 | 0 | 0 | 0 | 0 | 0 | 0 | 0 | 0 | 0 | 0 |  |  | 1 |  | IMPORT | {e205d521-8f7b-40d0-8521-cb8e4cced517} | {69a66168-3373-4412-8176-cc7ea2f61f78} | 2
/ |  | SO.03 |  |  |  | Hospodaření s dešťovými vodami | [6 empty] | 0 |  |  |  |  | 0 | STA | 0 | 0 | 0 | 0 | 0 | 0 | 0 | 0 | 0 | 0 | 0 | 0 |  |  | 1 |  | IMPORT | {ee490940-55ae-4305-845b-db8fe0e5f928} | {69a66168-3373-4412-8176-cc7ea2f61f78} | 2
/ |  | SO.04 |  |  |  | Sadové úpravy | [6 empty] | 0 |  |  |  |  | 0 | STA | 0 | 0 | 0 | 0 | 0 | 0 | 0 | 0 | 0 | 0 | 0 | 0 |  |  | 1 |  | IMPORT | {c91b146c-f2ec-4e5d-88df-4aeeca4902be} | {69a66168-3373-4412-8176-cc7ea2f61f78} | 2
/ |  | SO.06 |  |  |  | Silnoproudá elektroinstalace | [6 empty] | 0 |  |  |  |  | 0 | STA | 0 | 0 | 0 | 0 | 0 | 0 | 0 | 0 | 0 | 0 | 0 | 0 |  |  | 1 |  | IMPORT | {7fa6afb7-60b9-4d93-a42d-bfce26f78208} | {69a66168-3373-4412-8176-cc7ea2f61f78} | 2
/ |  | SO.07 |  |  |  | Slaboproudé rozvody | [6 empty] | 0 |  |  |  |  | 0 | STA | 0 | 0 | 0 | 0 | 0 | 0 | 0 | 0 | 0 | 0 | 0 | 0 |  |  | 1 |  | IMPORT | {74c1e875-25cf-4d9e-b29d-2084af278287} | {69a66168-3373-4412-8176-cc7ea2f61f78} | 2
/ |  | VRN |  |  |  | Vedlejší rozpočtové náklady | [6 empty] | 0 |  |  |  |  | 0 | STA | 0 | 0 | 0 | 0 | 0 | 0 | 0 | 0 | 0 | 0 | 0 | 0 |  |  | 1 |  | IMPORT | {016c513f-a637-46c6-b206-d0150a52f263} | {69a66168-3373-4412-8176-cc7ea2f61f78} | 2

## D.1.1 - Architektonicko-s...
{ec28f019-a61a-4f6f-a0b4-81b039c821a2}
2
| KRYCÍ LIST SOUPISU PRACÍ | [7 empty] | v --- níže se nacházejí doplnkové a pomocné údaje k sestavám --- v | [8 empty] | False
Stavba:
Úprava plochy ve vnitrobloku domu Dr. Zikmunda Wintra 432/8
Objekt:
SO.01 - Stavební úpravy
Soupis:
D.1.1 - Architektonicko-stavební řešení
| KSO: |  |  |  |  | CC-CZ:
| Místo: |  |  |  |  | Datum: | 1. 11. 2021
| Zadavatel: |  |  |  |  | IČ:
|  | SNEO, a.s. |  |  |  | DIČ:
| Uchazeč: |  |  |  |  | IČ: | Vyplň údaj
|  | Vyplň údaj |  |  |  | DIČ: | Vyplň údaj
| Projektant: |  |  |  |  | IČ:
|  | Hlaváček – architekti, s.r.o. |  |  |  | DIČ:
| Zpracovatel: |  |  |  |  | IČ:
DIČ:
Poznámka:
| Cena bez DPH | [5 empty] | 0
|  |  | Základ daně |  |  | Sazba daně | Výše daně
| DPH | základní | 0 |  |  | 21% | 0
|  | snížená | 0 |  |  | 15% | 0
|  | zákl. přenesená | 0 |  |  | 21% | 0
|  | sníž. přenesená | 0 |  |  | 15% | 0
|  | nulová | 0 |  |  | 0% | 0
| Cena s DPH |  |  | v | CZK |  | 0
| Projektant |  |  | Zpracovatel
| Datum a podpis: |  | Razítko | Datum a podpis: |  |  | Razítko
| Objednavatel |  |  | Uchazeč
| Datum a podpis: |  | Razítko | Datum a podpis: |  |  | Razítko
REKAPITULACE ČLENĚNÍ SOUPISU PRACÍ
Stavba:
Úprava plochy ve vnitrobloku domu Dr. Zikmunda Wintra 432/8
Objekt:
SO.01 - Stavební úpravy
Soupis:
D.1.1 - Architektonicko-stavební řešení
Místo: | [5 empty] | Datum: | 1. 11. 2021
Zadavatel: |  |  | SNEO, a.s. |  |  | Projektant: | Hlaváček – architekti, s.r.o.
Uchazeč: |  |  | Vyplň údaj |  |  | Zpracovatel:
Kód dílu - Popis | [6 empty] | Cena celkem [CZK]
Náklady ze soupisu prací | [6 empty] | 0 | [11 empty] | -1
| HSV - Práce a dodávky HSV | [5 empty] | 0
| 1 - Zemní práce | [5 empty] | 0
| 2 - Zakládání | [5 empty] | 0
| 3 - Svislé a kompletní konstrukce | [5 empty] | 0
| 5 - Komunikace pozemní | [5 empty] | 0
| 6 - Úpravy povrchů, podlahy a osazování výplní | [5 empty] | 0
| 9 - Ostatní konstrukce a práce, bourání | [5 empty] | 0
| 997 - Přesun sutě | [5 empty] | 0
| PSV - Práce a dodávky PSV | [5 empty] | 0
| 711 - Izolace proti vodě, vlhkosti a plynům | [5 empty] | 0
| 741 - Elektroinstalace - silnoproud | [5 empty] | 0
| 764 - Konstrukce klempířské | [5 empty] | 0
| 783 - Dokončovací práce - nátěry | [5 empty] | 0
| M - Práce a dodávky M | [5 empty] | 0
| 22-M - Montáže technologických zařízení pro dopravní stavby | [5 empty] | 0
| 46-M - Zemní práce při extr.mont.pracích | [5 empty] | 0
SOUPIS PRACÍ
Stavba:
Úprava plochy ve vnitrobloku domu Dr. Zikmunda Wintra 432/8
Objekt:
SO.01 - Stavební úpravy
Soupis:
D.1.1 - Architektonicko-stavební řešení
Místo: | [5 empty] | Datum: | 1. 11. 2021
Zadavatel: |  |  | SNEO, a.s. |  |  | Projektant: | Hlaváček – architekti, s.r.o.
Uchazeč: |  |  | Vyplň údaj |  |  | Zpracovatel:
PČ | Typ | Kód | Popis | MJ | Množství | J.cena [CZK] | Cena celkem [CZK] | Cenová soustava |  | DPH | J. Nh [h] | Nh celkem [h] | J. hmotnost [t] | Hmotnost celkem [t] | J. suť [t] | Suť Celkem [t]
Náklady soupisu celkem | [6 empty] | 0 |  |  |  |  | 0 |  | 19.154 |  | 13.1294 |  | D | -1 | [10 empty] | 0
| D | HSV | Práce a dodávky HSV |  |  |  | 0 |  |  |  |  | 0 |  | 12.8886 |  | 13.1205 | 1 | D | 0 |  |  |  | ROZPOCET | [6 empty] | 0
| D | 1 | Zemní práce |  |  |  | 0 |  |  |  |  | 0 |  | 0.024666 |  | 0.36125 | 1 | D | 1 |  |  |  | ROZPOCET | [6 empty] | 0
1 | K | 113107132 | Odstranění podkladu z betonu prostého tl přes 150 do 300 mm ručně | m2 | 0.578 |  | 0 | CS ÚRS 2021 02 |  | základní |  | 0 | 0 | 0 | 0.625 | 0.36125 | 4 | K | 2 |  |  |  | ROZPOCET | 0 | 0 | 0 | 0 | 0 | 1 | 0 | 4 | -419029773
| PP |  | Odstranění podkladů nebo krytů ručně s přemístěním hmot na skládku na vzdálenost do 3 m nebo s naložením na dopravní prostředek z betonu prostého, o tl. vrstvy přes 150 do 300 mm | [14 empty] | PP | 2
| VV |  | "výkop pod rampou" | [14 empty] | VV | 2 | 1 | True | 0 | ROZPOCET
| VV |  | 0,35*1,65 |  | 0.578 | [12 empty] | VV | 2 | 2 | True | 0 | ROZPOCET
2 | K | 131213102 | Hloubení jam v nesoudržných horninách třídy těžitelnosti I skupiny 3 ručně | m3 | 1.116 |  | 0 | CS ÚRS 2021 02 |  | základní |  | 0 | 0 | 0 | 0 | 0 | 4 | K | 2 |  |  |  | ROZPOCET | 0 | 0 | 0 | 0 | 0 | 1 | 0 | 4 | 1505370602
| PP |  | Hloubení jam ručně zapažených i nezapažených s urovnáním dna do předepsaného profilu a spádu v hornině třídy těžitelnosti I skupiny 3 nesoudržných | [14 empty] | PP | 2
| VV |  | "osazení závory" | [14 empty] | VV | 2 | 1 | True | 0 | ROZPOCET
| VV |  | "základy pro osazení elekt. závory" | [14 empty] | VV | 2 | 1 | True | 0 | ROZPOCET
| VV |  | 0,5*0,5*0,9*2 |  | 0.45 | [12 empty] | VV | 2 | 2 | True | 0 | ROZPOCET
| VV |  | "základy pro el. sloupek" | [14 empty] | VV | 2 | 1 | True | 0 | ROZPOCET
| VV |  | 0,3*0,3*0,6*2 |  | 0.108 | [12 empty] | VV | 2 | 2 | True | 0 | ROZPOCET
| VV |  | "svahování" 0,45+0,108 |  | 0.558 | [12 empty] | VV | 2 | 2 | True | 0 | ROZPOCET
3 | K | 132212112 | Hloubení rýh š do 800 mm v nesoudržných horninách třídy těžitelnosti I skupiny 3 ručně | m3 | 6.478 |  | 0 | CS ÚRS 2021 02 |  | základní |  | 0 | 0 | 0 | 0 | 0 | 4 | K | 2 |  |  |  | ROZPOCET | 0 | 0 | 0 | 0 | 0 | 1 | 0 | 4 | 1187346532
| PP |  | Hloubení rýh šířky do 800 mm ručně zapažených i nezapažených, s urovnáním dna do předepsaného profilu a spádu v hornině třídy těžitelnosti I skupiny 3 nesoudržných | [14 empty] | PP | 2
| VV |  | "hloubení 0,8 m v chodníku" | [14 empty] | VV | 2 | 1 | True | 0 | ROZPOCET
| VV |  | 0,8*0,35*(7,55-2,6) |  | 1.386 | [12 empty] | VV | 2 | 2 | True | 0 | ROZPOCET
| VV |  | "výkop NN hl. 1,15m" | [14 empty] | VV | 2 | 1 | True | 0 | ROZPOCET
| VV |  | (1,15-0,46)*0,55*(2,5-0,55) |  | 0.74 | [12 empty] | VV | 2 | 2 | True | 0 | ROZPOCET
| VV |  | "výkop SLB hl. 1,15 m" | [14 empty] | VV | 2 | 1 | True | 0 | ROZPOCET
| VV |  | (1,15-0,46)*0,55*(2,5-0,55) |  | 0.74 | [12 empty] | VV | 2 | 2 | True | 0 | ROZPOCET
| VV |  | (1,15-0,46)*0,55*(0,65+1,5+1,5+1,5+0,65) |  | 2.201 | [12 empty] | VV | 2 | 2 | True | 0 | ROZPOCET
| VV |  | "hloubení v chodníku hl. 0,8 m" | [14 empty] | VV | 2 | 1 | True | 0 | ROZPOCET
| VV |  | (0,8-0,46)*0,35*(4-2,5) |  | 0.179 | [12 empty] | VV | 2 | 2 | True | 0 | ROZPOCET
| VV |  | (0,8-0,46)*0,35*(0,35+7,1) |  | 0.887 | [12 empty] | VV | 2 | 2 | True | 0 | ROZPOCET
| VV |  | (0,8-0,46)*0,35*(3,25-0,35) |  | 0.345 | [12 empty] | VV | 2 | 2 | True | 0 | ROZPOCET
4 | K | 139001101 | Příplatek za ztížení vykopávky v blízkosti podzemního vedení | m3 | 7.594 |  | 0 | CS ÚRS 2021 02 |  | základní |  | 0 | 0 | 0 | 0 | 0 | 4 | K | 2 |  |  |  | ROZPOCET | 0 | 0 | 0 | 0 | 0 | 1 | 0 | 4 | -581487723
| PP |  | Příplatek k cenám hloubených vykopávek za ztížení vykopávky v blízkosti podzemního vedení nebo výbušnin pro jakoukoliv třídu horniny | [14 empty] | PP | 2
| VV |  | "osazení závory" | [14 empty] | VV | 2 | 1 | True | 0 | ROZPOCET
| VV |  | "základy pro osazení elekt. závory" | [14 empty] | VV | 2 | 1 | True | 0 | ROZPOCET
| VV |  | 0,5*0,5*0,9*2 |  | 0.45 | [12 empty] | VV | 2 | 2 | True | 0 | ROZPOCET
| VV |  | "základy pro el. sloupek" | [14 empty] | VV | 2 | 1 | True | 0 | ROZPOCET
| VV |  | 0,3*0,3*0,6*2 |  | 0.108 | [12 empty] | VV | 2 | 2 | True | 0 | ROZPOCET
| VV |  | "svahování" 0,45+0,108 |  | 0.558 | [12 empty] | VV | 2 | 2 | True | 0 | ROZPOCET
| VV |  | "hloubení 0,8 m v chodníku" | [14 empty] | VV | 2 | 1 | True | 0 | ROZPOCET
| VV |  | 0,8*0,35*(7,55-2,6) |  | 1.386 | [12 empty] | VV | 2 | 2 | True | 0 | ROZPOCET
| VV |  | "výkop NN hl. 1,15m" | [14 empty] | VV | 2 | 1 | True | 0 | ROZPOCET
| VV |  | (1,15-0,46)*0,55*(2,5-0,55) |  | 0.74 | [12 empty] | VV | 2 | 2 | True | 0 | ROZPOCET
| VV |  | "výkop SLB hl. 1,15 m" | [14 empty] | VV | 2 | 1 | True | 0 | ROZPOCET
| VV |  | (1,15-0,46)*0,55*(2,5-0,55) |  | 0.74 | [12 empty] | VV | 2 | 2 | True | 0 | ROZPOCET
| VV |  | (1,15-0,46)*0,55*(0,65+1,5+1,5+1,5+0,65) |  | 2.201 | [12 empty] | VV | 2 | 2 | True | 0 | ROZPOCET
| VV |  | "hloubení v chodníku hl. 0,8 m" | [14 empty] | VV | 2 | 1 | True | 0 | ROZPOCET
| VV |  | (0,8-0,46)*0,35*(4-2,5) |  | 0.179 | [12 empty] | VV | 2 | 2 | True | 0 | ROZPOCET
| VV |  | (0,8-0,46)*0,35*(0,35+7,1) |  | 0.887 | [12 empty] | VV | 2 | 2 | True | 0 | ROZPOCET
| VV |  | (0,8-0,46)*0,35*(3,25-0,35) |  | 0.345 | [12 empty] | VV | 2 | 2 | True | 0 | ROZPOCET
5 | K | 151101101 | Zřízení příložného pažení a rozepření stěn rýh hl do 2 m | m2 | 29.364 |  | 0 | CS ÚRS 2021 02 |  | základní |  | 0 | 0.00084 | 0.024666 | 0 | 0 | 4 | K | 2 |  |  |  | ROZPOCET | 0 | 0 | 0 | 0 | 0 | 1 | 0 | 4 | -1135882664
| PP |  | Zřízení pažení a rozepření stěn rýh pro podzemní vedení příložné pro jakoukoliv mezerovitost, hloubky do 2 m | [14 empty] | PP | 2
| VV |  | "hloubení 0,8 m v chodníku" | [14 empty] | VV | 2 | 1 | True | 0 | ROZPOCET
| VV |  | 0,8*2*(7,55-2,6) |  | 7.92 | [12 empty] | VV | 2 | 2 | True | 0 | ROZPOCET
| VV |  | "výkop NN hl. 1,15m" | [14 empty] | VV | 2 | 1 | True | 0 | ROZPOCET
| VV |  | (1,15-0,46)*2*(2,5-0,55) |  | 2.691 | [12 empty] | VV | 2 | 2 | True | 0 | ROZPOCET
| VV |  | "výkop SLB hl. 1,15 m" | [14 empty] | VV | 2 | 1 | True | 0 | ROZPOCET
| VV |  | (1,15-0,46)*2*(2,5-0,55) |  | 2.691 | [12 empty] | VV | 2 | 2 | True | 0 | ROZPOCET
| VV |  | (1,15-0,46)*2*(0,65+1,5+1,5+1,5+0,65) |  | 8.004 | [12 empty] | VV | 2 | 2 | True | 0 | ROZPOCET
| VV |  | "hloubení v chodníku hl. 0,8 m" | [14 empty] | VV | 2 | 1 | True | 0 | ROZPOCET
| VV |  | (0,8-0,46)*2*(4-2,5) |  | 1.02 | [12 empty] | VV | 2 | 2 | True | 0 | ROZPOCET
| VV |  | (0,8-0,46)*2*(0,35+7,1) |  | 5.066 | [12 empty] | VV | 2 | 2 | True | 0 | ROZPOCET
| VV |  | (0,8-0,46)*2*(3,25-0,35) |  | 1.972 | [12 empty] | VV | 2 | 2 | True | 0 | ROZPOCET
6 | K | 151101111 | Odstranění příložného pažení a rozepření stěn rýh hl do 2 m | m2 | 29.364 |  | 0 | CS ÚRS 2021 02 |  | základní |  | 0 | 0 | 0 | 0 | 0 | 4 | K | 2 |  |  |  | ROZPOCET | 0 | 0 | 0 | 0 | 0 | 1 | 0 | 4 | -30051763
| PP |  | Odstranění pažení a rozepření stěn rýh pro podzemní vedení s uložením materiálu na vzdálenost do 3 m od kraje výkopu příložné, hloubky do 2 m | [14 empty] | PP | 2
7 | K | 162351104 | Vodorovné přemístění přes 500 do 1000 m výkopku/sypaniny z horniny třídy těžitelnosti I skupiny 1 až 3 | m3 | 12.388 |  | 0 | CS ÚRS 2021 02 |  | základní |  | 0 | 0 | 0 | 0 | 0 | 4 | K | 2 |  |  |  | ROZPOCET | 0 | 0 | 0 | 0 | 0 | 1 | 0 | 4 | -1688058442
| PP |  | Vodorovné přemístění výkopku nebo sypaniny po suchu na obvyklém dopravním prostředku, bez naložení výkopku, avšak se složením bez rozhrnutí z horniny třídy těžitelnosti I skupiny 1 až 3 na vzdálenost přes 500 do 1 000 m | [14 empty] | PP | 2
| VV |  | "výkopek tam a zpět" | [14 empty] | VV | 2 | 1 | True | 0 | ROZPOCET
| VV |  | "osazení závory" | [14 empty] | VV | 2 | 1 | True | 0 | ROZPOCET
| VV |  | "svahování" (0,45+0,108)*2 |  | 1.116 | [12 empty] | VV | 2 | 2 | True | 0 | ROZPOCET
| VV |  | "zásyp rýh" 4,236*2 |  | 8.472 | [12 empty] | VV | 2 | 2 | True | 0 | ROZPOCET
| VV |  | "rozprostření nadbytku výkopku na pozemku investora" | [14 empty] | VV | 2 | 1 | True | 0 | ROZPOCET
| VV |  | 7,594-4,794 |  | 2.8 | [12 empty] | VV | 2 | 2 | True | 0 | ROZPOCET
8 | K | 167151101 | Nakládání výkopku z hornin třídy těžitelnosti I skupiny 1 až 3 do 100 m3 | m3 | 4.794 |  | 0 | CS ÚRS 2021 02 |  | základní |  | 0 | 0 | 0 | 0 | 0 | 4 | K | 2 |  |  |  | ROZPOCET | 0 | 0 | 0 | 0 | 0 | 1 | 0 | 4 | 2103419170
| PP |  | Nakládání, skládání a překládání neulehlého výkopku nebo sypaniny strojně nakládání, množství do 100 m3, z horniny třídy těžitelnosti I, skupiny 1 až 3 | [14 empty] | PP | 2
| VV |  | "osazení závory" | [14 empty] | VV | 2 | 1 | True | 0 | ROZPOCET
| VV |  | "svahování" 0,45+0,108 |  | 0.558 | [12 empty] | VV | 2 | 2 | True | 0 | ROZPOCET
| VV |  | "hloubení 0,8 m v chodníku" | [14 empty] | VV | 2 | 1 | True | 0 | ROZPOCET
| VV |  | 0,6*0,35*(7,55-2,6) |  | 1.04 | [12 empty] | VV | 2 | 2 | True | 0 | ROZPOCET
| VV |  | "výkop NN hl. 1,15m" | [14 empty] | VV | 2 | 1 | True | 0 | ROZPOCET
| VV |  | (1,15-0,46-0,2)*0,55*(2,5-0,55) |  | 0.526 | [12 empty] | VV | 2 | 2 | True | 0 | ROZPOCET
| VV |  | "výkop SLB hl. 1,15 m" | [14 empty] | VV | 2 | 1 | True | 0 | ROZPOCET
| VV |  | (1,15-0,46-0,2)*0,55*(2,5-0,55) |  | 0.526 | [12 empty] | VV | 2 | 2 | True | 0 | ROZPOCET
| VV |  | (1,15-0,46-0,2)*0,55*(0,65+1,5+1,5+1,5+0,65) |  | 1.563 | [12 empty] | VV | 2 | 2 | True | 0 | ROZPOCET
| VV |  | "hloubení v chodníku hl. 0,8 m" | [14 empty] | VV | 2 | 1 | True | 0 | ROZPOCET
| VV |  | (0,8-0,46-0,2)*0,35*(4-2,5) |  | 0.074 | [12 empty] | VV | 2 | 2 | True | 0 | ROZPOCET
| VV |  | (0,8-0,46-0,2)*0,35*(0,35+7,1) |  | 0.365 | [12 empty] | VV | 2 | 2 | True | 0 | ROZPOCET
| VV |  | (0,8-0,46-0,2)*0,35*(3,25-0,35) |  | 0.142 | [12 empty] | VV | 2 | 2 | True | 0 | ROZPOCET
9 | K | 171111104 | Uložení sypaniny z hornin nesoudržných sypkých do násypů zhutněných ručně | m3 | 2.8 |  | 0 | CS ÚRS 2021 02 |  | základní |  | 0 | 0 | 0 | 0 | 0 | 4 | K | 2 |  |  |  | ROZPOCET | 0 | 0 | 0 | 0 | 0 | 1 | 0 | 4 | 384648313
| PP |  | Uložení sypanin do násypů ručně s rozprostřením sypaniny ve vrstvách a s hrubým urovnáním zhutněných z hornin nesoudržných sypkých | [14 empty] | PP | 2
| VV |  | "rozprostření nadbytku výkopku na pozemku investora" | [14 empty] | VV | 2 | 1 | True | 0 | ROZPOCET
| VV |  | 7,594-4,794 |  | 2.8 | [12 empty] | VV | 2 | 2 | True | 0 | ROZPOCET
10 | K | 171251201 | Uložení sypaniny na skládky nebo meziskládky | m3 | 4.794 |  | 0 | CS ÚRS 2021 02 |  | základní |  | 0 | 0 | 0 | 0 | 0 | 4 | K | 2 |  |  |  | ROZPOCET | 0 | 0 | 0 | 0 | 0 | 1 | 0 | 4 | 2030834439
| PP |  | Uložení sypaniny na skládky nebo meziskládky bez hutnění s upravením uložené sypaniny do předepsaného tvaru | [14 empty] | PP | 2
| VV |  | "osazení závory" | [14 empty] | VV | 2 | 1 | True | 0 | ROZPOCET
| VV |  | "svahování" 0,45+0,108 |  | 0.558 | [12 empty] | VV | 2 | 2 | True | 0 | ROZPOCET
| VV |  | "hloubení 0,8 m v chodníku" | [14 empty] | VV | 2 | 1 | True | 0 | ROZPOCET
| VV |  | 0,6*0,35*(7,55-2,6) |  | 1.04 | [12 empty] | VV | 2 | 2 | True | 0 | ROZPOCET
| VV |  | "výkop NN hl. 1,15m" | [14 empty] | VV | 2 | 1 | True | 0 | ROZPOCET
| VV |  | (1,15-0,46-0,2)*0,55*(2,5-0,55) |  | 0.526 | [12 empty] | VV | 2 | 2 | True | 0 | ROZPOCET
| VV |  | "výkop SLB hl. 1,15 m" | [14 empty] | VV | 2 | 1 | True | 0 | ROZPOCET
| VV |  | (1,15-0,46-0,2)*0,55*(2,5-0,55) |  | 0.526 | [12 empty] | VV | 2 | 2 | True | 0 | ROZPOCET
| VV |  | (1,15-0,46-0,2)*0,55*(0,65+1,5+1,5+1,5+0,65) |  | 1.563 | [12 empty] | VV | 2 | 2 | True | 0 | ROZPOCET
| VV |  | "hloubení v chodníku hl. 0,8 m" | [14 empty] | VV | 2 | 1 | True | 0 | ROZPOCET
| VV |  | (0,8-0,46-0,2)*0,35*(4-2,5) |  | 0.074 | [12 empty] | VV | 2 | 2 | True | 0 | ROZPOCET
| VV |  | (0,8-0,46-0,2)*0,35*(0,35+7,1) |  | 0.365 | [12 empty] | VV | 2 | 2 | True | 0 | ROZPOCET
| VV |  | (0,8-0,46-0,2)*0,35*(3,25-0,35) |  | 0.142 | [12 empty] | VV | 2 | 2 | True | 0 | ROZPOCET
11 | K | 174151101 | Zásyp jam, šachet rýh nebo kolem objektů sypaninou se zhutněním | m3 | 4.794 |  | 0 | CS ÚRS 2021 02 |  | základní |  | 0 | 0 | 0 | 0 | 0 | 4 | K | 2 |  |  |  | ROZPOCET | 0 | 0 | 0 | 0 | 0 | 1 | 0 | 4 | -961773826
| PP |  | Zásyp sypaninou z jakékoliv horniny strojně s uložením výkopku ve vrstvách se zhutněním jam, šachet, rýh nebo kolem objektů v těchto vykopávkách | [14 empty] | PP | 2
| VV |  | "osazení závory" | [14 empty] | VV | 2 | 1 | True | 0 | ROZPOCET
| VV |  | "svahování" 0,45+0,108 |  | 0.558 | [12 empty] | VV | 2 | 2 | True | 0 | ROZPOCET
| VV |  | "hloubení 0,8 m v chodníku" | [14 empty] | VV | 2 | 1 | True | 0 | ROZPOCET
| VV |  | 0,6*0,35*(7,55-2,6) |  | 1.04 | [12 empty] | VV | 2 | 2 | True | 0 | ROZPOCET
| VV |  | "výkop NN hl. 1,15m" | [14 empty] | VV | 2 | 1 | True | 0 | ROZPOCET
| VV |  | (1,15-0,46-0,2)*0,55*(2,5-0,55) |  | 0.526 | [12 empty] | VV | 2 | 2 | True | 0 | ROZPOCET
| VV |  | "výkop SLB hl. 1,15 m" | [14 empty] | VV | 2 | 1 | True | 0 | ROZPOCET
| VV |  | (1,15-0,46-0,2)*0,55*(2,5-0,55) |  | 0.526 | [12 empty] | VV | 2 | 2 | True | 0 | ROZPOCET
| VV |  | (1,15-0,46-0,2)*0,55*(0,65+1,5+1,5+1,5+0,65) |  | 1.563 | [12 empty] | VV | 2 | 2 | True | 0 | ROZPOCET
| VV |  | "hloubení v chodníku hl. 0,8 m" | [14 empty] | VV | 2 | 1 | True | 0 | ROZPOCET
| VV |  | (0,8-0,46-0,2)*0,35*(4-2,5) |  | 0.074 | [12 empty] | VV | 2 | 2 | True | 0 | ROZPOCET
| VV |  | (0,8-0,46-0,2)*0,35*(0,35+7,1) |  | 0.365 | [12 empty] | VV | 2 | 2 | True | 0 | ROZPOCET
| VV |  | (0,8-0,46-0,2)*0,35*(3,25-0,35) |  | 0.142 | [12 empty] | VV | 2 | 2 | True | 0 | ROZPOCET
| D | 2 | Zakládání |  |  |  | 0 |  |  |  |  | 0 |  | 1.3042 |  | 0 | 1 | D | 1 |  |  |  | ROZPOCET | [6 empty] | 0
12 | K | 272313611 | Základové klenby z betonu tř. C 16/20 XC1 | m3 | 0.578 |  | 0 | CS ÚRS 2021 02 |  | základní |  | 0 | 2.2563 | 1.3042 | 0 | 0 | 4 | K | 2 |  |  |  | ROZPOCET | 0 | 0 | 0 | 0 | 0 | 1 | 0 | 4 | -1249436137
| PP |  | Základy z betonu prostého klenby z betonu kamenem neprokládaného tř. C 16/20 XC1 | [14 empty] | PP | 2
| VV |  | "betonáž do výkopu" | [14 empty] | VV | 2 | 1 | True | 0 | ROZPOCET
| VV |  | "osazení závory" | [14 empty] | VV | 2 | 1 | True | 0 | ROZPOCET
| VV |  | "základy pro osazení elekt. závory" | [14 empty] | VV | 2 | 1 | True | 0 | ROZPOCET
| VV |  | 0,5*0,5*0,9*2 |  | 0.45 | [12 empty] | VV | 2 | 2 | True | 0 | ROZPOCET
| VV |  | "základy pro el. sloupek" | [14 empty] | VV | 2 | 1 | True | 0 | ROZPOCET
| VV |  | 0,3*0,3*0,6*2 |  | 0.108 | [12 empty] | VV | 2 | 2 | True | 0 | ROZPOCET
| VV |  | 0,558*1,035 'Přepočtené koeficientem množství |  | 0.578 | [12 empty] | VV | 2 | 2 | False | 1 | ROZPOCET
| D | 3 | Svislé a kompletní konstrukce |  |  |  | 0 |  |  |  |  | 0 |  | 3.1743 |  | 0 | 1 | D | 1 |  |  |  | ROZPOCET | [6 empty] | 0
13 | K | 338171115 | Osazování sloupků a vzpěr plotových ocelových v do 2,00 m ukotvením k pevnému podkladu | kus | 2 |  | 0 | CS ÚRS 2021 02 |  | základní |  | 0 | 0 | 0 | 0 | 0 | 4 | K | 2 |  |  |  | ROZPOCET | 0 | 0 | 0 | 0 | 0 | 1 | 0 | 4 | 48478504
| PP |  | Montáž sloupků a vzpěr plotových ocelových trubkových nebo profilovaných výšky do 2,00 m ukotvením k pevnému podkladu | [14 empty] | PP | 2
| P |  | Poznámka k položce: - kotveno do zdiva a stávajícího základu, včetně chemických kotev | [14 empty] | P | 2
| VV |  | "Plotová zeď 1" | [14 empty] | VV | 2 | 1 | True | 0 | ROZPOCET
| VV |  | 2 |  | 2 | [12 empty] | VV | 2 | 2 | True | 0 | ROZPOCET
14 | M | 13314000-1 | sloupek z jeklu 70x70mm, pozink | t | 0.034 |  | 0 | CS ÚRS 2021 02 |  | základní |  | 0 | 1 | 0.034 | 0 | 0 | 8 | M | 2 |  |  |  | ROZPOCET | 0 | 0 | 0 | 0 | 0 | 1 | 0 | 4 | 1160288646
| PP |  | sloupek z jeklu 70x70mm, pozink | [14 empty] | PP | 2
| VV |  | "Plotová zeď 1" | [14 empty] | VV | 2 | 1 | True | 0 | ROZPOCET
| VV |  | 2*9,7*1,58/1000*1,1 |  | 0.034 | [12 empty] | VV | 2 | 2 | True | 0 | ROZPOCET
15 | K | 348101210 | Osazení vrat nebo vrátek k oplocení na ocelové sloupky pl do 2 m2 | kus | 1 |  | 0 | CS ÚRS 2021 02 |  | základní |  | 0 | 0 | 0 | 0 | 0 | 4 | K | 2 |  |  |  | ROZPOCET | 0 | 0 | 0 | 0 | 0 | 1 | 0 | 4 | -1309106011
| PP |  | Osazení vrat nebo vrátek k oplocení na sloupky ocelové, plochy jednotlivě do 2 m2 | [14 empty] | PP | 2
| VV |  | "Plotová zeď 1" | [14 empty] | VV | 2 | 1 | True | 0 | ROZPOCET
| VV |  | 1 |  | 1 | [12 empty] | VV | 2 | 2 | True | 0 | ROZPOCET
16 | M | 55342330-1 | branka do oplocení šířka 1200 mm, osazená na boční sloupky, konstrukce branky žárový pozink - rám z JA 50/50, výplň pletivo svařovaná síť 3,5 mm obdelníková oka 50/100 mm výška dle výšky zdi, včetně kování klika-klika s bezpečnostním zámkem | kus | 1 |  | 0 | CS ÚRS 2021 02 |  | základní |  | 0 | 0 | 0 | 0 | 0 | 8 | M | 2 |  |  |  | ROZPOCET | 0 | 0 | 0 | 0 | 0 | 1 | 0 | 4 | -711975981
| PP |  | branka do oplocení šířka 1200 mm, osazená na boční sloupky, konstrukce branky žárový pozink - rám z JA 50/50, výplň pletivo svařovaná síť 3,5 mm obdelníková oka 50/100 mm výška dle výšky zdi, včetně kování klika-klika s bezpečnostním zámkem | [14 empty] | PP | 2
17 | K | 348262404-1 | Dodávka a montáž ukončení plotové zdi krycí deskou hladkou přírodní - šířka plotové zdi 500 až 550 mm | m | 40.295 |  | 0 |  |  | základní |  | 0 | 0.0495 | 1.9946 | 0 | 0 | 4 | K | 2 |  |  |  | ROZPOCET | 0 | 0 | 0 | 0 | 0 | 1 | 0 | 4 | 1884572058
| PP |  | Dodávka a montáž - systém suchého zdění ukončení plotové zdi krycí deskou lepenou mrazuvzdorným lepidlem hladkou přírodní (šedou) - šířka plotové zdi 500 až 550 mm | [14 empty] | PP | 2
| VV |  | "Plotová zeď 1" | [14 empty] | VV | 2 | 1 | True | 0 | ROZPOCET
| VV |  | 13,835 |  | 13.835 | [12 empty] | VV | 2 | 2 | True | 0 | ROZPOCET
| VV |  | (5,945+6,2) |  | 12.145 | [12 empty] | VV | 2 | 2 | True | 0 | ROZPOCET
| VV |  | "Plotová zeď 3,4" | [14 empty] | VV | 2 | 1 | True | 0 | ROZPOCET
| VV |  | 6,435 |  | 6.435 | [12 empty] | VV | 2 | 2 | True | 0 | ROZPOCET
| VV |  | 4,715 |  | 4.715 | [12 empty] | VV | 2 | 2 | True | 0 | ROZPOCET
| VV |  | 3,165 |  | 3.165 | [12 empty] | VV | 2 | 2 | True | 0 | ROZPOCET
18 | K | 348262404-2 | Dodávka a montáž ukončení plotové zdi krycí deskou hladkou přírodní - šířka plotové zdi 310 až 350 mm | m | 19.7 |  | 0 |  |  | základní |  | 0 | 0.0495 | 0.97515 | 0 | 0 | 4 | K | 2 |  |  |  | ROZPOCET | 0 | 0 | 0 | 0 | 0 | 1 | 0 | 4 | -1424390649
| PP |  | Dodávka a montáž - systém suchého zdění ukončení plotové zdi krycí deskou lepenou mrazuvzdorným lepidlem hladkou přírodní (šedou) - šířka plotové zdi 310 až 350 mm | [14 empty] | PP | 2
| VV |  | "Plotová zeď 2" | [14 empty] | VV | 2 | 1 | True | 0 | ROZPOCET
| VV |  | 4,66 |  | 4.66 | [12 empty] | VV | 2 | 2 | True | 0 | ROZPOCET
| VV |  | 1,95 |  | 1.95 | [12 empty] | VV | 2 | 2 | True | 0 | ROZPOCET
| VV |  | (2,835+0,29+3,76+0,385+0,3*2) |  | 7.87 | [12 empty] | VV | 2 | 2 | True | 0 | ROZPOCET
| VV |  | "Plotová zeď 3,4" | [14 empty] | VV | 2 | 1 | True | 0 | ROZPOCET
| VV |  | (4,92+0,3) |  | 5.22 | [12 empty] | VV | 2 | 2 | True | 0 | ROZPOCET
19 | K | 348262404-3 | Dodávka a montáž ukončení plotové zdi krycí deskou hladkou přírodní - šířka plotové zdi 400 až 450 mm | m | 3.445 |  | 0 |  |  | základní |  | 0 | 0.0495 | 0.17053 | 0 | 0 | 4 | K | 2 |  |  |  | ROZPOCET | 0 | 0 | 0 | 0 | 0 | 1 | 0 | 4 | 440025536
| PP |  | Dodávka a montáž - systém suchého zdění ukončení plotové zdi krycí deskou lepenou mrazuvzdorným lepidlem hladkou přírodní (šedou) - šířka plotové zdi 310 až 350 mm | [14 empty] | PP | 2
| VV |  | "Plotová zeď 3,4" | [14 empty] | VV | 2 | 1 | True | 0 | ROZPOCET
| VV |  | 3,775-0,33 |  | 3.445 | [12 empty] | VV | 2 | 2 | True | 0 | ROZPOCET
| D | 5 | Komunikace pozemní |  |  |  | 0 |  |  |  |  | 0 |  | 0 |  | 0 | 1 | D | 1 |  |  |  | ROZPOCET | [6 empty] | 0
20 | K | 581124115 | Kryt z betonu komunikace pro pěší tl. 150 mm | m2 | 0.578 |  | 0 | CS ÚRS 2021 02 |  | základní |  | 0 | 0 | 0 | 0 | 0 | 4 | K | 2 |  |  |  | ROZPOCET | 0 | 0 | 0 | 0 | 0 | 1 | 0 | 4 | -198519569
| PP |  | Kryt z prostého betonu komunikací pro pěší tl. 150 mm | [14 empty] | PP | 2
| VV |  | "výkop pod rampou" | [14 empty] | VV | 2 | 1 | True | 0 | ROZPOCET
| VV |  | 0,35*1,65 |  | 0.578 | [12 empty] | VV | 2 | 2 | True | 0 | ROZPOCET
| D | 6 | Úpravy povrchů, podlahy a osazování výplní |  |  |  | 0 |  |  |  |  | 0 |  | 8.3842 |  | 0 | 1 | D | 1 |  |  |  | ROZPOCET | [6 empty] | 0
21 | K | 621325203 | Oprava vnější vápenocementové štukové omítky složitosti 1 podhledů v rozsahu přes 30 do 50 % | m2 | 27.596 |  | 0 | CS ÚRS 2021 02 |  | základní |  | 0 | 0.02173 | 0.59966 | 0 | 0 | 4 | K | 2 |  |  |  | ROZPOCET | 0 | 0 | 0 | 0 | 0 | 1 | 0 | 4 | 778781863
| PP |  | Oprava vápenocementové omítky vnějších ploch stupně členitosti 1 štukové podhledů, v rozsahu opravované plochy přes 30 do 50% | [14 empty] | PP | 2
| VV |  | "Sousední zeď 5" | [14 empty] | VV | 2 | 1 | True | 0 | ROZPOCET
| VV |  | "oprava stávající omítky" | [14 empty] | VV | 2 | 1 | True | 0 | ROZPOCET
| VV |  | (7,845+4,885-7,29)*(3,5-0,25) |  | 17.68 | [12 empty] | VV | 2 | 2 | True | 0 | ROZPOCET
| VV |  | (7,29-4,885)*(3,5-3,145) |  | 0.854 | [12 empty] | VV | 2 | 2 | True | 0 | ROZPOCET
| VV |  | 4,885*(5-3,145) |  | 9.062 | [12 empty] | VV | 2 | 2 | True | 0 | ROZPOCET
22 | K | 622125101 | Vyplnění spár cementovou maltou vnějších stěn z cihel | m2 | 159.831 |  | 0 | CS ÚRS 2021 02 |  | základní |  | 0 | 0.00704 | 1.1252 | 0 | 0 | 4 | K | 2 |  |  |  | ROZPOCET | 0 | 0 | 0 | 0 | 0 | 1 | 0 | 4 | -1263157753
| PP |  | Vyplnění spár vnějších povrchů cementovou maltou, ploch z cihel stěn | [14 empty] | PP | 2
| VV |  | "Plotová zeď 1" | [14 empty] | VV | 2 | 1 | True | 0 | ROZPOCET
| VV |  | 2,67*13,835 |  | 36.939 | [12 empty] | VV | 2 | 2 | True | 0 | ROZPOCET
| VV |  | -2,02*0,31 |  | -0.626 | [12 empty] | VV | 2 | 2 | True | 0 | ROZPOCET
| VV |  | 1,58*(5,945+1,2+6,2)*2 |  | 42.17 | [12 empty] | VV | 2 | 2 | True | 0 | ROZPOCET
| VV |  | -1,2*1,58*2 |  | -3.792 | [12 empty] | VV | 2 | 2 | True | 0 | ROZPOCET
| VV |  | "Plotová zeď 2" | [14 empty] | VV | 2 | 1 | True | 0 | ROZPOCET
| VV |  | 1,8*4,66 |  | 8.388 | [12 empty] | VV | 2 | 2 | True | 0 | ROZPOCET
| VV |  | 1,6*1,95 |  | 3.12 | [12 empty] | VV | 2 | 2 | True | 0 | ROZPOCET
| VV |  | 1,5*(2,835+0,29+3,76+0,385+0,3*2) |  | 11.805 | [12 empty] | VV | 2 | 2 | True | 0 | ROZPOCET
| VV |  | "Plotová zeď 3,4" | [14 empty] | VV | 2 | 1 | True | 0 | ROZPOCET
| VV |  | 1,83*6,435 |  | 11.776 | [12 empty] | VV | 2 | 2 | True | 0 | ROZPOCET
| VV |  | 1,73*4,715 |  | 8.157 | [12 empty] | VV | 2 | 2 | True | 0 | ROZPOCET
| VV |  | 1,67*(3,165+0,15) |  | 5.536 | [12 empty] | VV | 2 | 2 | True | 0 | ROZPOCET
| VV |  | 1,55*(3,775-0,33) |  | 5.34 | [12 empty] | VV | 2 | 2 | True | 0 | ROZPOCET
| VV |  | 1,55*(4,92+0,3) |  | 8.091 | [12 empty] | VV | 2 | 2 | True | 0 | ROZPOCET
| VV |  | "Sousední zeď 5" | [14 empty] | VV | 2 | 1 | True | 0 | ROZPOCET
| VV |  | 7,29*3,145 |  | 22.927 | [12 empty] | VV | 2 | 2 | True | 0 | ROZPOCET
23 | K | 622131101 | Cementový postřik vnějších stěn nanášený celoplošně ručně | m2 | 161.411 |  | 0 | CS ÚRS 2021 02 |  | základní |  | 0 | 0.00735 | 1.1864 | 0 | 0 | 4 | K | 2 |  |  |  | ROZPOCET | 0 | 0 | 0 | 0 | 0 | 1 | 0 | 4 | 510726671
| PP |  | Podkladní a spojovací vrstva vnějších omítaných ploch cementový postřik nanášený ručně celoplošně stěn | [14 empty] | PP | 2
| VV |  | "Plotová zeď 1" | [14 empty] | VV | 2 | 1 | True | 0 | ROZPOCET
| VV |  | 2,67*13,835 |  | 36.939 | [12 empty] | VV | 2 | 2 | True | 0 | ROZPOCET
| VV |  | -2,02*0,31 |  | -0.626 | [12 empty] | VV | 2 | 2 | True | 0 | ROZPOCET
| VV |  | 1,58*(5,945+1,2+6,2)*2 |  | 42.17 | [12 empty] | VV | 2 | 2 | True | 0 | ROZPOCET
| VV |  | -1,2*1,58*2 |  | -3.792 | [12 empty] | VV | 2 | 2 | True | 0 | ROZPOCET
| VV |  | 1,58*0,5*2 |  | 1.58 | [12 empty] | VV | 2 | 2 | True | 0 | ROZPOCET
| VV |  | "Plotová zeď 2" | [14 empty] | VV | 2 | 1 | True | 0 | ROZPOCET
| VV |  | 1,8*4,66 |  | 8.388 | [12 empty] | VV | 2 | 2 | True | 0 | ROZPOCET
| VV |  | 1,6*1,95 |  | 3.12 | [12 empty] | VV | 2 | 2 | True | 0 | ROZPOCET
| VV |  | 1,5*(2,835+0,29+3,76+0,385+0,3*2) |  | 11.805 | [12 empty] | VV | 2 | 2 | True | 0 | ROZPOCET
| VV |  | "Plotová zeď 3,4" | [14 empty] | VV | 2 | 1 | True | 0 | ROZPOCET
| VV |  | 1,83*6,435 |  | 11.776 | [12 empty] | VV | 2 | 2 | True | 0 | ROZPOCET
| VV |  | 1,73*4,715 |  | 8.157 | [12 empty] | VV | 2 | 2 | True | 0 | ROZPOCET
| VV |  | 1,67*(3,165+0,15) |  | 5.536 | [12 empty] | VV | 2 | 2 | True | 0 | ROZPOCET
| VV |  | 1,55*(3,775-0,33) |  | 5.34 | [12 empty] | VV | 2 | 2 | True | 0 | ROZPOCET
| VV |  | 1,55*(4,92+0,3) |  | 8.091 | [12 empty] | VV | 2 | 2 | True | 0 | ROZPOCET
| VV |  | "Sousední zeď 5" | [14 empty] | VV | 2 | 1 | True | 0 | ROZPOCET
| VV |  | 7,29*3,145 |  | 22.927 | [12 empty] | VV | 2 | 2 | True | 0 | ROZPOCET
24 | K | 622142001 | Potažení vnějších stěn sklovláknitým pletivem vtlačeným do tenkovrstvé hmoty | m2 | 1 |  | 0 | CS ÚRS 2021 02 |  | základní |  | 0 | 0.00438 | 0.00438 | 0 | 0 | 4 | K | 2 |  |  |  | ROZPOCET | 0 | 0 | 0 | 0 | 0 | 1 | 0 | 4 | 63331688
| PP |  | Potažení vnějších ploch pletivem v ploše nebo pruzích, na plném podkladu sklovláknitým vtlačením do tmelu stěn | [14 empty] | PP | 2
| VV |  | "budova ordinace" | [14 empty] | VV | 2 | 1 | True | 0 | ROZPOCET
| VV |  | "doplnění zateplení" | [14 empty] | VV | 2 | 1 | True | 0 | ROZPOCET
| VV |  | 1 |  | 1 | [12 empty] | VV | 2 | 2 | True | 0 | ROZPOCET
25 | K | 622211021 | Montáž kontaktního zateplení vnějších stěn lepením a mechanickým kotvením polystyrénových desek do betonu a zdiva tl přes 80 do 120 mm | m2 | 1 |  | 0 | CS ÚRS 2021 02 |  | základní |  | 0 | 0.00852 | 0.00852 | 0 | 0 | 4 | K | 2 |  |  |  | ROZPOCET | 0 | 0 | 0 | 0 | 0 | 1 | 0 | 4 | -778498194
| PP |  | Montáž kontaktního zateplení lepením a mechanickým kotvením z polystyrenových desek na vnější stěny, na podklad betonový nebo z lehčeného betonu, z tvárnic keramických nebo vápenopískových, tloušťky desek přes 80 do 120 mm | [14 empty] | PP | 2
| VV |  | "budova ordinace" | [14 empty] | VV | 2 | 1 | True | 0 | ROZPOCET
| VV |  | "doplnění zateplení" | [14 empty] | VV | 2 | 1 | True | 0 | ROZPOCET
| VV |  | 1 |  | 1 | [12 empty] | VV | 2 | 2 | True | 0 | ROZPOCET
26 | M | 28375938 | deska EPS 70 fasádní λ=0,039 tl 100mm | m2 | 1.05 |  | 0 | CS ÚRS 2021 02 |  | základní |  | 0 | 0.0017 | 0.001785 | 0 | 0 | 8 | M | 2 |  |  |  | ROZPOCET | 0 | 0 | 0 | 0 | 0 | 1 | 0 | 4 | -1441340600
| PP |  | deska EPS 70 fasádní λ=0,039 tl 100mm | [14 empty] | PP | 2
| VV |  | 1*1,05 'Přepočtené koeficientem množství |  | 1.05 | [12 empty] | VV | 2 | 2 | False | 1 | ROZPOCET
27 | K | 622321141 | Vápenocementová omítka štuková dvouvrstvá vnějších stěn nanášená ručně | m2 | 161.411 |  | 0 | CS ÚRS 2021 02 |  | základní |  | 0 | 0.02636 | 4.2548 | 0 | 0 | 4 | K | 2 |  |  |  | ROZPOCET | 0 | 0 | 0 | 0 | 0 | 1 | 0 | 4 | -439302124
| PP |  | Omítka vápenocementová vnějších ploch nanášená ručně dvouvrstvá, tloušťky jádrové omítky do 15 mm a tloušťky štuku do 3 mm štuková stěn | [14 empty] | PP | 2
| VV |  | "Plotová zeď 1" | [14 empty] | VV | 2 | 1 | True | 0 | ROZPOCET
| VV |  | 2,67*13,835 |  | 36.939 | [12 empty] | VV | 2 | 2 | True | 0 | ROZPOCET
| VV |  | -2,02*0,31 |  | -0.626 | [12 empty] | VV | 2 | 2 | True | 0 | ROZPOCET
| VV |  | 1,58*(5,945+1,2+6,2)*2 |  | 42.17 | [12 empty] | VV | 2 | 2 | True | 0 | ROZPOCET
| VV |  | -1,2*1,58*2 |  | -3.792 | [12 empty] | VV | 2 | 2 | True | 0 | ROZPOCET
| VV |  | 1,58*0,5*2 |  | 1.58 | [12 empty] | VV | 2 | 2 | True | 0 | ROZPOCET
| VV |  | "Plotová zeď 2" | [14 empty] | VV | 2 | 1 | True | 0 | ROZPOCET
| VV |  | 1,8*4,66 |  | 8.388 | [12 empty] | VV | 2 | 2 | True | 0 | ROZPOCET
| VV |  | 1,6*1,95 |  | 3.12 | [12 empty] | VV | 2 | 2 | True | 0 | ROZPOCET
| VV |  | 1,5*(2,835+0,29+3,76+0,385+0,3*2) |  | 11.805 | [12 empty] | VV | 2 | 2 | True | 0 | ROZPOCET
| VV |  | "Plotová zeď 3,4" | [14 empty] | VV | 2 | 1 | True | 0 | ROZPOCET
| VV |  | 1,83*6,435 |  | 11.776 | [12 empty] | VV | 2 | 2 | True | 0 | ROZPOCET
| VV |  | 1,73*4,715 |  | 8.157 | [12 empty] | VV | 2 | 2 | True | 0 | ROZPOCET
| VV |  | 1,67*(3,165+0,15) |  | 5.536 | [12 empty] | VV | 2 | 2 | True | 0 | ROZPOCET
| VV |  | 1,55*(3,775-0,33) |  | 5.34 | [12 empty] | VV | 2 | 2 | True | 0 | ROZPOCET
| VV |  | 1,55*(4,92+0,3) |  | 8.091 | [12 empty] | VV | 2 | 2 | True | 0 | ROZPOCET
| VV |  | "Sousední zeď 5" | [14 empty] | VV | 2 | 1 | True | 0 | ROZPOCET
| VV |  | 7,29*3,145 |  | 22.927 | [12 empty] | VV | 2 | 2 | True | 0 | ROZPOCET
28 | K | 622326259 | Oprava vnější vápenocementové omítky s celoplošným přeštukováním členitosti 1 v rozsahu přes 80 do 100 % | m2 | 27.596 |  | 0 | CS ÚRS 2021 02 |  | základní |  | 0 | 0.04347 | 1.1996 | 0 | 0 | 4 | K | 2 |  |  |  | ROZPOCET | 0 | 0 | 0 | 0 | 0 | 1 | 0 | 4 | 1959569209
| PP |  | Oprava vápenocementové omítky s celoplošným přeštukováním vnějších ploch stupně členitosti 1, v rozsahu opravované plochy přes 80 do 100% | [14 empty] | PP | 2
| VV |  | "Sousední zeď 5" | [14 empty] | VV | 2 | 1 | True | 0 | ROZPOCET
| VV |  | "oprava stávající omítky" | [14 empty] | VV | 2 | 1 | True | 0 | ROZPOCET
| VV |  | (7,845+4,885-7,29)*(3,5-0,25) |  | 17.68 | [12 empty] | VV | 2 | 2 | True | 0 | ROZPOCET
| VV |  | (7,29-4,885)*(3,5-3,145) |  | 0.854 | [12 empty] | VV | 2 | 2 | True | 0 | ROZPOCET
| VV |  | 4,885*(5-3,145) |  | 9.062 | [12 empty] | VV | 2 | 2 | True | 0 | ROZPOCET
29 | K | 622381022 | Tenkovrstvá minerální zatíraná (škrábaná) omítka zrnitost 2,0 mm vnějších stěn | m2 | 1 |  | 0 | CS ÚRS 2021 02 |  | základní |  | 0 | 0.0039 | 0.0039 | 0 | 0 | 4 | K | 2 |  |  |  | ROZPOCET | 0 | 0 | 0 | 0 | 0 | 1 | 0 | 4 | 1768635488
| PP |  | Omítka tenkovrstvá minerální vnějších ploch probarvená, bez penetrace zatíraná (škrábaná), zrnitost 2,0 mm stěn | [14 empty] | PP | 2
| VV |  | "budova ordinace" | [14 empty] | VV | 2 | 1 | True | 0 | ROZPOCET
| VV |  | "doplnění zateplení" | [14 empty] | VV | 2 | 1 | True | 0 | ROZPOCET
| VV |  | 1 |  | 1 | [12 empty] | VV | 2 | 2 | True | 0 | ROZPOCET
30 | K | 629995101 | Očištění vnějších ploch tlakovou vodou | m2 | 192.219 |  | 0 | CS ÚRS 2021 02 |  | základní |  | 0 | 0 | 0 | 0 | 0 | 4 | K | 2 |  |  |  | ROZPOCET | 0 | 0 | 0 | 0 | 0 | 1 | 0 | 4 | -289017962
| PP |  | Očištění vnějších ploch tlakovou vodou omytím | [14 empty] | PP | 2
| VV |  | "Plotová zeď 1" | [14 empty] | VV | 2 | 1 | True | 0 | ROZPOCET
| VV |  | 2,67*13,835 |  | 36.939 | [12 empty] | VV | 2 | 2 | True | 0 | ROZPOCET
| VV |  | -2,02*0,31 |  | -0.626 | [12 empty] | VV | 2 | 2 | True | 0 | ROZPOCET
| VV |  | 1,58*(5,945+1,2+6,2)*2 |  | 42.17 | [12 empty] | VV | 2 | 2 | True | 0 | ROZPOCET
| VV |  | "Plotová zeď 2" | [14 empty] | VV | 2 | 1 | True | 0 | ROZPOCET
| VV |  | 1,8*4,66 |  | 8.388 | [12 empty] | VV | 2 | 2 | True | 0 | ROZPOCET
| VV |  | 1,6*1,95 |  | 3.12 | [12 empty] | VV | 2 | 2 | True | 0 | ROZPOCET
| VV |  | 1,5*(2,835+0,29+3,76+0,385+0,3*2) |  | 11.805 | [12 empty] | VV | 2 | 2 | True | 0 | ROZPOCET
| VV |  | "Plotová zeď 3,4" | [14 empty] | VV | 2 | 1 | True | 0 | ROZPOCET
| VV |  | 1,83*6,435 |  | 11.776 | [12 empty] | VV | 2 | 2 | True | 0 | ROZPOCET
| VV |  | 1,73*4,715 |  | 8.157 | [12 empty] | VV | 2 | 2 | True | 0 | ROZPOCET
| VV |  | 1,67*(3,165+0,15) |  | 5.536 | [12 empty] | VV | 2 | 2 | True | 0 | ROZPOCET
| VV |  | 1,55*(3,775-0,33) |  | 5.34 | [12 empty] | VV | 2 | 2 | True | 0 | ROZPOCET
| VV |  | 1,55*(4,92+0,3) |  | 8.091 | [12 empty] | VV | 2 | 2 | True | 0 | ROZPOCET
| VV |  | "Sousední zeď 5" | [14 empty] | VV | 2 | 1 | True | 0 | ROZPOCET
| VV |  | 7,29*3,145 |  | 22.927 | [12 empty] | VV | 2 | 2 | True | 0 | ROZPOCET
| VV |  | "oprava stávající omítky" | [14 empty] | VV | 2 | 1 | True | 0 | ROZPOCET
| VV |  | (7,845+4,885-7,29)*(3,5-0,25) |  | 17.68 | [12 empty] | VV | 2 | 2 | True | 0 | ROZPOCET
| VV |  | (7,29-4,885)*(3,5-3,145) |  | 0.854 | [12 empty] | VV | 2 | 2 | True | 0 | ROZPOCET
| VV |  | 4,885*(5-3,145) |  | 9.062 | [12 empty] | VV | 2 | 2 | True | 0 | ROZPOCET
| VV |  | "budova ordinace" | [14 empty] | VV | 2 | 1 | True | 0 | ROZPOCET
| VV |  | "doplnění zateplení" | [14 empty] | VV | 2 | 1 | True | 0 | ROZPOCET
| VV |  | 1 |  | 1 | [12 empty] | VV | 2 | 2 | True | 0 | ROZPOCET
| D | 9 | Ostatní konstrukce a práce, bourání |  |  |  | 0 |  |  |  |  | 0 |  | 0.00128 |  | 12.7592 | 1 | D | 1 |  |  |  | ROZPOCET | [6 empty] | 0
31 | K | 967031132 | Přisekání rovných ostění v cihelném zdivu na MV nebo MVC | m2 | 1.58 |  | 0 | CS ÚRS 2021 02 |  | základní |  | 0 | 0 | 0 | 0.055 | 0.0869 | 4 | K | 2 |  |  |  | ROZPOCET | 0 | 0 | 0 | 0 | 0 | 1 | 0 | 4 | -1167315848
| PP |  | Přisekání (špicování) plošné nebo rovných ostění zdiva z cihel pálených rovných ostění, bez odstupu, po hrubém vybourání otvorů, na maltu vápennou nebo vápenocementovou | [14 empty] | PP | 2
| VV |  | "Plotová zeď 1" | [14 empty] | VV | 2 | 1 | True | 0 | ROZPOCET
| VV |  | 0,5*1,58*2 |  | 1.58 | [12 empty] | VV | 2 | 2 | True | 0 | ROZPOCET
32 | K | 971033651 | Vybourání otvorů ve zdivu cihelném pl do 4 m2 na MVC nebo MV tl do 600 mm | m3 | 0.948 |  | 0 | CS ÚRS 2021 02 |  | základní |  | 0 | 0 | 0 | 1.8 | 1.7064 | 4 | K | 2 |  |  |  | ROZPOCET | 0 | 0 | 0 | 0 | 0 | 1 | 0 | 4 | 824480846
| PP |  | Vybourání otvorů ve zdivu základovém nebo nadzákladovém z cihel, tvárnic, příčkovek z cihel pálených na maltu vápennou nebo vápenocementovou plochy do 4 m2, tl. do 600 mm | [14 empty] | PP | 2
| VV |  | "Plotová zeď 1" | [14 empty] | VV | 2 | 1 | True | 0 | ROZPOCET
| VV |  | 1,2*1,58*0,5 |  | 0.948 | [12 empty] | VV | 2 | 2 | True | 0 | ROZPOCET
33 | K | 977151119 | Jádrové vrty diamantovými korunkami do stavebních materiálů D přes 100 do 110 mm | m | 1 |  | 0 | CS ÚRS 2021 02 |  | základní |  | 0 | 0.00128 | 0.00128 | 0.021 | 0.021 | 4 | K | 2 |  |  |  | ROZPOCET | 0 | 0 | 0 | 0 | 0 | 1 | 0 | 4 | 1601702495
| PP |  | Jádrové vrty diamantovými korunkami do stavebních materiálů (železobetonu, betonu, cihel, obkladů, dlažeb, kamene) průměru přes 100 do 110 mm | [14 empty] | PP | 2
| VV |  | "šikmý prostup základem" 1 |  | 1 | [12 empty] | VV | 2 | 2 | True | 0 | ROZPOCET
34 | K | 978015361 | Otlučení (osekání) vnější vápenné nebo vápenocementové omítky stupně členitosti 1 a 2 v rozsahu přes 40 do 50 % | m2 | 27.596 |  | 0 | CS ÚRS 2021 02 |  | základní |  | 0 | 0 | 0 | 0.029 | 0.80028 | 4 | K | 2 |  |  |  | ROZPOCET | 0 | 0 | 0 | 0 | 0 | 1 | 0 | 4 | -1201618879
| PP |  | Otlučení vápenných nebo vápenocementových omítek vnějších ploch s vyškrabáním spar a s očištěním zdiva stupně členitosti 1 a 2, v rozsahu přes 30 do 50 % | [14 empty] | PP | 2
| VV |  | "Sousední zeď 5" | [14 empty] | VV | 2 | 1 | True | 0 | ROZPOCET
| VV |  | "oprava stávající omítky" | [14 empty] | VV | 2 | 1 | True | 0 | ROZPOCET
| VV |  | (7,845+4,885-7,29)*(3,5-0,25) |  | 17.68 | [12 empty] | VV | 2 | 2 | True | 0 | ROZPOCET
| VV |  | (7,29-4,885)*(3,5-3,145) |  | 0.854 | [12 empty] | VV | 2 | 2 | True | 0 | ROZPOCET
| VV |  | 4,885*(5-3,145) |  | 9.062 | [12 empty] | VV | 2 | 2 | True | 0 | ROZPOCET
35 | K | 978015391 | Otlučení (osekání) vnější vápenné nebo vápenocementové omítky stupně členitosti 1 a 2 v rozsahu přes 80 do 100 % | m2 | 147.261 |  | 0 | CS ÚRS 2021 02 |  | základní |  | 0 | 0 | 0 | 0.059 | 8.6884 | 4 | K | 2 |  |  |  | ROZPOCET | 0 | 0 | 0 | 0 | 0 | 1 | 0 | 4 | 1863815735
| PP |  | Otlučení vápenných nebo vápenocementových omítek vnějších ploch s vyškrabáním spar a s očištěním zdiva stupně členitosti 1 a 2, v rozsahu přes 80 do 100 % | [14 empty] | PP | 2
| VV |  | "celková plocha s omítkou 90%" | [14 empty] | VV | 2 | 1 | True | 0 | ROZPOCET
| VV |  | "plocha s obkladem cca 10%" | [14 empty] | VV | 2 | 1 | True | 0 | ROZPOCET
| VV |  | "Plotová zeď 1" | [14 empty] | VV | 2 | 1 | True | 0 | ROZPOCET
| VV |  | 2,67*13,835 |  | 36.939 | [12 empty] | VV | 2 | 2 | True | 0 | ROZPOCET
| VV |  | -2,02*0,31 |  | -0.626 | [12 empty] | VV | 2 | 2 | True | 0 | ROZPOCET
| VV |  | 1,58*(5,945+1,2+6,2)*2 |  | 42.17 | [12 empty] | VV | 2 | 2 | True | 0 | ROZPOCET
| VV |  | "Plotová zeď 2" | [14 empty] | VV | 2 | 1 | True | 0 | ROZPOCET
| VV |  | 1,8*4,66 |  | 8.388 | [12 empty] | VV | 2 | 2 | True | 0 | ROZPOCET
| VV |  | 1,6*1,95 |  | 3.12 | [12 empty] | VV | 2 | 2 | True | 0 | ROZPOCET
| VV |  | 1,5*(2,835+0,29+3,76+0,385+0,3*2) |  | 11.805 | [12 empty] | VV | 2 | 2 | True | 0 | ROZPOCET
| VV |  | "Plotová zeď 3,4" | [14 empty] | VV | 2 | 1 | True | 0 | ROZPOCET
| VV |  | 1,83*6,435 |  | 11.776 | [12 empty] | VV | 2 | 2 | True | 0 | ROZPOCET
| VV |  | 1,73*4,715 |  | 8.157 | [12 empty] | VV | 2 | 2 | True | 0 | ROZPOCET
| VV |  | 1,67*(3,165+0,15) |  | 5.536 | [12 empty] | VV | 2 | 2 | True | 0 | ROZPOCET
| VV |  | 1,55*(3,775-0,33) |  | 5.34 | [12 empty] | VV | 2 | 2 | True | 0 | ROZPOCET
| VV |  | 1,55*(4,92+0,3) |  | 8.091 | [12 empty] | VV | 2 | 2 | True | 0 | ROZPOCET
| VV |  | "Sousední zeď 5" | [14 empty] | VV | 2 | 1 | True | 0 | ROZPOCET
| VV |  | 7,29*3,145 |  | 22.927 | [12 empty] | VV | 2 | 2 | True | 0 | ROZPOCET
| VV |  | 163,623*0,9 'Přepočtené koeficientem množství |  | 147.261 | [12 empty] | VV | 2 | 2 | False | 1 | ROZPOCET
36 | K | 978059641 | Odsekání a odebrání obkladů stěn z vnějších obkládaček plochy přes 1 m2 | m2 | 16.362 |  | 0 | CS ÚRS 2021 02 |  | základní |  | 0 | 0 | 0 | 0.089 | 1.4562 | 4 | K | 2 |  |  |  | ROZPOCET | 0 | 0 | 0 | 0 | 0 | 1 | 0 | 4 | -166454864
| PP |  | Odsekání obkladů stěn včetně otlučení podkladní omítky až na zdivo z obkládaček vnějších, z jakýchkoliv materiálů, plochy přes 1 m2 | [14 empty] | PP | 2
| VV |  | "celková plocha s omítkou 90%" | [14 empty] | VV | 2 | 1 | True | 0 | ROZPOCET
| VV |  | "plocha s obkladem cca 10%" | [14 empty] | VV | 2 | 1 | True | 0 | ROZPOCET
| VV |  | "Plotová zeď 1" | [14 empty] | VV | 2 | 1 | True | 0 | ROZPOCET
| VV |  | 2,67*13,835 |  | 36.939 | [12 empty] | VV | 2 | 2 | True | 0 | ROZPOCET
| VV |  | -2,02*0,31 |  | -0.626 | [12 empty] | VV | 2 | 2 | True | 0 | ROZPOCET
| VV |  | 1,58*(5,945+1,2+6,2)*2 |  | 42.17 | [12 empty] | VV | 2 | 2 | True | 0 | ROZPOCET
| VV |  | "Plotová zeď 2" | [14 empty] | VV | 2 | 1 | True | 0 | ROZPOCET
| VV |  | 1,8*4,66 |  | 8.388 | [12 empty] | VV | 2 | 2 | True | 0 | ROZPOCET
| VV |  | 1,6*1,95 |  | 3.12 | [12 empty] | VV | 2 | 2 | True | 0 | ROZPOCET
| VV |  | 1,5*(2,835+0,29+3,76+0,385+0,3*2) |  | 11.805 | [12 empty] | VV | 2 | 2 | True | 0 | ROZPOCET
| VV |  | "Plotová zeď 3,4" | [14 empty] | VV | 2 | 1 | True | 0 | ROZPOCET
| VV |  | 1,83*6,435 |  | 11.776 | [12 empty] | VV | 2 | 2 | True | 0 | ROZPOCET
| VV |  | 1,73*4,715 |  | 8.157 | [12 empty] | VV | 2 | 2 | True | 0 | ROZPOCET
| VV |  | 1,67*(3,165+0,15) |  | 5.536 | [12 empty] | VV | 2 | 2 | True | 0 | ROZPOCET
| VV |  | 1,55*(3,775-0,33) |  | 5.34 | [12 empty] | VV | 2 | 2 | True | 0 | ROZPOCET
| VV |  | 1,55*(4,92+0,3) |  | 8.091 | [12 empty] | VV | 2 | 2 | True | 0 | ROZPOCET
| VV |  | "Sousední zeď 5" | [14 empty] | VV | 2 | 1 | True | 0 | ROZPOCET
| VV |  | 7,29*3,145 |  | 22.927 | [12 empty] | VV | 2 | 2 | True | 0 | ROZPOCET
| VV |  | 163,623*0,1 'Přepočtené koeficientem množství |  | 16.362 | [12 empty] | VV | 2 | 2 | False | 1 | ROZPOCET
| D | 997 | Přesun sutě |  |  |  | 0 |  |  |  |  | 0 |  | 0 |  | 0 | 1 | D | 1 |  |  |  | ROZPOCET | [6 empty] | 0
37 | K | 997013211 | Vnitrostaveništní doprava suti a vybouraných hmot pro budovy v do 6 m ručně | t | 13.129 |  | 0 | CS ÚRS 2021 02 |  | základní |  | 0 | 0 | 0 | 0 | 0 | 4 | K | 2 |  |  |  | ROZPOCET | 0 | 0 | 0 | 0 | 0 | 1 | 0 | 4 | -122705149
| PP |  | Vnitrostaveništní doprava suti a vybouraných hmot vodorovně do 50 m svisle ručně pro budovy a haly výšky do 6 m | [14 empty] | PP | 2
38 | K | 997013219 | Příplatek k vnitrostaveništní dopravě suti a vybouraných hmot za zvětšenou dopravu suti ZKD 10 m | t | 13.129 |  | 0 | CS ÚRS 2021 02 |  | základní |  | 0 | 0 | 0 | 0 | 0 | 4 | K | 2 |  |  |  | ROZPOCET | 0 | 0 | 0 | 0 | 0 | 1 | 0 | 4 | 1649685593
| PP |  | Vnitrostaveništní doprava suti a vybouraných hmot vodorovně do 50 m Příplatek k cenám -3111 až -3217 za zvětšenou vodorovnou dopravu přes vymezenou dopravní vzdálenost za každých dalších i započatých 10 m | [14 empty] | PP | 2
39 | K | 997013501 | Odvoz suti a vybouraných hmot na skládku nebo meziskládku do 1 km se složením | t | 13.129 |  | 0 | CS ÚRS 2021 02 |  | základní |  | 0 | 0 | 0 | 0 | 0 | 4 | K | 2 |  |  |  | ROZPOCET | 0 | 0 | 0 | 0 | 0 | 1 | 0 | 4 | 1980482905
| PP |  | Odvoz suti a vybouraných hmot na skládku nebo meziskládku se složením, na vzdálenost do 1 km | [14 empty] | PP | 2
40 | K | 997013509 | Příplatek k odvozu suti a vybouraných hmot na skládku ZKD 1 km přes 1 km | t | 315.096 |  | 0 | CS ÚRS 2021 02 |  | základní |  | 0 | 0 | 0 | 0 | 0 | 4 | K | 2 |  |  |  | ROZPOCET | 0 | 0 | 0 | 0 | 0 | 1 | 0 | 4 | 1078602307
| PP |  | Odvoz suti a vybouraných hmot na skládku nebo meziskládku se složením, na vzdálenost Příplatek k ceně za každý další i započatý 1 km přes 1 km | [14 empty] | PP | 2
| VV |  | 13,129*24 'Přepočtené koeficientem množství |  | 315.096 | [12 empty] | VV | 2 | 2 | False | 1 | ROZPOCET
41 | K | 997013631 | Poplatek za uložení na skládce (skládkovné) stavebního odpadu směsného kód odpadu 17 09 04 | t | 6.337 |  | 0 | CS ÚRS 2021 02 |  | základní |  | 0 | 0 | 0 | 0 | 0 | 4 | K | 2 |  |  |  | ROZPOCET | 0 | 0 | 0 | 0 | 0 | 1 | 0 | 4 | 839165157
| PP |  | Poplatek za uložení stavebního odpadu na skládce (skládkovné) směsného stavebního a demoličního zatříděného do Katalogu odpadů pod kódem 17 09 04 | [14 empty] | PP | 2
| D | PSV | Práce a dodávky PSV |  |  |  | 0 |  |  |  |  | 0 |  | 0.38218 |  | 0.0089006 | 2 | D | 0 |  |  |  | ROZPOCET | [6 empty] | 0
| D | 711 | Izolace proti vodě, vlhkosti a plynům |  |  |  | 0 |  |  |  |  | 0 |  | 0.30904 |  | 0 | 2 | D | 1 |  |  |  | ROZPOCET | [6 empty] | 0
42 | K | 711113127 | Izolace proti vlhkosti svislá za studena těsnicí stěrkou jednosložkovou na bázi cementu | m2 | 53.954 |  | 0 | CS ÚRS 2021 02 |  | základní |  | 0 | 0.0035 | 0.18884 | 0 | 0 | 16 | K | 2 |  |  |  | ROZPOCET | 0 | 0 | 0 | 0 | 0 | 1 | 0 | 16 | -1067181148
| PP |  | Izolace proti zemní vlhkosti natěradly a tmely za studena na ploše svislé S těsnicí stěrkou jednosložkovu na bázi cementu | [14 empty] | PP | 2
| VV |  | "detail napojení nové komunikace na stávající objekt" | [14 empty] | VV | 2 | 1 | True | 0 | ROZPOCET
| VV |  | "Plotová zeď 1" | [14 empty] | VV | 2 | 1 | True | 0 | ROZPOCET
| VV |  | 0,46*(5,945*2+6,2*2+0,5*2+13,835-0,31) |  | 17.855 | [12 empty] | VV | 2 | 2 | True | 0 | ROZPOCET
| VV |  | "Plotová zeď 2" | [14 empty] | VV | 2 | 1 | True | 0 | ROZPOCET
| VV |  | 0,46*4,66 |  | 2.144 | [12 empty] | VV | 2 | 2 | True | 0 | ROZPOCET
| VV |  | 0,46*1,95 |  | 0.897 | [12 empty] | VV | 2 | 2 | True | 0 | ROZPOCET
| VV |  | 0,46*(2,835+0,29+3,76+0,385+0,3*2) |  | 3.62 | [12 empty] | VV | 2 | 2 | True | 0 | ROZPOCET
| VV |  | "Plotová zeď 3,4" | [14 empty] | VV | 2 | 1 | True | 0 | ROZPOCET
| VV |  | 0,46*6,435 |  | 2.96 | [12 empty] | VV | 2 | 2 | True | 0 | ROZPOCET
| VV |  | 0,46*4,715 |  | 2.169 | [12 empty] | VV | 2 | 2 | True | 0 | ROZPOCET
| VV |  | 0,46*(3,165+0,15) |  | 1.525 | [12 empty] | VV | 2 | 2 | True | 0 | ROZPOCET
| VV |  | 0,46*(3,775-0,33) |  | 1.585 | [12 empty] | VV | 2 | 2 | True | 0 | ROZPOCET
| VV |  | 0,46*(4,92+0,3) |  | 2.401 | [12 empty] | VV | 2 | 2 | True | 0 | ROZPOCET
| VV |  | "Sousední zeď 5" | [14 empty] | VV | 2 | 1 | True | 0 | ROZPOCET
| VV |  | 0,46*7,29 |  | 3.353 | [12 empty] | VV | 2 | 2 | True | 0 | ROZPOCET
| VV |  | 0,46*(7,845+4,885-7,25) |  | 2.521 | [12 empty] | VV | 2 | 2 | True | 0 | ROZPOCET
| VV |  | 0,46*2,645 |  | 1.217 | [12 empty] | VV | 2 | 2 | True | 0 | ROZPOCET
| VV |  | "budova ordinace" | [14 empty] | VV | 2 | 1 | True | 0 | ROZPOCET
| VV |  | "odizolování budovy" | [14 empty] | VV | 2 | 1 | True | 0 | ROZPOCET
| VV |  | 0,46*(6,55+6,7+1,65+4,05+6,5) |  | 11.707 | [12 empty] | VV | 2 | 2 | True | 0 | ROZPOCET
43 | K | 711161210-1 | Izolace proti zemní vlhkosti nopovou fólií svislá, nopek v 25,0 mm, tl do 2,0 mm | m2 | 53.954 |  | 0 |  |  | základní |  | 0 | 0.00188 | 0.10143 | 0 | 0 | 16 | K | 2 |  |  |  | ROZPOCET | 0 | 0 | 0 | 0 | 0 | 1 | 0 | 16 | 1345837239
| PP |  | Izolace proti zemní vlhkosti a beztlakové vodě nopovými fóliemi na ploše svislé S vrstva ochranná, odvětrávací a drenážní výška nopku 25,0 mm, tl. fólie do 2,0 mm | [14 empty] | PP | 2
| VV |  | "detail napojení nové komunikace na stávající objekt" | [14 empty] | VV | 2 | 1 | True | 0 | ROZPOCET
| VV |  | "Plotová zeď 1" | [14 empty] | VV | 2 | 1 | True | 0 | ROZPOCET
| VV |  | 0,46*(5,945*2+6,2*2+0,5*2+13,835-0,31) |  | 17.855 | [12 empty] | VV | 2 | 2 | True | 0 | ROZPOCET
| VV |  | "Plotová zeď 2" | [14 empty] | VV | 2 | 1 | True | 0 | ROZPOCET
| VV |  | 0,46*4,66 |  | 2.144 | [12 empty] | VV | 2 | 2 | True | 0 | ROZPOCET
| VV |  | 0,46*1,95 |  | 0.897 | [12 empty] | VV | 2 | 2 | True | 0 | ROZPOCET
| VV |  | 0,46*(2,835+0,29+3,76+0,385+0,3*2) |  | 3.62 | [12 empty] | VV | 2 | 2 | True | 0 | ROZPOCET
| VV |  | "Plotová zeď 3,4" | [14 empty] | VV | 2 | 1 | True | 0 | ROZPOCET
| VV |  | 0,46*6,435 |  | 2.96 | [12 empty] | VV | 2 | 2 | True | 0 | ROZPOCET
| VV |  | 0,46*4,715 |  | 2.169 | [12 empty] | VV | 2 | 2 | True | 0 | ROZPOCET
| VV |  | 0,46*(3,165+0,15) |  | 1.525 | [12 empty] | VV | 2 | 2 | True | 0 | ROZPOCET
| VV |  | 0,46*(3,775-0,33) |  | 1.585 | [12 empty] | VV | 2 | 2 | True | 0 | ROZPOCET
| VV |  | 0,46*(4,92+0,3) |  | 2.401 | [12 empty] | VV | 2 | 2 | True | 0 | ROZPOCET
| VV |  | "Sousední zeď 5" | [14 empty] | VV | 2 | 1 | True | 0 | ROZPOCET
| VV |  | 0,46*7,29 |  | 3.353 | [12 empty] | VV | 2 | 2 | True | 0 | ROZPOCET
| VV |  | 0,46*(7,845+4,885-7,25) |  | 2.521 | [12 empty] | VV | 2 | 2 | True | 0 | ROZPOCET
| VV |  | 0,46*2,645 |  | 1.217 | [12 empty] | VV | 2 | 2 | True | 0 | ROZPOCET
| VV |  | "budova ordinace" | [14 empty] | VV | 2 | 1 | True | 0 | ROZPOCET
| VV |  | "odizolování budovy" | [14 empty] | VV | 2 | 1 | True | 0 | ROZPOCET
| VV |  | 0,46*(6,55+6,7+1,65+4,05+6,5) |  | 11.707 | [12 empty] | VV | 2 | 2 | True | 0 | ROZPOCET
44 | K | 711161384 | Izolace proti zemní vlhkosti nopovou fólií ukončení provětrávací lištou | m | 117.29 |  | 0 | CS ÚRS 2021 02 |  | základní |  | 0 | 0.00016 | 0.018766 | 0 | 0 | 16 | K | 2 |  |  |  | ROZPOCET | 0 | 0 | 0 | 0 | 0 | 1 | 0 | 16 | -136574965
| PP |  | Izolace proti zemní vlhkosti a beztlakové vodě nopovými fóliemi ostatní ukončení izolace provětrávací lištou | [14 empty] | PP | 2
| VV |  | "detail napojení nové komunikace na stávající objekt" | [14 empty] | VV | 2 | 1 | True | 0 | ROZPOCET
| VV |  | "Plotová zeď 1" | [14 empty] | VV | 2 | 1 | True | 0 | ROZPOCET
| VV |  | (5,945*2+6,2*2+0,5*2+13,835-0,31) |  | 38.815 | [12 empty] | VV | 2 | 2 | True | 0 | ROZPOCET
| VV |  | "Plotová zeď 2" | [14 empty] | VV | 2 | 1 | True | 0 | ROZPOCET
| VV |  | 4,66 |  | 4.66 | [12 empty] | VV | 2 | 2 | True | 0 | ROZPOCET
| VV |  | 1,95 |  | 1.95 | [12 empty] | VV | 2 | 2 | True | 0 | ROZPOCET
| VV |  | (2,835+0,29+3,76+0,385+0,3*2) |  | 7.87 | [12 empty] | VV | 2 | 2 | True | 0 | ROZPOCET
| VV |  | "Plotová zeď 3,4" | [14 empty] | VV | 2 | 1 | True | 0 | ROZPOCET
| VV |  | 6,435 |  | 6.435 | [12 empty] | VV | 2 | 2 | True | 0 | ROZPOCET
| VV |  | 4,715 |  | 4.715 | [12 empty] | VV | 2 | 2 | True | 0 | ROZPOCET
| VV |  | (3,165+0,15) |  | 3.315 | [12 empty] | VV | 2 | 2 | True | 0 | ROZPOCET
| VV |  | (3,775-0,33) |  | 3.445 | [12 empty] | VV | 2 | 2 | True | 0 | ROZPOCET
| VV |  | (4,92+0,3) |  | 5.22 | [12 empty] | VV | 2 | 2 | True | 0 | ROZPOCET
| VV |  | "Sousední zeď 5" | [14 empty] | VV | 2 | 1 | True | 0 | ROZPOCET
| VV |  | 7,29 |  | 7.29 | [12 empty] | VV | 2 | 2 | True | 0 | ROZPOCET
| VV |  | (7,845+4,885-7,25) |  | 5.48 | [12 empty] | VV | 2 | 2 | True | 0 | ROZPOCET
| VV |  | 2,645 |  | 2.645 | [12 empty] | VV | 2 | 2 | True | 0 | ROZPOCET
| VV |  | "budova ordinace" | [14 empty] | VV | 2 | 1 | True | 0 | ROZPOCET
| VV |  | "odizolování budovy" | [14 empty] | VV | 2 | 1 | True | 0 | ROZPOCET
| VV |  | (6,55+6,7+1,65+4,05+6,5) |  | 25.45 | [12 empty] | VV | 2 | 2 | True | 0 | ROZPOCET
45 | K | 998711101 | Přesun hmot tonážní pro izolace proti vodě, vlhkosti a plynům v objektech v do 6 m | t | 0.309 |  | 0 | CS ÚRS 2021 02 |  | základní |  | 0 | 0 | 0 | 0 | 0 | 16 | K | 2 |  |  |  | ROZPOCET | 0 | 0 | 0 | 0 | 0 | 1 | 0 | 16 | 800317050
| PP |  | Přesun hmot pro izolace proti vodě, vlhkosti a plynům stanovený z hmotnosti přesunovaného materiálu vodorovná dopravní vzdálenost do 50 m v objektech výšky do 6 m | [14 empty] | PP | 2
| D | 741 | Elektroinstalace - silnoproud |  |  |  | 0 |  |  |  |  | 0 |  | 0 |  | 0 | 2 | D | 1 |  |  |  | ROZPOCET | [6 empty] | 0
46 | K | 7412100531 | Montáž - sloupek pro čtečku karet | kus | 2 |  | 0 |  |  | základní |  | 0 | 0 | 0 | 0 | 0 | 16 | K | 2 |  |  |  | ROZPOCET | 0 | 0 | 0 | 0 | 0 | 1 | 0 | 16 | 470490651
47 | M | 7410000002 | Dodávka - sloupek pro čtečku karet, klíčový spínač, ovládací klávesnici, výška 1 m | kus | 2 |  | 0 |  |  | základní |  | 0 | 0 | 0 | 0 | 0 | 32 | M | 2 |  |  |  | ROZPOCET | 0 | 0 | 0 | 0 | 0 | 1 | 0 | 16 | 326247941
48 | K | 742220080 | Montáž čtečky bezkontaktních karet | kus | 2 |  | 0 |  |  | základní |  | 0 | 0 | 0 | 0 | 0 | 16 | K | 2 |  |  |  | ROZPOCET | 0 | 0 | 0 | 0 | 0 | 1 | 0 | 16 | -1232410448
| PP |  | Montáž čtečky bezkontaktních karet | [14 empty] | PP | 2
49 | M | 7410000003 | Dodávka - bezkontaktní čtečka karet pro ovládání závor i pohonů, 2 kanálová | kus | 2 |  | 0 |  |  | základní |  | 0 | 0 | 0 | 0 | 0 | 32 | M | 2 |  |  |  | ROZPOCET | 0 | 0 | 0 | 0 | 0 | 1 | 0 | 16 | 148489297
50 | M | 7410000040 | Dodávka magnetických čtecích karet | kus | 20 |  | 0 |  |  | základní |  | 0 | 0 | 0 | 0 | 0 | 32 | M | 2 |  |  |  | ROZPOCET | 0 | 0 | 0 | 0 | 0 | 1 | 0 | 16 | -266479522
| PP |  | Dodávka magnetických čtecích karet | [14 empty] | PP | 2
| D | 764 | Konstrukce klempířské |  |  |  | 0 |  |  |  |  | 0 |  | 0 |  | 0.0089006 | 2 | D | 1 |  |  |  | ROZPOCET | [6 empty] | 0
51 | K | 764002841 | Demontáž oplechování horních ploch zdí a nadezdívek do suti | m | 4.66 |  | 0 | CS ÚRS 2021 02 |  | základní |  | 0 | 0 | 0 | 0.00191 | 0.0089006 | 16 | K | 2 |  |  |  | ROZPOCET | 0 | 0 | 0 | 0 | 0 | 1 | 0 | 16 | 343458879
| PP |  | Demontáž klempířských konstrukcí oplechování horních ploch zdí a nadezdívek do suti | [14 empty] | PP | 2
| VV |  | "Plotová zeď 2" | [14 empty] | VV | 2 | 1 | True | 0 | ROZPOCET
| VV |  | 4,66 |  | 4.66 | [12 empty] | VV | 2 | 2 | True | 0 | ROZPOCET
| D | 783 | Dokončovací práce - nátěry |  |  |  | 0 |  |  |  |  | 0 |  | 0.073145 |  | 0 | 2 | D | 1 |  |  |  | ROZPOCET | [6 empty] | 0
52 | K | 783801401 | Ometení omítek před provedením nátěru | m2 | 163.442 |  | 0 | CS ÚRS 2021 02 |  | základní |  | 0 | 0 | 0 | 0 | 0 | 16 | K | 2 |  |  |  | ROZPOCET | 0 | 0 | 0 | 0 | 0 | 1 | 0 | 16 | -409603258
| PP |  | Příprava podkladu omítek před provedením nátěru ometení | [14 empty] | PP | 2
| VV |  | "Plotová zeď 1" | [14 empty] | VV | 2 | 1 | True | 0 | ROZPOCET
| VV |  | 2,67*13,835 |  | 36.939 | [12 empty] | VV | 2 | 2 | True | 0 | ROZPOCET
| VV |  | -2,02*0,31 |  | -0.626 | [12 empty] | VV | 2 | 2 | True | 0 | ROZPOCET
| VV |  | 1,58*(5,945+1,2+6,2)*2 |  | 42.17 | [12 empty] | VV | 2 | 2 | True | 0 | ROZPOCET
| VV |  | -1,2*1,58*2 |  | -3.792 | [12 empty] | VV | 2 | 2 | True | 0 | ROZPOCET
| VV |  | 1,58*0,5*2 |  | 1.58 | [12 empty] | VV | 2 | 2 | True | 0 | ROZPOCET
| VV |  | "Plotová zeď 2" | [14 empty] | VV | 2 | 1 | True | 0 | ROZPOCET
| VV |  | 1,8*4,66 |  | 8.388 | [12 empty] | VV | 2 | 2 | True | 0 | ROZPOCET
| VV |  | 1,6*1,95 |  | 3.12 | [12 empty] | VV | 2 | 2 | True | 0 | ROZPOCET
| VV |  | 1,5*(2,835+0,29+3,76+0,385+0,3*2) |  | 11.805 | [12 empty] | VV | 2 | 2 | True | 0 | ROZPOCET
| VV |  | "Plotová zeď 3,4" | [14 empty] | VV | 2 | 1 | True | 0 | ROZPOCET
| VV |  | 1,83*6,435 |  | 11.776 | [12 empty] | VV | 2 | 2 | True | 0 | ROZPOCET
| VV |  | 1,73*4,715 |  | 8.157 | [12 empty] | VV | 2 | 2 | True | 0 | ROZPOCET
| VV |  | 1,67*(3,165+0,15) |  | 5.536 | [12 empty] | VV | 2 | 2 | True | 0 | ROZPOCET
| VV |  | 1,55*(3,775-0,33) |  | 5.34 | [12 empty] | VV | 2 | 2 | True | 0 | ROZPOCET
| VV |  | 1,55*(4,92+0,3) |  | 8.091 | [12 empty] | VV | 2 | 2 | True | 0 | ROZPOCET
| VV |  | "Sousední zeď 5" | [14 empty] | VV | 2 | 1 | True | 0 | ROZPOCET
| VV |  | 7,29*3,145 |  | 22.927 | [12 empty] | VV | 2 | 2 | True | 0 | ROZPOCET
| VV |  | 0,25*(7,845+4,885-7,25) |  | 1.37 | [12 empty] | VV | 2 | 2 | True | 0 | ROZPOCET
| VV |  | 0,25*2,645 |  | 0.661 | [12 empty] | VV | 2 | 2 | True | 0 | ROZPOCET
53 | K | 783823133 | Penetrační silikátový nátěr hladkých, tenkovrstvých zrnitých nebo štukových omítek | m2 | 163.442 |  | 0 | CS ÚRS 2021 02 |  | základní |  | 0 | 0.00011 | 0.017979 | 0 | 0 | 16 | K | 2 |  |  |  | ROZPOCET | 0 | 0 | 0 | 0 | 0 | 1 | 0 | 16 | 813249439
| PP |  | Penetrační nátěr omítek hladkých omítek hladkých, zrnitých tenkovrstvých nebo štukových stupně členitosti 1 a 2 silikátový | [14 empty] | PP | 2
| VV |  | "Plotová zeď 1" | [14 empty] | VV | 2 | 1 | True | 0 | ROZPOCET
| VV |  | 2,67*13,835 |  | 36.939 | [12 empty] | VV | 2 | 2 | True | 0 | ROZPOCET
| VV |  | -2,02*0,31 |  | -0.626 | [12 empty] | VV | 2 | 2 | True | 0 | ROZPOCET
| VV |  | 1,58*(5,945+1,2+6,2)*2 |  | 42.17 | [12 empty] | VV | 2 | 2 | True | 0 | ROZPOCET
| VV |  | -1,2*1,58*2 |  | -3.792 | [12 empty] | VV | 2 | 2 | True | 0 | ROZPOCET
| VV |  | 1,58*0,5*2 |  | 1.58 | [12 empty] | VV | 2 | 2 | True | 0 | ROZPOCET
| VV |  | "Plotová zeď 2" | [14 empty] | VV | 2 | 1 | True | 0 | ROZPOCET
| VV |  | 1,8*4,66 |  | 8.388 | [12 empty] | VV | 2 | 2 | True | 0 | ROZPOCET
| VV |  | 1,6*1,95 |  | 3.12 | [12 empty] | VV | 2 | 2 | True | 0 | ROZPOCET
| VV |  | 1,5*(2,835+0,29+3,76+0,385+0,3*2) |  | 11.805 | [12 empty] | VV | 2 | 2 | True | 0 | ROZPOCET
| VV |  | "Plotová zeď 3,4" | [14 empty] | VV | 2 | 1 | True | 0 | ROZPOCET
| VV |  | 1,83*6,435 |  | 11.776 | [12 empty] | VV | 2 | 2 | True | 0 | ROZPOCET
| VV |  | 1,73*4,715 |  | 8.157 | [12 empty] | VV | 2 | 2 | True | 0 | ROZPOCET
| VV |  | 1,67*(3,165+0,15) |  | 5.536 | [12 empty] | VV | 2 | 2 | True | 0 | ROZPOCET
| VV |  | 1,55*(3,775-0,33) |  | 5.34 | [12 empty] | VV | 2 | 2 | True | 0 | ROZPOCET
| VV |  | 1,55*(4,92+0,3) |  | 8.091 | [12 empty] | VV | 2 | 2 | True | 0 | ROZPOCET
| VV |  | "Sousední zeď 5" | [14 empty] | VV | 2 | 1 | True | 0 | ROZPOCET
| VV |  | 7,29*3,145 |  | 22.927 | [12 empty] | VV | 2 | 2 | True | 0 | ROZPOCET
| VV |  | 0,25*(7,845+4,885-7,25) |  | 1.37 | [12 empty] | VV | 2 | 2 | True | 0 | ROZPOCET
| VV |  | 0,25*2,645 |  | 0.661 | [12 empty] | VV | 2 | 2 | True | 0 | ROZPOCET
54 | K | 783826615 | Hydrofobizační transparentní silikonový nátěr omítek stupně členitosti 1 a 2 | m2 | 22.962 |  | 0 | CS ÚRS 2021 02 |  | základní |  | 0 | 0.0002 | 0.0045924 | 0 | 0 | 16 | K | 2 |  |  |  | ROZPOCET | 0 | 0 | 0 | 0 | 0 | 1 | 0 | 16 | 972686304
| PP |  | Hydrofobizační nátěr omítek silikonový, transparentní, povrchů hladkých omítek hladkých, zrnitých tenkovrstvých nebo štukových stupně členitosti 1 a 2 | [14 empty] | PP | 2
| VV |  | "Plotová zeď 1" | [14 empty] | VV | 2 | 1 | True | 0 | ROZPOCET
| VV |  | (0,25)*13,835 |  | 3.459 | [12 empty] | VV | 2 | 2 | True | 0 | ROZPOCET
| VV |  | -(0,25)*0,31 |  | -0.078 | [12 empty] | VV | 2 | 2 | True | 0 | ROZPOCET
| VV |  | (0,25)*(5,945+1,2+6,2)*2 |  | 6.673 | [12 empty] | VV | 2 | 2 | True | 0 | ROZPOCET
| VV |  | -1,2*(0,25)*2 |  | -0.6 | [12 empty] | VV | 2 | 2 | True | 0 | ROZPOCET
| VV |  | 0,5*0,25*2 |  | 0.25 | [12 empty] | VV | 2 | 2 | True | 0 | ROZPOCET
| VV |  | "Plotová zeď 2" | [14 empty] | VV | 2 | 1 | True | 0 | ROZPOCET
| VV |  | 0,25*4,66 |  | 1.165 | [12 empty] | VV | 2 | 2 | True | 0 | ROZPOCET
| VV |  | 0,25*1,95 |  | 0.488 | [12 empty] | VV | 2 | 2 | True | 0 | ROZPOCET
| VV |  | 0,25*(2,835+0,29+3,76+0,385+0,3*2) |  | 1.968 | [12 empty] | VV | 2 | 2 | True | 0 | ROZPOCET
| VV |  | "Plotová zeď 3,4" | [14 empty] | VV | 2 | 1 | True | 0 | ROZPOCET
| VV |  | 0,25*6,435 |  | 1.609 | [12 empty] | VV | 2 | 2 | True | 0 | ROZPOCET
| VV |  | 0,25*4,715 |  | 1.179 | [12 empty] | VV | 2 | 2 | True | 0 | ROZPOCET
| VV |  | 0,25*(3,165+0,15) |  | 0.829 | [12 empty] | VV | 2 | 2 | True | 0 | ROZPOCET
| VV |  | 0,25*(3,775-0,33) |  | 0.861 | [12 empty] | VV | 2 | 2 | True | 0 | ROZPOCET
| VV |  | 0,25*(4,92+0,3) |  | 1.305 | [12 empty] | VV | 2 | 2 | True | 0 | ROZPOCET
| VV |  | "Sousední zeď 5" | [14 empty] | VV | 2 | 1 | True | 0 | ROZPOCET
| VV |  | 0,25*7,29 |  | 1.823 | [12 empty] | VV | 2 | 2 | True | 0 | ROZPOCET
| VV |  | 0,25*(7,845+4,885-7,25) |  | 1.37 | [12 empty] | VV | 2 | 2 | True | 0 | ROZPOCET
| VV |  | 0,25*2,645 |  | 0.661 | [12 empty] | VV | 2 | 2 | True | 0 | ROZPOCET
55 | K | 783827123 | Krycí jednonásobný silikátový nátěr omítek stupně členitosti 1 a 2 | m2 | 140.484 |  | 0 | CS ÚRS 2021 02 |  | základní |  | 0 | 0.00036 | 0.050574 | 0 | 0 | 16 | K | 2 |  |  |  | ROZPOCET | 0 | 0 | 0 | 0 | 0 | 1 | 0 | 16 | -1377928963
| PP |  | Krycí (ochranný ) nátěr omítek jednonásobný hladkých omítek hladkých, zrnitých tenkovrstvých nebo štukových stupně členitosti 1 a 2 silikátový | [14 empty] | PP | 2
| VV |  | "Plotová zeď 1" | [14 empty] | VV | 2 | 1 | True | 0 | ROZPOCET
| VV |  | (2,67-0,25)*13,835 |  | 33.481 | [12 empty] | VV | 2 | 2 | True | 0 | ROZPOCET
| VV |  | -(2,02-0,25)*0,31 |  | -0.549 | [12 empty] | VV | 2 | 2 | True | 0 | ROZPOCET
| VV |  | (1,58-0,25)*(5,945+1,2+6,2)*2 |  | 35.498 | [12 empty] | VV | 2 | 2 | True | 0 | ROZPOCET
| VV |  | -1,2*(1,58-0,25)*2 |  | -3.192 | [12 empty] | VV | 2 | 2 | True | 0 | ROZPOCET
| VV |  | (1,58-0,25)*0,5*2 |  | 1.33 | [12 empty] | VV | 2 | 2 | True | 0 | ROZPOCET
| VV |  | "Plotová zeď 2" | [14 empty] | VV | 2 | 1 | True | 0 | ROZPOCET
| VV |  | (1,8-0,25)*4,66 |  | 7.223 | [12 empty] | VV | 2 | 2 | True | 0 | ROZPOCET
| VV |  | (1,6-0,25)*1,95 |  | 2.633 | [12 empty] | VV | 2 | 2 | True | 0 | ROZPOCET
| VV |  | (1,5-0,25)*(2,835+0,29+3,76+0,385+0,3*2) |  | 9.838 | [12 empty] | VV | 2 | 2 | True | 0 | ROZPOCET
| VV |  | "Plotová zeď 3,4" | [14 empty] | VV | 2 | 1 | True | 0 | ROZPOCET
| VV |  | (1,83-0,25)*6,435 |  | 10.167 | [12 empty] | VV | 2 | 2 | True | 0 | ROZPOCET
| VV |  | (1,73-0,25)*4,715 |  | 6.978 | [12 empty] | VV | 2 | 2 | True | 0 | ROZPOCET
| VV |  | (1,67-0,25)*(3,165+0,15) |  | 4.707 | [12 empty] | VV | 2 | 2 | True | 0 | ROZPOCET
| VV |  | (1,55-0,25)*(3,775-0,33) |  | 4.479 | [12 empty] | VV | 2 | 2 | True | 0 | ROZPOCET
| VV |  | (1,55-0,25)*(4,92+0,3) |  | 6.786 | [12 empty] | VV | 2 | 2 | True | 0 | ROZPOCET
| VV |  | "Sousední zeď 5" | [14 empty] | VV | 2 | 1 | True | 0 | ROZPOCET
| VV |  | (3,145-0,25)*7,29 |  | 21.105 | [12 empty] | VV | 2 | 2 | True | 0 | ROZPOCET
| D | M | Práce a dodávky M |  |  |  | 0 |  |  |  |  | 0 |  | 5.8832 |  | 0 | 3 | D | 0 |  |  |  | ROZPOCET | [6 empty] | 0
| D | 22-M | Montáže technologických zařízení pro dopravní stavby |  |  |  | 0 |  |  |  |  | 0 |  | 1.7202 |  | 0 | 3 | D | 1 |  |  |  | ROZPOCET | [6 empty] | 0
56 | K | 220860205 | Montáž parkovištní závory | kus | 2 |  | 0 | CS ÚRS 2021 02 |  | základní |  | 0 | 0.7801 | 1.5602 | 0 | 0 | 64 | K | 2 |  |  |  | ROZPOCET | 0 | 0 | 0 | 0 | 0 | 1 | 0 | 64 | 1698313443
| PP |  | Montáž parkovištní závory se zapojením, upevněním a přezkoušením | [14 empty] | PP | 2
| VV |  | "dopravní zařízení" | [14 empty] | VV | 2 | 1 | True | 0 | ROZPOCET
| VV |  | "vjezdová / výjezdová závora délky 2,5 m" | [14 empty] | VV | 2 | 1 | True | 0 | ROZPOCET
| VV |  | 2 |  | 2 | [12 empty] | VV | 2 | 2 | True | 0 | ROZPOCET
57 | M | 74910450-1 | automatická závora s oválným hlinkovým ramenem silniční ráhno dl 2,5 m včetně ostatními komponenty, pracovní cyklus 350/hod, s řídící jednotkou, ochranné gumové červené lišty pro rameno, 4 kanálový zásuvný mini PLUG IN přijímač, paměť na 256 vysílačů nebo | kus | 2 |  | 0 |  |  | základní |  | 0 | 0.08 | 0.16 | 0 | 0 | 256 | M | 2 |  |  |  | ROZPOCET | 0 | 0 | 0 | 0 | 0 | 1 | 0 | 64 | -1308705281
| PP |  | automatická závora s oválným hlinkovým ramenem silniční ráhno dl 2,5 m včetně ostatními komponenty, pracovní cyklus 350/hod, s řídící jednotkou, ochranné gumové červené lišty pro rameno, 4 kanálový zásuvný mini PLUG IN přijímač, paměť na 256 vysílačů nebo kódů, plovoucí kód, červená reflexní nálepka na rameno závory, Závora bude ovládaná 2 kanálovým dálkovým ovladač s vyšším stupněm zabezpečení, plovoucí kód; 433,92 MHz, SM2; nebo pomocí čtečky magnetických karet. Dále bude závora ovládána tlačítkem ve zdravotním zařízení viz Slaboproud | [14 empty] | PP | 2
| VV |  | "dopravní zařízení" | [14 empty] | VV | 2 | 1 | True | 0 | ROZPOCET
| VV |  | "vjezdová / výjezdová závora délky 2,5 m" | [14 empty] | VV | 2 | 1 | True | 0 | ROZPOCET
| VV |  | 2 |  | 2 | [12 empty] | VV | 2 | 2 | True | 0 | ROZPOCET
58 | K | 220860206 | Uvedeni parkovištní závory do trvalého provozu | kus | 1 |  | 0 | CS ÚRS 2021 02 |  | základní |  | 0 | 0 | 0 | 0 | 0 | 64 | K | 2 |  |  |  | ROZPOCET | 0 | 0 | 0 | 0 | 0 | 1 | 0 | 64 | -463114797
| PP |  | Uvedení do trvalého provozu parkovištní závory | [14 empty] | PP | 2
| D | 46-M | Zemní práce při extr.mont.pracích |  |  |  | 0 |  |  |  |  | 0 |  | 4.163 |  | 0 | 3 | D | 1 |  |  |  | ROZPOCET | [6 empty] | 0
59 | K | 460421172 | Lože kabelů z písku nebo štěrkopísku tl 10 cm nad kabel, kryté plastovou deskou, š lože do 50 cm | m | 26.5 |  | 0 | CS ÚRS 2021 02 |  | základní |  | 0 | 0.156 | 4.134 | 0 | 0 | 64 | K | 2 |  |  |  | ROZPOCET | 0 | 0 | 0 | 0 | 0 | 1 | 0 | 64 | -1793540801
| PP |  | Kabelové lože včetně podsypu, zhutnění a urovnání povrchu z písku nebo štěrkopísku tloušťky 10 cm nad kabel zakryté plastovými deskami, šířky lože přes 25 do 50 cm | [14 empty] | PP | 2
| VV |  | "hloubení 0,8 m v chodníku" | [14 empty] | VV | 2 | 1 | True | 0 | ROZPOCET
| VV |  | (7,55-2,6) |  | 4.95 | [12 empty] | VV | 2 | 2 | True | 0 | ROZPOCET
| VV |  | "výkop NN hl. 1,15m" | [14 empty] | VV | 2 | 1 | True | 0 | ROZPOCET
| VV |  | (2,5-0,55) |  | 1.95 | [12 empty] | VV | 2 | 2 | True | 0 | ROZPOCET
| VV |  | "výkop SLB hl. 1,15 m" | [14 empty] | VV | 2 | 1 | True | 0 | ROZPOCET
| VV |  | (2,5-0,55) |  | 1.95 | [12 empty] | VV | 2 | 2 | True | 0 | ROZPOCET
| VV |  | (0,65+1,5+1,5+1,5+0,65) |  | 5.8 | [12 empty] | VV | 2 | 2 | True | 0 | ROZPOCET
| VV |  | "hloubení v chodníku hl. 0,8 m" | [14 empty] | VV | 2 | 1 | True | 0 | ROZPOCET
| VV |  | (4-2,5) |  | 1.5 | [12 empty] | VV | 2 | 2 | True | 0 | ROZPOCET
| VV |  | (0,35+7,1) |  | 7.45 | [12 empty] | VV | 2 | 2 | True | 0 | ROZPOCET
| VV |  | (3,25-0,35) |  | 2.9 | [12 empty] | VV | 2 | 2 | True | 0 | ROZPOCET
60 | M | 34575105 | deska kabelová krycí PVC červená, 300x7x2mm | m | 26.5 |  | 0 | CS ÚRS 2021 02 |  | základní |  | 0 | 0.00078 | 0.02067 | 0 | 0 | 256 | M | 2 |  |  |  | ROZPOCET | 0 | 0 | 0 | 0 | 0 | 1 | 0 | 64 | 1415868361
| PP |  | deska kabelová krycí PVC červená, 300x7x2mm | [14 empty] | PP | 2
61 | K | 460510084 | Kabelové prostupy z trub plastových do otvoru ve zdivu, průměru do 15 cm | kus | 1 |  | 0 | CS ÚRS 2021 02 |  | základní |  | 0 | 0.00612 | 0.00612 | 0 | 0 | 64 | K | 2 |  |  |  | ROZPOCET | 0 | 0 | 0 | 0 | 0 | 1 | 0 | 64 | 2119992418
| PP |  | Kabelové prostupy, kanály a multikanály kabelové prostupy z trub plastových včetně osazení, utěsnění a spárování do otvoru ve zdivu včetně vybourání, zazdění a začištění, vnitřního průměru do 15 cm | [14 empty] | PP | 2
62 | M | 34571365 | trubka elektroinstalační HDPE tuhá dvouplášťová korugovaná D 94/110mm | m | 0.5 |  | 0 | CS ÚRS 2021 02 |  | základní |  | 0 | 0.00069 | 0.000345 | 0 | 0 | 128 | M | 2 |  |  |  | ROZPOCET | 0 | 0 | 0 | 0 | 0 | 1 | 0 | 128 | -1409940012
| PP |  | trubka elektroinstalační HDPE tuhá dvouplášťová korugovaná D 94/110mm | [14 empty] | PP | 2
63 | K | 460520164-1 | Montáž trubek ochranných plastových tuhých D do 110 mm uložených do betonových základů | m | 1 |  | 0 |  |  | základní |  | 0 | 0 | 0 | 0 | 0 | 64 | K | 2 |  |  |  | ROZPOCET | 0 | 0 | 0 | 0 | 0 | 1 | 0 | 64 | 1285115515
| PP |  | Montáž trubek ochranných plastových tuhých D do 110 mm uložených do betonových základů | [14 empty] | PP | 2
| P |  | Poznámka k položce: a pod vozovku | [14 empty] | P | 2
| VV |  | "šikmý prostup základem" 1 |  | 1 | [12 empty] | VV | 2 | 2 | True | 0 | ROZPOCET
64 | M | 34571365 | trubka elektroinstalační HDPE tuhá dvouplášťová korugovaná D 94/110mm | m | 1 |  | 0 | CS ÚRS 2021 02 |  | základní |  | 0 | 0.00069 | 0.00069 | 0 | 0 | 128 | M | 2 |  |  |  | ROZPOCET | 0 | 0 | 0 | 0 | 0 | 1 | 0 | 128 | 543867071
| PP |  | trubka elektroinstalační HDPE tuhá dvouplášťová korugovaná D 94/110mm | [14 empty] | PP | 2
65 | K | 460742111 | Osazení kabelových prostupů z trub plastových do rýhy bez obsypu průměru do 10 cm - osazení do základu | m | 4.8 |  | 0 | CS ÚRS 2021 02 |  | základní |  | 0 | 0 | 0 | 0 | 0 | 64 | K | 2 |  |  |  | ROZPOCET | 0 | 0 | 0 | 0 | 0 | 1 | 0 | 64 | -541763405
| PP |  | Osazení kabelových prostupů včetně utěsnění a spárování z trub plastových do rýhy, bez výkopových prací bez obsypu, vnitřního průměru do 10 cm - osazení do základu | [14 empty] | PP | 2
| P |  | Poznámka k položce: - chráničky budou umístěny na střed | [14 empty] | P | 2
| VV |  | "osazení závory" | [14 empty] | VV | 2 | 1 | True | 0 | ROZPOCET
| VV |  | "základy pro osazení elekt. závory" | [14 empty] | VV | 2 | 1 | True | 0 | ROZPOCET
| VV |  | "chránička DN 40 mm" | [14 empty] | VV | 2 | 1 | True | 0 | ROZPOCET
| VV |  | 2*2*0,9 |  | 3.6 | [12 empty] | VV | 2 | 2 | True | 0 | ROZPOCET
| VV |  | "základy pro el. sloupek" | [14 empty] | VV | 2 | 1 | True | 0 | ROZPOCET
| VV |  | "chránička DN 75 mm" | [14 empty] | VV | 2 | 1 | True | 0 | ROZPOCET
| VV |  | 2*0,6 |  | 1.2 | [12 empty] | VV | 2 | 2 | True | 0 | ROZPOCET
66 | M | 34571353 | trubka elektroinstalační ohebná dvouplášťová korugovaná (chránička) D 61/75mm, HDPE+LDPE | m | 1.2 |  | 0 | CS ÚRS 2021 02 |  | základní |  | 0 | 0.00043 | 0.000516 | 0 | 0 | 128 | M | 2 |  |  |  | ROZPOCET | 0 | 0 | 0 | 0 | 0 | 1 | 0 | 128 | -343468612
| PP |  | trubka elektroinstalační ohebná dvouplášťová korugovaná (chránička) D 61/75mm, HDPE+LDPE | [14 empty] | PP | 2
| VV |  | "základy pro el. sloupek" | [14 empty] | VV | 2 | 1 | True | 0 | ROZPOCET
| VV |  | "chránička DN 75 mm" | [14 empty] | VV | 2 | 1 | True | 0 | ROZPOCET
| VV |  | 2*0,6 |  | 1.2 | [12 empty] | VV | 2 | 2 | True | 0 | ROZPOCET
67 | M | 34571350 | trubka elektroinstalační ohebná dvouplášťová korugovaná (chránička) D 32/40mm, HDPE+LDPE | m | 3.6 |  | 0 | CS ÚRS 2021 02 |  | základní |  | 0 | 0.00019 | 0.000684 | 0 | 0 | 128 | M | 2 |  |  |  | ROZPOCET | 0 | 0 | 0 | 0 | 0 | 1 | 0 | 128 | -659058993
| PP |  | trubka elektroinstalační ohebná dvouplášťová korugovaná (chránička) D 32/40mm, HDPE+LDPE | [14 empty] | PP | 2
| VV |  | "osazení závory" | [14 empty] | VV | 2 | 1 | True | 0 | ROZPOCET
| VV |  | "základy pro osazení elekt. závory" | [14 empty] | VV | 2 | 1 | True | 0 | ROZPOCET
| VV |  | "chránička DN 40 mm" | [14 empty] | VV | 2 | 1 | True | 0 | ROZPOCET
| VV |  | 2*2*0,9 |  | 3.6 | [12 empty] | VV | 2 | 2 | True | 0 | ROZPOCET

## SO.02 - Komunikace a zpev...
{e205d521-8f7b-40d0-8521-cb8e4cced517}
2
| KRYCÍ LIST SOUPISU PRACÍ | [7 empty] | v --- níže se nacházejí doplnkové a pomocné údaje k sestavám --- v | [8 empty] | False
Stavba:
Úprava plochy ve vnitrobloku domu Dr. Zikmunda Wintra 432/8
Objekt:
SO.02 - Komunikace a zpevněné plochy
| KSO: |  |  |  |  | CC-CZ:
| Místo: |  |  |  |  | Datum: | 1. 11. 2021
| Zadavatel: |  |  |  |  | IČ:
|  | SNEO, a.s. |  |  |  | DIČ:
| Uchazeč: |  |  |  |  | IČ: | Vyplň údaj
|  | Vyplň údaj |  |  |  | DIČ: | Vyplň údaj
| Projektant: |  |  |  |  | IČ:
|  | Hlaváček – architekti, s.r.o. |  |  |  | DIČ:
| Zpracovatel: |  |  |  |  | IČ:
DIČ:
Poznámka:
| Cena bez DPH | [5 empty] | 0
|  |  | Základ daně |  |  | Sazba daně | Výše daně
| DPH | základní | 0 |  |  | 21% | 0
|  | snížená | 0 |  |  | 15% | 0
|  | zákl. přenesená | 0 |  |  | 21% | 0
|  | sníž. přenesená | 0 |  |  | 15% | 0
|  | nulová | 0 |  |  | 0% | 0
| Cena s DPH |  |  | v | CZK |  | 0
| Projektant |  |  | Zpracovatel
| Datum a podpis: |  | Razítko | Datum a podpis: |  |  | Razítko
| Objednavatel |  |  | Uchazeč
| Datum a podpis: |  | Razítko | Datum a podpis: |  |  | Razítko
REKAPITULACE ČLENĚNÍ SOUPISU PRACÍ
Stavba:
Úprava plochy ve vnitrobloku domu Dr. Zikmunda Wintra 432/8
Objekt:
SO.02 - Komunikace a zpevněné plochy
Místo: | [5 empty] | Datum: | 1. 11. 2021
Zadavatel: |  |  | SNEO, a.s. |  |  | Projektant: | Hlaváček – architekti, s.r.o.
Uchazeč: |  |  | Vyplň údaj |  |  | Zpracovatel:
Kód dílu - Popis | [6 empty] | Cena celkem [CZK]
Náklady ze soupisu prací | [6 empty] | 0 | [11 empty] | -1
| HSV - Práce a dodávky HSV | [5 empty] | 0
| 1 - Zemní práce | [5 empty] | 0
| 2 - Zakládání | [5 empty] | 0
| 4 - Vodorovné konstrukce | [5 empty] | 0
| 5 - Komunikace pozemní | [5 empty] | 0
| 8 - Trubní vedení | [5 empty] | 0
| 9 - Ostatní konstrukce a práce, bourání | [5 empty] | 0
| 997 - Přesun sutě | [5 empty] | 0
| 998 - Přesun hmot | [5 empty] | 0
SOUPIS PRACÍ
Stavba:
Úprava plochy ve vnitrobloku domu Dr. Zikmunda Wintra 432/8
Objekt:
SO.02 - Komunikace a zpevněné plochy
Místo: | [5 empty] | Datum: | 1. 11. 2021
Zadavatel: |  |  | SNEO, a.s. |  |  | Projektant: | Hlaváček – architekti, s.r.o.
Uchazeč: |  |  | Vyplň údaj |  |  | Zpracovatel:
PČ | Typ | Kód | Popis | MJ | Množství | J.cena [CZK] | Cena celkem [CZK] | Cenová soustava |  | DPH | J. Nh [h] | Nh celkem [h] | J. hmotnost [t] | Hmotnost celkem [t] | J. suť [t] | Suť Celkem [t]
Náklady soupisu celkem | [6 empty] | 0 |  |  |  |  | 0 |  | 1088.6304 |  | 1023.1 |  | D | -1 | [10 empty] | 0
| D | HSV | Práce a dodávky HSV |  |  |  | 0 |  |  |  |  | 0 |  | 1088.6304 |  | 1023.1 | 1 | D | 0 |  |  |  | ROZPOCET | [6 empty] | 0
| D | 1 | Zemní práce |  |  |  | 0 |  |  |  |  | 0 |  | 836 |  | 1023.1 | 1 | D | 1 |  |  |  | ROZPOCET | [6 empty] | 0
1 | K | 113106185 | Rozebrání dlažeb vozovek z drobných kostek s ložem z kameniva strojně pl do 50 m2 | m2 | 650 |  | 0 | CS ÚRS 2021 02 |  | základní |  | 0 | 0 | 0 | 0.32 | 208 | 4 | K | 2 |  |  |  | ROZPOCET | 0 | 0 | 0 | 0 | 0 | 1 | 0 | 4 | -723254242
| PP |  | Rozebrání dlažeb a dílců vozovek a ploch s přemístěním hmot na skládku na vzdálenost do 3 m nebo s naložením na dopravní prostředek, s jakoukoliv výplní spár strojně plochy jednotlivě do 50 m2 z drobných kostek nebo odseků s ložem z kameniva | [14 empty] | PP | 2
| VV |  | "výměra viz Situace" | [14 empty] | VV | 2 | 1 | True | 0 | ROZPOCET
| VV |  | "bourací práce" | [14 empty] | VV | 2 | 1 | True | 0 | ROZPOCET
| VV |  | "vybourání stávající vozovky s kamenným dlážděným krytem, včetně odvozu a skládkovného (stávající dlažba bude zpětně použita)" | [14 empty] | VV | 2 | 1 | True | 0 | ROZPOCET
| VV |  | "kamenná dlažba DL 80 včetně lože" | [14 empty] | VV | 2 | 1 | True | 0 | ROZPOCET
| VV |  | 650 |  | 650 | [12 empty] | VV | 2 | 2 | True | 0 | ROZPOCET
2 | K | 113107212 | Odstranění podkladu z kameniva těženého tl přes 100 do 200 mm strojně pl přes 200 m2 | m2 | 1170 |  | 0 | CS ÚRS 2021 02 |  | základní |  | 0 | 0 | 0 | 0.3 | 351 | 4 | K | 2 |  |  |  | ROZPOCET | 0 | 0 | 0 | 0 | 0 | 1 | 0 | 4 | 1619023147
| PP |  | Odstranění podkladů nebo krytů strojně plochy jednotlivě přes 200 m2 s přemístěním hmot na skládku na vzdálenost do 20 m nebo s naložením na dopravní prostředek z kameniva těženého, o tl. vrstvy přes 100 do 200 mm | [14 empty] | PP | 2
| VV |  | "výměra viz Situace" | [14 empty] | VV | 2 | 1 | True | 0 | ROZPOCET
| VV |  | "bourací práce" | [14 empty] | VV | 2 | 1 | True | 0 | ROZPOCET
| VV |  | "vybourání stávající vozovky s kamenným dlážděným krytem, včetně odvozu a skládkovného (stávající dlažba bude zpětně použita)" | [14 empty] | VV | 2 | 1 | True | 0 | ROZPOCET
| VV |  | "MZK tl. 150 mm" | [14 empty] | VV | 2 | 1 | True | 0 | ROZPOCET
| VV |  | 650 |  | 650 | [12 empty] | VV | 2 | 2 | True | 0 | ROZPOCET
| VV |  | "bourací práce" | [14 empty] | VV | 2 | 1 | True | 0 | ROZPOCET
| VV |  | "vybourání stávající vozovky s betonovým krytem, včetně odvozu a skládkovného" | [14 empty] | VV | 2 | 1 | True | 0 | ROZPOCET
| VV |  | 520 |  | 520 | [12 empty] | VV | 2 | 2 | True | 0 | ROZPOCET
3 | K | 113107222 | Odstranění podkladu z kameniva drceného tl přes 100 do 200 mm strojně pl přes 200 m2 | m2 | 1170 |  | 0 | CS ÚRS 2021 02 |  | základní |  | 0 | 0 | 0 | 0.29 | 339.3 | 4 | K | 2 |  |  |  | ROZPOCET | 0 | 0 | 0 | 0 | 0 | 1 | 0 | 4 | 236675718
| PP |  | Odstranění podkladů nebo krytů strojně plochy jednotlivě přes 200 m2 s přemístěním hmot na skládku na vzdálenost do 20 m nebo s naložením na dopravní prostředek z kameniva hrubého drceného, o tl. vrstvy přes 100 do 200 mm | [14 empty] | PP | 2
| VV |  | "výměra viz Situace" | [14 empty] | VV | 2 | 1 | True | 0 | ROZPOCET
| VV |  | "bourací práce" | [14 empty] | VV | 2 | 1 | True | 0 | ROZPOCET
| VV |  | "vybourání stávající vozovky s kamenným dlážděným krytem, včetně odvozu a skládkovného (stávající dlažba bude zpětně použita)" | [14 empty] | VV | 2 | 1 | True | 0 | ROZPOCET
| VV |  | "ŠD tl. 150 mm" | [14 empty] | VV | 2 | 1 | True | 0 | ROZPOCET
| VV |  | 650 |  | 650 | [12 empty] | VV | 2 | 2 | True | 0 | ROZPOCET
| VV |  | "bourací práce" | [14 empty] | VV | 2 | 1 | True | 0 | ROZPOCET
| VV |  | "vybourání stávající vozovky s betonovým krytem, včetně odvozu a skládkovného" | [14 empty] | VV | 2 | 1 | True | 0 | ROZPOCET
| VV |  | 520 |  | 520 | [12 empty] | VV | 2 | 2 | True | 0 | ROZPOCET
4 | K | 113107230 | Odstranění podkladu z betonu prostého tl do 100 mm strojně pl přes 200 m2 | m2 | 520 |  | 0 | CS ÚRS 2021 02 |  | základní |  | 0 | 0 | 0 | 0.24 | 124.8 | 4 | K | 2 |  |  |  | ROZPOCET | 0 | 0 | 0 | 0 | 0 | 1 | 0 | 4 | 1590849985
| PP |  | Odstranění podkladů nebo krytů strojně plochy jednotlivě přes 200 m2 s přemístěním hmot na skládku na vzdálenost do 20 m nebo s naložením na dopravní prostředek z betonu prostého, o tl. vrstvy do 100 mm | [14 empty] | PP | 2
| VV |  | "bourací práce" | [14 empty] | VV | 2 | 1 | True | 0 | ROZPOCET
| VV |  | "vybourání stávající vozovky s betonovým krytem, včetně odvozu a skládkovného" | [14 empty] | VV | 2 | 1 | True | 0 | ROZPOCET
| VV |  | 520 |  | 520 | [12 empty] | VV | 2 | 2 | True | 0 | ROZPOCET
5 | K | 122251103 | Odkopávky a prokopávky nezapažené v hornině třídy těžitelnosti I skupiny 3 objem do 100 m3 strojně | m3 | 70 |  | 0 | CS ÚRS 2021 02 |  | základní |  | 0 | 0 | 0 | 0 | 0 | 4 | K | 2 |  |  |  | ROZPOCET | 0 | 0 | 0 | 0 | 0 | 1 | 0 | 4 | -1014916712
| PP |  | Odkopávky a prokopávky nezapažené strojně v hornině třídy těžitelnosti I skupiny 3 přes 50 do 100 m3 | [14 empty] | PP | 2
| VV |  | "výměra viz Situace" | [14 empty] | VV | 2 | 1 | True | 0 | ROZPOCET
| VV |  | "zemní práce" | [14 empty] | VV | 2 | 1 | True | 0 | ROZPOCET
| VV |  | "výkop" | [14 empty] | VV | 2 | 1 | True | 0 | ROZPOCET
| VV |  | 70 |  | 70 | [12 empty] | VV | 2 | 2 | True | 0 | ROZPOCET
6 | K | 122251104 | Odkopávky a prokopávky nezapažené v hornině třídy těžitelnosti I skupiny 3 objem do 500 m3 strojně | m3 | 418 |  | 0 | CS ÚRS 2021 02 |  | základní |  | 0 | 0 | 0 | 0 | 0 | 4 | K | 2 |  |  |  | ROZPOCET | 0 | 0 | 0 | 0 | 0 | 1 | 0 | 4 | -1324075784
| PP |  | Odkopávky a prokopávky nezapažené strojně v hornině třídy těžitelnosti I skupiny 3 přes 100 do 500 m3 | [14 empty] | PP | 2
| VV |  | "případné sanační opatření - materiál vhodný do aktivní zóny a do násypů tl. 0,3-0,5 m" | [14 empty] | VV | 2 | 1 | True | 0 | ROZPOCET
| VV |  | 836*0,5 |  | 418 | [12 empty] | VV | 2 | 2 | True | 0 | ROZPOCET
7 | K | 131251100 | Hloubení jam nezapažených v hornině třídy těžitelnosti I skupiny 3 objem do 20 m3 strojně | m3 | 2.352 |  | 0 | CS ÚRS 2021 02 |  | základní |  | 0 | 0 | 0 | 0 | 0 | 4 | K | 2 |  |  |  | ROZPOCET | 0 | 0 | 0 | 0 | 0 | 1 | 0 | 4 | 798519454
| PP |  | Hloubení nezapažených jam a zářezů strojně s urovnáním dna do předepsaného profilu a spádu v hornině třídy těžitelnosti I skupiny 3 do 20 m3 | [14 empty] | PP | 2
| VV |  | "nová uliční vpusť" | [14 empty] | VV | 2 | 1 | True | 0 | ROZPOCET
| VV |  | "ze situace" | [14 empty] | VV | 2 | 1 | True | 0 | ROZPOCET
| VV |  | 3*0,7*0,7*1,6 |  | 2.352 | [12 empty] | VV | 2 | 2 | True | 0 | ROZPOCET
8 | K | 132251101 | Hloubení rýh nezapažených š do 800 mm v hornině třídy těžitelnosti I skupiny 3 objem do 20 m3 strojně | m3 | 9.45 |  | 0 | CS ÚRS 2021 02 |  | základní |  | 0 | 0 | 0 | 0 | 0 | 4 | K | 2 |  |  |  | ROZPOCET | 0 | 0 | 0 | 0 | 0 | 1 | 0 | 4 | -1873166170
| PP |  | Hloubení nezapažených rýh šířky do 800 mm strojně s urovnáním dna do předepsaného profilu a spádu v hornině třídy těžitelnosti I skupiny 3 do 20 m3 | [14 empty] | PP | 2
| VV |  | "drenáž z drenážní trubky DN 100 s obsypem drtí 16/32" | [14 empty] | VV | 2 | 1 | True | 0 | ROZPOCET
| VV |  | 35*0,45*0,6 |  | 9.45 | [12 empty] | VV | 2 | 2 | True | 0 | ROZPOCET
9 | K | 162351104 | Vodorovné přemístění přes 500 do 1000 m výkopku/sypaniny z horniny třídy těžitelnosti I skupiny 1 až 3 | m3 | 102.76 |  | 0 | CS ÚRS 2021 02 |  | základní |  | 0 | 0 | 0 | 0 | 0 | 4 | K | 2 |  |  |  | ROZPOCET | 0 | 0 | 0 | 0 | 0 | 1 | 0 | 4 | -1750864291
| PP |  | Vodorovné přemístění výkopku nebo sypaniny po suchu na obvyklém dopravním prostředku, bez naložení výkopku, avšak se složením bez rozhrnutí z horniny třídy těžitelnosti I skupiny 1 až 3 na vzdálenost přes 500 do 1 000 m | [14 empty] | PP | 2
| VV |  | "výměra viz Situace" | [14 empty] | VV | 2 | 1 | True | 0 | ROZPOCET
| VV |  | "násyp - tam a zpět" | [14 empty] | VV | 2 | 1 | True | 0 | ROZPOCET
| VV |  | 50*2 |  | 100 | [12 empty] | VV | 2 | 2 | True | 0 | ROZPOCET
| VV |  | "nová uliční vpusť" | [14 empty] | VV | 2 | 1 | True | 0 | ROZPOCET
| VV |  | "ze situace" | [14 empty] | VV | 2 | 1 | True | 0 | ROZPOCET
| VV |  | ((3*0,7*0,7*1,6)-(3*0,45*0,45*1,6))*2 |  | 2.76 | [12 empty] | VV | 2 | 2 | True | 0 | ROZPOCET
10 | K | 162751117 | Vodorovné přemístění přes 9 000 do 10000 m výkopku/sypaniny z horniny třídy těžitelnosti I skupiny 1 až 3 | m3 | 448.422 |  | 0 | CS ÚRS 2021 02 |  | základní |  | 0 | 0 | 0 | 0 | 0 | 4 | K | 2 |  |  |  | ROZPOCET | 0 | 0 | 0 | 0 | 0 | 1 | 0 | 4 | -292326700
| PP |  | Vodorovné přemístění výkopku nebo sypaniny po suchu na obvyklém dopravním prostředku, bez naložení výkopku, avšak se složením bez rozhrnutí z horniny třídy těžitelnosti I skupiny 1 až 3 na vzdálenost přes 9 000 do 10 000 m | [14 empty] | PP | 2
| VV |  | "výměra viz Situace" | [14 empty] | VV | 2 | 1 | True | 0 | ROZPOCET
| VV |  | "zemní práce" | [14 empty] | VV | 2 | 1 | True | 0 | ROZPOCET
| VV |  | "výkop" | [14 empty] | VV | 2 | 1 | True | 0 | ROZPOCET
| VV |  | 70 |  | 70 | [12 empty] | VV | 2 | 2 | True | 0 | ROZPOCET
| VV |  | "případné sanační opatření - materiál vhodný do aktivní zóny a do násypů tl. 0,3-0,5 m" | [14 empty] | VV | 2 | 1 | True | 0 | ROZPOCET
| VV |  | 836*0,5 |  | 418 | [12 empty] | VV | 2 | 2 | True | 0 | ROZPOCET
| VV |  | "drenáž z drenážní trubky DN 100 s obsypem drtí 16/32" | [14 empty] | VV | 2 | 1 | True | 0 | ROZPOCET
| VV |  | 35*0,45*0,6 |  | 9.45 | [12 empty] | VV | 2 | 2 | True | 0 | ROZPOCET
| VV |  | "výměra viz Situace" | [14 empty] | VV | 2 | 1 | True | 0 | ROZPOCET
| VV |  | "násyp" | [14 empty] | VV | 2 | 1 | True | 0 | ROZPOCET
| VV |  | -50 |  | -50 | [12 empty] | VV | 2 | 2 | True | 0 | ROZPOCET
| VV |  | "nová uliční vpusť" | [14 empty] | VV | 2 | 1 | True | 0 | ROZPOCET
| VV |  | "ze situace" | [14 empty] | VV | 2 | 1 | True | 0 | ROZPOCET
| VV |  | 3*0,7*0,7*1,6-1,38 |  | 0.972 | [12 empty] | VV | 2 | 2 | True | 0 | ROZPOCET
11 | K | 162751119 | Příplatek k vodorovnému přemístění výkopku/sypaniny z horniny třídy těžitelnosti I skupiny 1 až 3 ZKD 1000 m přes 10000 m | m3 | 6726.33 |  | 0 | CS ÚRS 2021 02 |  | základní |  | 0 | 0 | 0 | 0 | 0 | 4 | K | 2 |  |  |  | ROZPOCET | 0 | 0 | 0 | 0 | 0 | 1 | 0 | 4 | -643891972
| PP |  | Vodorovné přemístění výkopku nebo sypaniny po suchu na obvyklém dopravním prostředku, bez naložení výkopku, avšak se složením bez rozhrnutí z horniny třídy těžitelnosti I skupiny 1 až 3 na vzdálenost Příplatek k ceně za každých dalších i započatých 1 000 m | [14 empty] | PP | 2
| VV |  | "výměra viz Situace" | [14 empty] | VV | 2 | 1 | True | 0 | ROZPOCET
| VV |  | "zemní práce" | [14 empty] | VV | 2 | 1 | True | 0 | ROZPOCET
| VV |  | "výkop" | [14 empty] | VV | 2 | 1 | True | 0 | ROZPOCET
| VV |  | 70 |  | 70 | [12 empty] | VV | 2 | 2 | True | 0 | ROZPOCET
| VV |  | "případné sanační opatření - materiál vhodný do aktivní zóny a do násypů tl. 0,3-0,5 m" | [14 empty] | VV | 2 | 1 | True | 0 | ROZPOCET
| VV |  | 836*0,5 |  | 418 | [12 empty] | VV | 2 | 2 | True | 0 | ROZPOCET
| VV |  | "drenáž z drenážní trubky DN 100 s obsypem drtí 16/32" | [14 empty] | VV | 2 | 1 | True | 0 | ROZPOCET
| VV |  | 35*0,45*0,6 |  | 9.45 | [12 empty] | VV | 2 | 2 | True | 0 | ROZPOCET
| VV |  | "výměra viz Situace" | [14 empty] | VV | 2 | 1 | True | 0 | ROZPOCET
| VV |  | "násyp" | [14 empty] | VV | 2 | 1 | True | 0 | ROZPOCET
| VV |  | -50 |  | -50 | [12 empty] | VV | 2 | 2 | True | 0 | ROZPOCET
| VV |  | "nová uliční vpusť" | [14 empty] | VV | 2 | 1 | True | 0 | ROZPOCET
| VV |  | "ze situace" | [14 empty] | VV | 2 | 1 | True | 0 | ROZPOCET
| VV |  | 3*0,7*0,7*1,6-1,38 |  | 0.972 | [12 empty] | VV | 2 | 2 | True | 0 | ROZPOCET
| VV |  | 448,422*15 'Přepočtené koeficientem množství |  | 6726.33 | [12 empty] | VV | 2 | 2 | False | 1 | ROZPOCET
12 | K | 167151101 | Nakládání výkopku z hornin třídy těžitelnosti I skupiny 1 až 3 do 100 m3 | m3 | 51.38 |  | 0 | CS ÚRS 2021 02 |  | základní |  | 0 | 0 | 0 | 0 | 0 | 4 | K | 2 |  |  |  | ROZPOCET | 0 | 0 | 0 | 0 | 0 | 1 | 0 | 4 | -349331614
| PP |  | Nakládání, skládání a překládání neulehlého výkopku nebo sypaniny strojně nakládání, množství do 100 m3, z horniny třídy těžitelnosti I, skupiny 1 až 3 | [14 empty] | PP | 2
| VV |  | "výměra viz Situace" | [14 empty] | VV | 2 | 1 | True | 0 | ROZPOCET
| VV |  | "násyp" | [14 empty] | VV | 2 | 1 | True | 0 | ROZPOCET
| VV |  | 50 |  | 50 | [12 empty] | VV | 2 | 2 | True | 0 | ROZPOCET
| VV |  | "nová uliční vpusť" | [14 empty] | VV | 2 | 1 | True | 0 | ROZPOCET
| VV |  | "ze situace" | [14 empty] | VV | 2 | 1 | True | 0 | ROZPOCET
| VV |  | (3*0,7*0,7*1,6)-3*0,45*0,45*1,6 |  | 1.38 | [12 empty] | VV | 2 | 2 | True | 0 | ROZPOCET
13 | K | 171151103 | Uložení sypaniny z hornin soudržných do násypů zhutněných strojně | m3 | 50 |  | 0 | CS ÚRS 2021 02 |  | základní |  | 0 | 0 | 0 | 0 | 0 | 4 | K | 2 |  |  |  | ROZPOCET | 0 | 0 | 0 | 0 | 0 | 1 | 0 | 4 | 567619712
| PP |  | Uložení sypanin do násypů strojně s rozprostřením sypaniny ve vrstvách a s hrubým urovnáním zhutněných z hornin soudržných jakékoliv třídy těžitelnosti | [14 empty] | PP | 2
| VV |  | "výměra viz Situace" | [14 empty] | VV | 2 | 1 | True | 0 | ROZPOCET
| VV |  | "násyp" | [14 empty] | VV | 2 | 1 | True | 0 | ROZPOCET
| VV |  | 50 |  | 50 | [12 empty] | VV | 2 | 2 | True | 0 | ROZPOCET
14 | K | 171152111 | Uložení sypaniny z hornin nesoudržných a sypkých do násypů zhutněných v aktivní zóně silnic a dálnic | m3 | 418 |  | 0 | CS ÚRS 2021 02 |  | základní |  | 0 | 0 | 0 | 0 | 0 | 4 | K | 2 |  |  |  | ROZPOCET | 0 | 0 | 0 | 0 | 0 | 1 | 0 | 4 | 1743373972
| PP |  | Uložení sypaniny do zhutněných násypů pro silnice, dálnice a letiště s rozprostřením sypaniny ve vrstvách, s hrubým urovnáním a uzavřením povrchu násypu z hornin nesoudržných sypkých v aktivní zóně | [14 empty] | PP | 2
| P |  | Poznámka k položce: (podle výsledků zatěžovacích zkoušek na základě doporučení geologa) | [14 empty] | P | 2
| VV |  | "případné sanační opatření - materiál vhodný do aktivní zóny a do násypů tl. 0,3-0,5 m" | [14 empty] | VV | 2 | 1 | True | 0 | ROZPOCET
| VV |  | 836*0,5 |  | 418 | [12 empty] | VV | 2 | 2 | True | 0 | ROZPOCET
15 | M | 58344155-1 | materiál vhodný do aktivní zóny a do násypů, přesná receptura bude konzultována s odpovědným geologem stavby | t | 836 |  | 0 |  |  | základní |  | 0 | 1 | 836 | 0 | 0 | 8 | M | 2 |  |  |  | ROZPOCET | 0 | 0 | 0 | 0 | 0 | 1 | 0 | 4 | 70919229
| PP |  | materiál vhodný do aktivní zóny a do násypů, přesná receptura bude konzultována s odpovědným geologem stavby | [14 empty] | PP | 2
| P |  | Poznámka k položce: - štěrkodrť 0-63 (podle výsledků zatěžovacích zkoušek na základě doporučení geologa) | [14 empty] | P | 2
| VV |  | "případné sanační opatření - materiál vhodný do aktivní zóny a do násypů tl. 0,3-0,5 m" | [14 empty] | VV | 2 | 1 | True | 0 | ROZPOCET
| VV |  | 836*0,5 |  | 418 | [12 empty] | VV | 2 | 2 | True | 0 | ROZPOCET
| VV |  | 418*2 'Přepočtené koeficientem množství |  | 836 | [12 empty] | VV | 2 | 2 | False | 1 | ROZPOCET
16 | K | 171201221 | Poplatek za uložení na skládce (skládkovné) zeminy a kamení kód odpadu 17 05 04 | t | 852.002 |  | 0 | CS ÚRS 2021 02 |  | základní |  | 0 | 0 | 0 | 0 | 0 | 4 | K | 2 |  |  |  | ROZPOCET | 0 | 0 | 0 | 0 | 0 | 1 | 0 | 4 | 1930317534
| PP |  | Poplatek za uložení stavebního odpadu na skládce (skládkovné) zeminy a kamení zatříděného do Katalogu odpadů pod kódem 17 05 04 | [14 empty] | PP | 2
| VV |  | "výměra viz Situace" | [14 empty] | VV | 2 | 1 | True | 0 | ROZPOCET
| VV |  | "zemní práce" | [14 empty] | VV | 2 | 1 | True | 0 | ROZPOCET
| VV |  | "výkop" | [14 empty] | VV | 2 | 1 | True | 0 | ROZPOCET
| VV |  | 70 |  | 70 | [12 empty] | VV | 2 | 2 | True | 0 | ROZPOCET
| VV |  | "případné sanační opatření - materiál vhodný do aktivní zóny a do násypů tl. 0,3-0,5 m" | [14 empty] | VV | 2 | 1 | True | 0 | ROZPOCET
| VV |  | 836*0,5 |  | 418 | [12 empty] | VV | 2 | 2 | True | 0 | ROZPOCET
| VV |  | "drenáž z drenážní trubky DN 100 s obsypem drtí 16/32" | [14 empty] | VV | 2 | 1 | True | 0 | ROZPOCET
| VV |  | 35*0,45*0,6 |  | 9.45 | [12 empty] | VV | 2 | 2 | True | 0 | ROZPOCET
| VV |  | "výměra viz Situace" | [14 empty] | VV | 2 | 1 | True | 0 | ROZPOCET
| VV |  | "násyp" | [14 empty] | VV | 2 | 1 | True | 0 | ROZPOCET
| VV |  | -50 |  | -50 | [12 empty] | VV | 2 | 2 | True | 0 | ROZPOCET
| VV |  | "nová uliční vpusť" | [14 empty] | VV | 2 | 1 | True | 0 | ROZPOCET
| VV |  | "ze situace" | [14 empty] | VV | 2 | 1 | True | 0 | ROZPOCET
| VV |  | 3*0,7*0,7*1,6-1,38 |  | 0.972 | [12 empty] | VV | 2 | 2 | True | 0 | ROZPOCET
| VV |  | 448,422*1,9 'Přepočtené koeficientem množství |  | 852.002 | [12 empty] | VV | 2 | 2 | False | 1 | ROZPOCET
17 | K | 171251201 | Uložení sypaniny na skládky nebo meziskládky | m3 | 497.45 |  | 0 | CS ÚRS 2021 02 |  | základní |  | 0 | 0 | 0 | 0 | 0 | 4 | K | 2 |  |  |  | ROZPOCET | 0 | 0 | 0 | 0 | 0 | 1 | 0 | 4 | -389410223
| PP |  | Uložení sypaniny na skládky nebo meziskládky bez hutnění s upravením uložené sypaniny do předepsaného tvaru | [14 empty] | PP | 2
| VV |  | "výměra viz Situace" | [14 empty] | VV | 2 | 1 | True | 0 | ROZPOCET
| VV |  | "násyp" | [14 empty] | VV | 2 | 1 | True | 0 | ROZPOCET
| VV |  | 50 |  | 50 | [12 empty] | VV | 2 | 2 | True | 0 | ROZPOCET
| VV |  | "výměra viz Situace" | [14 empty] | VV | 2 | 1 | True | 0 | ROZPOCET
| VV |  | "zemní práce" | [14 empty] | VV | 2 | 1 | True | 0 | ROZPOCET
| VV |  | "výkop" | [14 empty] | VV | 2 | 1 | True | 0 | ROZPOCET
| VV |  | 70 |  | 70 | [12 empty] | VV | 2 | 2 | True | 0 | ROZPOCET
| VV |  | "případné sanační opatření - materiál vhodný do aktivní zóny a do násypů tl. 0,3-0,5 m" | [14 empty] | VV | 2 | 1 | True | 0 | ROZPOCET
| VV |  | 836*0,5 |  | 418 | [12 empty] | VV | 2 | 2 | True | 0 | ROZPOCET
| VV |  | "drenáž z drenážní trubky DN 100 s obsypem drtí 16/32" | [14 empty] | VV | 2 | 1 | True | 0 | ROZPOCET
| VV |  | 35*0,45*0,6 |  | 9.45 | [12 empty] | VV | 2 | 2 | True | 0 | ROZPOCET
| VV |  | "výměra viz Situace" | [14 empty] | VV | 2 | 1 | True | 0 | ROZPOCET
| VV |  | "násyp" | [14 empty] | VV | 2 | 1 | True | 0 | ROZPOCET
| VV |  | -50 |  | -50 | [12 empty] | VV | 2 | 2 | True | 0 | ROZPOCET
18 | K | 174151101 | Zásyp jam, šachet rýh nebo kolem objektů sypaninou se zhutněním | m3 | 1.38 |  | 0 | CS ÚRS 2021 02 |  | základní |  | 0 | 0 | 0 | 0 | 0 | 4 | K | 2 |  |  |  | ROZPOCET | 0 | 0 | 0 | 0 | 0 | 1 | 0 | 4 | -1698099280
| PP |  | Zásyp sypaninou z jakékoliv horniny strojně s uložením výkopku ve vrstvách se zhutněním jam, šachet, rýh nebo kolem objektů v těchto vykopávkách | [14 empty] | PP | 2
| VV |  | "nová uliční vpusť" | [14 empty] | VV | 2 | 1 | True | 0 | ROZPOCET
| VV |  | "ze situace" | [14 empty] | VV | 2 | 1 | True | 0 | ROZPOCET
| VV |  | (3*0,7*0,7*1,6)-3*0,45*0,45*1,6 |  | 1.38 | [12 empty] | VV | 2 | 2 | True | 0 | ROZPOCET
19 | K | 181351103 | Rozprostření ornice tl vrstvy do 200 mm pl přes 100 do 500 m2 v rovině nebo ve svahu do 1:5 strojně | m2 | 340 |  | 0 | CS ÚRS 2021 02 |  | základní |  | 0 | 0 | 0 | 0 | 0 | 4 | K | 2 |  |  |  | ROZPOCET | 0 | 0 | 0 | 0 | 0 | 1 | 0 | 4 | -2092729259
| PP |  | Rozprostření a urovnání ornice v rovině nebo ve svahu sklonu do 1:5 strojně při souvislé ploše přes 100 do 500 m2, tl. vrstvy do 200 mm | [14 empty] | PP | 2
| VV |  | "výměra viz Situace" | [14 empty] | VV | 2 | 1 | True | 0 | ROZPOCET
| VV |  | "Ohumusování tl. 200 mm" | [14 empty] | VV | 2 | 1 | True | 0 | ROZPOCET
| VV |  | 340 |  | 340 | [12 empty] | VV | 2 | 2 | True | 0 | ROZPOCET
20 | K | 181951111 | Úprava pláně v hornině třídy těžitelnosti I skupiny 1 až 3 bez zhutnění strojně | m2 | 340 |  | 0 | CS ÚRS 2021 02 |  | základní |  | 0 | 0 | 0 | 0 | 0 | 4 | K | 2 |  |  |  | ROZPOCET | 0 | 0 | 0 | 0 | 0 | 1 | 0 | 4 | 1442061205
| PP |  | Úprava pláně vyrovnáním výškových rozdílů strojně v hornině třídy těžitelnosti I, skupiny 1 až 3 bez zhutnění | [14 empty] | PP | 2
| VV |  | "výměra viz Situace" | [14 empty] | VV | 2 | 1 | True | 0 | ROZPOCET
| VV |  | "Úprava pláně bez zhutnění - příprava pro ohumusování" | [14 empty] | VV | 2 | 1 | True | 0 | ROZPOCET
| VV |  | 340 |  | 340 | [12 empty] | VV | 2 | 2 | True | 0 | ROZPOCET
21 | K | 181951112 | Úprava pláně v hornině třídy těžitelnosti I skupiny 1 až 3 se zhutněním strojně | m2 | 813 |  | 0 | CS ÚRS 2021 02 |  | základní |  | 0 | 0 | 0 | 0 | 0 | 4 | K | 2 |  |  |  | ROZPOCET | 0 | 0 | 0 | 0 | 0 | 1 | 0 | 4 | 2085130812
| PP |  | Úprava pláně vyrovnáním výškových rozdílů strojně v hornině třídy těžitelnosti I, skupiny 1 až 3 se zhutněním | [14 empty] | PP | 2
| VV |  | "výměra viz Situace" | [14 empty] | VV | 2 | 1 | True | 0 | ROZPOCET
| VV |  | "Úprava pláně zhutněná Edef,2=45 Mpa" | [14 empty] | VV | 2 | 1 | True | 0 | ROZPOCET
| VV |  | "vozovka s krytem dlážděným kamennou dlažbou a konstrukcí ve složení (D1-D-3, TDZ VI)" | [14 empty] | VV | 2 | 1 | True | 0 | ROZPOCET
| VV |  | 482 |  | 482 | [12 empty] | VV | 2 | 2 | True | 0 | ROZPOCET
| VV |  | "parkovací stání s krytem dlážděným cementobetonovou dlažbou a konstrukcí ve složení (D1-D-3, TDZ VI)" | [14 empty] | VV | 2 | 1 | True | 0 | ROZPOCET
| VV |  | 331 |  | 331 | [12 empty] | VV | 2 | 2 | True | 0 | ROZPOCET
22 | K | 181951112 | Úprava pláně v hornině třídy těžitelnosti I skupiny 1 až 3 se zhutněním strojně | m2 | 23 |  | 0 | CS ÚRS 2021 02 |  | základní |  | 0 | 0 | 0 | 0 | 0 | 4 | K | 2 |  |  |  | ROZPOCET | 0 | 0 | 0 | 0 | 0 | 1 | 0 | 4 | -1376820310
| PP |  | Úprava pláně vyrovnáním výškových rozdílů strojně v hornině třídy těžitelnosti I, skupiny 1 až 3 se zhutněním | [14 empty] | PP | 2
| VV |  | "výměra viz Situace" | [14 empty] | VV | 2 | 1 | True | 0 | ROZPOCET
| VV |  | "Úprava pláně zhutněná Edef,2=30 Mpa" | [14 empty] | VV | 2 | 1 | True | 0 | ROZPOCET
| VV |  | "konstrukce chodníku" | [14 empty] | VV | 2 | 1 | True | 0 | ROZPOCET
| VV |  | 20,5 |  | 20.5 | [12 empty] | VV | 2 | 2 | True | 0 | ROZPOCET
| VV |  | "reliéfní cementobetonová dlažba s konstrukcí ve složení (D2-D-1, TDZ CH)" | [14 empty] | VV | 2 | 1 | True | 0 | ROZPOCET
| VV |  | 2,5 |  | 2.5 | [12 empty] | VV | 2 | 2 | True | 0 | ROZPOCET
| D | 2 | Zakládání |  |  |  | 0 |  |  |  |  | 0 |  | 9.9132 |  | 0 | 1 | D | 1 |  |  |  | ROZPOCET | [6 empty] | 0
23 | K | 211531111 | Výplň odvodňovacích žeber nebo trativodů kamenivem hrubým drceným frakce 16 až 63 mm | m3 | 8.05 |  | 0 | CS ÚRS 2021 02 |  | základní |  | 0 | 0 | 0 | 0 | 0 | 4 | K | 2 |  |  |  | ROZPOCET | 0 | 0 | 0 | 0 | 0 | 1 | 0 | 4 | -926904856
| PP |  | Výplň kamenivem do rýh odvodňovacích žeber nebo trativodů bez zhutnění, s úpravou povrchu výplně kamenivem hrubým drceným frakce 16 až 63 mm | [14 empty] | PP | 2
| VV |  | "drenáž z drenážní trubky DN 100 s obsypem drtí 16/32" | [14 empty] | VV | 2 | 1 | True | 0 | ROZPOCET
| VV |  | 35*(0,45*0,6-0,1*0,4) |  | 8.05 | [12 empty] | VV | 2 | 2 | True | 0 | ROZPOCET
24 | K | 211971121 | Zřízení opláštění žeber nebo trativodů geotextilií v rýze nebo zářezu sklonu přes 1:2 š do 2,5 m | m2 | 87.5 |  | 0 | CS ÚRS 2021 02 |  | základní |  | 0 | 0.00031 | 0.027125 | 0 | 0 | 4 | K | 2 |  |  |  | ROZPOCET | 0 | 0 | 0 | 0 | 0 | 1 | 0 | 4 | -12767634
| PP |  | Zřízení opláštění výplně z geotextilie odvodňovacích žeber nebo trativodů v rýze nebo zářezu se stěnami svislými nebo šikmými o sklonu přes 1:2 při rozvinuté šířce opláštění do 2,5 m | [14 empty] | PP | 2
| VV |  | "drenáž z drenážní trubky DN 100 s obsypem drtí 16/32" | [14 empty] | VV | 2 | 1 | True | 0 | ROZPOCET
| VV |  | 35*2,5 |  | 87.5 | [12 empty] | VV | 2 | 2 | True | 0 | ROZPOCET
25 | M | 69311081 | geotextilie netkaná separační, ochranná, filtrační, drenážní PES 300g/m2 | m2 | 103.644 |  | 0 | CS ÚRS 2021 02 |  | základní |  | 0 | 0.0003 | 0.031093 | 0 | 0 | 8 | M | 2 |  |  |  | ROZPOCET | 0 | 0 | 0 | 0 | 0 | 1 | 0 | 4 | 1910171163
| PP |  | geotextilie netkaná separační, ochranná, filtrační, drenážní PES 300g/m2 | [14 empty] | PP | 2
| VV |  | 87,5*1,1845 'Přepočtené koeficientem množství |  | 103.644 | [12 empty] | VV | 2 | 2 | False | 1 | ROZPOCET
26 | K | 212572121 | Lože pro trativody z kameniva drobného těženého | m3 | 1.4 |  | 0 | CS ÚRS 2021 02 |  | základní |  | 0 | 1.92 | 2.688 | 0 | 0 | 4 | K | 2 |  |  |  | ROZPOCET | 0 | 0 | 0 | 0 | 0 | 1 | 0 | 4 | -143621933
| PP |  | Lože pro trativody z kameniva drobného těženého | [14 empty] | PP | 2
| VV |  | "drenáž z drenážní trubky DN 100 s obsypem drtí 16/32" | [14 empty] | VV | 2 | 1 | True | 0 | ROZPOCET
| VV |  | 35*0,1*0,4 |  | 1.4 | [12 empty] | VV | 2 | 2 | True | 0 | ROZPOCET
27 | K | 212752411 | Trativod z drenážních trubek korugovaných PE-HD SN 8 perforace 220° včetně lože otevřený výkop DN 100 pro liniové stavby | m | 35 |  | 0 | CS ÚRS 2021 02 |  | základní |  | 0 | 0.20477 | 7.1669 | 0 | 0 | 4 | K | 2 |  |  |  | ROZPOCET | 0 | 0 | 0 | 0 | 0 | 1 | 0 | 4 | 1814686000
| PP |  | Trativody z drenážních trubek pro liniové stavby a komunikace se zřízením štěrkového lože pod trubky a s jejich obsypem v otevřeném výkopu trubka korugovaná sendvičová PE-HD SN 8 perforace 220° DN 100 | [14 empty] | PP | 2
| VV |  | "drenáž z drenážní trubky DN 100 s obsypem drtí 16/32" | [14 empty] | VV | 2 | 1 | True | 0 | ROZPOCET
| VV |  | 35 |  | 35 | [12 empty] | VV | 2 | 2 | True | 0 | ROZPOCET
| D | 4 | Vodorovné konstrukce |  |  |  | 0 |  |  |  |  | 0 |  | 0 |  | 0 | 1 | D | 1 |  |  |  | ROZPOCET | [6 empty] | 0
28 | K | 452311151 | Podkladní desky z betonu prostého tř. C 20/25 otevřený výkop | m3 | 0.147 |  | 0 | CS ÚRS 2021 02 |  | základní |  | 0 | 0 | 0 | 0 | 0 | 4 | K | 2 |  |  |  | ROZPOCET | 0 | 0 | 0 | 0 | 0 | 1 | 0 | 4 | -1540583311
| PP |  | Podkladní a zajišťovací konstrukce z betonu prostého v otevřeném výkopu desky pod potrubí, stoky a drobné objekty z betonu tř. C 20/25 | [14 empty] | PP | 2
| VV |  | "nová uliční vpusť" | [14 empty] | VV | 2 | 1 | True | 0 | ROZPOCET
| VV |  | "ze situace" | [14 empty] | VV | 2 | 1 | True | 0 | ROZPOCET
| VV |  | 3*0,7*0,7*0,1 |  | 0.147 | [12 empty] | VV | 2 | 2 | True | 0 | ROZPOCET
| D | 5 | Komunikace pozemní |  |  |  | 0 |  |  |  |  | 0 |  | 187.7076 |  | 0 | 1 | D | 1 |  |  |  | ROZPOCET | [6 empty] | 0
29 | K | 564851111 | Podklad ze štěrkodrtě ŠD tl 150 mm | m2 | 815.5 |  | 0 | CS ÚRS 2021 02 |  | základní |  | 0 | 0 | 0 | 0 | 0 | 4 | K | 2 |  |  |  | ROZPOCET | 0 | 0 | 0 | 0 | 0 | 1 | 0 | 4 | 1083516395
| PP |  | Podklad ze štěrkodrti ŠD s rozprostřením a zhutněním, po zhutnění tl. 150 mm | [14 empty] | PP | 2
| P |  | Poznámka k položce: štěrkodrť 0-63 | [14 empty] | P | 2
| VV |  | "výměra viz Situace" | [14 empty] | VV | 2 | 1 | True | 0 | ROZPOCET
| VV |  | "vozovka s krytem dlážděným kamennou dlažbou a konstrukcí ve složení (D1-D-3, TDZ VI)" | [14 empty] | VV | 2 | 1 | True | 0 | ROZPOCET
| VV |  | "štěrkodrť ŠDB min. tl. 150 mm" | [14 empty] | VV | 2 | 1 | True | 0 | ROZPOCET
| VV |  | 482 |  | 482 | [12 empty] | VV | 2 | 2 | True | 0 | ROZPOCET
| VV |  | "parkovací stání s krytem dlážděným cementobetonovou dlažbou a konstrukcí ve složení (D1-D-3, TDZ VI)" | [14 empty] | VV | 2 | 1 | True | 0 | ROZPOCET
| VV |  | "štěrkodrť ŠDB min. tl. 150 mm" | [14 empty] | VV | 2 | 1 | True | 0 | ROZPOCET
| VV |  | 331 |  | 331 | [12 empty] | VV | 2 | 2 | True | 0 | ROZPOCET
| VV |  | "reliéfní cementobetonová dlažba s konstrukcí ve složení (D2-D-1, TDZ CH)" | [14 empty] | VV | 2 | 1 | True | 0 | ROZPOCET
| VV |  | "štěrkodrť ŠDB min. tl. 150 mm" | [14 empty] | VV | 2 | 1 | True | 0 | ROZPOCET
| VV |  | 2,5 |  | 2.5 | [12 empty] | VV | 2 | 2 | True | 0 | ROZPOCET
30 | K | 564851111 | Podklad ze štěrkodrtě ŠD tl 150 mm | m2 | 25 |  | 0 | CS ÚRS 2021 02 |  | základní |  | 0 | 0 | 0 | 0 | 0 | 4 | K | 2 |  |  |  | ROZPOCET | 0 | 0 | 0 | 0 | 0 | 1 | 0 | 4 | -566736351
| PP |  | Podklad ze štěrkodrti ŠD s rozprostřením a zhutněním, po zhutnění tl. 150 mm | [14 empty] | PP | 2
| P |  | Poznámka k položce: štěrkodrť 0-63 | [14 empty] | P | 2
| VV |  | "výměra viz Situace" | [14 empty] | VV | 2 | 1 | True | 0 | ROZPOCET
| VV |  | "konstrukce chodníku" | [14 empty] | VV | 2 | 1 | True | 0 | ROZPOCET
| VV |  | "štěrkodrť 0-63 ŠDA min. tl. 150 mm" | [14 empty] | VV | 2 | 1 | True | 0 | ROZPOCET
| VV |  | 25 |  | 25 | [12 empty] | VV | 2 | 2 | True | 0 | ROZPOCET
31 | K | 564952111 | Podklad z mechanicky zpevněného kameniva MZK tl 150 mm | m2 | 813 |  | 0 | CS ÚRS 2021 02 |  | základní |  | 0 | 0 | 0 | 0 | 0 | 4 | K | 2 |  |  |  | ROZPOCET | 0 | 0 | 0 | 0 | 0 | 1 | 0 | 4 | -574853704
| PP |  | Podklad z mechanicky zpevněného kameniva MZK (minerální beton) s rozprostřením a s hutněním, po zhutnění tl. 150 mm | [14 empty] | PP | 2
| VV |  | "výměra viz Situace" | [14 empty] | VV | 2 | 1 | True | 0 | ROZPOCET
| VV |  | "vozovka s krytem dlážděným kamennou dlažbou a konstrukcí ve složení (D1-D-3, TDZ VI)" | [14 empty] | VV | 2 | 1 | True | 0 | ROZPOCET
| VV |  | "mechanicky zpevněné kamenivo MZK tl. 150 mm" | [14 empty] | VV | 2 | 1 | True | 0 | ROZPOCET
| VV |  | 482 |  | 482 | [12 empty] | VV | 2 | 2 | True | 0 | ROZPOCET
| VV |  | "parkovací stání s krytem dlážděným cementobetonovou dlažbou a konstrukcí ve složení (D1-D-3, TDZ VI)" | [14 empty] | VV | 2 | 1 | True | 0 | ROZPOCET
| VV |  | "mechanicky zpevněné kamenivo MZK tl. 150 mm" | [14 empty] | VV | 2 | 1 | True | 0 | ROZPOCET
| VV |  | 331 |  | 331 | [12 empty] | VV | 2 | 2 | True | 0 | ROZPOCET
32 | K | 591211111 | Kladení dlažby z kostek drobných z kamene do lože z kameniva těženého tl 50 mm | m2 | 482 |  | 0 | CS ÚRS 2021 02 |  | základní |  | 0 | 0.1837 | 88.5434 | 0 | 0 | 4 | K | 2 |  |  |  | ROZPOCET | 0 | 0 | 0 | 0 | 0 | 1 | 0 | 4 | 1389209674
| PP |  | Kladení dlažby z kostek s provedením lože do tl. 50 mm, s vyplněním spár, s dvojím beraněním a se smetením přebytečného materiálu na krajnici drobných z kamene, do lože z kameniva těženého | [14 empty] | PP | 2
| VV |  | "výměra viz Situace" | [14 empty] | VV | 2 | 1 | True | 0 | ROZPOCET
| VV |  | "vozovka s krytem dlážděným kamennou dlažbou a konstrukcí ve složení (D1-D-3, TDZ VI)" | [14 empty] | VV | 2 | 1 | True | 0 | ROZPOCET
| VV |  | "dlažba DL 80 mm (použita stávající), lože z drtě L 40 mm" | [14 empty] | VV | 2 | 1 | True | 0 | ROZPOCET
| VV |  | 482 |  | 482 | [12 empty] | VV | 2 | 2 | True | 0 | ROZPOCET
33 | K | 596211110 | Kladení zámkové dlažby komunikací pro pěší tl 60 mm skupiny A pl do 50 m2 | m2 | 27.5 |  | 0 | CS ÚRS 2021 02 |  | základní |  | 0 | 0.08425 | 2.3169 | 0 | 0 | 4 | K | 2 |  |  |  | ROZPOCET | 0 | 0 | 0 | 0 | 0 | 1 | 0 | 4 | 800654494
| PP |  | Kladení dlažby z betonových zámkových dlaždic komunikací pro pěší s ložem z kameniva těženého nebo drceného tl. do 40 mm, s vyplněním spár s dvojitým hutněním, vibrováním a se smetením přebytečného materiálu na krajnici tl. 60 mm skupiny A, pro plochy do 50 m2 | [14 empty] | PP | 2
| VV |  | "výměra viz Situace" | [14 empty] | VV | 2 | 1 | True | 0 | ROZPOCET
| VV |  | "konstrukce chodníku" | [14 empty] | VV | 2 | 1 | True | 0 | ROZPOCET
| VV |  | "betonová dlažba DL I 60 mm, ložná vrstva z drti 4-8L 30 mm" | [14 empty] | VV | 2 | 1 | True | 0 | ROZPOCET
| VV |  | 25 |  | 25 | [12 empty] | VV | 2 | 2 | True | 0 | ROZPOCET
| VV |  | "reliéfní cementobetonová dlažba s konstrukcí ve složení (D2-D-1, TDZ CH)" | [14 empty] | VV | 2 | 1 | True | 0 | ROZPOCET
| VV |  | "betonová skladebná dlažba DL I 60 mm, lože z drti L 30 mm" | [14 empty] | VV | 2 | 1 | True | 0 | ROZPOCET
| VV |  | 2,5 |  | 2.5 | [12 empty] | VV | 2 | 2 | True | 0 | ROZPOCET
34 | M | 59245021 | dlažba tvar čtverec betonová 200x200x60mm přírodní | m2 | 25.75 |  | 0 | CS ÚRS 2021 02 |  | základní |  | 0 | 0.131 | 3.3733 | 0 | 0 | 8 | M | 2 |  |  |  | ROZPOCET | 0 | 0 | 0 | 0 | 0 | 1 | 0 | 4 | 285467906
| PP |  | dlažba tvar čtverec betonová 200x200x60mm přírodní | [14 empty] | PP | 2
| VV |  | "výměra viz Situace" | [14 empty] | VV | 2 | 1 | True | 0 | ROZPOCET
| VV |  | "konstrukce chodníku" | [14 empty] | VV | 2 | 1 | True | 0 | ROZPOCET
| VV |  | "betonová dlažba DL I 60 mm, ložná vrstva z drti 4-8L 30 mm" | [14 empty] | VV | 2 | 1 | True | 0 | ROZPOCET
| VV |  | 25*1,03 |  | 25.75 | [12 empty] | VV | 2 | 2 | True | 0 | ROZPOCET
35 | M | 59245006 | dlažba tvar obdélník betonová pro nevidomé 200x100x60mm barevná | m2 | 2.575 |  | 0 | CS ÚRS 2021 02 |  | základní |  | 0 | 0.131 | 0.33733 | 0 | 0 | 8 | M | 2 |  |  |  | ROZPOCET | 0 | 0 | 0 | 0 | 0 | 1 | 0 | 4 | 863946929
| PP |  | dlažba tvar obdélník betonová pro nevidomé 200x100x60mm barevná | [14 empty] | PP | 2
| VV |  | "výměra viz Situace" | [14 empty] | VV | 2 | 1 | True | 0 | ROZPOCET
| VV |  | "reliéfní cementobetonová dlažba s konstrukcí ve složení (D2-D-1, TDZ CH)" | [14 empty] | VV | 2 | 1 | True | 0 | ROZPOCET
| VV |  | "betonová skladebná dlažba DL I 60 mm, lože z drti L 30 mm" | [14 empty] | VV | 2 | 1 | True | 0 | ROZPOCET
| VV |  | 2,5*1,03 |  | 2.575 | [12 empty] | VV | 2 | 2 | True | 0 | ROZPOCET
36 | K | 596211114 | Příplatek za kombinaci dvou barev u kladení betonových dlažeb komunikací pro pěší tl 60 mm skupiny A | m2 | 27.5 |  | 0 | CS ÚRS 2021 02 |  | základní |  | 0 | 0 | 0 | 0 | 0 | 4 | K | 2 |  |  |  | ROZPOCET | 0 | 0 | 0 | 0 | 0 | 1 | 0 | 4 | 419647124
| PP |  | Kladení dlažby z betonových zámkových dlaždic komunikací pro pěší s ložem z kameniva těženého nebo drceného tl. do 40 mm, s vyplněním spár s dvojitým hutněním, vibrováním a se smetením přebytečného materiálu na krajnici tl. 60 mm skupiny A, pro plochy Příplatek k cenám za dlažbu z prvků dvou barev | [14 empty] | PP | 2
| VV |  | "výměra viz Situace" | [14 empty] | VV | 2 | 1 | True | 0 | ROZPOCET
| VV |  | "konstrukce chodníku" | [14 empty] | VV | 2 | 1 | True | 0 | ROZPOCET
| VV |  | "betonová dlažba DL I 60 mm, ložná vrstva z drti 4-8L 30 mm" | [14 empty] | VV | 2 | 1 | True | 0 | ROZPOCET
| VV |  | 25 |  | 25 | [12 empty] | VV | 2 | 2 | True | 0 | ROZPOCET
| VV |  | "reliéfní cementobetonová dlažba s konstrukcí ve složení (D2-D-1, TDZ CH)" | [14 empty] | VV | 2 | 1 | True | 0 | ROZPOCET
| VV |  | "betonová skladebná dlažba DL I 60 mm, lože z drti L 30 mm" | [14 empty] | VV | 2 | 1 | True | 0 | ROZPOCET
| VV |  | 2,5 |  | 2.5 | [12 empty] | VV | 2 | 2 | True | 0 | ROZPOCET
37 | K | 596212213 | Kladení zámkové dlažby pozemních komunikací tl 80 mm skupiny A pl přes 300 m2 | m2 | 331 |  | 0 | CS ÚRS 2021 02 |  | základní |  | 0 | 0.10362 | 34.2982 | 0 | 0 | 4 | K | 2 |  |  |  | ROZPOCET | 0 | 0 | 0 | 0 | 0 | 1 | 0 | 4 | -1640921842
| PP |  | Kladení dlažby z betonových zámkových dlaždic pozemních komunikací s ložem z kameniva těženého nebo drceného tl. do 50 mm, s vyplněním spár, s dvojitým hutněním vibrováním a se smetením přebytečného materiálu na krajnici tl. 80 mm skupiny A, pro plochy přes 300 m2 | [14 empty] | PP | 2
| VV |  | "výměra viz Situace" | [14 empty] | VV | 2 | 1 | True | 0 | ROZPOCET
| VV |  | "parkovací stání s krytem dlážděným cementobetonovou dlažbou a konstrukcí ve složení (D1-D-3, TDZ VI)" | [14 empty] | VV | 2 | 1 | True | 0 | ROZPOCET
| VV |  | "betonová dlažba DL 80 mm, lože z drtě L 40 mm" | [14 empty] | VV | 2 | 1 | True | 0 | ROZPOCET
| VV |  | 331 |  | 331 | [12 empty] | VV | 2 | 2 | True | 0 | ROZPOCET
38 | M | 59245020 | dlažba tvar obdélník betonová 200x100x80mm přírodní | m2 | 334.31 |  | 0 | CS ÚRS 2021 02 |  | základní |  | 0 | 0.176 | 58.8386 | 0 | 0 | 8 | M | 2 |  |  |  | ROZPOCET | 0 | 0 | 0 | 0 | 0 | 1 | 0 | 4 | -1166076130
| PP |  | dlažba tvar obdélník betonová 200x100x80mm přírodní | [14 empty] | PP | 2
| VV |  | 331*1,01 'Přepočtené koeficientem množství |  | 334.31 | [12 empty] | VV | 2 | 2 | False | 1 | ROZPOCET
| D | 8 | Trubní vedení |  |  |  | 0 |  |  |  |  | 0 |  | 2.9455 |  | 0 | 1 | D | 1 |  |  |  | ROZPOCET | [6 empty] | 0
39 | K | 895941111 | Zřízení vpusti kanalizační uliční z betonových dílců typ UV-50 normální | kus | 3 |  | 0 | CS ÚRS 2021 02 |  | základní |  | 0 | 0.3409 | 1.0227 | 0 | 0 | 4 | K | 2 |  |  |  | ROZPOCET | 0 | 0 | 0 | 0 | 0 | 1 | 0 | 4 | 150899569
| PP |  | Zřízení vpusti kanalizační uliční z betonových dílců typ UV-50 normální | [14 empty] | PP | 2
| P |  | Poznámka k položce: Popis a uspořádání vpustí je v přílohách č.1 - Technická zpráva a č.7 Šachty, vpusti. | [14 empty] | P | 2
| VV |  | "nová uliční vpusť" | [14 empty] | VV | 2 | 1 | True | 0 | ROZPOCET
| VV |  | "ze situace" | [14 empty] | VV | 2 | 1 | True | 0 | ROZPOCET
| VV |  | 3 |  | 3 | [12 empty] | VV | 2 | 2 | True | 0 | ROZPOCET
40 | M | 59223850-1 | dno pro uliční vpusť s výtokovým otvorem pro kameninu DN 200 betonové 450x380x50mm | kus | 3 |  | 0 |  |  | základní |  | 0 | 0.097 | 0.291 | 0 | 0 | 8 | M | 2 |  |  |  | ROZPOCET | 0 | 0 | 0 | 0 | 0 | 1 | 0 | 4 | 957612298
| PP |  | dno pro uliční vpusť s výtokovým otvorem pro kameninu DN 200 betonové 450x380x50mm | [14 empty] | PP | 2
41 | M | 59223857 | skruž pro uliční vpusť horní betonová 450x295x50mm | kus | 3 |  | 0 | CS ÚRS 2021 02 |  | základní |  | 0 | 0.058 | 0.174 | 0 | 0 | 8 | M | 2 |  |  |  | ROZPOCET | 0 | 0 | 0 | 0 | 0 | 1 | 0 | 4 | -925021691
| PP |  | skruž pro uliční vpusť horní betonová 450x295x50mm | [14 empty] | PP | 2
42 | M | 59223862 | skruž pro uliční vpusť středová betonová 450x295x50mm | kus | 3 |  | 0 | CS ÚRS 2021 02 |  | základní |  | 0 | 0.057 | 0.171 | 0 | 0 | 8 | M | 2 |  |  |  | ROZPOCET | 0 | 0 | 0 | 0 | 0 | 1 | 0 | 4 | -1796156745
| PP |  | skruž pro uliční vpusť středová betonová 450x295x50mm | [14 empty] | PP | 2
43 | M | 59223864 | prstenec pro uliční vpusť vyrovnávací betonový 390x60x130mm | kus | 3 |  | 0 | CS ÚRS 2021 02 |  | základní |  | 0 | 0.027 | 0.081 | 0 | 0 | 8 | M | 2 |  |  |  | ROZPOCET | 0 | 0 | 0 | 0 | 0 | 1 | 0 | 4 | -397214472
| PP |  | prstenec pro uliční vpusť vyrovnávací betonový 390x60x130mm | [14 empty] | PP | 2
44 | M | BTL.0006305 | skruž betonová pro uliční vpusťs výtokovým otvorem PVC 450/350/3a, 45x35x5cm | kus | 3 |  | 0 |  |  | základní |  | 0 | 0.08 | 0.24 | 0 | 0 | 8 | M | 2 |  |  |  | ROZPOCET | 0 | 0 | 0 | 0 | 0 | 1 | 0 | 4 | 2078948372
| PP |  | skruž betonová pro uliční vpusťs výtokovým otvorem PVC 450/350/3a, 45x35x5cm | [14 empty] | PP | 2
45 | M | 59223854-2 | těsnící pryžový kroužek DN200 | kus | 18 |  | 0 |  |  | základní |  | 0 | 0.008 | 0.144 | 0 | 0 | 8 | M | 2 |  |  |  | ROZPOCET | 0 | 0 | 0 | 0 | 0 | 1 | 0 | 4 | 1644636220
| PP |  | těsnící pryžový kroužek DN200 | [14 empty] | PP | 2
| VV |  | "nová uliční vpusť" | [14 empty] | VV | 2 | 1 | True | 0 | ROZPOCET
| VV |  | "ze situace" | [14 empty] | VV | 2 | 1 | True | 0 | ROZPOCET
| VV |  | 6*3 |  | 18 | [12 empty] | VV | 2 | 2 | True | 0 | ROZPOCET
46 | K | 899204112 | Osazení mříží litinových včetně rámů a košů na bahno pro třídu zatížení D400, E600 | kus | 3 |  | 0 | CS ÚRS 2021 02 |  | základní |  | 0 | 0.21734 | 0.65202 | 0 | 0 | 4 | K | 2 |  |  |  | ROZPOCET | 0 | 0 | 0 | 0 | 0 | 1 | 0 | 4 | -965203441
| PP |  | Osazení mříží litinových včetně rámů a košů na bahno pro třídu zatížení D400, E600 | [14 empty] | PP | 2
| VV |  | "nová uliční vpusť" | [14 empty] | VV | 2 | 1 | True | 0 | ROZPOCET
| VV |  | "ze situace" | [14 empty] | VV | 2 | 1 | True | 0 | ROZPOCET
| VV |  | 3 |  | 3 | [12 empty] | VV | 2 | 2 | True | 0 | ROZPOCET
47 | M | 55242320 | uliční mříž s rámem vtoková litinová plochá 500x500mm | kus | 3 |  | 0 | CS ÚRS 2021 02 |  | základní |  | 0 | 0.0506 | 0.1518 | 0 | 0 | 8 | M | 2 |  |  |  | ROZPOCET | 0 | 0 | 0 | 0 | 0 | 1 | 0 | 4 | -1746154959
| PP |  | uliční mříž s rámem vtoková litinová plochá 500x500mm | [14 empty] | PP | 2
48 | M | 56241516 | koš kalový dlouhý pro žlaby z PE š 300mm | kus | 3 |  | 0 | CS ÚRS 2021 02 |  | základní |  | 0 | 0.006 | 0.018 | 0 | 0 | 8 | M | 2 |  |  |  | ROZPOCET | 0 | 0 | 0 | 0 | 0 | 1 | 0 | 4 | -707909656
| PP |  | koš kalový dlouhý pro žlaby z PE š 300mm | [14 empty] | PP | 2
| D | 9 | Ostatní konstrukce a práce, bourání |  |  |  | 0 |  |  |  |  | 0 |  | 52.064 |  | 0 | 1 | D | 1 |  |  |  | ROZPOCET | [6 empty] | 0
49 | K | 912111111 | Montáž zábrany parkovací sloupku v do 800 mm zabetonovaného | kus | 24 |  | 0 | CS ÚRS 2021 02 |  | základní |  | 0 | 0.10931 | 2.6234 | 0 | 0 | 4 | K | 2 |  |  |  | ROZPOCET | 0 | 0 | 0 | 0 | 0 | 1 | 0 | 4 | 1583300215
| PP |  | Montáž zábrany parkovací tvaru sloupku do výšky 800 mm zabetonované | [14 empty] | PP | 2
| VV |  | "dopravní zařízení" | [14 empty] | VV | 2 | 1 | True | 0 | ROZPOCET
| VV |  | "zahrazovací, sklopný, parkovací sloupek" | [14 empty] | VV | 2 | 1 | True | 0 | ROZPOCET
| VV |  | 24 |  | 24 | [12 empty] | VV | 2 | 2 | True | 0 | ROZPOCET
50 | M | 74910161 | sloupek parkovací sklopný 500x800x350mm uzamykatelný komaxit 3 nohy | kus | 24 |  | 0 | CS ÚRS 2021 02 |  | základní |  | 0 | 0.011 | 0.264 | 0 | 0 | 8 | M | 2 |  |  |  | ROZPOCET | 0 | 0 | 0 | 0 | 0 | 1 | 0 | 4 | 1124343945
| PP |  | sloupek parkovací sklopný 500x800x350mm uzamykatelný komaxit 3 nohy | [14 empty] | PP | 2
51 | K | 914111111 | Montáž svislé dopravní značky do velikosti 1 m2 objímkami na sloupek nebo konzolu | kus | 4 |  | 0 | CS ÚRS 2021 02 |  | základní |  | 0 | 0.0007 | 0.0028 | 0 | 0 | 4 | K | 2 |  |  |  | ROZPOCET | 0 | 0 | 0 | 0 | 0 | 1 | 0 | 4 | -501475800
| PP |  | Montáž svislé dopravní značky základní velikosti do 1 m2 objímkami na sloupky nebo konzoly | [14 empty] | PP | 2
| VV |  | "IP12" 1 |  | 1 | [12 empty] | VV | 2 | 2 | True | 0 | ROZPOCET
| VV |  | "B20a" 1 |  | 1 | [12 empty] | VV | 2 | 2 | True | 0 | ROZPOCET
| VV |  | "B29" 1 |  | 1 | [12 empty] | VV | 2 | 2 | True | 0 | ROZPOCET
| VV |  | "E1" 1 |  | 1 | [12 empty] | VV | 2 | 2 | True | 0 | ROZPOCET
52 | M | 40445625 | informativní značky provozní IP8, IP9, IP11-IP13 500x700mm | kus | 1 |  | 0 | CS ÚRS 2021 02 |  | základní |  | 0 | 0.0035 | 0.0035 | 0 | 0 | 8 | M | 2 |  |  |  | ROZPOCET | 0 | 0 | 0 | 0 | 0 | 1 | 0 | 4 | 1495749409
| PP |  | informativní značky provozní IP8, IP9, IP11-IP13 500x700mm | [14 empty] | PP | 2
| P |  | Poznámka k položce: svislé dopravní značky, ocelové pozinkované se zpevněným rámečkem po obvodě, v reflexní úpravě velikosti střední) | [14 empty] | P | 2
| VV |  | "IP12" 1 |  | 1 | [12 empty] | VV | 2 | 2 | True | 0 | ROZPOCET
53 | M | 40445620 | zákazové, příkazové dopravní značky B1-B34, C1-15 700mm | kus | 2 |  | 0 | CS ÚRS 2021 02 |  | základní |  | 0 | 0.0025 | 0.005 | 0 | 0 | 8 | M | 2 |  |  |  | ROZPOCET | 0 | 0 | 0 | 0 | 0 | 1 | 0 | 4 | -1531074205
| PP |  | zákazové, příkazové dopravní značky B1-B34, C1-15 700mm | [14 empty] | PP | 2
| P |  | Poznámka k položce: svislé dopravní značky, ocelové pozinkované se zpevněným rámečkem po obvodě, v reflexní úpravě velikosti střední) | [14 empty] | P | 2
| VV |  | "B20a" 1 |  | 1 | [12 empty] | VV | 2 | 2 | True | 0 | ROZPOCET
| VV |  | "B29" 1 |  | 1 | [12 empty] | VV | 2 | 2 | True | 0 | ROZPOCET
54 | M | 40445647 | dodatkové tabulky E1, E2a,b , E6, E9, E10 E12c, E17 500x500mm | kus | 1 |  | 0 | CS ÚRS 2021 02 |  | základní |  | 0 | 0.0025 | 0.0025 | 0 | 0 | 8 | M | 2 |  |  |  | ROZPOCET | 0 | 0 | 0 | 0 | 0 | 1 | 0 | 4 | 680195314
| PP |  | dodatkové tabulky E1, E2a,b , E6, E9, E10 E12c, E17 500x500mm | [14 empty] | PP | 2
| VV |  | "E1" 1 |  | 1 | [12 empty] | VV | 2 | 2 | True | 0 | ROZPOCET
55 | K | 914511111 | Montáž sloupku dopravních značek délky do 3,5 m s betonovým základem | kus | 2 |  | 0 | CS ÚRS 2021 02 |  | základní |  | 0 | 0.10941 | 0.21882 | 0 | 0 | 4 | K | 2 |  |  |  | ROZPOCET | 0 | 0 | 0 | 0 | 0 | 1 | 0 | 4 | 1732797207
| PP |  | Montáž sloupku dopravních značek délky do 3,5 m do betonového základu | [14 empty] | PP | 2
| P |  | Poznámka k položce: betonový základ 0,4x0,4x0,8 z C16/20-XF2 | [14 empty] | P | 2
| VV |  | "výměra viz Situace" | [14 empty] | VV | 2 | 1 | True | 0 | ROZPOCET
| VV |  | "sloupky pro osazení svislého dopravního značení, nové" | [14 empty] | VV | 2 | 1 | True | 0 | ROZPOCET
| VV |  | 2 |  | 2 | [12 empty] | VV | 2 | 2 | True | 0 | ROZPOCET
56 | M | 40445230 | sloupek pro dopravní značku Zn D 70mm v 3,5m | kus | 2 |  | 0 | CS ÚRS 2021 02 |  | základní |  | 0 | 0.0065 | 0.013 | 0 | 0 | 8 | M | 2 |  |  |  | ROZPOCET | 0 | 0 | 0 | 0 | 0 | 1 | 0 | 4 | 679985383
| PP |  | sloupek pro dopravní značku Zn D 70mm v 3,5m | [14 empty] | PP | 2
57 | M | 40445257 | svorka upínací na sloupek D 70mm | kus | 2 |  | 0 | CS ÚRS 2021 02 |  | základní |  | 0 | 0.0004 | 0.0008 | 0 | 0 | 8 | M | 2 |  |  |  | ROZPOCET | 0 | 0 | 0 | 0 | 0 | 1 | 0 | 4 | -1862991442
| PP |  | svorka upínací na sloupek D 70mm | [14 empty] | PP | 2
58 | M | 40445254 | víčko plastové na sloupek D 70mm | kus | 2 |  | 0 | CS ÚRS 2021 02 |  | základní |  | 0 | 0.00015 | 0.0003 | 0 | 0 | 8 | M | 2 |  |  |  | ROZPOCET | 0 | 0 | 0 | 0 | 0 | 1 | 0 | 4 | 1362456433
| PP |  | víčko plastové na sloupek D 70mm | [14 empty] | PP | 2
59 | K | 915131112 | Vodorovné dopravní značení přechody pro chodce, šipky, symboly retroreflexní bílá barva | m2 | 19 |  | 0 | CS ÚRS 2021 02 |  | základní |  | 0 | 0.00085 | 0.01615 | 0 | 0 | 4 | K | 2 |  |  |  | ROZPOCET | 0 | 0 | 0 | 0 | 0 | 1 | 0 | 4 | 1441903886
| PP |  | Vodorovné dopravní značení stříkané barvou přechody pro chodce, šipky, symboly bílé retroreflexní | [14 empty] | PP | 2
| VV |  | "vodorovné dopravní značení provedené nátěrem nebo nástřikem na vozovku, barva bílá" | [14 empty] | VV | 2 | 1 | True | 0 | ROZPOCET
| VV |  | 136*0,125 |  | 17 | [12 empty] | VV | 2 | 2 | True | 0 | ROZPOCET
| VV |  | 2*1 |  | 2 | [12 empty] | VV | 2 | 2 | True | 0 | ROZPOCET
60 | K | 915131116 | Vodorovné dopravní značení přechody pro chodce, šipky, symboly retroreflexní žlutá barva | m2 | 2.125 |  | 0 | CS ÚRS 2021 02 |  | základní |  | 0 | 0.00145 | 0.0030812 | 0 | 0 | 4 | K | 2 |  |  |  | ROZPOCET | 0 | 0 | 0 | 0 | 0 | 1 | 0 | 4 | 1163304615
| PP |  | Vodorovné dopravní značení stříkané barvou přechody pro chodce, šipky, symboly žluté retroreflexní | [14 empty] | PP | 2
| VV |  | "vodorovné dopravní značení provedené nátěrem nebo nástřikem na vozovku, barva žlutá" | [14 empty] | VV | 2 | 1 | True | 0 | ROZPOCET
| VV |  | 17*0,125 |  | 2.125 | [12 empty] | VV | 2 | 2 | True | 0 | ROZPOCET
61 | K | 915621111 | Předznačení vodorovného plošného značení | m2 | 21.125 |  | 0 | CS ÚRS 2021 02 |  | základní |  | 0 | 1e-05 | 0.00021125 | 0 | 0 | 4 | K | 2 |  |  |  | ROZPOCET | 0 | 0 | 0 | 0 | 0 | 1 | 0 | 4 | -871200904
| PP |  | Předznačení pro vodorovné značení stříkané barvou nebo prováděné z nátěrových hmot plošné šipky, symboly, nápisy | [14 empty] | PP | 2
| VV |  | "vodorovné dopravní značení provedené nátěrem nebo nástřikem na vozovku, barva bílá" | [14 empty] | VV | 2 | 1 | True | 0 | ROZPOCET
| VV |  | 136*0,125 |  | 17 | [12 empty] | VV | 2 | 2 | True | 0 | ROZPOCET
| VV |  | 2*1 |  | 2 | [12 empty] | VV | 2 | 2 | True | 0 | ROZPOCET
| VV |  | "vodorovné dopravní značení provedené nátěrem nebo nástřikem na vozovku, barva žlutá" | [14 empty] | VV | 2 | 1 | True | 0 | ROZPOCET
| VV |  | 17*0,125 |  | 2.125 | [12 empty] | VV | 2 | 2 | True | 0 | ROZPOCET
62 | K | 916131213 | Osazení silničního obrubníku betonového stojatého s boční opěrou do lože z betonu prostého | m | 135 |  | 0 | CS ÚRS 2021 02 |  | základní |  | 0 | 0.1554 | 20.979 | 0 | 0 | 4 | K | 2 |  |  |  | ROZPOCET | 0 | 0 | 0 | 0 | 0 | 1 | 0 | 4 | 612651535
| PP |  | Osazení silničního obrubníku betonového se zřízením lože, s vyplněním a zatřením spár cementovou maltou stojatého s boční opěrou z betonu prostého, do lože z betonu prostého | [14 empty] | PP | 2
| P |  | Poznámka k položce: opěra z betonu C20/25 nXF3 | [14 empty] | P | 2
| VV |  | "betonový obrubník o rozměrech 150/250 mm z betonu C 30/37 – XF4, kladený do betonového lože s opěrou z betonu C 20/25 n XF3" | [14 empty] | VV | 2 | 1 | True | 0 | ROZPOCET
| VV |  | 135 |  | 135 | [12 empty] | VV | 2 | 2 | True | 0 | ROZPOCET
63 | M | 59217031 | obrubník betonový silniční 1000x150x250mm | m | 137.7 |  | 0 | CS ÚRS 2021 02 |  | základní |  | 0 | 0.08 | 11.016 | 0 | 0 | 8 | M | 2 |  |  |  | ROZPOCET | 0 | 0 | 0 | 0 | 0 | 1 | 0 | 4 | -1111922170
| PP |  | obrubník betonový silniční 1000x150x250mm | [14 empty] | PP | 2
| VV |  | 135*1,02 'Přepočtené koeficientem množství |  | 137.7 | [12 empty] | VV | 2 | 2 | False | 1 | ROZPOCET
64 | K | 916231213 | Osazení chodníkového obrubníku betonového stojatého s boční opěrou do lože z betonu prostého | m | 86 |  | 0 | CS ÚRS 2021 02 |  | základní |  | 0 | 0.1295 | 11.137 | 0 | 0 | 4 | K | 2 |  |  |  | ROZPOCET | 0 | 0 | 0 | 0 | 0 | 1 | 0 | 4 | -1083970265
| PP |  | Osazení chodníkového obrubníku betonového se zřízením lože, s vyplněním a zatřením spár cementovou maltou stojatého s boční opěrou z betonu prostého, do lože z betonu prostého | [14 empty] | PP | 2
| P |  | Poznámka k položce: opěra z betonu C 20/25 n XF3 | [14 empty] | P | 2
| VV |  | "betonový krajník o rozměrech 80/250 mm do betonového lože C20/25 nXF3 s opěrou s rovnou vrchní hranou" | [14 empty] | VV | 2 | 1 | True | 0 | ROZPOCET
| VV |  | 86 |  | 86 | [12 empty] | VV | 2 | 2 | True | 0 | ROZPOCET
65 | M | 59217036 | obrubník betonový parkový přírodní 500x80x250mm | m | 87.72 |  | 0 | CS ÚRS 2021 02 |  | základní |  | 0 | 0.048 | 4.2106 | 0 | 0 | 8 | M | 2 |  |  |  | ROZPOCET | 0 | 0 | 0 | 0 | 0 | 1 | 0 | 4 | 859935192
| PP |  | obrubník betonový parkový přírodní 500x80x250mm | [14 empty] | PP | 2
| VV |  | 86*1,02 'Přepočtené koeficientem množství |  | 87.72 | [12 empty] | VV | 2 | 2 | False | 1 | ROZPOCET
66 | K | 916331112 | Osazení zahradního obrubníku betonového do lože z betonu s boční opěrou | m | 12.5 |  | 0 | CS ÚRS 2021 02 |  | základní |  | 0 | 0.10095 | 1.2619 | 0 | 0 | 4 | K | 2 |  |  |  | ROZPOCET | 0 | 0 | 0 | 0 | 0 | 1 | 0 | 4 | -1002412277
| PP |  | Osazení zahradního obrubníku betonového s ložem tl. od 50 do 100 mm z betonu prostého tř. C 12/15 s boční opěrou z betonu prostého tř. C 12/15 | [14 empty] | PP | 2
| P |  | Poznámka k položce: - betonové lože C20/25 nXF3 s opěrou | [14 empty] | P | 2
| VV |  | "betonový obrubník o rozměrech 50/200 mm do betonového lože C20/25 nXF3 s opěrou" | [14 empty] | VV | 2 | 1 | True | 0 | ROZPOCET
| VV |  | 12,5 |  | 12.5 | [12 empty] | VV | 2 | 2 | True | 0 | ROZPOCET
67 | M | 59217002 | obrubník betonový zahradní šedý 1000x50x200mm | m | 12.75 |  | 0 | CS ÚRS 2021 02 |  | základní |  | 0 | 0.024 | 0.306 | 0 | 0 | 8 | M | 2 |  |  |  | ROZPOCET | 0 | 0 | 0 | 0 | 0 | 1 | 0 | 4 | -1714988876
| PP |  | obrubník betonový zahradní šedý 1000x50x200mm | [14 empty] | PP | 2
| VV |  | 12,5*1,02 'Přepočtené koeficientem množství |  | 12.75 | [12 empty] | VV | 2 | 2 | False | 1 | ROZPOCET
68 | K | 979071121 | Očištění dlažebních kostek drobných s původním spárováním kamenivem těženým | m2 | 482 |  | 0 | CS ÚRS 2021 02 |  | základní |  | 0 | 0 | 0 | 0 | 0 | 4 | K | 2 |  |  |  | ROZPOCET | 0 | 0 | 0 | 0 | 0 | 1 | 0 | 4 | -646736833
| PP |  | Očištění vybouraných dlažebních kostek od spojovacího materiálu, s uložením očištěných kostek na skládku, s odklizením odpadových hmot na hromady a s odklizením vybouraných kostek na vzdálenost do 3 m drobných, s původním vyplněním spár kamenivem těženým | [14 empty] | PP | 2
| VV |  | "výměra viz Situace" | [14 empty] | VV | 2 | 1 | True | 0 | ROZPOCET
| VV |  | "vozovka s krytem dlážděným kamennou dlažbou a konstrukcí ve složení (D1-D-3, TDZ VI)" | [14 empty] | VV | 2 | 1 | True | 0 | ROZPOCET
| VV |  | "dlažba DL 80 mm (použita stávající), lože z drtě L 40 mm" | [14 empty] | VV | 2 | 1 | True | 0 | ROZPOCET
| VV |  | 482 |  | 482 | [12 empty] | VV | 2 | 2 | True | 0 | ROZPOCET
| D | 997 | Přesun sutě |  |  |  | 0 |  |  |  |  | 0 |  | 0 |  | 0 | 1 | D | 1 |  |  |  | ROZPOCET | [6 empty] | 0
69 | K | 997221551 | Vodorovná doprava suti ze sypkých materiálů do 1 km | t | 861.9 |  | 0 | CS ÚRS 2021 02 |  | základní |  | 0 | 0 | 0 | 0 | 0 | 4 | K | 2 |  |  |  | ROZPOCET | 0 | 0 | 0 | 0 | 0 | 1 | 0 | 4 | -1366682067
| PP |  | Vodorovná doprava suti bez naložení, ale se složením a s hrubým urovnáním ze sypkých materiálů, na vzdálenost do 1 km | [14 empty] | PP | 2
| VV |  | "kamenivo" 690,3+0,072*650 |  | 737.1 | [12 empty] | VV | 2 | 2 | True | 0 | ROZPOCET
| VV |  | "beton" 124,8 |  | 124.8 | [12 empty] | VV | 2 | 2 | True | 0 | ROZPOCET
| VV |  | Součet |  | 861.9 | [12 empty] | VV | 2 | 4 | True | 1 | ROZPOCET
70 | K | 997221559 | Příplatek ZKD 1 km u vodorovné dopravy suti ze sypkých materiálů | t | 20685.6 |  | 0 | CS ÚRS 2021 02 |  | základní |  | 0 | 0 | 0 | 0 | 0 | 4 | K | 2 |  |  |  | ROZPOCET | 0 | 0 | 0 | 0 | 0 | 1 | 0 | 4 | -649331039
| PP |  | Vodorovná doprava suti bez naložení, ale se složením a s hrubým urovnáním Příplatek k ceně za každý další i započatý 1 km přes 1 km | [14 empty] | PP | 2
| VV |  | "kamenivo" 690,3+0,072*650 |  | 737.1 | [12 empty] | VV | 2 | 2 | True | 0 | ROZPOCET
| VV |  | "beton" 124,8 |  | 124.8 | [12 empty] | VV | 2 | 2 | True | 0 | ROZPOCET
| VV |  | Součet |  | 861.9 | [12 empty] | VV | 2 | 4 | True | 1 | ROZPOCET
| VV |  | 861,9*24 'Přepočtené koeficientem množství |  | 20685.6 | [12 empty] | VV | 2 | 2 | False | 1 | ROZPOCET
71 | K | 997221561 | Vodorovná doprava suti z kusových materiálů do 1 km | t | 161.2 |  | 0 | CS ÚRS 2021 02 |  | základní |  | 0 | 0 | 0 | 0 | 0 | 4 | K | 2 |  |  |  | ROZPOCET | 0 | 0 | 0 | 0 | 0 | 1 | 0 | 4 | -1513822103
| PP |  | Vodorovná doprava suti bez naložení, ale se složením a s hrubým urovnáním z kusových materiálů, na vzdálenost do 1 km | [14 empty] | PP | 2
| VV |  | Součet |  | 161.2 | [12 empty] | VV | 2 | 4 | True | 0 | ROZPOCET
72 | K | 997221569 | Příplatek ZKD 1 km u vodorovné dopravy suti z kusových materiálů | t | 3868.8 |  | 0 | CS ÚRS 2021 02 |  | základní |  | 0 | 0 | 0 | 0 | 0 | 4 | K | 2 |  |  |  | ROZPOCET | 0 | 0 | 0 | 0 | 0 | 1 | 0 | 4 | 1472599530
| PP |  | Vodorovná doprava suti bez naložení, ale se složením a s hrubým urovnáním Příplatek k ceně za každý další i započatý 1 km přes 1 km | [14 empty] | PP | 2
| VV |  | Součet |  | 161.2 | [12 empty] | VV | 2 | 4 | True | 0 | ROZPOCET
| VV |  | 161,2*24 'Přepočtené koeficientem množství |  | 3868.8 | [12 empty] | VV | 2 | 2 | False | 1 | ROZPOCET
73 | K | 997221615 | Poplatek za uložení na skládce (skládkovné) stavebního odpadu betonového kód odpadu 17 01 01 | t | 124.8 |  | 0 | CS ÚRS 2021 02 |  | základní |  | 0 | 0 | 0 | 0 | 0 | 4 | K | 2 |  |  |  | ROZPOCET | 0 | 0 | 0 | 0 | 0 | 1 | 0 | 4 | 1223965082
| PP |  | Poplatek za uložení stavebního odpadu na skládce (skládkovné) z prostého betonu zatříděného do Katalogu odpadů pod kódem 17 01 01 | [14 empty] | PP | 2
| VV |  | "beton" 124,8 |  | 124.8 | [12 empty] | VV | 2 | 2 | True | 0 | ROZPOCET
74 | K | 997221655 | Poplatek za uložení na skládce (skládkovné) zeminy a kamení kód odpadu 17 05 04 | t | 898.3 |  | 0 | CS ÚRS 2021 02 |  | základní |  | 0 | 0 | 0 | 0 | 0 | 4 | K | 2 |  |  |  | ROZPOCET | 0 | 0 | 0 | 0 | 0 | 1 | 0 | 4 | -2124890784
| PP |  | Poplatek za uložení stavebního odpadu na skládce (skládkovné) zeminy a kamení zatříděného do Katalogu odpadů pod kódem 17 05 04 | [14 empty] | PP | 2
| VV |  | "kamenivo" 690,3+0,072*650 |  | 737.1 | [12 empty] | VV | 2 | 2 | True | 0 | ROZPOCET
| VV |  | "kamenné kostky" 650*(0,32-0,072) |  | 161.2 | [12 empty] | VV | 2 | 2 | True | 0 | ROZPOCET
| VV |  | Součet |  | 898.3 | [12 empty] | VV | 2 | 4 | True | 1 | ROZPOCET
| D | 998 | Přesun hmot |  |  |  | 0 |  |  |  |  | 0 |  | 0 |  | 0 | 1 | D | 1 |  |  |  | ROZPOCET | [6 empty] | 0
75 | K | 998223011 | Přesun hmot pro pozemní komunikace s krytem dlážděným | t | 1088.63 |  | 0 | CS ÚRS 2021 02 |  | základní |  | 0 | 0 | 0 | 0 | 0 | 4 | K | 2 |  |  |  | ROZPOCET | 0 | 0 | 0 | 0 | 0 | 1 | 0 | 4 | 1893395792
| PP |  | Přesun hmot pro pozemní komunikace s krytem dlážděným dopravní vzdálenost do 200 m jakékoliv délky objektu | [14 empty] | PP | 2

## SO.03 - Hospodaření s deš...
{ee490940-55ae-4305-845b-db8fe0e5f928}
2
| KRYCÍ LIST SOUPISU PRACÍ | [7 empty] | v --- níže se nacházejí doplnkové a pomocné údaje k sestavám --- v | [8 empty] | False
Stavba:
Úprava plochy ve vnitrobloku domu Dr. Zikmunda Wintra 432/8
Objekt:
SO.03 - Hospodaření s dešťovými vodami
| KSO: |  |  |  |  | CC-CZ:
| Místo: |  |  |  |  | Datum: | 1. 11. 2021
| Zadavatel: |  |  |  |  | IČ:
|  | SNEO, a.s. |  |  |  | DIČ:
| Uchazeč: |  |  |  |  | IČ: | Vyplň údaj
|  | Vyplň údaj |  |  |  | DIČ: | Vyplň údaj
| Projektant: |  |  |  |  | IČ:
|  | Hlaváček – architekti, s.r.o. |  |  |  | DIČ:
| Zpracovatel: |  |  |  |  | IČ:
DIČ:
Poznámka:
| Cena bez DPH | [5 empty] | 0
|  |  | Základ daně |  |  | Sazba daně | Výše daně
| DPH | základní | 0 |  |  | 21% | 0
|  | snížená | 0 |  |  | 15% | 0
|  | zákl. přenesená | 0 |  |  | 21% | 0
|  | sníž. přenesená | 0 |  |  | 15% | 0
|  | nulová | 0 |  |  | 0% | 0
| Cena s DPH |  |  | v | CZK |  | 0
| Projektant |  |  | Zpracovatel
| Datum a podpis: |  | Razítko | Datum a podpis: |  |  | Razítko
| Objednavatel |  |  | Uchazeč
| Datum a podpis: |  | Razítko | Datum a podpis: |  |  | Razítko
REKAPITULACE ČLENĚNÍ SOUPISU PRACÍ
Stavba:
Úprava plochy ve vnitrobloku domu Dr. Zikmunda Wintra 432/8
Objekt:
SO.03 - Hospodaření s dešťovými vodami
Místo: | [5 empty] | Datum: | 1. 11. 2021
Zadavatel: |  |  | SNEO, a.s. |  |  | Projektant: | Hlaváček – architekti, s.r.o.
Uchazeč: |  |  | Vyplň údaj |  |  | Zpracovatel:
Kód dílu - Popis | [6 empty] | Cena celkem [CZK]
Náklady ze soupisu prací | [6 empty] | 0 | [11 empty] | -1
| 11 - Přípravné a přidružené práce | [5 empty] | 0
| 13 - Hloubené vykopávky | [5 empty] | 0
| 15 - Roubení | [5 empty] | 0
| 16 - Přemístění výkopku | [5 empty] | 0
| 17 - Konstrukce ze zemin | [5 empty] | 0
| 721 - Vnitřní kanalizace | [5 empty] | 0
| 83 - Potrubí z trub kameninových | [5 empty] | 0
| 87 - Potrubí z trub plastických | [5 empty] | 0
| 89 - Ostatní konstrukce a práce na trubním vedení | [5 empty] | 0
| 97 - Prorážení otvorů a ostatní bourací práce | [5 empty] | 0
| H27 - Vedení trubní dálková a přípojná | [5 empty] | 0
| M46 - Zemní práce při montážích | [5 empty] | 0
| S - Přesuny sutí | [5 empty] | 0
SOUPIS PRACÍ
Stavba:
Úprava plochy ve vnitrobloku domu Dr. Zikmunda Wintra 432/8
Objekt:
SO.03 - Hospodaření s dešťovými vodami
Místo: | [5 empty] | Datum: | 1. 11. 2021
Zadavatel: |  |  | SNEO, a.s. |  |  | Projektant: | Hlaváček – architekti, s.r.o.
Uchazeč: |  |  | Vyplň údaj |  |  | Zpracovatel:
PČ | Typ | Kód | Popis | MJ | Množství | J.cena [CZK] | Cena celkem [CZK] | Cenová soustava |  | DPH | J. Nh [h] | Nh celkem [h] | J. hmotnost [t] | Hmotnost celkem [t] | J. suť [t] | Suť Celkem [t]
Náklady soupisu celkem | [6 empty] | 0 |  |  |  |  | 0 |  | 97.8018 |  | 0 |  | D | -1 | [7 empty] | 0
| D | 11 | Přípravné a přidružené práce |  |  |  | 0 |  |  |  |  | 0 |  | 0.53036 |  | 0 | 1 | D | 0 | ROZPOCET | [6 empty] | 0
1 | K | 119000001RA0 | Dočasné zajištění potrubí ve výkopu | m | 4 |  | 0 | RTS II / 2020 |  | základní |  | 0 | 0.00869 | 0.03476 | 0 | 0 | 4 | K | 1 | ROZPOCET | 0 | 0 | 0 | 0 | 0 | 1 | 0 | 4 | 2
| PP |  | Dočasné zajištění potrubí ve výkopu | [14 empty] | PP | 1
2 | K | 119000002RA0 | Dočasné zajištění kabelů ve výkopu | m | 20 |  | 0 | RTS II / 2020 |  | základní |  | 0 | 0.02478 | 0.4956 | 0 | 0 | 4 | K | 1 | ROZPOCET | 0 | 0 | 0 | 0 | 0 | 1 | 0 | 4 | 4
| PP |  | Dočasné zajištění kabelů ve výkopu | [14 empty] | PP | 1
| D | 13 | Hloubené vykopávky |  |  |  | 0 |  |  |  |  | 0 |  | 0 |  | 0 | 1 | D | 0 | ROZPOCET | [6 empty] | 0
3 | K | 132201211R00 | Hloubení rýh š.do 200 cm hor.3 do 100 m3,STROJNĚ | m3 | 275.2 |  | 0 | RTS II / 2020 |  | základní |  | 0 | 0 | 0 | 0 | 0 | 4 | K | 1 | ROZPOCET | 0 | 0 | 0 | 0 | 0 | 1 | 0 | 4 | 6
| PP |  | Hloubení rýh š.do 200 cm hor.3 do 100 m3,STROJNĚ | [14 empty] | PP | 1
| P |  | Poznámka k položce: 32+14+18x1,2x3, 12+5+5+3+3x0,8x2 | [14 empty] | P | 1
4 | K | 13960R301 | Ruční výkop - úprava strojního výkopu | m3 | 4 |  | 0 | RTS I / 2017 |  | základní |  | 0 | 0 | 0 | 0 | 0 | 4 | K | 1 | ROZPOCET | 0 | 0 | 0 | 0 | 0 | 1 | 0 | 4 | 8
| PP |  | Ruční výkop - úprava strojního výkopu | [14 empty] | PP | 1
| D | 15 | Roubení |  |  |  | 0 |  |  |  |  | 0 |  | 0 |  | 0 | 1 | D | 0 | ROZPOCET | [6 empty] | 0
5 | K | 151811113R00 | Montáž lehkého pažicího boxu dl.3m, š.1m, hl.2,92m | kus | 40 |  | 0 | RTS II / 2020 |  | základní |  | 0 | 0 | 0 | 0 | 0 | 4 | K | 1 | ROZPOCET | 0 | 0 | 0 | 0 | 0 | 1 | 0 | 4 | 10
| PP |  | Montáž lehkého pažicího boxu dl.3m, š.1m, hl.2,92m | [14 empty] | PP | 1
6 | K | 151813113R00 | Dmtž lehkého pažicího boxu dl.3m, š.1m, hl.2,92m | kus | 40 |  | 0 | RTS II / 2020 |  | základní |  | 0 | 0 | 0 | 0 | 0 | 4 | K | 1 | ROZPOCET | 0 | 0 | 0 | 0 | 0 | 1 | 0 | 4 | 12
| PP |  | Dmtž lehkého pažicího boxu dl.3m, š.1m, hl.2,92m | [14 empty] | PP | 1
| D | 16 | Přemístění výkopku |  |  |  | 0 |  |  |  |  | 0 |  | 0 |  | 0 | 1 | D | 0 | ROZPOCET | [6 empty] | 0
7 | K | 162100010RA0 | Vodorovné přemístění výkopku | m3 | 200 |  | 0 | RTS II / 2020 |  | základní |  | 0 | 0 | 0 | 0 | 0 | 4 | K | 1 | ROZPOCET | 0 | 0 | 0 | 0 | 0 | 1 | 0 | 4 | 14
| PP |  | Vodorovné přemístění výkopku | [14 empty] | PP | 1
| D | 17 | Konstrukce ze zemin |  |  |  | 0 |  |  |  |  | 0 |  | 83.5 |  | 0 | 1 | D | 0 | ROZPOCET | [6 empty] | 0
8 | K | 171101101R00 | Uložení sypaniny do násypů zhutněných na 95% PS | m3 | 200 |  | 0 | RTS II / 2020 |  | základní |  | 0 | 0 | 0 | 0 | 0 | 4 | K | 1 | ROZPOCET | 0 | 0 | 0 | 0 | 0 | 1 | 0 | 4 | 16
| PP |  | Uložení sypaniny do násypů zhutněných na 95% PS | [14 empty] | PP | 1
9 | K | 175100020RAD | Obsyp potrubí štěrkopískem | m3 | 50 |  | 0 | RTS II / 2020 |  | základní |  | 0 | 1.67 | 83.5 | 0 | 0 | 4 | K | 1 | ROZPOCET | 0 | 0 | 0 | 0 | 0 | 1 | 0 | 4 | 18
| PP |  | Obsyp potrubí štěrkopískem | [14 empty] | PP | 1
| P |  | Poznámka k položce: dovoz štěrkopísku ze vzdálenosti 15km | [14 empty] | P | 1
10 | K | 17510R501 | Poplatek za skládku horniny 1- 4 | m3 | 200 |  | 0 | RTS I / 2017 |  | základní |  | 0 | 0 | 0 | 0 | 0 | 4 | K | 1 | ROZPOCET | 0 | 0 | 0 | 0 | 0 | 1 | 0 | 4 | 20
| PP |  | Poplatek za skládku horniny 1- 4 | [14 empty] | PP | 1
| D | 721 | Vnitřní kanalizace |  |  |  | 0 |  |  |  |  | 0 |  | 0.04544 |  | 0 | 2 | D | 0 | ROZPOCET | [6 empty] | 0
11 | K | 721110917R00 | Oprava - propojení dosavadního potrubí DN 150 | kus | 2 |  | 0 | RTS II / 2020 |  | základní |  | 0 | 0.00158 | 0.00316 | 0 | 0 | 16 | K | 1 | ROZPOCET | 0 | 0 | 0 | 0 | 0 | 1 | 0 | 16 | 22
| PP |  | Oprava - propojení dosavadního potrubí DN 150 | [14 empty] | PP | 1
12 | K | 721242115R00 | Lapač střešních splavenin litinový DN 100 | kus | 2 |  | 0 | RTS II / 2020 |  | základní |  | 0 | 0.02114 | 0.04228 | 0 | 0 | 16 | K | 1 | ROZPOCET | 0 | 0 | 0 | 0 | 0 | 1 | 0 | 16 | 24
| PP |  | Lapač střešních splavenin litinový DN 100 | [14 empty] | PP | 1
| D | 83 | Potrubí z trub kameninových |  |  |  | 0 |  |  |  |  | 0 |  | 0.04876 |  | 0 | 1 | D | 0 | ROZPOCET | [6 empty] | 0
13 | K | 831312121RT2 | Montáž trub kameninových, pryž. kroužek, DN 150 | m | 2 |  | 0 | RTS II / 2020 |  | základní |  | 0 | 0.02438 | 0.04876 | 0 | 0 | 4 | K | 1 | ROZPOCET | 0 | 0 | 0 | 0 | 0 | 1 | 0 | 4 | 26
| PP |  | Montáž trub kameninových, pryž. kroužek, DN 150 | [14 empty] | PP | 1
| P |  | Poznámka k položce: včetně dodávky trub kamenin. DN 150 dl. 1000 mm | [14 empty] | P | 1
| D | 87 | Potrubí z trub plastických |  |  |  | 0 |  |  |  |  | 0 |  | 0.15561 |  | 0 | 1 | D | 0 | ROZPOCET | [6 empty] | 0
14 | K | 871313121RT2 | Montáž trub z plastu, gumový kroužek, DN 150 | m | 70 |  | 0 | RTS II / 2020 |  | základní |  | 0 | 0.0022 | 0.154 | 0 | 0 | 4 | K | 1 | ROZPOCET | 0 | 0 | 0 | 0 | 0 | 1 | 0 | 4 | 28
| PP |  | Montáž trub z plastu, gumový kroužek, DN 150 | [14 empty] | PP | 1
| P |  | Poznámka k položce: včetně dodávky trub PVC hrdlových 160x4,0x5000 | [14 empty] | P | 1
15 | K | 87142R112 | Montáž trub z plastu, gumový kroužek, DN 600 | m | 45 |  | 0 | RTS I / 2017 |  | základní |  | 0 | 2e-05 | 0.0009 | 0 | 0 | 4 | K | 1 | ROZPOCET | 0 | 0 | 0 | 0 | 0 | 1 | 0 | 4 | 30
| PP |  | Montáž trub z plastu, gumový kroužek, DN 600 | [14 empty] | PP | 1
| P |  | Poznámka k položce: včetně dodávky trub SN 12, Tkus spojení 600/600 1x, redukce 600x150-2x, spojka 600-3x, | [14 empty] | P | 1
16 | K | 877423121R00 | Montáž tvarovek odboč. plast. gum. kroužek DN 600 | kus | 1 |  | 0 | RTS II / 2020 |  | základní |  | 0 | 0.00014 | 0.00014 | 0 | 0 | 4 | K | 1 | ROZPOCET | 0 | 0 | 0 | 0 | 0 | 1 | 0 | 4 | 32
| PP |  | Montáž tvarovek odboč. plast. gum. kroužek DN 600 | [14 empty] | PP | 1
17 | K | 877423122R00 | Montáž přesuvek z plastu, gumový kroužek, DN 600 | kus | 3 |  | 0 | RTS II / 2020 |  | základní |  | 0 | 0.00015 | 0.00045 | 0 | 0 | 4 | K | 1 | ROZPOCET | 0 | 0 | 0 | 0 | 0 | 1 | 0 | 4 | 34
| PP |  | Montáž přesuvek z plastu, gumový kroužek, DN 600 | [14 empty] | PP | 1
18 | K | 877423123R00 | Montáž tvarovek jednoos. plast. gum.kroužek DN 600 | kus | 2 |  | 0 | RTS II / 2020 |  | základní |  | 0 | 6e-05 | 0.00012 | 0 | 0 | 4 | K | 1 | ROZPOCET | 0 | 0 | 0 | 0 | 0 | 1 | 0 | 4 | 36
| PP |  | Montáž tvarovek jednoos. plast. gum.kroužek DN 600 | [14 empty] | PP | 1
| D | 89 | Ostatní konstrukce a práce na trubním vedení |  |  |  | 0 |  |  |  |  | 0 |  | 13.3416 |  | 0 | 1 | D | 0 | ROZPOCET | [6 empty] | 0
19 | K | 892571111R00 | Zkouška těsnosti kanalizace DN do 200, vodou | m | 115 |  | 0 | RTS II / 2020 |  | základní |  | 0 | 0 | 0 | 0 | 0 | 4 | K | 1 | ROZPOCET | 0 | 0 | 0 | 0 | 0 | 1 | 0 | 4 | 38
| PP |  | Zkouška těsnosti kanalizace DN do 200, vodou | [14 empty] | PP | 1
20 | K | 892573111R00 | Zabezpečení konců kanal. potrubí DN do 200, vodou | úsek | 2 |  | 0 | RTS II / 2020 |  | základní |  | 0 | 0.00013 | 0.00026 | 0 | 0 | 4 | K | 1 | ROZPOCET | 0 | 0 | 0 | 0 | 0 | 1 | 0 | 4 | 40
| PP |  | Zabezpečení konců kanal. potrubí DN do 200, vodou | [14 empty] | PP | 1
21 | K | 892855111R00 | Kontrola kanalizace TV kamerou do 15 m | úsek | 1 |  | 0 | RTS II / 2020 |  | základní |  | 0 | 0 | 0 | 0 | 0 | 4 | K | 1 | ROZPOCET | 0 | 0 | 0 | 0 | 0 | 1 | 0 | 4 | 42
| PP |  | Kontrola kanalizace TV kamerou do 15 m | [14 empty] | PP | 1
22 | K | 8944R105 | Šachta, DN 1000, stěna 90 mm, dno přímé /koncová | kus | 1 |  | 0 | RTS I / 2017 |  | základní |  | 0 | 3.0426 | 3.0426 | 0 | 0 | 4 | K | 1 | ROZPOCET | 0 | 0 | 0 | 0 | 0 | 1 | 0 | 4 | 44
| PP |  | Šachta, DN 1000, stěna 90 mm, dno přímé /koncová | [14 empty] | PP | 1
| P |  | Poznámka k položce: hloubka dna 2,5 m, poklop litina | [14 empty] | P | 1
23 | K | 8944R106 | Šachta, DN 1000, stěna 90 mm, dno přímé | kus | 1 |  | 0 | RTS I / 2017 |  | základní |  | 0 | 3.792 | 3.792 | 0 | 0 | 4 | K | 1 | ROZPOCET | 0 | 0 | 0 | 0 | 0 | 1 | 0 | 4 | 46
| PP |  | Šachta, DN 1000, stěna 90 mm, dno přímé | [14 empty] | PP | 1
| P |  | Poznámka k položce: hloubka dna 2,7 m, poklop litina | [14 empty] | P | 1
24 | K | 8944R107 | Šachta, DN 1000, stěna 90 mm, dno spojné s dvěma přítoky | kus | 1 |  | 0 | RTS I / 2017 |  | základní |  | 0 | 3.853 | 3.853 | 0 | 0 | 4 | K | 1 | ROZPOCET | 0 | 0 | 0 | 0 | 0 | 1 | 0 | 4 | 48
| PP |  | Šachta, DN 1000, stěna 90 mm, dno spojné s dvěma přítoky | [14 empty] | PP | 1
| P |  | Poznámka k položce: hloubka dna 3,0 m, poklop litina | [14 empty] | P | 1
25 | K | 8944R108 | regulátor průtoku 4,0 l/s DN 150 | kus | 1 |  | 0 | RTS I / 2017 |  | základní |  | 0 | 0.04292 | 0.04292 | 0 | 0 | 4 | K | 1 | ROZPOCET | 0 | 0 | 0 | 0 | 0 | 1 | 0 | 4 | 50
| PP |  | regulátor průtoku 4,0 l/s DN 150 | [14 empty] | PP | 1
| P |  | Poznámka k položce: pro vystrojení šachty hl.2,5m | [14 empty] | P | 1
26 | K | 89441R109 | Šachta D 600 mm, dl.šach.roury 1,7 m, lom 90° | kus | 1 |  | 0 | RTS I / 2017 |  | základní |  | 0 | 0.15422 | 0.15422 | 0 | 0 | 4 | K | 1 | ROZPOCET | 0 | 0 | 0 | 0 | 0 | 1 | 0 | 4 | 52
| PP |  | Šachta D 600 mm, dl.šach.roury 1,7 m, lom 90° | [14 empty] | PP | 1
| P |  | Poznámka k položce: dno KG D 160 mm, poklop litina | [14 empty] | P | 1
27 | K | 894411010RAF | Vpusť uliční z dílců DN 450,s odkalištěm,napojení | kus | 3 |  | 0 | RTS II / 2020 |  | základní |  | 0 | 0.81886 | 2.4566 | 0 | 0 | 4 | K | 1 | ROZPOCET | 0 | 0 | 0 | 0 | 0 | 1 | 0 | 4 | 54
| PP |  | Vpusť uliční z dílců DN 450,s odkalištěm,napojení | [14 empty] | PP | 1
| P |  | Poznámka k položce: DN 150, mříž litina 500x500 40 t, hl. 1,67 m | [14 empty] | P | 1
| D | 97 | Prorážení otvorů a ostatní bourací práce |  |  |  | 0 |  |  |  |  | 0 |  | 0.18 |  | 0 | 1 | D | 0 | ROZPOCET | [6 empty] | 0
28 | K | 976085311R00 | Vybourání kanal.rámů a poklopů plochy do 0,6 m2 | kus | 4 |  | 0 | RTS II / 2020 |  | základní |  | 0 | 0.045 | 0.18 | 0 | 0 | 4 | K | 1 | ROZPOCET | 0 | 0 | 0 | 0 | 0 | 1 | 0 | 4 | 56
| PP |  | Vybourání kanal.rámů a poklopů plochy do 0,6 m2 | [14 empty] | PP | 1
29 | K | 979100011RAB | Odvoz suti a vyb.hmot do 10 km, vnitrost. 15 m | t | 1 |  | 0 | RTS II / 2020 |  | základní |  | 0 | 0 | 0 | 0 | 0 | 4 | K | 1 | ROZPOCET | 0 | 0 | 0 | 0 | 0 | 1 | 0 | 4 | 58
| PP |  | Odvoz suti a vyb.hmot do 10 km, vnitrost. 15 m | [14 empty] | PP | 1
| P |  | Poznámka k položce: svislá doprava z 2.NP ručním nošením | [14 empty] | P | 1
| D | H27 | Vedení trubní dálková a přípojná |  |  |  | 0 |  |  |  |  | 0 |  | 0 |  | 0 | 1 | D | 0 | ROZPOCET | [6 empty] | 0
30 | K | 998276101R00 | Přesun hmot, trubní vedení plastová, otevř. výkop | t | 13.771 |  | 0 | RTS II / 2020 |  | základní |  | 0 | 0 | 0 | 0 | 0 | 4 | K | 1 | ROZPOCET | 0 | 0 | 0 | 0 | 0 | 1 | 0 | 4 | 60
| PP |  | Přesun hmot, trubní vedení plastová, otevř. výkop | [14 empty] | PP | 1
| D | M46 | Zemní práce při montážích |  |  |  | 0 |  |  |  |  | 0 |  | 0 |  | 0 | 1 | D | 0 | ROZPOCET | [6 empty] | 0
31 | K | 460120061RT1 | Odvoz zeminy | m3 | 75 |  | 0 | RTS II / 2020 |  | základní |  | 0 | 0 | 0 | 0 | 0 | 4 | K | 1 | ROZPOCET | 0 | 0 | 0 | 0 | 0 | 1 | 0 | 4 | 62
| PP |  | Odvoz zeminy | [14 empty] | PP | 1
| P |  | Poznámka k položce: odvoz zeminy včetně naložení | [14 empty] | P | 1
32 | K | 460300002RT1 | Záhrn rýh strojem ve volném terénu | m3 | 200 |  | 0 | RTS II / 2020 |  | základní |  | 0 | 0 | 0 | 0 | 0 | 4 | K | 1 | ROZPOCET | 0 | 0 | 0 | 0 | 0 | 1 | 0 | 4 | 64
| PP |  | Záhrn rýh strojem ve volném terénu | [14 empty] | PP | 1
| P |  | Poznámka k položce: záhrn rýh a úprava terénu | [14 empty] | P | 1
33 | K | 460300006RT1 | Hutnění zeminy po vrstvách 20 cm | m3 | 200 |  | 0 | RTS II / 2020 |  | základní |  | 0 | 0 | 0 | 0 | 0 | 4 | K | 1 | ROZPOCET | 0 | 0 | 0 | 0 | 0 | 1 | 0 | 4 | 66
| PP |  | Hutnění zeminy po vrstvách 20 cm | [14 empty] | PP | 1
| P |  | Poznámka k položce: hutnění po strojním záhrnu rýh | [14 empty] | P | 1
| D | S | Přesuny sutí |  |  |  | 0 |  |  |  |  | 0 |  | 0 |  | 0 | 1 | D | 0 | ROZPOCET | [6 empty] | 0
34 | K | 979981101R00 | Kontejner, suť bez příměsí, odvoz a likvidace, 3 t | t | 1 |  | 0 | RTS I / 2017 |  | základní |  | 0 | 0 | 0 | 0 | 0 | 4 | K | 1 | ROZPOCET | 0 | 0 | 0 | 0 | 0 | 1 | 0 | 4 | 68
| PP |  | Kontejner, suť bez příměsí, odvoz a likvidace, 3 t | [14 empty] | PP | 1
35 | K | 979990001R00 | Poplatek za skládku stavební suti | t | 1 |  | 0 | RTS II / 2020 |  | základní |  | 0 | 0 | 0 | 0 | 0 | 4 | K | 1 | ROZPOCET | 0 | 0 | 0 | 0 | 0 | 1 | 0 | 4 | 70
| PP |  | Poplatek za skládku stavební suti | [14 empty] | PP | 1

## SO.04 - Sadové úpravy
{c91b146c-f2ec-4e5d-88df-4aeeca4902be}
2
| KRYCÍ LIST SOUPISU PRACÍ | [7 empty] | v --- níže se nacházejí doplnkové a pomocné údaje k sestavám --- v | [8 empty] | False
Stavba:
Úprava plochy ve vnitrobloku domu Dr. Zikmunda Wintra 432/8
Objekt:
SO.04 - Sadové úpravy
| KSO: |  |  |  |  | CC-CZ:
| Místo: |  |  |  |  | Datum: | 1. 11. 2021
| Zadavatel: |  |  |  |  | IČ:
|  | SNEO, a.s. |  |  |  | DIČ:
| Uchazeč: |  |  |  |  | IČ: | Vyplň údaj
|  | Vyplň údaj |  |  |  | DIČ: | Vyplň údaj
| Projektant: |  |  |  |  | IČ:
|  | Hlaváček – architekti, s.r.o. |  |  |  | DIČ:
| Zpracovatel: |  |  |  |  | IČ:
DIČ:
Poznámka:
povýsadbová péče – 5 let = (v ceně musí být zahrnuto skládkovné rostlinného materiálu a úklid)
| Cena bez DPH | [5 empty] | 0
|  |  | Základ daně |  |  | Sazba daně | Výše daně
| DPH | základní | 0 |  |  | 21% | 0
|  | snížená | 0 |  |  | 15% | 0
|  | zákl. přenesená | 0 |  |  | 21% | 0
|  | sníž. přenesená | 0 |  |  | 15% | 0
|  | nulová | 0 |  |  | 0% | 0
| Cena s DPH |  |  | v | CZK |  | 0
| Projektant |  |  | Zpracovatel
| Datum a podpis: |  | Razítko | Datum a podpis: |  |  | Razítko
| Objednavatel |  |  | Uchazeč
| Datum a podpis: |  | Razítko | Datum a podpis: |  |  | Razítko
REKAPITULACE ČLENĚNÍ SOUPISU PRACÍ
Stavba:
Úprava plochy ve vnitrobloku domu Dr. Zikmunda Wintra 432/8
Objekt:
SO.04 - Sadové úpravy
Místo: | [5 empty] | Datum: | 1. 11. 2021
Zadavatel: |  |  | SNEO, a.s. |  |  | Projektant: | Hlaváček – architekti, s.r.o.
Uchazeč: |  |  | Vyplň údaj |  |  | Zpracovatel:
Kód dílu - Popis | [6 empty] | Cena celkem [CZK]
Náklady ze soupisu prací | [6 empty] | 0 | [11 empty] | -1
| D1 - A02 – Sadovnické a krajinářské úpravy | [5 empty] | 0
| 1 - Zemní práce | [5 empty] | 0
| D2 - DODÁVKA | [5 empty] | 0
| D3 - stromy | [5 empty] | 0
| D3.1 - keře | [5 empty] | 0
| D4 - ostatní materiál | [5 empty] | 0
| D5 - Povýsadbová péče / 1. rok | [5 empty] | 0
| D6 - Povýsadbová péče / 2. rok | [5 empty] | 0
| D7 - Povýsadbová péče / 3. rok | [5 empty] | 0
| D8 - Povýsadbová péče / 4. a 5. rok | [5 empty] | 0
SOUPIS PRACÍ
Stavba:
Úprava plochy ve vnitrobloku domu Dr. Zikmunda Wintra 432/8
Objekt:
SO.04 - Sadové úpravy
Místo: | [5 empty] | Datum: | 1. 11. 2021
Zadavatel: |  |  | SNEO, a.s. |  |  | Projektant: | Hlaváček – architekti, s.r.o.
Uchazeč: |  |  | Vyplň údaj |  |  | Zpracovatel:
PČ | Typ | Kód | Popis | MJ | Množství | J.cena [CZK] | Cena celkem [CZK] | Cenová soustava |  | DPH | J. Nh [h] | Nh celkem [h] | J. hmotnost [t] | Hmotnost celkem [t] | J. suť [t] | Suť Celkem [t]
Náklady soupisu celkem | [6 empty] | 0 |  |  |  |  | 0 |  | 0 |  | 0 |  | D | -1 | [7 empty] | 0
| D | D1 | A02 – Sadovnické a krajinářské úpravy |  |  |  | 0 |  |  |  |  | 0 |  | 0 |  | 0 | 1 | D | 0 | ROZPOCET | [6 empty] | 0
| D | 1 | Zemní práce |  |  |  | 0 |  |  |  |  | 0 |  | 0 |  | 0 | 1 | D | 1 | ROZPOCET | [6 empty] | 0
1 | K | 183101221 | Hloubení jamek pro vysazování rostlin v zemině tř. 1-4 s výměnou půdy na 50% v rovině nebo ve svahu do 1:5 do objemu přes 0,4 do 1,00 m3 | kus | 15 |  | 0 | CS ÚRS 2021 02 |  | základní |  | 0 | 0 | 0 | 0 | 0 | 4 | K | 2 | ROZPOCET | 0 | 0 | 0 | 0 | 0 | 1 | 0 | 4 | 2
| PP |  | stromy | [14 empty] | PP | 2
2 | K | 183101213 | Hloubení jamek pro vysazování rostlin v zemině tř. 1-4 s výměnou půdy na 50% v rovině nebo ve svahu do 1:5 do objemu přes 0,02 do 0,05 m3 | kus | 389 |  | 0 | CS ÚRS 2021 02 |  | základní |  | 0 | 0 | 0 | 0 | 0 | 4 | K | 2 | ROZPOCET | 0 | 0 | 0 | 0 | 0 | 1 | 0 | 4 | 4
| PP |  | keře | [14 empty] | PP | 2
3 | K | 184102187 | Výsadba dřeviny s balem o D přes 600 do 800 mm do jamky se zalitím v rovině a svahu do 1:5 | kus | 15 |  | 0 | CS ÚRS 2021 02 |  | základní |  | 0 | 0 | 0 | 0 | 0 | 4 | K | 2 | ROZPOCET | 0 | 0 | 0 | 0 | 0 | 1 | 0 | 4 | 6
| PP |  | Výsadba dřeviny s balem do předem vyhloubené jamky se zalitím v rovině nebo na svahu do 1:5, při průměru balu přes 600 do 800 mm | [14 empty] | PP | 2
4 | K | 184102211 | Výsadba keře bez balu do předem vyhloubené jamky se zalitím v rovině a svahu do 1:5 | kus | 389 |  | 0 | CS ÚRS 2021 02 |  | základní |  | 0 | 0 | 0 | 0 | 0 | 4 | K | 2 | ROZPOCET | 0 | 0 | 0 | 0 | 0 | 1 | 0 | 4 | 8
| PP |  | v terénu | [14 empty] | PP | 2
5 | K | 184215133 | Ukotvení dřevin třemi kůly přes 2 do 3m | kus | 15 |  | 0 | CS ÚRS 2021 02 |  | základní |  | 0 | 0 | 0 | 0 | 0 | 4 | K | 2 | ROZPOCET | 0 | 0 | 0 | 0 | 0 | 1 | 0 | 4 | 10
| PP |  | kůl o D do 100mm | [14 empty] | PP | 2
6 | K | 184215412 | Zhotovení závlahové mísy u solitérních dřevin v rovině a svahu do 1:5 o D mísy přes 0,5 do 1m | kus | 15 |  | 0 | CS ÚRS 2021 02 |  | základní |  | 0 | 0 | 0 | 0 | 0 | 4 | K | 2 | ROZPOCET | 0 | 0 | 0 | 0 | 0 | 1 | 0 | 4 | 12
| PP |  | Zhotovení závlahové mísy u solitérních dřevin v rovině a svahu do 1:5 o D mísy přes 0,5 do 1m | [14 empty] | PP | 2
7 | K | 184501141 | zhotovení obalu kmene z rákosové rohože v rovině a svahu do 1:5 | m2 | 15 |  | 0 | CS ÚRS 2021 02 |  | základní |  | 0 | 0 | 0 | 0 | 0 | 4 | K | 2 | ROZPOCET | 0 | 0 | 0 | 0 | 0 | 1 | 0 | 4 | 14
| PP |  | zhotovení obalu kmene z rákosové rohože v rovině a svahu do 1:5 | [14 empty] | PP | 2
8 | K | 184911421 | Mulčování vysazených rostlin mulčovací kůrou, tl. Do 100 mm, v rovině a svahu do 1:5 | m2 | 105 |  | 0 | CS ÚRS 2021 02 |  | základní |  | 0 | 0 | 0 | 0 | 0 | 4 | K | 2 | ROZPOCET | 0 | 0 | 0 | 0 | 0 | 1 | 0 | 4 | 16
| PP |  | Mulčování vysazených rostlin mulčovací kůrou, tl. Do 100 mm, v rovině a svahu do 1:5 | [14 empty] | PP | 2
9 | K | 185802114 | Hnojení půdy nebo trávníku v rovině nebo e svahu do 1:5 umělým hnojivem s rozdělením k jednotlivým rostlinám | t | 0.027 |  | 0 | CS ÚRS 2021 02 |  | základní |  | 0 | 0 | 0 | 0 | 0 | 4 | K | 2 | ROZPOCET | 0 | 0 | 0 | 0 | 0 | 1 | 0 | 4 | 18
| PP |  | Hnojení půdy nebo trávníku v rovině nebo e svahu do 1:5 umělým hnojivem s rozdělením k jednotlivým rostlinám | [14 empty] | PP | 2
10 | M | Pol32 | přidání hydrogelu k rostlinám – 200 g / strom rozhozem | t | 0.003 |  | 0 |  |  | základní |  | 0 | 0 | 0 | 0 | 0 | 8 | M | 2 | ROZPOCET | 0 | 0 | 0 | 0 | 0 | 1 | 0 | 4 | 20
| PP |  | přidání hydrogelu k rostlinám – 200 g / strom rozhozem | [14 empty] | PP | 2
11 | K | 185804311 | Zalití rostlin vodou – plochy záhonů jednotlivě do 20 m2 | m3 | 2.4 |  | 0 | CS ÚRS 2021 02 |  | základní |  | 0 | 0 | 0 | 0 | 0 | 4 | K | 2 | ROZPOCET | 0 | 0 | 0 | 0 | 0 | 1 | 0 | 4 | 22
| PP |  | Zalití rostlin vodou – plochy záhonů jednotlivě do 20 m2 | [14 empty] | PP | 2
12 | K | 181411131 | založení trávníku na půdě předem připravené do plochy 1000 m2, parkového, v rovině nebo na svahu 1:5 | m2 | 220 |  | 0 | CS ÚRS 2021 02 |  | základní |  | 0 | 0 | 0 | 0 | 0 | 4 | K | 2 | ROZPOCET | 0 | 0 | 0 | 0 | 0 | 1 | 0 | 4 | 24
| PP |  | založení trávníku na půdě předem připravené do plochy 1000 m2, parkového, v rovině nebo na svahu 1:5 | [14 empty] | PP | 2
| D | D2 | DODÁVKA |  |  |  | 0 |  |  |  |  | 0 |  | 0 |  | 0 | 1 | D | 1 | ROZPOCET | [6 empty] | 0
| D | D3 | stromy |  |  |  | 0 |  |  |  |  | 0 |  | 0 |  | 0 | 1 | D | 2 | ROZPOCET | [6 empty] | 0
13 | M | S1 | Fraxinus angustifolia ´Raywood´- jasan úzkolistý – alejový strom se zemním balem, vel. 16/18 | kus | 4 |  | 0 |  |  | základní |  | 0 | 0 | 0 | 0 | 0 | 8 | M | 3 | ROZPOCET | 0 | 0 | 0 | 0 | 0 | 1 | 0 | 4 | 26
| PP |  | Fraxinus angustifolia ´Raywood´- jasan úzkolistý – alejový strom se zemním balem, vel. 16/18 | [14 empty] | PP | 3
14 | M | S2 | Aesculus x carnea ´Briotii´- jírovec pleťový – alejový strom se zemním balem, vel. 14/16 | kus | 1 |  | 0 |  |  | základní |  | 0 | 0 | 0 | 0 | 0 | 8 | M | 3 | ROZPOCET | 0 | 0 | 0 | 0 | 0 | 1 | 0 | 4 | 28
| PP |  | Aesculus x carnea ´Briotii´- jírovec pleťový – alejový strom se zemním balem, vel. 14/16 | [14 empty] | PP | 3
15 | M | S3 | Prunus sargentii ´Rancho´- třešeň Sargentova – alejový strom se zemním balem, vel 12/14 | kus | 10 |  | 0 |  |  | základní |  | 0 | 0 | 0 | 0 | 0 | 8 | M | 3 | ROZPOCET | 0 | 0 | 0 | 0 | 0 | 1 | 0 | 4 | 30
| PP |  | Prunus sargentii ´Rancho´- třešeň Sargentova – alejový strom se zemním balem, vel 12/14 | [14 empty] | PP | 3
| D | D3.1 | keře |  |  |  | 0 |  |  |  |  | 0 |  | 0 |  | 0 | 1 | D | 2 | ROZPOCET | [6 empty] | 0
16 | M | K1 | Symphoricarpos x chnaultii ´Hancock´- pámelník Chenaultův, vel. 40/60 | kus | 206 |  | 0 |  |  | základní |  | 0 | 0 | 0 | 0 | 0 | 8 | M | 3 | ROZPOCET | 0 | 0 | 0 | 0 | 0 | 1 | 0 | 4 | 32
| PP |  | Symphoricarpos x chnaultii ´Hancock´- pámelník Chenaultův, vel. 40/60 | [14 empty] | PP | 3
17 | M | K2 | Ribes alpinum – meruzalka alpská. Vel. 60/80 | kus | 141 |  | 0 |  |  | základní |  | 0 | 0 | 0 | 0 | 0 | 8 | M | 3 | ROZPOCET | 0 | 0 | 0 | 0 | 0 | 1 | 0 | 4 | 34
| PP |  | Ribes alpinum – meruzalka alpská. Vel. 60/80 | [14 empty] | PP | 3
18 | M | K3 | Prunus laurocerasus ´Otto Luyken´- bobkovišeň lékařská, ko 4l 40/60 | kus | 7 |  | 0 |  |  | základní |  | 0 | 0 | 0 | 0 | 0 | 8 | M | 3 | ROZPOCET | 0 | 0 | 0 | 0 | 0 | 1 | 0 | 4 | 36
| PP |  | Prunus laurocerasus ´Otto Luyken´- bobkovišeň lékařská, ko 4l 40/60 | [14 empty] | PP | 3
19 | M | K4 | Stephanandra incisa ´Crispa´- korunatka klaná, stríhanolistá ko 1l 30/50 | kus | 30 |  | 0 |  |  | základní |  | 0 | 0 | 0 | 0 | 0 | 8 | M | 3 | ROZPOCET | 0 | 0 | 0 | 0 | 0 | 1 | 0 | 4 | 38
| PP |  | Stephanandra incisa ´Crispa´- korunatka klaná, stríhanolistá ko 1l 30/50 | [14 empty] | PP | 3
20 | M | K5 | Rhododenron - pěnišník, stálezelený, velkokvětý, výpěstek ČR, ko 40/60 | kus | 5 |  | 0 |  |  | základní |  | 0 | 0 | 0 | 0 | 0 | 8 | M | 3 | ROZPOCET | 0 | 0 | 0 | 0 | 0 | 1 | 0 | 4 | 40
| PP |  | Rhododenron - pěnišník, stálezelený, velkokvětý, výpěstek ČR, ko 40/60 | [14 empty] | PP | 3
| D | D4 | ostatní materiál |  |  |  | 0 |  |  |  |  | 0 |  | 0 |  | 0 | 1 | D | 2 | ROZPOCET | [6 empty] | 0
21 | M | Pol33 | zahradnický substrát pro stromy a keře | m3 | 9 |  | 0 |  |  | základní |  | 0 | 0 | 0 | 0 | 0 | 8 | M | 3 | ROZPOCET | 0 | 0 | 0 | 0 | 0 | 1 | 0 | 4 | 42
| PP |  | zahradnický substrát pro stromy a keře | [14 empty] | PP | 3
22 | M | Pol34 | kůl nad 250 cm se špicí, D 8cm, impregnovaný + příčky (3 řady) + úvazky – komplet 3 ks kůlů strom | kpl | 15 |  | 0 |  |  | základní |  | 0 | 0 | 0 | 0 | 0 | 8 | M | 3 | ROZPOCET | 0 | 0 | 0 | 0 | 0 | 1 | 0 | 4 | 44
| PP |  | kůl nad 250 cm se špicí, D 8cm, impregnovaný + příčky (3 řady) + úvazky – komplet 3 ks kůlů strom | [14 empty] | PP | 3
23 | M | Pol35 | chránička kmene – rákosová rohož do výšky 200 cm – strom | kus | 15 |  | 0 |  |  | základní |  | 0 | 0 | 0 | 0 | 0 | 8 | M | 3 | ROZPOCET | 0 | 0 | 0 | 0 | 0 | 1 | 0 | 4 | 46
| PP |  | chránička kmene – rákosová rohož do výšky 200 cm – strom | [14 empty] | PP | 3
24 | M | Pol36 | mulčovací kůra – stromy + keře | m3 | 8.5 |  | 0 |  |  | základní |  | 0 | 0 | 0 | 0 | 0 | 8 | M | 3 | ROZPOCET | 0 | 0 | 0 | 0 | 0 | 1 | 0 | 4 | 48
| PP |  | mulčovací kůra – stromy + keře | [14 empty] | PP | 3
25 | M | Pol37 | průmyslové tabletové hnojivo – 5ks strom, 2 ks keř | kus | 853 |  | 0 |  |  | základní |  | 0 | 0 | 0 | 0 | 0 | 8 | M | 3 | ROZPOCET | 0 | 0 | 0 | 0 | 0 | 1 | 0 | 4 | 50
| PP |  | průmyslové tabletové hnojivo – 5ks strom, 2 ks keř | [14 empty] | PP | 3
26 | M | Pol38 | Hydrogel – 200g/strom | kg | 3 |  | 0 |  |  | základní |  | 0 | 0 | 0 | 0 | 0 | 8 | M | 3 | ROZPOCET | 0 | 0 | 0 | 0 | 0 | 1 | 0 | 4 | 52
| PP |  | Hydrogel – 200g/strom | [14 empty] | PP | 3
27 | M | Pol39 | travní osivo 25-30 g /m2, směs parková | kg | 7 |  | 0 |  |  | základní |  | 0 | 0 | 0 | 0 | 0 | 8 | M | 3 | ROZPOCET | 0 | 0 | 0 | 0 | 0 | 1 | 0 | 4 | 54
| PP |  | travní osivo 25-30 g /m2, směs parková | [14 empty] | PP | 3
28 | M | Pol40 | doprava + přesun hmot - ostatní materiál | kpl | 1 |  | 0 |  |  | základní |  | 0 | 0 | 0 | 0 | 0 | 8 | M | 3 | ROZPOCET | 0 | 0 | 0 | 0 | 0 | 1 | 0 | 4 | 56
| PP |  | doprava + přesun hmot - ostatní materiál | [14 empty] | PP | 3
| D | D5 | Povýsadbová péče / 1. rok |  |  |  | 0 |  |  |  |  | 0 |  | 0 |  | 0 | 1 | D | 1 | ROZPOCET | [6 empty] | 0
29 | K | 184803111 | řez a tvarování živých plotů a stěn – 2x /rok (67 m2 x 2) | m2 | 134 |  | 0 | CS ÚRS 2021 02 |  | základní |  | 0 | 0 | 0 | 0 | 0 | 4 | K | 2 | ROZPOCET | 0 | 0 | 0 | 0 | 0 | 1 | 0 | 4 | 58
| PP |  | řez a tvarování živých plotů a stěn – 2x /rok (67 m2 x 2) | [14 empty] | PP | 2
30 | K | 185804213 | vypletí dřevin solitérních – stromy, 3x/ rok | kus | 45 |  | 0 |  |  | základní |  | 0 | 0 | 0 | 0 | 0 | 4 | K | 2 | ROZPOCET | 0 | 0 | 0 | 0 | 0 | 1 | 0 | 4 | 60
| PP |  | vypletí dřevin solitérních – stromy, 3x/ rok | [14 empty] | PP | 2
31 | K | 185804214 | vypletí dřevin souvislých ve skupinách – keře 3x/ rok (105 x 3) | m2 | 315 |  | 0 | CS ÚRS 2021 02 |  | základní |  | 0 | 0 | 0 | 0 | 0 | 4 | K | 2 | ROZPOCET | 0 | 0 | 0 | 0 | 0 | 1 | 0 | 4 | 62
| PP |  | vypletí dřevin souvislých ve skupinách – keře 3x/ rok (105 x 3) | [14 empty] | PP | 2
32 | K | 185804311.1 | Zalití rostlin vodou – plochy záhonů jednotlivě do 20 m2 ( stromy, 12x/rok) | m3 | 17 |  | 0 |  |  | základní |  | 0 | 0 | 0 | 0 | 0 | 4 | K | 2 | ROZPOCET | 0 | 0 | 0 | 0 | 0 | 1 | 0 | 4 | 64
| PP |  | Zalití rostlin vodou – plochy záhonů jednotlivě do 20 m2 ( stromy, 12x/rok) | [14 empty] | PP | 2
33 | K | 185804312 | Zalití rostlin vodou – plochy záhonů přes 20 m2 (keře, 12x/rok) | m3 | 23 |  | 0 | CS ÚRS 2021 02 |  | základní |  | 0 | 0 | 0 | 0 | 0 | 4 | K | 2 | ROZPOCET | 0 | 0 | 0 | 0 | 0 | 1 | 0 | 4 | 66
| PP |  | Zalití rostlin vodou – plochy záhonů přes 20 m2 (keře, 12x/rok) | [14 empty] | PP | 2
34 | K | 185803111 | ošetření trávníku jednorázové, v rovině nebo ve svahu do 1:5 (4x ročně 220 m2) | m2 | 880 |  | 0 | CS ÚRS 2021 02 |  | základní |  | 0 | 0 | 0 | 0 | 0 | 4 | K | 2 | ROZPOCET | 0 | 0 | 0 | 0 | 0 | 1 | 0 | 4 | 68
| PP |  | ošetření trávníku jednorázové, v rovině nebo ve svahu do 1:5 (4x ročně 220 m2) | [14 empty] | PP | 2
35 | K | 185811112 | shrabání listí ručně nebo strojově,souvislé plochy do 1000 m2, bez pokryvných rostlin, v rovině nebo ve svahu do 1:5 | m2 | 220 |  | 0 | CS ÚRS 2021 02 |  | základní |  | 0 | 0 | 0 | 0 | 0 | 4 | K | 2 | ROZPOCET | 0 | 0 | 0 | 0 | 0 | 1 | 0 | 4 | 70
| PP |  | shrabání listí ručně nebo strojově,souvislé plochy do 1000 m2, bez pokryvných rostlin, v rovině nebo ve svahu do 1:5 | [14 empty] | PP | 2
| D | D6 | Povýsadbová péče / 2. rok |  |  |  | 0 |  |  |  |  | 0 |  | 0 |  | 0 | 1 | D | 1 | ROZPOCET | [6 empty] | 0
36 | K | 184803111 | řez a tvarování živých plotů a stěn – 2x /rok (67 m2 x 2) | m2 | 134 |  | 0 | CS ÚRS 2021 02 |  | základní |  | 0 | 0 | 0 | 0 | 0 | 4 | K | 2 | ROZPOCET | 0 | 0 | 0 | 0 | 0 | 1 | 0 | 4 | 72
| PP |  | řez a tvarování živých plotů a stěn – 2x /rok (67 m2 x 2) | [14 empty] | PP | 2
37 | K | 185804213 | vypletí dřevin solitérních – stromy, 3x/ rok | kus | 45 |  | 0 |  |  | základní |  | 0 | 0 | 0 | 0 | 0 | 4 | K | 2 | ROZPOCET | 0 | 0 | 0 | 0 | 0 | 1 | 0 | 4 | 74
| PP |  | vypletí dřevin solitérních – stromy, 3x/ rok | [14 empty] | PP | 2
38 | K | 185804214.1 | vypletí dřevin souvislých ve skupinách – keře 3x/ rok (105 m2 x 3) | m2 | 315 |  | 0 |  |  | základní |  | 0 | 0 | 0 | 0 | 0 | 4 | K | 2 | ROZPOCET | 0 | 0 | 0 | 0 | 0 | 1 | 0 | 4 | 76
| PP |  | vypletí dřevin souvislých ve skupinách – keře 3x/ rok (105 m2 x 3) | [14 empty] | PP | 2
39 | K | 185804311.1 | Zalití rostlin vodou – plochy záhonů jednotlivě do 20 m2 ( stromy, 12x/rok) | m3 | 17 |  | 0 |  |  | základní |  | 0 | 0 | 0 | 0 | 0 | 4 | K | 2 | ROZPOCET | 0 | 0 | 0 | 0 | 0 | 1 | 0 | 4 | 78
| PP |  | Zalití rostlin vodou – plochy záhonů jednotlivě do 20 m2 ( stromy, 12x/rok) | [14 empty] | PP | 2
40 | K | 185804312 | Zalití rostlin vodou – plochy záhonů přes 20 m2 (keře, 12x/rok) | m3 | 23 |  | 0 | CS ÚRS 2021 02 |  | základní |  | 0 | 0 | 0 | 0 | 0 | 4 | K | 2 | ROZPOCET | 0 | 0 | 0 | 0 | 0 | 1 | 0 | 4 | 80
| PP |  | Zalití rostlin vodou – plochy záhonů přes 20 m2 (keře, 12x/rok) | [14 empty] | PP | 2
41 | K | 185803111 | ošetření trávníku jednorázové, v rovině nebo ve svahu do 1:5 (4x ročně 220 m2) | m2 | 880 |  | 0 | CS ÚRS 2021 02 |  | základní |  | 0 | 0 | 0 | 0 | 0 | 4 | K | 2 | ROZPOCET | 0 | 0 | 0 | 0 | 0 | 1 | 0 | 4 | 82
| PP |  | ošetření trávníku jednorázové, v rovině nebo ve svahu do 1:5 (4x ročně 220 m2) | [14 empty] | PP | 2
42 | K | 185811112 | shrabání listí ručně nebo strojově,souvislé plochy do 1000 m2, bez pokryvných rostlin, v rovině nebo ve svahu do 1:5 | m2 | 220 |  | 0 | CS ÚRS 2021 02 |  | základní |  | 0 | 0 | 0 | 0 | 0 | 4 | K | 2 | ROZPOCET | 0 | 0 | 0 | 0 | 0 | 1 | 0 | 4 | 84
| PP |  | shrabání listí ručně nebo strojově,souvislé plochy do 1000 m2, bez pokryvných rostlin, v rovině nebo ve svahu do 1:5 | [14 empty] | PP | 2
| D | D7 | Povýsadbová péče / 3. rok |  |  |  | 0 |  |  |  |  | 0 |  | 0 |  | 0 | 1 | D | 1 | ROZPOCET | [6 empty] | 0
43 | K | 184803111 | řez a tvarování živých plotů a stěn – 2x /rok (67 m2 x 2) | m2 | 134 |  | 0 | CS ÚRS 2021 02 |  | základní |  | 0 | 0 | 0 | 0 | 0 | 4 | K | 2 | ROZPOCET | 0 | 0 | 0 | 0 | 0 | 1 | 0 | 4 | 86
| PP |  | řez a tvarování živých plotů a stěn – 2x /rok (67 m2 x 2) | [14 empty] | PP | 2
44 | K | 185804213 | vypletí dřevin solitérních – stromy, 3x/ rok | kus | 45 |  | 0 |  |  | základní |  | 0 | 0 | 0 | 0 | 0 | 4 | K | 2 | ROZPOCET | 0 | 0 | 0 | 0 | 0 | 1 | 0 | 4 | 88
| PP |  | vypletí dřevin solitérních – stromy, 3x/ rok | [14 empty] | PP | 2
45 | K | 185804214.1 | vypletí dřevin souvislých ve skupinách – keře 3x/ rok (105 m2 x 3) | m2 | 315 |  | 0 |  |  | základní |  | 0 | 0 | 0 | 0 | 0 | 4 | K | 2 | ROZPOCET | 0 | 0 | 0 | 0 | 0 | 1 | 0 | 4 | 90
| PP |  | vypletí dřevin souvislých ve skupinách – keře 3x/ rok (105 m2 x 3) | [14 empty] | PP | 2
46 | K | 185804311.1 | Zalití rostlin vodou – plochy záhonů jednotlivě do 20 m2 ( stromy, 12x/rok) | m3 | 17 |  | 0 |  |  | základní |  | 0 | 0 | 0 | 0 | 0 | 4 | K | 2 | ROZPOCET | 0 | 0 | 0 | 0 | 0 | 1 | 0 | 4 | 92
| PP |  | Zalití rostlin vodou – plochy záhonů jednotlivě do 20 m2 ( stromy, 12x/rok) | [14 empty] | PP | 2
47 | K | 185804312 | Zalití rostlin vodou – plochy záhonů přes 20 m2 (keře, 12x/rok) | m3 | 23 |  | 0 | CS ÚRS 2021 02 |  | základní |  | 0 | 0 | 0 | 0 | 0 | 4 | K | 2 | ROZPOCET | 0 | 0 | 0 | 0 | 0 | 1 | 0 | 4 | 94
| PP |  | Zalití rostlin vodou – plochy záhonů přes 20 m2 (keře, 12x/rok) | [14 empty] | PP | 2
48 | K | 184852312 | řez stromů – výchovný , alejové stromy výšky přes 4 do 6 m | ks | 15 |  | 0 |  |  | základní |  | 0 | 0 | 0 | 0 | 0 | 4 | K | 2 | ROZPOCET | 0 | 0 | 0 | 0 | 0 | 1 | 0 | 4 | 96
| PP |  | řez stromů – výchovný , alejové stromy výšky přes 4 do 6 m | [14 empty] | PP | 2
49 | K | 184911421 | Mulčování vysazených rostlin mulčovací kůrou, tl. Do 100 mm, v rovině a svahu do 1:5 | m2 | 105 |  | 0 | CS ÚRS 2021 02 |  | základní |  | 0 | 0 | 0 | 0 | 0 | 4 | K | 2 | ROZPOCET | 0 | 0 | 0 | 0 | 0 | 1 | 0 | 4 | 98
| PP |  | Mulčování vysazených rostlin mulčovací kůrou, tl. Do 100 mm, v rovině a svahu do 1:5 | [14 empty] | PP | 2
50 | M | Pol36 | mulčovací kůra – stromy + keře | m3 | 8.5 |  | 0 |  |  | základní |  | 0 | 0 | 0 | 0 | 0 | 8 | M | 2 | ROZPOCET | 0 | 0 | 0 | 0 | 0 | 1 | 0 | 4 | 100
| PP |  | mulčovací kůra – stromy + keře | [14 empty] | PP | 2
51 | K | 185803111 | ošetření trávníku jednorázové, v rovině nebo ve svahu do 1:5 (4x ročně 220 m2) | m2 | 880 |  | 0 | CS ÚRS 2021 02 |  | základní |  | 0 | 0 | 0 | 0 | 0 | 4 | K | 2 | ROZPOCET | 0 | 0 | 0 | 0 | 0 | 1 | 0 | 4 | 102
| PP |  | ošetření trávníku jednorázové, v rovině nebo ve svahu do 1:5 (4x ročně 220 m2) | [14 empty] | PP | 2
52 | K | 185811112 | shrabání listí ručně nebo strojově,souvislé plochy do 1000 m2, bez pokryvných rostlin, v rovině nebo ve svahu do 1:5 | m2 | 220 |  | 0 | CS ÚRS 2021 02 |  | základní |  | 0 | 0 | 0 | 0 | 0 | 4 | K | 2 | ROZPOCET | 0 | 0 | 0 | 0 | 0 | 1 | 0 | 4 | 104
| PP |  | shrabání listí ručně nebo strojově,souvislé plochy do 1000 m2, bez pokryvných rostlin, v rovině nebo ve svahu do 1:5 | [14 empty] | PP | 2
| D | D8 | Povýsadbová péče / 4. a 5. rok |  |  |  | 0 |  |  |  |  | 0 |  | 0 |  | 0 | 1 | D | 1 | ROZPOCET | [6 empty] | 0
53 | K | 184803111 | řez a tvarování živých plotů a stěn – 2x /rok (67 m2 x 2) | m2 | 134 |  | 0 | CS ÚRS 2021 02 |  | základní |  | 0 | 0 | 0 | 0 | 0 | 4 | K | 2 | ROZPOCET | 0 | 0 | 0 | 0 | 0 | 1 | 0 | 4 | 106
| PP |  | řez a tvarování živých plotů a stěn – 2x /rok (67 m2 x 2) | [14 empty] | PP | 2
54 | K | 185804213 | vypletí dřevin solitérních – stromy, 3x/ rok | kus | 45 |  | 0 |  |  | základní |  | 0 | 0 | 0 | 0 | 0 | 4 | K | 2 | ROZPOCET | 0 | 0 | 0 | 0 | 0 | 1 | 0 | 4 | 108
| PP |  | vypletí dřevin solitérních – stromy, 3x/ rok | [14 empty] | PP | 2
55 | K | 185804214.1 | vypletí dřevin souvislých ve skupinách – keře 3x/ rok (105 m2 x 3) | m2 | 747 |  | 0 |  |  | základní |  | 0 | 0 | 0 | 0 | 0 | 4 | K | 2 | ROZPOCET | 0 | 0 | 0 | 0 | 0 | 1 | 0 | 4 | 110
| PP |  | vypletí dřevin souvislých ve skupinách – keře 3x/ rok (105 m2 x 3) | [14 empty] | PP | 2
56 | K | 185804311.1 | Zalití rostlin vodou – plochy záhonů jednotlivě do 20 m2 ( stromy, 12x/rok) | m3 | 17 |  | 0 |  |  | základní |  | 0 | 0 | 0 | 0 | 0 | 4 | K | 2 | ROZPOCET | 0 | 0 | 0 | 0 | 0 | 1 | 0 | 4 | 112
| PP |  | Zalití rostlin vodou – plochy záhonů jednotlivě do 20 m2 ( stromy, 12x/rok) | [14 empty] | PP | 2
57 | K | 185804312 | Zalití rostlin vodou – plochy záhonů přes 20 m2 (keře, 12x/rok) | m3 | 23 |  | 0 | CS ÚRS 2021 02 |  | základní |  | 0 | 0 | 0 | 0 | 0 | 4 | K | 2 | ROZPOCET | 0 | 0 | 0 | 0 | 0 | 1 | 0 | 4 | 114
| PP |  | Zalití rostlin vodou – plochy záhonů přes 20 m2 (keře, 12x/rok) | [14 empty] | PP | 2
58 | K | 185803111 | ošetření trávníku jednorázové, v rovině nebo ve svahu do 1:5 (4x ročně 220 m2) | m2 | 880 |  | 0 | CS ÚRS 2021 02 |  | základní |  | 0 | 0 | 0 | 0 | 0 | 4 | K | 2 | ROZPOCET | 0 | 0 | 0 | 0 | 0 | 1 | 0 | 4 | 116
| PP |  | ošetření trávníku jednorázové, v rovině nebo ve svahu do 1:5 (4x ročně 220 m2) | [14 empty] | PP | 2
59 | K | 185811112 | shrabání listí ručně nebo strojově,souvislé plochy do 1000 m2, bez pokryvných rostlin, v rovině nebo ve svahu do 1:5 | m2 | 220 |  | 0 | CS ÚRS 2021 02 |  | základní |  | 0 | 0 | 0 | 0 | 0 | 4 | K | 2 | ROZPOCET | 0 | 0 | 0 | 0 | 0 | 1 | 0 | 4 | 118
| PP |  | shrabání listí ručně nebo strojově,souvislé plochy do 1000 m2, bez pokryvných rostlin, v rovině nebo ve svahu do 1:5 | [14 empty] | PP | 2

## SO.06 - Silnoproudá elekt...
{7fa6afb7-60b9-4d93-a42d-bfce26f78208}
2
| KRYCÍ LIST SOUPISU PRACÍ | [7 empty] | v --- níže se nacházejí doplnkové a pomocné údaje k sestavám --- v | [8 empty] | False
Stavba:
Úprava plochy ve vnitrobloku domu Dr. Zikmunda Wintra 432/8
Objekt:
SO.06 - Silnoproudá elektroinstalace
| KSO: |  |  |  |  | CC-CZ:
| Místo: |  |  |  |  | Datum: | 1. 11. 2021
| Zadavatel: |  |  |  |  | IČ:
|  | SNEO, a.s. |  |  |  | DIČ:
| Uchazeč: |  |  |  |  | IČ: | Vyplň údaj
|  | Vyplň údaj |  |  |  | DIČ: | Vyplň údaj
| Projektant: |  |  |  |  | IČ:
|  | Hlaváček – architekti, s.r.o. |  |  |  | DIČ:
| Zpracovatel: |  |  |  |  | IČ:
DIČ:
Poznámka:
| Cena bez DPH | [5 empty] | 0
|  |  | Základ daně |  |  | Sazba daně | Výše daně
| DPH | základní | 0 |  |  | 21% | 0
|  | snížená | 0 |  |  | 15% | 0
|  | zákl. přenesená | 0 |  |  | 21% | 0
|  | sníž. přenesená | 0 |  |  | 15% | 0
|  | nulová | 0 |  |  | 0% | 0
| Cena s DPH |  |  | v | CZK |  | 0
| Projektant |  |  | Zpracovatel
| Datum a podpis: |  | Razítko | Datum a podpis: |  |  | Razítko
| Objednavatel |  |  | Uchazeč
| Datum a podpis: |  | Razítko | Datum a podpis: |  |  | Razítko
REKAPITULACE ČLENĚNÍ SOUPISU PRACÍ
Stavba:
Úprava plochy ve vnitrobloku domu Dr. Zikmunda Wintra 432/8
Objekt:
SO.06 - Silnoproudá elektroinstalace
Místo: | [5 empty] | Datum: | 1. 11. 2021
Zadavatel: |  |  | SNEO, a.s. |  |  | Projektant: | Hlaváček – architekti, s.r.o.
Uchazeč: |  |  | Vyplň údaj |  |  | Zpracovatel:
Kód dílu - Popis | [6 empty] | Cena celkem [CZK]
Náklady ze soupisu prací | [6 empty] | 0 | [11 empty] | -1
| D1 - SILNOPROUD - EL. ZÁVORA | [5 empty] | 0
| D2 - KABELY: | [5 empty] | 0
| D3 - ROZVADĚČE | [5 empty] | 0
| D4 - INSTALAČNÍ MATERIÁL | [5 empty] | 0
| D5 - OSTATNÍ | [5 empty] | 0
SOUPIS PRACÍ
Stavba:
Úprava plochy ve vnitrobloku domu Dr. Zikmunda Wintra 432/8
Objekt:
SO.06 - Silnoproudá elektroinstalace
Místo: | [5 empty] | Datum: | 1. 11. 2021
Zadavatel: |  |  | SNEO, a.s. |  |  | Projektant: | Hlaváček – architekti, s.r.o.
Uchazeč: |  |  | Vyplň údaj |  |  | Zpracovatel:
PČ | Typ | Kód | Popis | MJ | Množství | J.cena [CZK] | Cena celkem [CZK] | Cenová soustava |  | DPH | J. Nh [h] | Nh celkem [h] | J. hmotnost [t] | Hmotnost celkem [t] | J. suť [t] | Suť Celkem [t]
Náklady soupisu celkem | [6 empty] | 0 |  |  |  |  | 0 |  | 0 |  | 0 |  | D | -1 | [7 empty] | 0
| D | D1 | SILNOPROUD - EL. ZÁVORA |  |  |  | 0 |  |  |  |  | 0 |  | 0 |  | 0 | 1 | D | 0 | ROZPOCET | [6 empty] | 0
| D | D2 | KABELY: |  |  |  | 0 |  |  |  |  | 0 |  | 0 |  | 0 | 1 | D | 1 | ROZPOCET | [6 empty] | 0
1 | K | Pol21 | CYKY 5Jx1,5 | m | 30 |  | 0 |  |  | základní |  | 0 | 0 | 0 | 0 | 0 | 4 | K | 2 | ROZPOCET | 0 | 0 | 0 | 0 | 0 | 1 | 0 | 4 | 2
| PP |  | CYKY 5Jx1,5 | [14 empty] | PP | 2
2 | K | Pol22 | CYKY 3Jx2,5 | m | 40 |  | 0 |  |  | základní |  | 0 | 0 | 0 | 0 | 0 | 4 | K | 2 | ROZPOCET | 0 | 0 | 0 | 0 | 0 | 1 | 0 | 4 | 4
| PP |  | CYKY 3Jx2,5 | [14 empty] | PP | 2
3 | K | Pol23 | JYTY 7x1 propoje semafor- závora - čidla | m | 40 |  | 0 |  |  | základní |  | 0 | 0 | 0 | 0 | 0 | 4 | K | 2 | ROZPOCET | 0 | 0 | 0 | 0 | 0 | 1 | 0 | 4 | 6
| PP |  | JYTY 7x1 propoje semafor- závora - čidla | [14 empty] | PP | 2
| D | D3 | ROZVADĚČE |  |  |  | 0 |  |  |  |  | 0 |  | 0 |  | 0 | 1 | D | 1 | ROZPOCET | [6 empty] | 0
4 | K | Pol24 | Rozvaděč RZ1 doplnění vis v.č. 03 | ks | 1 |  | 0 |  |  | základní |  | 0 | 0 | 0 | 0 | 0 | 4 | K | 2 | ROZPOCET | 0 | 0 | 0 | 0 | 0 | 1 | 0 | 4 | 8
| PP |  | Rozvaděč RZ1 doplnění vis v.č. 03 | [14 empty] | PP | 2
| D | D4 | INSTALAČNÍ MATERIÁL |  |  |  | 0 |  |  |  |  | 0 |  | 0 |  | 0 | 1 | D | 1 | ROZPOCET | [6 empty] | 0
5 | K | Pol25 | Elektroinstalační LIŠTA UNIVOLT MIKA 16/40 s oboustrannou lepící páskou - vedena na stěně | m | 20 |  | 0 |  |  | základní |  | 0 | 0 | 0 | 0 | 0 | 4 | K | 2 | ROZPOCET | 0 | 0 | 0 | 0 | 0 | 1 | 0 | 4 | 10
| PP |  | Elektroinstalační LIŠTA UNIVOLT MIKA 16/40 s oboustrannou lepící páskou - vedena na stěně | [14 empty] | PP | 2
6 | K | Pol26 | Chránička v zemi d-100 | m | 10 |  | 0 |  |  | základní |  | 0 | 0 | 0 | 0 | 0 | 4 | K | 2 | ROZPOCET | 0 | 0 | 0 | 0 | 0 | 1 | 0 | 4 | 12
| PP |  | Chránička v zemi d-100 | [14 empty] | PP | 2
7 | K | Pol27 | Kabelová průchodka d-100 | ks | 1 |  | 0 |  |  | základní |  | 0 | 0 | 0 | 0 | 0 | 4 | K | 2 | ROZPOCET | 0 | 0 | 0 | 0 | 0 | 1 | 0 | 4 | 14
| PP |  | Kabelová průchodka d-100 | [14 empty] | PP | 2
| D | D5 | OSTATNÍ |  |  |  | 0 |  |  |  |  | 0 |  | 0 |  | 0 | 1 | D | 1 | ROZPOCET | [6 empty] | 0
8 | K | Pol28 | Pomocný materiál | kpl | 1 |  | 0 |  |  | základní |  | 0 | 0 | 0 | 0 | 0 | 4 | K | 2 | ROZPOCET | 0 | 0 | 0 | 0 | 0 | 1 | 0 | 4 | 16
| PP |  | Pomocný materiál | [14 empty] | PP | 2
9 | K | Pol29 | El.revize | hod | 8 |  | 0 |  |  | základní |  | 0 | 0 | 0 | 0 | 0 | 4 | K | 2 | ROZPOCET | 0 | 0 | 0 | 0 | 0 | 1 | 0 | 4 | 18
| PP |  | El.revize | [14 empty] | PP | 2
10 | K | Pol30 | Stavební přípomoce | kpl | 1 |  | 0 |  |  | základní |  | 0 | 0 | 0 | 0 | 0 | 4 | K | 2 | ROZPOCET | 0 | 0 | 0 | 0 | 0 | 1 | 0 | 4 | 20
| PP |  | Stavební přípomoce | [14 empty] | PP | 2
11 | K | Pol31 | Výkopové práce vč. záhozu a pískového lože | kpl | 1 |  | 0 |  |  | základní |  | 0 | 0 | 0 | 0 | 0 | 4 | K | 2 | ROZPOCET | 0 | 0 | 0 | 0 | 0 | 1 | 0 | 4 | 22
| PP |  | Výkopové práce vč. záhozu a pískového lože | [14 empty] | PP | 2

## SO.07 - Slaboproudé rozvody
{74c1e875-25cf-4d9e-b29d-2084af278287}
2
| KRYCÍ LIST SOUPISU PRACÍ | [7 empty] | v --- níže se nacházejí doplnkové a pomocné údaje k sestavám --- v | [8 empty] | False
Stavba:
Úprava plochy ve vnitrobloku domu Dr. Zikmunda Wintra 432/8
Objekt:
SO.07 - Slaboproudé rozvody
| KSO: |  |  |  |  | CC-CZ:
| Místo: |  |  |  |  | Datum: | 1. 11. 2021
| Zadavatel: |  |  |  |  | IČ:
|  | SNEO, a.s. |  |  |  | DIČ:
| Uchazeč: |  |  |  |  | IČ: | Vyplň údaj
|  | Vyplň údaj |  |  |  | DIČ: | Vyplň údaj
| Projektant: |  |  |  |  | IČ:
|  | Hlaváček – architekti, s.r.o. |  |  |  | DIČ:
| Zpracovatel: |  |  |  |  | IČ:
DIČ:
Poznámka:
| Cena bez DPH | [5 empty] | 0
|  |  | Základ daně |  |  | Sazba daně | Výše daně
| DPH | základní | 0 |  |  | 21% | 0
|  | snížená | 0 |  |  | 15% | 0
|  | zákl. přenesená | 0 |  |  | 21% | 0
|  | sníž. přenesená | 0 |  |  | 15% | 0
|  | nulová | 0 |  |  | 0% | 0
| Cena s DPH |  |  | v | CZK |  | 0
| Projektant |  |  | Zpracovatel
| Datum a podpis: |  | Razítko | Datum a podpis: |  |  | Razítko
| Objednavatel |  |  | Uchazeč
| Datum a podpis: |  | Razítko | Datum a podpis: |  |  | Razítko
REKAPITULACE ČLENĚNÍ SOUPISU PRACÍ
Stavba:
Úprava plochy ve vnitrobloku domu Dr. Zikmunda Wintra 432/8
Objekt:
SO.07 - Slaboproudé rozvody
Místo: | [5 empty] | Datum: | 1. 11. 2021
Zadavatel: |  |  | SNEO, a.s. |  |  | Projektant: | Hlaváček – architekti, s.r.o.
Uchazeč: |  |  | Vyplň údaj |  |  | Zpracovatel:
Kód dílu - Popis | [6 empty] | Cena celkem [CZK]
Náklady ze soupisu prací | [6 empty] | 0 | [11 empty] | -1
| D1 - Ovládací systém závor | [5 empty] | 0
SOUPIS PRACÍ
Stavba:
Úprava plochy ve vnitrobloku domu Dr. Zikmunda Wintra 432/8
Objekt:
SO.07 - Slaboproudé rozvody
Místo: | [5 empty] | Datum: | 1. 11. 2021
Zadavatel: |  |  | SNEO, a.s. |  |  | Projektant: | Hlaváček – architekti, s.r.o.
Uchazeč: |  |  | Vyplň údaj |  |  | Zpracovatel:
PČ | Typ | Kód | Popis | MJ | Množství | J.cena [CZK] | Cena celkem [CZK] | Cenová soustava |  | DPH | J. Nh [h] | Nh celkem [h] | J. hmotnost [t] | Hmotnost celkem [t] | J. suť [t] | Suť Celkem [t]
Náklady soupisu celkem | [6 empty] | 0 |  |  |  |  | 0 |  | 0 |  | 0 |  | D | -1 | [7 empty] | 0
| D | D1 | Ovládací systém závor |  |  |  | 0 |  |  |  |  | 0 |  | 0 |  | 0 | 1 | D | 0 | ROZPOCET | [6 empty] | 0
1 | K | Pol1 | Nástěnný rozvaděč 3-řadý, minimální rozměry š x v x h = 305 x 500 x 96mm, včetně DIN lišty, montážních desek a svorkovnice pro připojení uzemnění rozvaděče. | ks | 1 |  | 0 |  |  | základní |  | 0 | 0 | 0 | 0 | 0 | 4 | K | 1 | ROZPOCET | 0 | 0 | 0 | 0 | 0 | 1 | 0 | 4 | 2
| PP |  | Nástěnný rozvaděč 3-řadý, minimální rozměry š x v x h = 305 x 500 x 96mm, včetně DIN lišty, montážních desek a svorkovnice pro připojení uzemnění rozvaděče. | [14 empty] | PP | 1
2 | K | Pol2 | Modul na DIN lištu s konektorem RJ45 cat.6 UTP | ks | 4 |  | 0 |  |  | základní |  | 0 | 0 | 0 | 0 | 0 | 4 | K | 1 | ROZPOCET | 0 | 0 | 0 | 0 | 0 | 1 | 0 | 4 | 4
| PP |  | Modul na DIN lištu s konektorem RJ45 cat.6 UTP | [14 empty] | PP | 1
3 | K | Pol3 | zásuvka 1xRJ45 UTP cat.6 na povrch včetně instalační krabice | ks | 2 |  | 0 |  |  | základní |  | 0 | 0 | 0 | 0 | 0 | 4 | K | 1 | ROZPOCET | 0 | 0 | 0 | 0 | 0 | 1 | 0 | 4 | 6
| PP |  | zásuvka 1xRJ45 UTP cat.6 na povrch včetně instalační krabice | [14 empty] | PP | 1
4 | K | Pol4 | konektor RJ45 cat.6 s krytkou na kabel | ks | 4 |  | 0 |  |  | základní |  | 0 | 0 | 0 | 0 | 0 | 4 | K | 1 | ROZPOCET | 0 | 0 | 0 | 0 | 0 | 1 | 0 | 4 | 8
| PP |  | konektor RJ45 cat.6 s krytkou na kabel | [14 empty] | PP | 1
5 | K | Pol5 | Kabel CAT6 UTP LSOH | m | 80 |  | 0 |  |  | základní |  | 0 | 0 | 0 | 0 | 0 | 4 | K | 1 | ROZPOCET | 0 | 0 | 0 | 0 | 0 | 1 | 0 | 4 | 10
| PP |  | Kabel CAT6 UTP LSOH | [14 empty] | PP | 1
6 | K | Pol6 | proměření segmentů strukturované kabeláže na parametry cat.6 - protokol o měření | ks | 4 |  | 0 |  |  | základní |  | 0 | 0 | 0 | 0 | 0 | 4 | K | 1 | ROZPOCET | 0 | 0 | 0 | 0 | 0 | 1 | 0 | 4 | 12
| PP |  | proměření segmentů strukturované kabeláže na parametry cat.6 - protokol o měření | [14 empty] | PP | 1
7 | K | Pol7 | Přepěťová ochrana pro Ethernet 1GBit/s cat.6 s PoE režimu A,B - 2kA (10/350us) kombinovaná třída ochrany ST1+2+3 - chrana kabelu na přechodu do budovy. | ks | 2 |  | 0 |  |  | základní |  | 0 | 0 | 0 | 0 | 0 | 4 | K | 1 | ROZPOCET | 0 | 0 | 0 | 0 | 0 | 1 | 0 | 4 | 14
| PP |  | Přepěťová ochrana pro Ethernet 1GBit/s cat.6 s PoE režimu A,B - 2kA (10/350us) kombinovaná třída ochrany ST1+2+3 - chrana kabelu na přechodu do budovy. | [14 empty] | PP | 1
8 | K | Pol8 | instalační krabice pro ukončení zemní trubky a instalaci přepěťových ochran na DIN lištu | ks | 1 |  | 0 |  |  | základní |  | 0 | 0 | 0 | 0 | 0 | 4 | K | 1 | ROZPOCET | 0 | 0 | 0 | 0 | 0 | 1 | 0 | 4 | 16
| PP |  | instalační krabice pro ukončení zemní trubky a instalaci přepěťových ochran na DIN lištu | [14 empty] | PP | 1
9 | K | Pol9 | Korugovaná ohebná trubka vhodná pro uložení do země, vnější průměr 40mm včetně případných těsnících kroužků - uložení s krytím IP67 do připraveného výkopu. | m | 25 |  | 0 |  |  | základní |  | 0 | 0 | 0 | 0 | 0 | 4 | K | 1 | ROZPOCET | 0 | 0 | 0 | 0 | 0 | 1 | 0 | 4 | 18
| PP |  | Korugovaná ohebná trubka vhodná pro uložení do země, vnější průměr 40mm včetně případných těsnících kroužků - uložení s krytím IP67 do připraveného výkopu. | [14 empty] | PP | 1
10 | K | Pol10 | Trubka 110mm - doplňující ochrana pro přechod pod komunikací - 3m, uložení do připraveného výkopu. | ks | 2 |  | 0 |  |  | základní |  | 0 | 0 | 0 | 0 | 0 | 4 | K | 1 | ROZPOCET | 0 | 0 | 0 | 0 | 0 | 1 | 0 | 4 | 20
| PP |  | Trubka 110mm - doplňující ochrana pro přechod pod komunikací - 3m, uložení do připraveného výkopu. | [14 empty] | PP | 1
11 | K | Pol11 | Výstražná fólie do výkopu oranžová | m | 25 |  | 0 |  |  | základní |  | 0 | 0 | 0 | 0 | 0 | 4 | K | 1 | ROZPOCET | 0 | 0 | 0 | 0 | 0 | 1 | 0 | 4 | 22
| PP |  | Výstražná fólie do výkopu oranžová | [14 empty] | PP | 1
12 | K | Pol12 | lišta vkládací vzor 20 x 20 mm | m | 30 |  | 0 |  |  | základní |  | 0 | 0 | 0 | 0 | 0 | 4 | K | 1 | ROZPOCET | 0 | 0 | 0 | 0 | 0 | 1 | 0 | 4 | 24
| PP |  | lišta vkládací vzor 20 x 20 mm | [14 empty] | PP | 1
13 | K | Pol13 | IP dveřní audio interkom, 1 tl., příprava pro čtečku karet, piktogramy, 10 W repro. | ks | 2 |  | 0 |  |  | základní |  | 0 | 0 | 0 | 0 | 0 | 4 | K | 1 | ROZPOCET | 0 | 0 | 0 | 0 | 0 | 1 | 0 | 4 | 26
| PP |  | IP dveřní audio interkom, 1 tl., příprava pro čtečku karet, piktogramy, 10 W repro. | [14 empty] | PP | 1
14 | K | Pol14 | rozšiřující modul čtečky RFID karet 13,56 MHz, NFC ready, čte UID a jeho instalace do interkomu. | ks | 2 |  | 0 |  |  | základní |  | 0 | 0 | 0 | 0 | 0 | 4 | K | 1 | ROZPOCET | 0 | 0 | 0 | 0 | 0 | 1 | 0 | 4 | 28
| PP |  | rozšiřující modul čtečky RFID karet 13,56 MHz, NFC ready, čte UID a jeho instalace do interkomu. | [14 empty] | PP | 1
15 | K | Pol15 | čipová karta Mifare 13,56 MHz | ks | 26 |  | 0 |  |  | základní |  | 0 | 0 | 0 | 0 | 0 | 4 | K | 1 | ROZPOCET | 0 | 0 | 0 | 0 | 0 | 1 | 0 | 4 | 30
| PP |  | čipová karta Mifare 13,56 MHz | [14 empty] | PP | 1
16 | K | Pol16 | 5portů Gigabit Desktop Switch, 4x PoE 802.3af 56W | ks | 1 |  | 0 |  |  | základní |  | 0 | 0 | 0 | 0 | 0 | 4 | K | 1 | ROZPOCET | 0 | 0 | 0 | 0 | 0 | 1 | 0 | 4 | 32
| PP |  | 5portů Gigabit Desktop Switch, 4x PoE 802.3af 56W | [14 empty] | PP | 1
17 | K | Pol17 | IP telefon, 2x SIP účty, LCD 2,3" 132x65 pix - podsvícený, 2x prog. tl., 2x RJ45 Mb/s, POE | ks | 2 |  | 0 |  |  | základní |  | 0 | 0 | 0 | 0 | 0 | 4 | K | 1 | ROZPOCET | 0 | 0 | 0 | 0 | 0 | 1 | 0 | 4 | 34
| PP |  | IP telefon, 2x SIP účty, LCD 2,3" 132x65 pix - podsvícený, 2x prog. tl., 2x RJ45 Mb/s, POE | [14 empty] | PP | 1
18 | K | Pol18 | připojovací kabel pro telefony 3m | ks | 2 |  | 0 |  |  | základní |  | 0 | 0 | 0 | 0 | 0 | 4 | K | 1 | ROZPOCET | 0 | 0 | 0 | 0 | 0 | 1 | 0 | 4 | 36
| PP |  | připojovací kabel pro telefony 3m | [14 empty] | PP | 1
19 | K | Pol19 | Přesun materiálu, lešení,úklid pracoviště a ostatní související náklady | kpl | 1 |  | 0 |  |  | základní |  | 0 | 0 | 0 | 0 | 0 | 4 | K | 1 | ROZPOCET | 0 | 0 | 0 | 0 | 0 | 1 | 0 | 4 | 38
| PP |  | Přesun materiálu, lešení,úklid pracoviště a ostatní související náklady | [14 empty] | PP | 1
20 | K | Pol20 | Pomocný instalační materiál | sada | 1 |  | 0 |  |  | základní |  | 0 | 0 | 0 | 0 | 0 | 4 | K | 1 | ROZPOCET | 0 | 0 | 0 | 0 | 0 | 1 | 0 | 4 | 40
| PP |  | Pomocný instalační materiál | [14 empty] | PP | 1

## VRN - Vedlejší rozpočtové...
{016c513f-a637-46c6-b206-d0150a52f263}
2
| KRYCÍ LIST SOUPISU PRACÍ | [7 empty] | v --- níže se nacházejí doplnkové a pomocné údaje k sestavám --- v | [8 empty] | False
Stavba:
Úprava plochy ve vnitrobloku domu Dr. Zikmunda Wintra 432/8
Objekt:
VRN - Vedlejší rozpočtové náklady
| KSO: |  |  |  |  | CC-CZ:
| Místo: |  | Praha - Bubeneč (730106) |  |  | Datum: | 1. 11. 2021
| Zadavatel: |  |  |  |  | IČ:
|  | SNEO, a.s. |  |  |  | DIČ:
| Uchazeč: |  |  |  |  | IČ: | Vyplň údaj
|  | Vyplň údaj |  |  |  | DIČ: | Vyplň údaj
| Projektant: |  |  |  |  | IČ:
|  | Hlaváček – architekti, s.r.o. |  |  |  | DIČ:
| Zpracovatel: |  |  |  |  | IČ:
DIČ:
Poznámka:
| Cena bez DPH | [5 empty] | 0
|  |  | Základ daně |  |  | Sazba daně | Výše daně
| DPH | základní | 0 |  |  | 21% | 0
|  | snížená | 0 |  |  | 15% | 0
|  | zákl. přenesená | 0 |  |  | 21% | 0
|  | sníž. přenesená | 0 |  |  | 15% | 0
|  | nulová | 0 |  |  | 0% | 0
| Cena s DPH |  |  | v | CZK |  | 0
| Projektant |  |  | Zpracovatel
| Datum a podpis: |  | Razítko | Datum a podpis: |  |  | Razítko
| Objednavatel |  |  | Uchazeč
| Datum a podpis: |  | Razítko | Datum a podpis: |  |  | Razítko
REKAPITULACE ČLENĚNÍ SOUPISU PRACÍ
Stavba:
Úprava plochy ve vnitrobloku domu Dr. Zikmunda Wintra 432/8
Objekt:
VRN - Vedlejší rozpočtové náklady
Místo: |  |  | Praha - Bubeneč (730106) |  |  | Datum: | 1. 11. 2021
Zadavatel: |  |  | SNEO, a.s. |  |  | Projektant: | Hlaváček – architekti, s.r.o.
Uchazeč: |  |  | Vyplň údaj |  |  | Zpracovatel:
Kód dílu - Popis | [6 empty] | Cena celkem [CZK]
Náklady ze soupisu prací | [6 empty] | 0 | [11 empty] | -1
| VRN - Vedlejší rozpočtové náklady | [5 empty] | 0
| VRN1 - Průzkumné, geodetické a projektové práce | [5 empty] | 0
| VRN3 - Zařízení staveniště | [5 empty] | 0
| VRN4 - Inženýrská činnost | [5 empty] | 0
| VRN6 - Územní vlivy | [5 empty] | 0
| VRN7 - Provozní vlivy | [5 empty] | 0
SOUPIS PRACÍ
Stavba:
Úprava plochy ve vnitrobloku domu Dr. Zikmunda Wintra 432/8
Objekt:
VRN - Vedlejší rozpočtové náklady
Místo: |  |  | Praha - Bubeneč (730106) |  |  | Datum: | 1. 11. 2021
Zadavatel: |  |  | SNEO, a.s. |  |  | Projektant: | Hlaváček – architekti, s.r.o.
Uchazeč: |  |  | Vyplň údaj |  |  | Zpracovatel:
PČ | Typ | Kód | Popis | MJ | Množství | J.cena [CZK] | Cena celkem [CZK] | Cenová soustava |  | DPH | J. Nh [h] | Nh celkem [h] | J. hmotnost [t] | Hmotnost celkem [t] | J. suť [t] | Suť Celkem [t]
Náklady soupisu celkem | [6 empty] | 0 |  |  |  |  | 0 |  | 0 |  | 0 |  | D | -1 | [7 empty] | 0
| D | VRN | Vedlejší rozpočtové náklady |  |  |  | 0 |  |  |  |  | 0 |  | 0 |  | 0 | 5 | D | 0 | ROZPOCET | [6 empty] | 0
| D | VRN1 | Průzkumné, geodetické a projektové práce |  |  |  | 0 |  |  |  |  | 0 |  | 0 |  | 0 | 5 | D | 1 | ROZPOCET | [6 empty] | 0
1 | K | 012002000 | Geodetické práce a změření skutečného stavu | Kč | 1 |  | 0 | CS ÚRS 2021 02 |  | základní |  | 0 | 0 | 0 | 0 | 0 | 1024 | K | 2 | ROZPOCET | 0 | 0 | 0 | 0 | 0 | 1 | 0 | 1024 | 2066857167
| PP |  | Geodetické práce a změření skutečného stavu | [14 empty] | PP | 2
2 | K | 013254000 | Dokumentace skutečného provedení stavby | Kč | 1 |  | 0 | CS ÚRS 2021 02 |  | základní |  | 0 | 0 | 0 | 0 | 0 | 1024 | K | 2 | ROZPOCET | 0 | 0 | 0 | 0 | 0 | 1 | 0 | 1024 | 2092604593
| PP |  | Dokumentace skutečného provedení stavby | [14 empty] | PP | 2
3 | K | 013294000-1 | Fotodokumentace | Kč | 1 |  | 0 |  |  | základní |  | 0 | 0 | 0 | 0 | 0 | 1024 | K | 2 | ROZPOCET | 0 | 0 | 0 | 0 | 0 | 1 | 0 | 1024 | -1070790148
| PP |  | Fotodokumentace | [14 empty] | PP | 2
| D | VRN3 | Zařízení staveniště |  |  |  | 0 |  |  |  |  | 0 |  | 0 |  | 0 | 5 | D | 1 | ROZPOCET | [6 empty] | 0
4 | K | 030001000 | Zařízení staveniště | Kč | 1 |  | 0 | CS ÚRS 2021 02 |  | základní |  | 0 | 0 | 0 | 0 | 0 | 1024 | K | 2 | ROZPOCET | 0 | 0 | 0 | 0 | 0 | 1 | 0 | 1024 | 2003740845
| PP |  | Zařízení staveniště | [14 empty] | PP | 2
5 | K | 030001000-1 | Zajištění DIR a DIO | Kč | 1 |  | 0 |  |  | základní |  | 0 | 0 | 0 | 0 | 0 | 1024 | K | 2 | ROZPOCET | 0 | 0 | 0 | 0 | 0 | 1 | 0 | 1024 | 74492865
| PP |  | Zajištění DIR a DIO | [14 empty] | PP | 2
6 | K | 034503000 | Informační tabule na staveništi | Kč | 1 |  | 0 | CS ÚRS 2021 02 |  | základní |  | 0 | 0 | 0 | 0 | 0 | 1024 | K | 2 | ROZPOCET | 0 | 0 | 0 | 0 | 0 | 1 | 0 | 1024 | -263681888
| PP |  | Informační tabule na staveništi | [14 empty] | PP | 2
| D | VRN4 | Inženýrská činnost |  |  |  | 0 |  |  |  |  | 0 |  | 0 |  | 0 | 5 | D | 1 | ROZPOCET | [6 empty] | 0
7 | K | 041103000 | Autorský dozor projektanta včetně účasti geologa | Kč | 1 |  | 0 | CS ÚRS 2021 02 |  | základní |  | 0 | 0 | 0 | 0 | 0 | 1024 | K | 2 | ROZPOCET | 0 | 0 | 0 | 0 | 0 | 1 | 0 | 1024 | 12786722
| PP |  | Autorský dozor projektanta včetně účasti geologa | [14 empty] | PP | 2
8 | K | 045203000 | Kompletační činnost | Kč | 1 |  | 0 | CS ÚRS 2021 02 |  | základní |  | 0 | 0 | 0 | 0 | 0 | 1024 | K | 2 | ROZPOCET | 0 | 0 | 0 | 0 | 0 | 1 | 0 | 1024 | -2126537738
| PP |  | Kompletační činnost | [14 empty] | PP | 2
9 | K | 045303000 | Koordinační činnost | Kč | 1 |  | 0 | CS ÚRS 2021 02 |  | základní |  | 0 | 0 | 0 | 0 | 0 | 1024 | K | 2 | ROZPOCET | 0 | 0 | 0 | 0 | 0 | 1 | 0 | 1024 | 1923475023
| PP |  | Koordinační činnost | [14 empty] | PP | 2
10 | K | 049103000 | Náklady vzniklé v souvislosti s realizací stavby - např. zábory, poplatky | soubor | 1 |  | 0 | CS ÚRS 2021 02 |  | základní |  | 0 | 0 | 0 | 0 | 0 | 1024 | K | 2 | ROZPOCET | 0 | 0 | 0 | 0 | 0 | 1 | 0 | 1024 | -1225115947
| PP |  | Inženýrská činnost inženýrská činnost ostatní náklady vzniklé v souvislosti s realizací stavby - např. zábory, poplatky | [14 empty] | PP | 2
11 | K | 049103000-1 | Náklady na zřízení vzorkovny a vzorkování materiálů a povrchů | Kč | 1 |  | 0 |  |  | základní |  | 0 | 0 | 0 | 0 | 0 | 1024 | K | 2 | ROZPOCET | 0 | 0 | 0 | 0 | 0 | 1 | 0 | 1024 | 915722971
| PP |  | Náklady na zřízení vzorkovny a vzorkování materiálů a povrchů | [14 empty] | PP | 2
12 | K | 049303000 | Náklady vzniklé v souvislosti s předáním stavby | Kč | 1 |  | 0 | CS ÚRS 2021 02 |  | základní |  | 0 | 0 | 0 | 0 | 0 | 1024 | K | 2 | ROZPOCET | 0 | 0 | 0 | 0 | 0 | 1 | 0 | 1024 | -299226031
| PP |  | Náklady vzniklé v souvislosti s předáním stavby | [14 empty] | PP | 2
| D | VRN6 | Územní vlivy |  |  |  | 0 |  |  |  |  | 0 |  | 0 |  | 0 | 5 | D | 1 | ROZPOCET | [6 empty] | 0
13 | K | 060001000 | Územní vlivy | Kč | 1 |  | 0 | CS ÚRS 2021 02 |  | základní |  | 0 | 0 | 0 | 0 | 0 | 1024 | K | 2 | ROZPOCET | 0 | 0 | 0 | 0 | 0 | 1 | 0 | 1024 | 299607053
| PP |  | Územní vlivy | [14 empty] | PP | 2
| D | VRN7 | Provozní vlivy |  |  |  | 0 |  |  |  |  | 0 |  | 0 |  | 0 | 5 | D | 1 | ROZPOCET | [6 empty] | 0
14 | K | 070001000 | Provozní vlivy | Kč | 1 |  | 0 | CS ÚRS 2021 02 |  | základní |  | 0 | 0 | 0 | 0 | 0 | 1024 | K | 2 | ROZPOCET | 0 | 0 | 0 | 0 | 0 | 1 | 0 | 1024 | 1602697514
| PP |  | Provozní vlivy | [14 empty] | PP | 2