## Rekapitulace stavby
Export Komplet | [27 empty] | 2.0 | ZAMOK |  |  |  |  | False | False | {e6d783f1-fcd8-4429-bf28-06484eb0fa7f}
[33 empty] | 0,01 | 21
[33 empty] | 0,01 | 15
|  | REKAPITULACE STAVBY | [17 empty] | v --- níže se nacházejí doplnkové a pomocné údaje k sestavám --- v | [11 empty] | Návod na vyplnění | 0,001
|  | Kód: |  |  |  |  | 20211113 | [24 empty] | Měnit lze pouze buňky se žlutým podbarvením! 1) na prvním listu Rekapitulace stavby vyplňte v sestavě a) Souhrnný list - údaje o Uchazeči (přenesou se do ostatních sestav i v jiných listech) b) Rekapitulace objektů - potřebné Ostatní náklady 2) na vybraných listech vyplňte v sestavě a) Krycí list - údaje o Uchazeči, pokud se liší od údajů o Uchazeči na Souhrnném listu (údaje se přenesou do ostatních sestav v daném listu) b) Rekapitulace rozpočtu - potřebné Ostatní náklady c) Celkové náklady za stavbu - ceny u položek - množství, pokud má žluté podbarvení - a v případě potřeby poznámku (ta je ve skrytém sloupci) | 0,01
|  | Stavba: |  |  |  |  | MŠ Vokovická | [25 empty] | 0,01
|  | KSO: | [13 empty] | CC-CZ: | [16 empty] | 0,01
|  | Místo: |  |  |  |  | Vokovice, p.č. 1281/256, 1281/257 | [8 empty] | Datum: |  | 21. 2. 2023 | [14 empty] | 0,01
0,01
|  | Zadavatel: | [13 empty] | IČ: | [16 empty] | 0,01
|  |  | Městská část Praha 6, Čs. Armády 601/23 | [12 empty] | DIČ: | [16 empty] | 0,01
0,01
|  | Uchazeč: | [13 empty] | IČ: |  | Vyplň údaj | [14 empty] | 0,01
|  |  | Vyplň údaj | [12 empty] | DIČ: |  | Vyplň údaj | [14 empty] | 0,01
False
|  | Projektant: | [13 empty] | IČ: | [16 empty] | False
|  |  | ra15 a.s., ATELIER SEVER s.r.o. | [12 empty] | DIČ: | [16 empty] | True
0,01
|  | Zpracovatel: | [13 empty] | IČ: | [16 empty] | 0,01
|  |  | Ecoten s.r.o. | [12 empty] | DIČ: | [16 empty] | True
Poznámka:
|  | Cena bez DPH | [13 empty] | 0
[8 empty] | Sazba daně |  |  | Základ daně |  |  |  |  | Výše daně
|  | DPH |  | základní |  |  |  | 21% |  |  | 0 |  |  |  |  | 0
|  |  |  | snížená |  |  |  | 15% |  |  | 0 |  |  |  |  | 0
|  |  |  | zákl. přenesená |  |  |  | 21% |  |  | 0 |  |  |  |  | 0
|  |  |  | sníž. přenesená |  |  |  | 15% |  |  | 0 |  |  |  |  | 0
|  |  |  | nulová |  |  |  | 0% |  |  | 0 |  |  |  |  | 0
|  | Cena s DPH | [6 empty] | v |  |  | CZK |  |  |  | 0
|  | Projektant | [11 empty] | Zpracovatel
|  | Datum a podpis: | [7 empty] | Razítko |  |  |  | Datum a podpis: |  |  | Razítko
|  | Objednavatel | [11 empty] | Uchazeč
|  | Datum a podpis: | [7 empty] | Razítko |  |  |  | Datum a podpis: |  |  | Razítko
REKAPITULACE OBJEKTŮ STAVBY A SOUPISŮ PRACÍ
| Kód: | [6 empty] | 20211113
| Stavba: | [6 empty] | MŠ Vokovická
| Místo: | [6 empty] | Vokovice, p.č. 1281/256, 1281/257 | [6 empty] | Datum: |  | 21. 2. 2023
| Zadavatel: | [6 empty] | Městská část Praha 6, Čs. Armády 601/23 | [6 empty] | Projektant: |  | ra15 a.s., ATELIER SEVER s.r.o. |  |  | Informatívní údaje z listů zakázek
| Uchazeč: | [13 empty] | Zpracovatel: |  | Ecoten s.r.o.
| Kód |  |  |  | Popis | [7 empty] | Cena bez DPH [CZK] |  |  |  |  | Cena s DPH [CZK] | Typ | z toho Ostat. náklady [CZK] | DPH [CZK] | Normohodiny [h] | DPH základní [CZK] | DPH snížená [CZK] | DPH základní přenesená [CZK] | DPH snížená přenesená [CZK] | Základna DPH základní | Základna DPH snížená | Základna DPH zákl. přenesená | Základna DPH sníž. přenesená | Základna DPH nulová
| Náklady z rozpočtů | [11 empty] | 0 |  |  |  |  | 0 |  | 0 | 0 | 0 | 0 | 0 | 0 | 0 | 0 | 0 | 0 | 0 | 0 |  | D | 0 | ###NOIMPORT### | IMPORT | {e6d783f1-fcd8-4429-bf28-06484eb0fa7f} | {00000000-0000-0000-0000-000000000000}
|  | 01 |  |  |  | SO 01 - Hlavní budova MŠ | [6 empty] | 0 |  |  |  |  | 0 | STA | 0 | 0 | 0 | 0 | 0 | 0 | 0 | 0 | 0 | 0 | 0 | 0 |  | D | 1 | ###NOIMPORT### | IMPORT | {feff51e2-050e-44df-9d26-f8b7dc752ec6} | {e6d783f1-fcd8-4429-bf28-06484eb0fa7f} | 2
/ |  |  | 01a |  |  |  | Architektonicko-stavební řešení | [5 empty] | 0 |  |  |  |  | 0 | Soupis | 0 | 0 | 0 | 0 | 0 | 0 | 0 | 0 | 0 | 0 | 0 | 0 |  |  | 2 |  | IMPORT | {5e5133d2-7589-448d-8f34-ee3461695ee5} | {feff51e2-050e-44df-9d26-f8b7dc752ec6}
/ |  |  | 04a |  |  |  | Vytápění | [5 empty] | 0 |  |  |  |  | 0 | Soupis | 0 | 0 | 0 | 0 | 0 | 0 | 0 | 0 | 0 | 0 | 0 | 0 |  |  | 2 |  | IMPORT | {83e64654-5a05-448b-af16-270b774542af} | {feff51e2-050e-44df-9d26-f8b7dc752ec6}
/ |  |  | 04b |  |  |  | Chlazení a vzduchotechnika | [5 empty] | 0 |  |  |  |  | 0 | Soupis | 0 | 0 | 0 | 0 | 0 | 0 | 0 | 0 | 0 | 0 | 0 | 0 |  |  | 2 |  | IMPORT | {c36ec4ea-13a7-4894-bbf2-f34a15bd0ac1} | {feff51e2-050e-44df-9d26-f8b7dc752ec6}
/ |  |  | 04d |  |  |  | Měření a regulace | [5 empty] | 0 |  |  |  |  | 0 | Soupis | 0 | 0 | 0 | 0 | 0 | 0 | 0 | 0 | 0 | 0 | 0 | 0 |  |  | 2 |  | IMPORT | {f81b8355-ed37-4876-bb89-331d722eba52} | {feff51e2-050e-44df-9d26-f8b7dc752ec6}
|  |  | 04e |  |  |  | Zdravotně technické instalace | [5 empty] | 0 |  |  |  |  | 0 | Soupis | 0 | 0 | 0 | 0 | 0 | 0 | 0 | 0 | 0 | 0 | 0 | 0 |  | D | 2 | ###NOIMPORT### | IMPORT | {433890bc-4b64-4169-a85b-78065e1c8ebf} | {feff51e2-050e-44df-9d26-f8b7dc752ec6}
/ |  |  |  | 04e.1 |  |  |  | Kanalizace |  |  |  |  | 0 |  |  |  |  | 0 | Soupis | 0 | 0 | 0 | 0 | 0 | 0 | 0 | 0 | 0 | 0 | 0 | 0 |  |  | 3 |  | IMPORT | {3fe97d26-3e63-4136-8682-8391d5e24f5b} | {433890bc-4b64-4169-a85b-78065e1c8ebf}
/ |  |  |  | 04e.2 |  |  |  | Vodovod |  |  |  |  | 0 |  |  |  |  | 0 | Soupis | 0 | 0 | 0 | 0 | 0 | 0 | 0 | 0 | 0 | 0 | 0 | 0 |  |  | 3 |  | IMPORT | {dd0d3ef8-224b-42c7-b875-00b17f4cd4b5} | {433890bc-4b64-4169-a85b-78065e1c8ebf}
/ |  |  |  | 04e.3 |  |  |  | Areálová kanalizace |  |  |  |  | 0 |  |  |  |  | 0 | Soupis | 0 | 0 | 0 | 0 | 0 | 0 | 0 | 0 | 0 | 0 | 0 | 0 |  |  | 3 |  | IMPORT | {13f2768a-1cf7-4ffe-80db-9410801b6f78} | {433890bc-4b64-4169-a85b-78065e1c8ebf}
/ |  |  |  | 04e.4 |  |  |  | Areálový vodovod |  |  |  |  | 0 |  |  |  |  | 0 | Soupis | 0 | 0 | 0 | 0 | 0 | 0 | 0 | 0 | 0 | 0 | 0 | 0 |  |  | 3 |  | IMPORT | {f0942965-33f8-4edb-b31c-7b69ba65338a} | {433890bc-4b64-4169-a85b-78065e1c8ebf}
|  |  | 04g |  |  |  | Silnoproudá elektrotechnika | [5 empty] | 0 |  |  |  |  | 0 | Soupis | 0 | 0 | 0 | 0 | 0 | 0 | 0 | 0 | 0 | 0 | 0 | 0 |  | D | 2 | ###NOIMPORT### | IMPORT | {583a13a4-b3e8-4d65-b439-594571063373} | {feff51e2-050e-44df-9d26-f8b7dc752ec6}
/ |  |  |  | 04g.1 |  |  |  | Silnoproud |  |  |  |  | 0 |  |  |  |  | 0 | Soupis | 0 | 0 | 0 | 0 | 0 | 0 | 0 | 0 | 0 | 0 | 0 | 0 |  |  | 3 |  | IMPORT | {5f993f1f-24d9-477f-a199-7e6072bd55e5} | {583a13a4-b3e8-4d65-b439-594571063373}
/ |  |  |  | 04g.2 |  |  |  | Rozváděče |  |  |  |  | 0 |  |  |  |  | 0 | Soupis | 0 | 0 | 0 | 0 | 0 | 0 | 0 | 0 | 0 | 0 | 0 | 0 |  |  | 3 |  | IMPORT | {5cba2a14-3e0d-46b8-982a-27eceee05aaa} | {583a13a4-b3e8-4d65-b439-594571063373}
/ |  |  |  | 04d.3 |  |  |  | Ochrana před bleskem |  |  |  |  | 0 |  |  |  |  | 0 | Soupis | 0 | 0 | 0 | 0 | 0 | 0 | 0 | 0 | 0 | 0 | 0 | 0 |  |  | 3 |  | IMPORT | {54999287-7ee3-4c6e-8d85-41d01390c41b} | {583a13a4-b3e8-4d65-b439-594571063373}
/ |  |  |  | 04g.4 |  |  |  | Svitidla |  |  |  |  | 0 |  |  |  |  | 0 | Soupis | 0 | 0 | 0 | 0 | 0 | 0 | 0 | 0 | 0 | 0 | 0 | 0 |  |  | 3 |  | IMPORT | {70aed51f-da91-4dd5-87e2-ae1b0835a3bf} | {583a13a4-b3e8-4d65-b439-594571063373}
|  |  | 04h |  |  |  | Elektronické komunikace | [5 empty] | 0 |  |  |  |  | 0 | Soupis | 0 | 0 | 0 | 0 | 0 | 0 | 0 | 0 | 0 | 0 | 0 | 0 |  | D | 2 | ###NOIMPORT### | IMPORT | {f07109bc-6c20-4aa5-b968-d5067af15141} | {feff51e2-050e-44df-9d26-f8b7dc752ec6}
/ |  |  |  | 04h.1 |  |  |  | ESLB - DATA |  |  |  |  | 0 |  |  |  |  | 0 | Soupis | 0 | 0 | 0 | 0 | 0 | 0 | 0 | 0 | 0 | 0 | 0 | 0 |  |  | 3 |  | IMPORT | {74e1679e-e245-452b-83d6-d9df11fcf758} | {f07109bc-6c20-4aa5-b968-d5067af15141}
/ |  |  |  | 04h.2 |  |  |  | ESLB - IPŠR |  |  |  |  | 0 |  |  |  |  | 0 | Soupis | 0 | 0 | 0 | 0 | 0 | 0 | 0 | 0 | 0 | 0 | 0 | 0 |  |  | 3 |  | IMPORT | {2e595f04-2f8b-4c77-80e1-06ea540b1836} | {f07109bc-6c20-4aa5-b968-d5067af15141}
/ |  |  |  | 04h.3 |  |  |  | ESLB - NOUZ. ODCH. |  |  |  |  | 0 |  |  |  |  | 0 | Soupis | 0 | 0 | 0 | 0 | 0 | 0 | 0 | 0 | 0 | 0 | 0 | 0 |  |  | 3 |  | IMPORT | {021d0cc1-b79d-44eb-90ec-75f0908b17ba} | {f07109bc-6c20-4aa5-b968-d5067af15141}
/ |  |  |  | 04h.4 |  |  |  | ESLB - NOUZ. PŘI. POMOCI |  |  |  |  | 0 |  |  |  |  | 0 | Soupis | 0 | 0 | 0 | 0 | 0 | 0 | 0 | 0 | 0 | 0 | 0 | 0 |  |  | 3 |  | IMPORT | {93faf3ad-2535-4623-afa3-5cfb7b702db9} | {f07109bc-6c20-4aa5-b968-d5067af15141}
/ |  |  |  | 04h.5 |  |  |  | ESLB - PZTS |  |  |  |  | 0 |  |  |  |  | 0 | Soupis | 0 | 0 | 0 | 0 | 0 | 0 | 0 | 0 | 0 | 0 | 0 | 0 |  |  | 3 |  | IMPORT | {97853754-5295-4768-835a-cfc0ab03e7b6} | {f07109bc-6c20-4aa5-b968-d5067af15141}
/ |  |  |  | 04h.6 |  |  |  | ESLB - IPVDT |  |  |  |  | 0 |  |  |  |  | 0 | Soupis | 0 | 0 | 0 | 0 | 0 | 0 | 0 | 0 | 0 | 0 | 0 | 0 |  |  | 3 |  | IMPORT | {5366597d-19ff-4bfe-af05-b2c8696c99c1} | {f07109bc-6c20-4aa5-b968-d5067af15141}
|  | 02 |  |  |  | SO 02 - Drobné stavby a oplocení | [6 empty] | 0 |  |  |  |  | 0 | STA | 0 | 0 | 0 | 0 | 0 | 0 | 0 | 0 | 0 | 0 | 0 | 0 |  | D | 1 | ###NOIMPORT### | IMPORT | {0eb12fc3-1349-499d-aaee-0d873bd9305f} | {e6d783f1-fcd8-4429-bf28-06484eb0fa7f} | 2
/ |  |  | 02a |  |  |  | Přístřešek na kola a odpad | [5 empty] | 0 |  |  |  |  | 0 | Soupis | 0 | 0 | 0 | 0 | 0 | 0 | 0 | 0 | 0 | 0 | 0 | 0 |  |  | 2 |  | IMPORT | {1aafba9a-eb34-4148-99e8-f8023c429ba8} | {0eb12fc3-1349-499d-aaee-0d873bd9305f}
/ |  |  | 02b |  |  |  | Sklad zahradního nábytku | [5 empty] | 0 |  |  |  |  | 0 | Soupis | 0 | 0 | 0 | 0 | 0 | 0 | 0 | 0 | 0 | 0 | 0 | 0 |  |  | 2 |  | IMPORT | {32dea739-f883-4b71-a36f-c55264eada80} | {0eb12fc3-1349-499d-aaee-0d873bd9305f}
/ |  |  | 02c |  |  |  | Oplocení | [5 empty] | 0 |  |  |  |  | 0 | Soupis | 0 | 0 | 0 | 0 | 0 | 0 | 0 | 0 | 0 | 0 | 0 | 0 |  |  | 2 |  | IMPORT | {49103668-44f2-452e-8178-5922e7df1e91} | {0eb12fc3-1349-499d-aaee-0d873bd9305f}
/ |  |  | 02d |  |  |  | Hřiště | [5 empty] | 0 |  |  |  |  | 0 | Soupis | 0 | 0 | 0 | 0 | 0 | 0 | 0 | 0 | 0 | 0 | 0 | 0 |  |  | 2 |  | IMPORT | {3df899fb-c64c-45f9-a663-307ffdd5c593} | {0eb12fc3-1349-499d-aaee-0d873bd9305f}
/ |  |  | 02e |  |  |  | Pískoviště 1 | [5 empty] | 0 |  |  |  |  | 0 | Soupis | 0 | 0 | 0 | 0 | 0 | 0 | 0 | 0 | 0 | 0 | 0 | 0 |  |  | 2 |  | IMPORT | {afc91caf-82bc-4cdc-bf82-a46a07d59a01} | {0eb12fc3-1349-499d-aaee-0d873bd9305f}
/ |  |  | 02f |  |  |  | Pískoviště 2 | [5 empty] | 0 |  |  |  |  | 0 | Soupis | 0 | 0 | 0 | 0 | 0 | 0 | 0 | 0 | 0 | 0 | 0 | 0 |  |  | 2 |  | IMPORT | {f567854b-c086-49bd-8998-814266ccf582} | {0eb12fc3-1349-499d-aaee-0d873bd9305f}
/ |  |  | 02g |  |  |  | Lanovka | [5 empty] | 0 |  |  |  |  | 0 | Soupis | 0 | 0 | 0 | 0 | 0 | 0 | 0 | 0 | 0 | 0 | 0 | 0 |  |  | 2 |  | IMPORT | {bdc450c3-1be7-48d6-a519-77d977037a83} | {0eb12fc3-1349-499d-aaee-0d873bd9305f}
/ |  |  | 02h-m |  |  |  | Samostatné herní prvky | [5 empty] | 0 |  |  |  |  | 0 | Soupis | 0 | 0 | 0 | 0 | 0 | 0 | 0 | 0 | 0 | 0 | 0 | 0 |  |  | 2 |  | IMPORT | {1edd4c86-a0e3-41f7-8e75-085f7402cf63} | {0eb12fc3-1349-499d-aaee-0d873bd9305f}
/ |  | 03 |  |  |  | SO 03 - Komunikace a DTÚ | [6 empty] | 0 |  |  |  |  | 0 | STA | 0 | 0 | 0 | 0 | 0 | 0 | 0 | 0 | 0 | 0 | 0 | 0 |  |  | 1 |  | IMPORT | {d3ca7d42-d343-435a-a6ca-70a98e8f4401} | {e6d783f1-fcd8-4429-bf28-06484eb0fa7f} | 2
/ |  | 04 |  |  |  | SO 04 - Sadové úpravy | [6 empty] | 0 |  |  |  |  | 0 | STA | 0 | 0 | 0 | 0 | 0 | 0 | 0 | 0 | 0 | 0 | 0 | 0 |  |  | 1 |  | IMPORT | {3b99b269-e753-45f4-a01d-90d4f4d44173} | {e6d783f1-fcd8-4429-bf28-06484eb0fa7f} | 2
/ |  | 11 |  |  |  | SO 11 - Gastrotechnologie | [6 empty] | 0 |  |  |  |  | 0 | STA | 0 | 0 | 0 | 0 | 0 | 0 | 0 | 0 | 0 | 0 | 0 | 0 |  |  | 1 |  | IMPORT | {5f8dc723-2b82-48bd-aecf-7ddcd4becea5} | {e6d783f1-fcd8-4429-bf28-06484eb0fa7f} | 2
/ |  | 12 |  |  |  | SO 12 - Přípojka kanalizace | [6 empty] | 0 |  |  |  |  | 0 | STA | 0 | 0 | 0 | 0 | 0 | 0 | 0 | 0 | 0 | 0 | 0 | 0 |  |  | 1 |  | IMPORT | {5c2aed9a-e739-457f-bbf2-a7f23d0f9d2b} | {e6d783f1-fcd8-4429-bf28-06484eb0fa7f} | 2
/ |  | 13 |  |  |  | SO 13 - Přípojka vodovodu | [6 empty] | 0 |  |  |  |  | 0 | STA | 0 | 0 | 0 | 0 | 0 | 0 | 0 | 0 | 0 | 0 | 0 | 0 |  |  | 1 |  | IMPORT | {400f7540-4ea7-4d48-988f-0b844e0b86ed} | {e6d783f1-fcd8-4429-bf28-06484eb0fa7f} | 2
/ |  | 14 |  |  |  | SO 14 - Přípojka plynovodu | [6 empty] | 0 |  |  |  |  | 0 | STA | 0 | 0 | 0 | 0 | 0 | 0 | 0 | 0 | 0 | 0 | 0 | 0 |  |  | 1 |  | IMPORT | {ae5854cd-0922-4da9-955d-3bb7b4b9c2d2} | {e6d783f1-fcd8-4429-bf28-06484eb0fa7f} | 2
/ |  | 15 |  |  |  | SO 15 - Přeložka VO | [6 empty] | 0 |  |  |  |  | 0 | STA | 0 | 0 | 0 | 0 | 0 | 0 | 0 | 0 | 0 | 0 | 0 | 0 |  |  | 1 |  | IMPORT | {2dad44a0-ab43-4fcc-877c-def7dac1c12e} | {e6d783f1-fcd8-4429-bf28-06484eb0fa7f} | 2
/ |  | 16 |  |  |  | SO 16 - Přípojka CETIN | [6 empty] | 0 |  |  |  |  | 0 | STA | 0 | 0 | 0 | 0 | 0 | 0 | 0 | 0 | 0 | 0 | 0 | 0 |  |  | 1 |  | IMPORT | {0cc0bf46-3416-4f07-9035-f2488801879d} | {e6d783f1-fcd8-4429-bf28-06484eb0fa7f} | 2
/ |  | 17 |  |  |  | SO 17 - Přípojka PE3NY | [6 empty] | 0 |  |  |  |  | 0 | STA | 0 | 0 | 0 | 0 | 0 | 0 | 0 | 0 | 0 | 0 | 0 | 0 |  |  | 1 |  | IMPORT | {e7e97901-4f18-4f9f-ac57-9d8663a21470} | {e6d783f1-fcd8-4429-bf28-06484eb0fa7f} | 2
/ |  | 18 |  |  |  | SO 18 - Přípojka teplovodu | [6 empty] | 0 |  |  |  |  | 0 | STA | 0 | 0 | 0 | 0 | 0 | 0 | 0 | 0 | 0 | 0 | 0 | 0 |  |  | 1 |  | IMPORT | {b1d48045-ad93-4bb2-b504-c3625bf7ae21} | {e6d783f1-fcd8-4429-bf28-06484eb0fa7f} | 2
/ |  | 20 |  |  |  | SO 20 - Závlahový systém | [6 empty] | 0 |  |  |  |  | 0 | STA | 0 | 0 | 0 | 0 | 0 | 0 | 0 | 0 | 0 | 0 | 0 | 0 |  |  | 1 |  | IMPORT | {700ed85f-4114-4416-a182-8065dfae8d21} | {e6d783f1-fcd8-4429-bf28-06484eb0fa7f} | 2
|  | 21 |  |  |  | SO 219 - Demolice | [6 empty] | 0 |  |  |  |  | 0 | STA | 0 | 0 | 0 | 0 | 0 | 0 | 0 | 0 | 0 | 0 | 0 | 0 |  | D | 1 | ###NOIMPORT### | IMPORT | {6d7dba71-2629-4be6-8a1f-c0d067472273} | {e6d783f1-fcd8-4429-bf28-06484eb0fa7f} | 2
/ |  |  | 2191 |  |  |  | Demolice objekt MŠ | [5 empty] | 0 |  |  |  |  | 0 | Soupis | 0 | 0 | 0 | 0 | 0 | 0 | 0 | 0 | 0 | 0 | 0 | 0 |  |  | 2 |  | IMPORT | {722038c8-bfdf-43e5-a62a-b62774559a8e} | {6d7dba71-2629-4be6-8a1f-c0d067472273}
/ |  |  | 2192 |  |  |  | Demolice sklad | [5 empty] | 0 |  |  |  |  | 0 | Soupis | 0 | 0 | 0 | 0 | 0 | 0 | 0 | 0 | 0 | 0 | 0 | 0 |  |  | 2 |  | IMPORT | {23e7ab1a-044b-4567-9dbc-0812c6600133} | {6d7dba71-2629-4be6-8a1f-c0d067472273}
/ |  |  | 2193 |  |  |  | Bourání exteriér | [5 empty] | 0 |  |  |  |  | 0 | Soupis | 0 | 0 | 0 | 0 | 0 | 0 | 0 | 0 | 0 | 0 | 0 | 0 |  |  | 2 |  | IMPORT | {a817c2a1-8f9e-43fa-b709-17a8e3dc610d} | {6d7dba71-2629-4be6-8a1f-c0d067472273}
/ |  | 22 |  |  |  | FS 4.b - Projekt interiéru | [6 empty] | 0 |  |  |  |  | 0 | STA | 0 | 0 | 0 | 0 | 0 | 0 | 0 | 0 | 0 | 0 | 0 | 0 |  |  | 1 |  | IMPORT | {37861a9d-1edb-40dc-88b1-25411973ea46} | {e6d783f1-fcd8-4429-bf28-06484eb0fa7f} | 2

## 01a - Architektonicko-sta...
{5e5133d2-7589-448d-8f34-ee3461695ee5}
2
| KRYCÍ LIST SOUPISU PRACÍ | [7 empty] | v --- níže se nacházejí doplnkové a pomocné údaje k sestavám --- v | [8 empty] | False
Stavba:
MŠ Vokovická
Objekt:
01 - SO 01 - Hlavní budova MŠ
Soupis:
01a - Architektonicko-stavební řešení
| KSO: |  |  |  |  | CC-CZ:
| Místo: |  | Vokovice, p.č. 1281/256, 1281/257 |  |  | Datum: | 21. 2. 2023
| Zadavatel: |  |  |  |  | IČ:
|  | Městská část Praha 6, Čs. Armády 601/23 |  |  |  | DIČ:
| Uchazeč: |  |  |  |  | IČ: | Vyplň údaj
|  | Vyplň údaj |  |  |  | DIČ: | Vyplň údaj
| Projektant: |  |  |  |  | IČ:
|  | ra15 a.s., ATELIER SEVER s.r.o. |  |  |  | DIČ:
| Zpracovatel: |  |  |  |  | IČ:
|  | Ecoten s.r.o. |  |  |  | DIČ:
Poznámka:
| Cena bez DPH | [5 empty] | 0
|  |  | Základ daně |  |  | Sazba daně | Výše daně
| DPH | základní | 0 |  |  | 21% | 0
|  | snížená | 0 |  |  | 15% | 0
|  | zákl. přenesená | 0 |  |  | 21% | 0
|  | sníž. přenesená | 0 |  |  | 15% | 0
|  | nulová | 0 |  |  | 0% | 0
| Cena s DPH |  |  | v | CZK |  | 0
| Projektant |  |  | Zpracovatel
| Datum a podpis: |  | Razítko | Datum a podpis: |  |  | Razítko
| Objednavatel |  |  | Uchazeč
| Datum a podpis: |  | Razítko | Datum a podpis: |  |  | Razítko
REKAPITULACE ČLENĚNÍ SOUPISU PRACÍ
Stavba:
MŠ Vokovická
Objekt:
01 - SO 01 - Hlavní budova MŠ
Soupis:
01a - Architektonicko-stavební řešení
Místo: |  |  | Vokovice, p.č. 1281/256, 1281/257 |  |  | Datum: | 21. 2. 2023
Zadavatel: |  |  | Městská část Praha 6, Čs. Armády 601/23 |  |  | Projektant: | ra15 a.s., ATELIER SEVER s.r.o.
Uchazeč: |  |  | Vyplň údaj |  |  | Zpracovatel: | Ecoten s.r.o.
Kód dílu - Popis | [6 empty] | Cena celkem [CZK]
Náklady ze soupisu prací | [6 empty] | 0 | [11 empty] | -1
| HSV - Práce a dodávky HSV | [5 empty] | 0
| 1 - Zemní práce | [5 empty] | 0
| 2 - Zakládání | [5 empty] | 0
| 3 - Svislé a kompletní konstrukce | [5 empty] | 0
| 4 - Vodorovné konstrukce | [5 empty] | 0
| 5 - Komunikace pozemní | [5 empty] | 0
| 6 - Úpravy povrchů, podlahy a osazování výplní | [5 empty] | 0
| 9 - Ostatní konstrukce a práce, bourání | [5 empty] | 0
| 998 - Přesun hmot | [5 empty] | 0
| PSV - Práce a dodávky PSV | [5 empty] | 0
| 711 - Izolace proti vodě, vlhkosti a plynům | [5 empty] | 0
| 712 - Povlakové krytiny | [5 empty] | 0
| 713 - Izolace tepelné | [5 empty] | 0
| 714 - Akustická a protiotřesová opatření | [5 empty] | 0
| 721 - Zdravotechnika - vnitřní kanalizace | [5 empty] | 0
| 725 - Zdravotechnika - zařizovací předměty | [5 empty] | 0
| 762 - Konstrukce tesařské | [5 empty] | 0
| 763 - Konstrukce suché výstavby | [5 empty] | 0
| 764 - Konstrukce klempířské | [5 empty] | 0
| 765 - Krytina skládaná | [5 empty] | 0
| 766 - Konstrukce truhlářské | [5 empty] | 0
| 767 - Konstrukce zámečnické | [5 empty] | 0
| 771 - Podlahy z dlaždic | [5 empty] | 0
| 776 - Podlahy povlakové | [5 empty] | 0
| 781 - Dokončovací práce - obklady | [5 empty] | 0
| 783 - Dokončovací práce - nátěry | [5 empty] | 0
| 784 - Dokončovací práce - malby a tapety | [5 empty] | 0
| 786 - Dokončovací práce - čalounické úpravy | [5 empty] | 0
| 795 - Lokální vytápění | [5 empty] | 0
| VRN - Vedlejší rozpočtové náklady | [5 empty] | 0
| VRN1 - Průzkumné, geodetické a projektové práce | [5 empty] | 0
| VRN3 - Zařízení staveniště | [5 empty] | 0
| VRN4 - Inženýrská činnost | [5 empty] | 0
SOUPIS PRACÍ
Stavba:
MŠ Vokovická
Objekt:
01 - SO 01 - Hlavní budova MŠ
Soupis:
01a - Architektonicko-stavební řešení
Místo: |  |  | Vokovice, p.č. 1281/256, 1281/257 |  |  | Datum: | 21. 2. 2023
Zadavatel: |  |  | Městská část Praha 6, Čs. Armády 601/23 |  |  | Projektant: | ra15 a.s., ATELIER SEVER s.r.o.
Uchazeč: |  |  | Vyplň údaj |  |  | Zpracovatel: | Ecoten s.r.o.
PČ | Typ | Kód | Popis | MJ | Množství | J.cena [CZK] | Cena celkem [CZK] | Cenová soustava |  | DPH | J. Nh [h] | Nh celkem [h] | J. hmotnost [t] | Hmotnost celkem [t] | J. suť [t] | Suť Celkem [t]
Náklady soupisu celkem | [6 empty] | 0 |  |  |  |  | 0 |  | 2966.555 |  | 0 |  | D | -1 | [10 empty] | 0
| D | HSV | Práce a dodávky HSV |  |  |  | 0 |  |  |  |  | 0 |  | 2697.8495 |  | 0 | 1 | D | 0 |  |  |  | ROZPOCET | [6 empty] | 0
| D | 1 | Zemní práce |  |  |  | 0 |  |  |  |  | 0 |  | 0 |  | 0 | 1 | D | 1 |  |  |  | ROZPOCET | [6 empty] | 0
1 | K | 121151125 | Sejmutí ornice plochy přes 500 m2 tl vrstvy přes 250 do 300 mm strojně | m2 | 1468.717 |  | 0 |  |  | základní |  | 0 | 0 | 0 | 0 | 0 | 4 | K | 2 |  |  |  | ROZPOCET | 0 | 0 | 0 | 0 | 0 | 1 | 0 | 4 | -1721220264
| VV |  | 1468,717 |  | 1468.717 | [12 empty] | VV | 2 | 2 | True | 0 | ROZPOCET
| VV |  | Součet |  | 1468.717 | [12 empty] | VV | 2 | 4 | True | 1 | ROZPOCET
2 | K | 131251106 | Hloubení jam nezapažených v hornině třídy těžitelnosti I skupiny 3 objem do 5000 m3 strojně | m3 | 898.135 |  | 0 |  |  | základní |  | 0 | 0 | 0 | 0 | 0 | 4 | K | 2 |  |  |  | ROZPOCET | 0 | 0 | 0 | 0 | 0 | 1 | 0 | 4 | -840430170
| VV |  | (1468,717+1257,513)/2*1,1 |  | 1499.427 | [12 empty] | VV | 2 | 2 | True | 0 | ROZPOCET
| VV |  | -((9,0*9,0+7,0*7,0)/2*1,1) |  | -71.5 | [12 empty] | VV | 2 | 2 | True | 0 | ROZPOCET
| VV |  | (3,0*3,0+5,0*5,0)/2*1,1 |  | 18.7 | [12 empty] | VV | 2 | 2 | True | 0 | ROZPOCET
| VV |  | -(5,7*3,35+1,35*3,7)/2*1,1 |  | -13.25 | [12 empty] | VV | 2 | 2 | True | 0 | ROZPOCET
| VV |  | -(5,7*4,4+2,4*3,7)/2*1,1 |  | -18.678 | [12 empty] | VV | 2 | 2 | True | 0 | ROZPOCET
| VV |  | -(5,7*5,7+3,7*3,7)/2*1,1 |  | -25.399 | [12 empty] | VV | 2 | 2 | True | 0 | ROZPOCET
| VV |  | -(77,404+45,512)/2*1,1 |  | -67.604 | [12 empty] | VV | 2 | 2 | True | 0 | ROZPOCET
| VV |  | (4,4*4,4+2,4*2,4)/2*1,1 |  | 13.816 | [12 empty] | VV | 2 | 2 | True | 0 | ROZPOCET
| VV |  | -(68,040+29,783)/2*1,1 |  | -53.803 | [12 empty] | VV | 2 | 2 | True | 0 | ROZPOCET
| VV |  | Mezisoučet |  | 1281.709 | [12 empty] | VV | 2 | 3 | True | 0 | ROZPOCET
| VV |  | PZ | [14 empty] | VV | 2 | 1 | True | 0 | ROZPOCET
| VV |  | 2,1*2,1*0,1 |  | 0.441 | [12 empty] | VV | 2 | 2 | True | 0 | ROZPOCET
| VV |  | 4*1,5*1,5*0,1 |  | 0.9 | [12 empty] | VV | 2 | 2 | True | 0 | ROZPOCET
| VV |  | Mezisoučet |  | 1.341 | [12 empty] | VV | 2 | 3 | True | 0 | ROZPOCET
| VV |  | Součet |  | 1283.05 | [12 empty] | VV | 2 | 4 | True | 1 | ROZPOCET
| VV |  | 1283,05*0,7 'Přepočtené koeficientem množství |  | 898.135 | [12 empty] | VV | 2 | 2 | False | 1 | ROZPOCET
3 | K | 131351106 | Hloubení jam nezapažených v hornině třídy těžitelnosti II skupiny 4 objem do 5000 m3 strojně | m3 | 384.915 |  | 0 |  |  | základní |  | 0 | 0 | 0 | 0 | 0 | 4 | K | 2 |  |  |  | ROZPOCET | 0 | 0 | 0 | 0 | 0 | 1 | 0 | 4 | -68157712
| VV |  | (1468,717+1257,513)/2*1,1 |  | 1499.427 | [12 empty] | VV | 2 | 2 | True | 0 | ROZPOCET
| VV |  | -((9,0*9,0+7,0*7,0)/2*1,1) |  | -71.5 | [12 empty] | VV | 2 | 2 | True | 0 | ROZPOCET
| VV |  | (3,0*3,0+5,0*5,0)/2*1,1 |  | 18.7 | [12 empty] | VV | 2 | 2 | True | 0 | ROZPOCET
| VV |  | -(5,7*3,35+1,35*3,7)/2*1,1 |  | -13.25 | [12 empty] | VV | 2 | 2 | True | 0 | ROZPOCET
| VV |  | -(5,7*4,4+2,4*3,7)/2*1,1 |  | -18.678 | [12 empty] | VV | 2 | 2 | True | 0 | ROZPOCET
| VV |  | -(5,7*5,7+3,7*3,7)/2*1,1 |  | -25.399 | [12 empty] | VV | 2 | 2 | True | 0 | ROZPOCET
| VV |  | -(77,404+45,512)/2*1,1 |  | -67.604 | [12 empty] | VV | 2 | 2 | True | 0 | ROZPOCET
| VV |  | (4,4*4,4+2,4*2,4)/2*1,1 |  | 13.816 | [12 empty] | VV | 2 | 2 | True | 0 | ROZPOCET
| VV |  | -(68,040+29,783)/2*1,1 |  | -53.803 | [12 empty] | VV | 2 | 2 | True | 0 | ROZPOCET
| VV |  | Mezisoučet |  | 1281.709 | [12 empty] | VV | 2 | 3 | True | 0 | ROZPOCET
| VV |  | PZ | [14 empty] | VV | 2 | 1 | True | 0 | ROZPOCET
| VV |  | 2,1*2,1*0,1 |  | 0.441 | [12 empty] | VV | 2 | 2 | True | 0 | ROZPOCET
| VV |  | 4*1,5*1,5*0,1 |  | 0.9 | [12 empty] | VV | 2 | 2 | True | 0 | ROZPOCET
| VV |  | Mezisoučet |  | 1.341 | [12 empty] | VV | 2 | 3 | True | 0 | ROZPOCET
| VV |  | Součet |  | 1283.05 | [12 empty] | VV | 2 | 4 | True | 1 | ROZPOCET
| VV |  | 1283,05*0,3 'Přepočtené koeficientem množství |  | 384.915 | [12 empty] | VV | 2 | 2 | False | 1 | ROZPOCET
4 | K | 132351102 | Hloubení rýh nezapažených š do 800 mm v hornině třídy těžitelnosti II skupiny 4 objem do 50 m3 strojně | m3 | 47.131 |  | 0 |  |  | základní |  | 0 | 0 | 0 | 0 | 0 | 4 | K | 2 |  |  |  | ROZPOCET | 0 | 0 | 0 | 0 | 0 | 1 | 0 | 4 | 1582104705
| VV |  | OZ | [14 empty] | VV | 2 | 1 | True | 0 | ROZPOCET
| VV |  | (32,9*4)*0,7*0,1 |  | 9.212 | [12 empty] | VV | 2 | 2 | True | 0 | ROZPOCET
| VV |  | Mezisoučet |  | 9.212 | [12 empty] | VV | 2 | 3 | True | 0 | ROZPOCET
| VV |  | VZ | [14 empty] | VV | 2 | 1 | True | 0 | ROZPOCET
| VV |  | (9,3*5+2,75+2,75)*0,8*0,1 |  | 4.16 | [12 empty] | VV | 2 | 2 | True | 0 | ROZPOCET
| VV |  | (32,1*2+2,75*4)*0,8*0,1 |  | 6.016 | [12 empty] | VV | 2 | 2 | True | 0 | ROZPOCET
| VV |  | (6,0*5)*0,8*0,1 |  | 2.4 | [12 empty] | VV | 2 | 2 | True | 0 | ROZPOCET
| VV |  | (32,1*2+2,75*4)*0,8*0,1 |  | 6.016 | [12 empty] | VV | 2 | 2 | True | 0 | ROZPOCET
| VV |  | (9,3*3)*0,8*0,1 |  | 2.232 | [12 empty] | VV | 2 | 2 | True | 0 | ROZPOCET
| VV |  | (0,775*4)*0,8*0,1 |  | 0.248 | [12 empty] | VV | 2 | 2 | True | 0 | ROZPOCET
| VV |  | (2,75)*0,6*0,1 |  | 0.165 | [12 empty] | VV | 2 | 2 | True | 0 | ROZPOCET
| VV |  | (2,75)*0,9*0,1 |  | 0.248 | [12 empty] | VV | 2 | 2 | True | 0 | ROZPOCET
| VV |  | Mezisoučet |  | 21.485 | [12 empty] | VV | 2 | 3 | True | 0 | ROZPOCET
| VV |  | TZ | [14 empty] | VV | 2 | 1 | True | 0 | ROZPOCET
| VV |  | (1,525+34,425+35,95+2,45*2+35,95+2,45*2+17,775+1,525)*0,3*0,4 |  | 16.434 | [12 empty] | VV | 2 | 2 | True | 0 | ROZPOCET
| VV |  | Mezisoučet |  | 16.434 | [12 empty] | VV | 2 | 3 | True | 0 | ROZPOCET
| VV |  | Součet |  | 47.131 | [12 empty] | VV | 2 | 4 | True | 1 | ROZPOCET
5 | K | 162251102 | Vodorovné přemístění přes 20 do 50 m výkopku/sypaniny z horniny třídy těžitelnosti I skupiny 1 až 3 | m3 | 2314.609 |  | 0 |  |  | základní |  | 0 | 0 | 0 | 0 | 0 | 4 | K | 2 |  |  |  | ROZPOCET | 0 | 0 | 0 | 0 | 0 | 1 | 0 | 4 | -1252050389
| VV |  | z ASR | [14 empty] | VV | 2 | 1 | True | 0 | ROZPOCET
| VV |  | 898,135*2 |  | 1796.27 | [12 empty] | VV | 2 | 2 | True | 0 | ROZPOCET
| VV |  | z ostatních obj. | [14 empty] | VV | 2 | 1 | True | 0 | ROZPOCET
| VV |  | 518,339 |  | 518.339 | [12 empty] | VV | 2 | 2 | True | 0 | ROZPOCET
| VV |  | Součet |  | 2314.609 | [12 empty] | VV | 2 | 4 | True | 1 | ROZPOCET
6 | K | 162251122 | Vodorovné přemístění přes 20 do 50 m výkopku/sypaniny z horniny třídy těžitelnosti II skupiny 4 a 5 | m3 | 864.092 |  | 0 |  |  | základní |  | 0 | 0 | 0 | 0 | 0 | 4 | K | 2 |  |  |  | ROZPOCET | 0 | 0 | 0 | 0 | 0 | 1 | 0 | 4 | -227438895
| VV |  | z ASR | [14 empty] | VV | 2 | 1 | True | 0 | ROZPOCET
| VV |  | (384,915+47,131)*2 |  | 864.092 | [12 empty] | VV | 2 | 2 | True | 0 | ROZPOCET
| VV |  | Součet |  | 864.092 | [12 empty] | VV | 2 | 4 | True | 1 | ROZPOCET
7 | K | 162351103 | Vodorovné přemístění přes 50 do 500 m výkopku/sypaniny z horniny třídy těžitelnosti I skupiny 1 až 3 | m3 | 167.6 |  | 0 |  |  | základní |  | 0 | 0 | 0 | 0 | 0 | 4 | K | 2 |  |  |  | ROZPOCET | 0 | 0 | 0 | 0 | 0 | 1 | 0 | 4 | -1090010578
| VV |  | ornice | [14 empty] | VV | 2 | 1 | True | 0 | ROZPOCET
| VV |  | pro sadové úpravy | [14 empty] | VV | 2 | 1 | True | 0 | ROZPOCET
| VV |  | (133,0*0,2+470,0*0,3) |  | 167.6 | [12 empty] | VV | 2 | 2 | True | 0 | ROZPOCET
| VV |  | Součet |  | 167.6 | [12 empty] | VV | 2 | 4 | True | 1 | ROZPOCET
8 | K | 162751117 | Vodorovné přemístění přes 9 000 do 10000 m výkopku/sypaniny z horniny třídy těžitelnosti I skupiny 1 až 3 | m3 | 273.015 |  | 0 |  |  | základní |  | 0 | 0 | 0 | 0 | 0 | 4 | K | 2 |  |  |  | ROZPOCET | 0 | 0 | 0 | 0 | 0 | 1 | 0 | 4 | -806748550
| VV |  | ornice | [14 empty] | VV | 2 | 1 | True | 0 | ROZPOCET
| VV |  | 1468,717*0,3 |  | 440.615 | [12 empty] | VV | 2 | 2 | True | 0 | ROZPOCET
| VV |  | Mezisoučet |  | 440.615 | [12 empty] | VV | 2 | 3 | True | 0 | ROZPOCET
| VV |  | pro sadové úpravy | [14 empty] | VV | 2 | 1 | True | 0 | ROZPOCET
| VV |  | -(133,0*0,2+470,0*0,3) |  | -167.6 | [12 empty] | VV | 2 | 2 | True | 0 | ROZPOCET
| VV |  | Mezisoučet |  | -167.6 | [12 empty] | VV | 2 | 3 | True | 0 | ROZPOCET
| VV |  | Součet |  | 273.015 | [12 empty] | VV | 2 | 4 | True | 1 | ROZPOCET
9 | K | 162751119 | Příplatek k vodorovnému přemístění výkopku/sypaniny z horniny třídy těžitelnosti I skupiny 1 až 3 ZKD 1000 m přes 10000 m | m3 | 8190.45 |  | 0 |  |  | základní |  | 0 | 0 | 0 | 0 | 0 | 4 | K | 2 |  |  |  | ROZPOCET | 0 | 0 | 0 | 0 | 0 | 1 | 0 | 4 | 179534086
| VV |  | 273,015*30 'Přepočtené koeficientem množství |  | 8190.45 | [12 empty] | VV | 2 | 2 | False | 1 | ROZPOCET
10 | K | 167151111 | Nakládání výkopku z hornin třídy těžitelnosti I skupiny 1 až 3 přes 100 m3 | m3 | 1416.474 |  | 0 |  |  | základní |  | 0 | 0 | 0 | 0 | 0 | 4 | K | 2 |  |  |  | ROZPOCET | 0 | 0 | 0 | 0 | 0 | 1 | 0 | 4 | -1978206563
| VV |  | z ASR | [14 empty] | VV | 2 | 1 | True | 0 | ROZPOCET
| VV |  | 898,135 |  | 898.135 | [12 empty] | VV | 2 | 2 | True | 0 | ROZPOCET
| VV |  | z ostatních obj. | [14 empty] | VV | 2 | 1 | True | 0 | ROZPOCET
| VV |  | 518,339 |  | 518.339 | [12 empty] | VV | 2 | 2 | True | 0 | ROZPOCET
| VV |  | Mezisoučet |  | 1416.474 | [12 empty] | VV | 2 | 3 | True | 0 | ROZPOCET
| VV |  | Součet |  | 1416.474 | [12 empty] | VV | 2 | 4 | True | 1 | ROZPOCET
11 | K | 167151112 | Nakládání výkopku z hornin třídy těžitelnosti II skupiny 4 a 5 přes 100 m3 | m3 | 432.046 |  | 0 |  |  | základní |  | 0 | 0 | 0 | 0 | 0 | 4 | K | 2 |  |  |  | ROZPOCET | 0 | 0 | 0 | 0 | 0 | 1 | 0 | 4 | 2114769595
| VV |  | z ASR | [14 empty] | VV | 2 | 1 | True | 0 | ROZPOCET
| VV |  | 384,915+47,131 |  | 432.046 | [12 empty] | VV | 2 | 2 | True | 0 | ROZPOCET
| VV |  | Součet |  | 432.046 | [12 empty] | VV | 2 | 4 | True | 1 | ROZPOCET
12 | K | 171152501 | Zhutnění podloží z hornin soudržných nebo nesoudržných pod násypy | m2 | 1257.513 |  | 0 |  |  | základní |  | 0 | 0 | 0 | 0 | 0 | 4 | K | 2 |  |  |  | ROZPOCET | 0 | 0 | 0 | 0 | 0 | 1 | 0 | 4 | 397236606
| VV |  | 1257,513 |  | 1257.513 | [12 empty] | VV | 2 | 2 | True | 0 | ROZPOCET
| VV |  | Součet |  | 1257.513 | [12 empty] | VV | 2 | 4 | True | 1 | ROZPOCET
13 | K | 171201231 | Poplatek za uložení zeminy a kamení na recyklační skládce (skládkovné) kód odpadu 17 05 04 | t | 455.935 |  | 0 |  |  | základní |  | 0 | 0 | 0 | 0 | 0 | 4 | K | 2 |  |  |  | ROZPOCET | 0 | 0 | 0 | 0 | 0 | 1 | 0 | 4 | 123325226
| VV |  | ornice | [14 empty] | VV | 2 | 1 | True | 0 | ROZPOCET
| VV |  | 1468,717*0,3 |  | 440.615 | [12 empty] | VV | 2 | 2 | True | 0 | ROZPOCET
| VV |  | Mezisoučet |  | 440.615 | [12 empty] | VV | 2 | 3 | True | 0 | ROZPOCET
| VV |  | pro sadové úpravy | [14 empty] | VV | 2 | 1 | True | 0 | ROZPOCET
| VV |  | -(133,0*0,2+470,0*0,3) |  | -167.6 | [12 empty] | VV | 2 | 2 | True | 0 | ROZPOCET
| VV |  | Mezisoučet |  | -167.6 | [12 empty] | VV | 2 | 3 | True | 0 | ROZPOCET
| VV |  | Součet |  | 273.015 | [12 empty] | VV | 2 | 4 | True | 1 | ROZPOCET
| VV |  | 273,015*1,67 'Přepočtené koeficientem množství |  | 455.935 | [12 empty] | VV | 2 | 2 | False | 1 | ROZPOCET
14 | K | 171251201 | Uložení sypaniny na skládky nebo meziskládky | m3 | 1330.181 |  | 0 |  |  | základní |  | 0 | 0 | 0 | 0 | 0 | 4 | K | 2 |  |  |  | ROZPOCET | 0 | 0 | 0 | 0 | 0 | 1 | 0 | 4 | 1584586916
| VV |  | použití po bourání na zásyp jámy a základů (ASR) | [14 empty] | VV | 2 | 1 | True | 0 | ROZPOCET
| VV |  | 898,135+384,915+47,131 |  | 1330.181 | [12 empty] | VV | 2 | 2 | True | 0 | ROZPOCET
| VV |  | Součet |  | 1330.181 | [12 empty] | VV | 2 | 4 | True | 1 | ROZPOCET
15 | K | 171251201.1 | Uložení sypaniny na skládky nebo meziskládky | m3 | 440.615 |  | 0 |  |  | základní |  | 0 | 0 | 0 | 0 | 0 | 4 | K | 2 |  |  |  | ROZPOCET | 0 | 0 | 0 | 0 | 0 | 1 | 0 | 4 | -1939633816
| VV |  | ornice | [14 empty] | VV | 2 | 1 | True | 0 | ROZPOCET
| VV |  | 167,6+273,015 |  | 440.615 | [12 empty] | VV | 2 | 2 | True | 0 | ROZPOCET
| VV |  | Součet |  | 440.615 | [12 empty] | VV | 2 | 4 | True | 1 | ROZPOCET
16 | K | 174151101 | Zásyp jam, šachet rýh nebo kolem objektů sypaninou se zhutněním na modul deformace minimálně Edef=50MPa | m3 | 1848.52 |  | 0 |  |  | základní |  | 0 | 0 | 0 | 0 | 0 | 4 | K | 2 |  |  |  | ROZPOCET | 0 | 0 | 0 | 0 | 0 | 1 | 0 | 4 | 1088287948
| VV |  | jama po bouraní | [14 empty] | VV | 2 | 1 | True | 0 | ROZPOCET
| VV |  | (430,519+321,846)/2*2,1 |  | 789.983 | [12 empty] | VV | 2 | 2 | True | 0 | ROZPOCET
| VV |  | Mezisoučet |  | 789.983 | [12 empty] | VV | 2 | 3 | True | 0 | ROZPOCET
| VV |  | základy | [14 empty] | VV | 2 | 1 | True | 0 | ROZPOCET
| VV |  | 1281,709 |  | 1281.709 | [12 empty] | VV | 2 | 2 | True | 0 | ROZPOCET
| VV |  | -(1,525+34,425+35,95+2,45*2+35,95+2,45*2+17,775+1,525)*0,3*0,9 |  | -36.977 | [12 empty] | VV | 2 | 2 | True | 0 | ROZPOCET
| VV |  | -(32,9*4)*0,4*1,0 |  | -52.64 | [12 empty] | VV | 2 | 2 | True | 0 | ROZPOCET
| VV |  | -(9,3*5+2,75+2,75)*0,5*1,0 |  | -26 | [12 empty] | VV | 2 | 2 | True | 0 | ROZPOCET
| VV |  | -(32,1*2+2,75*4)*0,5*1,0 |  | -37.6 | [12 empty] | VV | 2 | 2 | True | 0 | ROZPOCET
| VV |  | -(6,0*5)*0,5*1,0 |  | -15 | [12 empty] | VV | 2 | 2 | True | 0 | ROZPOCET
| VV |  | -(32,1*2+2,75*4)*0,5*1,0 |  | -37.6 | [12 empty] | VV | 2 | 2 | True | 0 | ROZPOCET
| VV |  | -(9,3*3)*0,5*1,0 |  | -13.95 | [12 empty] | VV | 2 | 2 | True | 0 | ROZPOCET
| VV |  | -(0,775*4)*0,3*1,0 |  | -0.93 | [12 empty] | VV | 2 | 2 | True | 0 | ROZPOCET
| VV |  | -(2,75)*0,3*1,0 |  | -0.825 | [12 empty] | VV | 2 | 2 | True | 0 | ROZPOCET
| VV |  | -(2,75)*0,6*1,0 |  | -1.65 | [12 empty] | VV | 2 | 2 | True | 0 | ROZPOCET
| VV |  | Mezisoučet |  | 1058.537 | [12 empty] | VV | 2 | 3 | True | 0 | ROZPOCET
| VV |  | pzn : z ASR 1330,181 m3 z ostatních obj. 518,339 m3 | [14 empty] | VV | 2 | 1 | True | 0 | ROZPOCET
| VV |  | Součet |  | 1848.52 | [12 empty] | VV | 2 | 4 | True | 1 | ROZPOCET
| D | 2 | Zakládání |  |  |  | 0 |  |  |  |  | 0 |  | 1170.7663 |  | 0 | 1 | D | 1 |  |  |  | ROZPOCET | [6 empty] | 0
17 | K | 2733138101 | Podkladní beton základových pásů a patek z prostého betonu tř. C 25/30 | m3 | 32.038 |  | 0 |  |  | základní |  | 0 | 2.4533 | 78.5985 | 0 | 0 | 4 | K | 2 |  |  |  | ROZPOCET | 0 | 0 | 0 | 0 | 0 | 1 | 0 | 4 | -756683427
| VV |  | OZ | [14 empty] | VV | 2 | 1 | True | 0 | ROZPOCET
| VV |  | (32,9*4)*0,7*0,1 |  | 9.212 | [12 empty] | VV | 2 | 2 | True | 0 | ROZPOCET
| VV |  | Mezisoučet |  | 9.212 | [12 empty] | VV | 2 | 3 | True | 0 | ROZPOCET
| VV |  | VZ | [14 empty] | VV | 2 | 1 | True | 0 | ROZPOCET
| VV |  | (9,3*5+2,75+2,75)*0,8*0,1 |  | 4.16 | [12 empty] | VV | 2 | 2 | True | 0 | ROZPOCET
| VV |  | (32,1*2+2,75*4)*0,8*0,1 |  | 6.016 | [12 empty] | VV | 2 | 2 | True | 0 | ROZPOCET
| VV |  | (6,0*5)*0,8*0,1 |  | 2.4 | [12 empty] | VV | 2 | 2 | True | 0 | ROZPOCET
| VV |  | (32,1*2+2,75*4)*0,8*0,1 |  | 6.016 | [12 empty] | VV | 2 | 2 | True | 0 | ROZPOCET
| VV |  | (9,3*3)*0,8*0,1 |  | 2.232 | [12 empty] | VV | 2 | 2 | True | 0 | ROZPOCET
| VV |  | (0,775*4)*0,8*0,1 |  | 0.248 | [12 empty] | VV | 2 | 2 | True | 0 | ROZPOCET
| VV |  | (2,75)*0,6*0,1 |  | 0.165 | [12 empty] | VV | 2 | 2 | True | 0 | ROZPOCET
| VV |  | (2,75)*0,9*0,1 |  | 0.248 | [12 empty] | VV | 2 | 2 | True | 0 | ROZPOCET
| VV |  | Mezisoučet |  | 21.485 | [12 empty] | VV | 2 | 3 | True | 0 | ROZPOCET
| VV |  | PZ | [14 empty] | VV | 2 | 1 | True | 0 | ROZPOCET
| VV |  | 2,1*2,1*0,1 |  | 0.441 | [12 empty] | VV | 2 | 2 | True | 0 | ROZPOCET
| VV |  | 4*1,5*1,5*0,1 |  | 0.9 | [12 empty] | VV | 2 | 2 | True | 0 | ROZPOCET
| VV |  | Mezisoučet |  | 1.341 | [12 empty] | VV | 2 | 3 | True | 0 | ROZPOCET
| VV |  | Součet |  | 32.038 | [12 empty] | VV | 2 | 4 | True | 1 | ROZPOCET
18 | K | 273313811 | Základové desky z betonu tř. C 25/30 | m3 | 128.921 |  | 0 |  |  | základní |  | 0 | 2.4533 | 316.2806 | 0 | 0 | 4 | K | 2 |  |  |  | ROZPOCET | 0 | 0 | 0 | 0 | 0 | 1 | 0 | 4 | 662891740
| VV |  | podkladní beton | [14 empty] | VV | 2 | 1 | True | 0 | ROZPOCET
| VV |  | ((9,3*9,3)+(2,75*9,3)+(2,75*3,65)+(2,75*2,15)+(2,75*3,65)+(2,75*5,15)+(2,75*9,3)+(9,3*9,3))*0,15 |  | 39.642 | [12 empty] | VV | 2 | 2 | True | 0 | ROZPOCET
| VV |  | ((2,75*9,3)+(2,75*2,75)+(2,75*2,75)+(2,75*9,3))*0,15 |  | 9.941 | [12 empty] | VV | 2 | 2 | True | 0 | ROZPOCET
| VV |  | ((6,0*3,65)+(6,0*5,15)+(6,0*2,75)+(6,0*6,0)+(6,0*2,75)+(6,0*9,3))*0,15 |  | 26.64 | [12 empty] | VV | 2 | 2 | True | 0 | ROZPOCET
| VV |  | ((2,75*9,3)+(2,75*2,75)+(2,75*2,75)+(2,75*9,3))*0,15 |  | 9.941 | [12 empty] | VV | 2 | 2 | True | 0 | ROZPOCET
| VV |  | ((9,3*9,3)+(9,3*9,3)+(9,3*2,75)+(9,3*9,3))*0,15 |  | 42.757 | [12 empty] | VV | 2 | 2 | True | 0 | ROZPOCET
| VV |  | Mezisoučet |  | 128.921 | [12 empty] | VV | 2 | 3 | True | 0 | ROZPOCET
| VV |  | Součet |  | 128.921 | [12 empty] | VV | 2 | 4 | True | 1 | ROZPOCET
19 | K | 274321511 | Základové pasy ze ŽB bez zvýšených nároků na prostředí tř. C 25/30 XC2 | m3 | 299.157 |  | 0 |  |  | základní |  | 0 | 2.4533 | 733.9189 | 0 | 0 | 4 | K | 2 |  |  |  | ROZPOCET | 0 | 0 | 0 | 0 | 0 | 1 | 0 | 4 | -900799021
| VV |  | TZ | [14 empty] | VV | 2 | 1 | True | 0 | ROZPOCET
| VV |  | (1,525+34,425+35,95+2,45*2+35,95+2,45*2+17,775+1,525)*0,3*1,15 |  | 47.248 | [12 empty] | VV | 2 | 2 | True | 0 | ROZPOCET
| VV |  | Mezisoučet |  | 47.248 | [12 empty] | VV | 2 | 3 | True | 0 | ROZPOCET
| VV |  | OZ | [14 empty] | VV | 2 | 1 | True | 0 | ROZPOCET
| VV |  | (32,9*4)*0,4*1,35 |  | 71.064 | [12 empty] | VV | 2 | 2 | True | 0 | ROZPOCET
| VV |  | Mezisoučet |  | 71.064 | [12 empty] | VV | 2 | 3 | True | 0 | ROZPOCET
| VV |  | VZ | [14 empty] | VV | 2 | 1 | True | 0 | ROZPOCET
| VV |  | (9,3*5+2,75+2,75)*0,5*1,35 |  | 35.1 | [12 empty] | VV | 2 | 2 | True | 0 | ROZPOCET
| VV |  | (32,1*2+2,75*4)*0,5*1,35 |  | 50.76 | [12 empty] | VV | 2 | 2 | True | 0 | ROZPOCET
| VV |  | (6,0*5)*0,5*1,35 |  | 20.25 | [12 empty] | VV | 2 | 2 | True | 0 | ROZPOCET
| VV |  | (32,1*2+2,75*4)*0,5*1,35 |  | 50.76 | [12 empty] | VV | 2 | 2 | True | 0 | ROZPOCET
| VV |  | (9,3*3)*0,5*1,35 |  | 18.833 | [12 empty] | VV | 2 | 2 | True | 0 | ROZPOCET
| VV |  | (0,775*4)*0,3*1,35 |  | 1.256 | [12 empty] | VV | 2 | 2 | True | 0 | ROZPOCET
| VV |  | (2,75)*0,3*1,57 |  | 1.295 | [12 empty] | VV | 2 | 2 | True | 0 | ROZPOCET
| VV |  | (2,75)*0,6*1,57 |  | 2.591 | [12 empty] | VV | 2 | 2 | True | 0 | ROZPOCET
| VV |  | Mezisoučet |  | 180.845 | [12 empty] | VV | 2 | 3 | True | 0 | ROZPOCET
| VV |  | Součet |  | 299.157 | [12 empty] | VV | 2 | 4 | True | 1 | ROZPOCET
20 | K | 274351121 | Zřízení bednění základových pasů rovného | m2 | 1398.755 |  | 0 |  |  | základní |  | 0 | 0.00269 | 3.7627 | 0 | 0 | 4 | K | 2 |  |  |  | ROZPOCET | 0 | 0 | 0 | 0 | 0 | 1 | 0 | 4 | -1137414745
| VV |  | TZ | [14 empty] | VV | 2 | 1 | True | 0 | ROZPOCET
| VV |  | (1,525+34,425+35,95+2,45*2+35,95+2,45*2+17,775+1,525)*1,15*2 |  | 314.985 | [12 empty] | VV | 2 | 2 | True | 0 | ROZPOCET
| VV |  | Mezisoučet |  | 314.985 | [12 empty] | VV | 2 | 3 | True | 0 | ROZPOCET
| VV |  | OZ | [14 empty] | VV | 2 | 1 | True | 0 | ROZPOCET
| VV |  | (32,9*4)*1,35*2 |  | 355.32 | [12 empty] | VV | 2 | 2 | True | 0 | ROZPOCET
| VV |  | Mezisoučet |  | 355.32 | [12 empty] | VV | 2 | 3 | True | 0 | ROZPOCET
| VV |  | VZ | [14 empty] | VV | 2 | 1 | True | 0 | ROZPOCET
| VV |  | (9,3*5+2,75+2,75)*1,35*2 |  | 140.4 | [12 empty] | VV | 2 | 2 | True | 0 | ROZPOCET
| VV |  | (32,1*2+2,75*4)*1,35*2 |  | 203.04 | [12 empty] | VV | 2 | 2 | True | 0 | ROZPOCET
| VV |  | (6,0*5)*1,35*2 |  | 81 | [12 empty] | VV | 2 | 2 | True | 0 | ROZPOCET
| VV |  | (32,1*2+2,75*4)*1,35*2 |  | 203.04 | [12 empty] | VV | 2 | 2 | True | 0 | ROZPOCET
| VV |  | (9,3*3)*1,35*2 |  | 75.33 | [12 empty] | VV | 2 | 2 | True | 0 | ROZPOCET
| VV |  | (0,775*4)*1,35*2 |  | 8.37 | [12 empty] | VV | 2 | 2 | True | 0 | ROZPOCET
| VV |  | (2,75)*1,57*2 |  | 8.635 | [12 empty] | VV | 2 | 2 | True | 0 | ROZPOCET
| VV |  | (2,75)*1,57*2 |  | 8.635 | [12 empty] | VV | 2 | 2 | True | 0 | ROZPOCET
| VV |  | Mezisoučet |  | 728.45 | [12 empty] | VV | 2 | 3 | True | 0 | ROZPOCET
| VV |  | Součet |  | 1398.755 | [12 empty] | VV | 2 | 4 | True | 1 | ROZPOCET
21 | K | 274351122 | Odstranění bednění základových pasů rovného | m2 | 1398.755 |  | 0 |  |  | základní |  | 0 | 0 | 0 | 0 | 0 | 4 | K | 2 |  |  |  | ROZPOCET | 0 | 0 | 0 | 0 | 0 | 1 | 0 | 4 | 785835590
22 | K | 274361821 | Výztuž základových pasů betonářskou ocelí B 500 B | t | 16.592 |  | 0 |  |  | základní |  | 0 | 1.0606 | 17.5978 | 0 | 0 | 4 | K | 2 |  |  |  | ROZPOCET | 0 | 0 | 0 | 0 | 0 | 1 | 0 | 4 | -1245978846
| VV |  | 17,628-0,401-0,635 |  | 16.592 | [12 empty] | VV | 2 | 2 | True | 0 | ROZPOCET
| VV |  | Součet |  | 16.592 | [12 empty] | VV | 2 | 4 | True | 1 | ROZPOCET
23 | K | 275321511 | Základové patky ze ŽB bez zvýšených nároků na prostředí tř. C 25/30 XC2 | m3 | 8.1 |  | 0 |  |  | základní |  | 0 | 2.4533 | 19.8716 | 0 | 0 | 4 | K | 2 |  |  |  | ROZPOCET | 0 | 0 | 0 | 0 | 0 | 1 | 0 | 4 | 1189962114
| VV |  | 1,8*1,8*0,9 |  | 2.916 | [12 empty] | VV | 2 | 2 | True | 0 | ROZPOCET
| VV |  | 4*1,2*1,2*0,9 |  | 5.184 | [12 empty] | VV | 2 | 2 | True | 0 | ROZPOCET
| VV |  | Součet |  | 8.1 | [12 empty] | VV | 2 | 4 | True | 1 | ROZPOCET
24 | K | 275351121 | Zřízení bednění základových patek | m2 | 23.76 |  | 0 |  |  | základní |  | 0 | 0.00264 | 0.062726 | 0 | 0 | 4 | K | 2 |  |  |  | ROZPOCET | 0 | 0 | 0 | 0 | 0 | 1 | 0 | 4 | -1401773788
| VV |  | 4*1,8*0,9 |  | 6.48 | [12 empty] | VV | 2 | 2 | True | 0 | ROZPOCET
| VV |  | 4*4*1,2*0,9 |  | 17.28 | [12 empty] | VV | 2 | 2 | True | 0 | ROZPOCET
| VV |  | Součet |  | 23.76 | [12 empty] | VV | 2 | 4 | True | 1 | ROZPOCET
25 | K | 275351122 | Odstranění bednění základových patek | m2 | 23.76 |  | 0 |  |  | základní |  | 0 | 0 | 0 | 0 | 0 | 4 | K | 2 |  |  |  | ROZPOCET | 0 | 0 | 0 | 0 | 0 | 1 | 0 | 4 | 1980456898
26 | K | 275361821 | Výztuž základových patek betonářskou ocelí B 500 B | t | 0.635 |  | 0 |  |  | základní |  | 0 | 1.0606 | 0.67349 | 0 | 0 | 4 | K | 2 |  |  |  | ROZPOCET | 0 | 0 | 0 | 0 | 0 | 1 | 0 | 4 | 2082357837
| VV |  | 257,6*2,466/1000 |  | 0.635 | [12 empty] | VV | 2 | 2 | True | 0 | ROZPOCET
| VV |  | Součet |  | 0.635 | [12 empty] | VV | 2 | 4 | True | 1 | ROZPOCET
27 | K | 277512852 | Prostup základem D 150 mm | m | 18.5 |  | 0 |  |  | základní |  | 0 | 0 | 0 | 0 | 0 | 4 | K | 2 |  |  |  | ROZPOCET | 0 | 0 | 0 | 0 | 0 | 1 | 0 | 4 | 612094962
| VV |  | 3*0,3 |  | 0.9 | [12 empty] | VV | 2 | 2 | True | 0 | ROZPOCET
| VV |  | 4*0,4 |  | 1.6 | [12 empty] | VV | 2 | 2 | True | 0 | ROZPOCET
| VV |  | 32*0,5 |  | 16 | [12 empty] | VV | 2 | 2 | True | 0 | ROZPOCET
| VV |  | Mezisoučet |  | 18.5 | [12 empty] | VV | 2 | 3 | True | 0 | ROZPOCET
| VV |  | Součet |  | 18.5 | [12 empty] | VV | 2 | 4 | True | 1 | ROZPOCET
28 | K | 277512853 | Prostup základem D 200 mm | m | 12.4 |  | 0 |  |  | základní |  | 0 | 0 | 0 | 0 | 0 | 4 | K | 2 |  |  |  | ROZPOCET | 0 | 0 | 0 | 0 | 0 | 1 | 0 | 4 | 1976236002
| VV |  | 3*0,3 |  | 0.9 | [12 empty] | VV | 2 | 2 | True | 0 | ROZPOCET
| VV |  | 10*0,4 |  | 4 | [12 empty] | VV | 2 | 2 | True | 0 | ROZPOCET
| VV |  | 15*0,5 |  | 7.5 | [12 empty] | VV | 2 | 2 | True | 0 | ROZPOCET
| VV |  | Mezisoučet |  | 12.4 | [12 empty] | VV | 2 | 3 | True | 0 | ROZPOCET
| VV |  | Součet |  | 12.4 | [12 empty] | VV | 2 | 4 | True | 1 | ROZPOCET
29 | K | 277512854 | Prostup základem D 250 mm | m | 2.1 |  | 0 |  |  | základní |  | 0 | 0 | 0 | 0 | 0 | 4 | K | 2 |  |  |  | ROZPOCET | 0 | 0 | 0 | 0 | 0 | 1 | 0 | 4 | -1930482121
| VV |  | 7*0,3 |  | 2.1 | [12 empty] | VV | 2 | 2 | True | 0 | ROZPOCET
| VV |  | Mezisoučet |  | 2.1 | [12 empty] | VV | 2 | 3 | True | 0 | ROZPOCET
| VV |  | Součet |  | 2.1 | [12 empty] | VV | 2 | 4 | True | 1 | ROZPOCET
30 | K | 277512860 | Prostup základem 200x200 mm | m | 2.4 |  | 0 |  |  | základní |  | 0 | 0 | 0 | 0 | 0 | 4 | K | 2 |  |  |  | ROZPOCET | 0 | 0 | 0 | 0 | 0 | 1 | 0 | 4 | 113874644
| VV |  | 4*0,5 |  | 2 | [12 empty] | VV | 2 | 2 | True | 0 | ROZPOCET
| VV |  | 1*0,4 |  | 0.4 | [12 empty] | VV | 2 | 2 | True | 0 | ROZPOCET
| VV |  | Mezisoučet |  | 2.4 | [12 empty] | VV | 2 | 3 | True | 0 | ROZPOCET
| VV |  | Součet |  | 2.4 | [12 empty] | VV | 2 | 4 | True | 1 | ROZPOCET
31 | K | 277512860.1 | Prostup základem 200x220 mm | m | 0.5 |  | 0 |  |  | základní |  | 0 | 0 | 0 | 0 | 0 | 4 | K | 2 |  |  |  | ROZPOCET | 0 | 0 | 0 | 0 | 0 | 1 | 0 | 4 | 379429188
| VV |  | 1*0,5 |  | 0.5 | [12 empty] | VV | 2 | 2 | True | 0 | ROZPOCET
| VV |  | Mezisoučet |  | 0.5 | [12 empty] | VV | 2 | 3 | True | 0 | ROZPOCET
| VV |  | Součet |  | 0.5 | [12 empty] | VV | 2 | 4 | True | 1 | ROZPOCET
32 | K | 277512861 | Prostup základem 200x350 mm | m | 3 |  | 0 |  |  | základní |  | 0 | 0 | 0 | 0 | 0 | 4 | K | 2 |  |  |  | ROZPOCET | 0 | 0 | 0 | 0 | 0 | 1 | 0 | 4 | -549470345
| VV |  | 6*0,5 |  | 3 | [12 empty] | VV | 2 | 2 | True | 0 | ROZPOCET
| VV |  | Mezisoučet |  | 3 | [12 empty] | VV | 2 | 3 | True | 0 | ROZPOCET
| VV |  | Součet |  | 3 | [12 empty] | VV | 2 | 4 | True | 1 | ROZPOCET
33 | K | 277512863 | Prostup základem 150x350 mm | m | 1 |  | 0 |  |  | základní |  | 0 | 0 | 0 | 0 | 0 | 4 | K | 2 |  |  |  | ROZPOCET | 0 | 0 | 0 | 0 | 0 | 1 | 0 | 4 | 896790424
| VV |  | 2*0,5 |  | 1 | [12 empty] | VV | 2 | 2 | True | 0 | ROZPOCET
| VV |  | Mezisoučet |  | 1 | [12 empty] | VV | 2 | 3 | True | 0 | ROZPOCET
| VV |  | Součet |  | 1 | [12 empty] | VV | 2 | 4 | True | 1 | ROZPOCET
34 | K | 277512952 | Prostup podlahou D 150 mm | m | 5.2 |  | 0 |  |  | základní |  | 0 | 0 | 0 | 0 | 0 | 4 | K | 2 |  |  |  | ROZPOCET | 0 | 0 | 0 | 0 | 0 | 1 | 0 | 4 | -451611215
| VV |  | 26*0,2 |  | 5.2 | [12 empty] | VV | 2 | 2 | True | 0 | ROZPOCET
| VV |  | Mezisoučet |  | 5.2 | [12 empty] | VV | 2 | 3 | True | 0 | ROZPOCET
| VV |  | Součet |  | 5.2 | [12 empty] | VV | 2 | 4 | True | 1 | ROZPOCET
35 | K | 277512981 | Drážka v základu D 125 mm | m | 1.3 |  | 0 |  |  | základní |  | 0 | 0 | 0 | 0 | 0 | 4 | K | 2 |  |  |  | ROZPOCET | 0 | 0 | 0 | 0 | 0 | 1 | 0 | 4 | 817153903
| VV |  | 0,65*2 |  | 1.3 | [12 empty] | VV | 2 | 2 | True | 0 | ROZPOCET
| VV |  | Mezisoučet |  | 1.3 | [12 empty] | VV | 2 | 3 | True | 0 | ROZPOCET
| VV |  | Součet |  | 1.3 | [12 empty] | VV | 2 | 4 | True | 1 | ROZPOCET
36 | K | 277512998 | Drážka v základu 150x150 mm | m | 2.52 |  | 0 |  |  | základní |  | 0 | 0 | 0 | 0 | 0 | 4 | K | 2 |  |  |  | ROZPOCET | 0 | 0 | 0 | 0 | 0 | 1 | 0 | 4 | 1363091613
| VV |  | 1,195+1,325 |  | 2.52 | [12 empty] | VV | 2 | 2 | True | 0 | ROZPOCET
| VV |  | Mezisoučet |  | 2.52 | [12 empty] | VV | 2 | 3 | True | 0 | ROZPOCET
| VV |  | Součet |  | 2.52 | [12 empty] | VV | 2 | 4 | True | 1 | ROZPOCET
37 | K | 277512999 | Drážka v základu 200x185 mm | m | 1.14 |  | 0 |  |  | základní |  | 0 | 0 | 0 | 0 | 0 | 4 | K | 2 |  |  |  | ROZPOCET | 0 | 0 | 0 | 0 | 0 | 1 | 0 | 4 | 908080475
| VV |  | 1,14 |  | 1.14 | [12 empty] | VV | 2 | 2 | True | 0 | ROZPOCET
| VV |  | Mezisoučet |  | 1.14 | [12 empty] | VV | 2 | 3 | True | 0 | ROZPOCET
| VV |  | Součet |  | 1.14 | [12 empty] | VV | 2 | 4 | True | 1 | ROZPOCET
38 | K | 277513000 | Drážka v základu 200x150 mm | m | 26.005 |  | 0 |  |  | základní |  | 0 | 0 | 0 | 0 | 0 | 4 | K | 2 |  |  |  | ROZPOCET | 0 | 0 | 0 | 0 | 0 | 1 | 0 | 4 | -1071820370
| VV |  | 1,25+1,31+1,33 |  | 3.89 | [12 empty] | VV | 2 | 2 | True | 0 | ROZPOCET
| VV |  | 1,18+0,88+1,26 |  | 3.32 | [12 empty] | VV | 2 | 2 | True | 0 | ROZPOCET
| VV |  | 1,13+1,09+0,77 |  | 2.99 | [12 empty] | VV | 2 | 2 | True | 0 | ROZPOCET
| VV |  | 1,0+2,27 |  | 3.27 | [12 empty] | VV | 2 | 2 | True | 0 | ROZPOCET
| VV |  | 1,34+1,36+1,22+1,195+1,39 |  | 6.505 | [12 empty] | VV | 2 | 2 | True | 0 | ROZPOCET
| VV |  | 1,36+0,95+0,955 |  | 3.265 | [12 empty] | VV | 2 | 2 | True | 0 | ROZPOCET
| VV |  | 0,96+0,825+0,98 |  | 2.765 | [12 empty] | VV | 2 | 2 | True | 0 | ROZPOCET
| VV |  | Mezisoučet |  | 26.005 | [12 empty] | VV | 2 | 3 | True | 0 | ROZPOCET
| VV |  | Součet |  | 26.005 | [12 empty] | VV | 2 | 4 | True | 1 | ROZPOCET
39 | K | 277513001 | Drážka v základu 200x200 mm | m | 4.285 |  | 0 |  |  | základní |  | 0 | 0 | 0 | 0 | 0 | 4 | K | 2 |  |  |  | ROZPOCET | 0 | 0 | 0 | 0 | 0 | 1 | 0 | 4 | -319816112
| VV |  | 2*1,1 |  | 2.2 | [12 empty] | VV | 2 | 2 | True | 0 | ROZPOCET
| VV |  | 1,23+0,855 |  | 2.085 | [12 empty] | VV | 2 | 2 | True | 0 | ROZPOCET
| VV |  | Mezisoučet |  | 4.285 | [12 empty] | VV | 2 | 3 | True | 0 | ROZPOCET
| VV |  | Součet |  | 4.285 | [12 empty] | VV | 2 | 4 | True | 1 | ROZPOCET
40 | K | 277513001.1 | Drážka v základu 200x220 mm | m | 0.855 |  | 0 |  |  | základní |  | 0 | 0 | 0 | 0 | 0 | 4 | K | 2 |  |  |  | ROZPOCET | 0 | 0 | 0 | 0 | 0 | 1 | 0 | 4 | 1423574826
| VV |  | 0,855 |  | 0.855 | [12 empty] | VV | 2 | 2 | True | 0 | ROZPOCET
| VV |  | Mezisoučet |  | 0.855 | [12 empty] | VV | 2 | 3 | True | 0 | ROZPOCET
| VV |  | Součet |  | 0.855 | [12 empty] | VV | 2 | 4 | True | 1 | ROZPOCET
41 | K | 277513002 | Drážka v základu 200x250 mm | m | 2.335 |  | 0 |  |  | základní |  | 0 | 0 | 0 | 0 | 0 | 4 | K | 2 |  |  |  | ROZPOCET | 0 | 0 | 0 | 0 | 0 | 1 | 0 | 4 | 1770926452
| VV |  | 2,335 |  | 2.335 | [12 empty] | VV | 2 | 2 | True | 0 | ROZPOCET
| VV |  | Mezisoučet |  | 2.335 | [12 empty] | VV | 2 | 3 | True | 0 | ROZPOCET
| VV |  | Součet |  | 2.335 | [12 empty] | VV | 2 | 4 | True | 1 | ROZPOCET
42 | K | 277513003 | Drážka v základu 200x280 mm | m | 0.9 |  | 0 |  |  | základní |  | 0 | 0 | 0 | 0 | 0 | 4 | K | 2 |  |  |  | ROZPOCET | 0 | 0 | 0 | 0 | 0 | 1 | 0 | 4 | 1066665761
| VV |  | 0,9 |  | 0.9 | [12 empty] | VV | 2 | 2 | True | 0 | ROZPOCET
| VV |  | Mezisoučet |  | 0.9 | [12 empty] | VV | 2 | 3 | True | 0 | ROZPOCET
| VV |  | Součet |  | 0.9 | [12 empty] | VV | 2 | 4 | True | 1 | ROZPOCET
43 | K | 277513004 | Drážka v základu 200x300 mm | m | 1.76 |  | 0 |  |  | základní |  | 0 | 0 | 0 | 0 | 0 | 4 | K | 2 |  |  |  | ROZPOCET | 0 | 0 | 0 | 0 | 0 | 1 | 0 | 4 | -95025474
| VV |  | 0,95+0,81 |  | 1.76 | [12 empty] | VV | 2 | 2 | True | 0 | ROZPOCET
| VV |  | Mezisoučet |  | 1.76 | [12 empty] | VV | 2 | 3 | True | 0 | ROZPOCET
| VV |  | Součet |  | 1.76 | [12 empty] | VV | 2 | 4 | True | 1 | ROZPOCET
| D | 3 | Svislé a kompletní konstrukce |  |  |  | 0 |  |  |  |  | 0 |  | 342.9097 |  | 0 | 1 | D | 1 |  |  |  | ROZPOCET | [6 empty] | 0
44 | K | 311231129 | Zdivo nosné z cihel plných dl 300 mm | m3 | 4.883 |  | 0 |  |  | základní |  | 0 | 1.8097 | 8.8369 | 0 | 0 | 4 | K | 2 |  |  |  | ROZPOCET | 0 | 0 | 0 | 0 | 0 | 1 | 0 | 4 | 219504736
| VV |  | DT05, DT06 | [14 empty] | VV | 2 | 1 | True | 0 | ROZPOCET
| VV |  | (4,8*8+1,8*14+5,05*2)*0,3*0,15 |  | 3.317 | [12 empty] | VV | 2 | 2 | True | 0 | ROZPOCET
| VV |  | DT14 | [14 empty] | VV | 2 | 1 | True | 0 | ROZPOCET
| VV |  | 2*7,25*0,3*0,36 |  | 1.566 | [12 empty] | VV | 2 | 2 | True | 0 | ROZPOCET
| VV |  | Součet |  | 4.883 | [12 empty] | VV | 2 | 4 | True | 1 | ROZPOCET
45 | K | 311231139 | Zdivo nosné z cihel plných dl 150 mm, 250 mm | m3 | 3.202 |  | 0 |  |  | základní |  | 0 | 1.809 | 5.7923 | 0 | 0 | 4 | K | 2 |  |  |  | ROZPOCET | 0 | 0 | 0 | 0 | 0 | 1 | 0 | 4 | 1916953352
| VV |  | DT10 | [14 empty] | VV | 2 | 1 | True | 0 | ROZPOCET
| VV |  | (1,67+1,05+5,05*4+1,8*6)*(0,25*0,3+0,15*0,133) |  | 3.202 | [12 empty] | VV | 2 | 2 | True | 0 | ROZPOCET
| VV |  | Součet |  | 3.202 | [12 empty] | VV | 2 | 4 | True | 1 | ROZPOCET
46 | K | 311236321 | Zdivo jednovrstvé zvukově izolační na tenkovrstvou maltu z cihel děrovaných broušených do P15 tl 250 mm | m2 | 1054.605 |  | 0 |  |  | základní |  | 0 | 0.25099 | 264.6953 | 0 | 0 | 4 | K | 2 |  |  |  | ROZPOCET | 0 | 0 | 0 | 0 | 0 | 1 | 0 | 4 | -441531254
| VV |  | VM | [14 empty] | VV | 2 | 1 | True | 0 | ROZPOCET
| VV |  | 1.n.p. | [14 empty] | VV | 2 | 1 | True | 0 | ROZPOCET
| VV |  | (32,25*4+9,5*5+3,0*5+6,25*5+3,0*4+9,5*3)*3,05 |  | 802.913 | [12 empty] | VV | 2 | 2 | True | 0 | ROZPOCET
| VV |  | (4*0,6+4*3,0)*0,25 |  | 3.6 | [12 empty] | VV | 2 | 2 | True | 0 | ROZPOCET
| VV |  | -(1,3*3+1,75*11+1,4)*2,35 |  | -57.693 | [12 empty] | VV | 2 | 2 | True | 0 | ROZPOCET
| VV |  | -(0,8*2,05)*5 |  | -8.2 | [12 empty] | VV | 2 | 2 | True | 0 | ROZPOCET
| VV |  | -(1,85*0,6)*7 |  | -7.77 | [12 empty] | VV | 2 | 2 | True | 0 | ROZPOCET
| VV |  | -(1,5*1,5)*5 |  | -11.25 | [12 empty] | VV | 2 | 2 | True | 0 | ROZPOCET
| VV |  | -(1,625*2,325) |  | -3.778 | [12 empty] | VV | 2 | 2 | True | 0 | ROZPOCET
| VV |  | -(1,8*2,4) |  | -4.32 | [12 empty] | VV | 2 | 2 | True | 0 | ROZPOCET
| VV |  | -(5,05*2,7)*4 |  | -54.54 | [12 empty] | VV | 2 | 2 | True | 0 | ROZPOCET
| VV |  | -(1,5*2,4)*3 |  | -10.8 | [12 empty] | VV | 2 | 2 | True | 0 | ROZPOCET
| VV |  | -(5,05*3,05)*3 |  | -46.208 | [12 empty] | VV | 2 | 2 | True | 0 | ROZPOCET
| VV |  | -(1,8*3,05)*3 |  | -16.47 | [12 empty] | VV | 2 | 2 | True | 0 | ROZPOCET
| VV |  | Mezisoučet |  | 585.484 | [12 empty] | VV | 2 | 3 | True | 0 | ROZPOCET
| VV |  | 2.n.p. | [14 empty] | VV | 2 | 1 | True | 0 | ROZPOCET
| VV |  | 3,0*0,75 |  | 2.25 | [12 empty] | VV | 2 | 2 | True | 0 | ROZPOCET
| VV |  | 4*6,5*1,25 |  | 32.5 | [12 empty] | VV | 2 | 2 | True | 0 | ROZPOCET
| VV |  | 8*4,1*(1,25+0,0)/2 |  | 20.5 | [12 empty] | VV | 2 | 2 | True | 0 | ROZPOCET
| VV |  | 8*9,5*(3,65+0,0)/2 |  | 138.7 | [12 empty] | VV | 2 | 2 | True | 0 | ROZPOCET
| VV |  | 4*12,75*3,05 |  | 155.55 | [12 empty] | VV | 2 | 2 | True | 0 | ROZPOCET
| VV |  | -(1,3*1,3+0,73*0,6) |  | -2.128 | [12 empty] | VV | 2 | 2 | True | 0 | ROZPOCET
| VV |  | -(1,48*2,01+0,8*1,995+5,05*2,42*4+1,8*2,42*6) |  | -79.591 | [12 empty] | VV | 2 | 2 | True | 0 | ROZPOCET
| VV |  | -(2*3,0*3,05) |  | -18.3 | [12 empty] | VV | 2 | 2 | True | 0 | ROZPOCET
| VV |  | Mezisoučet |  | 249.481 | [12 empty] | VV | 2 | 3 | True | 0 | ROZPOCET
| VV |  | OP | [14 empty] | VV | 2 | 1 | True | 0 | ROZPOCET
| VV |  | 4*32,75*3,05 |  | 399.55 | [12 empty] | VV | 2 | 2 | True | 0 | ROZPOCET
| VV |  | -((4,8*1,5)*2+(1,8*2,4)*14+(4,8*2,7)*6+(5,05*2,7)*2) |  | -179.91 | [12 empty] | VV | 2 | 2 | True | 0 | ROZPOCET
| VV |  | Mezisoučet |  | 219.64 | [12 empty] | VV | 2 | 3 | True | 0 | ROZPOCET
| VV |  | Součet |  | 1054.605 | [12 empty] | VV | 2 | 4 | True | 1 | ROZPOCET
47 | K | 317168011 | a1 - Systémový keramický překlad - 71x115x1000 mm | kus | 1 |  | 0 |  |  | základní |  | 0 | 0.01794 | 0.01794 | 0 | 0 | 4 | K | 2 |  |  |  | ROZPOCET | 0 | 0 | 0 | 0 | 0 | 1 | 0 | 4 | 886038449
48 | K | 317168011.1 | a2 - Systémový keramický překlad - 115x71x1000 mm | kus | 2 |  | 0 |  |  | základní |  | 0 | 0.01794 | 0.03588 | 0 | 0 | 4 | K | 2 |  |  |  | ROZPOCET | 0 | 0 | 0 | 0 | 0 | 1 | 0 | 4 | 407041777
49 | K | 317168012 | b1 - Systémový keramický překlad - 71x115x1250 mm | kus | 13 |  | 0 |  |  | základní |  | 0 | 0.02278 | 0.29614 | 0 | 0 | 4 | K | 2 |  |  |  | ROZPOCET | 0 | 0 | 0 | 0 | 0 | 1 | 0 | 4 | 1036996304
50 | K | 317168014 | c1 - Systémový keramický překlad - 71x115x1750 mm | kus | 6 |  | 0 |  |  | základní |  | 0 | 0.03132 | 0.18792 | 0 | 0 | 4 | K | 2 |  |  |  | ROZPOCET | 0 | 0 | 0 | 0 | 0 | 1 | 0 | 4 | -481355888
51 | K | 317168014.1 | l1 - Systémový keramický překlad - 71x115x1750 mm | kus | 2 |  | 0 |  |  | základní |  | 0 | 0.03132 | 0.06264 | 0 | 0 | 4 | K | 2 |  |  |  | ROZPOCET | 0 | 0 | 0 | 0 | 0 | 1 | 0 | 4 | -803001775
52 | K | 317168016 | d1 - Systémový keramický překlad - 71x115x2250 mm | kus | 7 |  | 0 |  |  | základní |  | 0 | 0.04055 | 0.28385 | 0 | 0 | 4 | K | 2 |  |  |  | ROZPOCET | 0 | 0 | 0 | 0 | 0 | 1 | 0 | 4 | 1312999588
53 | K | 317168051 | n1 - Systémový keramický překlad - 70x238x1000 mm | kus | 3 |  | 0 |  |  | základní |  | 0 | 0.03655 | 0.10965 | 0 | 0 | 4 | K | 2 |  |  |  | ROZPOCET | 0 | 0 | 0 | 0 | 0 | 1 | 0 | 4 | 808261220
54 | K | 317168051.1 | n2 - Systémový keramický překlad - 70x238x1000 mm | kus | 8 |  | 0 |  |  | základní |  | 0 | 0.03655 | 0.2924 | 0 | 0 | 4 | K | 2 |  |  |  | ROZPOCET | 0 | 0 | 0 | 0 | 0 | 1 | 0 | 4 | -535162702
55 | K | 317168052 | f1 - Systémový keramický překlad - 70x238x1250 mm | kus | 6 |  | 0 |  |  | základní |  | 0 | 0.04555 | 0.2733 | 0 | 0 | 4 | K | 2 |  |  |  | ROZPOCET | 0 | 0 | 0 | 0 | 0 | 1 | 0 | 4 | -1422524414
56 | K | 317168052.1 | f2 - Systémový keramický překlad - 70x238x1250 mm | kus | 4 |  | 0 |  |  | základní |  | 0 | 0.04555 | 0.1822 | 0 | 0 | 4 | K | 2 |  |  |  | ROZPOCET | 0 | 0 | 0 | 0 | 0 | 1 | 0 | 4 | 1780574795
57 | K | 317168053 | j1 - Systémový keramický překlad - 70x238x1500 mm | kus | 3 |  | 0 |  |  | základní |  | 0 | 0.05455 | 0.16365 | 0 | 0 | 4 | K | 2 |  |  |  | ROZPOCET | 0 | 0 | 0 | 0 | 0 | 1 | 0 | 4 | 1566325757
58 | K | 317168054 | g1 - Systémový keramický překlad - 70x238x1750 mm | kus | 39 |  | 0 |  |  | základní |  | 0 | 0.06355 | 2.4785 | 0 | 0 | 4 | K | 2 |  |  |  | ROZPOCET | 0 | 0 | 0 | 0 | 0 | 1 | 0 | 4 | 2023994901
59 | K | 317168055 | g1 - Systémový keramický překlad - 70x238x2000 mm | kus | 3 |  | 0 |  |  | základní |  | 0 | 0.07285 | 0.21855 | 0 | 0 | 4 | K | 2 |  |  |  | ROZPOCET | 0 | 0 | 0 | 0 | 0 | 1 | 0 | 4 | 203808143
60 | K | 317168055.1 | k1 - Systémový keramický překlad - 70x238x2000 mm | kus | 3 |  | 0 |  |  | základní |  | 0 | 0.07285 | 0.21855 | 0 | 0 | 4 | K | 2 |  |  |  | ROZPOCET | 0 | 0 | 0 | 0 | 0 | 1 | 0 | 4 | 181151368
61 | K | 317168055.2 | m1 - Systémový keramický překlad - 70x238x2000 mm | kus | 3 |  | 0 |  |  | základní |  | 0 | 0.07285 | 0.21855 | 0 | 0 | 4 | K | 2 |  |  |  | ROZPOCET | 0 | 0 | 0 | 0 | 0 | 1 | 0 | 4 | 1099211471
62 | K | 317168056 | h1 - Systémový keramický překlad - 70x238x2250 mm | kus | 126 |  | 0 |  |  | základní |  | 0 | 0.08185 | 10.3131 | 0 | 0 | 4 | K | 2 |  |  |  | ROZPOCET | 0 | 0 | 0 | 0 | 0 | 1 | 0 | 4 | 1180783526
63 | K | 317168057 | i1 - Systémový keramický překlad - 70x238x2500 mm | kus | 3 |  | 0 |  |  | základní |  | 0 | 0.09105 | 0.27315 | 0 | 0 | 4 | K | 2 |  |  |  | ROZPOCET | 0 | 0 | 0 | 0 | 0 | 1 | 0 | 4 | -280149343
64 | K | 317168061 | e1 - Systémový keramický překlad - 70x238x3500 mm | kus | 2 |  | 0 |  |  | základní |  | 0 | 0.12705 | 0.2541 | 0 | 0 | 4 | K | 2 |  |  |  | ROZPOCET | 0 | 0 | 0 | 0 | 0 | 1 | 0 | 4 | -106489832
65 | K | 317998135.1 | Tepelná izolace na atiky z XPS tl 100 mm | m2 | 3.788 |  | 0 |  |  | základní |  | 0 | 0.00075 | 0.002841 | 0 | 0 | 4 | K | 2 |  |  |  | ROZPOCET | 0 | 0 | 0 | 0 | 0 | 1 | 0 | 4 | 719031260
| VV |  | DT02 atika | [14 empty] | VV | 2 | 1 | True | 0 | ROZPOCET
| VV |  | 15,15*0,25 |  | 3.788 | [12 empty] | VV | 2 | 2 | True | 0 | ROZPOCET
| VV |  | Součet |  | 3.788 | [12 empty] | VV | 2 | 4 | True | 1 | ROZPOCET
66 | K | 330321410 | Sloupy nebo pilíře ze ŽB tř. C 25/30 XC1 bez výztuže | m3 | 0.683 |  | 0 |  |  | základní |  | 0 | 2.4533 | 1.6756 | 0 | 0 | 4 | K | 2 |  |  |  | ROZPOCET | 0 | 0 | 0 | 0 | 0 | 1 | 0 | 4 | 670081034
| VV |  | 0,35*0,5*3,9 |  | 0.683 | [12 empty] | VV | 2 | 2 | True | 0 | ROZPOCET
| VV |  | Součet |  | 0.683 | [12 empty] | VV | 2 | 4 | True | 1 | ROZPOCET
67 | K | 331351125 | Zřízení bednění čtyřúhelníkových sloupů v do 4 m průřezu přes 0,16 do 0,36 m2 | m2 | 6.63 |  | 0 |  |  | základní |  | 0 | 0.0022 | 0.014586 | 0 | 0 | 4 | K | 2 |  |  |  | ROZPOCET | 0 | 0 | 0 | 0 | 0 | 1 | 0 | 4 | 1126447746
| VV |  | (0,35*2+2*0,5)*3,9 |  | 6.63 | [12 empty] | VV | 2 | 2 | True | 0 | ROZPOCET
| VV |  | Součet |  | 6.63 | [12 empty] | VV | 2 | 4 | True | 1 | ROZPOCET
68 | K | 331351126 | Odstranění bednění čtyřúhelníkových sloupů v do 4 m průřezu přes 0,16 do 0,36 m2 | m2 | 6.63 |  | 0 |  |  | základní |  | 0 | 0 | 0 | 0 | 0 | 4 | K | 2 |  |  |  | ROZPOCET | 0 | 0 | 0 | 0 | 0 | 1 | 0 | 4 | 1258996543
69 | K | 331361821 | Výztuž sloupů hranatých betonářskou ocelí B 500 B | t | 0.401 |  | 0 |  |  | základní |  | 0 | 1.0524 | 0.422 | 0 | 0 | 4 | K | 2 |  |  |  | ROZPOCET | 0 | 0 | 0 | 0 | 0 | 1 | 0 | 4 | -182138663
| VV |  | (20,2+34,2+103)*2,466/1000 |  | 0.388 | [12 empty] | VV | 2 | 2 | True | 0 | ROZPOCET
| VV |  | (32,4)*0,395/1000 |  | 0.013 | [12 empty] | VV | 2 | 2 | True | 0 | ROZPOCET
| VV |  | Součet |  | 0.401 | [12 empty] | VV | 2 | 4 | True | 1 | ROZPOCET
70 | K | 342244231 | Příčka z cihel broušených na zdicí PUR pěnu tloušťky 80 mm | m2 | 245.711 |  | 0 |  |  | základní |  | 0 | 0.06843 | 16.814 | 0 | 0 | 4 | K | 2 |  |  |  | ROZPOCET | 0 | 0 | 0 | 0 | 0 | 1 | 0 | 4 | 64272409
| VV |  | 1.n.p. | [14 empty] | VV | 2 | 1 | True | 0 | ROZPOCET
| VV |  | ((1,405+0,95+4,02+5,65)+(5,65+1,1))*3,05 |  | 57.264 | [12 empty] | VV | 2 | 2 | True | 0 | ROZPOCET
| VV |  | -(0,8*3+0,7)*2,05 |  | -6.355 | [12 empty] | VV | 2 | 2 | True | 0 | ROZPOCET
| VV |  | ((3,0+3,0*2+0,6+1,31+1,95)+(3,0*2))*3,05 |  | 57.523 | [12 empty] | VV | 2 | 2 | True | 0 | ROZPOCET
| VV |  | ((3,0*2)*3,95+(3,0+0,6)*3,05+(1,46*2)*3,5+(1,95)*(3,95+3,05)/2) |  | 51.725 | [12 empty] | VV | 2 | 2 | True | 0 | ROZPOCET
| VV |  | -(1,7)*2,35 |  | -3.995 | [12 empty] | VV | 2 | 2 | True | 0 | ROZPOCET
| VV |  | -(0,8+0,7*4+0,75*3)*2,05+(0,9*1,9+0,8*2,3) |  | -8.443 | [12 empty] | VV | 2 | 2 | True | 0 | ROZPOCET
| VV |  | ((3,0*3+1,46*2+1,95))*3,05 |  | 42.304 | [12 empty] | VV | 2 | 2 | True | 0 | ROZPOCET
| VV |  | -(0,8*2,35+2*0,7*2,05+0,75*2,05) |  | -6.288 | [12 empty] | VV | 2 | 2 | True | 0 | ROZPOCET
| VV |  | ((3,0*3+1,31*2+1,9))*3,05 |  | 41.236 | [12 empty] | VV | 2 | 2 | True | 0 | ROZPOCET
| VV |  | -((0,75*2+0,7*2)*2,05+(1,7)*2,35) |  | -9.94 | [12 empty] | VV | 2 | 2 | True | 0 | ROZPOCET
| VV |  | 0,5*4,725 |  | 2.363 | [12 empty] | VV | 2 | 2 | True | 0 | ROZPOCET
| VV |  | ((3,0+3,0+3,0*2))*3,05 |  | 36.6 | [12 empty] | VV | 2 | 2 | True | 0 | ROZPOCET
| VV |  | -(0,9*1,9*3+0,75*2,05*3+0,8*2,3) |  | -11.583 | [12 empty] | VV | 2 | 2 | True | 0 | ROZPOCET
| VV |  | Mezisoučet |  | 242.411 | [12 empty] | VV | 2 | 3 | True | 0 | ROZPOCET
| VV |  | 2.n.p. | [14 empty] | VV | 2 | 1 | True | 0 | ROZPOCET
| VV |  | 3,0*1,1 |  | 3.3 | [12 empty] | VV | 2 | 2 | True | 0 | ROZPOCET
| VV |  | Mezisoučet |  | 3.3 | [12 empty] | VV | 2 | 3 | True | 0 | ROZPOCET
| VV |  | Součet |  | 245.711 | [12 empty] | VV | 2 | 4 | True | 1 | ROZPOCET
71 | K | 342244241 | Příčka z cihel broušených na zdicí PUR pěnu tloušťky 115 mm | m2 | 51.469 |  | 0 |  |  | základní |  | 0 | 0.08731 | 4.4938 | 0 | 0 | 4 | K | 2 |  |  |  | ROZPOCET | 0 | 0 | 0 | 0 | 0 | 1 | 0 | 4 | 1667450722
| VV |  | 1.n.p. | [14 empty] | VV | 2 | 1 | True | 0 | ROZPOCET
| VV |  | (3,0*4)*3,05 |  | 36.6 | [12 empty] | VV | 2 | 2 | True | 0 | ROZPOCET
| VV |  | -(0,7*2,05*2+1,7*2,35+0,8*2,05+0,8*2,3) |  | -10.345 | [12 empty] | VV | 2 | 2 | True | 0 | ROZPOCET
| VV |  | (1,48*2+0,61*2)*4,725 |  | 19.751 | [12 empty] | VV | 2 | 2 | True | 0 | ROZPOCET
| VV |  | 3*0,9*1,05 |  | 2.835 | [12 empty] | VV | 2 | 2 | True | 0 | ROZPOCET
| VV |  | 0,9*2,92 |  | 2.628 | [12 empty] | VV | 2 | 2 | True | 0 | ROZPOCET
| VV |  | Mezisoučet |  | 51.469 | [12 empty] | VV | 2 | 3 | True | 0 | ROZPOCET
| VV |  | Součet |  | 51.469 | [12 empty] | VV | 2 | 4 | True | 1 | ROZPOCET
72 | K | 342244251 | Příčka z cihel broušených na zdicí PUR pěnu tloušťky 140 mm | m2 | 49.399 |  | 0 |  |  | základní |  | 0 | 0.10445 | 5.1597 | 0 | 0 | 4 | K | 2 |  |  |  | ROZPOCET | 0 | 0 | 0 | 0 | 0 | 1 | 0 | 4 | -982997217
| VV |  | 1.n.p. | [14 empty] | VV | 2 | 1 | True | 0 | ROZPOCET
| VV |  | (4,02+5,45+3,8+0,95*4)*3,05 |  | 52.064 | [12 empty] | VV | 2 | 2 | True | 0 | ROZPOCET
| VV |  | -(1,3*2,05) |  | -2.665 | [12 empty] | VV | 2 | 2 | True | 0 | ROZPOCET
| VV |  | Mezisoučet |  | 49.399 | [12 empty] | VV | 2 | 3 | True | 0 | ROZPOCET
| VV |  | Součet |  | 49.399 | [12 empty] | VV | 2 | 4 | True | 1 | ROZPOCET
73 | K | 345321515 | Zídky atikové, parapetní, schodišťové a zábradelní ze ŽB tř. C 25/30 XC1 | m3 | 3.616 |  | 0 |  |  | základní |  | 0 | 2.4533 | 8.8712 | 0 | 0 | 4 | K | 2 |  |  |  | ROZPOCET | 0 | 0 | 0 | 0 | 0 | 1 | 0 | 4 | 17422289
| VV |  | (9,5+5,9+9,5+9,5+4,0)*0,286*0,106 |  | 1.164 | [12 empty] | VV | 2 | 2 | True | 0 | ROZPOCET
| VV |  | (3,85*2+6,75*2)*2*0,29*0,15 |  | 1.844 | [12 empty] | VV | 2 | 2 | True | 0 | ROZPOCET
| VV |  | 6,75*0,3*0,3 |  | 0.608 | [12 empty] | VV | 2 | 2 | True | 0 | ROZPOCET
| VV |  | Mezisoučet |  | 3.616 | [12 empty] | VV | 2 | 3 | True | 0 | ROZPOCET
| VV |  | Součet |  | 3.616 | [12 empty] | VV | 2 | 4 | True | 1 | ROZPOCET
74 | K | 345321515.1 | Zídky atikové, parapetní, schodišťové a zábradelní ze ŽB tř. C 25/30 | m3 | 2.76 |  | 0 |  |  | základní |  | 0 | 2.4533 | 6.7711 | 0 | 0 | 4 | K | 2 |  |  |  | ROZPOCET | 0 | 0 | 0 | 0 | 0 | 1 | 0 | 4 | -1569481411
| VV |  | DT02 atika | [14 empty] | VV | 2 | 1 | True | 0 | ROZPOCET
| VV |  | 15,515*0,25*0,1 |  | 0.388 | [12 empty] | VV | 2 | 2 | True | 0 | ROZPOCET
| VV |  | DT11 | [14 empty] | VV | 2 | 1 | True | 0 | ROZPOCET
| VV |  | (15,6*2+24,575*2)*0,25*0,1 |  | 2.009 | [12 empty] | VV | 2 | 2 | True | 0 | ROZPOCET
| VV |  | DT13 | [14 empty] | VV | 2 | 1 | True | 0 | ROZPOCET
| VV |  | 2*7,25*0,25*0,1 |  | 0.363 | [12 empty] | VV | 2 | 2 | True | 0 | ROZPOCET
| VV |  | Mezisoučet |  | 2.76 | [12 empty] | VV | 2 | 3 | True | 0 | ROZPOCET
| VV |  | Součet |  | 2.76 | [12 empty] | VV | 2 | 4 | True | 1 | ROZPOCET
75 | K | 345351005 | Zřízení bednění plnostěnných zídek atikových, parapetních, zábradelních | m2 | 50.607 |  | 0 |  |  | základní |  | 0 | 0.00142 | 0.071862 | 0 | 0 | 4 | K | 2 |  |  |  | ROZPOCET | 0 | 0 | 0 | 0 | 0 | 1 | 0 | 4 | -1079188109
| VV |  | (9,5+5,9+9,5+9,5+4,0)*0,286*2 |  | 21.965 | [12 empty] | VV | 2 | 2 | True | 0 | ROZPOCET
| VV |  | (3,85*2+6,75*2)*2*0,29*2 |  | 24.592 | [12 empty] | VV | 2 | 2 | True | 0 | ROZPOCET
| VV |  | 6,75*0,3*2 |  | 4.05 | [12 empty] | VV | 2 | 2 | True | 0 | ROZPOCET
| VV |  | Mezisoučet |  | 50.607 | [12 empty] | VV | 2 | 3 | True | 0 | ROZPOCET
| VV |  | Součet |  | 50.607 | [12 empty] | VV | 2 | 4 | True | 1 | ROZPOCET
76 | K | 345351005.1 | Zřízení bednění plnostěnných zídek atikových, parapetních, zábradelních | m2 | 22.073 |  | 0 |  |  | základní |  | 0 | 0.00142 | 0.031344 | 0 | 0 | 4 | K | 2 |  |  |  | ROZPOCET | 0 | 0 | 0 | 0 | 0 | 1 | 0 | 4 | 1899917758
| VV |  | DT02 atika | [14 empty] | VV | 2 | 1 | True | 0 | ROZPOCET
| VV |  | 15,515*0,1*2 |  | 3.103 | [12 empty] | VV | 2 | 2 | True | 0 | ROZPOCET
| VV |  | DT11 | [14 empty] | VV | 2 | 1 | True | 0 | ROZPOCET
| VV |  | (15,6*2+24,575*2)*0,1*2 |  | 16.07 | [12 empty] | VV | 2 | 2 | True | 0 | ROZPOCET
| VV |  | DT13 | [14 empty] | VV | 2 | 1 | True | 0 | ROZPOCET
| VV |  | 2*7,25*0,1*2 |  | 2.9 | [12 empty] | VV | 2 | 2 | True | 0 | ROZPOCET
| VV |  | Mezisoučet |  | 22.073 | [12 empty] | VV | 2 | 3 | True | 0 | ROZPOCET
| VV |  | Součet |  | 22.073 | [12 empty] | VV | 2 | 4 | True | 1 | ROZPOCET
77 | K | 345351006 | Odstranění bednění plnostěnných zídek atikových, parapetních, zábradelních | m2 | 50.607 |  | 0 |  |  | základní |  | 0 | 0 | 0 | 0 | 0 | 4 | K | 2 |  |  |  | ROZPOCET | 0 | 0 | 0 | 0 | 0 | 1 | 0 | 4 | 394689972
78 | K | 345351006.1 | Odstranění bednění plnostěnných zídek atikových, parapetních, zábradelních | m2 | 22.073 |  | 0 |  |  | základní |  | 0 | 0 | 0 | 0 | 0 | 4 | K | 2 |  |  |  | ROZPOCET | 0 | 0 | 0 | 0 | 0 | 1 | 0 | 4 | -1397779156
79 | K | 345361821 | Výztuž zídek atikových, parapetních, schodišťových a zábradelních betonářskou ocelí 10 505 | t | 0.154 |  | 0 |  |  | základní |  | 0 | 1.0509 | 0.16184 | 0 | 0 | 4 | K | 2 |  |  |  | ROZPOCET | 0 | 0 | 0 | 0 | 0 | 1 | 0 | 4 | 114160422
| VV |  | (26,2+26,7+30,7+30,2)*0,616/1000 |  | 0.07 | [12 empty] | VV | 2 | 2 | True | 0 | ROZPOCET
| VV |  | (211,7)*0,395/1000 |  | 0.084 | [12 empty] | VV | 2 | 2 | True | 0 | ROZPOCET
| VV |  | Mezisoučet |  | 0.154 | [12 empty] | VV | 2 | 3 | True | 0 | ROZPOCET
| VV |  | Součet |  | 0.154 | [12 empty] | VV | 2 | 4 | True | 1 | ROZPOCET
80 | K | 388381132.3 | Kanály pro vedení UT, železobetonové včetně bednění a odbednění, s žb základovou deskou, stěny z prolevaných tvárnic, vč. zakrytí žb deskou, vč. výztuže, vnitřního průřezu kanálu (šířka x výška) 750x550 mm | m | 3.65 |  | 0 |  |  | základní |  | 0 | 0.86655 | 3.1629 | 0 | 0 | 4 | K | 2 |  |  |  | ROZPOCET | 0 | 0 | 0 | 0 | 0 | 1 | 0 | 4 | 1771271053
| VV |  | 3,65 |  | 3.65 | [12 empty] | VV | 2 | 2 | True | 0 | ROZPOCET
| VV |  | Součet |  | 3.65 | [12 empty] | VV | 2 | 4 | True | 1 | ROZPOCET
81 | K | 389842404.1 | K8 - Komín třívrstvý, vnějšího průměru 300mm, tl. stěny 0,6mm, izolace 50mm, včetně protipožární průchodky, revizního otvoru, protidešťové hlavice a ostatních spojovacích prvků komínu, nerezová ocel tl. stěny 0,6mm | soubor | 1 |  | 0 |  |  | základní |  | 0 | 0.0525 | 0.0525 | 0 | 0 | 4 | K | 2 |  |  |  | ROZPOCET | 0 | 0 | 0 | 0 | 0 | 1 | 0 | 4 | 2032666268
| D | 4 | Vodorovné konstrukce |  |  |  | 0 |  |  |  |  | 0 |  | 431.1864 |  | 0 | 1 | D | 1 |  |  |  | ROZPOCET | [6 empty] | 0
82 | K | 411321414 | Stropy deskové ze ŽB tř. C 25/30 XC1 | m3 | 140.182 |  | 0 |  |  | základní |  | 0 | 2.4534 | 343.9267 | 0 | 0 | 4 | K | 2 |  |  |  | ROZPOCET | 0 | 0 | 0 | 0 | 0 | 1 | 0 | 4 | 1333684912
| VV |  | 32,75*32,75*0,22 |  | 235.964 | [12 empty] | VV | 2 | 2 | True | 0 | ROZPOCET
| VV |  | -(6,25*4,1+9,75*9,75+6,25*4,1+9,75*9,75+9,5*4,1+3,0*5,9+9,75*9,75+6,25*4,1+2*3,0*6,25)*0,22 |  | -100.367 | [12 empty] | VV | 2 | 2 | True | 0 | ROZPOCET
| VV |  | (13,1*2+13,1*2)*0,25*0,35 |  | 4.585 | [12 empty] | VV | 2 | 2 | True | 0 | ROZPOCET
| VV |  | Mezisoučet |  | 140.182 | [12 empty] | VV | 2 | 3 | True | 0 | ROZPOCET
| VV |  | Součet |  | 140.182 | [12 empty] | VV | 2 | 4 | True | 1 | ROZPOCET
83 | K | 411351011 | Zřízení bednění stropů deskových tl přes 5 do 25 cm bez podpěrné kce | m2 | 576.395 |  | 0 |  |  | základní |  | 0 | 0.00533 | 3.0722 | 0 | 0 | 4 | K | 2 |  |  |  | ROZPOCET | 0 | 0 | 0 | 0 | 0 | 1 | 0 | 4 | 1399452108
| VV |  | 4*32,75*0,22 |  | 28.82 | [12 empty] | VV | 2 | 2 | True | 0 | ROZPOCET
| VV |  | (4,1*2+4,1+2+4,1*2)*0,22 |  | 4.95 | [12 empty] | VV | 2 | 2 | True | 0 | ROZPOCET
| VV |  | Mezisoučet |  | 33.77 | [12 empty] | VV | 2 | 3 | True | 0 | ROZPOCET
| VV |  | (9,5*9,5+9,5*3,0+2*5,4*3,0+9,5*3,0+9,5*3,0+3,0*3,0+3,0*3,0+9,5*3,0+5,4*6,25+12,75*6,25+5,75*6,25+9,5*3,0+3,0*3,0+3,0*3,0+9,5*3,0+5,4*6,5+9,5*3,0) |  | 542.625 | [12 empty] | VV | 2 | 2 | True | 0 | ROZPOCET
| VV |  | Mezisoučet |  | 542.625 | [12 empty] | VV | 2 | 3 | True | 0 | ROZPOCET
| VV |  | Součet |  | 576.395 | [12 empty] | VV | 2 | 4 | True | 1 | ROZPOCET
84 | K | 411351012 | Odstranění bednění stropů deskových tl přes 5 do 25 cm bez podpěrné kce | m2 | 576.395 |  | 0 |  |  | základní |  | 0 | 0 | 0 | 0 | 0 | 4 | K | 2 |  |  |  | ROZPOCET | 0 | 0 | 0 | 0 | 0 | 1 | 0 | 4 | 1769244547
85 | K | 411354313 | Zřízení podpěrné konstrukce stropů výšky do 4 m tl přes 15 do 25 cm | m2 | 542.625 |  | 0 |  |  | základní |  | 0 | 0.00088 | 0.47751 | 0 | 0 | 4 | K | 2 |  |  |  | ROZPOCET | 0 | 0 | 0 | 0 | 0 | 1 | 0 | 4 | -1408019316
| VV |  | (9,5*9,5+9,5*3,0+2*5,4*3,0+9,5*3,0+9,5*3,0+3,0*3,0+3,0*3,0+9,5*3,0+5,4*6,25+12,75*6,25+5,75*6,25+9,5*3,0+3,0*3,0+3,0*3,0+9,5*3,0+5,4*6,5+9,5*3,0) |  | 542.625 | [12 empty] | VV | 2 | 2 | True | 0 | ROZPOCET
| VV |  | Mezisoučet |  | 542.625 | [12 empty] | VV | 2 | 3 | True | 0 | ROZPOCET
| VV |  | Součet |  | 542.625 | [12 empty] | VV | 2 | 4 | True | 1 | ROZPOCET
86 | K | 411354314 | Odstranění podpěrné konstrukce stropů výšky do 4 m tl přes 15 do 25 cm | m2 | 542.625 |  | 0 |  |  | základní |  | 0 | 0 | 0 | 0 | 0 | 4 | K | 2 |  |  |  | ROZPOCET | 0 | 0 | 0 | 0 | 0 | 1 | 0 | 4 | 2120794721
87 | K | 411354318.1 | Prostup stropem D 125 mm | m | 2.64 |  | 0 |  |  | základní |  | 0 | 0 | 0 | 0 | 0 | 4 | K | 2 |  |  |  | ROZPOCET | 0 | 0 | 0 | 0 | 0 | 1 | 0 | 4 | -747574626
| VV |  | 12*0,22 |  | 2.64 | [12 empty] | VV | 2 | 2 | True | 0 | ROZPOCET
| VV |  | Součet |  | 2.64 | [12 empty] | VV | 2 | 4 | True | 1 | ROZPOCET
88 | K | 411354319 | Prostup stropem D 150 mm | m | 2.86 |  | 0 |  |  | základní |  | 0 | 0 | 0 | 0 | 0 | 4 | K | 2 |  |  |  | ROZPOCET | 0 | 0 | 0 | 0 | 0 | 1 | 0 | 4 | -580634012
| VV |  | 13*0,22 |  | 2.86 | [12 empty] | VV | 2 | 2 | True | 0 | ROZPOCET
| VV |  | Součet |  | 2.86 | [12 empty] | VV | 2 | 4 | True | 1 | ROZPOCET
89 | K | 411354320 | Prostup stropem D 200 mm | m | 0.22 |  | 0 |  |  | základní |  | 0 | 0 | 0 | 0 | 0 | 4 | K | 2 |  |  |  | ROZPOCET | 0 | 0 | 0 | 0 | 0 | 1 | 0 | 4 | -1933466277
| VV |  | 1*0,22 |  | 0.22 | [12 empty] | VV | 2 | 2 | True | 0 | ROZPOCET
| VV |  | Součet |  | 0.22 | [12 empty] | VV | 2 | 4 | True | 1 | ROZPOCET
90 | K | 411354320.1 | Prostup stropem D 250 mm | m | 0.22 |  | 0 |  |  | základní |  | 0 | 0 | 0 | 0 | 0 | 4 | K | 2 |  |  |  | ROZPOCET | 0 | 0 | 0 | 0 | 0 | 1 | 0 | 4 | 205150350
| VV |  | 1*0,22 |  | 0.22 | [12 empty] | VV | 2 | 2 | True | 0 | ROZPOCET
| VV |  | Součet |  | 0.22 | [12 empty] | VV | 2 | 4 | True | 1 | ROZPOCET
91 | K | 411354321 | Prostup stropem D 300 mm | m | 1.76 |  | 0 |  |  | základní |  | 0 | 0 | 0 | 0 | 0 | 4 | K | 2 |  |  |  | ROZPOCET | 0 | 0 | 0 | 0 | 0 | 1 | 0 | 4 | 1808590811
| VV |  | 8*0,22 |  | 1.76 | [12 empty] | VV | 2 | 2 | True | 0 | ROZPOCET
| VV |  | Součet |  | 1.76 | [12 empty] | VV | 2 | 4 | True | 1 | ROZPOCET
92 | K | 411354323 | Prostup stropem D 350 mm | m | 0.88 |  | 0 |  |  | základní |  | 0 | 0 | 0 | 0 | 0 | 4 | K | 2 |  |  |  | ROZPOCET | 0 | 0 | 0 | 0 | 0 | 1 | 0 | 4 | -252214842
| VV |  | 4*0,22 |  | 0.88 | [12 empty] | VV | 2 | 2 | True | 0 | ROZPOCET
| VV |  | Součet |  | 0.88 | [12 empty] | VV | 2 | 4 | True | 1 | ROZPOCET
93 | K | 411354324 | Prostup stropem D 400 mm | m | 0.44 |  | 0 |  |  | základní |  | 0 | 0 | 0 | 0 | 0 | 4 | K | 2 |  |  |  | ROZPOCET | 0 | 0 | 0 | 0 | 0 | 1 | 0 | 4 | -1711208723
| VV |  | 2*0,22 |  | 0.44 | [12 empty] | VV | 2 | 2 | True | 0 | ROZPOCET
| VV |  | Součet |  | 0.44 | [12 empty] | VV | 2 | 4 | True | 1 | ROZPOCET
94 | K | 411354330 | Zřízení bednění - prostup stropem | m2 | 4.334 |  | 0 |  |  | základní |  | 0 | 0 | 0 | 0 | 0 | 4 | K | 2 |  |  |  | ROZPOCET | 0 | 0 | 0 | 0 | 0 | 1 | 0 | 4 | -1321057703
| VV |  | (0,6*2+0,9*2)*0,22*2 |  | 1.32 | [12 empty] | VV | 2 | 2 | True | 0 | ROZPOCET
| VV |  | (0,2*2+0,1*2)*0,22*2 |  | 0.264 | [12 empty] | VV | 2 | 2 | True | 0 | ROZPOCET
| VV |  | (0,15*2+0,1*2)*0,22*5 |  | 0.55 | [12 empty] | VV | 2 | 2 | True | 0 | ROZPOCET
| VV |  | (0,6*2+0,8*2)*0,22*3 |  | 1.848 | [12 empty] | VV | 2 | 2 | True | 0 | ROZPOCET
| VV |  | (0,4*4)*0,22 |  | 0.352 | [12 empty] | VV | 2 | 2 | True | 0 | ROZPOCET
| VV |  | Mezisoučet |  | 4.334 | [12 empty] | VV | 2 | 3 | True | 0 | ROZPOCET
| VV |  | Součet |  | 4.334 | [12 empty] | VV | 2 | 4 | True | 1 | ROZPOCET
95 | K | 411354340 | Odstranění bednění - prostup stropem | m2 | 4.334 |  | 0 |  |  | základní |  | 0 | 0 | 0 | 0 | 0 | 4 | K | 2 |  |  |  | ROZPOCET | 0 | 0 | 0 | 0 | 0 | 1 | 0 | 4 | 1110783559
96 | K | 411361821 | Výztuž stropů betonářskou ocelí B 500 B | t | 12.768 |  | 0 |  |  | základní |  | 0 | 1.0555 | 13.4773 | 0 | 0 | 4 | K | 2 |  |  |  | ROZPOCET | 0 | 0 | 0 | 0 | 0 | 1 | 0 | 4 | -699321617
| VV |  | 13208,8/1000 |  | 13.209 | [12 empty] | VV | 2 | 2 | True | 0 | ROZPOCET
| VV |  | -(0,154+0,287) |  | -0.441 | [12 empty] | VV | 2 | 2 | True | 0 | ROZPOCET
| VV |  | Mezisoučet |  | 12.768 | [12 empty] | VV | 2 | 3 | True | 0 | ROZPOCET
| VV |  | Součet |  | 12.768 | [12 empty] | VV | 2 | 4 | True | 1 | ROZPOCET
97 | K | 413321414 | Průvlak ze ŽB tř. C 25/30 XC1 | m3 | 5.302 |  | 0 |  |  | základní |  | 0 | 2.4534 | 13.0077 | 0 | 0 | 4 | K | 2 |  |  |  | ROZPOCET | 0 | 0 | 0 | 0 | 0 | 1 | 0 | 4 | -2064114623
| VV |  | 6,75*0,52*0,25 |  | 0.878 | [12 empty] | VV | 2 | 2 | True | 0 | ROZPOCET
| VV |  | 2*(6,25+2*3,25)*0,52*0,25 |  | 3.315 | [12 empty] | VV | 2 | 2 | True | 0 | ROZPOCET
| VV |  | 2*(6,25+2*3,25)*0,29*0,15 |  | 1.109 | [12 empty] | VV | 2 | 2 | True | 0 | ROZPOCET
| VV |  | Mezisoučet |  | 5.302 | [12 empty] | VV | 2 | 3 | True | 0 | ROZPOCET
| VV |  | Součet |  | 5.302 | [12 empty] | VV | 2 | 4 | True | 1 | ROZPOCET
98 | K | 413351111 | Zřízení bednění nosníků a průvlaků bez podpěrné kce výšky do 100 cm | m2 | 47.119 |  | 0 |  |  | základní |  | 0 | 0.00663 | 0.3124 | 0 | 0 | 4 | K | 2 |  |  |  | ROZPOCET | 0 | 0 | 0 | 0 | 0 | 1 | 0 | 4 | 1888802918
| VV |  | 6,75*(0,52+0,3) |  | 5.535 | [12 empty] | VV | 2 | 2 | True | 0 | ROZPOCET
| VV |  | 2*(6,25+2*3,25)*(0,52+0,3) |  | 20.91 | [12 empty] | VV | 2 | 2 | True | 0 | ROZPOCET
| VV |  | 2*(6,25+2*3,25)*(0,29+0,29) |  | 14.79 | [12 empty] | VV | 2 | 2 | True | 0 | ROZPOCET
| VV |  | Mezisoučet |  | 41.235 | [12 empty] | VV | 2 | 3 | True | 0 | ROZPOCET
| VV |  | (6,235+2*5,05+4*1,8)*0,25 |  | 5.884 | [12 empty] | VV | 2 | 2 | True | 0 | ROZPOCET
| VV |  | Mezisoučet |  | 5.884 | [12 empty] | VV | 2 | 3 | True | 0 | ROZPOCET
| VV |  | Součet |  | 47.119 | [12 empty] | VV | 2 | 4 | True | 1 | ROZPOCET
99 | K | 413351112 | Odstranění bednění nosníků a průvlaků bez podpěrné kce výšky do 100 cm | m2 | 47.119 |  | 0 |  |  | základní |  | 0 | 0 | 0 | 0 | 0 | 4 | K | 2 |  |  |  | ROZPOCET | 0 | 0 | 0 | 0 | 0 | 1 | 0 | 4 | 206168087
100 | K | 413352111 | Zřízení podpěrné konstrukce nosníků výšky podepření do 4 m pro nosník výšky do 100 cm | m2 | 5.884 |  | 0 |  |  | základní |  | 0 | 0.00134 | 0.0078846 | 0 | 0 | 4 | K | 2 |  |  |  | ROZPOCET | 0 | 0 | 0 | 0 | 0 | 1 | 0 | 4 | -506792092
| VV |  | (6,235+2*5,05+4*1,8)*0,25 |  | 5.884 | [12 empty] | VV | 2 | 2 | True | 0 | ROZPOCET
| VV |  | Mezisoučet |  | 5.884 | [12 empty] | VV | 2 | 3 | True | 0 | ROZPOCET
| VV |  | Součet |  | 5.884 | [12 empty] | VV | 2 | 4 | True | 1 | ROZPOCET
101 | K | 413352112 | Odstranění podpěrné konstrukce nosníků výšky podepření do 4 m pro nosník výšky do 100 cm | m2 | 5.884 |  | 0 |  |  | základní |  | 0 | 0 | 0 | 0 | 0 | 4 | K | 2 |  |  |  | ROZPOCET | 0 | 0 | 0 | 0 | 0 | 1 | 0 | 4 | -1433799475
102 | K | 413361821 | Výztuž nosníků, volných trámů nebo průvlaků volných trámů betonářskou ocelí B 500 B | t | 0.287 |  | 0 |  |  | základní |  | 0 | 1.0551 | 0.30282 | 0 | 0 | 4 | K | 2 |  |  |  | ROZPOCET | 0 | 0 | 0 | 0 | 0 | 1 | 0 | 4 | 1472197183
| VV |  | (22,7+46,0)*2,466/1000 |  | 0.169 | [12 empty] | VV | 2 | 2 | True | 0 | ROZPOCET
| VV |  | (15,1+30,7)*1,208/1000 |  | 0.055 | [12 empty] | VV | 2 | 2 | True | 0 | ROZPOCET
| VV |  | (160,6)*0,395/1000 |  | 0.063 | [12 empty] | VV | 2 | 2 | True | 0 | ROZPOCET
| VV |  | Mezisoučet |  | 0.287 | [12 empty] | VV | 2 | 3 | True | 0 | ROZPOCET
| VV |  | Součet |  | 0.287 | [12 empty] | VV | 2 | 4 | True | 1 | ROZPOCET
103 | K | 417321515 | Ztužující pásy a věnce ze ŽB tř. C 25/30 XC1 | m3 | 14.111 |  | 0 |  |  | základní |  | 0 | 2.4534 | 34.6199 | 0 | 0 | 4 | K | 2 |  |  |  | ROZPOCET | 0 | 0 | 0 | 0 | 0 | 1 | 0 | 4 | -607630819
| VV |  | 1.n.p. | [14 empty] | VV | 2 | 1 | True | 0 | ROZPOCET
| VV |  | (6,25+3,85+9,75+9,75+6,25+9,75+9,75+9,75+9,75+9,75+8,25+6,25)*0,22*0,25 |  | 5.451 | [12 empty] | VV | 2 | 2 | True | 0 | ROZPOCET
| VV |  | Mezisoučet |  | 5.451 | [12 empty] | VV | 2 | 3 | True | 0 | ROZPOCET
| VV |  | V01 | [14 empty] | VV | 2 | 1 | True | 0 | ROZPOCET
| VV |  | (3,85+0,6)*0,25*0,25 |  | 0.278 | [12 empty] | VV | 2 | 2 | True | 0 | ROZPOCET
| VV |  | (5,55)*0,59*0,25 |  | 0.819 | [12 empty] | VV | 2 | 2 | True | 0 | ROZPOCET
| VV |  | Mezisoučet |  | 1.097 | [12 empty] | VV | 2 | 3 | True | 0 | ROZPOCET
| VV |  | V02 | [14 empty] | VV | 2 | 1 | True | 0 | ROZPOCET
| VV |  | (3,85+3,85)*0,25*0,25 |  | 0.481 | [12 empty] | VV | 2 | 2 | True | 0 | ROZPOCET
| VV |  | (5,55)*0,59*0,25 |  | 0.819 | [12 empty] | VV | 2 | 2 | True | 0 | ROZPOCET
| VV |  | Mezisoučet |  | 1.3 | [12 empty] | VV | 2 | 3 | True | 0 | ROZPOCET
| VV |  | V03 | [14 empty] | VV | 2 | 1 | True | 0 | ROZPOCET
| VV |  | (3,85+3,85)*0,25*0,25 |  | 0.481 | [12 empty] | VV | 2 | 2 | True | 0 | ROZPOCET
| VV |  | (5,55)*0,59*0,25 |  | 0.819 | [12 empty] | VV | 2 | 2 | True | 0 | ROZPOCET
| VV |  | Mezisoučet |  | 1.3 | [12 empty] | VV | 2 | 3 | True | 0 | ROZPOCET
| VV |  | V04 | [14 empty] | VV | 2 | 1 | True | 0 | ROZPOCET
| VV |  | (3,85+0,6)*0,25*0,25 |  | 0.278 | [12 empty] | VV | 2 | 2 | True | 0 | ROZPOCET
| VV |  | (5,55)*0,59*0,25 |  | 0.819 | [12 empty] | VV | 2 | 2 | True | 0 | ROZPOCET
| VV |  | Mezisoučet |  | 1.097 | [12 empty] | VV | 2 | 3 | True | 0 | ROZPOCET
| VV |  | V05,V06,V07,V08,V09,V10 | [14 empty] | VV | 2 | 1 | True | 0 | ROZPOCET
| VV |  | (6,75+6,75+6,75+3,5*2+3,5+6,5+3,5*2+3,5+7,05*2)*0,25*0,25 |  | 3.866 | [12 empty] | VV | 2 | 2 | True | 0 | ROZPOCET
| VV |  | Mezisoučet |  | 3.866 | [12 empty] | VV | 2 | 3 | True | 0 | ROZPOCET
| VV |  | Součet |  | 14.111 | [12 empty] | VV | 2 | 4 | True | 1 | ROZPOCET
104 | K | 417351115 | Zřízení bednění ztužujících věnců | m2 | 112.875 |  | 0 |  |  | základní |  | 0 | 0.00576 | 0.65016 | 0 | 0 | 4 | K | 2 |  |  |  | ROZPOCET | 0 | 0 | 0 | 0 | 0 | 1 | 0 | 4 | -735016656
| VV |  | 1.n.p. | [14 empty] | VV | 2 | 1 | True | 0 | ROZPOCET
| VV |  | (6,25+3,85+9,75+9,75+6,25+9,75+9,75+9,75+9,75+9,75+8,25+6,25)*0,22*2 |  | 43.604 | [12 empty] | VV | 2 | 2 | True | 0 | ROZPOCET
| VV |  | Mezisoučet |  | 43.604 | [12 empty] | VV | 2 | 3 | True | 0 | ROZPOCET
| VV |  | V01 | [14 empty] | VV | 2 | 1 | True | 0 | ROZPOCET
| VV |  | (3,85+0,6)*0,25*2 |  | 2.225 | [12 empty] | VV | 2 | 2 | True | 0 | ROZPOCET
| VV |  | (5,55)*0,59*2 |  | 6.549 | [12 empty] | VV | 2 | 2 | True | 0 | ROZPOCET
| VV |  | Mezisoučet |  | 8.774 | [12 empty] | VV | 2 | 3 | True | 0 | ROZPOCET
| VV |  | V02 | [14 empty] | VV | 2 | 1 | True | 0 | ROZPOCET
| VV |  | (3,85+3,85)*0,25*2 |  | 3.85 | [12 empty] | VV | 2 | 2 | True | 0 | ROZPOCET
| VV |  | (5,55)*0,59*2 |  | 6.549 | [12 empty] | VV | 2 | 2 | True | 0 | ROZPOCET
| VV |  | Mezisoučet |  | 10.399 | [12 empty] | VV | 2 | 3 | True | 0 | ROZPOCET
| VV |  | V03 | [14 empty] | VV | 2 | 1 | True | 0 | ROZPOCET
| VV |  | (3,85+3,85)*0,25*2 |  | 3.85 | [12 empty] | VV | 2 | 2 | True | 0 | ROZPOCET
| VV |  | (5,55)*0,59*2 |  | 6.549 | [12 empty] | VV | 2 | 2 | True | 0 | ROZPOCET
| VV |  | Mezisoučet |  | 10.399 | [12 empty] | VV | 2 | 3 | True | 0 | ROZPOCET
| VV |  | V04 | [14 empty] | VV | 2 | 1 | True | 0 | ROZPOCET
| VV |  | (3,85+0,6)*0,25*2 |  | 2.225 | [12 empty] | VV | 2 | 2 | True | 0 | ROZPOCET
| VV |  | (5,55)*0,59*2 |  | 6.549 | [12 empty] | VV | 2 | 2 | True | 0 | ROZPOCET
| VV |  | Mezisoučet |  | 8.774 | [12 empty] | VV | 2 | 3 | True | 0 | ROZPOCET
| VV |  | V05,V06,V07,V08,V09,V10 | [14 empty] | VV | 2 | 1 | True | 0 | ROZPOCET
| VV |  | (6,75+6,75+6,75+3,5*2+3,5+6,5+3,5*2+3,5+7,05*2)*0,25*2 |  | 30.925 | [12 empty] | VV | 2 | 2 | True | 0 | ROZPOCET
| VV |  | Mezisoučet |  | 30.925 | [12 empty] | VV | 2 | 3 | True | 0 | ROZPOCET
| VV |  | Součet |  | 112.875 | [12 empty] | VV | 2 | 4 | True | 1 | ROZPOCET
105 | K | 417351116 | Odstranění bednění ztužujících věnců | m2 | 112.875 |  | 0 |  |  | základní |  | 0 | 0 | 0 | 0 | 0 | 4 | K | 2 |  |  |  | ROZPOCET | 0 | 0 | 0 | 0 | 0 | 1 | 0 | 4 | 1746754778
106 | K | 417361821 | Výztuž ztužujících pásů a věnců betonářskou ocelí B 500 B | t | 0.856 |  | 0 |  |  | základní |  | 0 | 1.0529 | 0.90129 | 0 | 0 | 4 | K | 2 |  |  |  | ROZPOCET | 0 | 0 | 0 | 0 | 0 | 1 | 0 | 4 | -203911737
| VV |  | 856,2/1000 |  | 0.856 | [12 empty] | VV | 2 | 2 | True | 0 | ROZPOCET
| VV |  | Součet |  | 0.856 | [12 empty] | VV | 2 | 4 | True | 1 | ROZPOCET
107 | K | 430321414 | Schodišťová konstrukce a rampa ze ŽB tř. C 25/30 XC1 | m3 | 7.512 |  | 0 |  |  | základní |  | 0 | 2.4534 | 18.4297 | 0 | 0 | 4 | K | 2 |  |  |  | ROZPOCET | 0 | 0 | 0 | 0 | 0 | 1 | 0 | 4 | -585887568
| VV |  | 3*(6,2*0,9)*0,24 |  | 4.018 | [12 empty] | VV | 2 | 2 | True | 0 | ROZPOCET
| VV |  | 3*(18*0,9)*0,16*0,3/2 |  | 1.166 | [12 empty] | VV | 2 | 2 | True | 0 | ROZPOCET
| VV |  | 3*0,9*0,4*0,2/2 |  | 0.108 | [12 empty] | VV | 2 | 2 | True | 0 | ROZPOCET
| VV |  | Mezisoučet |  | 5.292 | [12 empty] | VV | 2 | 3 | True | 0 | ROZPOCET
| VV |  | ((5,2+1,25)*0,9)*0,2 |  | 1.161 | [12 empty] | VV | 2 | 2 | True | 0 | ROZPOCET
| VV |  | (1,2*0,9)*0,22 |  | 0.238 | [12 empty] | VV | 2 | 2 | True | 0 | ROZPOCET
| VV |  | (1,5*0,9)*0,32 |  | 0.432 | [12 empty] | VV | 2 | 2 | True | 0 | ROZPOCET
| VV |  | (18*0,9)*0,16*0,3/2 |  | 0.389 | [12 empty] | VV | 2 | 2 | True | 0 | ROZPOCET
| VV |  | Mezisoučet |  | 2.22 | [12 empty] | VV | 2 | 3 | True | 0 | ROZPOCET
| VV |  | Součet |  | 7.512 | [12 empty] | VV | 2 | 4 | True | 1 | ROZPOCET
108 | K | 430361821 | Výztuž schodišťové konstrukce a rampy betonářskou ocelí B 500 B | t | 0.638 |  | 0 |  |  | základní |  | 0 | 1.0493 | 0.66943 | 0 | 0 | 4 | K | 2 |  |  |  | ROZPOCET | 0 | 0 | 0 | 0 | 0 | 1 | 0 | 4 | 744291658
| VV |  | 638,4/1000 |  | 0.638 | [12 empty] | VV | 2 | 2 | True | 0 | ROZPOCET
| VV |  | Součet |  | 0.638 | [12 empty] | VV | 2 | 4 | True | 1 | ROZPOCET
109 | K | 431351121 | Zřízení bednění podest schodišť a ramp přímočarých v do 4 m | m2 | 35.889 |  | 0 |  |  | základní |  | 0 | 0.01282 | 0.4601 | 0 | 0 | 4 | K | 2 |  |  |  | ROZPOCET | 0 | 0 | 0 | 0 | 0 | 1 | 0 | 4 | -185012675
| VV |  | 3*(6,2*(0,9+0,4)) |  | 24.18 | [12 empty] | VV | 2 | 2 | True | 0 | ROZPOCET
| VV |  | Mezisoučet |  | 24.18 | [12 empty] | VV | 2 | 3 | True | 0 | ROZPOCET
| VV |  | ((5,2+1,25)*(0,9+0,36)) |  | 8.127 | [12 empty] | VV | 2 | 2 | True | 0 | ROZPOCET
| VV |  | 1,2*(0,9+0,36) |  | 1.512 | [12 empty] | VV | 2 | 2 | True | 0 | ROZPOCET
| VV |  | 1,5*(0,9+0,48) |  | 2.07 | [12 empty] | VV | 2 | 2 | True | 0 | ROZPOCET
| VV |  | Mezisoučet |  | 11.709 | [12 empty] | VV | 2 | 3 | True | 0 | ROZPOCET
| VV |  | Součet |  | 35.889 | [12 empty] | VV | 2 | 4 | True | 1 | ROZPOCET
110 | K | 431351122 | Odstranění bednění podest schodišť a ramp přímočarých v do 4 m | m2 | 35.889 |  | 0 |  |  | základní |  | 0 | 0 | 0 | 0 | 0 | 4 | K | 2 |  |  |  | ROZPOCET | 0 | 0 | 0 | 0 | 0 | 1 | 0 | 4 | -921209320
111 | K | 434141228 | Vyrovnávací stupeň terasy, betonová dlažba na terčích | kus | 1 |  | 0 |  |  | základní |  | 0 | 0.14583 | 0.14583 | 0 | 0 | 4 | K | 2 |  |  |  | ROZPOCET | 0 | 0 | 0 | 0 | 0 | 1 | 0 | 4 | 916002385
| VV |  | 2.n.p. terasa | [14 empty] | VV | 2 | 1 | True | 0 | ROZPOCET
| VV |  | 1 |  | 1 | [12 empty] | VV | 2 | 2 | True | 0 | ROZPOCET
| VV |  | Součet |  | 1 | [12 empty] | VV | 2 | 4 | True | 1 | ROZPOCET
112 | K | 434141229 | Schodiště z pórobetonových tvárnic s nabetonávkou a vinylovou nášlapnou vrstvou, š. 1050 mm, dl. 1500 mm | kus | 4 |  | 0 |  |  | základní |  | 0 | 0.14583 | 0.58332 | 0 | 0 | 4 | K | 2 |  |  |  | ROZPOCET | 0 | 0 | 0 | 0 | 0 | 1 | 0 | 4 | -1085773381
113 | K | 434141242 | Schodiště z pórobetonových tvárnic s nabetonávkou a keramickýmu dlaždicemi, š. 1800 mm, dl. 1500 mm | kus | 1 |  | 0 |  |  | základní |  | 0 | 0.07298 | 0.07298 | 0 | 0 | 4 | K | 2 |  |  |  | ROZPOCET | 0 | 0 | 0 | 0 | 0 | 1 | 0 | 4 | 1083181794
| VV |  | 2.n.p. | [14 empty] | VV | 2 | 1 | True | 0 | ROZPOCET
| VV |  | 1 |  | 1 | [12 empty] | VV | 2 | 2 | True | 0 | ROZPOCET
| VV |  | Mezisoučet |  | 1 | [12 empty] | VV | 2 | 3 | True | 0 | ROZPOCET
| VV |  | Součet |  | 1 | [12 empty] | VV | 2 | 4 | True | 1 | ROZPOCET
114 | K | 434351141 | Zřízení bednění stupňů přímočarých schodišť | m2 | 10.512 |  | 0 |  |  | základní |  | 0 | 0.00658 | 0.069169 | 0 | 0 | 4 | K | 2 |  |  |  | ROZPOCET | 0 | 0 | 0 | 0 | 0 | 1 | 0 | 4 | -134667612
| VV |  | 3*18*0,9*0,16 |  | 7.776 | [12 empty] | VV | 2 | 2 | True | 0 | ROZPOCET
| VV |  | 19*0,9*0,16 |  | 2.736 | [12 empty] | VV | 2 | 2 | True | 0 | ROZPOCET
| VV |  | Součet |  | 10.512 | [12 empty] | VV | 2 | 4 | True | 1 | ROZPOCET
115 | K | 434351142 | Odstranění bednění stupňů přímočarých schodišť | m2 | 10.512 |  | 0 |  |  | základní |  | 0 | 0 | 0 | 0 | 0 | 4 | K | 2 |  |  |  | ROZPOCET | 0 | 0 | 0 | 0 | 0 | 1 | 0 | 4 | -190797267
| D | 5 | Komunikace pozemní |  |  |  | 0 |  |  |  |  | 0 |  | 0.7471 |  | 0 | 1 | D | 1 |  |  |  | ROZPOCET | [6 empty] | 0
116 | K | 564710010 | Podklad z kameniva hrubého drceného vel. 8-16 mm tl 30 mm | m2 | 158.029 |  | 0 |  |  | základní |  | 0 | 0 | 0 | 0 | 0 | 4 | K | 2 |  |  |  | ROZPOCET | 0 | 0 | 0 | 0 | 0 | 1 | 0 | 4 | 2092722758
| VV |  | V1 | [14 empty] | VV | 2 | 1 | True | 0 | ROZPOCET
| VV |  | 33,8*1,225*2 |  | 82.81 | [12 empty] | VV | 2 | 2 | True | 0 | ROZPOCET
| VV |  | 32,8*1,225 |  | 40.18 | [12 empty] | VV | 2 | 2 | True | 0 | ROZPOCET
| VV |  | 3,1*2,5*2 |  | 15.5 | [12 empty] | VV | 2 | 2 | True | 0 | ROZPOCET
| VV |  | 15,95*1,225 |  | 19.539 | [12 empty] | VV | 2 | 2 | True | 0 | ROZPOCET
| VV |  | Mezisoučet |  | 158.029 | [12 empty] | VV | 2 | 3 | True | 0 | ROZPOCET
| VV |  | Součet |  | 158.029 | [12 empty] | VV | 2 | 4 | True | 1 | ROZPOCET
117 | K | 564710011 | Podklad z kameniva hrubého drceného vel. 8-16 mm tl 50 mm | m2 | 3.357 |  | 0 |  |  | základní |  | 0 | 0 | 0 | 0 | 0 | 4 | K | 2 |  |  |  | ROZPOCET | 0 | 0 | 0 | 0 | 0 | 1 | 0 | 4 | -1031515583
| VV |  | V3 | [14 empty] | VV | 2 | 1 | True | 0 | ROZPOCET
| VV |  | 3,357 |  | 3.357 | [12 empty] | VV | 2 | 2 | True | 0 | ROZPOCET
| VV |  | Součet |  | 3.357 | [12 empty] | VV | 2 | 4 | True | 1 | ROZPOCET
118 | K | 564731111.1 | Podklad z kameniva hrubého drceného vel. 0-63 mm tl 100 mm | m2 | 3.357 |  | 0 |  |  | základní |  | 0 | 0 | 0 | 0 | 0 | 4 | K | 2 |  |  |  | ROZPOCET | 0 | 0 | 0 | 0 | 0 | 1 | 0 | 4 | 2114647181
| VV |  | V3 | [14 empty] | VV | 2 | 1 | True | 0 | ROZPOCET
| VV |  | 3,357 |  | 3.357 | [12 empty] | VV | 2 | 2 | True | 0 | ROZPOCET
| VV |  | Součet |  | 3.357 | [12 empty] | VV | 2 | 4 | True | 1 | ROZPOCET
119 | K | 564750111 | Podklad z kameniva hrubého drceného vel. 16-32 mm tl 150 mm | m2 | 158.029 |  | 0 |  |  | základní |  | 0 | 0 | 0 | 0 | 0 | 4 | K | 2 |  |  |  | ROZPOCET | 0 | 0 | 0 | 0 | 0 | 1 | 0 | 4 | -397698263
| VV |  | V1 | [14 empty] | VV | 2 | 1 | True | 0 | ROZPOCET
| VV |  | 33,8*1,225*2 |  | 82.81 | [12 empty] | VV | 2 | 2 | True | 0 | ROZPOCET
| VV |  | 32,8*1,225 |  | 40.18 | [12 empty] | VV | 2 | 2 | True | 0 | ROZPOCET
| VV |  | 3,1*2,5*2 |  | 15.5 | [12 empty] | VV | 2 | 2 | True | 0 | ROZPOCET
| VV |  | 15,95*1,225 |  | 19.539 | [12 empty] | VV | 2 | 2 | True | 0 | ROZPOCET
| VV |  | Mezisoučet |  | 158.029 | [12 empty] | VV | 2 | 3 | True | 0 | ROZPOCET
| VV |  | Součet |  | 158.029 | [12 empty] | VV | 2 | 4 | True | 1 | ROZPOCET
120 | K | 596811220 | Kladení dlažby z betonových dlaždic komunikací pro pěší s ložem z kameniva 4-8 mm tl. 30 mm velikosti dlaždic přes 0,09 m2 do 0,25 m2, pro plochy do 50 m2 | m2 | 3.357 |  | 0 |  |  | základní |  | 0 | 0.101 | 0.33906 | 0 | 0 | 4 | K | 2 |  |  |  | ROZPOCET | 0 | 0 | 0 | 0 | 0 | 1 | 0 | 4 | 1051258197
| VV |  | V3 | [14 empty] | VV | 2 | 1 | True | 0 | ROZPOCET
| VV |  | 3,357 |  | 3.357 | [12 empty] | VV | 2 | 2 | True | 0 | ROZPOCET
| VV |  | Součet |  | 3.357 | [12 empty] | VV | 2 | 4 | True | 1 | ROZPOCET
121 | M | 59246006 | pochozí vrstva - betonová dlažba 500x500mm, tl. 50mm, protiskluznost R11/ R10 V4, povrch tryskaný, barva přírodní | m2 | 3.458 |  | 0 |  |  | základní |  | 0 | 0.118 | 0.40804 | 0 | 0 | 8 | M | 2 |  |  |  | ROZPOCET | 0 | 0 | 0 | 0 | 0 | 1 | 0 | 4 | -694840112
| VV |  | 3,357*1,03 'Přepočtené koeficientem množství |  | 3.458 | [12 empty] | VV | 2 | 2 | False | 1 | ROZPOCET
| D | 6 | Úpravy povrchů, podlahy a osazování výplní |  |  |  | 0 |  |  |  |  | 0 |  | 721.558 |  | 0 | 1 | D | 1 |  |  |  | ROZPOCET | [6 empty] | 0
122 | K | 611131101 | Cementový postřik vnitřních stropů nanášený celoplošně ručně | m2 | 370.136 |  | 0 |  |  | základní |  | 0 | 0.00735 | 2.7205 | 0 | 0 | 4 | K | 2 |  |  |  | ROZPOCET | 0 | 0 | 0 | 0 | 0 | 1 | 0 | 4 | -1089452185
123 | K | 611321141 | Omítka vápenocementová vnitřních ploch nanášená ručně dvouvrstvá, tloušťky jádrové omítky do 10 mm a tloušťky štuku do 3 mm štuková vodorovných konstrukcí stropů, vč. lišt, systémových profilů a pod. | m2 | 370.136 |  | 0 |  |  | základní |  | 0 | 0.01838 | 6.8031 | 0 | 0 | 4 | K | 2 |  |  |  | ROZPOCET | 0 | 0 | 0 | 0 | 0 | 1 | 0 | 4 | -2127892906
| VV |  | 1.n.p. | [14 empty] | VV | 2 | 1 | True | 0 | ROZPOCET
| VV |  | (16,61+9,28+1,51+16,61+9,28+1,51+16,61+9,28+1,51+12,19+4,76+1,36+1,24+1,36+1,24+5,57+16,61+9,28+1,51) |  | 137.32 | [12 empty] | VV | 2 | 2 | True | 0 | ROZPOCET
| VV |  | (12,19+1,46+1,14+2,61+5,30+9,79+12,69+16,79+8,45+1,24+40,39+6,9+8,92+11,01+9,0+5,09+5,4+2,52+1,36+1,23+4,99+5,74+16,32) |  | 190.53 | [12 empty] | VV | 2 | 2 | True | 0 | ROZPOCET
| VV |  | 150,53-108,244 |  | 42.286 | [12 empty] | VV | 2 | 2 | True | 0 | ROZPOCET
| VV |  | Mezisoučet |  | 370.136 | [12 empty] | VV | 2 | 3 | True | 0 | ROZPOCET
| VV |  | Součet |  | 370.136 | [12 empty] | VV | 2 | 4 | True | 1 | ROZPOCET
124 | K | 612131100 | Vápenný postřik vnitřních stěn nanášený ručně | m2 | 1136.823 |  | 0 |  |  | základní |  | 0 | 0.0065 | 7.3893 | 0 | 0 | 4 | K | 2 |  |  |  | ROZPOCET | 0 | 0 | 0 | 0 | 0 | 1 | 0 | 4 | 820878980
| VV |  | 1136,823 |  | 1136.823 | [12 empty] | VV | 2 | 2 | True | 0 | ROZPOCET
| VV |  | Mezisoučet |  | 1136.823 | [12 empty] | VV | 2 | 3 | True | 0 | ROZPOCET
| VV |  | Součet |  | 1136.823 | [12 empty] | VV | 2 | 4 | True | 1 | ROZPOCET
125 | K | 612131101 | Cementový postřik vnitřních stěn nanášený celoplošně ručně | m2 | 960.392 |  | 0 |  |  | základní |  | 0 | 0.00735 | 7.0589 | 0 | 0 | 4 | K | 2 |  |  |  | ROZPOCET | 0 | 0 | 0 | 0 | 0 | 1 | 0 | 4 | 547005825
| VV |  | pod obklad | [14 empty] | VV | 2 | 1 | True | 0 | ROZPOCET
| VV |  | 185,707+376,878 |  | 562.585 | [12 empty] | VV | 2 | 2 | True | 0 | ROZPOCET
| VV |  | -106,29 |  | -106.29 | [12 empty] | VV | 2 | 2 | True | 0 | ROZPOCET
| VV |  | Mezisoučet |  | 456.295 | [12 empty] | VV | 2 | 3 | True | 0 | ROZPOCET
| VV |  | 1.n.p., 2.n.p. | [14 empty] | VV | 2 | 1 | True | 0 | ROZPOCET
| VV |  | 504,097 |  | 504.097 | [12 empty] | VV | 2 | 2 | True | 0 | ROZPOCET
| VV |  | Mezisoučet |  | 504.097 | [12 empty] | VV | 2 | 3 | True | 0 | ROZPOCET
| VV |  | Součet |  | 960.392 | [12 empty] | VV | 2 | 4 | True | 1 | ROZPOCET
126 | K | 612142001 | Potažení vnitřních stěn sklovláknitým pletivem vtlačeným do tenkovrstvé hmoty | m2 | 106.29 |  | 0 |  |  | základní |  | 0 | 0.00438 | 0.46555 | 0 | 0 | 4 | K | 2 |  |  |  | ROZPOCET | 0 | 0 | 0 | 0 | 0 | 1 | 0 | 4 | -2080113628
| VV |  | SDK - obklad | [14 empty] | VV | 2 | 1 | True | 0 | ROZPOCET
| VV |  | ((0,92*2+3,0*2)*4)*2,7 |  | 84.672 | [12 empty] | VV | 2 | 2 | True | 0 | ROZPOCET
| VV |  | -(1,55*0,45)*4 |  | -2.79 | [12 empty] | VV | 2 | 2 | True | 0 | ROZPOCET
| VV |  | (0,9*2)*3*2,7 |  | 14.58 | [12 empty] | VV | 2 | 2 | True | 0 | ROZPOCET
| VV |  | (0,91*2+1,82)*2,7 |  | 9.828 | [12 empty] | VV | 2 | 2 | True | 0 | ROZPOCET
| VV |  | Mezisoučet |  | 106.29 | [12 empty] | VV | 2 | 3 | True | 0 | ROZPOCET
| VV |  | Součet |  | 106.29 | [12 empty] | VV | 2 | 4 | True | 1 | ROZPOCET
127 | K | 612311158 | Vápenná omítka se stěrkovaným povrchem nanášená ručně, vč. lišt, systémových profilů a pod. | m2 | 1136.823 |  | 0 |  |  | základní |  | 0 | 0.01733 | 19.7011 | 0 | 0 | 4 | K | 2 |  |  |  | ROZPOCET | 0 | 0 | 0 | 0 | 0 | 1 | 0 | 4 | 556532314
| VV |  | 1.n.p. | [14 empty] | VV | 2 | 1 | True | 0 | ROZPOCET
| VV |  | (9,5*4,45+9,5*2,85+2*3,85*(4,45+2,85)/2+0,55*4,45) |  | 99.903 | [12 empty] | VV | 2 | 2 | True | 0 | ROZPOCET
| VV |  | -(1,65*2+1,7*2)*2,35 |  | -15.745 | [12 empty] | VV | 2 | 2 | True | 0 | ROZPOCET
| VV |  | (2*(0,25+0,6+4,4)+6,25+3,25*2)*2,7 |  | 62.775 | [12 empty] | VV | 2 | 2 | True | 0 | ROZPOCET
| VV |  | (12,75*2+12,75*2+14*0,6+8*0,25)*3,0 |  | 184.2 | [12 empty] | VV | 2 | 2 | True | 0 | ROZPOCET
| VV |  | -(0,7*2+0,8)*2,05 |  | -4.51 | [12 empty] | VV | 2 | 2 | True | 0 | ROZPOCET
| VV |  | -(0,8+1,7*7+1,8*2)*2,35 |  | -38.305 | [12 empty] | VV | 2 | 2 | True | 0 | ROZPOCET
| VV |  | -(5,05*2,7*4) |  | -54.54 | [12 empty] | VV | 2 | 2 | True | 0 | ROZPOCET
| VV |  | ((5,4*2+3,0*2)+(5,4*2+3,0*2)+(5,4*2+3,0*2)+(4,0*2+3,0*2)+(3,0*2+1,5*2)+(5,4*2+3,0*2)+(4,02*2+3,0*2))*2,7 |  | 281.448 | [12 empty] | VV | 2 | 2 | True | 0 | ROZPOCET
| VV |  | -(0,8*3+1,7*6+1,5*4+1,65+1,4)*2,35 |  | -50.878 | [12 empty] | VV | 2 | 2 | True | 0 | ROZPOCET
| VV |  | -(0,7*2)*2,05 |  | -2.87 | [12 empty] | VV | 2 | 2 | True | 0 | ROZPOCET
| VV |  | (9,5*2+9,5*2)*2,95*4+1,0*2*2,75 |  | 453.9 | [12 empty] | VV | 2 | 2 | True | 0 | ROZPOCET
| VV |  | -(1,5*2+1,65*3+1,8*4)*2,35 |  | -35.603 | [12 empty] | VV | 2 | 2 | True | 0 | ROZPOCET
| VV |  | -(4,5*2,4)*8 |  | -86.4 | [12 empty] | VV | 2 | 2 | True | 0 | ROZPOCET
| VV |  | ((9,5*2+6,25*2)*2,7+(6,25*1,75)+2*4,1*1,75/2) |  | 103.163 | [12 empty] | VV | 2 | 2 | True | 0 | ROZPOCET
| VV |  | -(1,4)*2,35 |  | -3.29 | [12 empty] | VV | 2 | 2 | True | 0 | ROZPOCET
| VV |  | -2*(4,85*2,4) |  | -23.28 | [12 empty] | VV | 2 | 2 | True | 0 | ROZPOCET
| VV |  | -(0,8)*2,05 |  | -1.64 | [12 empty] | VV | 2 | 2 | True | 0 | ROZPOCET
| VV |  | Mezisoučet |  | 868.328 | [12 empty] | VV | 2 | 3 | True | 0 | ROZPOCET
| VV |  | 2.n.p. | [14 empty] | VV | 2 | 1 | True | 0 | ROZPOCET
| VV |  | 3*(9,8*3,7+(6,5*1,5+1,5*2*1,5)+5,4*(3,7+1,5)/2+6,5*(3,7+1,5)/2) |  | 244.35 | [12 empty] | VV | 2 | 2 | True | 0 | ROZPOCET
| VV |  | (12,75*3,7+(6,5*1,5+1,5*3*1,5)+5,4*(1,5+3,7)/2) |  | 77.715 | [12 empty] | VV | 2 | 2 | True | 0 | ROZPOCET
| VV |  | -(4,75*2,15+1,5*2,12)*4 |  | -53.57 | [12 empty] | VV | 2 | 2 | True | 0 | ROZPOCET
| VV |  | Mezisoučet |  | 268.495 | [12 empty] | VV | 2 | 3 | True | 0 | ROZPOCET
| VV |  | Součet |  | 1136.823 | [12 empty] | VV | 2 | 4 | True | 1 | ROZPOCET
128 | K | 612321111 | Vápenocementová omítka hrubá jednovrstvá zatřená vnitřních stěn nanášená ručně | m2 | 456.295 |  | 0 |  |  | základní |  | 0 | 0.01575 | 7.1866 | 0 | 0 | 4 | K | 2 |  |  |  | ROZPOCET | 0 | 0 | 0 | 0 | 0 | 1 | 0 | 4 | -1337456674
| VV |  | pod obklad | [14 empty] | VV | 2 | 1 | True | 0 | ROZPOCET
| VV |  | 185,707+376,878 |  | 562.585 | [12 empty] | VV | 2 | 2 | True | 0 | ROZPOCET
| VV |  | -106,29 |  | -106.29 | [12 empty] | VV | 2 | 2 | True | 0 | ROZPOCET
| VV |  | Mezisoučet |  | 456.295 | [12 empty] | VV | 2 | 3 | True | 0 | ROZPOCET
| VV |  | Součet |  | 456.295 | [12 empty] | VV | 2 | 4 | True | 1 | ROZPOCET
129 | K | 612321141 | Vápenocementová omítka štuková dvouvrstvá vnitřních stěn nanášená ručně vč. lišt, systémových profilů a pod. | m2 | 504.097 |  | 0 |  |  | základní |  | 0 | 0.01838 | 9.2653 | 0 | 0 | 4 | K | 2 |  |  |  | ROZPOCET | 0 | 0 | 0 | 0 | 0 | 1 | 0 | 4 | -120895988
| VV |  | 1.n.p. | [14 empty] | VV | 2 | 1 | True | 0 | ROZPOCET
| VV |  | ((1,82*2+3,0*2)+(3,0*2+4,02*2)+(5,4*2+3,0*2)+(5,65*2+1,5*2)+(1,75*2+4,02*2))*2,7 |  | 179.064 | [12 empty] | VV | 2 | 2 | True | 0 | ROZPOCET
| VV |  | ((3,0*2+1,5*2)+(3,0*2+1,82*2)+(5,4*2+3,0*2))*2,7 |  | 95.688 | [12 empty] | VV | 2 | 2 | True | 0 | ROZPOCET
| VV |  | -(0,8*10+1,3+0,7*3)*2,05 |  | -23.37 | [12 empty] | VV | 2 | 2 | True | 0 | ROZPOCET
| VV |  | -(1,3+1,65+1,7*3+1,3*5)*2,35 |  | -34.193 | [12 empty] | VV | 2 | 2 | True | 0 | ROZPOCET
| VV |  | Mezisoučet |  | 217.189 | [12 empty] | VV | 2 | 3 | True | 0 | ROZPOCET
| VV |  | ((3,0*21+3,0*2))*3,0 |  | 207 | [12 empty] | VV | 2 | 2 | True | 0 | ROZPOCET
| VV |  | -(1,7*2+1,65)*2,35 |  | -11.868 | [12 empty] | VV | 2 | 2 | True | 0 | ROZPOCET
| VV |  | Mezisoučet |  | 195.132 | [12 empty] | VV | 2 | 3 | True | 0 | ROZPOCET
| VV |  | (3,0*4,45+3,0*3,7+2*1,84*(4,45+3,7)/2) +2*(3,0*3,7+3,0*3,0+2*1,85*(3,7+3,0)/2) |  | 104.436 | [12 empty] | VV | 2 | 2 | True | 0 | ROZPOCET
| VV |  | -(0,8*2+0,7*2)*2,05 |  | -6.15 | [12 empty] | VV | 2 | 2 | True | 0 | ROZPOCET
| VV |  | -(10,65*2)*2,35 |  | -50.055 | [12 empty] | VV | 2 | 2 | True | 0 | ROZPOCET
| VV |  | Mezisoučet |  | 48.231 | [12 empty] | VV | 2 | 3 | True | 0 | ROZPOCET
| VV |  | 2.n.p. | [14 empty] | VV | 2 | 1 | True | 0 | ROZPOCET
| VV |  | (3,0*3,63+3,0*0,8+2*7,65*(3,63+0,8)/2) |  | 47.18 | [12 empty] | VV | 2 | 2 | True | 0 | ROZPOCET
| VV |  | -(1,55*2,345) |  | -3.635 | [12 empty] | VV | 2 | 2 | True | 0 | ROZPOCET
| VV |  | Mezisoučet |  | 43.545 | [12 empty] | VV | 2 | 3 | True | 0 | ROZPOCET
| VV |  | Součet |  | 504.097 | [12 empty] | VV | 2 | 4 | True | 1 | ROZPOCET
130 | K | 622131121 | Penetrační nátěr vnějších stěn nanášený ručně | m2 | 54.915 |  | 0 |  |  | základní |  | 0 | 0.00026 | 0.014278 | 0 | 0 | 4 | K | 2 |  |  |  | ROZPOCET | 0 | 0 | 0 | 0 | 0 | 1 | 0 | 4 | 1102631552
| VV |  | R3 | [14 empty] | VV | 2 | 1 | True | 0 | ROZPOCET
| VV |  | 2*6,65*1,45 |  | 19.285 | [12 empty] | VV | 2 | 2 | True | 0 | ROZPOCET
| VV |  | 2*(6,65+2,9)/2*1,5 |  | 14.325 | [12 empty] | VV | 2 | 2 | True | 0 | ROZPOCET
| VV |  | (2*2,0+1,5)*0,55 |  | 3.025 | [12 empty] | VV | 2 | 2 | True | 0 | ROZPOCET
| VV |  | -1,5*2,0 |  | -3 | [12 empty] | VV | 2 | 2 | True | 0 | ROZPOCET
| VV |  | Mezisoučet |  | 33.635 | [12 empty] | VV | 2 | 3 | True | 0 | ROZPOCET
| VV |  | R4 | [14 empty] | VV | 2 | 1 | True | 0 | ROZPOCET
| VV |  | 2*6,65*1,6 |  | 21.28 | [12 empty] | VV | 2 | 2 | True | 0 | ROZPOCET
| VV |  | Mezisoučet |  | 21.28 | [12 empty] | VV | 2 | 3 | True | 0 | ROZPOCET
| VV |  | Součet |  | 54.915 | [12 empty] | VV | 2 | 4 | True | 1 | ROZPOCET
131 | K | 622142001 | Potažení vnějších stěn sklovláknitým pletivem vtlačeným do tenkovrstvé hmoty | m2 | 54.915 |  | 0 |  |  | základní |  | 0 | 0.00438 | 0.24053 | 0 | 0 | 4 | K | 2 |  |  |  | ROZPOCET | 0 | 0 | 0 | 0 | 0 | 1 | 0 | 4 | -60809727
| VV |  | R3 | [14 empty] | VV | 2 | 1 | True | 0 | ROZPOCET
| VV |  | 2*6,65*1,45 |  | 19.285 | [12 empty] | VV | 2 | 2 | True | 0 | ROZPOCET
| VV |  | 2*(6,65+2,9)/2*1,5 |  | 14.325 | [12 empty] | VV | 2 | 2 | True | 0 | ROZPOCET
| VV |  | (2*2,0+1,5)*0,55 |  | 3.025 | [12 empty] | VV | 2 | 2 | True | 0 | ROZPOCET
| VV |  | -1,5*2,0 |  | -3 | [12 empty] | VV | 2 | 2 | True | 0 | ROZPOCET
| VV |  | Mezisoučet |  | 33.635 | [12 empty] | VV | 2 | 3 | True | 0 | ROZPOCET
| VV |  | R4 | [14 empty] | VV | 2 | 1 | True | 0 | ROZPOCET
| VV |  | 2*6,65*1,6 |  | 21.28 | [12 empty] | VV | 2 | 2 | True | 0 | ROZPOCET
| VV |  | Mezisoučet |  | 21.28 | [12 empty] | VV | 2 | 3 | True | 0 | ROZPOCET
| VV |  | Součet |  | 54.915 | [12 empty] | VV | 2 | 4 | True | 1 | ROZPOCET
132 | K | 622221001 | Montáž kontaktního zateplení vnějších stěn lepením a mechanickým kotvením desek z minerální vlny s podélnou orientací do zdiva a betonu tl do 40 mm | m2 | 33.635 |  | 0 |  |  | základní |  | 0 | 0.01135 | 0.38176 | 0 | 0 | 4 | K | 2 |  |  |  | ROZPOCET | 0 | 0 | 0 | 0 | 0 | 1 | 0 | 4 | -493368615
| VV |  | R3 | [14 empty] | VV | 2 | 1 | True | 0 | ROZPOCET
| VV |  | 2*6,65*1,45 |  | 19.285 | [12 empty] | VV | 2 | 2 | True | 0 | ROZPOCET
| VV |  | 2*(6,65+2,9)/2*1,5 |  | 14.325 | [12 empty] | VV | 2 | 2 | True | 0 | ROZPOCET
| VV |  | (2*2,0+1,5)*0,55 |  | 3.025 | [12 empty] | VV | 2 | 2 | True | 0 | ROZPOCET
| VV |  | -1,5*2,0 |  | -3 | [12 empty] | VV | 2 | 2 | True | 0 | ROZPOCET
| VV |  | Mezisoučet |  | 33.635 | [12 empty] | VV | 2 | 3 | True | 0 | ROZPOCET
| VV |  | Součet |  | 33.635 | [12 empty] | VV | 2 | 4 | True | 1 | ROZPOCET
133 | M | 63151518 | tepelná izolace - desky z minerálních vláken tl. 40 mm | m2 | 35.317 |  | 0 |  |  | základní |  | 0 | 0.006 | 0.2119 | 0 | 0 | 8 | M | 2 |  |  |  | ROZPOCET | 0 | 0 | 0 | 0 | 0 | 1 | 0 | 4 | 2004569843
| VV |  | 33,635*1,05 'Přepočtené koeficientem množství |  | 35.317 | [12 empty] | VV | 2 | 2 | False | 1 | ROZPOCET
134 | K | 622221021 | Montáž kontaktního zateplení vnějších stěn lepením a mechanickým kotvením TI z minerální vlny s podélnou orientací do zdiva a betonu tl přes 80 do 120 mm | m2 | 21.28 |  | 0 |  |  | základní |  | 0 | 0.01152 | 0.24515 | 0 | 0 | 4 | K | 2 |  |  |  | ROZPOCET | 0 | 0 | 0 | 0 | 0 | 1 | 0 | 4 | -1947671500
| VV |  | R4 | [14 empty] | VV | 2 | 1 | True | 0 | ROZPOCET
| VV |  | 2*6,65*1,6 |  | 21.28 | [12 empty] | VV | 2 | 2 | True | 0 | ROZPOCET
| VV |  | Mezisoučet |  | 21.28 | [12 empty] | VV | 2 | 3 | True | 0 | ROZPOCET
| VV |  | Součet |  | 21.28 | [12 empty] | VV | 2 | 4 | True | 1 | ROZPOCET
135 | M | 63151529 | tepelná izolace - desky z minerálních vláken tl. 120 mm | m2 | 22.344 |  | 0 |  |  | základní |  | 0 | 0.015 | 0.33516 | 0 | 0 | 8 | M | 2 |  |  |  | ROZPOCET | 0 | 0 | 0 | 0 | 0 | 1 | 0 | 4 | 1999306899
| VV |  | 21,28*1,05 'Přepočtené koeficientem množství |  | 22.344 | [12 empty] | VV | 2 | 2 | False | 1 | ROZPOCET
136 | K | 622253111 | Montáž kontaktního zateplení desek z minerální vlny upevněním, systémový kovový rošt, do vnějších stěn do cihelného, kamenného nebo betonového podkladu, vč. dodávky kotvení a roštu | m2 | 519.634 |  | 0 |  |  | základní |  | 0 | 0.00015 | 0.077945 | 0 | 0 | 4 | K | 2 |  |  |  | ROZPOCET | 0 | 0 | 0 | 0 | 0 | 1 | 0 | 4 | -1433620256
| VV |  | R1 | [14 empty] | VV | 2 | 1 | True | 0 | ROZPOCET
| VV |  | (33,25*4)*2,586 |  | 343.938 | [12 empty] | VV | 2 | 2 | True | 0 | ROZPOCET
| VV |  | (33,25*4)*0,45 |  | 59.85 | [12 empty] | VV | 2 | 2 | True | 0 | ROZPOCET
| VV |  | Mezisoučet |  | 403.788 | [12 empty] | VV | 2 | 3 | True | 0 | ROZPOCET
| VV |  | -((4,8*1,5)*2+(1,8*2,4)*14+(4,8*2,7)*6+(5,05*2,7)*2) |  | -179.91 | [12 empty] | VV | 2 | 2 | True | 0 | ROZPOCET
| VV |  | Mezisoučet |  | -179.91 | [12 empty] | VV | 2 | 3 | True | 0 | ROZPOCET
| VV |  | R2 | [14 empty] | VV | 2 | 1 | True | 0 | ROZPOCET
| VV |  | 4*12,2*3,85 |  | 187.88 | [12 empty] | VV | 2 | 2 | True | 0 | ROZPOCET
| VV |  | -2*2,4*2,8 |  | -13.44 | [12 empty] | VV | 2 | 2 | True | 0 | ROZPOCET
| VV |  | 2*7,05*(1,1+3,85)/2 |  | 34.898 | [12 empty] | VV | 2 | 2 | True | 0 | ROZPOCET
| VV |  | 2*7,05*(1,1+1,45)/2 |  | 17.978 | [12 empty] | VV | 2 | 2 | True | 0 | ROZPOCET
| VV |  | -(1,3*1,3+0,73*0,6+1,48*2,01+0,8*1,995+5,05*2,4*4+1,8*2,42*6) |  | -81.315 | [12 empty] | VV | 2 | 2 | True | 0 | ROZPOCET
| VV |  | Mezisoučet |  | 146.001 | [12 empty] | VV | 2 | 3 | True | 0 | ROZPOCET
| VV |  | 2*(5,75*2+3,0*2)*3,68 |  | 128.8 | [12 empty] | VV | 2 | 2 | True | 0 | ROZPOCET
| VV |  | -(1,8*2,4*4+5,05*2,7*3) |  | -58.185 | [12 empty] | VV | 2 | 2 | True | 0 | ROZPOCET
| VV |  | Mezisoučet |  | 70.615 | [12 empty] | VV | 2 | 3 | True | 0 | ROZPOCET
| VV |  | 2*(7,05*2*2+1,5*2)*0,75 |  | 46.8 | [12 empty] | VV | 2 | 2 | True | 0 | ROZPOCET
| VV |  | Mezisoučet |  | 46.8 | [12 empty] | VV | 2 | 3 | True | 0 | ROZPOCET
| VV |  | R5 | [14 empty] | VV | 2 | 1 | True | 0 | ROZPOCET
| VV |  | (33,25*4)*0,3 |  | 39.9 | [12 empty] | VV | 2 | 2 | True | 0 | ROZPOCET
| VV |  | Mezisoučet |  | 39.9 | [12 empty] | VV | 2 | 3 | True | 0 | ROZPOCET
| VV |  | -((1,8*0,3)*14) |  | -7.56 | [12 empty] | VV | 2 | 2 | True | 0 | ROZPOCET
| VV |  | Mezisoučet |  | -7.56 | [12 empty] | VV | 2 | 3 | True | 0 | ROZPOCET
| VV |  | Součet |  | 519.634 | [12 empty] | VV | 2 | 4 | True | 1 | ROZPOCET
137 | M | 63148165 | tepelná izolace z desek z minerálních vláken - pro provětrávané fasády, U=min.0,035W/(m2.K), tl. 180 mm | m2 | 501.913 |  | 0 |  |  | základní |  | 0 | 0.009 | 4.5172 | 0 | 0 | 8 | M | 2 |  |  |  | ROZPOCET | 0 | 0 | 0 | 0 | 0 | 1 | 0 | 4 | -2137109699
| VV |  | R1 | [14 empty] | VV | 2 | 1 | True | 0 | ROZPOCET
| VV |  | (33,25*4)*2,586 |  | 343.938 | [12 empty] | VV | 2 | 2 | True | 0 | ROZPOCET
| VV |  | (33,25*4)*0,45 |  | 59.85 | [12 empty] | VV | 2 | 2 | True | 0 | ROZPOCET
| VV |  | Mezisoučet |  | 403.788 | [12 empty] | VV | 2 | 3 | True | 0 | ROZPOCET
| VV |  | -((4,8*1,5)*2+(1,8*2,4)*14+(4,8*2,7)*6+(5,05*2,7)*2) |  | -179.91 | [12 empty] | VV | 2 | 2 | True | 0 | ROZPOCET
| VV |  | Mezisoučet |  | -179.91 | [12 empty] | VV | 2 | 3 | True | 0 | ROZPOCET
| VV |  | R2 | [14 empty] | VV | 2 | 1 | True | 0 | ROZPOCET
| VV |  | 4*12,2*3,85 |  | 187.88 | [12 empty] | VV | 2 | 2 | True | 0 | ROZPOCET
| VV |  | -2*2,4*2,8 |  | -13.44 | [12 empty] | VV | 2 | 2 | True | 0 | ROZPOCET
| VV |  | 2*7,05*(1,1+3,85)/2 |  | 34.898 | [12 empty] | VV | 2 | 2 | True | 0 | ROZPOCET
| VV |  | 2*7,05*(1,1+1,45)/2 |  | 17.978 | [12 empty] | VV | 2 | 2 | True | 0 | ROZPOCET
| VV |  | -(1,3*1,3+0,73*0,6+1,48*2,01+0,8*1,995+5,05*2,4*4+1,8*2,42*6) |  | -81.315 | [12 empty] | VV | 2 | 2 | True | 0 | ROZPOCET
| VV |  | Mezisoučet |  | 146.001 | [12 empty] | VV | 2 | 3 | True | 0 | ROZPOCET
| VV |  | 2*(5,75*2+3,0*2)*3,68 |  | 128.8 | [12 empty] | VV | 2 | 2 | True | 0 | ROZPOCET
| VV |  | -(1,8*2,4*4+5,05*2,7*3) |  | -58.185 | [12 empty] | VV | 2 | 2 | True | 0 | ROZPOCET
| VV |  | Mezisoučet |  | 70.615 | [12 empty] | VV | 2 | 3 | True | 0 | ROZPOCET
| VV |  | 2*(7,05*2*2+1,5*2)*0,75 |  | 46.8 | [12 empty] | VV | 2 | 2 | True | 0 | ROZPOCET
| VV |  | Mezisoučet |  | 46.8 | [12 empty] | VV | 2 | 3 | True | 0 | ROZPOCET
| VV |  | Součet |  | 487.294 | [12 empty] | VV | 2 | 4 | True | 1 | ROZPOCET
| VV |  | 487,294*1,03 'Přepočtené koeficientem množství |  | 501.913 | [12 empty] | VV | 2 | 2 | False | 1 | ROZPOCET
138 | M | 28376450 | tepelná izolace z desek z XPS - pro provětrávané fasády, U=min.0,035W/(m2.K), tl. 173 mm | m2 | 33.31 |  | 0 |  |  | základní |  | 0 | 0.0054 | 0.17987 | 0 | 0 | 8 | M | 2 |  |  |  | ROZPOCET | 0 | 0 | 0 | 0 | 0 | 1 | 0 | 4 | -1448341043
| VV |  | R5 | [14 empty] | VV | 2 | 1 | True | 0 | ROZPOCET
| VV |  | (33,25*4)*0,3 |  | 39.9 | [12 empty] | VV | 2 | 2 | True | 0 | ROZPOCET
| VV |  | Mezisoučet |  | 39.9 | [12 empty] | VV | 2 | 3 | True | 0 | ROZPOCET
| VV |  | -((1,8*0,3)*14) |  | -7.56 | [12 empty] | VV | 2 | 2 | True | 0 | ROZPOCET
| VV |  | Mezisoučet |  | -7.56 | [12 empty] | VV | 2 | 3 | True | 0 | ROZPOCET
| VV |  | Součet |  | 32.34 | [12 empty] | VV | 2 | 4 | True | 1 | ROZPOCET
| VV |  | 32,34*1,03 'Přepočtené koeficientem množství |  | 33.31 | [12 empty] | VV | 2 | 2 | False | 1 | ROZPOCET
139 | K | 631311114 | Mazanina tl přes 50 do 80 mm z betonu prostého bez zvýšených nároků na prostředí tř. C 16/20, ose desky, dilatovaná | m3 | 67.525 |  | 0 |  |  | základní |  | 0 | 2.2563 | 152.3594 | 0 | 0 | 4 | K | 2 |  |  |  | ROZPOCET | 0 | 0 | 0 | 0 | 0 | 1 | 0 | 4 | -491082223
| VV |  | P1a - 1.n.p. | [14 empty] | VV | 2 | 1 | True | 0 | ROZPOCET
| VV |  | (150,53+16,61+90,5+16,61+89,97+16,61+90,33+4,76+60,06+16,61+90,29+12,19)*0,07 |  | 45.855 | [12 empty] | VV | 2 | 2 | True | 0 | ROZPOCET
| VV |  | Mezisoučet |  | 45.855 | [12 empty] | VV | 2 | 3 | True | 0 | ROZPOCET
| VV |  | P1b - 2.n.p. | [14 empty] | VV | 2 | 1 | True | 0 | ROZPOCET
| VV |  | (58,86+58,86+58,86+59,05)*0,059 |  | 13.902 | [12 empty] | VV | 2 | 2 | True | 0 | ROZPOCET
| VV |  | Mezisoučet |  | 13.902 | [12 empty] | VV | 2 | 3 | True | 0 | ROZPOCET
| VV |  | P2a - 1.n.p. | [14 empty] | VV | 2 | 1 | True | 0 | ROZPOCET
| VV |  | (9,28+1,51+9,28+1,51+9,28+1,51+1,36+1,24+9,58+1,51+1,46+5,3)*0,058 |  | 3.064 | [12 empty] | VV | 2 | 2 | True | 0 | ROZPOCET
| VV |  | Mezisoučet |  | 3.064 | [12 empty] | VV | 2 | 3 | True | 0 | ROZPOCET
| VV |  | P4 - 1.n.p. | [14 empty] | VV | 2 | 1 | True | 0 | ROZPOCET
| VV |  | (23,85+12,19+12,69)*0,055 |  | 2.68 | [12 empty] | VV | 2 | 2 | True | 0 | ROZPOCET
| VV |  | Mezisoučet |  | 2.68 | [12 empty] | VV | 2 | 3 | True | 0 | ROZPOCET
| VV |  | P6 - 2.n.p. | [14 empty] | VV | 2 | 1 | True | 0 | ROZPOCET
| VV |  | (28,5)*0,071 |  | 2.024 | [12 empty] | VV | 2 | 2 | True | 0 | ROZPOCET
| VV |  | Mezisoučet |  | 2.024 | [12 empty] | VV | 2 | 3 | True | 0 | ROZPOCET
| VV |  | Součet |  | 67.525 | [12 empty] | VV | 2 | 4 | True | 1 | ROZPOCET
140 | K | 631311124 | Mazanina tl přes 80 do 120 mm z betonu prostého bez zvýšených nároků na prostředí tř. C 16/20, ose desky, dilatovaná | m3 | 14.908 |  | 0 |  |  | základní |  | 0 | 2.2563 | 33.6375 | 0 | 0 | 4 | K | 2 |  |  |  | ROZPOCET | 0 | 0 | 0 | 0 | 0 | 1 | 0 | 4 | 1882265407
| VV |  | P2b - 1.n.p. | [14 empty] | VV | 2 | 1 | True | 0 | ROZPOCET
| VV |  | (1,36+1,24+5,57+1,14+2,61+2,52+1,36+1,23+1,35+1,24+1,35+1,24)*0,081 |  | 1.799 | [12 empty] | VV | 2 | 2 | True | 0 | ROZPOCET
| VV |  | Mezisoučet |  | 1.799 | [12 empty] | VV | 2 | 3 | True | 0 | ROZPOCET
| VV |  | P3 - 1.n.p. | [14 empty] | VV | 2 | 1 | True | 0 | ROZPOCET
| VV |  | (9,79+16,79)*0,082 |  | 2.18 | [12 empty] | VV | 2 | 2 | True | 0 | ROZPOCET
| VV |  | Mezisoučet |  | 2.18 | [12 empty] | VV | 2 | 3 | True | 0 | ROZPOCET
| VV |  | P5a - 1.n.p. | [14 empty] | VV | 2 | 1 | True | 0 | ROZPOCET
| VV |  | (8,45+6,9+8,92+9,0+5,09+5,4+4,99+5,74+5,74+16,32)*0,085 |  | 6.507 | [12 empty] | VV | 2 | 2 | True | 0 | ROZPOCET
| VV |  | Mezisoučet |  | 6.507 | [12 empty] | VV | 2 | 3 | True | 0 | ROZPOCET
| VV |  | P5b - 1.n.p. | [14 empty] | VV | 2 | 1 | True | 0 | ROZPOCET
| VV |  | (1,24+40,39+11,01)*0,084 |  | 4.422 | [12 empty] | VV | 2 | 2 | True | 0 | ROZPOCET
| VV |  | Mezisoučet |  | 4.422 | [12 empty] | VV | 2 | 3 | True | 0 | ROZPOCET
| VV |  | Součet |  | 14.908 | [12 empty] | VV | 2 | 4 | True | 1 | ROZPOCET
141 | K | 631319011 | Příplatek k mazanině tl přes 50 do 80 mm za přehlazení povrchu | m3 | 67.525 |  | 0 |  |  | základní |  | 0 | 0 | 0 | 0 | 0 | 4 | K | 2 |  |  |  | ROZPOCET | 0 | 0 | 0 | 0 | 0 | 1 | 0 | 4 | -556144814
142 | K | 631319012 | Příplatek k mazanině tl přes 80 do 120 mm za přehlazení povrchu | m3 | 14.908 |  | 0 |  |  | základní |  | 0 | 0 | 0 | 0 | 0 | 4 | K | 2 |  |  |  | ROZPOCET | 0 | 0 | 0 | 0 | 0 | 1 | 0 | 4 | -510486917
143 | K | 631319171 | Příplatek k mazanině tl přes 50 do 80 mm za stržení povrchu spodní vrstvy před vložením výztuže | m3 | 67.525 |  | 0 |  |  | základní |  | 0 | 0 | 0 | 0 | 0 | 4 | K | 2 |  |  |  | ROZPOCET | 0 | 0 | 0 | 0 | 0 | 1 | 0 | 4 | -1303390438
144 | K | 631319173 | Příplatek k mazanině tl přes 80 do 120 mm za stržení povrchu spodní vrstvy před vložením výztuže | m3 | 14.908 |  | 0 |  |  | základní |  | 0 | 0 | 0 | 0 | 0 | 4 | K | 2 |  |  |  | ROZPOCET | 0 | 0 | 0 | 0 | 0 | 1 | 0 | 4 | 1284487566
145 | K | 631362021 | Výztuž mazanin svařovanými sítěmi Kari | t | 2.967 |  | 0 |  |  | základní |  | 0 | 1.0628 | 3.1532 | 0 | 0 | 4 | K | 2 |  |  |  | ROZPOCET | 0 | 0 | 0 | 0 | 0 | 1 | 0 | 4 | 210963980
| VV |  | P1a - 1.n.p. | [14 empty] | VV | 2 | 1 | True | 0 | ROZPOCET
| VV |  | (150,53+16,61+90,5+16,61+89,97+16,61+90,33+4,76+60,06+16,61+90,29+12,19)*1,25*1,98/1000 |  | 1.621 | [12 empty] | VV | 2 | 2 | True | 0 | ROZPOCET
| VV |  | Mezisoučet |  | 1.621 | [12 empty] | VV | 2 | 3 | True | 0 | ROZPOCET
| VV |  | P1b - 2.n.p. | [14 empty] | VV | 2 | 1 | True | 0 | ROZPOCET
| VV |  | (58,86+58,86+58,86+59,05)*1,25*1,98/1000 |  | 0.583 | [12 empty] | VV | 2 | 2 | True | 0 | ROZPOCET
| VV |  | Mezisoučet |  | 0.583 | [12 empty] | VV | 2 | 3 | True | 0 | ROZPOCET
| VV |  | P2a - 1.n.p. | [14 empty] | VV | 2 | 1 | True | 0 | ROZPOCET
| VV |  | (9,28+1,51+9,28+1,51+9,28+1,51+1,36+1,24+9,58+1,51+1,46+5,3)*1,25*1,98/1000 |  | 0.131 | [12 empty] | VV | 2 | 2 | True | 0 | ROZPOCET
| VV |  | Mezisoučet |  | 0.131 | [12 empty] | VV | 2 | 3 | True | 0 | ROZPOCET
| VV |  | P2b - 1.n.p. | [14 empty] | VV | 2 | 1 | True | 0 | ROZPOCET
| VV |  | (1,36+1,24+5,57+1,14+2,61+2,52+1,36+1,23+1,35+1,24+1,35+1,24)*1,25*1,98/1000 |  | 0.055 | [12 empty] | VV | 2 | 2 | True | 0 | ROZPOCET
| VV |  | Mezisoučet |  | 0.055 | [12 empty] | VV | 2 | 3 | True | 0 | ROZPOCET
| VV |  | P3 - 1.n.p. | [14 empty] | VV | 2 | 1 | True | 0 | ROZPOCET
| VV |  | (9,79+16,79)*1,25*1,98/1000 |  | 0.066 | [12 empty] | VV | 2 | 2 | True | 0 | ROZPOCET
| VV |  | Mezisoučet |  | 0.066 | [12 empty] | VV | 2 | 3 | True | 0 | ROZPOCET
| VV |  | P4 - 1.n.p. | [14 empty] | VV | 2 | 1 | True | 0 | ROZPOCET
| VV |  | (23,85+12,19+12,69)*1,25*1,98/1000 |  | 0.121 | [12 empty] | VV | 2 | 2 | True | 0 | ROZPOCET
| VV |  | Mezisoučet |  | 0.121 | [12 empty] | VV | 2 | 3 | True | 0 | ROZPOCET
| VV |  | P5a - 1.n.p. | [14 empty] | VV | 2 | 1 | True | 0 | ROZPOCET
| VV |  | (8,45+6,9+8,92+9,0+5,09+5,4+4,99+5,74+5,74+16,32)*1,25*1,98/1000 |  | 0.189 | [12 empty] | VV | 2 | 2 | True | 0 | ROZPOCET
| VV |  | Mezisoučet |  | 0.189 | [12 empty] | VV | 2 | 3 | True | 0 | ROZPOCET
| VV |  | P5b - 1.n.p. | [14 empty] | VV | 2 | 1 | True | 0 | ROZPOCET
| VV |  | (1,24+40,39+11,01)*1,25*1,98/1000 |  | 0.13 | [12 empty] | VV | 2 | 2 | True | 0 | ROZPOCET
| VV |  | Mezisoučet |  | 0.13 | [12 empty] | VV | 2 | 3 | True | 0 | ROZPOCET
| VV |  | P6 - 2.n.p. | [14 empty] | VV | 2 | 1 | True | 0 | ROZPOCET
| VV |  | (28,5)*1,25*1,98/1000 |  | 0.071 | [12 empty] | VV | 2 | 2 | True | 0 | ROZPOCET
| VV |  | Mezisoučet |  | 0.071 | [12 empty] | VV | 2 | 3 | True | 0 | ROZPOCET
| VV |  | Součet |  | 2.967 | [12 empty] | VV | 2 | 4 | True | 1 | ROZPOCET
146 | K | 631391117 | Sokl betonový výšky 150 mm | m | 41.85 |  | 0 |  |  | základní |  | 0 | 0.00791 | 0.33103 | 0 | 0 | 4 | K | 2 |  |  |  | ROZPOCET | 0 | 0 | 0 | 0 | 0 | 1 | 0 | 4 | 1134226738
| VV |  | 1.n.p. | [14 empty] | VV | 2 | 1 | True | 0 | ROZPOCET
| VV |  | 4,4*2+0,7*2 |  | 10.2 | [12 empty] | VV | 2 | 2 | True | 0 | ROZPOCET
| VV |  | 0,6*2+2,9*2+8,45+3,4*2+9,4 |  | 31.65 | [12 empty] | VV | 2 | 2 | True | 0 | ROZPOCET
| VV |  | Mezisoučet |  | 41.85 | [12 empty] | VV | 2 | 3 | True | 0 | ROZPOCET
| VV |  | Součet |  | 41.85 | [12 empty] | VV | 2 | 4 | True | 1 | ROZPOCET
147 | K | 632451454 | Potěr pískocementový tl přes 40 do 50 mm tř. C 15 běžný | m2 | 934.6 |  | 0 |  |  | základní |  | 0 | 0.1117 | 104.3948 | 0 | 0 | 4 | K | 2 |  |  |  | ROZPOCET | 0 | 0 | 0 | 0 | 0 | 1 | 0 | 4 | -958246529
| VV |  | P1a - 1.n.p. | [14 empty] | VV | 2 | 1 | True | 0 | ROZPOCET
| VV |  | (150,53+16,61+90,5+16,61+89,97+16,61+90,33+4,76+60,06+16,61+90,29+12,19) |  | 655.07 | [12 empty] | VV | 2 | 2 | True | 0 | ROZPOCET
| VV |  | Mezisoučet |  | 655.07 | [12 empty] | VV | 2 | 3 | True | 0 | ROZPOCET
| VV |  | P2a - 1.n.p. | [14 empty] | VV | 2 | 1 | True | 0 | ROZPOCET
| VV |  | (9,28+1,51+9,28+1,51+9,28+1,51+1,36+1,24+9,58+1,51+1,46+5,3) |  | 52.82 | [12 empty] | VV | 2 | 2 | True | 0 | ROZPOCET
| VV |  | Mezisoučet |  | 52.82 | [12 empty] | VV | 2 | 3 | True | 0 | ROZPOCET
| VV |  | P2b - 1.n.p. | [14 empty] | VV | 2 | 1 | True | 0 | ROZPOCET
| VV |  | (1,36+1,24+5,57+1,14+2,61+2,52+1,36+1,23+1,35+1,24+1,35+1,24) |  | 22.21 | [12 empty] | VV | 2 | 2 | True | 0 | ROZPOCET
| VV |  | Mezisoučet |  | 22.21 | [12 empty] | VV | 2 | 3 | True | 0 | ROZPOCET
| VV |  | P3 - 1.n.p. | [14 empty] | VV | 2 | 1 | True | 0 | ROZPOCET
| VV |  | (9,79+16,79) |  | 26.58 | [12 empty] | VV | 2 | 2 | True | 0 | ROZPOCET
| VV |  | Mezisoučet |  | 26.58 | [12 empty] | VV | 2 | 3 | True | 0 | ROZPOCET
| VV |  | P4 - 1.n.p. | [14 empty] | VV | 2 | 1 | True | 0 | ROZPOCET
| VV |  | (23,85+12,19+12,69) |  | 48.73 | [12 empty] | VV | 2 | 2 | True | 0 | ROZPOCET
| VV |  | Mezisoučet |  | 48.73 | [12 empty] | VV | 2 | 3 | True | 0 | ROZPOCET
| VV |  | P5a - 1.n.p. | [14 empty] | VV | 2 | 1 | True | 0 | ROZPOCET
| VV |  | (8,45+6,9+8,92+9,0+5,09+5,4+4,99+5,74+5,74+16,32) |  | 76.55 | [12 empty] | VV | 2 | 2 | True | 0 | ROZPOCET
| VV |  | Mezisoučet |  | 76.55 | [12 empty] | VV | 2 | 3 | True | 0 | ROZPOCET
| VV |  | P5b - 1.n.p. | [14 empty] | VV | 2 | 1 | True | 0 | ROZPOCET
| VV |  | (1,24+40,39+11,01) |  | 52.64 | [12 empty] | VV | 2 | 2 | True | 0 | ROZPOCET
| VV |  | Mezisoučet |  | 52.64 | [12 empty] | VV | 2 | 3 | True | 0 | ROZPOCET
| VV |  | Součet |  | 934.6 | [12 empty] | VV | 2 | 4 | True | 1 | ROZPOCET
148 | K | 635111242 | Násyp pod podlahy z hrubého kameniva 16-32 se zhutněním | m3 | 128.921 |  | 0 |  |  | základní |  | 0 | 2.16 | 278.4694 | 0 | 0 | 4 | K | 2 |  |  |  | ROZPOCET | 0 | 0 | 0 | 0 | 0 | 1 | 0 | 4 | 1397581346
| VV |  | ((9,3*9,3)+(2,75*9,3)+(2,75*3,65)+(2,75*2,15)+(2,75*3,65)+(2,75*5,15)+(2,75*9,3)+(9,3*9,3))*0,15 |  | 39.642 | [12 empty] | VV | 2 | 2 | True | 0 | ROZPOCET
| VV |  | ((2,75*9,3)+(2,75*2,75)+(2,75*2,75)+(2,75*9,3))*0,15 |  | 9.941 | [12 empty] | VV | 2 | 2 | True | 0 | ROZPOCET
| VV |  | ((6,0*3,65)+(6,0*5,15)+(6,0*2,75)+(6,0*6,0)+(6,0*2,75)+(6,0*9,3))*0,15 |  | 26.64 | [12 empty] | VV | 2 | 2 | True | 0 | ROZPOCET
| VV |  | ((2,75*9,3)+(2,75*2,75)+(2,75*2,75)+(2,75*9,3))*0,15 |  | 9.941 | [12 empty] | VV | 2 | 2 | True | 0 | ROZPOCET
| VV |  | ((9,3*9,3)+(9,3*9,3)+(9,3*2,75)+(9,3*9,3))*0,15 |  | 42.757 | [12 empty] | VV | 2 | 2 | True | 0 | ROZPOCET
| VV |  | Mezisoučet |  | 128.921 | [12 empty] | VV | 2 | 3 | True | 0 | ROZPOCET
| VV |  | Součet |  | 128.921 | [12 empty] | VV | 2 | 4 | True | 1 | ROZPOCET
149 | K | 636311124 | Kladení dlažby z betonových dlaždic 50x50 cm na sucho na terče z umělé hmoty do výšky do 150 mm | m2 | 160.65 |  | 0 |  |  | základní |  | 0 | 0.002 | 0.3213 | 0 | 0 | 4 | K | 2 |  |  |  | ROZPOCET | 0 | 0 | 0 | 0 | 0 | 1 | 0 | 4 | 828008242
| VV |  | S2+S3 | [14 empty] | VV | 2 | 1 | True | 0 | ROZPOCET
| VV |  | 160,65 |  | 160.65 | [12 empty] | VV | 2 | 2 | True | 0 | ROZPOCET
| VV |  | Součet |  | 160.65 | [12 empty] | VV | 2 | 4 | True | 1 | ROZPOCET
150 | M | 59246006 | pochozí vrstva - betonová dlažba 500x500mm, tl. 50mm, protiskluznost R11/ R10 V4, povrch tryskaný, barva přírodní | m2 | 163.863 |  | 0 |  |  | základní |  | 0 | 0.118 | 19.3358 | 0 | 0 | 8 | M | 2 |  |  |  | ROZPOCET | 0 | 0 | 0 | 0 | 0 | 1 | 0 | 4 | -704706733
| VV |  | 160,65*1,02 'Přepočtené koeficientem množství |  | 163.863 | [12 empty] | VV | 2 | 2 | False | 1 | ROZPOCET
151 | K | 637211198 | Roznášecí vrstva - betonové dlaždice 300x300x30mm | m2 | 224.29 |  | 0 |  |  | základní |  | 0 | 0.26141 | 58.6316 | 0 | 0 | 4 | K | 2 |  |  |  | ROZPOCET | 0 | 0 | 0 | 0 | 0 | 1 | 0 | 4 | 1005135601
| VV |  | V1 | [14 empty] | VV | 2 | 1 | True | 0 | ROZPOCET
| VV |  | 224,29 |  | 224.29 | [12 empty] | VV | 2 | 2 | True | 0 | ROZPOCET
| VV |  | Součet |  | 224.29 | [12 empty] | VV | 2 | 4 | True | 1 | ROZPOCET
152 | K | 642942111 | Osazování zárubní nebo rámů dveřních kovových do 2,5 m2 (podrobnější specifikace a příslušenství výrobků dle tabulky dveří a prosklenných stěn) | kus | 16 |  | 0 |  |  | základní |  | 0 | 0.01777 | 0.28432 | 0 | 0 | 4 | K | 2 |  |  |  | ROZPOCET | 0 | 0 | 0 | 0 | 0 | 1 | 0 | 4 | -407600153
153 | M | 553314310 | zárubeň jednokřídlá ocelová s polodrážkou pro TPE - těsněním a třemi závěsovými kapsami, pro dodatečnou montáž - 700x2050 mm ocelová, z žárově pozinkovaného plechu tl. 1,5 mm, lakovaná | kus | 9 |  | 0 |  |  | základní |  | 0 | 0.01225 | 0.11025 | 0 | 0 | 8 | M | 2 |  |  |  | ROZPOCET | 0 | 0 | 0 | 0 | 0 | 1 | 0 | 4 | 2043036039
| VV |  | D4-L, D4-P, D16a-P, D16b-L | [14 empty] | VV | 2 | 1 | True | 0 | ROZPOCET
| VV |  | 3+3+2+1 |  | 9 | [12 empty] | VV | 2 | 2 | True | 0 | ROZPOCET
| VV |  | Součet |  | 9 | [12 empty] | VV | 2 | 4 | True | 1 | ROZPOCET
154 | M | 553314312 | zárubeň jednokřídlá ocelová s polodrážkou pro TPE - těsněním a třemi závěsovými kapsami, pro dodatečnou montáž - 800x2050 mm ocelová, z žárově pozinkovaného plechu tl. 1,5 mm, lakovaná | kus | 6 |  | 0 |  |  | základní |  | 0 | 0.01225 | 0.0735 | 0 | 0 | 8 | M | 2 |  |  |  | ROZPOCET | 0 | 0 | 0 | 0 | 0 | 1 | 0 | 4 | -675115119
| VV |  | D10b-P, D14-L, D14-P, | [14 empty] | VV | 2 | 1 | True | 0 | ROZPOCET
| VV |  | 1+2+3 |  | 6 | [12 empty] | VV | 2 | 2 | True | 0 | ROZPOCET
| VV |  | Součet |  | 6 | [12 empty] | VV | 2 | 4 | True | 1 | ROZPOCET
155 | M | 553314311 | zárubeň jednokřídlá ocelová s optickou polodrážkou, shodná šířka z obou stran, s TPE těsněním, pro falcové dveře - 800x2050 mm ocelová, z žárově pozinkovaného plechu tl. 1,5 mm, lakovaná | kus | 1 |  | 0 |  |  | základní |  | 0 | 0.01225 | 0.01225 | 0 | 0 | 8 | M | 2 |  |  |  | ROZPOCET | 0 | 0 | 0 | 0 | 0 | 1 | 0 | 4 | 2073070757
| VV |  | D10a-L | [14 empty] | VV | 2 | 1 | True | 0 | ROZPOCET
| VV |  | 1 |  | 1 | [12 empty] | VV | 2 | 2 | True | 0 | ROZPOCET
| VV |  | Součet |  | 1 | [12 empty] | VV | 2 | 4 | True | 1 | ROZPOCET
156 | K | 642942221 | Osazování zárubní nebo rámů dveřních kovových přes 2,5 do 4,5 m2 (podrobnější specifikace a příslušenství výrobků dle tabulky dveří a prosklenných stěn) | kus | 1 |  | 0 |  |  | základní |  | 0 | 0.03532 | 0.03532 | 0 | 0 | 4 | K | 2 |  |  |  | ROZPOCET | 0 | 0 | 0 | 0 | 0 | 1 | 0 | 4 | -1960104220
157 | M | 553317801 | zárubeň dvoukřídlá ocelová s polodrážkou pro TPE - těsněním a třemi závěsovými kapsami, pro dodatečnou montáž - 1300x2050 mm ocelová, z žárově pozinkovaného plechu tl. 1,5 mm, lakovaná | kus | 1 |  | 0 |  |  | základní |  | 0 | 0.0303 | 0.0303 | 0 | 0 | 8 | M | 2 |  |  |  | ROZPOCET | 0 | 0 | 0 | 0 | 0 | 1 | 0 | 4 | -693174849
| VV |  | D19-L | [14 empty] | VV | 2 | 1 | True | 0 | ROZPOCET
| VV |  | 1 |  | 1 | [12 empty] | VV | 2 | 2 | True | 0 | ROZPOCET
| VV |  | Součet |  | 1 | [12 empty] | VV | 2 | 4 | True | 1 | ROZPOCET
158 | K | 642945111 | Osazování protipožárních zárubní dveří jednokřídlových do 2,5 m2 (podrobnější specifikace a příslušenství výrobků dle tabulky dveří a prosklenných stěn) | kus | 2 |  | 0 |  |  | základní |  | 0 | 0.4417 | 0.8834 | 0 | 0 | 4 | K | 2 |  |  |  | ROZPOCET | 0 | 0 | 0 | 0 | 0 | 1 | 0 | 4 | 851820685
159 | M | 553315650 | zárubeň jednokřídlá ocelová s polodrážkou pro TPE - těsněním a třemi závěsovými kapsami, pro dodatečnou montáž - 800x2050 mm ocelová, z žárově pozinkovaného plechu tl. 1,5 mm, lakovaná (PO EW 15 DP3-C) | kus | 2 |  | 0 |  |  | základní |  | 0 | 0.01715 | 0.0343 | 0 | 0 | 8 | M | 2 |  |  |  | ROZPOCET | 0 | 0 | 0 | 0 | 0 | 1 | 0 | 4 | -347871332
| VV |  | D15-L, D15-P | [14 empty] | VV | 2 | 1 | True | 0 | ROZPOCET
| VV |  | 1+1 |  | 2 | [12 empty] | VV | 2 | 2 | True | 0 | ROZPOCET
| VV |  | Součet |  | 2 | [12 empty] | VV | 2 | 4 | True | 1 | ROZPOCET
160 | K | 642945112 | Osazování protipožárních zárubní dveří dvoukřídlových přes 2,5 do 6,5 m2 (podrobnější specifikace a příslušenství výrobků dle tabulky dveří a prosklenných stěn) | kus | 3 |  | 0 |  |  | základní |  | 0 | 0.54769 | 1.6431 | 0 | 0 | 4 | K | 2 |  |  |  | ROZPOCET | 0 | 0 | 0 | 0 | 0 | 1 | 0 | 4 | -1969150383
161 | M | 553314350 | zárubeň dvoukřídlá ocelová s polodrážkou pro TPE - těsněním a třemi závěsovými kapsami, pro dodatečnou montáž - 1300x2350 mm ocelová, z žárově pozinkovaného plechu tl. 1,5 mm, lakovaná (PO EW 15 DP3-C) | kus | 3 |  | 0 |  |  | základní |  | 0 | 0.01225 | 0.03675 | 0 | 0 | 8 | M | 2 |  |  |  | ROZPOCET | 0 | 0 | 0 | 0 | 0 | 1 | 0 | 4 | -1057859980
| VV |  | D13-L, D13-P, D18-P | [14 empty] | VV | 2 | 1 | True | 0 | ROZPOCET
| VV |  | 1+1+1 |  | 3 | [12 empty] | VV | 2 | 2 | True | 0 | ROZPOCET
| VV |  | Součet |  | 3 | [12 empty] | VV | 2 | 4 | True | 1 | ROZPOCET
162 | K | 642946111 | Osazování pouzdra posuvných dveří s jednou kapsou pro jedno křídlo š do 800 mm do zděné příčky (podrobnější specifikace a příslušenství výrobků dle tabulky dveří a prosklenných stěn) | kus | 10 |  | 0 |  |  | základní |  | 0 | 0.05362 | 0.5362 | 0 | 0 | 4 | K | 2 |  |  |  | ROZPOCET | 0 | 0 | 0 | 0 | 0 | 1 | 0 | 4 | 239580289
163 | M | 553316221 | zárubeň pro posuvné dveře ve zdi jdoucí, s klecí na zajíždění, na horní straně kastlík s kolejnicí - 1571x2050 mm - ocelová, žárově pozinkovaný plech síly 1,5 mm, lakovaná | kus | 10 |  | 0 |  |  | základní |  | 0 | 0.045 | 0.45 | 0 | 0 | 8 | M | 2 |  |  |  | ROZPOCET | 0 | 0 | 0 | 0 | 0 | 1 | 0 | 4 | -1541931306
| VV |  | D5-L, D5-P, D6a-L, D6a-P, D6b-L, D17-P | [14 empty] | VV | 2 | 1 | True | 0 | ROZPOCET
| VV |  | 1+3+1+2+2+1 |  | 10 | [12 empty] | VV | 2 | 2 | True | 0 | ROZPOCET
| VV |  | Součet |  | 10 | [12 empty] | VV | 2 | 4 | True | 1 | ROZPOCET
| D | 9 | Ostatní konstrukce a práce, bourání |  |  |  | 0 |  |  |  |  | 0 |  | 30.6819 |  | 0 | 1 | D | 1 |  |  |  | ROZPOCET | [6 empty] | 0
164 | K | 936009129 | Venkovní plocha - vegetační vrstva / kačírek, pěstební substrát - tl. 500 mm | m2 | 30.723 |  | 0 |  |  | základní |  | 0 | 0.80028 | 24.587 | 0 | 0 | 4 | K | 2 |  |  |  | ROZPOCET | 0 | 0 | 0 | 0 | 0 | 1 | 0 | 4 | 2092222694
| VV |  | V2 | [14 empty] | VV | 2 | 1 | True | 0 | ROZPOCET
| VV |  | 16,43+17,65 |  | 34.08 | [12 empty] | VV | 2 | 2 | True | 0 | ROZPOCET
| VV |  | -3,357 |  | -3.357 | [12 empty] | VV | 2 | 2 | True | 0 | ROZPOCET
| VV |  | Součet |  | 30.723 | [12 empty] | VV | 2 | 4 | True | 1 | ROZPOCET
165 | K | 941211111 | Montáž lešení řadového rámového lehkého zatížení do 200 kg/m2 š přes 0,6 do 0,9 m v do 10 m | m2 | 674.7 |  | 0 |  |  | základní |  | 0 | 0 | 0 | 0 | 0 | 4 | K | 2 |  |  |  | ROZPOCET | 0 | 0 | 0 | 0 | 0 | 1 | 0 | 4 | -1748459551
| VV |  | 4*37,35*3,0 |  | 448.2 | [12 empty] | VV | 2 | 2 | True | 0 | ROZPOCET
| VV |  | 4*9,75*4,0 |  | 156 | [12 empty] | VV | 2 | 2 | True | 0 | ROZPOCET
| VV |  | 4*7,05*(4,0+1,0)/2 |  | 70.5 | [12 empty] | VV | 2 | 2 | True | 0 | ROZPOCET
| VV |  | Mezisoučet |  | 674.7 | [12 empty] | VV | 2 | 3 | True | 0 | ROZPOCET
| VV |  | Součet |  | 674.7 | [12 empty] | VV | 2 | 4 | True | 1 | ROZPOCET
166 | K | 941211211 | Příplatek k lešení řadovému rámovému lehkému š 0,9 m v přes 10 do 25 m za první a ZKD den použití | m2 | 80964 |  | 0 |  |  | základní |  | 0 | 0 | 0 | 0 | 0 | 4 | K | 2 |  |  |  | ROZPOCET | 0 | 0 | 0 | 0 | 0 | 1 | 0 | 4 | -1309672211
| VV |  | 674,7*120 'Přepočtené koeficientem množství |  | 80964 | [12 empty] | VV | 2 | 2 | False | 1 | ROZPOCET
167 | K | 941211811 | Demontáž lešení řadového rámového lehkého zatížení do 200 kg/m2 š přes 0,6 do 0,9 m v do 10 m | m2 | 674.7 |  | 0 |  |  | základní |  | 0 | 0 | 0 | 0 | 0 | 4 | K | 2 |  |  |  | ROZPOCET | 0 | 0 | 0 | 0 | 0 | 1 | 0 | 4 | 11701839
168 | K | 944511111 | Montáž ochranné sítě z textilie z umělých vláken | m2 | 674.7 |  | 0 |  |  | základní |  | 0 | 0 | 0 | 0 | 0 | 4 | K | 2 |  |  |  | ROZPOCET | 0 | 0 | 0 | 0 | 0 | 1 | 0 | 4 | -816527963
169 | K | 944511211 | Příplatek k ochranné síti za první a ZKD den použití | m2 | 80964 |  | 0 |  |  | základní |  | 0 | 0 | 0 | 0 | 0 | 4 | K | 2 |  |  |  | ROZPOCET | 0 | 0 | 0 | 0 | 0 | 1 | 0 | 4 | -1286282052
| VV |  | 674,7*120 'Přepočtené koeficientem množství |  | 80964 | [12 empty] | VV | 2 | 2 | False | 1 | ROZPOCET
170 | K | 944511811 | Demontáž ochranné sítě z textilie z umělých vláken | m2 | 674.7 |  | 0 |  |  | základní |  | 0 | 0 | 0 | 0 | 0 | 4 | K | 2 |  |  |  | ROZPOCET | 0 | 0 | 0 | 0 | 0 | 1 | 0 | 4 | 677773061
171 | K | 949101111 | Lešení pomocné pro objekty pozemních staveb s lešeňovou podlahou v do 1,9 m zatížení do 150 kg/m2 | m2 | 1690.45 |  | 0 |  |  | základní |  | 0 | 0.00013 | 0.21976 | 0 | 0 | 4 | K | 2 |  |  |  | ROZPOCET | 0 | 0 | 0 | 0 | 0 | 1 | 0 | 4 | 487990160
| VV |  | 1192,64+497,81 |  | 1690.45 | [12 empty] | VV | 2 | 2 | True | 0 | ROZPOCET
| VV |  | Součet |  | 1690.45 | [12 empty] | VV | 2 | 4 | True | 1 | ROZPOCET
172 | K | 952901111 | Vyčištění budov bytové a občanské výstavby při výšce podlaží do 4 m | m2 | 1690.45 |  | 0 |  |  | základní |  | 0 | 4e-05 | 0.067618 | 0 | 0 | 4 | K | 2 |  |  |  | ROZPOCET | 0 | 0 | 0 | 0 | 0 | 1 | 0 | 4 | 350281461
| VV |  | 1192,64+497,81 |  | 1690.45 | [12 empty] | VV | 2 | 2 | True | 0 | ROZPOCET
| VV |  | Součet |  | 1690.45 | [12 empty] | VV | 2 | 4 | True | 1 | ROZPOCET
173 | K | 953312122 | Vložky do svislých dilatačních spár z extrudovaných polystyrénových desek tl. přes 10 do 20 mm | m2 | 20.925 |  | 0 |  |  | základní |  | 0 | 0.00063 | 0.013183 | 0 | 0 | 4 | K | 2 |  |  |  | ROZPOCET | 0 | 0 | 0 | 0 | 0 | 1 | 0 | 4 | 1367999081
| VV |  | DT05, DT06 | [14 empty] | VV | 2 | 1 | True | 0 | ROZPOCET
| VV |  | (31,25*4)*0,15 |  | 18.75 | [12 empty] | VV | 2 | 2 | True | 0 | ROZPOCET
| VV |  | DT14 | [14 empty] | VV | 2 | 1 | True | 0 | ROZPOCET
| VV |  | 2*7,25*0,15 |  | 2.175 | [12 empty] | VV | 2 | 2 | True | 0 | ROZPOCET
| VV |  | Součet |  | 20.925 | [12 empty] | VV | 2 | 4 | True | 1 | ROZPOCET
174 | K | 953611126 | Schodišťový nosný a zvukově-izolační prvek mezi podestou a ramenem T-V6 | kus | 3 |  | 0 |  |  | základní |  | 0 | 0.0031 | 0.0093 | 0 | 0 | 4 | K | 2 |  |  |  | ROZPOCET | 0 | 0 | 0 | 0 | 0 | 1 | 0 | 4 | 764807853
175 | K | 953611127 | Schodišťový nosný a zvukově-izolační prvek mezi podestou a ramenem T-V8 | kus | 3 |  | 0 |  |  | základní |  | 0 | 0.0041 | 0.0123 | 0 | 0 | 4 | K | 2 |  |  |  | ROZPOCET | 0 | 0 | 0 | 0 | 0 | 1 | 0 | 4 | 1466433943
176 | K | 953611211 | Schodišťový zvukově-izolační prvek tlumícií pásek mezi schody a stěnou | m | 30.45 |  | 0 |  |  | základní |  | 0 | 0.00015 | 0.0045675 | 0 | 0 | 4 | K | 2 |  |  |  | ROZPOCET | 0 | 0 | 0 | 0 | 0 | 1 | 0 | 4 | 179529508
| VV |  | 3*6,2 |  | 18.6 | [12 empty] | VV | 2 | 2 | True | 0 | ROZPOCET
| VV |  | (5,2+1,25) |  | 6.45 | [12 empty] | VV | 2 | 2 | True | 0 | ROZPOCET
| VV |  | 6*0,9 |  | 5.4 | [12 empty] | VV | 2 | 2 | True | 0 | ROZPOCET
| VV |  | Mezisoučet |  | 30.45 | [12 empty] | VV | 2 | 3 | True | 0 | ROZPOCET
| VV |  | Součet |  | 30.45 | [12 empty] | VV | 2 | 4 | True | 1 | ROZPOCET
177 | K | 953731311 | Odvětrání svislé - montáž větrací hlavice DN do 160 mm | kus | 6 |  | 0 |  |  | základní |  | 0 | 0 | 0 | 0 | 0 | 4 | K | 2 |  |  |  | ROZPOCET | 0 | 0 | 0 | 0 | 0 | 1 | 0 | 4 | -1657475022
178 | M | 553495869 | K9 - Vyústění potrubí s hlavicí odvětrání podloží s izolací, potrubí DN 125, vnější průměr 160mm, výška 500mm, včetně průchodek a napojovacích prvků, barva RAL 9005, černá, vnitřní potrubí ze zinkovaného plechu | kus | 6 |  | 0 |  |  | základní |  | 0 | 0.00035 | 0.0021 | 0 | 0 | 8 | M | 2 |  |  |  | ROZPOCET | 0 | 0 | 0 | 0 | 0 | 1 | 0 | 4 | -385267907
179 | K | 953735115 | Odvětrání vodorovné plastovými troubami DN přes 140 do 160 mm, odvětrání podloží | m | 267.55 |  | 0 |  |  | základní |  | 0 | 0.02101 | 5.6212 | 0 | 0 | 4 | K | 2 |  |  |  | ROZPOCET | 0 | 0 | 0 | 0 | 0 | 1 | 0 | 4 | -1780054815
| VV |  | (10,1+7,55*4+1,0) |  | 41.3 | [12 empty] | VV | 2 | 2 | True | 0 | ROZPOCET
| VV |  | (10,55+14,1+14,1+8,5+1,0) |  | 48.25 | [12 empty] | VV | 2 | 2 | True | 0 | ROZPOCET
| VV |  | (7,85+14,1+14,1+10,55+1,0) |  | 47.6 | [12 empty] | VV | 2 | 2 | True | 0 | ROZPOCET
| VV |  | (10,1+10,8+7,55*3+1,0) |  | 44.55 | [12 empty] | VV | 2 | 2 | True | 0 | ROZPOCET
| VV |  | (10,1+7,55*4+1,0) |  | 41.3 | [12 empty] | VV | 2 | 2 | True | 0 | ROZPOCET
| VV |  | (10,1+10,8+7,55*3+1,0) |  | 44.55 | [12 empty] | VV | 2 | 2 | True | 0 | ROZPOCET
| VV |  | Součet |  | 267.55 | [12 empty] | VV | 2 | 4 | True | 1 | ROZPOCET
180 | K | 953941209 | Osazování kovových komínových dvířek | kus | 2 |  | 0 |  |  | základní |  | 0 | 0.01547 | 0.03094 | 0 | 0 | 4 | K | 2 |  |  |  | ROZPOCET | 0 | 0 | 0 | 0 | 0 | 1 | 0 | 4 | -454540151
181 | M | 59882761 | X8 - komínová revizní dvířka, protipožární, uzamykatelná, rozměr 300x300 mm, hloubka 20 mm, z ocelového plechu s práškovým nástřikem, PO EW15 | kus | 2 |  | 0 |  |  | základní |  | 0 | 0.0022 | 0.0044 | 0 | 0 | 8 | M | 2 |  |  |  | ROZPOCET | 0 | 0 | 0 | 0 | 0 | 1 | 0 | 4 | -507140016
182 | K | 953942429 | Osazování rámů nerezových poklopů | kus | 1 |  | 0 |  |  | základní |  | 0 | 0.00936 | 0.00936 | 0 | 0 | 4 | K | 2 |  |  |  | ROZPOCET | 0 | 0 | 0 | 0 | 0 | 1 | 0 | 4 | -1565743304
183 | M | 55241498 | X19 - Poklop pro napojení mlžícího zařízení, rozměr 500x500, poklop s otvorem pro otevírání/ protažení hadice mlhoviště, nerezová ocel | kus | 1 |  | 0 |  |  | základní |  | 0 | 0 | 0 | 0 | 0 | 8 | M | 2 |  |  |  | ROZPOCET | 0 | 0 | 0 | 0 | 0 | 1 | 0 | 4 | 1950267684
184 | K | 953942430 | X20 - Vodní mlhoviště, kombinace hadice držící tvar a dvou nastavitelných (úhel mlžení) trysek, se spojkou pro napojení přes zahradní hadici rychlospojkou, pro použití se studenou vodou, výška 800mm, včetně napojovací hadice | kus | 1 |  | 0 |  |  | základní |  | 0 | 0.00936 | 0.00936 | 0 | 0 | 4 | K | 2 |  |  |  | ROZPOCET | 0 | 0 | 0 | 0 | 0 | 1 | 0 | 4 | -1885760841
185 | K | 953943126 | Osazování - hasící přístroje | kus | 11 |  | 0 |  |  | základní |  | 0 | 0.00025 | 0.00275 | 0 | 0 | 4 | K | 2 |  |  |  | ROZPOCET | 0 | 0 | 0 | 0 | 0 | 1 | 0 | 4 | 5500604
186 | M | 44932112 | X10 - Práškový hasicí přístroj s minimální hasicí schopností 21A, PG6 | kus | 11 |  | 0 |  |  | základní |  | 0 | 0.008 | 0.088 | 0 | 0 | 8 | M | 2 |  |  |  | ROZPOCET | 0 | 0 | 0 | 0 | 0 | 1 | 0 | 4 | 1653342257
| D | 998 | Přesun hmot |  |  |  | 0 |  |  |  |  | 0 |  | 0 |  | 0 | 1 | D | 1 |  |  |  | ROZPOCET | [6 empty] | 0
187 | K | 998011002 | Přesun hmot pro budovy zděné v přes 6 do 12 m | t | 2702.919 |  | 0 |  |  | základní |  | 0 | 0 | 0 | 0 | 0 | 4 | K | 2 |  |  |  | ROZPOCET | 0 | 0 | 0 | 0 | 0 | 1 | 0 | 4 | -1234814119
| D | PSV | Práce a dodávky PSV |  |  |  | 0 |  |  |  |  | 0 |  | 268.7055 |  | 0 | 2 | D | 0 |  |  |  | ROZPOCET | [6 empty] | 0
| D | 711 | Izolace proti vodě, vlhkosti a plynům |  |  |  | 0 |  |  |  |  | 0 |  | 8.8297 |  | 0 | 2 | D | 1 |  |  |  | ROZPOCET | [6 empty] | 0
188 | K | 711111001 | Provedení izolace proti zemní vlhkosti vodorovné za studena nátěrem penetračním | m2 | 1049.41 |  | 0 |  |  | základní |  | 0 | 0 | 0 | 0 | 0 | 16 | K | 2 |  |  |  | ROZPOCET | 0 | 0 | 0 | 0 | 0 | 1 | 0 | 16 | -775647971
| VV |  | 32,9*32,9 |  | 1082.41 | [12 empty] | VV | 2 | 2 | True | 0 | ROZPOCET
| VV |  | -2*(6,0*2,75) |  | -33 | [12 empty] | VV | 2 | 2 | True | 0 | ROZPOCET
| VV |  | Mezisoučet |  | 1049.41 | [12 empty] | VV | 2 | 3 | True | 0 | ROZPOCET
| VV |  | Součet |  | 1049.41 | [12 empty] | VV | 2 | 4 | True | 1 | ROZPOCET
189 | M | 11163150 | lak penetrační asfaltový | t | 0.346 |  | 0 |  |  | základní |  | 0 | 1 | 0.346 | 0 | 0 | 32 | M | 2 |  |  |  | ROZPOCET | 0 | 0 | 0 | 0 | 0 | 1 | 0 | 16 | -1474580713
| VV |  | 1049,41*0,00033 'Přepočtené koeficientem množství |  | 0.346 | [12 empty] | VV | 2 | 2 | False | 1 | ROZPOCET
190 | K | 711112001 | Provedení izolace proti zemní vlhkosti svislé za studena nátěrem penetračním | m2 | 58.31 |  | 0 |  |  | základní |  | 0 | 0 | 0 | 0 | 0 | 16 | K | 2 |  |  |  | ROZPOCET | 0 | 0 | 0 | 0 | 0 | 1 | 0 | 16 | 1556024596
| VV |  | 4*32,9*0,35 |  | 46.06 | [12 empty] | VV | 2 | 2 | True | 0 | ROZPOCET
| VV |  | 2*(6,0*2+2,75*2)*0,35 |  | 12.25 | [12 empty] | VV | 2 | 2 | True | 0 | ROZPOCET
| VV |  | Součet |  | 58.31 | [12 empty] | VV | 2 | 4 | True | 1 | ROZPOCET
191 | M | 11163150 | lak penetrační asfaltový | t | 0.02 |  | 0 |  |  | základní |  | 0 | 1 | 0.02 | 0 | 0 | 32 | M | 2 |  |  |  | ROZPOCET | 0 | 0 | 0 | 0 | 0 | 1 | 0 | 16 | 1273120499
| VV |  | 58,31*0,00034 'Přepočtené koeficientem množství |  | 0.02 | [12 empty] | VV | 2 | 2 | False | 1 | ROZPOCET
192 | K | 711131101 | Provedení izolace proti zemní vlhkosti pásy na sucho vodorovné AIP nebo tkaninou | m2 | 59.187 |  | 0 |  |  | základní |  | 0 | 0 | 0 | 0 | 0 | 16 | K | 2 |  |  |  | ROZPOCET | 0 | 0 | 0 | 0 | 0 | 1 | 0 | 16 | -112113925
| VV |  | pozednice | [14 empty] | VV | 2 | 1 | True | 0 | ROZPOCET
| VV |  | 197,289*0,3 |  | 59.187 | [12 empty] | VV | 2 | 2 | True | 0 | ROZPOCET
| VV |  | Součet |  | 59.187 | [12 empty] | VV | 2 | 4 | True | 1 | ROZPOCET
193 | M | 62821109 | asfaltový pás separační | m2 | 68.982 |  | 0 |  |  | základní |  | 0 | 0.0017 | 0.11727 | 0 | 0 | 32 | M | 2 |  |  |  | ROZPOCET | 0 | 0 | 0 | 0 | 0 | 1 | 0 | 16 | -1094136157
| VV |  | 59,187*1,1655 'Přepočtené koeficientem množství |  | 68.982 | [12 empty] | VV | 2 | 2 | False | 1 | ROZPOCET
194 | K | 711141559 | Provedení izolace proti zemní vlhkosti pásy přitavením vodorovné NAIP | m2 | 1049.41 |  | 0 |  |  | základní |  | 0 | 0.0004 | 0.41976 | 0 | 0 | 16 | K | 2 |  |  |  | ROZPOCET | 0 | 0 | 0 | 0 | 0 | 1 | 0 | 16 | 602346865
| VV |  | 32,9*32,9 |  | 1082.41 | [12 empty] | VV | 2 | 2 | True | 0 | ROZPOCET
| VV |  | -2*(6,0*2,75) |  | -33 | [12 empty] | VV | 2 | 2 | True | 0 | ROZPOCET
| VV |  | Mezisoučet |  | 1049.41 | [12 empty] | VV | 2 | 3 | True | 0 | ROZPOCET
| VV |  | Součet |  | 1049.41 | [12 empty] | VV | 2 | 4 | True | 1 | ROZPOCET
195 | M | 62853004.1 | hydroizolace z asfaltových pásů - s odolností proti střednímu radonovému riziku; pás z SBS modifikovaného asfaltu s nosnou vložkou ze skleněné tkaniny, opatřený na horním povrchu jemným separačním posypem a na spodním separační PE fólií, tl. 4,0 mm | m2 | 1223.087 |  | 0 |  |  | základní |  | 0 | 0.0054 | 6.6047 | 0 | 0 | 32 | M | 2 |  |  |  | ROZPOCET | 0 | 0 | 0 | 0 | 0 | 1 | 0 | 16 | 115028551
| VV |  | 1049,41*1,1655 'Přepočtené koeficientem množství |  | 1223.087 | [12 empty] | VV | 2 | 2 | False | 1 | ROZPOCET
196 | K | 711142559 | Provedení izolace proti zemní vlhkosti pásy přitavením svislé NAIP | m2 | 58.31 |  | 0 |  |  | základní |  | 0 | 0.0004 | 0.023324 | 0 | 0 | 16 | K | 2 |  |  |  | ROZPOCET | 0 | 0 | 0 | 0 | 0 | 1 | 0 | 16 | -969794459
| VV |  | 4*32,9*0,35 |  | 46.06 | [12 empty] | VV | 2 | 2 | True | 0 | ROZPOCET
| VV |  | 2*(6,0*2+2,75*2)*0,35 |  | 12.25 | [12 empty] | VV | 2 | 2 | True | 0 | ROZPOCET
| VV |  | Součet |  | 58.31 | [12 empty] | VV | 2 | 4 | True | 1 | ROZPOCET
197 | M | 62853004.1 | hydroizolace z asfaltových pásů - s odolností proti střednímu radonovému riziku; pás z SBS modifikovaného asfaltu s nosnou vložkou ze skleněné tkaniny, opatřený na horním povrchu jemným separačním posypem a na spodním separační PE fólií, tl. 4,0 mm | m2 | 71.197 |  | 0 |  |  | základní |  | 0 | 0.0054 | 0.38446 | 0 | 0 | 32 | M | 2 |  |  |  | ROZPOCET | 0 | 0 | 0 | 0 | 0 | 1 | 0 | 16 | 391876273
| VV |  | 58,31*1,221 'Přepočtené koeficientem množství |  | 71.197 | [12 empty] | VV | 2 | 2 | False | 1 | ROZPOCET
198 | K | 711161212 | Izolace proti zemní vlhkosti nopovou fólií svislá, nopek v 8,0 mm, tl do 0,6 mm | m2 | 278.95 |  | 0 |  |  | základní |  | 0 | 0.0004 | 0.11158 | 0 | 0 | 16 | K | 2 |  |  |  | ROZPOCET | 0 | 0 | 0 | 0 | 0 | 1 | 0 | 16 | 1583726553
| VV |  | základy | [14 empty] | VV | 2 | 1 | True | 0 | ROZPOCET
| VV |  | 4*33,25*1,65 |  | 219.45 | [12 empty] | VV | 2 | 2 | True | 0 | ROZPOCET
| VV |  | 2*(6,0*2+2,75*2)*1,7 |  | 59.5 | [12 empty] | VV | 2 | 2 | True | 0 | ROZPOCET
| VV |  | Mezisoučet |  | 278.95 | [12 empty] | VV | 2 | 3 | True | 0 | ROZPOCET
| VV |  | Součet |  | 278.95 | [12 empty] | VV | 2 | 4 | True | 1 | ROZPOCET
199 | K | 711193125 | Izolace proti vlhkosti na vodorovné ploše - hydroizolační nátěr tl. 1,0 mm | m2 | 176.4 |  | 0 |  |  | základní |  | 0 | 0.0035 | 0.6174 | 0 | 0 | 16 | K | 2 |  |  |  | ROZPOCET | 0 | 0 | 0 | 0 | 0 | 1 | 0 | 16 | -1990109104
| VV |  | P2a - 1.n.p. | [14 empty] | VV | 2 | 1 | True | 0 | ROZPOCET
| VV |  | (9,28+1,51+9,28+1,51+9,28+1,51+1,36+1,24+9,58+1,51+1,46+5,3) |  | 52.82 | [12 empty] | VV | 2 | 2 | True | 0 | ROZPOCET
| VV |  | Mezisoučet |  | 52.82 | [12 empty] | VV | 2 | 3 | True | 0 | ROZPOCET
| VV |  | P2b - 1.n.p. | [14 empty] | VV | 2 | 1 | True | 0 | ROZPOCET
| VV |  | (1,36+1,24+5,57+1,14+2,61+2,52+1,36+1,23+1,35+1,24+1,35+1,24) |  | 22.21 | [12 empty] | VV | 2 | 2 | True | 0 | ROZPOCET
| VV |  | Mezisoučet |  | 22.21 | [12 empty] | VV | 2 | 3 | True | 0 | ROZPOCET
| VV |  | P4 - 1.n.p. | [14 empty] | VV | 2 | 1 | True | 0 | ROZPOCET
| VV |  | (23,85+12,19+12,69) |  | 48.73 | [12 empty] | VV | 2 | 2 | True | 0 | ROZPOCET
| VV |  | Mezisoučet |  | 48.73 | [12 empty] | VV | 2 | 3 | True | 0 | ROZPOCET
| VV |  | P5b - 1.n.p. | [14 empty] | VV | 2 | 1 | True | 0 | ROZPOCET
| VV |  | (1,24+40,39+11,01) |  | 52.64 | [12 empty] | VV | 2 | 2 | True | 0 | ROZPOCET
| VV |  | Mezisoučet |  | 52.64 | [12 empty] | VV | 2 | 3 | True | 0 | ROZPOCET
| VV |  | Součet |  | 176.4 | [12 empty] | VV | 2 | 4 | True | 1 | ROZPOCET
200 | K | 711193131 | Izolace proti vlhkosti na svislé ploše - hydroizolační nátěr tl. 1,0 mm | m2 | 52.92 |  | 0 |  |  | základní |  | 0 | 0.0035 | 0.18522 | 0 | 0 | 16 | K | 2 |  |  |  | ROZPOCET | 0 | 0 | 0 | 0 | 0 | 1 | 0 | 16 | 970986579
| VV |  | P2a, P2b, P4, P5b | [14 empty] | VV | 2 | 1 | True | 0 | ROZPOCET
| VV |  | 176,4*0,3 |  | 52.92 | [12 empty] | VV | 2 | 2 | True | 0 | ROZPOCET
| VV |  | Součet |  | 52.92 | [12 empty] | VV | 2 | 4 | True | 1 | ROZPOCET
201 | K | 998711102 | Přesun hmot tonážní pro izolace proti vodě, vlhkosti a plynům v objektech v přes 6 do 12 m | t | 8.83 |  | 0 |  |  | základní |  | 0 | 0 | 0 | 0 | 0 | 16 | K | 2 |  |  |  | ROZPOCET | 0 | 0 | 0 | 0 | 0 | 1 | 0 | 16 | -1270309895
| D | 712 | Povlakové krytiny |  |  |  | 0 |  |  |  |  | 0 |  | 30.1382 |  | 0 | 2 | D | 1 |  |  |  | ROZPOCET | [6 empty] | 0
202 | K | 712311101 | Provedení povlakové krytiny střech do 10° za studena lakem penetračním nebo asfaltovým | m2 | 246.52 |  | 0 |  |  | základní |  | 0 | 0 | 0 | 0 | 0 | 16 | K | 2 |  |  |  | ROZPOCET | 0 | 0 | 0 | 0 | 0 | 1 | 0 | 16 | -577101546
| VV |  | S4 | [14 empty] | VV | 2 | 1 | True | 0 | ROZPOCET
| VV |  | 6,75*6,75 |  | 45.563 | [12 empty] | VV | 2 | 2 | True | 0 | ROZPOCET
| VV |  | 4*6,75*0,3 |  | 8.1 | [12 empty] | VV | 2 | 2 | True | 0 | ROZPOCET
| VV |  | Mezisoučet |  | 53.663 | [12 empty] | VV | 2 | 3 | True | 0 | ROZPOCET
| VV |  | S2+S3 | [14 empty] | VV | 2 | 1 | True | 0 | ROZPOCET
| VV |  | 172,316 |  | 172.316 | [12 empty] | VV | 2 | 2 | True | 0 | ROZPOCET
| VV |  | (89,371-2*(4,89+2*2,78))*0,3 |  | 20.541 | [12 empty] | VV | 2 | 2 | True | 0 | ROZPOCET
| VV |  | Mezisoučet |  | 192.857 | [12 empty] | VV | 2 | 3 | True | 0 | ROZPOCET
| VV |  | Součet |  | 246.52 | [12 empty] | VV | 2 | 4 | True | 1 | ROZPOCET
203 | M | 11163153 | penetrace - emulze penetrační | litr | 0.079 |  | 0 |  |  | základní |  | 0 | 0.001 | 7.9e-05 | 0 | 0 | 32 | M | 2 |  |  |  | ROZPOCET | 0 | 0 | 0 | 0 | 0 | 1 | 0 | 16 | -778813357
| VV |  | 246,52*0,00032 'Přepočtené koeficientem množství |  | 0.079 | [12 empty] | VV | 2 | 2 | False | 1 | ROZPOCET
204 | K | 712331111 | Provedení povlakové krytiny střech do 10° podkladní vrstvy pásy na sucho samolepící | m2 | 59.365 |  | 0 |  |  | základní |  | 0 | 0 | 0 | 0 | 0 | 16 | K | 2 |  |  |  | ROZPOCET | 0 | 0 | 0 | 0 | 0 | 1 | 0 | 16 | -1068469287
| VV |  | DT01 pozednice | [14 empty] | VV | 2 | 1 | True | 0 | ROZPOCET
| VV |  | 197,119*0,25 |  | 49.28 | [12 empty] | VV | 2 | 2 | True | 0 | ROZPOCET
| VV |  | DT02 atika | [14 empty] | VV | 2 | 1 | True | 0 | ROZPOCET
| VV |  | 15,515*0,65 |  | 10.085 | [12 empty] | VV | 2 | 2 | True | 0 | ROZPOCET
| VV |  | Součet |  | 59.365 | [12 empty] | VV | 2 | 4 | True | 1 | ROZPOCET
205 | M | 62866281.6 | pás asfaltový samolepicí modifikovaný SBS tl 3,0mm | m2 | 69.19 |  | 0 |  |  | základní |  | 0 | 0.004 | 0.27676 | 0 | 0 | 32 | M | 2 |  |  |  | ROZPOCET | 0 | 0 | 0 | 0 | 0 | 1 | 0 | 16 | -1835475258
| VV |  | 59,365*1,1655 'Přepočtené koeficientem množství |  | 69.19 | [12 empty] | VV | 2 | 2 | False | 1 | ROZPOCET
206 | K | 712341659 | Provedení povlakové krytiny střech do 10° pásy NAIP přitavením bodově | m2 | 246.52 |  | 0 |  |  | základní |  | 0 | 0.00036 | 0.088747 | 0 | 0 | 16 | K | 2 |  |  |  | ROZPOCET | 0 | 0 | 0 | 0 | 0 | 1 | 0 | 16 | 1697502728
| VV |  | S4 | [14 empty] | VV | 2 | 1 | True | 0 | ROZPOCET
| VV |  | 6,75*6,75 |  | 45.563 | [12 empty] | VV | 2 | 2 | True | 0 | ROZPOCET
| VV |  | 4*6,75*0,3 |  | 8.1 | [12 empty] | VV | 2 | 2 | True | 0 | ROZPOCET
| VV |  | Mezisoučet |  | 53.663 | [12 empty] | VV | 2 | 3 | True | 0 | ROZPOCET
| VV |  | S2+S3 | [14 empty] | VV | 2 | 1 | True | 0 | ROZPOCET
| VV |  | 172,316 |  | 172.316 | [12 empty] | VV | 2 | 2 | True | 0 | ROZPOCET
| VV |  | (89,371-2*(4,89+2*2,78))*0,3 |  | 20.541 | [12 empty] | VV | 2 | 2 | True | 0 | ROZPOCET
| VV |  | Mezisoučet |  | 192.857 | [12 empty] | VV | 2 | 3 | True | 0 | ROZPOCET
| VV |  | Součet |  | 246.52 | [12 empty] | VV | 2 | 4 | True | 1 | ROZPOCET
207 | M | 62853004 | parozábrana - pás z SBS modifikovaného asfaltu s nosnou vložkou ze skleněné tkaniny, opatřeného na horním povrchu jemným separačním posypem a na spodním separační PE fólií, tl. 4 mm | m2 | 287.319 |  | 0 |  |  | základní |  | 0 | 0.0054 | 1.5515 | 0 | 0 | 32 | M | 2 |  |  |  | ROZPOCET | 0 | 0 | 0 | 0 | 0 | 1 | 0 | 16 | 1321325237
| VV |  | 246,52*1,1655 'Přepočtené koeficientem množství |  | 287.319 | [12 empty] | VV | 2 | 2 | False | 1 | ROZPOCET
208 | K | 712361701 | Provedení povlakové krytiny střech do 10° fólií položenou volně s přilepením spojů | m2 | 246.52 |  | 0 |  |  | základní |  | 0 | 0.00019 | 0.046839 | 0 | 0 | 16 | K | 2 |  |  |  | ROZPOCET | 0 | 0 | 0 | 0 | 0 | 1 | 0 | 16 | -289064462
| VV |  | S4 | [14 empty] | VV | 2 | 1 | True | 0 | ROZPOCET
| VV |  | 6,75*6,75 |  | 45.563 | [12 empty] | VV | 2 | 2 | True | 0 | ROZPOCET
| VV |  | 4*6,75*0,3 |  | 8.1 | [12 empty] | VV | 2 | 2 | True | 0 | ROZPOCET
| VV |  | Mezisoučet |  | 53.663 | [12 empty] | VV | 2 | 3 | True | 0 | ROZPOCET
| VV |  | S2+S3 | [14 empty] | VV | 2 | 1 | True | 0 | ROZPOCET
| VV |  | 172,316 |  | 172.316 | [12 empty] | VV | 2 | 2 | True | 0 | ROZPOCET
| VV |  | (89,371-2*(4,89+2*2,78))*0,3 |  | 20.541 | [12 empty] | VV | 2 | 2 | True | 0 | ROZPOCET
| VV |  | Mezisoučet |  | 192.857 | [12 empty] | VV | 2 | 3 | True | 0 | ROZPOCET
| VV |  | Součet |  | 246.52 | [12 empty] | VV | 2 | 4 | True | 1 | ROZPOCET
209 | M | 28343012 | fólie hydroizolační střešní mPVC určená ke stabilizaci přitížením a do vegetačních střech tl 1,5mm | m2 | 287.319 |  | 0 |  |  | základní |  | 0 | 0.0019 | 0.54591 | 0 | 0 | 32 | M | 2 |  |  |  | ROZPOCET | 0 | 0 | 0 | 0 | 0 | 1 | 0 | 16 | -1323847479
| VV |  | 246,52*1,1655 'Přepočtené koeficientem množství |  | 287.319 | [12 empty] | VV | 2 | 2 | False | 1 | ROZPOCET
210 | K | 712361703 | Provedení povlakové krytiny střech do 10° fólií přilepenou v plné ploše | m2 | 140.822 |  | 0 |  |  | základní |  | 0 | 0.00072 | 0.10139 | 0 | 0 | 16 | K | 2 |  |  |  | ROZPOCET | 0 | 0 | 0 | 0 | 0 | 1 | 0 | 16 | 1897720483
| VV |  | žlab | [14 empty] | VV | 2 | 1 | True | 0 | ROZPOCET
| VV |  | 4*34,857*(0,36+0,15+0,2+2*0,15) |  | 140.822 | [12 empty] | VV | 2 | 2 | True | 0 | ROZPOCET
| VV |  | Součet |  | 140.822 | [12 empty] | VV | 2 | 4 | True | 1 | ROZPOCET
211 | M | 28322012 | fólie hydroizolační střešní mPVC lepená tl 1,5mm | m2 | 154.904 |  | 0 |  |  | základní |  | 0 | 0.0019 | 0.29432 | 0 | 0 | 32 | M | 2 |  |  |  | ROZPOCET | 0 | 0 | 0 | 0 | 0 | 1 | 0 | 16 | -715777258
| VV |  | žlab | [14 empty] | VV | 2 | 1 | True | 0 | ROZPOCET
| VV |  | 4*34,857*(0,36+0,15+0,2+2*0,15) |  | 140.822 | [12 empty] | VV | 2 | 2 | True | 0 | ROZPOCET
| VV |  | Součet |  | 140.822 | [12 empty] | VV | 2 | 4 | True | 1 | ROZPOCET
| VV |  | 140,822*1,1 'Přepočtené koeficientem množství |  | 154.904 | [12 empty] | VV | 2 | 2 | False | 1 | ROZPOCET
212 | K | 712363351.1 | K1g - Pásek pro uchycení PVC folie žlabu, rš 50 mm, tl. 0,6mm, žárově zinkovaný plech s vrstvou měkčeného PVC | m | 136 |  | 0 |  |  | základní |  | 0 | 0.0003 | 0.0408 | 0 | 0 | 16 | K | 2 |  |  |  | ROZPOCET | 0 | 0 | 0 | 0 | 0 | 1 | 0 | 16 | 1323529930
213 | K | 712363352.1 | K1h - Rohová lišta 40/60 v rozích žlabu, rš 100 mm, tl. 0,6mm, žárově zinkovaný plech s vrstvou měkčeného PVC | m | 139.254 |  | 0 |  |  | základní |  | 0 | 0.0006 | 0.083552 | 0 | 0 | 16 | K | 2 |  |  |  | ROZPOCET | 0 | 0 | 0 | 0 | 0 | 1 | 0 | 16 | 1382181620
214 | K | 712363352.3 | Povlakové krytiny střech do 10° z tvarovaných poplastovaných lišt délky 2 m koutová lišta vnitřní rš 200 mm | m | 22.09 |  | 0 |  |  | základní |  | 0 | 0.0006 | 0.013254 | 0 | 0 | 16 | K | 2 |  |  |  | ROZPOCET | 0 | 0 | 0 | 0 | 0 | 1 | 0 | 16 | -935896503
| VV |  | DT09 | [14 empty] | VV | 2 | 1 | True | 0 | ROZPOCET
| VV |  | (2,595*2+5,85+5,85+2,6*2) |  | 22.09 | [12 empty] | VV | 2 | 2 | True | 0 | ROZPOCET
| VV |  | Součet |  | 22.09 | [12 empty] | VV | 2 | 4 | True | 1 | ROZPOCET
215 | K | 712391171 | Provedení povlakové krytiny střech do 10° separační textilní vrstvy | m2 | 432.53 |  | 0 |  |  | základní |  | 0 | 0 | 0 | 0 | 0 | 16 | K | 2 |  |  |  | ROZPOCET | 0 | 0 | 0 | 0 | 0 | 1 | 0 | 16 | 1558946238
| VV |  | S4 | [14 empty] | VV | 2 | 1 | True | 0 | ROZPOCET
| VV |  | 6,75*6,75 |  | 45.563 | [12 empty] | VV | 2 | 2 | True | 0 | ROZPOCET
| VV |  | 4*6,75*0,3 |  | 8.1 | [12 empty] | VV | 2 | 2 | True | 0 | ROZPOCET
| VV |  | Mezisoučet |  | 53.663 | [12 empty] | VV | 2 | 3 | True | 0 | ROZPOCET
| VV |  | S2+S3 | [14 empty] | VV | 2 | 1 | True | 0 | ROZPOCET
| VV |  | 172,316 |  | 172.316 | [12 empty] | VV | 2 | 2 | True | 0 | ROZPOCET
| VV |  | (89,371-2*(4,89+2*2,78))*0,2 |  | 13.694 | [12 empty] | VV | 2 | 2 | True | 0 | ROZPOCET
| VV |  | Mezisoučet |  | 186.01 | [12 empty] | VV | 2 | 3 | True | 0 | ROZPOCET
| VV |  | S2+S3 | [14 empty] | VV | 2 | 1 | True | 0 | ROZPOCET
| VV |  | 172,316 |  | 172.316 | [12 empty] | VV | 2 | 2 | True | 0 | ROZPOCET
| VV |  | (89,371-2*(4,89+2*2,78))*0,3 |  | 20.541 | [12 empty] | VV | 2 | 2 | True | 0 | ROZPOCET
| VV |  | Mezisoučet |  | 192.857 | [12 empty] | VV | 2 | 3 | True | 0 | ROZPOCET
| VV |  | Součet |  | 432.53 | [12 empty] | VV | 2 | 4 | True | 1 | ROZPOCET
216 | M | 69311068 | separační vrstva - netkaná geotextilie ze 100% polypropylenu, plošná hmotnost mín. 300g/m2 | m2 | 284.731 |  | 0 |  |  | základní |  | 0 | 0.0003 | 0.085419 | 0 | 0 | 32 | M | 2 |  |  |  | ROZPOCET | 0 | 0 | 0 | 0 | 0 | 1 | 0 | 16 | 1077611147
| VV |  | S4 | [14 empty] | VV | 2 | 1 | True | 0 | ROZPOCET
| VV |  | 6,75*6,75 |  | 45.563 | [12 empty] | VV | 2 | 2 | True | 0 | ROZPOCET
| VV |  | 4*6,75*0,3 |  | 8.1 | [12 empty] | VV | 2 | 2 | True | 0 | ROZPOCET
| VV |  | Mezisoučet |  | 53.663 | [12 empty] | VV | 2 | 3 | True | 0 | ROZPOCET
| VV |  | S2+S3 | [14 empty] | VV | 2 | 1 | True | 0 | ROZPOCET
| VV |  | 172,316 |  | 172.316 | [12 empty] | VV | 2 | 2 | True | 0 | ROZPOCET
| VV |  | (89,371-2*(4,89+2*2,78))*0,3 |  | 20.541 | [12 empty] | VV | 2 | 2 | True | 0 | ROZPOCET
| VV |  | Mezisoučet |  | 192.857 | [12 empty] | VV | 2 | 3 | True | 0 | ROZPOCET
| VV |  | Součet |  | 246.52 | [12 empty] | VV | 2 | 4 | True | 1 | ROZPOCET
| VV |  | 246,52*1,155 'Přepočtené koeficientem množství |  | 284.731 | [12 empty] | VV | 2 | 2 | False | 1 | ROZPOCET
217 | M | 69311082.1 | separační vrstva - netkaná geotextilie ze 100% polypropylenu, plošná hmotnost min. 500g/m2 | m2 | 189.73 |  | 0 |  |  | základní |  | 0 | 0.0005 | 0.094865 | 0 | 0 | 32 | M | 2 |  |  |  | ROZPOCET | 0 | 0 | 0 | 0 | 0 | 1 | 0 | 16 | 455898888
| VV |  | S2+S3 | [14 empty] | VV | 2 | 1 | True | 0 | ROZPOCET
| VV |  | 172,316 |  | 172.316 | [12 empty] | VV | 2 | 2 | True | 0 | ROZPOCET
| VV |  | (89,371-2*(4,89+2*2,78))*0,2 |  | 13.694 | [12 empty] | VV | 2 | 2 | True | 0 | ROZPOCET
| VV |  | Mezisoučet |  | 186.01 | [12 empty] | VV | 2 | 3 | True | 0 | ROZPOCET
| VV |  | Součet |  | 186.01 | [12 empty] | VV | 2 | 4 | True | 1 | ROZPOCET
| VV |  | 186,01*1,02 'Přepočtené koeficientem množství |  | 189.73 | [12 empty] | VV | 2 | 2 | False | 1 | ROZPOCET
218 | K | 712391172 | Provedení povlakové krytiny střech do 10° ochranné textilní vrstvy | m2 | 45.11 |  | 0 |  |  | základní |  | 0 | 0 | 0 | 0 | 0 | 16 | K | 2 |  |  |  | ROZPOCET | 0 | 0 | 0 | 0 | 0 | 1 | 0 | 16 | 1236689793
| VV |  | S4 | [14 empty] | VV | 2 | 1 | True | 0 | ROZPOCET
| VV |  | 42,51+(6,5*4)*0,1 |  | 45.11 | [12 empty] | VV | 2 | 2 | True | 0 | ROZPOCET
| VV |  | Mezisoučet |  | 45.11 | [12 empty] | VV | 2 | 3 | True | 0 | ROZPOCET
| VV |  | Součet |  | 45.11 | [12 empty] | VV | 2 | 4 | True | 1 | ROZPOCET
219 | M | 69311082 | ochranná vrstva - netkaná geotextilie ze 100% polypropylenu, plošná hmotnost min. 500g/m2 | m2 | 52.102 |  | 0 |  |  | základní |  | 0 | 0.0005 | 0.026051 | 0 | 0 | 32 | M | 2 |  |  |  | ROZPOCET | 0 | 0 | 0 | 0 | 0 | 1 | 0 | 16 | 421735839
| VV |  | 45,11*1,155 'Přepočtené koeficientem množství |  | 52.102 | [12 empty] | VV | 2 | 2 | False | 1 | ROZPOCET
220 | K | 712431111 | Provedení povlakové krytiny střech přes 10° do 30° podkladní vrstvy pásy na sucho samolepící | m2 | 3549.174 |  | 0 |  |  | základní |  | 0 | 0 | 0 | 0 | 0 | 16 | K | 2 |  |  |  | ROZPOCET | 0 | 0 | 0 | 0 | 0 | 1 | 0 | 16 | -303014741
| VV |  | S1 | [14 empty] | VV | 2 | 1 | True | 0 | ROZPOCET
| VV |  | (4*(36,658+12,115)/2*13,25)*3 |  | 3877.454 | [12 empty] | VV | 2 | 2 | True | 0 | ROZPOCET
| VV |  | 25,78 |  | 25.78 | [12 empty] | VV | 2 | 2 | True | 0 | ROZPOCET
| VV |  | Mezisoučet |  | 3903.234 | [12 empty] | VV | 2 | 3 | True | 0 | ROZPOCET
| VV |  | -((2*(2,4*7,6)+2*(6,3*7,0)/2))*3 |  | -241.74 | [12 empty] | VV | 2 | 2 | True | 0 | ROZPOCET
| VV |  | Mezisoučet |  | -241.74 | [12 empty] | VV | 2 | 3 | True | 0 | ROZPOCET
| VV |  | -(10*0,78*1,6+20*0,78*1,6)*3 |  | -112.32 | [12 empty] | VV | 2 | 2 | True | 0 | ROZPOCET
| VV |  | Mezisoučet |  | -112.32 | [12 empty] | VV | 2 | 3 | True | 0 | ROZPOCET
| VV |  | Součet |  | 3549.174 | [12 empty] | VV | 2 | 4 | True | 1 | ROZPOCET
221 | M | 628550011 | separační bitumenová vrstva - difúzně uzavřený asfaltový pojistný pás pro šikmé střechy, samolepící podélný spoj, extrémně robustní | m2 | 1398.886 |  | 0 |  |  | základní |  | 0 | 0.0053 | 7.4141 | 0 | 0 | 32 | M | 2 |  |  |  | ROZPOCET | 0 | 0 | 0 | 0 | 0 | 1 | 0 | 16 | -420159795
| VV |  | S1 | [14 empty] | VV | 2 | 1 | True | 0 | ROZPOCET
| VV |  | 4*(36,658+12,115)/2*13,25 |  | 1292.485 | [12 empty] | VV | 2 | 2 | True | 0 | ROZPOCET
| VV |  | 25,78 |  | 25.78 | [12 empty] | VV | 2 | 2 | True | 0 | ROZPOCET
| VV |  | Mezisoučet |  | 1318.265 | [12 empty] | VV | 2 | 3 | True | 0 | ROZPOCET
| VV |  | -(2*(2,4*7,6)+2*(6,3*7,0)/2) |  | -80.58 | [12 empty] | VV | 2 | 2 | True | 0 | ROZPOCET
| VV |  | Mezisoučet |  | -80.58 | [12 empty] | VV | 2 | 3 | True | 0 | ROZPOCET
| VV |  | -(10*0,78*1,6+20*0,78*1,6) |  | -37.44 | [12 empty] | VV | 2 | 2 | True | 0 | ROZPOCET
| VV |  | Mezisoučet |  | -37.44 | [12 empty] | VV | 2 | 3 | True | 0 | ROZPOCET
| VV |  | Součet |  | 1200.245 | [12 empty] | VV | 2 | 4 | True | 1 | ROZPOCET
| VV |  | 1200,245*1,1655 'Přepočtené koeficientem množství |  | 1398.886 | [12 empty] | VV | 2 | 2 | False | 1 | ROZPOCET
222 | M | 628550012 | pojistná hydroizolace - samolepicí pás z SBS modifikovaného asfaltu s jemnozrnným posypem | m2 | 1398.886 |  | 0 |  |  | základní |  | 0 | 0.0053 | 7.4141 | 0 | 0 | 32 | M | 2 |  |  |  | ROZPOCET | 0 | 0 | 0 | 0 | 0 | 1 | 0 | 16 | 1676150445
| VV |  | S1 | [14 empty] | VV | 2 | 1 | True | 0 | ROZPOCET
| VV |  | 4*(36,658+12,115)/2*13,25 |  | 1292.485 | [12 empty] | VV | 2 | 2 | True | 0 | ROZPOCET
| VV |  | 25,78 |  | 25.78 | [12 empty] | VV | 2 | 2 | True | 0 | ROZPOCET
| VV |  | Mezisoučet |  | 1318.265 | [12 empty] | VV | 2 | 3 | True | 0 | ROZPOCET
| VV |  | -(2*(2,4*7,6)+2*(6,3*7,0)/2) |  | -80.58 | [12 empty] | VV | 2 | 2 | True | 0 | ROZPOCET
| VV |  | Mezisoučet |  | -80.58 | [12 empty] | VV | 2 | 3 | True | 0 | ROZPOCET
| VV |  | -(10*0,78*1,6+20*0,78*1,6) |  | -37.44 | [12 empty] | VV | 2 | 2 | True | 0 | ROZPOCET
| VV |  | Mezisoučet |  | -37.44 | [12 empty] | VV | 2 | 3 | True | 0 | ROZPOCET
| VV |  | Součet |  | 1200.245 | [12 empty] | VV | 2 | 4 | True | 1 | ROZPOCET
| VV |  | 1200,245*1,1655 'Přepočtené koeficientem množství |  | 1398.886 | [12 empty] | VV | 2 | 2 | False | 1 | ROZPOCET
223 | M | 628550013 | parotěsnicí a vzduchotěsnicí vrstva - samolepicí pás z SBS modifikovaného asfaltu s hliníkovou vložkou a polypropylenovou střiží na horním povrchu | m2 | 1398.886 |  | 0 |  |  | základní |  | 0 | 0.0053 | 7.4141 | 0 | 0 | 32 | M | 2 |  |  |  | ROZPOCET | 0 | 0 | 0 | 0 | 0 | 1 | 0 | 16 | 1956913855
| VV |  | S1 | [14 empty] | VV | 2 | 1 | True | 0 | ROZPOCET
| VV |  | 4*(36,658+12,115)/2*13,25 |  | 1292.485 | [12 empty] | VV | 2 | 2 | True | 0 | ROZPOCET
| VV |  | 25,78 |  | 25.78 | [12 empty] | VV | 2 | 2 | True | 0 | ROZPOCET
| VV |  | Mezisoučet |  | 1318.265 | [12 empty] | VV | 2 | 3 | True | 0 | ROZPOCET
| VV |  | -(2*(2,4*7,6)+2*(6,3*7,0)/2) |  | -80.58 | [12 empty] | VV | 2 | 2 | True | 0 | ROZPOCET
| VV |  | Mezisoučet |  | -80.58 | [12 empty] | VV | 2 | 3 | True | 0 | ROZPOCET
| VV |  | -(10*0,78*1,6+20*0,78*1,6) |  | -37.44 | [12 empty] | VV | 2 | 2 | True | 0 | ROZPOCET
| VV |  | Mezisoučet |  | -37.44 | [12 empty] | VV | 2 | 3 | True | 0 | ROZPOCET
| VV |  | Součet |  | 1200.245 | [12 empty] | VV | 2 | 4 | True | 1 | ROZPOCET
| VV |  | 1200,245*1,1655 'Přepočtené koeficientem množství |  | 1398.886 | [12 empty] | VV | 2 | 2 | False | 1 | ROZPOCET
224 | K | 712431111.1 | Provedení povlakové krytiny stěn podkladní vrstvy pásy na sucho samolepící | m2 | 235.122 |  | 0 |  |  | základní |  | 0 | 0 | 0 | 0 | 0 | 16 | K | 2 |  |  |  | ROZPOCET | 0 | 0 | 0 | 0 | 0 | 1 | 0 | 16 | -102278157
| VV |  | R2 | [14 empty] | VV | 2 | 1 | True | 0 | ROZPOCET
| VV |  | 4*12,2*3,85 |  | 187.88 | [12 empty] | VV | 2 | 2 | True | 0 | ROZPOCET
| VV |  | -2*2,4*2,8 |  | -13.44 | [12 empty] | VV | 2 | 2 | True | 0 | ROZPOCET
| VV |  | 4*7,05*(1,1+3,85)/2 |  | 69.795 | [12 empty] | VV | 2 | 2 | True | 0 | ROZPOCET
| VV |  | -(1,3*1,3+0,73*0,6+1,48*2,01+0,8*1,995+5,05*2,4*4+1,8*2,42*6) |  | -81.315 | [12 empty] | VV | 2 | 2 | True | 0 | ROZPOCET
| VV |  | Mezisoučet |  | 162.92 | [12 empty] | VV | 2 | 3 | True | 0 | ROZPOCET
| VV |  | 2*(5,75*2+3,0*2)*3,68 |  | 128.8 | [12 empty] | VV | 2 | 2 | True | 0 | ROZPOCET
| VV |  | -(1,8*2,4*4+5,05*2,7*3) |  | -58.185 | [12 empty] | VV | 2 | 2 | True | 0 | ROZPOCET
| VV |  | Mezisoučet |  | 70.615 | [12 empty] | VV | 2 | 3 | True | 0 | ROZPOCET
| VV |  | 2*(2,1+2*2,8)*0,2 |  | 3.08 | [12 empty] | VV | 2 | 2 | True | 0 | ROZPOCET
| VV |  | ((1,3+2*1,3)+(0,73+2*0,6)+(1,48+2*2,01)+(0,8+2*1,995)+(5,05+2*2,4)*4+(1,8+2*2,42)*6)*0,2 |  | 19.072 | [12 empty] | VV | 2 | 2 | True | 0 | ROZPOCET
| VV |  | ((1,8+2*2,4)*4+(5,05+2*2,7)*3)*0,2 |  | 11.55 | [12 empty] | VV | 2 | 2 | True | 0 | ROZPOCET
| VV |  | Mezisoučet |  | 33.702 | [12 empty] | VV | 2 | 3 | True | 0 | ROZPOCET
| VV |  | -32,115 |  | -32.115 | [12 empty] | VV | 2 | 2 | True | 0 | ROZPOCET
| VV |  | Mezisoučet |  | -32.115 | [12 empty] | VV | 2 | 3 | True | 0 | ROZPOCET
| VV |  | Součet |  | 235.122 | [12 empty] | VV | 2 | 4 | True | 1 | ROZPOCET
225 | M | 693343021 | separační vrstva - asfaltový SBS modifikovaný nedifůzní podkladový pás | m2 | 270.39 |  | 0 |  |  | základní |  | 0 | 0.00012 | 0.032447 | 0 | 0 | 32 | M | 2 |  |  |  | ROZPOCET | 0 | 0 | 0 | 0 | 0 | 1 | 0 | 16 | 1312107072
| VV |  | 235,122*1,15 'Přepočtené koeficientem množství |  | 270.39 | [12 empty] | VV | 2 | 2 | False | 1 | ROZPOCET
226 | K | 712771601.1 | Provedení stabilizační vrstvy z praného říčního kameniva tl. 65 mm | m3 | 2.763 |  | 0 |  |  | základní |  | 0 | 0 | 0 | 0 | 0 | 4 | K | 2 |  |  |  | ROZPOCET | 0 | 0 | 0 | 0 | 0 | 1 | 0 | 4 | -110418124
| VV |  | S4 | [14 empty] | VV | 2 | 1 | True | 0 | ROZPOCET
| VV |  | 42,51*0,065 |  | 2.763 | [12 empty] | VV | 2 | 2 | True | 0 | ROZPOCET
| VV |  | Součet |  | 2.763 | [12 empty] | VV | 2 | 4 | True | 1 | ROZPOCET
227 | M | 58337403 | kamenivo dekorační (kačírek) frakce 16/32 | t | 4.614 |  | 0 |  |  | základní |  | 0 | 1 | 4.614 | 0 | 0 | 8 | M | 2 |  |  |  | ROZPOCET | 0 | 0 | 0 | 0 | 0 | 1 | 0 | 4 | -664457107
| VV |  | 2,763*1,67 'Přepočtené koeficientem množství |  | 4.614 | [12 empty] | VV | 2 | 2 | False | 1 | ROZPOCET
228 | K | 998712102 | Přesun hmot tonážní tonážní pro krytiny povlakové v objektech v přes 6 do 12 m | t | 25.524 |  | 0 |  |  | základní |  | 0 | 0 | 0 | 0 | 0 | 16 | K | 2 |  |  |  | ROZPOCET | 0 | 0 | 0 | 0 | 0 | 1 | 0 | 16 | -786074254
| D | 713 | Izolace tepelné |  |  |  | 0 |  |  |  |  | 0 |  | 34.5916 |  | 0 | 2 | D | 1 |  |  |  | ROZPOCET | [6 empty] | 0
229 | K | 713121111 | Montáž izolace tepelné podlah volně kladenými rohožemi, pásy, dílci, deskami 1 vrstva | m2 | 264.13 |  | 0 |  |  | základní |  | 0 | 0 | 0 | 0 | 0 | 16 | K | 2 |  |  |  | ROZPOCET | 0 | 0 | 0 | 0 | 0 | 1 | 0 | 16 | 2136243167
| VV |  | P1b - 2.n.p. | [14 empty] | VV | 2 | 1 | True | 0 | ROZPOCET
| VV |  | (58,86+58,86+58,86+59,05) |  | 235.63 | [12 empty] | VV | 2 | 2 | True | 0 | ROZPOCET
| VV |  | Mezisoučet |  | 235.63 | [12 empty] | VV | 2 | 3 | True | 0 | ROZPOCET
| VV |  | P6 - 2.n.p. | [14 empty] | VV | 2 | 1 | True | 0 | ROZPOCET
| VV |  | (28,5) |  | 28.5 | [12 empty] | VV | 2 | 2 | True | 0 | ROZPOCET
| VV |  | Mezisoučet |  | 28.5 | [12 empty] | VV | 2 | 3 | True | 0 | ROZPOCET
| VV |  | Součet |  | 264.13 | [12 empty] | VV | 2 | 4 | True | 1 | ROZPOCET
230 | M | 8592248026567 | kročejová izolace tl. 25 mm z desek z minerálních vláken do těžkých plovoucích podlah, pro užitné zatížení až 400kg/m2, (ref. ISOVER T-P) | m2 | 269.413 |  | 0 |  |  | základní |  | 0 | 0.015 | 4.0412 | 0 | 0 | 32 | M | 2 |  |  |  | ROZPOCET | 0 | 0 | 0 | 0 | 0 | 1 | 0 | 16 | 2092943762
| VV |  | P1b - 2.n.p. | [14 empty] | VV | 2 | 1 | True | 0 | ROZPOCET
| VV |  | (58,86+58,86+58,86+59,05) |  | 235.63 | [12 empty] | VV | 2 | 2 | True | 0 | ROZPOCET
| VV |  | Mezisoučet |  | 235.63 | [12 empty] | VV | 2 | 3 | True | 0 | ROZPOCET
| VV |  | P6 - 2.n.p. | [14 empty] | VV | 2 | 1 | True | 0 | ROZPOCET
| VV |  | (28,5) |  | 28.5 | [12 empty] | VV | 2 | 2 | True | 0 | ROZPOCET
| VV |  | Mezisoučet |  | 28.5 | [12 empty] | VV | 2 | 3 | True | 0 | ROZPOCET
| VV |  | Součet |  | 264.13 | [12 empty] | VV | 2 | 4 | True | 1 | ROZPOCET
| VV |  | 264,13*1,02 'Přepočtené koeficientem množství |  | 269.413 | [12 empty] | VV | 2 | 2 | False | 1 | ROZPOCET
231 | K | 713121121 | Montáž izolace tepelné podlah volně kladenými rohožemi, pásy, dílci, deskami 2 vrstvy | m2 | 934.6 |  | 0 |  |  | základní |  | 0 | 0 | 0 | 0 | 0 | 16 | K | 2 |  |  |  | ROZPOCET | 0 | 0 | 0 | 0 | 0 | 1 | 0 | 16 | 338643449
| VV |  | P1a - 1.n.p. | [14 empty] | VV | 2 | 1 | True | 0 | ROZPOCET
| VV |  | (150,53+16,61+90,5+16,61+89,97+16,61+90,33+4,76+60,06+16,61+90,29+12,19) |  | 655.07 | [12 empty] | VV | 2 | 2 | True | 0 | ROZPOCET
| VV |  | Mezisoučet |  | 655.07 | [12 empty] | VV | 2 | 3 | True | 0 | ROZPOCET
| VV |  | P2a - 1.n.p. | [14 empty] | VV | 2 | 1 | True | 0 | ROZPOCET
| VV |  | (9,28+1,51+9,28+1,51+9,28+1,51+1,36+1,24+9,58+1,51+1,46+5,3) |  | 52.82 | [12 empty] | VV | 2 | 2 | True | 0 | ROZPOCET
| VV |  | Mezisoučet |  | 52.82 | [12 empty] | VV | 2 | 3 | True | 0 | ROZPOCET
| VV |  | P2b - 1.n.p. | [14 empty] | VV | 2 | 1 | True | 0 | ROZPOCET
| VV |  | (1,36+1,24+5,57+1,14+2,61+2,52+1,36+1,23+1,35+1,24+1,35+1,24) |  | 22.21 | [12 empty] | VV | 2 | 2 | True | 0 | ROZPOCET
| VV |  | Mezisoučet |  | 22.21 | [12 empty] | VV | 2 | 3 | True | 0 | ROZPOCET
| VV |  | P3 - 1.n.p. | [14 empty] | VV | 2 | 1 | True | 0 | ROZPOCET
| VV |  | (9,79+16,79) |  | 26.58 | [12 empty] | VV | 2 | 2 | True | 0 | ROZPOCET
| VV |  | Mezisoučet |  | 26.58 | [12 empty] | VV | 2 | 3 | True | 0 | ROZPOCET
| VV |  | P4 - 1.n.p. | [14 empty] | VV | 2 | 1 | True | 0 | ROZPOCET
| VV |  | (23,85+12,19+12,69) |  | 48.73 | [12 empty] | VV | 2 | 2 | True | 0 | ROZPOCET
| VV |  | Mezisoučet |  | 48.73 | [12 empty] | VV | 2 | 3 | True | 0 | ROZPOCET
| VV |  | P5a - 1.n.p. | [14 empty] | VV | 2 | 1 | True | 0 | ROZPOCET
| VV |  | (8,45+6,9+8,92+9,0+5,09+5,4+4,99+5,74+5,74+16,32) |  | 76.55 | [12 empty] | VV | 2 | 2 | True | 0 | ROZPOCET
| VV |  | Mezisoučet |  | 76.55 | [12 empty] | VV | 2 | 3 | True | 0 | ROZPOCET
| VV |  | P5b - 1.n.p. | [14 empty] | VV | 2 | 1 | True | 0 | ROZPOCET
| VV |  | (1,24+40,39+11,01) |  | 52.64 | [12 empty] | VV | 2 | 2 | True | 0 | ROZPOCET
| VV |  | Mezisoučet |  | 52.64 | [12 empty] | VV | 2 | 3 | True | 0 | ROZPOCET
| VV |  | Součet |  | 934.6 | [12 empty] | VV | 2 | 4 | True | 1 | ROZPOCET
232 | M | 8592248002264 | kročejová izolace tl. 40 mm z desek z minerálních vláken do těžkých plovoucích podlah, pro užitné zatížení až 400kg/m2, (ref. ISOVER T-P) | m2 | 953.292 |  | 0 |  |  | základní |  | 0 | 0.018 | 17.1593 | 0 | 0 | 32 | M | 2 |  |  |  | ROZPOCET | 0 | 0 | 0 | 0 | 0 | 1 | 0 | 16 | 1678991810
| VV |  | P1a - 1.n.p. | [14 empty] | VV | 2 | 1 | True | 0 | ROZPOCET
| VV |  | (150,53+16,61+90,5+16,61+89,97+16,61+90,33+4,76+60,06+16,61+90,29+12,19) |  | 655.07 | [12 empty] | VV | 2 | 2 | True | 0 | ROZPOCET
| VV |  | Mezisoučet |  | 655.07 | [12 empty] | VV | 2 | 3 | True | 0 | ROZPOCET
| VV |  | P2a - 1.n.p. | [14 empty] | VV | 2 | 1 | True | 0 | ROZPOCET
| VV |  | (9,28+1,51+9,28+1,51+9,28+1,51+1,36+1,24+9,58+1,51+1,46+5,3) |  | 52.82 | [12 empty] | VV | 2 | 2 | True | 0 | ROZPOCET
| VV |  | Mezisoučet |  | 52.82 | [12 empty] | VV | 2 | 3 | True | 0 | ROZPOCET
| VV |  | P2b - 1.n.p. | [14 empty] | VV | 2 | 1 | True | 0 | ROZPOCET
| VV |  | (1,36+1,24+5,57+1,14+2,61+2,52+1,36+1,23+1,35+1,24+1,35+1,24) |  | 22.21 | [12 empty] | VV | 2 | 2 | True | 0 | ROZPOCET
| VV |  | Mezisoučet |  | 22.21 | [12 empty] | VV | 2 | 3 | True | 0 | ROZPOCET
| VV |  | P3 - 1.n.p. | [14 empty] | VV | 2 | 1 | True | 0 | ROZPOCET
| VV |  | (9,79+16,79) |  | 26.58 | [12 empty] | VV | 2 | 2 | True | 0 | ROZPOCET
| VV |  | Mezisoučet |  | 26.58 | [12 empty] | VV | 2 | 3 | True | 0 | ROZPOCET
| VV |  | P4 - 1.n.p. | [14 empty] | VV | 2 | 1 | True | 0 | ROZPOCET
| VV |  | (23,85+12,19+12,69) |  | 48.73 | [12 empty] | VV | 2 | 2 | True | 0 | ROZPOCET
| VV |  | Mezisoučet |  | 48.73 | [12 empty] | VV | 2 | 3 | True | 0 | ROZPOCET
| VV |  | P5a - 1.n.p. | [14 empty] | VV | 2 | 1 | True | 0 | ROZPOCET
| VV |  | (8,45+6,9+8,92+9,0+5,09+5,4+4,99+5,74+5,74+16,32) |  | 76.55 | [12 empty] | VV | 2 | 2 | True | 0 | ROZPOCET
| VV |  | Mezisoučet |  | 76.55 | [12 empty] | VV | 2 | 3 | True | 0 | ROZPOCET
| VV |  | P5b - 1.n.p. | [14 empty] | VV | 2 | 1 | True | 0 | ROZPOCET
| VV |  | (1,24+40,39+11,01) |  | 52.64 | [12 empty] | VV | 2 | 2 | True | 0 | ROZPOCET
| VV |  | Mezisoučet |  | 52.64 | [12 empty] | VV | 2 | 3 | True | 0 | ROZPOCET
| VV |  | Součet |  | 934.6 | [12 empty] | VV | 2 | 4 | True | 1 | ROZPOCET
| VV |  | 934,6*1,02 'Přepočtené koeficientem množství |  | 953.292 | [12 empty] | VV | 2 | 2 | False | 1 | ROZPOCET
233 | M | 8591057520051 | tepelná izolace tl. 150 mm z desek z pěnového polystyrenu stabilizovaných, pro podlahové konstrukce, napětí v tlaku CS(10) 100 kPa, (ref. ISOVER EPS 100 S) | m2 | 953.292 |  | 0 |  |  | základní |  | 0 | 0.004 | 3.8132 | 0 | 0 | 32 | M | 2 |  |  |  | ROZPOCET | 0 | 0 | 0 | 0 | 0 | 1 | 0 | 16 | -378785351
| VV |  | P1a - 1.n.p. | [14 empty] | VV | 2 | 1 | True | 0 | ROZPOCET
| VV |  | (150,53+16,61+90,5+16,61+89,97+16,61+90,33+4,76+60,06+16,61+90,29+12,19) |  | 655.07 | [12 empty] | VV | 2 | 2 | True | 0 | ROZPOCET
| VV |  | Mezisoučet |  | 655.07 | [12 empty] | VV | 2 | 3 | True | 0 | ROZPOCET
| VV |  | P2a - 1.n.p. | [14 empty] | VV | 2 | 1 | True | 0 | ROZPOCET
| VV |  | (9,28+1,51+9,28+1,51+9,28+1,51+1,36+1,24+9,58+1,51+1,46+5,3) |  | 52.82 | [12 empty] | VV | 2 | 2 | True | 0 | ROZPOCET
| VV |  | Mezisoučet |  | 52.82 | [12 empty] | VV | 2 | 3 | True | 0 | ROZPOCET
| VV |  | P2b - 1.n.p. | [14 empty] | VV | 2 | 1 | True | 0 | ROZPOCET
| VV |  | (1,36+1,24+5,57+1,14+2,61+2,52+1,36+1,23+1,35+1,24+1,35+1,24) |  | 22.21 | [12 empty] | VV | 2 | 2 | True | 0 | ROZPOCET
| VV |  | Mezisoučet |  | 22.21 | [12 empty] | VV | 2 | 3 | True | 0 | ROZPOCET
| VV |  | P3 - 1.n.p. | [14 empty] | VV | 2 | 1 | True | 0 | ROZPOCET
| VV |  | (9,79+16,79) |  | 26.58 | [12 empty] | VV | 2 | 2 | True | 0 | ROZPOCET
| VV |  | Mezisoučet |  | 26.58 | [12 empty] | VV | 2 | 3 | True | 0 | ROZPOCET
| VV |  | P4 - 1.n.p. | [14 empty] | VV | 2 | 1 | True | 0 | ROZPOCET
| VV |  | (23,85+12,19+12,69) |  | 48.73 | [12 empty] | VV | 2 | 2 | True | 0 | ROZPOCET
| VV |  | Mezisoučet |  | 48.73 | [12 empty] | VV | 2 | 3 | True | 0 | ROZPOCET
| VV |  | P5a - 1.n.p. | [14 empty] | VV | 2 | 1 | True | 0 | ROZPOCET
| VV |  | (8,45+6,9+8,92+9,0+5,09+5,4+4,99+5,74+5,74+16,32) |  | 76.55 | [12 empty] | VV | 2 | 2 | True | 0 | ROZPOCET
| VV |  | Mezisoučet |  | 76.55 | [12 empty] | VV | 2 | 3 | True | 0 | ROZPOCET
| VV |  | P5b - 1.n.p. | [14 empty] | VV | 2 | 1 | True | 0 | ROZPOCET
| VV |  | (1,24+40,39+11,01) |  | 52.64 | [12 empty] | VV | 2 | 2 | True | 0 | ROZPOCET
| VV |  | Mezisoučet |  | 52.64 | [12 empty] | VV | 2 | 3 | True | 0 | ROZPOCET
| VV |  | Součet |  | 934.6 | [12 empty] | VV | 2 | 4 | True | 1 | ROZPOCET
| VV |  | 934,6*1,02 'Přepočtené koeficientem množství |  | 953.292 | [12 empty] | VV | 2 | 2 | False | 1 | ROZPOCET
234 | K | 713121211 | Montáž izolace tepelné podlah volně kladenými okrajovými pásky | m | 907.99 |  | 0 |  |  | základní |  | 0 | 0 | 0 | 0 | 0 | 16 | K | 2 |  |  |  | ROZPOCET | 0 | 0 | 0 | 0 | 0 | 1 | 0 | 16 | -1300756417
| VV |  | P1a - 1.n.p. | [14 empty] | VV | 2 | 1 | True | 0 | ROZPOCET
| VV |  | ((18,4*2+12,75*2+24*0,6+3,25*2)+(5,4*2+3,0*2)+(9,5*2+9,5*2)) |  | 138 | [12 empty] | VV | 2 | 2 | True | 0 | ROZPOCET
| VV |  | ((5,4*2+3,0*2)+(9,5*2+9,5*2)+(5,4*2+3,0*2)+(9,5*2+9,5*2)) |  | 109.6 | [12 empty] | VV | 2 | 2 | True | 0 | ROZPOCET
| VV |  | ((3,0*2+1,5*2)+(9,5*2+6,25*2)+(5,4*2+3,0*2)+(9,5*2+9,5*2)+(4,02*2+3,0*2)) |  | 109.34 | [12 empty] | VV | 2 | 2 | True | 0 | ROZPOCET
| VV |  | Mezisoučet |  | 356.94 | [12 empty] | VV | 2 | 3 | True | 0 | ROZPOCET
| VV |  | P1b - 2.n.p. | [14 empty] | VV | 2 | 1 | True | 0 | ROZPOCET
| VV |  | ((9,75*2+5,4+2,0*2)+(9,75*2+5,4+2,0*2+1,35)+(9,75*2+2,0*2+5,4)+(10,18*2+2,0*2+5,4*2)) |  | 123.21 | [12 empty] | VV | 2 | 2 | True | 0 | ROZPOCET
| VV |  | Mezisoučet |  | 123.21 | [12 empty] | VV | 2 | 3 | True | 0 | ROZPOCET
| VV |  | P2a - 1.n.p. | [14 empty] | VV | 2 | 1 | True | 0 | ROZPOCET
| VV |  | ((3,0*2+3,0*2+1,0*2)+(1,0*2+1,86*2)+(2,9*2+3,0*2+1,0*2+0,3*2)+(4,02*2+2,9*2+1,0*2+0,3*2)+(1,46*4+0,9*4)+(3,0*2+1,0*2+0,3*2)+(1,46*2+0,93*2)) |  | 73.38 | [12 empty] | VV | 2 | 2 | True | 0 | ROZPOCET
| VV |  | ((3,0*2+1,82*2)) |  | 9.64 | [12 empty] | VV | 2 | 2 | True | 0 | ROZPOCET
| VV |  | Mezisoučet |  | 83.02 | [12 empty] | VV | 2 | 3 | True | 0 | ROZPOCET
| VV |  | P2b - 1.n.p. | [14 empty] | VV | 2 | 1 | True | 0 | ROZPOCET
| VV |  | ((0,9*4+1,57*4)+(1,82*2+3,0*2)+(1,46*2+0,91*2)+(1,92*2+1,46*2+0,6*2)+(1,31*2+1,92*2+0,6*2)+(1,46*4+1,045*2+0,92*2+1,0*2)) |  | 51.65 | [12 empty] | VV | 2 | 2 | True | 0 | ROZPOCET
| VV |  | ((1,46*4+1,92*4)) |  | 13.52 | [12 empty] | VV | 2 | 2 | True | 0 | ROZPOCET
| VV |  | Mezisoučet |  | 65.17 | [12 empty] | VV | 2 | 3 | True | 0 | ROZPOCET
| VV |  | P3 - 1.n.p. | [14 empty] | VV | 2 | 1 | True | 0 | ROZPOCET
| VV |  | ((3,0*4+3,0*2+5,35*2)) |  | 28.7 | [12 empty] | VV | 2 | 2 | True | 0 | ROZPOCET
| VV |  | Mezisoučet |  | 28.7 | [12 empty] | VV | 2 | 3 | True | 0 | ROZPOCET
| VV |  | P4 - 1.n.p. | [14 empty] | VV | 2 | 1 | True | 0 | ROZPOCET
| VV |  | ((3,85*2+6,25*2)+(3,0*2+4,0*2)+(4,02*2+3,0*2)) |  | 48.24 | [12 empty] | VV | 2 | 2 | True | 0 | ROZPOCET
| VV |  | Mezisoučet |  | 48.24 | [12 empty] | VV | 2 | 3 | True | 0 | ROZPOCET
| VV |  | P5a - 1.n.p. | [14 empty] | VV | 2 | 1 | True | 0 | ROZPOCET
| VV |  | ((5,65*2+1,5*2)+(4,02*4+1,76*2+2,255*2)+(2,405*2+3,8*2)+(1,5*2+3,0*2)+(3,0*2+1,82*2)+(1,84*2+12,85*2+3,0*4)+(3,0*2+1,85*2)+(5,4*2+3,0*2)) |  | 137.34 | [12 empty] | VV | 2 | 2 | True | 0 | ROZPOCET
| VV |  | Mezisoučet |  | 137.34 | [12 empty] | VV | 2 | 3 | True | 0 | ROZPOCET
| VV |  | P5b - 1.n.p. | [14 empty] | VV | 2 | 1 | True | 0 | ROZPOCET
| VV |  | ((1,08*2+1,35*2)+(5,255*2+6,5*2)+(3,8*2+2,965*2+1,1*2+0,15)) |  | 44.25 | [12 empty] | VV | 2 | 2 | True | 0 | ROZPOCET
| VV |  | Mezisoučet |  | 44.25 | [12 empty] | VV | 2 | 3 | True | 0 | ROZPOCET
| VV |  | P6 - 2.n.p. | [14 empty] | VV | 2 | 1 | True | 0 | ROZPOCET
| VV |  | (7,56*2+3,0*2) |  | 21.12 | [12 empty] | VV | 2 | 2 | True | 0 | ROZPOCET
| VV |  | Mezisoučet |  | 21.12 | [12 empty] | VV | 2 | 3 | True | 0 | ROZPOCET
| VV |  | Součet |  | 907.99 | [12 empty] | VV | 2 | 4 | True | 1 | ROZPOCET
235 | M | 631520041 | pásek izolační minerální podlahový po obvodu stěn místnosti, (ref. ISOVER N/PP) | m | 953.39 |  | 0 |  |  | základní |  | 0 | 0.0003 | 0.28602 | 0 | 0 | 32 | M | 2 |  |  |  | ROZPOCET | 0 | 0 | 0 | 0 | 0 | 1 | 0 | 16 | -1518721984
| VV |  | 907,99*1,05 'Přepočtené koeficientem množství |  | 953.39 | [12 empty] | VV | 2 | 2 | False | 1 | ROZPOCET
236 | K | 713131143 | Montáž izolace tepelné stěn a základů lepením celoplošně v kombinaci s mechanickým kotvením rohoží, pásů, dílců, desek | m2 | 278.95 |  | 0 |  |  | základní |  | 0 | 0.00606 | 1.6904 | 0 | 0 | 16 | K | 2 |  |  |  | ROZPOCET | 0 | 0 | 0 | 0 | 0 | 1 | 0 | 16 | 1699516305
| VV |  | základy | [14 empty] | VV | 2 | 1 | True | 0 | ROZPOCET
| VV |  | 4*33,25*1,65 |  | 219.45 | [12 empty] | VV | 2 | 2 | True | 0 | ROZPOCET
| VV |  | 2*(6,0*2+2,75*2)*1,7 |  | 59.5 | [12 empty] | VV | 2 | 2 | True | 0 | ROZPOCET
| VV |  | Mezisoučet |  | 278.95 | [12 empty] | VV | 2 | 3 | True | 0 | ROZPOCET
| VV |  | Součet |  | 278.95 | [12 empty] | VV | 2 | 4 | True | 1 | ROZPOCET
237 | M | 28376423.1 | deska z polystyrénu XPS, tl 125mm | m2 | 49.613 |  | 0 |  |  | základní |  | 0 | 0.0036 | 0.17861 | 0 | 0 | 32 | M | 2 |  |  |  | ROZPOCET | 0 | 0 | 0 | 0 | 0 | 1 | 0 | 16 | -346856624
| VV |  | základy | [14 empty] | VV | 2 | 1 | True | 0 | ROZPOCET
| VV |  | 2*(6,0*2+2,75*2)*1,35 |  | 47.25 | [12 empty] | VV | 2 | 2 | True | 0 | ROZPOCET
| VV |  | Mezisoučet |  | 47.25 | [12 empty] | VV | 2 | 3 | True | 0 | ROZPOCET
| VV |  | Součet |  | 47.25 | [12 empty] | VV | 2 | 4 | True | 1 | ROZPOCET
| VV |  | 47,25*1,05 'Přepočtené koeficientem množství |  | 49.613 | [12 empty] | VV | 2 | 2 | False | 1 | ROZPOCET
238 | M | 28376450.1 | deska z polystyrénu XPS, tl 175mm | m2 | 188.528 |  | 0 |  |  | základní |  | 0 | 0.0054 | 1.0181 | 0 | 0 | 32 | M | 2 |  |  |  | ROZPOCET | 0 | 0 | 0 | 0 | 0 | 1 | 0 | 16 | -1383405720
| VV |  | základy | [14 empty] | VV | 2 | 1 | True | 0 | ROZPOCET
| VV |  | 4*33,25*1,35 |  | 179.55 | [12 empty] | VV | 2 | 2 | True | 0 | ROZPOCET
| VV |  | Mezisoučet |  | 179.55 | [12 empty] | VV | 2 | 3 | True | 0 | ROZPOCET
| VV |  | Součet |  | 179.55 | [12 empty] | VV | 2 | 4 | True | 1 | ROZPOCET
| VV |  | 179,55*1,05 'Přepočtené koeficientem množství |  | 188.528 | [12 empty] | VV | 2 | 2 | False | 1 | ROZPOCET
239 | M | 28376451 | deska z polystyrénu XPS, tl 200mm | m2 | 12.863 |  | 0 |  |  | základní |  | 0 | 0.006 | 0.077178 | 0 | 0 | 32 | M | 2 |  |  |  | ROZPOCET | 0 | 0 | 0 | 0 | 0 | 1 | 0 | 16 | -784068608
| VV |  | základy | [14 empty] | VV | 2 | 1 | True | 0 | ROZPOCET
| VV |  | 2*(6,0*2+2,75*2)*0,35 |  | 12.25 | [12 empty] | VV | 2 | 2 | True | 0 | ROZPOCET
| VV |  | Mezisoučet |  | 12.25 | [12 empty] | VV | 2 | 3 | True | 0 | ROZPOCET
| VV |  | Součet |  | 12.25 | [12 empty] | VV | 2 | 4 | True | 1 | ROZPOCET
| VV |  | 12,25*1,05 'Přepočtené koeficientem množství |  | 12.863 | [12 empty] | VV | 2 | 2 | False | 1 | ROZPOCET
240 | M | 28376452 | deska z polystyrénu XPS, tl 250mm | m2 | 41.895 |  | 0 |  |  | základní |  | 0 | 0.0066 | 0.27651 | 0 | 0 | 32 | M | 2 |  |  |  | ROZPOCET | 0 | 0 | 0 | 0 | 0 | 1 | 0 | 16 | 777946736
| VV |  | základy | [14 empty] | VV | 2 | 1 | True | 0 | ROZPOCET
| VV |  | 4*33,25*0,3 |  | 39.9 | [12 empty] | VV | 2 | 2 | True | 0 | ROZPOCET
| VV |  | Mezisoučet |  | 39.9 | [12 empty] | VV | 2 | 3 | True | 0 | ROZPOCET
| VV |  | Součet |  | 39.9 | [12 empty] | VV | 2 | 4 | True | 1 | ROZPOCET
| VV |  | 39,9*1,05 'Přepočtené koeficientem množství |  | 41.895 | [12 empty] | VV | 2 | 2 | False | 1 | ROZPOCET
241 | K | 713141131 | Montáž izolace tepelné střech plochých lepené za studena 1 vrstva rohoží, pásů, dílců, desek | m2 | 180.599 |  | 0 |  |  | základní |  | 0 | 0.00116 | 0.20949 | 0 | 0 | 16 | K | 2 |  |  |  | ROZPOCET | 0 | 0 | 0 | 0 | 0 | 1 | 0 | 16 | -483414878
| VV |  | S4 | [14 empty] | VV | 2 | 1 | True | 0 | ROZPOCET
| VV |  | 6,75*6,75 |  | 45.563 | [12 empty] | VV | 2 | 2 | True | 0 | ROZPOCET
| VV |  | Mezisoučet |  | 45.563 | [12 empty] | VV | 2 | 3 | True | 0 | ROZPOCET
| VV |  | S2 | [14 empty] | VV | 2 | 1 | True | 0 | ROZPOCET
| VV |  | 129,513 |  | 129.513 | [12 empty] | VV | 2 | 2 | True | 0 | ROZPOCET
| VV |  | Mezisoučet |  | 129.513 | [12 empty] | VV | 2 | 3 | True | 0 | ROZPOCET
| VV |  | DT09 | [14 empty] | VV | 2 | 1 | True | 0 | ROZPOCET
| VV |  | (2,595*2+5,85+5,85+2,6*2)*0,25 |  | 5.523 | [12 empty] | VV | 2 | 2 | True | 0 | ROZPOCET
| VV |  | Mezisoučet |  | 5.523 | [12 empty] | VV | 2 | 3 | True | 0 | ROZPOCET
| VV |  | Součet |  | 180.599 | [12 empty] | VV | 2 | 4 | True | 1 | ROZPOCET
242 | M | 28375992 | tepelná izolace - desky z pěnového polystyrenu, stabilizovaného, pro konstrukce plochých střech, napětí v tlaku CS(10) 150 kPa tl. 180 mm | m2 | 178.578 |  | 0 |  |  | základní |  | 0 | 0.0054 | 0.96432 | 0 | 0 | 32 | M | 2 |  |  |  | ROZPOCET | 0 | 0 | 0 | 0 | 0 | 1 | 0 | 16 | 763243055
| VV |  | S4 | [14 empty] | VV | 2 | 1 | True | 0 | ROZPOCET
| VV |  | 6,75*6,75 |  | 45.563 | [12 empty] | VV | 2 | 2 | True | 0 | ROZPOCET
| VV |  | Mezisoučet |  | 45.563 | [12 empty] | VV | 2 | 3 | True | 0 | ROZPOCET
| VV |  | S2 | [14 empty] | VV | 2 | 1 | True | 0 | ROZPOCET
| VV |  | 129,513 |  | 129.513 | [12 empty] | VV | 2 | 2 | True | 0 | ROZPOCET
| VV |  | Mezisoučet |  | 129.513 | [12 empty] | VV | 2 | 3 | True | 0 | ROZPOCET
| VV |  | Součet |  | 175.076 | [12 empty] | VV | 2 | 4 | True | 1 | ROZPOCET
| VV |  | 175,076*1,02 'Přepočtené koeficientem množství |  | 178.578 | [12 empty] | VV | 2 | 2 | False | 1 | ROZPOCET
243 | M | 28375914 | tepelná izolace - desky z pěnového polystyrenu, stabilizovaného, pro konstrukce plochých střech, napětí v tlaku CS(10) 150 kPa tl 100mm | m2 | 5.689 |  | 0 |  |  | základní |  | 0 | 0.0029 | 0.016498 | 0 | 0 | 32 | M | 2 |  |  |  | ROZPOCET | 0 | 0 | 0 | 0 | 0 | 1 | 0 | 16 | -895549396
| VV |  | DT09 | [14 empty] | VV | 2 | 1 | True | 0 | ROZPOCET
| VV |  | (2,595*2+5,85+5,85+2,6*2)*0,25 |  | 5.523 | [12 empty] | VV | 2 | 2 | True | 0 | ROZPOCET
| VV |  | Mezisoučet |  | 5.523 | [12 empty] | VV | 2 | 3 | True | 0 | ROZPOCET
| VV |  | Součet |  | 5.523 | [12 empty] | VV | 2 | 4 | True | 1 | ROZPOCET
| VV |  | 5,523*1,03 'Přepočtené koeficientem množství |  | 5.689 | [12 empty] | VV | 2 | 2 | False | 1 | ROZPOCET
244 | K | 713141131.1 | Montáž izolace tepelné střech plochých lepené za studena 2 vrstvv rohoží, pásů, dílců, desek | m2 | 42.803 |  | 0 |  |  | základní |  | 0 | 0.00116 | 0.049651 | 0 | 0 | 16 | K | 2 |  |  |  | ROZPOCET | 0 | 0 | 0 | 0 | 0 | 1 | 0 | 16 | -1814075132
| VV |  | S3 | [14 empty] | VV | 2 | 1 | True | 0 | ROZPOCET
| VV |  | 42,803 |  | 42.803 | [12 empty] | VV | 2 | 2 | True | 0 | ROZPOCET
| VV |  | Mezisoučet |  | 42.803 | [12 empty] | VV | 2 | 3 | True | 0 | ROZPOCET
| VV |  | Součet |  | 42.803 | [12 empty] | VV | 2 | 4 | True | 1 | ROZPOCET
245 | M | 28375994 | tepelná izolace - desky z pěnového polystyrenu, stabilizovaného, pro konstrukce plochých střech, napětí v tlaku CS(10) 150 kPa tl. 240 mm | m2 | 87.318 |  | 0 |  |  | základní |  | 0 | 0.006 | 0.52391 | 0 | 0 | 32 | M | 2 |  |  |  | ROZPOCET | 0 | 0 | 0 | 0 | 0 | 1 | 0 | 16 | 437505173
| VV |  | 42,803*2,04 'Přepočtené koeficientem množství |  | 87.318 | [12 empty] | VV | 2 | 2 | False | 1 | ROZPOCET
246 | K | 713141263 | Přikotvení tepelné izolace šrouby do betonu pro izolaci tl přes 240 mm | m2 | 217.879 |  | 0 |  |  | základní |  | 0 | 0.0001 | 0.021788 | 0 | 0 | 16 | K | 2 |  |  |  | ROZPOCET | 0 | 0 | 0 | 0 | 0 | 1 | 0 | 16 | 616807524
| VV |  | S4 | [14 empty] | VV | 2 | 1 | True | 0 | ROZPOCET
| VV |  | 6,75*6,75 |  | 45.563 | [12 empty] | VV | 2 | 2 | True | 0 | ROZPOCET
| VV |  | Mezisoučet |  | 45.563 | [12 empty] | VV | 2 | 3 | True | 0 | ROZPOCET
| VV |  | S2 | [14 empty] | VV | 2 | 1 | True | 0 | ROZPOCET
| VV |  | 129,513 |  | 129.513 | [12 empty] | VV | 2 | 2 | True | 0 | ROZPOCET
| VV |  | Mezisoučet |  | 129.513 | [12 empty] | VV | 2 | 3 | True | 0 | ROZPOCET
| VV |  | S3 | [14 empty] | VV | 2 | 1 | True | 0 | ROZPOCET
| VV |  | 42,803 |  | 42.803 | [12 empty] | VV | 2 | 2 | True | 0 | ROZPOCET
| VV |  | Mezisoučet |  | 42.803 | [12 empty] | VV | 2 | 3 | True | 0 | ROZPOCET
| VV |  | Součet |  | 217.879 | [12 empty] | VV | 2 | 4 | True | 1 | ROZPOCET
247 | K | 713141332 | Montáž izolace tepelné střech plochých lepené za studena zplna, spádová vrstva | m2 | 217.879 |  | 0 |  |  | základní |  | 0 | 0.00116 | 0.25274 | 0 | 0 | 16 | K | 2 |  |  |  | ROZPOCET | 0 | 0 | 0 | 0 | 0 | 1 | 0 | 16 | -1430864938
| VV |  | S4 | [14 empty] | VV | 2 | 1 | True | 0 | ROZPOCET
| VV |  | 6,75*6,75 |  | 45.563 | [12 empty] | VV | 2 | 2 | True | 0 | ROZPOCET
| VV |  | Mezisoučet |  | 45.563 | [12 empty] | VV | 2 | 3 | True | 0 | ROZPOCET
| VV |  | S2 | [14 empty] | VV | 2 | 1 | True | 0 | ROZPOCET
| VV |  | 129,513 |  | 129.513 | [12 empty] | VV | 2 | 2 | True | 0 | ROZPOCET
| VV |  | Mezisoučet |  | 129.513 | [12 empty] | VV | 2 | 3 | True | 0 | ROZPOCET
| VV |  | S3 | [14 empty] | VV | 2 | 1 | True | 0 | ROZPOCET
| VV |  | 42,803 |  | 42.803 | [12 empty] | VV | 2 | 2 | True | 0 | ROZPOCET
| VV |  | Mezisoučet |  | 42.803 | [12 empty] | VV | 2 | 3 | True | 0 | ROZPOCET
| VV |  | Součet |  | 217.879 | [12 empty] | VV | 2 | 4 | True | 1 | ROZPOCET
248 | M | 28372326 | spádová tepelněizolační vrstva - spádové klíny z pěnového polystyrenu, stabilizovaného, pro konstrukce plochých střech, napětí v tlaku CS(10) 150 kPa, tl. 40-140 mm | m3 | 18.908 |  | 0 |  |  | základní |  | 0 | 0.03 | 0.56724 | 0 | 0 | 32 | M | 2 |  |  |  | ROZPOCET | 0 | 0 | 0 | 0 | 0 | 1 | 0 | 16 | 170002258
| VV |  | S4 | [14 empty] | VV | 2 | 1 | True | 0 | ROZPOCET
| VV |  | 6,75*6,75*(0,04+0,14)/2*1,2 |  | 4.921 | [12 empty] | VV | 2 | 2 | True | 0 | ROZPOCET
| VV |  | Mezisoučet |  | 4.921 | [12 empty] | VV | 2 | 3 | True | 0 | ROZPOCET
| VV |  | S2 | [14 empty] | VV | 2 | 1 | True | 0 | ROZPOCET
| VV |  | 129,513*(0,04+0,14)/2*1,2 |  | 13.987 | [12 empty] | VV | 2 | 2 | True | 0 | ROZPOCET
| VV |  | Mezisoučet |  | 13.987 | [12 empty] | VV | 2 | 3 | True | 0 | ROZPOCET
| VV |  | Součet |  | 18.908 | [12 empty] | VV | 2 | 4 | True | 1 | ROZPOCET
249 | M | 28372326.1 | spádová tepelněizolační vrstva - spádové klíny z pěnového polystyrenu, stabilizovaného, pro konstrukce plochých střech, napětí v tlaku CS(10) 150 kPa, tl. 75-205 mm | m3 | 7.191 |  | 0 |  |  | základní |  | 0 | 0.03 | 0.21573 | 0 | 0 | 32 | M | 2 |  |  |  | ROZPOCET | 0 | 0 | 0 | 0 | 0 | 1 | 0 | 16 | 1197503184
| VV |  | S3 | [14 empty] | VV | 2 | 1 | True | 0 | ROZPOCET
| VV |  | 42,803*(0,075+0,205)/2*1,2 |  | 7.191 | [12 empty] | VV | 2 | 2 | True | 0 | ROZPOCET
| VV |  | Mezisoučet |  | 7.191 | [12 empty] | VV | 2 | 3 | True | 0 | ROZPOCET
| VV |  | Součet |  | 7.191 | [12 empty] | VV | 2 | 4 | True | 1 | ROZPOCET
250 | K | 713151131 | Montáž izolace tepelné střech šikmých kladené volně nad krokve rohoží, pásů, desek sklonu do 30° | m2 | 1200.245 |  | 0 |  |  | základní |  | 0 | 0 | 0 | 0 | 0 | 16 | K | 2 |  |  |  | ROZPOCET | 0 | 0 | 0 | 0 | 0 | 1 | 0 | 16 | -1112213139
| VV |  | S1 | [14 empty] | VV | 2 | 1 | True | 0 | ROZPOCET
| VV |  | 4*(36,658+12,115)/2*13,25 |  | 1292.485 | [12 empty] | VV | 2 | 2 | True | 0 | ROZPOCET
| VV |  | 25,78 |  | 25.78 | [12 empty] | VV | 2 | 2 | True | 0 | ROZPOCET
| VV |  | Mezisoučet |  | 1318.265 | [12 empty] | VV | 2 | 3 | True | 0 | ROZPOCET
| VV |  | -(2*(2,4*7,6)+2*(6,3*7,0)/2) |  | -80.58 | [12 empty] | VV | 2 | 2 | True | 0 | ROZPOCET
| VV |  | Mezisoučet |  | -80.58 | [12 empty] | VV | 2 | 3 | True | 0 | ROZPOCET
| VV |  | -(10*0,78*1,6+20*0,78*1,6) |  | -37.44 | [12 empty] | VV | 2 | 2 | True | 0 | ROZPOCET
| VV |  | Mezisoučet |  | -37.44 | [12 empty] | VV | 2 | 3 | True | 0 | ROZPOCET
| VV |  | Součet |  | 1200.245 | [12 empty] | VV | 2 | 4 | True | 1 | ROZPOCET
251 | M | 28375636 | tepelná izolace nad krokvemi z desek na bázi polyizokyanurátu (PIR) tl. 180 mm | m2 | 1224.25 |  | 0 |  |  | základní |  | 0 | 0.0021 | 2.5709 | 0 | 0 | 32 | M | 2 |  |  |  | ROZPOCET | 0 | 0 | 0 | 0 | 0 | 1 | 0 | 16 | 1774332627
| VV |  | 1200,245*1,02 'Přepočtené koeficientem množství |  | 1224.25 | [12 empty] | VV | 2 | 2 | False | 1 | ROZPOCET
252 | K | 713191132 | Montáž izolace tepelné podlah, stropů vrchem nebo střech překrytí separační fólií z PE | m2 | 1198.73 |  | 0 |  |  | základní |  | 0 | 0 | 0 | 0 | 0 | 16 | K | 2 |  |  |  | ROZPOCET | 0 | 0 | 0 | 0 | 0 | 1 | 0 | 16 | -505779295
| VV |  | P1a - 1.n.p. | [14 empty] | VV | 2 | 1 | True | 0 | ROZPOCET
| VV |  | (150,53+16,61+90,5+16,61+89,97+16,61+90,33+4,76+60,06+16,61+90,29+12,19) |  | 655.07 | [12 empty] | VV | 2 | 2 | True | 0 | ROZPOCET
| VV |  | Mezisoučet |  | 655.07 | [12 empty] | VV | 2 | 3 | True | 0 | ROZPOCET
| VV |  | P1b - 2.n.p. | [14 empty] | VV | 2 | 1 | True | 0 | ROZPOCET
| VV |  | (58,86+58,86+58,86+59,05) |  | 235.63 | [12 empty] | VV | 2 | 2 | True | 0 | ROZPOCET
| VV |  | Mezisoučet |  | 235.63 | [12 empty] | VV | 2 | 3 | True | 0 | ROZPOCET
| VV |  | P2a - 1.n.p. | [14 empty] | VV | 2 | 1 | True | 0 | ROZPOCET
| VV |  | (9,28+1,51+9,28+1,51+9,28+1,51+1,36+1,24+9,58+1,51+1,46+5,3) |  | 52.82 | [12 empty] | VV | 2 | 2 | True | 0 | ROZPOCET
| VV |  | Mezisoučet |  | 52.82 | [12 empty] | VV | 2 | 3 | True | 0 | ROZPOCET
| VV |  | P2b - 1.n.p. | [14 empty] | VV | 2 | 1 | True | 0 | ROZPOCET
| VV |  | (1,36+1,24+5,57+1,14+2,61+2,52+1,36+1,23+1,35+1,24+1,35+1,24) |  | 22.21 | [12 empty] | VV | 2 | 2 | True | 0 | ROZPOCET
| VV |  | Mezisoučet |  | 22.21 | [12 empty] | VV | 2 | 3 | True | 0 | ROZPOCET
| VV |  | P3 - 1.n.p. | [14 empty] | VV | 2 | 1 | True | 0 | ROZPOCET
| VV |  | (9,79+16,79) |  | 26.58 | [12 empty] | VV | 2 | 2 | True | 0 | ROZPOCET
| VV |  | Mezisoučet |  | 26.58 | [12 empty] | VV | 2 | 3 | True | 0 | ROZPOCET
| VV |  | P4 - 1.n.p. | [14 empty] | VV | 2 | 1 | True | 0 | ROZPOCET
| VV |  | (23,85+12,19+12,69) |  | 48.73 | [12 empty] | VV | 2 | 2 | True | 0 | ROZPOCET
| VV |  | Mezisoučet |  | 48.73 | [12 empty] | VV | 2 | 3 | True | 0 | ROZPOCET
| VV |  | P5a - 1.n.p. | [14 empty] | VV | 2 | 1 | True | 0 | ROZPOCET
| VV |  | (8,45+6,9+8,92+9,0+5,09+5,4+4,99+5,74+5,74+16,32) |  | 76.55 | [12 empty] | VV | 2 | 2 | True | 0 | ROZPOCET
| VV |  | Mezisoučet |  | 76.55 | [12 empty] | VV | 2 | 3 | True | 0 | ROZPOCET
| VV |  | P5b - 1.n.p. | [14 empty] | VV | 2 | 1 | True | 0 | ROZPOCET
| VV |  | (1,24+40,39+11,01) |  | 52.64 | [12 empty] | VV | 2 | 2 | True | 0 | ROZPOCET
| VV |  | Mezisoučet |  | 52.64 | [12 empty] | VV | 2 | 3 | True | 0 | ROZPOCET
| VV |  | P6 - 2.n.p. | [14 empty] | VV | 2 | 1 | True | 0 | ROZPOCET
| VV |  | (28,5) |  | 28.5 | [12 empty] | VV | 2 | 2 | True | 0 | ROZPOCET
| VV |  | Mezisoučet |  | 28.5 | [12 empty] | VV | 2 | 3 | True | 0 | ROZPOCET
| VV |  | Součet |  | 1198.73 | [12 empty] | VV | 2 | 4 | True | 1 | ROZPOCET
253 | M | 28323053 | fólie PE separační podlahová oddělující tepelnou izolaci | m2 | 1397.12 |  | 0 |  |  | základní |  | 0 | 0.0004 | 0.55885 | 0 | 0 | 32 | M | 2 |  |  |  | ROZPOCET | 0 | 0 | 0 | 0 | 0 | 1 | 0 | 16 | -1277643352
| VV |  | 1198,73*1,1655 'Přepočtené koeficientem množství |  | 1397.12 | [12 empty] | VV | 2 | 2 | False | 1 | ROZPOCET
254 | K | 713191135 | Montáž izolace tepelné stěn překrytí fólií s přelepeným spojem | m2 | 577.84 |  | 0 |  |  | základní |  | 0 | 1e-05 | 0.0057784 | 0 | 0 | 16 | K | 2 |  |  |  | ROZPOCET | 0 | 0 | 0 | 0 | 0 | 1 | 0 | 16 | -1571492843
| VV |  | R1 | [14 empty] | VV | 2 | 1 | True | 0 | ROZPOCET
| VV |  | (33,25*4)*2,586 |  | 343.938 | [12 empty] | VV | 2 | 2 | True | 0 | ROZPOCET
| VV |  | (33,25*4)*0,45 |  | 59.85 | [12 empty] | VV | 2 | 2 | True | 0 | ROZPOCET
| VV |  | Mezisoučet |  | 403.788 | [12 empty] | VV | 2 | 3 | True | 0 | ROZPOCET
| VV |  | -((4,8*1,5)*2+(1,8*2,4)*14+(4,8*2,7)*6+(5,05*2,7)*2) |  | -179.91 | [12 empty] | VV | 2 | 2 | True | 0 | ROZPOCET
| VV |  | Mezisoučet |  | -179.91 | [12 empty] | VV | 2 | 3 | True | 0 | ROZPOCET
| VV |  | ((4,8+2*1,5)*2+(1,8+2*2,4)*14+(4,8+2*2,7)*6+(5,05+2*2,7)*2)*0,2 |  | 38.02 | [12 empty] | VV | 2 | 2 | True | 0 | ROZPOCET
| VV |  | Mezisoučet |  | 38.02 | [12 empty] | VV | 2 | 3 | True | 0 | ROZPOCET
| VV |  | R2 | [14 empty] | VV | 2 | 1 | True | 0 | ROZPOCET
| VV |  | 4*12,2*3,85 |  | 187.88 | [12 empty] | VV | 2 | 2 | True | 0 | ROZPOCET
| VV |  | -2*2,4*2,8 |  | -13.44 | [12 empty] | VV | 2 | 2 | True | 0 | ROZPOCET
| VV |  | 4*7,05*(1,1+3,85)/2 |  | 69.795 | [12 empty] | VV | 2 | 2 | True | 0 | ROZPOCET
| VV |  | -(1,3*1,3+0,73*0,6+1,48*2,01+0,8*1,995+5,05*2,4*4+1,8*2,42*6) |  | -81.315 | [12 empty] | VV | 2 | 2 | True | 0 | ROZPOCET
| VV |  | Mezisoučet |  | 162.92 | [12 empty] | VV | 2 | 3 | True | 0 | ROZPOCET
| VV |  | 2*(5,75*2+3,0*2)*3,68 |  | 128.8 | [12 empty] | VV | 2 | 2 | True | 0 | ROZPOCET
| VV |  | -(1,8*2,4*4+5,05*2,7*3) |  | -58.185 | [12 empty] | VV | 2 | 2 | True | 0 | ROZPOCET
| VV |  | Mezisoučet |  | 70.615 | [12 empty] | VV | 2 | 3 | True | 0 | ROZPOCET
| VV |  | 2*(7,05*2*2+1,5*2)*0,75 |  | 46.8 | [12 empty] | VV | 2 | 2 | True | 0 | ROZPOCET
| VV |  | Mezisoučet |  | 46.8 | [12 empty] | VV | 2 | 3 | True | 0 | ROZPOCET
| VV |  | 2*(2,1+2*2,8)*0,2 |  | 3.08 | [12 empty] | VV | 2 | 2 | True | 0 | ROZPOCET
| VV |  | ((1,3+2*1,3)+(0,73+2*0,6)+(1,48+2*2,01)+(0,8+2*1,995)+(5,05+2*2,4)*4+(1,8+2*2,42)*6)*0,2 |  | 19.072 | [12 empty] | VV | 2 | 2 | True | 0 | ROZPOCET
| VV |  | ((1,8+2*2,4)*4+(5,05+2*2,7)*3)*0,2 |  | 11.55 | [12 empty] | VV | 2 | 2 | True | 0 | ROZPOCET
| VV |  | Mezisoučet |  | 33.702 | [12 empty] | VV | 2 | 3 | True | 0 | ROZPOCET
| VV |  | -32,115 |  | -32.115 | [12 empty] | VV | 2 | 2 | True | 0 | ROZPOCET
| VV |  | R5 | [14 empty] | VV | 2 | 1 | True | 0 | ROZPOCET
| VV |  | (33,25*4)*0,3 |  | 39.9 | [12 empty] | VV | 2 | 2 | True | 0 | ROZPOCET
| VV |  | Mezisoučet |  | 7.785 | [12 empty] | VV | 2 | 3 | True | 0 | ROZPOCET
| VV |  | -((1,8*0,3)*14) |  | -7.56 | [12 empty] | VV | 2 | 2 | True | 0 | ROZPOCET
| VV |  | Mezisoučet |  | -7.56 | [12 empty] | VV | 2 | 3 | True | 0 | ROZPOCET
| VV |  | ((2*0,3)*14)*0,2 |  | 1.68 | [12 empty] | VV | 2 | 2 | True | 0 | ROZPOCET
| VV |  | Mezisoučet |  | 1.68 | [12 empty] | VV | 2 | 3 | True | 0 | ROZPOCET
| VV |  | Součet |  | 577.84 | [12 empty] | VV | 2 | 4 | True | 1 | ROZPOCET
255 | M | 28329288 | difuzní fólie - pro provětrávané fasády, vodotěsná a větrotěsná, kontaktní, z polyethylénu s vysokou hustotou, barva černá | m2 | 673.473 |  | 0 |  |  | základní |  | 0 | 0.00014 | 0.094286 | 0 | 0 | 32 | M | 2 |  |  |  | ROZPOCET | 0 | 0 | 0 | 0 | 0 | 1 | 0 | 16 | 1766635854
| VV |  | 577,84*1,1655 'Přepočtené koeficientem množství |  | 673.473 | [12 empty] | VV | 2 | 2 | False | 1 | ROZPOCET
256 | K | 998713102 | Přesun hmot tonážní pro izolace tepelné v objektech v přes 6 do 12 m | t | 34.592 |  | 0 |  |  | základní |  | 0 | 0 | 0 | 0 | 0 | 16 | K | 2 |  |  |  | ROZPOCET | 0 | 0 | 0 | 0 | 0 | 1 | 0 | 16 | 910677298
| D | 714 | Akustická a protiotřesová opatření |  |  |  | 0 |  |  |  |  | 0 |  | 0.48297 |  | 0 | 2 | D | 1 |  |  |  | ROZPOCET | [6 empty] | 0
257 | K | 714111305 | Montáž akustických obkladů, izolace | m2 | 54.915 |  | 0 |  |  | základní |  | 0 | 4e-05 | 0.0021966 | 0 | 0 | 16 | K | 2 |  |  |  | ROZPOCET | 0 | 0 | 0 | 0 | 0 | 1 | 0 | 16 | -1597889042
| VV |  | R3 | [14 empty] | VV | 2 | 1 | True | 0 | ROZPOCET
| VV |  | 2*6,65*1,45 |  | 19.285 | [12 empty] | VV | 2 | 2 | True | 0 | ROZPOCET
| VV |  | 2*(6,65+2,9)/2*1,5 |  | 14.325 | [12 empty] | VV | 2 | 2 | True | 0 | ROZPOCET
| VV |  | (2*2,0+1,5)*0,55 |  | 3.025 | [12 empty] | VV | 2 | 2 | True | 0 | ROZPOCET
| VV |  | -1,5*2,0 |  | -3 | [12 empty] | VV | 2 | 2 | True | 0 | ROZPOCET
| VV |  | Mezisoučet |  | 33.635 | [12 empty] | VV | 2 | 3 | True | 0 | ROZPOCET
| VV |  | R4 | [14 empty] | VV | 2 | 1 | True | 0 | ROZPOCET
| VV |  | 2*6,65*1,6 |  | 21.28 | [12 empty] | VV | 2 | 2 | True | 0 | ROZPOCET
| VV |  | Mezisoučet |  | 21.28 | [12 empty] | VV | 2 | 3 | True | 0 | ROZPOCET
| VV |  | Součet |  | 54.915 | [12 empty] | VV | 2 | 4 | True | 1 | ROZPOCET
258 | M | 272451901 | akustická izolace - pohltivé akustické desky z recyklovaných materiálů vhodné pro exteriérové použití, 1200x600 mm, tl. 60 mm vč. príslušenství | m2 | 56.562 |  | 0 |  |  | základní |  | 0 | 0.0085 | 0.48078 | 0 | 0 | 32 | M | 2 |  |  |  | ROZPOCET | 0 | 0 | 0 | 0 | 0 | 1 | 0 | 16 | -936381778
| VV |  | 54,915*1,03 'Přepočtené koeficientem množství |  | 56.562 | [12 empty] | VV | 2 | 2 | False | 1 | ROZPOCET
259 | K | 998714102 | Přesun hmot tonážní pro akustická a protiotřesová opatření v objektech v do 12 m | t | 0.483 |  | 0 |  |  | základní |  | 0 | 0 | 0 | 0 | 0 | 16 | K | 2 |  |  |  | ROZPOCET | 0 | 0 | 0 | 0 | 0 | 1 | 0 | 16 | 528502488
| D | 721 | Zdravotechnika - vnitřní kanalizace |  |  |  | 0 |  |  |  |  | 0 |  | 0.01184 |  | 0 | 2 | D | 1 |  |  |  | ROZPOCET | [6 empty] | 0
260 | K | 721233214 | Střešní vtok pro pochůzné střechy DN 160 | kus | 4 |  | 0 |  |  | základní |  | 0 | 0.00296 | 0.01184 | 0 | 0 | 16 | K | 2 |  |  |  | ROZPOCET | 0 | 0 | 0 | 0 | 0 | 1 | 0 | 16 | -672376784
261 | K | 998721102 | Přesun hmot tonážní pro vnitřní kanalizace v objektech v přes 6 do 12 m | t | 0.012 |  | 0 |  |  | základní |  | 0 | 0 | 0 | 0 | 0 | 16 | K | 2 |  |  |  | ROZPOCET | 0 | 0 | 0 | 0 | 0 | 1 | 0 | 16 | -2057591516
| D | 725 | Zdravotechnika - zařizovací předměty |  |  |  | 0 |  |  |  |  | 0 |  | 0.00768 |  | 0 | 2 | D | 1 |  |  |  | ROZPOCET | [6 empty] | 0
262 | K | 725291706.1 | X16 - Doplňky zařízení koupelen a záchodů - svislé madlo délky 600 mm, včetně montážní sady, včetně krytek vrutů, nerez ocel, matná | soubor | 1 |  | 0 |  |  | základní |  | 0 | 0.00198 | 0.00198 | 0 | 0 | 16 | K | 2 |  |  |  | ROZPOCET | 0 | 0 | 0 | 0 | 0 | 1 | 0 | 16 | -1059452067
263 | K | 725291722.1 | X17a - Doplňky zařízení koupelen a záchodů - sklopné madlo k WC, délky 800 mm, včetně montážní sady, vč.krytek vrutů, osazeno 800 mm nad podlahou, nerez ocel, matná | soubor | 1 |  | 0 |  |  | základní |  | 0 | 0.00285 | 0.00285 | 0 | 0 | 16 | K | 2 |  |  |  | ROZPOCET | 0 | 0 | 0 | 0 | 0 | 1 | 0 | 16 | -270002773
264 | K | 725291722.2 | X17b - Doplňky zařízení koupelen a záchodů - sklopné madlo k WC, délky 800 mm, včetně montážní sady, vč.krytek vrutů, madlo s držákem toaletního papíru osazeno 800 mm nad podlahou, nerez ocel, matná | soubor | 1 |  | 0 |  |  | základní |  | 0 | 0.00285 | 0.00285 | 0 | 0 | 16 | K | 2 |  |  |  | ROZPOCET | 0 | 0 | 0 | 0 | 0 | 1 | 0 | 16 | -1024087837
265 | K | 998725102 | Přesun hmot tonážní pro zařizovací předměty v objektech v přes 6 do 12 m | t | 0.008 |  | 0 |  |  | základní |  | 0 | 0 | 0 | 0 | 0 | 16 | K | 2 |  |  |  | ROZPOCET | 0 | 0 | 0 | 0 | 0 | 1 | 0 | 16 | 506971751
| D | 762 | Konstrukce tesařské |  |  |  | 0 |  |  |  |  | 0 |  | 68.2441 |  | 0 | 2 | D | 1 |  |  |  | ROZPOCET | [6 empty] | 0
266 | K | 762332131 | Montáž vázaných kcí krovů pravidelných z hraněného řeziva průřezové pl do 120 cm2 | m | 82.291 |  | 0 |  |  | základní |  | 0 | 0 | 0 | 0 | 0 | 16 | K | 2 |  |  |  | ROZPOCET | 0 | 0 | 0 | 0 | 0 | 1 | 0 | 16 | 300736660
| VV |  | 60x140 | [14 empty] | VV | 2 | 1 | True | 0 | ROZPOCET
| VV |  | (82,291) |  | 82.291 | [12 empty] | VV | 2 | 2 | True | 0 | ROZPOCET
| VV |  | Mezisoučet |  | 82.291 | [12 empty] | VV | 2 | 3 | True | 0 | ROZPOCET
| VV |  | Součet |  | 82.291 | [12 empty] | VV | 2 | 4 | True | 1 | ROZPOCET
267 | K | 762332132 | Montáž vázaných kcí krovů pravidelných z hraněného řeziva průřezové pl přes 120 do 224 cm2 | m | 533.69 |  | 0 |  |  | základní |  | 0 | 0 | 0 | 0 | 0 | 16 | K | 2 |  |  |  | ROZPOCET | 0 | 0 | 0 | 0 | 0 | 1 | 0 | 16 | 1567333809
| VV |  | 60x220 | [14 empty] | VV | 2 | 1 | True | 0 | ROZPOCET
| VV |  | (140,805) |  | 140.805 | [12 empty] | VV | 2 | 2 | True | 0 | ROZPOCET
| VV |  | 80x220 | [14 empty] | VV | 2 | 1 | True | 0 | ROZPOCET
| VV |  | (29,342) |  | 29.342 | [12 empty] | VV | 2 | 2 | True | 0 | ROZPOCET
| VV |  | 120x140 | [14 empty] | VV | 2 | 1 | True | 0 | ROZPOCET
| VV |  | (363,543) |  | 363.543 | [12 empty] | VV | 2 | 2 | True | 0 | ROZPOCET
| VV |  | Mezisoučet |  | 533.69 | [12 empty] | VV | 2 | 3 | True | 0 | ROZPOCET
| VV |  | Součet |  | 533.69 | [12 empty] | VV | 2 | 4 | True | 1 | ROZPOCET
268 | K | 762332133 | Montáž vázaných kcí krovů pravidelných z hraněného řeziva průřezové pl přes 224 do 288 cm2 | m | 197.119 |  | 0 |  |  | základní |  | 0 | 0 | 0 | 0 | 0 | 16 | K | 2 |  |  |  | ROZPOCET | 0 | 0 | 0 | 0 | 0 | 1 | 0 | 16 | 1853391012
| VV |  | 160x160 | [14 empty] | VV | 2 | 1 | True | 0 | ROZPOCET
| VV |  | (197,119) |  | 197.119 | [12 empty] | VV | 2 | 2 | True | 0 | ROZPOCET
| VV |  | Mezisoučet |  | 197.119 | [12 empty] | VV | 2 | 3 | True | 0 | ROZPOCET
| VV |  | Součet |  | 197.119 | [12 empty] | VV | 2 | 4 | True | 1 | ROZPOCET
269 | K | 762332134 | Montáž vázaných kcí krovů z hraněného řeziva průřezové pl přes 288 do 450 cm2 | m | 817.622 |  | 0 |  |  | základní |  | 0 | 0 | 0 | 0 | 0 | 16 | K | 2 |  |  |  | ROZPOCET | 0 | 0 | 0 | 0 | 0 | 1 | 0 | 16 | -1077024110
| VV |  | 140x220 | [14 empty] | VV | 2 | 1 | True | 0 | ROZPOCET
| VV |  | (810,075+7,547) |  | 817.622 | [12 empty] | VV | 2 | 2 | True | 0 | ROZPOCET
| VV |  | Mezisoučet |  | 817.622 | [12 empty] | VV | 2 | 3 | True | 0 | ROZPOCET
| VV |  | Součet |  | 817.622 | [12 empty] | VV | 2 | 4 | True | 1 | ROZPOCET
270 | M | 60512140 | hranol - stavební řezivo pro krovy | m3 | 39.403 |  | 0 |  |  | základní |  | 0 | 0.55 | 21.6716 | 0 | 0 | 32 | M | 2 |  |  |  | ROZPOCET | 0 | 0 | 0 | 0 | 0 | 1 | 0 | 16 | -492473131
| VV |  | 60x140 | [14 empty] | VV | 2 | 1 | True | 0 | ROZPOCET
| VV |  | (82,291)*(0,06*0,14) |  | 0.691 | [12 empty] | VV | 2 | 2 | True | 0 | ROZPOCET
| VV |  | 60x220 | [14 empty] | VV | 2 | 1 | True | 0 | ROZPOCET
| VV |  | (140,805)*(0,06*0,22) |  | 1.859 | [12 empty] | VV | 2 | 2 | True | 0 | ROZPOCET
| VV |  | 80x220 | [14 empty] | VV | 2 | 1 | True | 0 | ROZPOCET
| VV |  | (29,342)*(0,08*0,22) |  | 0.516 | [12 empty] | VV | 2 | 2 | True | 0 | ROZPOCET
| VV |  | 120x140 | [14 empty] | VV | 2 | 1 | True | 0 | ROZPOCET
| VV |  | (363,543)*(0,12*0,14) |  | 6.108 | [12 empty] | VV | 2 | 2 | True | 0 | ROZPOCET
| VV |  | 160x160 | [14 empty] | VV | 2 | 1 | True | 0 | ROZPOCET
| VV |  | (197,119)*(0,16*0,16) |  | 5.046 | [12 empty] | VV | 2 | 2 | True | 0 | ROZPOCET
| VV |  | 140x220 | [14 empty] | VV | 2 | 1 | True | 0 | ROZPOCET
| VV |  | (810,075+7,547)*(0,14*0,22) |  | 25.183 | [12 empty] | VV | 2 | 2 | True | 0 | ROZPOCET
| VV |  | Mezisoučet |  | 39.403 | [12 empty] | VV | 2 | 3 | True | 0 | ROZPOCET
| VV |  | Součet |  | 39.403 | [12 empty] | VV | 2 | 4 | True | 1 | ROZPOCET
271 | K | 762341210 | Montáž bednění střech rovných a šikmých sklonu do 60° z hrubých prken na sraz tl do 32 mm | m2 | 1200.245 |  | 0 |  |  | základní |  | 0 | 0 | 0 | 0 | 0 | 16 | K | 2 |  |  |  | ROZPOCET | 0 | 0 | 0 | 0 | 0 | 1 | 0 | 16 | -377441974
| VV |  | S1 | [14 empty] | VV | 2 | 1 | True | 0 | ROZPOCET
| VV |  | 4*(36,658+12,115)/2*13,25 |  | 1292.485 | [12 empty] | VV | 2 | 2 | True | 0 | ROZPOCET
| VV |  | 25,78 |  | 25.78 | [12 empty] | VV | 2 | 2 | True | 0 | ROZPOCET
| VV |  | Mezisoučet |  | 1318.265 | [12 empty] | VV | 2 | 3 | True | 0 | ROZPOCET
| VV |  | -(2*(2,4*7,6)+2*(6,3*7,0)/2) |  | -80.58 | [12 empty] | VV | 2 | 2 | True | 0 | ROZPOCET
| VV |  | Mezisoučet |  | -80.58 | [12 empty] | VV | 2 | 3 | True | 0 | ROZPOCET
| VV |  | -(10*0,78*1,6+20*0,78*1,6) |  | -37.44 | [12 empty] | VV | 2 | 2 | True | 0 | ROZPOCET
| VV |  | Mezisoučet |  | -37.44 | [12 empty] | VV | 2 | 3 | True | 0 | ROZPOCET
| VV |  | Součet |  | 1200.245 | [12 empty] | VV | 2 | 4 | True | 1 | ROZPOCET
272 | M | 605110120 | bednění - dřevěné desky tl. 25 mm | m3 | 33.007 |  | 0 |  |  | základní |  | 0 | 0.55 | 18.1538 | 0 | 0 | 32 | M | 2 |  |  |  | ROZPOCET | 0 | 0 | 0 | 0 | 0 | 1 | 0 | 16 | -806599312
| VV |  | S1 | [14 empty] | VV | 2 | 1 | True | 0 | ROZPOCET
| VV |  | 1200,245*0,025 |  | 30.006 | [12 empty] | VV | 2 | 2 | True | 0 | ROZPOCET
| VV |  | Součet |  | 30.006 | [12 empty] | VV | 2 | 4 | True | 1 | ROZPOCET
| VV |  | 30,006*1,1 'Přepočtené koeficientem množství |  | 33.007 | [12 empty] | VV | 2 | 2 | False | 1 | ROZPOCET
273 | K | 762341275 | Montáž bednění střech rovných a šikmých sklonu do 60° z desek dřevotřískových na pero a drážku | m2 | 1200.245 |  | 0 |  |  | základní |  | 0 | 0 | 0 | 0 | 0 | 16 | K | 2 |  |  |  | ROZPOCET | 0 | 0 | 0 | 0 | 0 | 1 | 0 | 16 | -1601094468
| VV |  | S1 | [14 empty] | VV | 2 | 1 | True | 0 | ROZPOCET
| VV |  | 4*(36,658+12,115)/2*13,25 |  | 1292.485 | [12 empty] | VV | 2 | 2 | True | 0 | ROZPOCET
| VV |  | 25,78 |  | 25.78 | [12 empty] | VV | 2 | 2 | True | 0 | ROZPOCET
| VV |  | Mezisoučet |  | 1318.265 | [12 empty] | VV | 2 | 3 | True | 0 | ROZPOCET
| VV |  | -(2*(2,4*7,6)+2*(6,3*7,0)/2) |  | -80.58 | [12 empty] | VV | 2 | 2 | True | 0 | ROZPOCET
| VV |  | Mezisoučet |  | -80.58 | [12 empty] | VV | 2 | 3 | True | 0 | ROZPOCET
| VV |  | -(10*0,78*1,6+20*0,78*1,6) |  | -37.44 | [12 empty] | VV | 2 | 2 | True | 0 | ROZPOCET
| VV |  | Mezisoučet |  | -37.44 | [12 empty] | VV | 2 | 3 | True | 0 | ROZPOCET
| VV |  | Součet |  | 1200.245 | [12 empty] | VV | 2 | 4 | True | 1 | ROZPOCET
274 | M | 607262851 | deska dřevoštěpková OSB 3 P+D tl 20mm | m2 | 1320.27 |  | 0 |  |  | základní |  | 0 | 0.0128 | 16.8995 | 0 | 0 | 32 | M | 2 |  |  |  | ROZPOCET | 0 | 0 | 0 | 0 | 0 | 1 | 0 | 16 | 924503605
| VV |  | 1200,245*1,1 'Přepočtené koeficientem množství |  | 1320.27 | [12 empty] | VV | 2 | 2 | False | 1 | ROZPOCET
275 | K | 762341410 | Montáž bednění střešních žlabů, deska tl do 32 mm | m2 | 104.571 |  | 0 |  |  | základní |  | 0 | 0 | 0 | 0 | 0 | 16 | K | 2 |  |  |  | ROZPOCET | 0 | 0 | 0 | 0 | 0 | 1 | 0 | 16 | -964455256
| VV |  | S1 | [14 empty] | VV | 2 | 1 | True | 0 | ROZPOCET
| VV |  | 4*34,857*0,75 |  | 104.571 | [12 empty] | VV | 2 | 2 | True | 0 | ROZPOCET
| VV |  | Součet |  | 104.571 | [12 empty] | VV | 2 | 4 | True | 1 | ROZPOCET
276 | M | 60726248 | deska dřevoštěpková OSB 3 tl 20mm | m2 | 115.028 |  | 0 |  |  | základní |  | 0 | 0.0128 | 1.4724 | 0 | 0 | 32 | M | 2 |  |  |  | ROZPOCET | 0 | 0 | 0 | 0 | 0 | 1 | 0 | 16 | -1556130265
| VV |  | S1 | [14 empty] | VV | 2 | 1 | True | 0 | ROZPOCET
| VV |  | 4*34,857*0,75 |  | 104.571 | [12 empty] | VV | 2 | 2 | True | 0 | ROZPOCET
| VV |  | Součet |  | 104.571 | [12 empty] | VV | 2 | 4 | True | 1 | ROZPOCET
| VV |  | 104,571*1,1 'Přepočtené koeficientem množství |  | 115.028 | [12 empty] | VV | 2 | 2 | False | 1 | ROZPOCET
277 | K | 762342511 | Montáž kontralatí na podklad bez tepelné izolace | m | 1173.618 |  | 0 |  |  | základní |  | 0 | 2e-05 | 0.023472 | 0 | 0 | 16 | K | 2 |  |  |  | ROZPOCET | 0 | 0 | 0 | 0 | 0 | 1 | 0 | 16 | 1629032489
| VV |  | 40x60 | [14 empty] | VV | 2 | 1 | True | 0 | ROZPOCET
| VV |  | (810,075+363,543) |  | 1173.618 | [12 empty] | VV | 2 | 2 | True | 0 | ROZPOCET
| VV |  | Součet |  | 1173.618 | [12 empty] | VV | 2 | 4 | True | 1 | ROZPOCET
278 | M | 60514106 | kontralať - dřevěná lať 40x60 mm | m3 | 3.099 |  | 0 |  |  | základní |  | 0 | 0.55 | 1.7045 | 0 | 0 | 32 | M | 2 |  |  |  | ROZPOCET | 0 | 0 | 0 | 0 | 0 | 1 | 0 | 16 | -1490014910
| VV |  | 40x60 | [14 empty] | VV | 2 | 1 | True | 0 | ROZPOCET
| VV |  | (810,075+363,543)*(0,04*0,06) |  | 2.817 | [12 empty] | VV | 2 | 2 | True | 0 | ROZPOCET
| VV |  | Součet |  | 2.817 | [12 empty] | VV | 2 | 4 | True | 1 | ROZPOCET
| VV |  | 2,817*1,1 'Přepočtené koeficientem množství |  | 3.099 | [12 empty] | VV | 2 | 2 | False | 1 | ROZPOCET
279 | K | 762361313 | Konstrukční a vyrovnávací vrstva pod klempířské prvky (atiky) z desek dřevoštěpkových tl 25 mm a podpěrné latování 60/100 mm, dl. 475 mm, á 700 mm | m2 | 10.605 |  | 0 |  |  | základní |  | 0 | 0.01579 | 0.16745 | 0 | 0 | 16 | K | 2 |  |  |  | ROZPOCET | 0 | 0 | 0 | 0 | 0 | 1 | 0 | 16 | 1372841577
| VV |  | DT02 | [14 empty] | VV | 2 | 1 | True | 0 | ROZPOCET
| VV |  | 15,15*0,7 |  | 10.605 | [12 empty] | VV | 2 | 2 | True | 0 | ROZPOCET
| VV |  | Mezisoučet |  | 10.605 | [12 empty] | VV | 2 | 3 | True | 0 | ROZPOCET
| VV |  | Součet |  | 10.605 | [12 empty] | VV | 2 | 4 | True | 1 | ROZPOCET
280 | K | 762395000 | Spojovací prostředky krovů, bednění, laťování, nadstřešních konstrukcí | m3 | 103.767 |  | 0 |  |  | základní |  | 0 | 0.02337 | 2.425 | 0 | 0 | 16 | K | 2 |  |  |  | ROZPOCET | 0 | 0 | 0 | 0 | 0 | 1 | 0 | 16 | 75723084
| VV |  | 39,403+33,007+1200,245*0,02+3,988+3,099 |  | 103.502 | [12 empty] | VV | 2 | 2 | True | 0 | ROZPOCET
| VV |  | 10,605*0,025 |  | 0.265 | [12 empty] | VV | 2 | 2 | True | 0 | ROZPOCET
| VV |  | Součet |  | 103.767 | [12 empty] | VV | 2 | 4 | True | 1 | ROZPOCET
281 | K | 762421017.1 | Obložení pozednice z desek OSB tl 24 mm na sraz šroubovaných | m2 | 29.925 |  | 0 |  |  | základní |  | 0 | 0.01523 | 0.45576 | 0 | 0 | 4 | K | 2 |  |  |  | ROZPOCET | 0 | 0 | 0 | 0 | 0 | 1 | 0 | 4 | 682127416
| VV |  | D01 | [14 empty] | VV | 2 | 1 | True | 0 | ROZPOCET
| VV |  | (13,0*4)*0,45 |  | 23.4 | [12 empty] | VV | 2 | 2 | True | 0 | ROZPOCET
| VV |  | DT13 | [14 empty] | VV | 2 | 1 | True | 0 | ROZPOCET
| VV |  | 2*7,25*0,45 |  | 6.525 | [12 empty] | VV | 2 | 2 | True | 0 | ROZPOCET
| VV |  | Součet |  | 29.925 | [12 empty] | VV | 2 | 4 | True | 1 | ROZPOCET
282 | K | 762429001.1 | Montáž obložení pozednice podkladový rošt | m | 47.24 |  | 0 |  |  | základní |  | 0 | 1e-05 | 0.0004724 | 0 | 0 | 16 | K | 2 |  |  |  | ROZPOCET | 0 | 0 | 0 | 0 | 0 | 1 | 0 | 16 | 1197879191
| VV |  | DT01 | [14 empty] | VV | 2 | 1 | True | 0 | ROZPOCET
| VV |  | ((13,0*4)/0,5+6)*0,16 |  | 17.6 | [12 empty] | VV | 2 | 2 | True | 0 | ROZPOCET
| VV |  | DT13 | [14 empty] | VV | 2 | 1 | True | 0 | ROZPOCET
| VV |  | (7,25*2)/0,5+4*0,16 |  | 29.64 | [12 empty] | VV | 2 | 2 | True | 0 | ROZPOCET
| VV |  | Součet |  | 47.24 | [12 empty] | VV | 2 | 4 | True | 1 | ROZPOCET
283 | M | 60514101 | řezivo lať vč. impregnace | m3 | 0.142 |  | 0 |  |  | základní |  | 0 | 0.55 | 0.0781 | 0 | 0 | 32 | M | 2 |  |  |  | ROZPOCET | 0 | 0 | 0 | 0 | 0 | 1 | 0 | 16 | -1941183504
| VV |  | 47,24*0,02*0,15 |  | 0.142 | [12 empty] | VV | 2 | 2 | True | 0 | ROZPOCET
| VV |  | Součet |  | 0.142 | [12 empty] | VV | 2 | 4 | True | 1 | ROZPOCET
284 | K | 762431019 | Obložení stěn z desek OSB tl 37 mm | m2 | 15.12 |  | 0 |  |  | základní |  | 0 | 0.01344 | 0.20321 | 0 | 0 | 16 | K | 2 |  |  |  | ROZPOCET | 0 | 0 | 0 | 0 | 0 | 1 | 0 | 16 | 1489331622
| VV |  | DT05 | [14 empty] | VV | 2 | 1 | True | 0 | ROZPOCET
| VV |  | 1,8*14*0,6 |  | 15.12 | [12 empty] | VV | 2 | 2 | True | 0 | ROZPOCET
| VV |  | Součet |  | 15.12 | [12 empty] | VV | 2 | 4 | True | 1 | ROZPOCET
285 | K | 762495000 | Spojovací prostředky pro montáž olištování, obložení stropů, střešních podhledů a stěn | m2 | 0.701 |  | 0 |  |  | základní |  | 0 | 0.0002 | 0.0001402 | 0 | 0 | 16 | K | 2 |  |  |  | ROZPOCET | 0 | 0 | 0 | 0 | 0 | 1 | 0 | 16 | -430834706
| VV |  | 0,142+15,12*0,037 |  | 0.701 | [12 empty] | VV | 2 | 2 | True | 0 | ROZPOCET
| VV |  | Součet |  | 0.701 | [12 empty] | VV | 2 | 4 | True | 1 | ROZPOCET
286 | K | 762951003 | Montáž podkladního roštu terasy z plných profilů osové vzdálenosti podpěr přes 400 do 450 mm | m2 | 224.29 |  | 0 |  |  | základní |  | 0 | 0 | 0 | 0 | 0 | 16 | K | 2 |  |  |  | ROZPOCET | 0 | 0 | 0 | 0 | 0 | 1 | 0 | 16 | -1129696977
| VV |  | V1 | [14 empty] | VV | 2 | 1 | True | 0 | ROZPOCET
| VV |  | 224,29 |  | 224.29 | [12 empty] | VV | 2 | 2 | True | 0 | ROZPOCET
| VV |  | Součet |  | 224.29 | [12 empty] | VV | 2 | 4 | True | 1 | ROZPOCET
287 | M | 61198144 | dřevěné podkladní hranoly 45x70 po 400-450mm | m | 575.3 |  | 0 |  |  | základní |  | 0 | 0.0016 | 0.92048 | 0 | 0 | 32 | M | 2 |  |  |  | ROZPOCET | 0 | 0 | 0 | 0 | 0 | 1 | 0 | 16 | -1637572373
| VV |  | (32,25+33,25+34,25+35,25)*3 |  | 405 | [12 empty] | VV | 2 | 2 | True | 0 | ROZPOCET
| VV |  | 3,8*5*2 |  | 38 | [12 empty] | VV | 2 | 2 | True | 0 | ROZPOCET
| VV |  | (21,5+20,5+19,5+18,5) |  | 80 | [12 empty] | VV | 2 | 2 | True | 0 | ROZPOCET
| VV |  | 523*0,1 |  | 52.3 | [12 empty] | VV | 2 | 2 | True | 0 | ROZPOCET
| VV |  | Mezisoučet |  | 575.3 | [12 empty] | VV | 2 | 3 | True | 0 | ROZPOCET
| VV |  | Součet |  | 575.3 | [12 empty] | VV | 2 | 4 | True | 1 | ROZPOCET
288 | K | 762951102 | Příplatek k montáži podkladního roštu za výškové vyrovnání roštu terči přes 65 do 105 mm | m | 575.3 |  | 0 |  |  | základní |  | 0 | 0.0012 | 0.69036 | 0 | 0 | 16 | K | 2 |  |  |  | ROZPOCET | 0 | 0 | 0 | 0 | 0 | 1 | 0 | 16 | 1313705833
289 | K | 7629520141 | Montáž teras z prken přes 135 mm z dřevin broušených vč. povrchové úpravy | m2 | 224.29 |  | 0 |  |  | základní |  | 0 | 0.00021 | 0.047101 | 0 | 0 | 16 | K | 2 |  |  |  | ROZPOCET | 0 | 0 | 0 | 0 | 0 | 1 | 0 | 16 | 757197567
| VV |  | V1 | [14 empty] | VV | 2 | 1 | True | 0 | ROZPOCET
| VV |  | 224,29 |  | 224.29 | [12 empty] | VV | 2 | 2 | True | 0 | ROZPOCET
| VV |  | Součet |  | 224.29 | [12 empty] | VV | 2 | 4 | True | 1 | ROZPOCET
290 | M | 61198125 | V1 - dřevěné terasové palubky š. 145mm, tl. 25 mm vč. povrchové úpravy | m2 | 242.233 |  | 0 |  |  | základní |  | 0 | 0.01375 | 3.3307 | 0 | 0 | 32 | M | 2 |  |  |  | ROZPOCET | 0 | 0 | 0 | 0 | 0 | 1 | 0 | 16 | 590869144
| VV |  | 224,29*1,08 'Přepočtené koeficientem množství |  | 242.233 | [12 empty] | VV | 2 | 2 | False | 1 | ROZPOCET
291 | K | 998762102 | Přesun hmot tonážní pro kce tesařské v objektech v přes 6 do 12 m | t | 67.788 |  | 0 |  |  | základní |  | 0 | 0 | 0 | 0 | 0 | 16 | K | 2 |  |  |  | ROZPOCET | 0 | 0 | 0 | 0 | 0 | 1 | 0 | 16 | 2037599375
| D | 763 | Konstrukce suché výstavby |  |  |  | 0 |  |  |  |  | 0 |  | 42.3917 |  | 0 | 2 | D | 1 |  |  |  | ROZPOCET | [6 empty] | 0
292 | K | 763121590 | SDK stěna předsazená ZTI tl 100 - 250 mm profil CW+UW 50 desky 2xH2 12,5 bez TI | m2 | 113.391 |  | 0 |  |  | základní |  | 0 | 0.02963 | 3.3598 | 0 | 0 | 16 | K | 2 |  |  |  | ROZPOCET | 0 | 0 | 0 | 0 | 0 | 1 | 0 | 16 | -1545604940
| VV |  | 1.n.p. | [14 empty] | VV | 2 | 1 | True | 0 | ROZPOCET
| VV |  | 7*0,95*2,75 |  | 18.288 | [12 empty] | VV | 2 | 2 | True | 0 | ROZPOCET
| VV |  | 2*3,02*2,75-1,85*0,6 |  | 15.5 | [12 empty] | VV | 2 | 2 | True | 0 | ROZPOCET
| VV |  | 4*0,95*2,75 |  | 10.45 | [12 empty] | VV | 2 | 2 | True | 0 | ROZPOCET
| VV |  | 1,85*2,75 |  | 5.088 | [12 empty] | VV | 2 | 2 | True | 0 | ROZPOCET
| VV |  | 6*0,95*2,75 |  | 15.675 | [12 empty] | VV | 2 | 2 | True | 0 | ROZPOCET
| VV |  | 6*3,0*2,75-1,85*0,6 |  | 48.39 | [12 empty] | VV | 2 | 2 | True | 0 | ROZPOCET
| VV |  | Mezisoučet |  | 113.391 | [12 empty] | VV | 2 | 3 | True | 0 | ROZPOCET
| VV |  | Součet |  | 113.391 | [12 empty] | VV | 2 | 4 | True | 1 | ROZPOCET
293 | K | 763131558 | 3 - Podhled - akustické SDK desky minerální děrované, 1200x1980 mm, tl.12,5 mm, barva bílá | m2 | 757.196 |  | 0 |  |  | základní |  | 0 | 0.01525 | 11.5472 | 0 | 0 | 16 | K | 2 |  |  |  | ROZPOCET | 0 | 0 | 0 | 0 | 0 | 1 | 0 | 16 | -1401078011
| VV |  | 1.n.p. | [14 empty] | VV | 2 | 1 | True | 0 | ROZPOCET
| VV |  | 5,665*5,665 |  | 32.092 | [12 empty] | VV | 2 | 2 | True | 0 | ROZPOCET
| VV |  | 5,665*5,665 |  | 32.092 | [12 empty] | VV | 2 | 2 | True | 0 | ROZPOCET
| VV |  | 6,25*5,665 |  | 35.406 | [12 empty] | VV | 2 | 2 | True | 0 | ROZPOCET
| VV |  | 5,665*5,665 |  | 32.092 | [12 empty] | VV | 2 | 2 | True | 0 | ROZPOCET
| VV |  | 3,0*4,25 |  | 12.75 | [12 empty] | VV | 2 | 2 | True | 0 | ROZPOCET
| VV |  | Mezisoučet |  | 144.432 | [12 empty] | VV | 2 | 3 | True | 0 | ROZPOCET
| VV |  | S1a | [14 empty] | VV | 2 | 1 | True | 0 | ROZPOCET
| VV |  | 1+2.n.p. | [14 empty] | VV | 2 | 1 | True | 0 | ROZPOCET
| VV |  | 5,65*4,25 |  | 24.013 | [12 empty] | VV | 2 | 2 | True | 0 | ROZPOCET
| VV |  | ((9,5+0)/2*10,25)*2 |  | 97.375 | [12 empty] | VV | 2 | 2 | True | 0 | ROZPOCET
| VV |  | (9,75*6,25) |  | 60.938 | [12 empty] | VV | 2 | 2 | True | 0 | ROZPOCET
| VV |  | (9,5*10,25)+3,25*6,0 |  | 116.875 | [12 empty] | VV | 2 | 2 | True | 0 | ROZPOCET
| VV |  | ((9,5+0)/2*10,25)*2 |  | 97.375 | [12 empty] | VV | 2 | 2 | True | 0 | ROZPOCET
| VV |  | (3,5*6,25)+(3,25*10,25) |  | 55.188 | [12 empty] | VV | 2 | 2 | True | 0 | ROZPOCET
| VV |  | ((9,5+0)/2*10,25)*2 |  | 97.375 | [12 empty] | VV | 2 | 2 | True | 0 | ROZPOCET
| VV |  | (10,18*6,25) |  | 63.625 | [12 empty] | VV | 2 | 2 | True | 0 | ROZPOCET
| VV |  | Mezisoučet |  | 612.764 | [12 empty] | VV | 2 | 3 | True | 0 | ROZPOCET
| VV |  | Součet |  | 757.196 | [12 empty] | VV | 2 | 4 | True | 1 | ROZPOCET
294 | K | 763131559 | 5 - Podhled - akustické SDK desky minerální děrované, tl.12,5 mm s minerální izolací tl. 50 mm, barva bílá | m2 | 49.02 |  | 0 |  |  | základní |  | 0 | 0.01614 | 0.79118 | 0 | 0 | 16 | K | 2 |  |  |  | ROZPOCET | 0 | 0 | 0 | 0 | 0 | 1 | 0 | 16 | -1964818840
| VV |  | 1.n.p. | [14 empty] | VV | 2 | 1 | True | 0 | ROZPOCET
| VV |  | (8,6*5,7) |  | 49.02 | [12 empty] | VV | 2 | 2 | True | 0 | ROZPOCET
| VV |  | Mezisoučet |  | 49.02 | [12 empty] | VV | 2 | 3 | True | 0 | ROZPOCET
| VV |  | Součet |  | 49.02 | [12 empty] | VV | 2 | 4 | True | 1 | ROZPOCET
295 | K | 763133142 | SDK medzistrop oboustranně opláštěný 2x12,5 mm | m2 | 0.569 |  | 0 |  |  | základní |  | 0 | 0.07008 | 0.039876 | 0 | 0 | 16 | K | 2 |  |  |  | ROZPOCET | 0 | 0 | 0 | 0 | 0 | 1 | 0 | 16 | 1611810317
| VV |  | 1.n.p. | [14 empty] | VV | 2 | 1 | True | 0 | ROZPOCET
| VV |  | 0,855*0,665 |  | 0.569 | [12 empty] | VV | 2 | 2 | True | 0 | ROZPOCET
| VV |  | Součet |  | 0.569 | [12 empty] | VV | 2 | 4 | True | 1 | ROZPOCET
296 | K | 763135104 | Montáž kazetového podhledu desek z dřevěné vlny 600x600 mm na nosnou konstrukci | m2 | 108.244 |  | 0 |  |  | základní |  | 0 | 0.00125 | 0.13531 | 0 | 0 | 16 | K | 2 |  |  |  | ROZPOCET | 0 | 0 | 0 | 0 | 0 | 1 | 0 | 16 | 94343393
| VV |  | 1.n.p. | [14 empty] | VV | 2 | 1 | True | 0 | ROZPOCET
| VV |  | 108,244 |  | 108.244 | [12 empty] | VV | 2 | 2 | True | 0 | ROZPOCET
| VV |  | Mezisoučet |  | 108.244 | [12 empty] | VV | 2 | 3 | True | 0 | ROZPOCET
| VV |  | Součet |  | 108.244 | [12 empty] | VV | 2 | 4 | True | 1 | ROZPOCET
297 | M | 59030820 | 1 - rastrový podhled z desek z dřevěné vlny pojené magnezitem, barva přírodní tl. 25 mm, vč. nosné konstrukce | m2 | 113.656 |  | 0 |  |  | základní |  | 0 | 0.007 | 0.79559 | 0 | 0 | 32 | M | 2 |  |  |  | ROZPOCET | 0 | 0 | 0 | 0 | 0 | 1 | 0 | 16 | 48678792
| VV |  | 108,244*1,05 'Přepočtené koeficientem množství |  | 113.656 | [12 empty] | VV | 2 | 2 | False | 1 | ROZPOCET
298 | K | 763161724.1 | 4,S1b - Podhled - SDK desky DF 1x15 kotvená na jednoúrovňovém roštu, s minerální izolací o min. objemové hmotnosti 40kg/m3 min. tl. 60 mm, s požární odolností REI 30 | m2 | 120.025 |  | 0 |  |  | základní |  | 0 | 0.02089 | 2.5073 | 0 | 0 | 16 | K | 2 |  |  |  | ROZPOCET | 0 | 0 | 0 | 0 | 0 | 1 | 0 | 16 | 1748245156
| VV |  | 2.n.p. | [14 empty] | VV | 2 | 1 | True | 0 | ROZPOCET
| VV |  | (3,0*8,3) |  | 24.9 | [12 empty] | VV | 2 | 2 | True | 0 | ROZPOCET
| VV |  | 3,0*3,5*4 |  | 42 | [12 empty] | VV | 2 | 2 | True | 0 | ROZPOCET
| VV |  | 6,25*4,25*2 |  | 53.125 | [12 empty] | VV | 2 | 2 | True | 0 | ROZPOCET
| VV |  | Mezisoučet |  | 120.025 | [12 empty] | VV | 2 | 3 | True | 0 | ROZPOCET
| VV |  | Součet |  | 120.025 | [12 empty] | VV | 2 | 4 | True | 1 | ROZPOCET
299 | K | 763161724.2 | S1a, 3, 5 - Podhled - SDK desky DF 1x15 kotvená na jednoúrovňovém roštu, s minerální izolací o min. objemové hmotnosti 40kg/m3 min. tl. 60 mm, s požární odolností REI 30 | m2 | 612.764 |  | 0 |  |  | základní |  | 0 | 0.02089 | 12.8006 | 0 | 0 | 16 | K | 2 |  |  |  | ROZPOCET | 0 | 0 | 0 | 0 | 0 | 1 | 0 | 16 | 1001330866
| VV |  | S1a, 3, 5 | [14 empty] | VV | 2 | 1 | True | 0 | ROZPOCET
| VV |  | 1+2.n.p. | [14 empty] | VV | 2 | 1 | True | 0 | ROZPOCET
| VV |  | 5,65*4,25 |  | 24.013 | [12 empty] | VV | 2 | 2 | True | 0 | ROZPOCET
| VV |  | ((9,5+0)/2*10,25)*2 |  | 97.375 | [12 empty] | VV | 2 | 2 | True | 0 | ROZPOCET
| VV |  | (9,75*6,25) |  | 60.938 | [12 empty] | VV | 2 | 2 | True | 0 | ROZPOCET
| VV |  | (9,5*10,25)+3,25*6,0 |  | 116.875 | [12 empty] | VV | 2 | 2 | True | 0 | ROZPOCET
| VV |  | ((9,5+0)/2*10,25)*2 |  | 97.375 | [12 empty] | VV | 2 | 2 | True | 0 | ROZPOCET
| VV |  | (3,5*6,25)+(3,25*10,25) |  | 55.188 | [12 empty] | VV | 2 | 2 | True | 0 | ROZPOCET
| VV |  | ((9,5+0)/2*10,25)*2 |  | 97.375 | [12 empty] | VV | 2 | 2 | True | 0 | ROZPOCET
| VV |  | (10,18*6,25) |  | 63.625 | [12 empty] | VV | 2 | 2 | True | 0 | ROZPOCET
| VV |  | Mezisoučet |  | 612.764 | [12 empty] | VV | 2 | 3 | True | 0 | ROZPOCET
| VV |  | Součet |  | 612.764 | [12 empty] | VV | 2 | 4 | True | 1 | ROZPOCET
300 | K | 763164737 | SDK obklad kcí uzavřeného tvaru š do 1,6 m desky DF 12,5+15,0 | m | 109.14 |  | 0 |  |  | základní |  | 0 | 0.03685 | 4.0218 | 0 | 0 | 16 | K | 2 |  |  |  | ROZPOCET | 0 | 0 | 0 | 0 | 0 | 1 | 0 | 16 | -1410806267
| VV |  | HEB200 | [14 empty] | VV | 2 | 1 | True | 0 | ROZPOCET
| VV |  | 4*4,335 |  | 17.34 | [12 empty] | VV | 2 | 2 | True | 0 | ROZPOCET
| VV |  | 4*24,45-2*3,0 |  | 91.8 | [12 empty] | VV | 2 | 2 | True | 0 | ROZPOCET
| VV |  | Součet |  | 109.14 | [12 empty] | VV | 2 | 4 | True | 1 | ROZPOCET
301 | K | 763264981 | Cementovláknitý obklad - podkladní deska - cementovláknité desky vhodné pro kotvení plechového obkladu, tl. 13 mm | m2 | 235.122 |  | 0 |  |  | základní |  | 0 | 0.02719 | 6.393 | 0 | 0 | 16 | K | 2 |  |  |  | ROZPOCET | 0 | 0 | 0 | 0 | 0 | 1 | 0 | 16 | 215032412
| VV |  | R2 | [14 empty] | VV | 2 | 1 | True | 0 | ROZPOCET
| VV |  | R2 | [14 empty] | VV | 2 | 1 | True | 0 | ROZPOCET
| VV |  | 4*12,2*3,85 |  | 187.88 | [12 empty] | VV | 2 | 2 | True | 0 | ROZPOCET
| VV |  | -2*2,4*2,8 |  | -13.44 | [12 empty] | VV | 2 | 2 | True | 0 | ROZPOCET
| VV |  | 4*7,05*(1,1+3,85)/2 |  | 69.795 | [12 empty] | VV | 2 | 2 | True | 0 | ROZPOCET
| VV |  | -(1,3*1,3+0,73*0,6+1,48*2,01+0,8*1,995+5,05*2,4*4+1,8*2,42*6) |  | -81.315 | [12 empty] | VV | 2 | 2 | True | 0 | ROZPOCET
| VV |  | Mezisoučet |  | 162.92 | [12 empty] | VV | 2 | 3 | True | 0 | ROZPOCET
| VV |  | 2*(5,75*2+3,0*2)*3,68 |  | 128.8 | [12 empty] | VV | 2 | 2 | True | 0 | ROZPOCET
| VV |  | -(1,8*2,4*4+5,05*2,7*3) |  | -58.185 | [12 empty] | VV | 2 | 2 | True | 0 | ROZPOCET
| VV |  | Mezisoučet |  | 70.615 | [12 empty] | VV | 2 | 3 | True | 0 | ROZPOCET
| VV |  | 2*(2,1+2*2,8)*0,2 |  | 3.08 | [12 empty] | VV | 2 | 2 | True | 0 | ROZPOCET
| VV |  | ((1,3+2*1,3)+(0,73+2*0,6)+(1,48+2*2,01)+(0,8+2*1,995)+(5,05+2*2,4)*4+(1,8+2*2,42)*6)*0,2 |  | 19.072 | [12 empty] | VV | 2 | 2 | True | 0 | ROZPOCET
| VV |  | ((1,8+2*2,4)*4+(5,05+2*2,7)*3)*0,2 |  | 11.55 | [12 empty] | VV | 2 | 2 | True | 0 | ROZPOCET
| VV |  | Mezisoučet |  | 33.702 | [12 empty] | VV | 2 | 3 | True | 0 | ROZPOCET
| VV |  | -32,115 |  | -32.115 | [12 empty] | VV | 2 | 2 | True | 0 | ROZPOCET
| VV |  | Mezisoučet |  | -32.115 | [12 empty] | VV | 2 | 3 | True | 0 | ROZPOCET
| VV |  | Součet |  | 235.122 | [12 empty] | VV | 2 | 4 | True | 1 | ROZPOCET
302 | K | 998763302 | Přesun hmot tonážní pro sádrokartonové konstrukce v objektech v přes 6 do 12 m | t | 42.392 |  | 0 |  |  | základní |  | 0 | 0 | 0 | 0 | 0 | 16 | K | 2 |  |  |  | ROZPOCET | 0 | 0 | 0 | 0 | 0 | 1 | 0 | 16 | -1317028062
| D | 764 | Konstrukce klempířské |  |  |  | 0 |  |  |  |  | 0 |  | 5.8747 |  | 0 | 2 | D | 1 |  |  |  | ROZPOCET | [6 empty] | 0
303 | K | 764121401.1 | K10 - Krytina z falcovaného plechu, dvojitá stojatá drážka, lakovaná, barva P.10 03 černá , kotvený pomocí systémových příponek, včetně spojovacích dílů a zatahovacích pásů, hliníkový plech tl. 0,7mm, černý | m2 | 1200.245 |  | 0 |  |  | základní |  | 0 | 0.00266 | 3.1927 | 0 | 0 | 16 | K | 2 |  |  |  | ROZPOCET | 0 | 0 | 0 | 0 | 0 | 1 | 0 | 16 | 270259806
| VV |  | 4*(36,658+12,115)/2*13,25 |  | 1292.485 | [12 empty] | VV | 2 | 2 | True | 0 | ROZPOCET
| VV |  | 25,78 |  | 25.78 | [12 empty] | VV | 2 | 2 | True | 0 | ROZPOCET
| VV |  | Mezisoučet |  | 1318.265 | [12 empty] | VV | 2 | 3 | True | 0 | ROZPOCET
| VV |  | -(2*(2,4*7,6)+2*(6,3*7,0)/2) |  | -80.58 | [12 empty] | VV | 2 | 2 | True | 0 | ROZPOCET
| VV |  | Mezisoučet |  | -80.58 | [12 empty] | VV | 2 | 3 | True | 0 | ROZPOCET
| VV |  | -(10*0,78*1,6+20*0,78*1,6) |  | -37.44 | [12 empty] | VV | 2 | 2 | True | 0 | ROZPOCET
| VV |  | Mezisoučet |  | -37.44 | [12 empty] | VV | 2 | 3 | True | 0 | ROZPOCET
| VV |  | Součet |  | 1200.245 | [12 empty] | VV | 2 | 4 | True | 1 | ROZPOCET
304 | K | 764121401.2 | K11 - Obklad stěn z falcovaného plechu vč. ostění, úhlová stojatá drážka, lakovaný, barva černá (povrch hladký, barva P.10 03 černá), kotvený nýtováním / hmoždinkami, včetně spojovacích dílů, hliníkový plech tl. 0,7mm, černý | m2 | 235.122 |  | 0 |  |  | základní |  | 0 | 0.00266 | 0.62542 | 0 | 0 | 16 | K | 2 |  |  |  | ROZPOCET | 0 | 0 | 0 | 0 | 0 | 1 | 0 | 16 | -1106471498
| VV |  | R2 | [14 empty] | VV | 2 | 1 | True | 0 | ROZPOCET
| VV |  | 4*12,2*3,85 |  | 187.88 | [12 empty] | VV | 2 | 2 | True | 0 | ROZPOCET
| VV |  | -2*2,4*2,8 |  | -13.44 | [12 empty] | VV | 2 | 2 | True | 0 | ROZPOCET
| VV |  | 4*7,05*(1,1+3,85)/2 |  | 69.795 | [12 empty] | VV | 2 | 2 | True | 0 | ROZPOCET
| VV |  | -(1,3*1,3+0,73*0,6+1,48*2,01+0,8*1,995+5,05*2,4*4+1,8*2,42*6) |  | -81.315 | [12 empty] | VV | 2 | 2 | True | 0 | ROZPOCET
| VV |  | Mezisoučet |  | 162.92 | [12 empty] | VV | 2 | 3 | True | 0 | ROZPOCET
| VV |  | 2*(5,75*2+3,0*2)*3,68 |  | 128.8 | [12 empty] | VV | 2 | 2 | True | 0 | ROZPOCET
| VV |  | -(1,8*2,4*4+5,05*2,7*3) |  | -58.185 | [12 empty] | VV | 2 | 2 | True | 0 | ROZPOCET
| VV |  | Mezisoučet |  | 70.615 | [12 empty] | VV | 2 | 3 | True | 0 | ROZPOCET
| VV |  | 2*(2,1+2*2,8)*0,2 |  | 3.08 | [12 empty] | VV | 2 | 2 | True | 0 | ROZPOCET
| VV |  | ((1,3+2*1,3)+(0,73+2*0,6)+(1,48+2*2,01)+(0,8+2*1,995)+(5,05+2*2,4)*4+(1,8+2*2,42)*6)*0,2 |  | 19.072 | [12 empty] | VV | 2 | 2 | True | 0 | ROZPOCET
| VV |  | ((1,8+2*2,4)*4+(5,05+2*2,7)*3)*0,2 |  | 11.55 | [12 empty] | VV | 2 | 2 | True | 0 | ROZPOCET
| VV |  | Mezisoučet |  | 33.702 | [12 empty] | VV | 2 | 3 | True | 0 | ROZPOCET
| VV |  | -32,115 |  | -32.115 | [12 empty] | VV | 2 | 2 | True | 0 | ROZPOCET
| VV |  | Mezisoučet |  | -32.115 | [12 empty] | VV | 2 | 3 | True | 0 | ROZPOCET
| VV |  | Součet |  | 235.122 | [12 empty] | VV | 2 | 4 | True | 1 | ROZPOCET
305 | K | 764121401.3 | K12 - Obklad soklu pruhu z falcovaného plechu zapuštěný 100 mm pod úroveň terasy, lakovaný, barva černá (povrch hladký, barva P.10 03 černá), včetně spojovacích dílů, hliníkový plech tl. 0,7mm, černý | m2 | 2.61 |  | 0 |  |  | základní |  | 0 | 0.00266 | 0.0069426 | 0 | 0 | 16 | K | 2 |  |  |  | ROZPOCET | 0 | 0 | 0 | 0 | 0 | 1 | 0 | 16 | 435300514
| VV |  | 2,61 |  | 2.61 | [12 empty] | VV | 2 | 2 | True | 0 | ROZPOCET
| VV |  | Součet |  | 2.61 | [12 empty] | VV | 2 | 4 | True | 1 | ROZPOCET
306 | K | 764221461.1 | K6.b - Oplechování - Atika u technické místnost, Tl. plechu 0,7 mm, rš 115 mm (MATERIÁL: legovaný hliník, ODSTÍN: 03 P.10 ČERNÁ, POVRCH: Dvojitý lak na bázi poyamid-polyuretanu, LAKOVÁNÍ: Coil-coating, UV odolný) | m | 14.412 |  | 0 |  |  | základní |  | 0 | 0.00111 | 0.015997 | 0 | 0 | 16 | K | 2 |  |  |  | ROZPOCET | 0 | 0 | 0 | 0 | 0 | 1 | 0 | 16 | 1318808736
307 | K | 764221461.2 | K6.c - Oplechování - Atika u technické místnost, Tl. plechu 0,7 mm, rš 210 mm (MATERIÁL: legovaný hliník, ODSTÍN: 03 P.10 ČERNÁ, POVRCH: Dvojitý lak na bázi poyamid-polyuretanu, LAKOVÁNÍ: Coil-coating, UV odolný) | m | 14.403 |  | 0 |  |  | základní |  | 0 | 0.00111 | 0.015987 | 0 | 0 | 16 | K | 2 |  |  |  | ROZPOCET | 0 | 0 | 0 | 0 | 0 | 1 | 0 | 16 | -668470884
308 | K | 764221461.3 | K6.d - Oplechování - Atika u technické místnost, Tl. plechu 0,7 mm, rš 260 mm (MATERIÁL: legovaný hliník, ODSTÍN: 03 P.10 ČERNÁ, POVRCH: Dvojitý lak na bázi poyamid-polyuretanu, LAKOVÁNÍ: Coil-coating, UV odolný) | m | 15.349 |  | 0 |  |  | základní |  | 0 | 0.00111 | 0.017037 | 0 | 0 | 16 | K | 2 |  |  |  | ROZPOCET | 0 | 0 | 0 | 0 | 0 | 1 | 0 | 16 | 1491152624
309 | K | 764221461.4 | K6.e - Oplechování - Žlab u technické místnost 206 . Tl. plechu 0,7 mm, rš 330 mm (MATERIÁL: legovaný hliník, ODSTÍN: 03 P.10 ČERNÁ, POVRCH: Dvojitý lak na bázi poyamid-polyuretanu, LAKOVÁNÍ: Coil-coating, UV odolný) | m | 15.276 |  | 0 |  |  | základní |  | 0 | 0.00111 | 0.016956 | 0 | 0 | 16 | K | 2 |  |  |  | ROZPOCET | 0 | 0 | 0 | 0 | 0 | 1 | 0 | 16 | -337055046
310 | K | 764221472.1 | K6.a - Oplechování - Žlab u technické místnost 206 . Tl. plechu 0,7 mm, rš 795 mm (MATERIÁL: legovaný hliník, ODSTÍN: 03 P.10 ČERNÁ, POVRCH: Dvojitý lak na bázi poyamid-polyuretanu, LAKOVÁNÍ: Coil-coating, UV odolný) | m | 15.515 |  | 0 |  |  | základní |  | 0 | 0.00221 | 0.034288 | 0 | 0 | 16 | K | 2 |  |  |  | ROZPOCET | 0 | 0 | 0 | 0 | 0 | 1 | 0 | 16 | 855041359
311 | K | 764222427.1 | K1.d - Plechová lišta, Tl. plechu 0,7 mm, rš 100 mm, žárově zinkovaný plech | m | 136.197 |  | 0 |  |  | základní |  | 0 | 0.00031 | 0.042221 | 0 | 0 | 16 | K | 2 |  |  |  | ROZPOCET | 0 | 0 | 0 | 0 | 0 | 1 | 0 | 16 | -737117146
312 | K | 764222429.1 | K1.e - Oplechování ve spodní části žlabu. Tl. plechu 0,7 mm, rš 75 mm (MATERIÁL: legovaný hliník, ODSTÍN: 03 P.10 ČERNÁ, POVRCH: Dvojitý lak na bázi poyamid-polyuretanu, LAKOVÁNÍ: Coil-coating, UV odolný) | m | 138.972 |  | 0 |  |  | základní |  | 0 | 0.00031 | 0.043081 | 0 | 0 | 16 | K | 2 |  |  |  | ROZPOCET | 0 | 0 | 0 | 0 | 0 | 1 | 0 | 16 | -875514245
313 | K | 764222429.2 | K1.f - Oplechování ve spodní části žlabu. Tl. plechu 0,7 mm, rš 85 mm (MATERIÁL: legovaný hliník, ODSTÍN: 03 P.10 ČERNÁ, POVRCH: Dvojitý lak na bázi poyamid-polyuretanu, LAKOVÁNÍ: Coil-coating, UV odolný) | m | 139.33 |  | 0 |  |  | základní |  | 0 | 0.00031 | 0.043192 | 0 | 0 | 16 | K | 2 |  |  |  | ROZPOCET | 0 | 0 | 0 | 0 | 0 | 1 | 0 | 16 | 1279749712
314 | K | 764222430.1 | K1.b - Oplechování u žlabu. Tl. plechu 0,7 mm, rš 120 mm (MATERIÁL: legovaný hliník, ODSTÍN: 03 P.10 ČERNÁ, POVRCH: Dvojitý lak na bázi poyamid-polyuretanu, LAKOVÁNÍ: Coil-coating, UV odolný) | m | 136.893 |  | 0 |  |  | základní |  | 0 | 0.00031 | 0.042437 | 0 | 0 | 16 | K | 2 |  |  |  | ROZPOCET | 0 | 0 | 0 | 0 | 0 | 1 | 0 | 16 | -1081792859
315 | K | 764222431.1 | K1.a - Oplechování u žlabu. Tl. plechu 0,7 mm, rš 130 mm (MATERIÁL: legovaný hliník, ODSTÍN: 03 P.10 ČERNÁ, POVRCH: Dvojitý lak na bázi poyamid-polyuretanu, LAKOVÁNÍ: Coil-coating, UV odolný) | m | 136.602 |  | 0 |  |  | základní |  | 0 | 0.00038 | 0.051909 | 0 | 0 | 16 | K | 2 |  |  |  | ROZPOCET | 0 | 0 | 0 | 0 | 0 | 1 | 0 | 16 | 2130875664
316 | K | 764222432.1 | K1.c - Oplechování u žlabu. Tl. plechu 0,7 mm, rš 155 mm (MATERIÁL: legovaný hliník, ODSTÍN: 03 P.10 ČERNÁ, POVRCH: Dvojitý lak na bázi poyamid-polyuretanu, LAKOVÁNÍ: Coil-coating, UV odolný) | m | 136.849 |  | 0 |  |  | základní |  | 0 | 0.00045 | 0.061582 | 0 | 0 | 16 | K | 2 |  |  |  | ROZPOCET | 0 | 0 | 0 | 0 | 0 | 1 | 0 | 16 | 261233690
317 | K | 764223467 | Z11b - Svěrka trubky sněhové zábrany, jednoduchá, pro trubky s průměrem 28 mm, kotvené á 430 mm, Barva 3 P.10 černá | kus | 312 |  | 0 |  |  | základní |  | 0 | 8e-05 | 0.02496 | 0 | 0 | 16 | K | 2 |  |  |  | ROZPOCET | 0 | 0 | 0 | 0 | 0 | 1 | 0 | 16 | 677371855
318 | K | 764223468 | Z11a - Sněhový zachytávač krytiny - trubka sněhové zábrany. včetně spojek., průřez 28 mm, Tl. stěny 2mm, barva 3 P.10 černá | m | 144 |  | 0 |  |  | základní |  | 0 | 0.00172 | 0.24768 | 0 | 0 | 16 | K | 2 |  |  |  | ROZPOCET | 0 | 0 | 0 | 0 | 0 | 1 | 0 | 16 | 350724679
| VV |  | Z11a | [14 empty] | VV | 2 | 1 | True | 0 | ROZPOCET
| VV |  | 48*3 |  | 144 | [12 empty] | VV | 2 | 2 | True | 0 | ROZPOCET
| VV |  | Součet |  | 144 | [12 empty] | VV | 2 | 4 | True | 1 | ROZPOCET
319 | K | 764224403.1 | K3.a - Oplechování atiky šikmé. Tl. plechu 0,7 mm, rš 260 mm (MATERIÁL: legovaný hliník, ODSTÍN: 03 P.10 ČERNÁ, POVRCH: Dvojitý lak na bázi poyamid-polyuretanu, LAKOVÁNÍ: Coil-coating, UV odolný) | m | 15.376 |  | 0 |  |  | základní |  | 0 | 0.00078 | 0.011993 | 0 | 0 | 16 | K | 2 |  |  |  | ROZPOCET | 0 | 0 | 0 | 0 | 0 | 1 | 0 | 16 | 73967458
320 | K | 764224403.2 | K2.a - Oplechování atiky vodorovné. Tl. plechu 0,7 mm, rš 270 mm (MATERIÁL: legovaný hliník, ODSTÍN: 03 P.10 ČERNÁ, POVRCH: Dvojitý lak na bázi poyamid-polyuretanu, LAKOVÁNÍ: Coil-coating, UV odolný) | m | 61.38 |  | 0 |  |  | základní |  | 0 | 0.00061 | 0.037442 | 0 | 0 | 16 | K | 2 |  |  |  | ROZPOCET | 0 | 0 | 0 | 0 | 0 | 1 | 0 | 16 | -1088954141
321 | K | 764224405.1 | K3.b - Oplechování atiky šikmé. Tl. plechu 0,7 mm, rš 470 mm (MATERIÁL: legovaný hliník, ODSTÍN: 03 P.10 ČERNÁ, POVRCH: Dvojitý lak na bázi poyamid-polyuretanu, LAKOVÁNÍ: Coil-coating, UV odolný) | m | 15.793 |  | 0 |  |  | základní |  | 0 | 0.00093 | 0.014687 | 0 | 0 | 16 | K | 2 |  |  |  | ROZPOCET | 0 | 0 | 0 | 0 | 0 | 1 | 0 | 16 | -781822093
322 | K | 764224406.1 | K2.b - Oplechování atiky. Tl. plechu 0,7 mm, rš 530 mm (MATERIÁL: legovaný hliník, ODSTÍN: 03 P.10 ČERNÁ, POVRCH: Dvojitý lak na bázi poyamid-polyuretanu, LAKOVÁNÍ: Coil-coating, UV odolný) | m | 65.725 |  | 0 |  |  | základní |  | 0 | 0.00115 | 0.075584 | 0 | 0 | 16 | K | 2 |  |  |  | ROZPOCET | 0 | 0 | 0 | 0 | 0 | 1 | 0 | 16 | -2101974935
323 | K | 764225403.1 | K4a - Oplechování okraje terasy u atria. Tl. plechu 0,7 mm, rš 225 mm (MATERIÁL: legovaný hliník, ODSTÍN: 03 P.10 ČERNÁ, POVRCH: Dvojitý lak na bázi poyamid-polyuretanu, LAKOVÁNÍ: Coil-coating, UV odolný) | m | 21.565 |  | 0 |  |  | základní |  | 0 | 0.00105 | 0.022643 | 0 | 0 | 16 | K | 2 |  |  |  | ROZPOCET | 0 | 0 | 0 | 0 | 0 | 1 | 0 | 16 | 113106692
324 | K | 764225403.2 | K4b - Oplechování zatahovací pás u okraje terasy u atria. Tl. plechu 1,0 mm, rš 180 mm (MATERIÁL: lakovaný pozinkovaný plech) | m | 21.523 |  | 0 |  |  | základní |  | 0 | 0.00105 | 0.022599 | 0 | 0 | 16 | K | 2 |  |  |  | ROZPOCET | 0 | 0 | 0 | 0 | 0 | 1 | 0 | 16 | 1171414527
325 | K | 764226405.1 | K7 - Oplechování - Parapet oken, systémový parapet, minimální sklon 3°. Tl. plechu 0,7 mm, rš 410 mm (MATERIÁL: hliníkový plech barevně sladěný s rámy oken) | m | 9.8 |  | 0 |  |  | základní |  | 0 | 0.00094 | 0.009212 | 0 | 0 | 16 | K | 2 |  |  |  | ROZPOCET | 0 | 0 | 0 | 0 | 0 | 1 | 0 | 16 | 630643727
326 | K | 764226406.1 | K5 - Oplechování - Parapet hliníkových oken, boční zaslepení, minimální sklon 3°, rš 460 mm (MATERIÁL: hliník, ODSTÍN: RAL 9005 ČERNÁ) | m | 47 |  | 0 |  |  | základní |  | 0 | 0.00116 | 0.05452 | 0 | 0 | 16 | K | 2 |  |  |  | ROZPOCET | 0 | 0 | 0 | 0 | 0 | 1 | 0 | 16 | 753069732
327 | K | 764241349 | Větrací mřížkou proti hmyzu na fasáde | m | 211.325 |  | 0 |  |  | základní |  | 0 | 0.0032 | 0.67624 | 0 | 0 | 16 | K | 2 |  |  |  | ROZPOCET | 0 | 0 | 0 | 0 | 0 | 1 | 0 | 16 | 762497512
| VV |  | DT01 | [14 empty] | VV | 2 | 1 | True | 0 | ROZPOCET
| VV |  | 65,725 |  | 65.725 | [12 empty] | VV | 2 | 2 | True | 0 | ROZPOCET
| VV |  | DT03 | [14 empty] | VV | 2 | 1 | True | 0 | ROZPOCET
| VV |  | 33,25*4 |  | 133 | [12 empty] | VV | 2 | 2 | True | 0 | ROZPOCET
| VV |  | DT13 | [14 empty] | VV | 2 | 1 | True | 0 | ROZPOCET
| VV |  | 6,3*2 |  | 12.6 | [12 empty] | VV | 2 | 2 | True | 0 | ROZPOCET
| VV |  | Součet |  | 211.325 | [12 empty] | VV | 2 | 4 | True | 1 | ROZPOCET
328 | K | 764241349.1 | Větrací mřížkou proti hlodavcům na fasáde | m | 133 |  | 0 |  |  | základní |  | 0 | 0.0032 | 0.4256 | 0 | 0 | 16 | K | 2 |  |  |  | ROZPOCET | 0 | 0 | 0 | 0 | 0 | 1 | 0 | 16 | 1916258276
| VV |  | DT05 | [14 empty] | VV | 2 | 1 | True | 0 | ROZPOCET
| VV |  | 33,25*4 |  | 133 | [12 empty] | VV | 2 | 2 | True | 0 | ROZPOCET
| VV |  | Součet |  | 133 | [12 empty] | VV | 2 | 4 | True | 1 | ROZPOCET
329 | K | 764325402 | Lemování trub, konzol nebo držáků z Al plechu, D přes 75 do 100 mm | kus | 6 |  | 0 |  |  | základní |  | 0 | 0.00071 | 0.00426 | 0 | 0 | 16 | K | 2 |  |  |  | ROZPOCET | 0 | 0 | 0 | 0 | 0 | 1 | 0 | 16 | 1967817018
330 | K | 764325403 | Lemování trub, konzol nebo držáků z Al plechu, D přes 100 do 150 mm | kus | 6 |  | 0 |  |  | základní |  | 0 | 0.001 | 0.006 | 0 | 0 | 16 | K | 2 |  |  |  | ROZPOCET | 0 | 0 | 0 | 0 | 0 | 1 | 0 | 16 | -1791992318
331 | K | 764325404 | Lemování trub, konzol nebo držáků z Al plechu, D přes 150 do 200 mm | kus | 3 |  | 0 |  |  | základní |  | 0 | 0.001 | 0.003 | 0 | 0 | 16 | K | 2 |  |  |  | ROZPOCET | 0 | 0 | 0 | 0 | 0 | 1 | 0 | 16 | -1702637352
332 | K | 764325405 | Lemování trub, konzol nebo držáků z Al plechu, D přes 200 do 300 mm | kus | 11 |  | 0 |  |  | základní |  | 0 | 0.00189 | 0.02079 | 0 | 0 | 16 | K | 2 |  |  |  | ROZPOCET | 0 | 0 | 0 | 0 | 0 | 1 | 0 | 16 | 127364870
333 | K | 764528850.1 | K8 - Vyústění odvětrávacího potrubí | kus | 6 |  | 0 |  |  | základní |  | 0 | 0.0013 | 0.0078 | 0 | 0 | 16 | K | 2 |  |  |  | ROZPOCET | 0 | 0 | 0 | 0 | 0 | 1 | 0 | 16 | 333637826
334 | K | 998764102 | Přesun hmot tonážní pro konstrukce klempířské v objektech v přes 6 do 12 m | t | 5.875 |  | 0 |  |  | základní |  | 0 | 0 | 0 | 0 | 0 | 16 | K | 2 |  |  |  | ROZPOCET | 0 | 0 | 0 | 0 | 0 | 1 | 0 | 16 | 1688077842
| D | 765 | Krytina skládaná |  |  |  | 0 |  |  |  |  | 0 |  | 0.0176 |  | 0 | 2 | D | 1 |  |  |  | ROZPOCET | [6 empty] | 0
335 | K | 765115352 | Montáž střešní stoupací plošiny d přes 400 do 800 mm | kus | 1 |  | 0 |  |  | základní |  | 0 | 0 | 0 | 0 | 0 | 16 | K | 2 |  |  |  | ROZPOCET | 0 | 0 | 0 | 0 | 0 | 1 | 0 | 16 | 1082910928
336 | M | 59660007 | Z18 - stoupací plošina 250x800 mm, pozinkovaná ocel, barva černá | sada | 1 |  | 0 |  |  | základní |  | 0 | 0.0076 | 0.0076 | 0 | 0 | 32 | M | 2 |  |  |  | ROZPOCET | 0 | 0 | 0 | 0 | 0 | 1 | 0 | 16 | 520957256
337 | K | 765115421 | Montáž bezpečnostního háku | kus | 1 |  | 0 |  |  | základní |  | 0 | 0 | 0 | 0 | 0 | 16 | K | 2 |  |  |  | ROZPOCET | 0 | 0 | 0 | 0 | 0 | 1 | 0 | 16 | 982316834
338 | M | 596608871 | Z19 - bezpečnostní hák pro falcované střechy, hliník, barva černá | sada | 1 |  | 0 |  |  | základní |  | 0 | 0.01 | 0.01 | 0 | 0 | 32 | M | 2 |  |  |  | ROZPOCET | 0 | 0 | 0 | 0 | 0 | 1 | 0 | 16 | -64799920
339 | K | 998765102 | Přesun hmot tonážní pro krytiny skládané v objektech v přes 6 do 12 m | t | 0.018 |  | 0 |  |  | základní |  | 0 | 0 | 0 | 0 | 0 | 16 | K | 2 |  |  |  | ROZPOCET | 0 | 0 | 0 | 0 | 0 | 1 | 0 | 16 | -1557807261
| D | 766 | Konstrukce truhlářské |  |  |  | 0 |  |  |  |  | 0 |  | 10.0811 |  | 0 | 2 | D | 1 |  |  |  | ROZPOCET | [6 empty] | 0
340 | K | 766123510 | Montáž dřevěných stěn celozasklených, výšky do 2,75 m (podrobnější specifikace a příslušenství výrobků dle tabulky dveří a prosklenných stěn) | m2 | 20.13 |  | 0 |  |  | základní |  | 0 | 0 | 0 | 0 | 0 | 16 | K | 2 |  |  |  | ROZPOCET | 0 | 0 | 0 | 0 | 0 | 1 | 0 | 16 | 1772856471
| VV |  | 5*(1,5*1,5) |  | 11.25 | [12 empty] | VV | 2 | 2 | True | 0 | ROZPOCET
| VV |  | 8*(1,85*0,6) |  | 8.88 | [12 empty] | VV | 2 | 2 | True | 0 | ROZPOCET
| VV |  | Mezisoučet |  | 20.13 | [12 empty] | VV | 2 | 3 | True | 0 | ROZPOCET
| VV |  | Součet |  | 20.13 | [12 empty] | VV | 2 | 4 | True | 1 | ROZPOCET
341 | M | 611100100 | D7 - PROSKLENÁ STĚNA - HERNA/HALA, ŠATNA/HALA, HERNA/HERNA - dřevěná, bezpečnostní lepené sklo - 1500x1500 mm - pevné zasklení (PO EI 30 DP1) | ks | 5 |  | 0 |  |  | základní |  | 0 | 0.03333 | 0.16665 | 0 | 0 | 32 | M | 2 |  |  |  | ROZPOCET | 0 | 0 | 0 | 0 | 0 | 1 | 0 | 16 | -509286949
342 | M | 611100101 | D8 - PROSKLENÁ STĚNA - PROSKLENÁ STĚNA - HERNA/ŠATNA, HERNA/KOUPELNA - dřevěná, bezpečnostní lepené sklo - 1850x600 mm - pevné zasklení | ks | 8 |  | 0 |  |  | základní |  | 0 | 0.03333 | 0.26664 | 0 | 0 | 32 | M | 2 |  |  |  | ROZPOCET | 0 | 0 | 0 | 0 | 0 | 1 | 0 | 16 | 988292902
343 | K | 766231113 | Montáž sklápěcích půdních schodů | kus | 6 |  | 0 |  |  | základní |  | 0 | 0.00044 | 0.00264 | 0 | 0 | 16 | K | 2 |  |  |  | ROZPOCET | 0 | 0 | 0 | 0 | 0 | 1 | 0 | 16 | -1822214584
344 | M | 61233171 | X6 - Stahovací půdní schody s poklopem 800x600mm, stahovací harmonikový žebřík s poklopem, v. 2,45-2,74m, kovový žebřík z pozinku + barva černá, sendvičové víko z pozinkovaného plechu | kus | 6 |  | 0 |  |  | základní |  | 0 | 0.028 | 0.168 | 0 | 0 | 32 | M | 2 |  |  |  | ROZPOCET | 0 | 0 | 0 | 0 | 0 | 1 | 0 | 16 | 797857469
345 | K | 766416231.2 | Montáž obložení stěn - fasádní obklad, kotvení / provětrávaná vzduchová mezera systémový kovový rošt, vč. dodávky kotvení, roštu | m2 | 202.048 |  | 0 |  |  | základní |  | 0 | 0 | 0 | 0 | 0 | 16 | K | 2 |  |  |  | ROZPOCET | 0 | 0 | 0 | 0 | 0 | 1 | 0 | 16 | 1094563501
| VV |  | R1 | [14 empty] | VV | 2 | 1 | True | 0 | ROZPOCET
| VV |  | (33,25*4)*2,586 |  | 343.938 | [12 empty] | VV | 2 | 2 | True | 0 | ROZPOCET
| VV |  | Mezisoučet |  | 343.938 | [12 empty] | VV | 2 | 3 | True | 0 | ROZPOCET
| VV |  | -((4,8*1,5)*2+(1,8*2,4)*14+(4,8*2,7)*6+(5,05*2,7)*2) |  | -179.91 | [12 empty] | VV | 2 | 2 | True | 0 | ROZPOCET
| VV |  | Mezisoučet |  | -179.91 | [12 empty] | VV | 2 | 3 | True | 0 | ROZPOCET
| VV |  | ((4,8+2*1,5)*2+(1,8+2*2,4)*14+(4,8+2*2,7)*6+(5,05+2*2,7)*2)*0,2 |  | 38.02 | [12 empty] | VV | 2 | 2 | True | 0 | ROZPOCET
| VV |  | Mezisoučet |  | 38.02 | [12 empty] | VV | 2 | 3 | True | 0 | ROZPOCET
| VV |  | Součet |  | 202.048 | [12 empty] | VV | 2 | 4 | True | 1 | ROZPOCET
346 | M | 606211358.7 | R1-desky z voděodol.borovicové překližky, exter.použití, vrstvy lepené voděodol.lepidly, finální vrstva bez opracování, nátěr všech stran vodou ředitelnou barvou z lněných olejů a pigmentů, s přísad.pro dobrou roztíratel.a ochranu před plísněmi, černý mat | m2 | 212.15 |  | 0 |  |  | základní |  | 0 | 0.01095 | 2.323 | 0 | 0 | 32 | M | 2 |  |  |  | ROZPOCET | 0 | 0 | 0 | 0 | 0 | 1 | 0 | 16 | -159835875
| VV |  | R1 | [14 empty] | VV | 2 | 1 | True | 0 | ROZPOCET
| VV |  | (33,25*4)*2,586 |  | 343.938 | [12 empty] | VV | 2 | 2 | True | 0 | ROZPOCET
| VV |  | Mezisoučet |  | 343.938 | [12 empty] | VV | 2 | 3 | True | 0 | ROZPOCET
| VV |  | -((4,8*1,5)*2+(1,8*2,4)*14+(4,8*2,7)*6+(5,05*2,7)*2) |  | -179.91 | [12 empty] | VV | 2 | 2 | True | 0 | ROZPOCET
| VV |  | Mezisoučet |  | -179.91 | [12 empty] | VV | 2 | 3 | True | 0 | ROZPOCET
| VV |  | ((4,8+2*1,5)*2+(1,8+2*2,4)*14+(4,8+2*2,7)*6+(5,05+2*2,7)*2)*0,2 |  | 38.02 | [12 empty] | VV | 2 | 2 | True | 0 | ROZPOCET
| VV |  | Mezisoučet |  | 38.02 | [12 empty] | VV | 2 | 3 | True | 0 | ROZPOCET
| VV |  | Součet |  | 202.048 | [12 empty] | VV | 2 | 4 | True | 1 | ROZPOCET
| VV |  | 202,048*1,05 'Přepočtené koeficientem množství |  | 212.15 | [12 empty] | VV | 2 | 2 | False | 1 | ROZPOCET
347 | K | 766416231.3 | Montáž obložení stěn - fasádní obklad, kotvení / provětrávaná vzduchová mezera systémový kovový rošt, vč. dodávky kotvení, roštu | m2 | 34.02 |  | 0 |  |  | základní |  | 0 | 0 | 0 | 0 | 0 | 16 | K | 2 |  |  |  | ROZPOCET | 0 | 0 | 0 | 0 | 0 | 1 | 0 | 16 | -217521760
| VV |  | R5 | [14 empty] | VV | 2 | 1 | True | 0 | ROZPOCET
| VV |  | (33,25*4)*0,3 |  | 39.9 | [12 empty] | VV | 2 | 2 | True | 0 | ROZPOCET
| VV |  | Mezisoučet |  | 39.9 | [12 empty] | VV | 2 | 3 | True | 0 | ROZPOCET
| VV |  | -((1,8*0,3)*14) |  | -7.56 | [12 empty] | VV | 2 | 2 | True | 0 | ROZPOCET
| VV |  | Mezisoučet |  | -7.56 | [12 empty] | VV | 2 | 3 | True | 0 | ROZPOCET
| VV |  | ((2*0,3)*14)*0,2 |  | 1.68 | [12 empty] | VV | 2 | 2 | True | 0 | ROZPOCET
| VV |  | Mezisoučet |  | 1.68 | [12 empty] | VV | 2 | 3 | True | 0 | ROZPOCET
| VV |  | Součet |  | 34.02 | [12 empty] | VV | 2 | 4 | True | 1 | ROZPOCET
348 | M | 606211358.1 | R5-desky z voděodol.borovicové překližky, exter.použití, vrstvy lepené voděodol.lepidly, finální vrstva bez opracování, nátěr všech stran vodou ředitelnou barvou z lněných olejů a pigmentů, s přísad.pro dobrou roztíratel.a ochranu před plísněmi, černý mat | m2 | 35.721 |  | 0 |  |  | základní |  | 0 | 0.01095 | 0.39114 | 0 | 0 | 32 | M | 2 |  |  |  | ROZPOCET | 0 | 0 | 0 | 0 | 0 | 1 | 0 | 16 | 741970780
| VV |  | R5 | [14 empty] | VV | 2 | 1 | True | 0 | ROZPOCET
| VV |  | (33,25*4)*0,3 |  | 39.9 | [12 empty] | VV | 2 | 2 | True | 0 | ROZPOCET
| VV |  | Mezisoučet |  | 39.9 | [12 empty] | VV | 2 | 3 | True | 0 | ROZPOCET
| VV |  | -((1,8*0,3)*14) |  | -7.56 | [12 empty] | VV | 2 | 2 | True | 0 | ROZPOCET
| VV |  | Mezisoučet |  | -7.56 | [12 empty] | VV | 2 | 3 | True | 0 | ROZPOCET
| VV |  | ((2*0,3)*14)*0,2 |  | 1.68 | [12 empty] | VV | 2 | 2 | True | 0 | ROZPOCET
| VV |  | Mezisoučet |  | 1.68 | [12 empty] | VV | 2 | 3 | True | 0 | ROZPOCET
| VV |  | Součet |  | 34.02 | [12 empty] | VV | 2 | 4 | True | 1 | ROZPOCET
| VV |  | 34,02*1,05 'Přepočtené koeficientem množství |  | 35.721 | [12 empty] | VV | 2 | 2 | False | 1 | ROZPOCET
349 | K | 766421225 | Montáž obložení podhledů prknami š. 60 mm, tl. 25 mm | m2 | 261.72 |  | 0 |  |  | základní |  | 0 | 0 | 0 | 0 | 0 | 16 | K | 2 |  |  |  | ROZPOCET | 0 | 0 | 0 | 0 | 0 | 1 | 0 | 16 | 1579835271
| VV |  | DT03 | [14 empty] | VV | 2 | 1 | True | 0 | ROZPOCET
| VV |  | 4*36,35*1,8 |  | 261.72 | [12 empty] | VV | 2 | 2 | True | 0 | ROZPOCET
| VV |  | Součet |  | 261.72 | [12 empty] | VV | 2 | 4 | True | 1 | ROZPOCET
350 | M | 61191198 | dřevěné podbití - prkna š. 60 mm, tl. 25 mm, vč. povrchové úpravy | m2 | 287.892 |  | 0 |  |  | základní |  | 0 | 0.00931 | 2.6803 | 0 | 0 | 32 | M | 2 |  |  |  | ROZPOCET | 0 | 0 | 0 | 0 | 0 | 1 | 0 | 16 | 380259046
| VV |  | 261,72*1,1 'Přepočtené koeficientem množství |  | 287.892 | [12 empty] | VV | 2 | 2 | False | 1 | ROZPOCET
351 | K | 766427112.1 | Montáž obložení podhledů podkladového roštu | m2 | 145.4 |  | 0 |  |  | základní |  | 0 | 0 | 0 | 0 | 0 | 16 | K | 2 |  |  |  | ROZPOCET | 0 | 0 | 0 | 0 | 0 | 1 | 0 | 16 | -25906198
| VV |  | DT03 | [14 empty] | VV | 2 | 1 | True | 0 | ROZPOCET
| VV |  | 4*36,35 |  | 145.4 | [12 empty] | VV | 2 | 2 | True | 0 | ROZPOCET
| VV |  | Součet |  | 145.4 | [12 empty] | VV | 2 | 4 | True | 1 | ROZPOCET
352 | M | 60514103.1 | dřevěná lať, 70x40 mm, vč. impregnace | m3 | 1.791 |  | 0 |  |  | základní |  | 0 | 0.55 | 0.98505 | 0 | 0 | 32 | M | 2 |  |  |  | ROZPOCET | 0 | 0 | 0 | 0 | 0 | 1 | 0 | 16 | -1459923521
| VV |  | DT03 | [14 empty] | VV | 2 | 1 | True | 0 | ROZPOCET
| VV |  | 4*36,35*4*0,07*0,04*1,1 |  | 1.791 | [12 empty] | VV | 2 | 2 | True | 0 | ROZPOCET
| VV |  | Součet |  | 1.791 | [12 empty] | VV | 2 | 4 | True | 1 | ROZPOCET
353 | K | 766660001 | Montáž dveřních křídel otvíravých jednokřídlových š do 0,8 m do ocelové zárubně (podrobnější specifikace a příslušenství výrobků dle tabulky dveří a prosklenných stěn) | kus | 16 |  | 0 |  |  | základní |  | 0 | 0 | 0 | 0 | 0 | 16 | K | 2 |  |  |  | ROZPOCET | 0 | 0 | 0 | 0 | 0 | 1 | 0 | 16 | -1141227662
354 | M | 611620800 | D4-L - DVEŘE INTERIÉROVÉ - TOALETY - MDF deska - 700x2050 mm - plné jednokřídlé otočné, s kovovou větrací mřížkou 100x500 mm | kus | 3 |  | 0 |  |  | základní |  | 0 | 0.0195 | 0.0585 | 0 | 0 | 32 | M | 2 |  |  |  | ROZPOCET | 0 | 0 | 0 | 0 | 0 | 1 | 0 | 16 | -574968707
355 | M | 611620801 | D4-P - DVEŘE INTERIÉROVÉ - TOALETY - MDF deska - 700x2050 mm - plné jednokřídlé otočné, s kovovou větrací mřížkou 100x500 mm | kus | 3 |  | 0 |  |  | základní |  | 0 | 0.0195 | 0.0585 | 0 | 0 | 32 | M | 2 |  |  |  | ROZPOCET | 0 | 0 | 0 | 0 | 0 | 1 | 0 | 16 | 257975934
356 | M | 611620901 | D10a-L - DVEŘE INTERIÉROVÉ - KROUŽKY/SKLAD KROUŽKY - MDF deska - 800x2050 mm - plné jednokřídlé otočné | kus | 1 |  | 0 |  |  | základní |  | 0 | 0.0195 | 0.0195 | 0 | 0 | 32 | M | 2 |  |  |  | ROZPOCET | 0 | 0 | 0 | 0 | 0 | 1 | 0 | 16 | -1703881204
357 | M | 611620902 | D10b-P - DVEŘE INTERIÉROVÉ - HALA/NÁVŠTĚVNICKÉ WC - MDF deska - 800x2050 mm - plné jednokřídlé otočné, s madlem z vnitřní strany ve výšce 800mm | kus | 1 |  | 0 |  |  | základní |  | 0 | 0.0195 | 0.0195 | 0 | 0 | 32 | M | 2 |  |  |  | ROZPOCET | 0 | 0 | 0 | 0 | 0 | 1 | 0 | 16 | -902042750
358 | M | 611620903 | D14a-P - DVEŘE INTERIÉROVÉ - ZÁZEMÍ KUCHYNĚ - MDF deska - 800x2050 mm - plné jednokřídlé otočné | kus | 1 |  | 0 |  |  | základní |  | 0 | 0.0195 | 0.0195 | 0 | 0 | 32 | M | 2 |  |  |  | ROZPOCET | 0 | 0 | 0 | 0 | 0 | 1 | 0 | 16 | 1315158030
359 | M | 611620904 | D14b-L - DVEŘE INTERIÉROVÉ - ZÁZEMÍ KUCHYNĚ - MDF deska - 800x2050 mm - plné jednokřídlé otočné | kus | 1 |  | 0 |  |  | základní |  | 0 | 0.0195 | 0.0195 | 0 | 0 | 32 | M | 2 |  |  |  | ROZPOCET | 0 | 0 | 0 | 0 | 0 | 1 | 0 | 16 | 2089370944
360 | M | 611620904.1 | D14b-P - DVEŘE INTERIÉROVÉ - ZÁZEMÍ KUCHYNĚ - MDF deska - 800x2050 mm - plné jednokřídlé otočné, s nerezovým okopovým plechem z obou stran | kus | 1 |  | 0 |  |  | základní |  | 0 | 0.0195 | 0.0195 | 0 | 0 | 32 | M | 2 |  |  |  | ROZPOCET | 0 | 0 | 0 | 0 | 0 | 1 | 0 | 16 | -248822109
361 | M | 611620904.2 | D14c-L - DVEŘE INTERIÉROVÉ - ZÁZEMÍ KUCHYNĚ - MDF deska - 800x2050 mm - plné jednokřídlé otočné, s nerezovým okopovým plechem z obou stran, s kovovou větrací mřížkou 100/500mm | kus | 1 |  | 0 |  |  | základní |  | 0 | 0.0195 | 0.0195 | 0 | 0 | 32 | M | 2 |  |  |  | ROZPOCET | 0 | 0 | 0 | 0 | 0 | 1 | 0 | 16 | 742728163
362 | M | 611620904.3 | D14d-P - DVEŘE INTERIÉROVÉ - ZÁZEMÍ KUCHYNĚ - MDF deska - 800x2050 mm - plné jednokřídlé otočné, s kovovou větrací mřížkou 100/500mm | kus | 1 |  | 0 |  |  | základní |  | 0 | 0.0195 | 0.0195 | 0 | 0 | 32 | M | 2 |  |  |  | ROZPOCET | 0 | 0 | 0 | 0 | 0 | 1 | 0 | 16 | 390735972
363 | M | 611620905 | D16a-P - DVEŘE INTERIÉROVÉ - ZÁZEMÍ WC, ZÁZEMÍ ÚKLID - MDF deska - 700x2050 mm - plné jednokřídlé otočné, s kovovou větrací mřížkou 100/500mm | kus | 2 |  | 0 |  |  | základní |  | 0 | 0.0195 | 0.039 | 0 | 0 | 32 | M | 2 |  |  |  | ROZPOCET | 0 | 0 | 0 | 0 | 0 | 1 | 0 | 16 | 130346844
364 | M | 611620906 | D16b-L - DVEŘE INTERIÉROVÉ - ZÁZEMÍ WC, ZÁZEMÍ ÚKLID - MDF deska - 700x2050 mm - plné jednokřídlé otočné, s kovovou větrací mřížkou 100/500mm | kus | 1 |  | 0 |  |  | základní |  | 0 | 0.0195 | 0.0195 | 0 | 0 | 32 | M | 2 |  |  |  | ROZPOCET | 0 | 0 | 0 | 0 | 0 | 1 | 0 | 16 | -32710068
365 | K | 766660011 | Montáž dveřních křídel otvíravých dvoukřídlových š do 1,45 m do ocelové zárubně (podrobnější specifikace a příslušenství výrobků dle tabulky dveří a prosklenných stěn) | kus | 1 |  | 0 |  |  | základní |  | 0 | 0 | 0 | 0 | 0 | 16 | K | 2 |  |  |  | ROZPOCET | 0 | 0 | 0 | 0 | 0 | 1 | 0 | 16 | 247477589
366 | M | 611610311 | D19-P - DVEŘE INTERIÉROVÉ - CHODBA/VARNA - dřevěné - 1300x2050 mm - prosklené dvoukřídlé otočné, s nerezovým okopovým plechem z obou stran | kus | 1 |  | 0 |  |  | základní |  | 0 | 0.029 | 0.029 | 0 | 0 | 32 | M | 2 |  |  |  | ROZPOCET | 0 | 0 | 0 | 0 | 0 | 1 | 0 | 16 | 650964885
367 | K | 766660021 | Montáž dveřních křídel otvíravých jednokřídlových š do 0,8 m požárních do ocelové zárubně (podrobnější specifikace a příslušenství výrobků dle tabulky dveří a prosklenných stěn) | kus | 2 |  | 0 |  |  | základní |  | 0 | 0 | 0 | 0 | 0 | 16 | K | 2 |  |  |  | ROZPOCET | 0 | 0 | 0 | 0 | 0 | 1 | 0 | 16 | -882039961
368 | M | 611610251 | D15-L - DVEŘE INTERIÉROVÉ - SKLAD ZÁZEMÍ - MDF deska - 800x2050 mm - plné jednokřídlé otočné, s kovovou větrací mřížkou 100/500mm (PO EW 15 DP3-C) | kus | 1 |  | 0 |  |  | základní |  | 0 | 0.0175 | 0.0175 | 0 | 0 | 32 | M | 2 |  |  |  | ROZPOCET | 0 | 0 | 0 | 0 | 0 | 1 | 0 | 16 | 1661118148
369 | M | 611610252 | D15-P - DVEŘE INTERIÉROVÉ - ODPADKY - MDF deska - 800x2050 mm - plné jednokřídlé otočné, s kovovou větrací mřížkou 100/500mm (PO EW 15 DP3-C) | kus | 1 |  | 0 |  |  | základní |  | 0 | 0.0175 | 0.0175 | 0 | 0 | 32 | M | 2 |  |  |  | ROZPOCET | 0 | 0 | 0 | 0 | 0 | 1 | 0 | 16 | -154419689
370 | K | 766660031 | Montáž dveřních křídel otvíravých dvoukřídlových požárních do ocelové zárubně (podrobnější specifikace a příslušenství výrobků dle tabulky dveří a prosklenných stěn) | kus | 3 |  | 0 |  |  | základní |  | 0 | 0 | 0 | 0 | 0 | 16 | K | 2 |  |  |  | ROZPOCET | 0 | 0 | 0 | 0 | 0 | 1 | 0 | 16 | -708421246
371 | M | 611610571 | D13a-L - DVEŘE INTERIÉROVÉ - CHODBA ZÁZEMÍ - MDF deska, bezpečnostní lepené sklo - 1300x2350 mm - prosklené dvoukřídlé otočné (PO EW 15 DP3-C) | kus | 1 |  | 0 |  |  | základní |  | 0 | 0.041 | 0.041 | 0 | 0 | 32 | M | 2 |  |  |  | ROZPOCET | 0 | 0 | 0 | 0 | 0 | 1 | 0 | 16 | 586883424
372 | M | 611610572 | D13b-P - DVEŘE INTERIÉROVÉ - CHODBA ZÁZEMÍ - MDF deska, bezpečnostní lepené sklo - 1300x2350 mm - prosklené dvoukřídlé otočnés nerezovým okopovým plechem z obou stran, (PO EW 15 DP3-C) | kus | 1 |  | 0 |  |  | základní |  | 0 | 0.041 | 0.041 | 0 | 0 | 32 | M | 2 |  |  |  | ROZPOCET | 0 | 0 | 0 | 0 | 0 | 1 | 0 | 16 | 257552977
373 | M | 611610310 | D18-P - DVEŘE INTERIÉROVÉ - TECHNICKÁ MÍSTNOST - MDF deska - 1300x2350 mm - plné dvoukřídlé otočné (PO EW 15 DP3-C) | kus | 1 |  | 0 |  |  | základní |  | 0 | 0.029 | 0.029 | 0 | 0 | 32 | M | 2 |  |  |  | ROZPOCET | 0 | 0 | 0 | 0 | 0 | 1 | 0 | 16 | -1322470758
374 | K | 766660174 | Montáž dveřních křídel otvíravých dvoukřídlových š přes 1,45 m do dřevěné zárubně (podrobnější specifikace a příslušenství výrobků dle tabulky dveří a prosklenných stěn) | kus | 7 |  | 0 |  |  | základní |  | 0 | 0 | 0 | 0 | 0 | 16 | K | 2 |  |  |  | ROZPOCET | 0 | 0 | 0 | 0 | 0 | 1 | 0 | 16 | -282479977
375 | M | 61162303 | D2b-P - DVEŘE INTERIÉROVÉ - ZÁZEMÍ + ZÁZEMÍ KROUŽKY - dřevěné, bezpečnostní lepené sklo - 1700x2350 mm - prosklené dvoukřídlé otočné | kus | 1 |  | 0 |  |  | základní |  | 0 | 0.041 | 0.041 | 0 | 0 | 32 | M | 2 |  |  |  | ROZPOCET | 0 | 0 | 0 | 0 | 0 | 1 | 0 | 16 | 152984895
376 | M | 61162304 | D2c-P - DVEŘE INTERIÉROVÉ - ZÁZEMÍ + ZÁZEMÍ KROUŽKY - dřevěné, s okopovým plechem, bezpečnostní lepené sklo - 1700x2350 mm - prosklené dvoukřídlé otočné | kus | 1 |  | 0 |  |  | základní |  | 0 | 0.041 | 0.041 | 0 | 0 | 32 | M | 2 |  |  |  | ROZPOCET | 0 | 0 | 0 | 0 | 0 | 1 | 0 | 16 | -1919652974
377 | M | 61162305 | D2d-P - DVEŘE INTERIÉROVÉ - ZÁZEMÍ - dřevěné, bezpečnostní lepené sklo - 1700x2350 mm - prosklené dvoukřídlé otočné | kus | 1 |  | 0 |  |  | základní |  | 0 | 0.041 | 0.041 | 0 | 0 | 32 | M | 2 |  |  |  | ROZPOCET | 0 | 0 | 0 | 0 | 0 | 1 | 0 | 16 | 1868782417
378 | M | 61162306 | D9-L - DVEŘE INTERIÉROVÉ - KROUŽKY - dřevěné, bezpečnostní lepené sklo - 1400x2350 mm - prosklené dvoukřídlé otočné | kus | 1 |  | 0 |  |  | základní |  | 0 | 0.041 | 0.041 | 0 | 0 | 32 | M | 2 |  |  |  | ROZPOCET | 0 | 0 | 0 | 0 | 0 | 1 | 0 | 16 | -836392060
379 | M | 61162307 | D11-L - DVEŘE INTERIÉROVÉ - ZÁDVEŘÍ/HALA - dřevěné, bezpečnostní lepené sklo - 1700x2350 mm - prosklené dvoukřídlé otočné | kus | 1 |  | 0 |  |  | základní |  | 0 | 0.041 | 0.041 | 0 | 0 | 32 | M | 2 |  |  |  | ROZPOCET | 0 | 0 | 0 | 0 | 0 | 1 | 0 | 16 | 1955835884
380 | M | 61162308 | D11-P - DVEŘE INTERIÉROVÉ - ZÁDVEŘÍ/HALA - dřevěné, bezpečnostní lepené sklo - 1700x2350 mm - prosklené dvoukřídlé otočné | kus | 1 |  | 0 |  |  | základní |  | 0 | 0.041 | 0.041 | 0 | 0 | 32 | M | 2 |  |  |  | ROZPOCET | 0 | 0 | 0 | 0 | 0 | 1 | 0 | 16 | -1110685138
381 | M | 61162309 | D12-L - DVEŘE INTERIÉROVÉ - HALA/KANCELÁŘ ŠATNA/KOUPELNA - dřevěné, bezpečnostní lepené sklo - 950x2400+800x2350 mm - prosklené dvoukřídlé otočné křídlo + fixní zasklení | kus | 1 |  | 0 |  |  | základní |  | 0 | 0.041 | 0.041 | 0 | 0 | 32 | M | 2 |  |  |  | ROZPOCET | 0 | 0 | 0 | 0 | 0 | 1 | 0 | 16 | 157052510
382 | K | 766660183 | Montáž dveřních křídel otvíravých dvoukřídlových požárních do dřevěné zárubně (podrobnější specifikace a příslušenství výrobků dle tabulky dveří a prosklenných stěn) | kus | 5 |  | 0 |  |  | základní |  | 0 | 0 | 0 | 0 | 0 | 16 | K | 2 |  |  |  | ROZPOCET | 0 | 0 | 0 | 0 | 0 | 1 | 0 | 16 | -602874033
383 | M | 61162300 | D1-L - DVEŘE INTERIÉROVÉ - ZE VSTUPNÍ HALY - dřevěné, bezpečnostní lepené sklo - 1700x2350 mm - prosklené dvoukřídlé otočné (PO EW 15 DP3-C) | kus | 1 |  | 0 |  |  | základní |  | 0 | 0.041 | 0.041 | 0 | 0 | 32 | M | 2 |  |  |  | ROZPOCET | 0 | 0 | 0 | 0 | 0 | 1 | 0 | 16 | -1641417326
384 | M | 61162301 | D1-P - DVEŘE INTERIÉROVÉ - ZE VSTUPNÍ HALY - dřevěné, bezpečnostní lepené sklo - 1700x2350 mm - prosklené dvoukřídlé otočné (PO EW 15 DP3-C) | kus | 3 |  | 0 |  |  | základní |  | 0 | 0.041 | 0.123 | 0 | 0 | 32 | M | 2 |  |  |  | ROZPOCET | 0 | 0 | 0 | 0 | 0 | 1 | 0 | 16 | -1895181392
385 | M | 61162302 | D2a-P - DVEŘE INTERIÉROVÉ - ZE VSTUPNÍ HALY - dřevěné, bezpečnostní lepené sklo - 1700x2350 mm - prosklené dvoukřídlé otočné (PO EW 15 DP3-C) | kus | 1 |  | 0 |  |  | základní |  | 0 | 0.041 | 0.041 | 0 | 0 | 32 | M | 2 |  |  |  | ROZPOCET | 0 | 0 | 0 | 0 | 0 | 1 | 0 | 16 | -360112173
386 | K | 766660311 | Montáž posuvných dveří jednokřídlových průchozí š do 800 mm do pouzdra s jednou kapsou (podrobnější specifikace a příslušenství výrobků dle tabulky dveří a prosklenných stěn) | kus | 10 |  | 0 |  |  | základní |  | 0 | 0 | 0 | 0 | 0 | 16 | K | 2 |  |  |  | ROZPOCET | 0 | 0 | 0 | 0 | 0 | 1 | 0 | 16 | 1240384648
387 | M | 611600501 | D5-L - DVEŘE INTERIÉROVÉ - TOALETY - MDF deska - 750x2050 mm - plné jednokřídlé posuvné, s kovovou větrací mřížkou 100x500 mm, čistý průchod 700 mm | kus | 1 |  | 0 |  |  | základní |  | 0 | 0.016 | 0.016 | 0 | 0 | 32 | M | 2 |  |  |  | ROZPOCET | 0 | 0 | 0 | 0 | 0 | 1 | 0 | 16 | -869802301
388 | M | 611600502 | D5-P - DVEŘE INTERIÉROVÉ - TOALETY - MDF deska - 750x2050 mm - plné jednokřídlé posuvné, s kovovou větrací mřížkou 100x500 mm, čistý průchod 700 mm | kus | 3 |  | 0 |  |  | základní |  | 0 | 0.016 | 0.048 | 0 | 0 | 32 | M | 2 |  |  |  | ROZPOCET | 0 | 0 | 0 | 0 | 0 | 1 | 0 | 16 | -436415216
389 | M | 611600503 | D6a-L - DVEŘE INTERIÉROVÉ - TOALETY - MDF deska - 750x2050 mm - plné jednokřídlé posuvné, s kovovou větrací mřížkou 100x500 mm, čistý průchod 700 mm | kus | 1 |  | 0 |  |  | základní |  | 0 | 0.016 | 0.016 | 0 | 0 | 32 | M | 2 |  |  |  | ROZPOCET | 0 | 0 | 0 | 0 | 0 | 1 | 0 | 16 | -634446289
390 | M | 611600504 | D6a-P - DVEŘE INTERIÉROVÉ - TOALETY - MDF deska - 750x2050 mm - plné jednokřídlé posuvné, s kovovou větrací mřížkou 100x500 mm, čistý průchod 700 mm | kus | 2 |  | 0 |  |  | základní |  | 0 | 0.016 | 0.032 | 0 | 0 | 32 | M | 2 |  |  |  | ROZPOCET | 0 | 0 | 0 | 0 | 0 | 1 | 0 | 16 | -792713692
391 | M | 611600505 | D6b-L - DVEŘE INTERIÉROVÉ - TOALETY - MDF deska - 750x2050 mm - plné jednokřídlé posuvné, s kovovou větrací mřížkou 100x500 mm, čistý průchod 700 mm | kus | 2 |  | 0 |  |  | základní |  | 0 | 0.016 | 0.032 | 0 | 0 | 32 | M | 2 |  |  |  | ROZPOCET | 0 | 0 | 0 | 0 | 0 | 1 | 0 | 16 | -1822774705
392 | M | 611600506 | D17-P - DVEŘE INTERIÉROVÉ - ZÁZEMÍ TOALETY - MDF deska - 750x1970 mm - plné jednokřídlé posuvné, čistý průchod 700 mm | kus | 1 |  | 0 |  |  | základní |  | 0 | 0.016 | 0.016 | 0 | 0 | 32 | M | 2 |  |  |  | ROZPOCET | 0 | 0 | 0 | 0 | 0 | 1 | 0 | 16 | 799317224
393 | K | 766660351 | Montáž posuvných dveří jednokřídlových průchozí v do 2,5 m a š do 800 mm do pojezdu na stěnu (podrobnější specifikace a příslušenství výrobků dle tabulky dveří a prosklenných stěn) | kus | 4 |  | 0 |  |  | základní |  | 0 | 0 | 0 | 0 | 0 | 16 | K | 2 |  |  |  | ROZPOCET | 0 | 0 | 0 | 0 | 0 | 1 | 0 | 16 | 1927833112
394 | M | 61182351 | posuvný systém s čelní lištou na kolejnici pro dveře posuvné na stěnu pro š 60,70,80,90mm | kus | 4 |  | 0 |  |  | základní |  | 0 | 0.0016 | 0.0064 | 0 | 0 | 32 | M | 2 |  |  |  | ROZPOCET | 0 | 0 | 0 | 0 | 0 | 1 | 0 | 16 | -897057175
395 | M | 00274960 | D3-L - DVEŘE INTERIÉROVÉ - ŠATNA - KOUPELNA - dřevěné, bezpečnostní lepené sklo - 800x2300 mm - prosklenné jednokřídlé po zdi posuvné | kus | 1 |  | 0 |  |  | základní |  | 0 | 0.021 | 0.021 | 0 | 0 | 32 | M | 2 |  |  |  | ROZPOCET | 0 | 0 | 0 | 0 | 0 | 1 | 0 | 16 | 625570371
396 | M | 00274961 | D3-P - DVEŘE INTERIÉROVÉ - ŠATNA - KOUPELNA - dřevěné, bezpečnostní lepené sklo - 800x2300 mm - prosklenné jednokřídlé po zdi posuvné | kus | 3 |  | 0 |  |  | základní |  | 0 | 0.021 | 0.063 | 0 | 0 | 32 | M | 2 |  |  |  | ROZPOCET | 0 | 0 | 0 | 0 | 0 | 1 | 0 | 16 | 776656886
397 | K | 766660716 | Montáž dveřních křídel samozavírače na dřevěnou zárubeň | kus | 5 |  | 0 |  |  | základní |  | 0 | 0 | 0 | 0 | 0 | 16 | K | 2 |  |  |  | ROZPOCET | 0 | 0 | 0 | 0 | 0 | 1 | 0 | 16 | 627472315
398 | M | 549172522 | samozavírač dveří s kluznou lištou | kus | 5 |  | 0 |  |  | základní |  | 0 | 0.0024 | 0.012 | 0 | 0 | 32 | M | 2 |  |  |  | ROZPOCET | 0 | 0 | 0 | 0 | 0 | 1 | 0 | 16 | -862443712
399 | K | 766660717 | Montáž dveřních křídel samozavírače na ocelovou zárubeň | kus | 4 |  | 0 |  |  | základní |  | 0 | 0 | 0 | 0 | 0 | 16 | K | 2 |  |  |  | ROZPOCET | 0 | 0 | 0 | 0 | 0 | 1 | 0 | 16 | -957795987
400 | M | 549172502 | samozavírač dveří s kluznou lištou | kus | 4 |  | 0 |  |  | základní |  | 0 | 0.0024 | 0.0096 | 0 | 0 | 32 | M | 2 |  |  |  | ROZPOCET | 0 | 0 | 0 | 0 | 0 | 1 | 0 | 16 | -252121617
401 | K | 766660798 | Příplatek za systém generalního klíče | set | 1 |  | 0 |  |  | základní |  | 0 | 0 | 0 | 0 | 0 | 16 | K | 2 |  |  |  | ROZPOCET | 0 | 0 | 0 | 0 | 0 | 1 | 0 | 16 | -127000161
402 | K | 766671002 | Montáž střešního okna do krytiny ploché 66 x 118 cm | kus | 1 |  | 0 |  |  | základní |  | 0 | 0.00026 | 0.00026 | 0 | 0 | 16 | K | 2 |  |  |  | ROZPOCET | 0 | 0 | 0 | 0 | 0 | 1 | 0 | 16 | 985165555
403 | M | 611244951 | O21 - STŘEŠNÍ VÝLEZ, 660x1178 mm, otevíravý směrem do exteriéru, s vnitřní zatemňující roletou, bezpečnostní izolační trojsklo, čiré | kus | 1 |  | 0 |  |  | základní |  | 0 | 0.035 | 0.035 | 0 | 0 | 32 | M | 2 |  |  |  | ROZPOCET | 0 | 0 | 0 | 0 | 0 | 1 | 0 | 16 | 1143474067
404 | K | 766671006 | Montáž střešního okna do krytiny ploché 78 x 160 cm (podrobnější specifikace a příslušenství výrobků dle tabulky oken a vstupních dveří) | kus | 30 |  | 0 |  |  | základní |  | 0 | 0.00026 | 0.0078 | 0 | 0 | 16 | K | 2 |  |  |  | ROZPOCET | 0 | 0 | 0 | 0 | 0 | 1 | 0 | 16 | -1601766992
| VV |  | 10+20 |  | 30 | [12 empty] | VV | 2 | 2 | True | 0 | ROZPOCET
| VV |  | Součet |  | 30 | [12 empty] | VV | 2 | 4 | True | 1 | ROZPOCET
405 | M | 61124603 | O20a - STŘEŠNÍ OKNO, jednokřídlé 780x1600 mm, kyvné, dálkově ovládané, vč.spojovacích kusů, s vnitřní zastiňovací roletou el ovládanou - sdružené ovládání rolet pro jednu řadu oken, vnější oplechování, izolace, izolační trojsklo, čiré, dešťový senzor | kus | 10 |  | 0 |  |  | základní |  | 0 | 0.051 | 0.51 | 0 | 0 | 32 | M | 2 |  |  |  | ROZPOCET | 0 | 0 | 0 | 0 | 0 | 1 | 0 | 16 | 1468439785
406 | M | 61124602 | O20b - STŘEŠNÍ OKNO, jednokřídlé 780x1600 mm, kyvné, včetně spojovacích kusů, s vnitřní zastiňovací roletou el. ovládanou - sdružené ovládání rolet pro jednu řadu oken, vnější oplechování, izolace, izolační trojsklo, čiré | kus | 20 |  | 0 |  |  | základní |  | 0 | 0.049 | 0.98 | 0 | 0 | 32 | M | 2 |  |  |  | ROZPOCET | 0 | 0 | 0 | 0 | 0 | 1 | 0 | 16 | -1137100159
407 | K | 766681122 | Montáž zárubní rámových pro dveře dvoukřídlové (podrobnější specifikace a příslušenství výrobků dle tabulky dveří a prosklenných stěn) | kus | 7 |  | 0 |  |  | základní |  | 0 | 0.00048 | 0.00336 | 0 | 0 | 16 | K | 2 |  |  |  | ROZPOCET | 0 | 0 | 0 | 0 | 0 | 1 | 0 | 16 | -1859431878
408 | M | 611822561 | zárubeň dvoukřídlá dřevěná rámová pro falcované dveře - 1700x2350 mm - vč. povrch.úpravy | kus | 5 |  | 0 |  |  | základní |  | 0 | 0.0125 | 0.0625 | 0 | 0 | 32 | M | 2 |  |  |  | ROZPOCET | 0 | 0 | 0 | 0 | 0 | 1 | 0 | 16 | 218759583
| VV |  | D2b-P,, D2c-P,D2d-P, D11-L, D11-P | [14 empty] | VV | 2 | 1 | True | 0 | ROZPOCET
| VV |  | 1+1+1+1+1 |  | 5 | [12 empty] | VV | 2 | 2 | True | 0 | ROZPOCET
| VV |  | Mezisoučet |  | 5 | [12 empty] | VV | 2 | 3 | True | 0 | ROZPOCET
| VV |  | Součet |  | 5 | [12 empty] | VV | 2 | 4 | True | 1 | ROZPOCET
409 | M | 611822563 | zárubeň dvoukřídlá dřevěná rámová pro falcované dveře - 1800x2350 mm - vč. povrch.úpravy | kus | 1 |  | 0 |  |  | základní |  | 0 | 0.0125 | 0.0125 | 0 | 0 | 32 | M | 2 |  |  |  | ROZPOCET | 0 | 0 | 0 | 0 | 0 | 1 | 0 | 16 | 1665486111
| VV |  | D12-L | [14 empty] | VV | 2 | 1 | True | 0 | ROZPOCET
| VV |  | 1 |  | 1 | [12 empty] | VV | 2 | 2 | True | 0 | ROZPOCET
| VV |  | Mezisoučet |  | 1 | [12 empty] | VV | 2 | 3 | True | 0 | ROZPOCET
| VV |  | Součet |  | 1 | [12 empty] | VV | 2 | 4 | True | 1 | ROZPOCET
410 | M | 611822562 | zárubeň dvoukřídlá dřevěná rámová pro falcované dveře - 1400x2350 mm - vč. povrch.úpravy | kus | 1 |  | 0 |  |  | základní |  | 0 | 0.0125 | 0.0125 | 0 | 0 | 32 | M | 2 |  |  |  | ROZPOCET | 0 | 0 | 0 | 0 | 0 | 1 | 0 | 16 | 922742859
| VV |  | D9-L | [14 empty] | VV | 2 | 1 | True | 0 | ROZPOCET
| VV |  | 1 |  | 1 | [12 empty] | VV | 2 | 2 | True | 0 | ROZPOCET
| VV |  | Mezisoučet |  | 1 | [12 empty] | VV | 2 | 3 | True | 0 | ROZPOCET
| VV |  | Součet |  | 1 | [12 empty] | VV | 2 | 4 | True | 1 | ROZPOCET
411 | K | 766681124 | Montáž zárubní rámových protipožárních pro dveře dvoukřídlové (podrobnější specifikace a příslušenství výrobků dle tabulky dveří a prosklenných stěn) | kus | 5 |  | 0 |  |  | základní |  | 0 | 0.00048 | 0.0024 | 0 | 0 | 16 | K | 2 |  |  |  | ROZPOCET | 0 | 0 | 0 | 0 | 0 | 1 | 0 | 16 | 809691674
412 | M | 611822560 | zárubeň dvoukřídlá dřevěná rámová pro falcované dveře - 1700x2350 mm - vč. povrch.úpravy (PO EW 15 DP3-C) | kus | 5 |  | 0 |  |  | základní |  | 0 | 0.0125 | 0.0625 | 0 | 0 | 32 | M | 2 |  |  |  | ROZPOCET | 0 | 0 | 0 | 0 | 0 | 1 | 0 | 16 | 1671445597
| VV |  | D1-L, D1-P, D2a-P, | [14 empty] | VV | 2 | 1 | True | 0 | ROZPOCET
| VV |  | 1+3+1 |  | 5 | [12 empty] | VV | 2 | 2 | True | 0 | ROZPOCET
| VV |  | Mezisoučet |  | 5 | [12 empty] | VV | 2 | 3 | True | 0 | ROZPOCET
| VV |  | Součet |  | 5 | [12 empty] | VV | 2 | 4 | True | 1 | ROZPOCET
413 | K | 766694112 | Montáž parapetních desek dřevěných nebo plastových š do 30 cm dl přes 1,0 do 1,6 m | kus | 12 |  | 0 |  |  | základní |  | 0 | 0 | 0 | 0 | 0 | 16 | K | 2 |  |  |  | ROZPOCET | 0 | 0 | 0 | 0 | 0 | 1 | 0 | 16 | -94045488
| VV |  | 1+1+10 |  | 12 | [12 empty] | VV | 2 | 2 | True | 0 | ROZPOCET
| VV |  | Součet |  | 12 | [12 empty] | VV | 2 | 4 | True | 1 | ROZPOCET
414 | K | 766694113 | Montáž parapetních desek dřevěných nebo plastových š do 30 cm dl přes 1,6 do 2,6 m | kus | 5 |  | 0 |  |  | základní |  | 0 | 0 | 0 | 0 | 0 | 16 | K | 2 |  |  |  | ROZPOCET | 0 | 0 | 0 | 0 | 0 | 1 | 0 | 16 | 1402191026
| VV |  | 1+4 |  | 5 | [12 empty] | VV | 2 | 2 | True | 0 | ROZPOCET
| VV |  | Součet |  | 5 | [12 empty] | VV | 2 | 4 | True | 1 | ROZPOCET
415 | K | 766694115 | Montáž parapetních desek dřevěných nebo plastových š do 30 cm dl přes 3,6 m | kus | 5 |  | 0 |  |  | základní |  | 0 | 0 | 0 | 0 | 0 | 16 | K | 2 |  |  |  | ROZPOCET | 0 | 0 | 0 | 0 | 0 | 1 | 0 | 16 | -1584414751
| VV |  | 1+4 |  | 5 | [12 empty] | VV | 2 | 2 | True | 0 | ROZPOCET
| VV |  | Součet |  | 5 | [12 empty] | VV | 2 | 4 | True | 1 | ROZPOCET
416 | M | 607941000 | okenní parapet š. 103 mm, MDF tl. 12 mm, bez nosu se zaoblenou hranou max. r 2mm, bez přesahu zalícovaný se zdí, kotveno lepením | m | 15 |  | 0 |  |  | základní |  | 0 | 0.003 | 0.045 | 0 | 0 | 32 | M | 2 |  |  |  | ROZPOCET | 0 | 0 | 0 | 0 | 0 | 1 | 0 | 16 | 388340146
| VV |  | T1e | [14 empty] | VV | 2 | 1 | True | 0 | ROZPOCET
| VV |  | 10*1,5 |  | 15 | [12 empty] | VV | 2 | 2 | True | 0 | ROZPOCET
| VV |  | Součet |  | 15 | [12 empty] | VV | 2 | 4 | True | 1 | ROZPOCET
417 | M | 607941001 | okenní parapet š. 190 mm, MDF tl. 12 mm, bez nosu se zaoblenou hranou max. r 2mm, bez přesahu zalícovaný se zdí, kotveno lepením | m | 36.72 |  | 0 |  |  | základní |  | 0 | 0.003 | 0.11016 | 0 | 0 | 32 | M | 2 |  |  |  | ROZPOCET | 0 | 0 | 0 | 0 | 0 | 1 | 0 | 16 | -52387354
| VV |  | T1a, T1b, T1c, T1d, T2a, T2b | [14 empty] | VV | 2 | 1 | True | 0 | ROZPOCET
| VV |  | 1,145+2,235+1,14+4,8+4*5,05+4*1,8 |  | 36.72 | [12 empty] | VV | 2 | 2 | True | 0 | ROZPOCET
| VV |  | Mezisoučet |  | 36.72 | [12 empty] | VV | 2 | 3 | True | 0 | ROZPOCET
| VV |  | Součet |  | 36.72 | [12 empty] | VV | 2 | 4 | True | 1 | ROZPOCET
418 | M | 60794121 | koncovka k parapetním dřevotřískovým deskám | kus | 44 |  | 0 |  |  | základní |  | 0 | 6e-05 | 0.00264 | 0 | 0 | 32 | M | 2 |  |  |  | ROZPOCET | 0 | 0 | 0 | 0 | 0 | 1 | 0 | 16 | -1366488806
| VV |  | 22*2 |  | 44 | [12 empty] | VV | 2 | 2 | True | 0 | ROZPOCET
| VV |  | Součet |  | 44 | [12 empty] | VV | 2 | 4 | True | 1 | ROZPOCET
419 | K | 766821292 | Montáž ostatních konstrukcí - ptačí krmítko | kus | 8 |  | 0 |  |  | základní |  | 0 | 0 | 0 | 0 | 0 | 16 | K | 2 |  |  |  | ROZPOCET | 0 | 0 | 0 | 0 | 0 | 1 | 0 | 16 | -1694265418
420 | M | 2500331282 | X18 - ptačí krmítko, zavěšené krmítko jednoduchého kulatého tvaru s vyříznutým otvorem, rozměr 235x235mm, z přírodního materiálu, např. lisované dřevo z kaučovníku, v přírodním barevném provedení | kus | 8 |  | 0 |  |  | základní |  | 0 | 0 | 0 | 0 | 0 | 32 | M | 2 |  |  |  | ROZPOCET | 0 | 0 | 0 | 0 | 0 | 1 | 0 | 16 | 749747170
421 | K | 998766102 | Přesun hmot tonážní pro kce truhlářské v objektech v přes 6 do 12 m | t | 10.081 |  | 0 |  |  | základní |  | 0 | 0 | 0 | 0 | 0 | 16 | K | 2 |  |  |  | ROZPOCET | 0 | 0 | 0 | 0 | 0 | 1 | 0 | 16 | -8004375
| D | 767 | Konstrukce zámečnické |  |  |  | 0 |  |  |  |  | 0 |  | 23.782 |  | 0 | 2 | D | 1 |  |  |  | ROZPOCET | [6 empty] | 0
422 | K | 767135722 | Montáž stěn soklová lišta do zdi, pod omítku | m | 451.936 |  | 0 |  |  | základní |  | 0 | 2e-05 | 0.0090387 | 0 | 0 | 16 | K | 2 |  |  |  | ROZPOCET | 0 | 0 | 0 | 0 | 0 | 1 | 0 | 16 | 472859744
| VV |  | P1a - 1.n.p. | [14 empty] | VV | 2 | 1 | True | 0 | ROZPOCET
| VV |  | (93,212+17,177+41,541+17,239+43,130+17,32+41,458+9,51+32,355+17,482+41,605+14,3) |  | 386.329 | [12 empty] | VV | 2 | 2 | True | 0 | ROZPOCET
| VV |  | -(0,8*8+0,7*4+1,8*11+1,7*9+5,05*6+1,5*7+4,8*4+1,4*2+1,65) |  | -108.75 | [12 empty] | VV | 2 | 2 | True | 0 | ROZPOCET
| VV |  | Mezisoučet |  | 277.579 | [12 empty] | VV | 2 | 3 | True | 0 | ROZPOCET
| VV |  | P1b - 2.n.p. | [14 empty] | VV | 2 | 1 | True | 0 | ROZPOCET
| VV |  | (33,562+34,632+33,562+33,871) |  | 135.627 | [12 empty] | VV | 2 | 2 | True | 0 | ROZPOCET
| VV |  | -(5,4*4+1,0) |  | -22.6 | [12 empty] | VV | 2 | 2 | True | 0 | ROZPOCET
| VV |  | Mezisoučet |  | 113.027 | [12 empty] | VV | 2 | 3 | True | 0 | ROZPOCET
| VV |  | P3 - 1.n.p. | [14 empty] | VV | 2 | 1 | True | 0 | ROZPOCET
| VV |  | (27,48+0,3*4) |  | 28.68 | [12 empty] | VV | 2 | 2 | True | 0 | ROZPOCET
| VV |  | -(1,7*2+1,3*2) |  | -6 | [12 empty] | VV | 2 | 2 | True | 0 | ROZPOCET
| VV |  | Mezisoučet |  | 22.68 | [12 empty] | VV | 2 | 3 | True | 0 | ROZPOCET
| VV |  | P4 - 1.n.p. | [14 empty] | VV | 2 | 1 | True | 0 | ROZPOCET
| VV |  | (22,2+14,3+14,3) |  | 50.8 | [12 empty] | VV | 2 | 2 | True | 0 | ROZPOCET
| VV |  | -(1,65*2+1,7*2+1,85+1,8*2) |  | -12.15 | [12 empty] | VV | 2 | 2 | True | 0 | ROZPOCET
| VV |  | Mezisoučet |  | 38.65 | [12 empty] | VV | 2 | 3 | True | 0 | ROZPOCET
| VV |  | Součet |  | 451.936 | [12 empty] | VV | 2 | 4 | True | 1 | ROZPOCET
423 | M | 60791119 | hliníkový plech pod omítku v. 120 mm, povrch lakovaný, | m | 474.533 |  | 0 |  |  | základní |  | 0 | 0.0011 | 0.52199 | 0 | 0 | 32 | M | 2 |  |  |  | ROZPOCET | 0 | 0 | 0 | 0 | 0 | 1 | 0 | 16 | -224561594
| VV |  | 451,936*1,05 'Přepočtené koeficientem množství |  | 474.533 | [12 empty] | VV | 2 | 2 | False | 1 | ROZPOCET
424 | K | 767151110 | Montáž přestavitelné příčky rámové v do 3 m modulu plného | m2 | 13.635 |  | 0 |  |  | základní |  | 0 | 0 | 0 | 0 | 0 | 16 | K | 2 |  |  |  | ROZPOCET | 0 | 0 | 0 | 0 | 0 | 1 | 0 | 16 | -1583804410
| VV |  | 5,05*2,7 |  | 13.635 | [12 empty] | VV | 2 | 2 | True | 0 | ROZPOCET
| VV |  | Součet |  | 13.635 | [12 empty] | VV | 2 | 4 | True | 1 | ROZPOCET
425 | M | 590547811 | D20 - MOBILNÍ PŘÍČKA - HERNA/KROUŽKY, manuální plná skládací, dveřní panel šířky 800 mm, kolejnicový systém, plné, stohovací, parkování stěn - střed panelů u kolejnice, MDF deska, rám hliníkové profily | m2 | 13.635 |  | 0 |  |  | základní |  | 0 | 0.025 | 0.34087 | 0 | 0 | 32 | M | 2 |  |  |  | ROZPOCET | 0 | 0 | 0 | 0 | 0 | 1 | 0 | 16 | -915667271
426 | K | 767163111 | Montáž kovového zábradlí na terase v rovině | m | 20.842 |  | 0 |  |  | základní |  | 0 | 0.0004 | 0.0083368 | 0 | 0 | 16 | K | 2 |  |  |  | ROZPOCET | 0 | 0 | 0 | 0 | 0 | 1 | 0 | 16 | 1139909560
| VV |  | Z2 | [14 empty] | VV | 2 | 1 | True | 0 | ROZPOCET
| VV |  | (1,395+5,89+2,527) |  | 9.812 | [12 empty] | VV | 2 | 2 | True | 0 | ROZPOCET
| VV |  | Z3 | [14 empty] | VV | 2 | 1 | True | 0 | ROZPOCET
| VV |  | (2,57*2+5,89) |  | 11.03 | [12 empty] | VV | 2 | 2 | True | 0 | ROZPOCET
| VV |  | Součet |  | 20.842 | [12 empty] | VV | 2 | 4 | True | 1 | ROZPOCET
427 | M | 553422818 | Z2 - Zábradlí na terase u atria - svařenec z ocelového jeklu 100/60 tl. 5mm a bezešvých trubek, sloupky a horní tyč z ocelové bezešvé trubky ø 20 mm, ocelové prvky žárově zinkovány, komaxitový nástřik v barvě 9005 RAL, matná kovářská černá | m | 9.812 |  | 0 |  |  | základní |  | 0 | 0 | 0 | 0 | 0 | 32 | M | 2 |  |  |  | ROZPOCET | 0 | 0 | 0 | 0 | 0 | 1 | 0 | 16 | 1976882078
| VV |  | Z2 | [14 empty] | VV | 2 | 1 | True | 0 | ROZPOCET
| VV |  | (1,395+5,89+2,527) |  | 9.812 | [12 empty] | VV | 2 | 2 | True | 0 | ROZPOCET
| VV |  | Mezisoučet |  | 9.812 | [12 empty] | VV | 2 | 3 | True | 0 | ROZPOCET
| VV |  | Součet |  | 9.812 | [12 empty] | VV | 2 | 4 | True | 1 | ROZPOCET
428 | M | 553422819 | Z3 - Zábradlí na terase u atria - svařenec z ocelového jeklu 100/60 tl. 5mm a bezešvých trubek, sloupky a horní tyč z ocelové bezešvé trubky ø 20 mm, ocelové prvky žárově zinkovány, komaxitový nástřik v barvě 9005 RAL, matná kovářská černá | m | 11.03 |  | 0 |  |  | základní |  | 0 | 0 | 0 | 0 | 0 | 32 | M | 2 |  |  |  | ROZPOCET | 0 | 0 | 0 | 0 | 0 | 1 | 0 | 16 | 1680916356
| VV |  | Z3 | [14 empty] | VV | 2 | 1 | True | 0 | ROZPOCET
| VV |  | (2,57*2+5,89) |  | 11.03 | [12 empty] | VV | 2 | 2 | True | 0 | ROZPOCET
| VV |  | Mezisoučet |  | 11.03 | [12 empty] | VV | 2 | 3 | True | 0 | ROZPOCET
| VV |  | Součet |  | 11.03 | [12 empty] | VV | 2 | 4 | True | 1 | ROZPOCET
429 | K | 767163201 | Montáž kovového zábradlí na schodišti | m | 35.996 |  | 0 |  |  | základní |  | 0 | 0.0004 | 0.014398 | 0 | 0 | 16 | K | 2 |  |  |  | ROZPOCET | 0 | 0 | 0 | 0 | 0 | 1 | 0 | 16 | 1630813735
| VV |  | Z4 | [14 empty] | VV | 2 | 1 | True | 0 | ROZPOCET
| VV |  | (0,630+1,05)*2 |  | 3.36 | [12 empty] | VV | 2 | 2 | True | 0 | ROZPOCET
| VV |  | Z5 | [14 empty] | VV | 2 | 1 | True | 0 | ROZPOCET
| VV |  | 6,14 |  | 6.14 | [12 empty] | VV | 2 | 2 | True | 0 | ROZPOCET
| VV |  | Z6 | [14 empty] | VV | 2 | 1 | True | 0 | ROZPOCET
| VV |  | (5,072+1,45+1,003) |  | 7.525 | [12 empty] | VV | 2 | 2 | True | 0 | ROZPOCET
| VV |  | Z7 | [14 empty] | VV | 2 | 1 | True | 0 | ROZPOCET
| VV |  | 6,14*2 |  | 12.28 | [12 empty] | VV | 2 | 2 | True | 0 | ROZPOCET
| VV |  | Z14 | [14 empty] | VV | 2 | 1 | True | 0 | ROZPOCET
| VV |  | 2*(0,975+0,56) |  | 3.07 | [12 empty] | VV | 2 | 2 | True | 0 | ROZPOCET
| VV |  | Z15 | [14 empty] | VV | 2 | 1 | True | 0 | ROZPOCET
| VV |  | 1*(0,975+0,56) |  | 1.535 | [12 empty] | VV | 2 | 2 | True | 0 | ROZPOCET
| VV |  | Z16 | [14 empty] | VV | 2 | 1 | True | 0 | ROZPOCET
| VV |  | 1*(1,043) |  | 1.043 | [12 empty] | VV | 2 | 2 | True | 0 | ROZPOCET
| VV |  | Z17 | [14 empty] | VV | 2 | 1 | True | 0 | ROZPOCET
| VV |  | 1*(1,043) |  | 1.043 | [12 empty] | VV | 2 | 2 | True | 0 | ROZPOCET
| VV |  | Součet |  | 35.996 | [12 empty] | VV | 2 | 4 | True | 1 | ROZPOCET
430 | M | 553422849 | Z4 - Zábradlí schodiště ve skladě - svařenec z ocelové pásoviny tl. 5mm, š. 100 mm a bezešvých trubek, sloupky ø 20 mm, horní tyč ø 40 mm, ocelové prvky žárově zinkovány, komaxitový nástřik v barvě 9005 RAL, matná kovářská černá | m | 3.36 |  | 0 |  |  | základní |  | 0 | 0 | 0 | 0 | 0 | 32 | M | 2 |  |  |  | ROZPOCET | 0 | 0 | 0 | 0 | 0 | 1 | 0 | 16 | -851012558
| VV |  | Z4 | [14 empty] | VV | 2 | 1 | True | 0 | ROZPOCET
| VV |  | (0,63+1,05)*2 |  | 3.36 | [12 empty] | VV | 2 | 2 | True | 0 | ROZPOCET
| VV |  | Součet |  | 3.36 | [12 empty] | VV | 2 | 4 | True | 1 | ROZPOCET
431 | M | 553422850 | Z5 - Zábradlí schodiště ve třídě - svařenec z ocelové pásoviny tl. 5mm, š. 100 mm a bezešvých trubek, sloupky ø 20 mm, madlo a horní tyč ø 40 mm, ocelové prvky žárově zinkovány, komaxitový nástřik v barvě 9010 RAL, bíla | m | 6.14 |  | 0 |  |  | základní |  | 0 | 0 | 0 | 0 | 0 | 32 | M | 2 |  |  |  | ROZPOCET | 0 | 0 | 0 | 0 | 0 | 1 | 0 | 16 | -850191227
| VV |  | Z5 | [14 empty] | VV | 2 | 1 | True | 0 | ROZPOCET
| VV |  | 6,14 |  | 6.14 | [12 empty] | VV | 2 | 2 | True | 0 | ROZPOCET
| VV |  | Součet |  | 6.14 | [12 empty] | VV | 2 | 4 | True | 1 | ROZPOCET
432 | M | 553422851 | Z6 - Zábradlí schodiště ve třídě - svařenec z ocelové pásoviny tl. 5mm, š. 100 mm a bezešvých trubek, sloupky ø 20 mm, madlo a horní tyč ø 40 mm, ocelové prvky žárově zinkovány, komaxitový nástřik v barvě 9010 RAL, bíla | m | 7.525 |  | 0 |  |  | základní |  | 0 | 0 | 0 | 0 | 0 | 32 | M | 2 |  |  |  | ROZPOCET | 0 | 0 | 0 | 0 | 0 | 1 | 0 | 16 | 1376334584
| VV |  | Z6 | [14 empty] | VV | 2 | 1 | True | 0 | ROZPOCET
| VV |  | (5,072+1,45+1,003) |  | 7.525 | [12 empty] | VV | 2 | 2 | True | 0 | ROZPOCET
| VV |  | Součet |  | 7.525 | [12 empty] | VV | 2 | 4 | True | 1 | ROZPOCET
433 | M | 553422852 | Z7 - Zábradlí schodiště ve třídě - svařenec z ocelové pásoviny tl. 5mm, š. 100 mm a bezešvých trubek, sloupky ø 20 mm, madlo a horní tyč ø 40 mm, ocelové prvky žárově zinkovány, komaxitový nástřik v barvě 9010 RAL, bíla | m | 12.28 |  | 0 |  |  | základní |  | 0 | 0 | 0 | 0 | 0 | 32 | M | 2 |  |  |  | ROZPOCET | 0 | 0 | 0 | 0 | 0 | 1 | 0 | 16 | 392877036
| VV |  | Z7 | [14 empty] | VV | 2 | 1 | True | 0 | ROZPOCET
| VV |  | 6,14*2 |  | 12.28 | [12 empty] | VV | 2 | 2 | True | 0 | ROZPOCET
| VV |  | Součet |  | 12.28 | [12 empty] | VV | 2 | 4 | True | 1 | ROZPOCET
434 | M | 553422853 | Z14 - Zábradlí schodiště ve třídě - svařenec z ocelové pásoviny tl. 5mm, š. 100 mm a bezešvých trubek, sloupky ø 20 mm, madlo a horní tyč ø 40 mm, ocelové prvky žárově zinkovány, komaxitový nástřik v barvě 9010 RAL, bíla | m | 3.07 |  | 0 |  |  | základní |  | 0 | 0 | 0 | 0 | 0 | 32 | M | 2 |  |  |  | ROZPOCET | 0 | 0 | 0 | 0 | 0 | 1 | 0 | 16 | 1080766674
| VV |  | Z14 | [14 empty] | VV | 2 | 1 | True | 0 | ROZPOCET
| VV |  | 2*(0,975+0,56) |  | 3.07 | [12 empty] | VV | 2 | 2 | True | 0 | ROZPOCET
| VV |  | Součet |  | 3.07 | [12 empty] | VV | 2 | 4 | True | 1 | ROZPOCET
435 | M | 553422854 | Z15 - Zábradlí schodiště ve třídě - svařenec z ocelové pásoviny tl. 5mm, š. 100 mm a bezešvých trubek, sloupky ø 20 mm, madlo a horní tyč ø 40 mm, ocelové prvky žárově zinkovány, komaxitový nástřik v barvě 9010 RAL, bíla | m | 1.535 |  | 0 |  |  | základní |  | 0 | 0 | 0 | 0 | 0 | 32 | M | 2 |  |  |  | ROZPOCET | 0 | 0 | 0 | 0 | 0 | 1 | 0 | 16 | 2057801841
| VV |  | Z15 | [14 empty] | VV | 2 | 1 | True | 0 | ROZPOCET
| VV |  | 1*(0,975+0,56) |  | 1.535 | [12 empty] | VV | 2 | 2 | True | 0 | ROZPOCET
| VV |  | Součet |  | 1.535 | [12 empty] | VV | 2 | 4 | True | 1 | ROZPOCET
436 | M | 553422855 | Z16 - Zábradlí schodiště ve třídě - svařenec z ocelové pásoviny tl. 5mm, š. 100 mm a bezešvých trubek, sloupky ø 20 mm, madlo a horní tyč ø 40 mm, ocelové prvky žárově zinkovány, komaxitový nástřik v barvě 9010 RAL, bíla | m | 1.043 |  | 0 |  |  | základní |  | 0 | 0 | 0 | 0 | 0 | 32 | M | 2 |  |  |  | ROZPOCET | 0 | 0 | 0 | 0 | 0 | 1 | 0 | 16 | 1361037953
| VV |  | Z16 | [14 empty] | VV | 2 | 1 | True | 0 | ROZPOCET
| VV |  | 1*(1,043) |  | 1.043 | [12 empty] | VV | 2 | 2 | True | 0 | ROZPOCET
| VV |  | Součet |  | 1.043 | [12 empty] | VV | 2 | 4 | True | 1 | ROZPOCET
437 | M | 553422856 | Z17 - Zábradlí schodiště ve třídě - svařenec z ocelové pásoviny tl. 5mm, š. 100 mm a bezešvých trubek, sloupky ø 20 mm, madlo a horní tyč ø 40 mm, ocelové prvky žárově zinkovány, komaxitový nástřik v barvě 9010 RAL, bíla | m | 1.043 |  | 0 |  |  | základní |  | 0 | 0 | 0 | 0 | 0 | 32 | M | 2 |  |  |  | ROZPOCET | 0 | 0 | 0 | 0 | 0 | 1 | 0 | 16 | -922861269
| VV |  | Z17 | [14 empty] | VV | 2 | 1 | True | 0 | ROZPOCET
| VV |  | 1*(1,043) |  | 1.043 | [12 empty] | VV | 2 | 2 | True | 0 | ROZPOCET
| VV |  | Součet |  | 1.043 | [12 empty] | VV | 2 | 4 | True | 1 | ROZPOCET
438 | K | 767249198 | Montáž - ochranná uzlová síť proti pádu | m2 | 42.66 |  | 0 |  |  | základní |  | 0 | 0.00019 | 0.0081054 | 0 | 0 | 16 | K | 2 |  |  |  | ROZPOCET | 0 | 0 | 0 | 0 | 0 | 1 | 0 | 16 | -1599526658
| VV |  | 4,5*(3,26+1,48)/2*4 |  | 42.66 | [12 empty] | VV | 2 | 2 | True | 0 | ROZPOCET
| VV |  | Součet |  | 42.66 | [12 empty] | VV | 2 | 4 | True | 1 | ROZPOCET
439 | M | 553415011 | X4 - ochranná uzlová síť proti pádu, kotvení přes můstky a textilní lanko s ocelovým středem na volné hraně, uchycení k ocelové pásovině kotvené do nosné konstrukce, polypropylenová síť - voděnenasákavá - síť 5mm, oko 45x45mm | m2 | 42.66 |  | 0 |  |  | základní |  | 0 | 0.00024 | 0.010238 | 0 | 0 | 32 | M | 2 |  |  |  | ROZPOCET | 0 | 0 | 0 | 0 | 0 | 1 | 0 | 16 | -1194949002
440 | K | 767249801 | Montáž - pevná sítě proti hmyzu | ks | 4 |  | 0 |  |  | základní |  | 0 | 0.00019 | 0.00076 | 0 | 0 | 16 | K | 2 |  |  |  | ROZPOCET | 0 | 0 | 0 | 0 | 0 | 1 | 0 | 16 | -27273936
441 | M | 429748224 | X5 - pevné sítě proti hmyzu, uchycení pomocí nerezových Z západek, protipylová síťovina pro filtraci pylových částic, rám z extrudovaného hliníku, síťovina ze směsiného vlákna - 1400x1050 mm | kus | 4 |  | 0 |  |  | základní |  | 0 | 0.0002 | 0.0008 | 0 | 0 | 32 | M | 2 |  |  |  | ROZPOCET | 0 | 0 | 0 | 0 | 0 | 1 | 0 | 16 | 689198561
442 | K | 767422912 | Montáž - systém pevných hliníkových vertikálních lamel, nosná konstrukce přikotvená k ocelové konstrukci, budovy přes 6 do 12 m | m2 | 44.1 |  | 0 |  |  | základní |  | 0 | 0.00666 | 0.29371 | 0 | 0 | 16 | K | 2 |  |  |  | ROZPOCET | 0 | 0 | 0 | 0 | 0 | 1 | 0 | 16 | -1300207748
| VV |  | Z1 | [14 empty] | VV | 2 | 1 | True | 0 | ROZPOCET
| VV |  | (2*(6,3*7,0)/2) |  | 44.1 | [12 empty] | VV | 2 | 2 | True | 0 | ROZPOCET
| VV |  | Součet |  | 44.1 | [12 empty] | VV | 2 | 4 | True | 1 | ROZPOCET
443 | M | 194180219 | Z1 - Systém pevných hliníkových vertikálních lamel, elipsovité lamely v kotvících svorkách přišrouboványch k ocelové konstrukci, hliníková lamela 105x22mm, povrch: práškově lakované, barva RAL 9005 černá matná | m2 | 44.1 |  | 0 |  |  | základní |  | 0 | 0.0051 | 0.22491 | 0 | 0 | 32 | M | 2 |  |  |  | ROZPOCET | 0 | 0 | 0 | 0 | 0 | 1 | 0 | 16 | 1019290169
444 | K | 767491009 | Montáž - kotva zábradlí atria | kus | 26 |  | 0 |  |  | základní |  | 0 | 6e-05 | 0.00156 | 0 | 0 | 16 | K | 2 |  |  |  | ROZPOCET | 0 | 0 | 0 | 0 | 0 | 1 | 0 | 16 | 990022067
445 | M | 154410429 | Z20 - Kotva zábradlí atria, uzavřený profil 90/60/4mm, ocelový plech tl. 8mm, kotvené lepenýmy šrouby M12 do betonové atiky, žárově zinkovaná ocel | kus | 26 |  | 0 |  |  | základní |  | 0 | 0.0003 | 0.0078 | 0 | 0 | 32 | M | 2 |  |  |  | ROZPOCET | 0 | 0 | 0 | 0 | 0 | 1 | 0 | 16 | -1999033149
446 | K | 767531111 | Montáž vstupních textilních, kovových nebo plastových rohoží čistících zón | m2 | 38.853 |  | 0 |  |  | základní |  | 0 | 0 | 0 | 0 | 0 | 16 | K | 2 |  |  |  | ROZPOCET | 0 | 0 | 0 | 0 | 0 | 1 | 0 | 16 | 749983254
| VV |  | P4 - 1.n.p. | [14 empty] | VV | 2 | 1 | True | 0 | ROZPOCET
| VV |  | (18,713+7,45+12,69) |  | 38.853 | [12 empty] | VV | 2 | 2 | True | 0 | ROZPOCET
| VV |  | Mezisoučet |  | 38.853 | [12 empty] | VV | 2 | 3 | True | 0 | ROZPOCET
| VV |  | Součet |  | 38.853 | [12 empty] | VV | 2 | 4 | True | 1 | ROZPOCET
447 | M | 697520761 | P4 - vstupní čisticí rohož - imitace kokosových vláken pro hrubé i jemné nečistoty, vč. obvodového hliníkového profilu, tl. 17 mm | m2 | 38.853 |  | 0 |  |  | základní |  | 0 | 0.018 | 0.69935 | 0 | 0 | 32 | M | 2 |  |  |  | ROZPOCET | 0 | 0 | 0 | 0 | 0 | 1 | 0 | 16 | 112468685
448 | K | 767531111.1 | Montáž vstupních kovových nebo plastových rohoží čistících zón s rámem | m2 | 1.665 |  | 0 |  |  | základní |  | 0 | 0 | 0 | 0 | 0 | 16 | K | 2 |  |  |  | ROZPOCET | 0 | 0 | 0 | 0 | 0 | 1 | 0 | 16 | 178433514
| VV |  | 3*0,37*1,5 |  | 1.665 | [12 empty] | VV | 2 | 2 | True | 0 | ROZPOCET
| VV |  | Součet |  | 1.665 | [12 empty] | VV | 2 | 4 | True | 1 | ROZPOCET
449 | M | 697520351 | X13 - pororoštová čistící rohož s rámem 370x1500 mm, pozinkovaná ocel, pororošt oka 30/10, nástřik - černá barva | m2 | 1.665 |  | 0 |  |  | základní |  | 0 | 0.022 | 0.03663 | 0 | 0 | 32 | M | 2 |  |  |  | ROZPOCET | 0 | 0 | 0 | 0 | 0 | 1 | 0 | 16 | 853609032
450 | K | 767610118 | Montáž oken kovových pevných do zdiva pl přes 2,5 m2 (parotěsná páska, podrobnější specifikace a příslušenství výrobků dle tabulky oken a vstupních dveří) | m2 | 191.775 |  | 0 |  |  | základní |  | 0 | 0.00027 | 0.051779 | 0 | 0 | 16 | K | 2 |  |  |  | ROZPOCET | 0 | 0 | 0 | 0 | 0 | 1 | 0 | 16 | 575569055
| VV |  | 6*(4,8*2,7) |  | 77.76 | [12 empty] | VV | 2 | 2 | True | 0 | ROZPOCET
| VV |  | 5*(5,05*2,7) |  | 68.175 | [12 empty] | VV | 2 | 2 | True | 0 | ROZPOCET
| VV |  | 5*(1,8*2,4) |  | 21.6 | [12 empty] | VV | 2 | 2 | True | 0 | ROZPOCET
| VV |  | 2*(5,05*2,4) |  | 24.24 | [12 empty] | VV | 2 | 2 | True | 0 | ROZPOCET
| VV |  | Mezisoučet |  | 191.775 | [12 empty] | VV | 2 | 3 | True | 0 | ROZPOCET
| VV |  | Součet |  | 191.775 | [12 empty] | VV | 2 | 4 | True | 1 | ROZPOCET
451 | M | 55341102 | O2 - FIXNÍ OKNO - HERNA/ZAHRADA - hliníkové, izolační bezpečnostní trojsklo s plast.distančním rámečkem - 4800x2700 mm - prosklené fixní, s přídavným podkladním profilem, podkladní profil Purenit a ztužující konstrukce podkladních rámů | ks | 6 |  | 0 |  |  | základní |  | 0 | 0.105 | 0.63 | 0 | 0 | 32 | M | 2 |  |  |  | ROZPOCET | 0 | 0 | 0 | 0 | 0 | 1 | 0 | 16 | 128401290
452 | M | 55341103 | O3a - FIXNÍ OKNO - HERNA/ATRIUM - hliníkové, izolační bezpečnostní trojsklo s plast.distančním rámečkem - 5050x2700 mm - prosklené fixní, s přídavným podkladním profilem, podkladní profil Purenit (PO EI 30 DP1) a ztužující konstrukce podkladních rámů | ks | 1 |  | 0 |  |  | základní |  | 0 | 0.105 | 0.105 | 0 | 0 | 32 | M | 2 |  |  |  | ROZPOCET | 0 | 0 | 0 | 0 | 0 | 1 | 0 | 16 | 71991176
453 | M | 55341104 | O3b - FIXNÍ OKNO - HERNA/ZAHRADA - hliníkové, izolační bezpečnostní trojsklo s plast.distančním rámečkem - 5050x2700 mm - prosklené fixní, s přídavným podkladním profilem, podkladní profil Purenit a ztužující konstrukce podkladních rámů | ks | 2 |  | 0 |  |  | základní |  | 0 | 0.105 | 0.21 | 0 | 0 | 32 | M | 2 |  |  |  | ROZPOCET | 0 | 0 | 0 | 0 | 0 | 1 | 0 | 16 | 1331775706
454 | M | 55341105 | O4a - FIXNÍ OKNO - HERNA/ATRIUM - hliníkové, izolační bezpečnostní trojsklo s plast.distančním rámečkem - 5050x2700 mm - prosklené fixní, s přídavným podkladním profilem, podkladní profil Purenit (PO EI 30 DP1) a ztužující konstrukce podkladních rámů | ks | 1 |  | 0 |  |  | základní |  | 0 | 0.105 | 0.105 | 0 | 0 | 32 | M | 2 |  |  |  | ROZPOCET | 0 | 0 | 0 | 0 | 0 | 1 | 0 | 16 | -1181500080
455 | M | 55341106 | O4b - FIXNÍ OKNO - HERNA/ATRIUM - hliníkové, izolační bezpečnostní trojsklo s plast.distančním rámečkem - 5050x2700 mm - prosklené fixní, s přídavným podkladním profilem, podkladní profil Purenit a ztužující konstrukce podkladních rámů | ks | 1 |  | 0 |  |  | základní |  | 0 | 0.105 | 0.105 | 0 | 0 | 32 | M | 2 |  |  |  | ROZPOCET | 0 | 0 | 0 | 0 | 0 | 1 | 0 | 16 | -956496465
456 | M | 55341107 | O10 - OKNO - HERNA/ATRIUM - hliníkové,izolační bezpečnostní trojsklo s plast.distančním rámečkem - 1800x2400 mm - prosklené dvoudílné fixní, symetrické, podkladní profil Purenit (PO EI 30 DP1) | ks | 1 |  | 0 |  |  | základní |  | 0 | 0.105 | 0.105 | 0 | 0 | 32 | M | 2 |  |  |  | ROZPOCET | 0 | 0 | 0 | 0 | 0 | 1 | 0 | 16 | 1376486192
457 | M | 55341108 | O13a - SESTAVA OKEN - hliníkové,izolační bezpečnostní trojsklo s plast.distančním rámečkem - 1800x2400 mm - prosklené dvoudílné fixní, symetrické, podkladní profil Purenit (PO EI 15 DP1) | ks | 2 |  | 0 |  |  | základní |  | 0 | 0.105 | 0.21 | 0 | 0 | 32 | M | 2 |  |  |  | ROZPOCET | 0 | 0 | 0 | 0 | 0 | 1 | 0 | 16 | 1917690945
458 | M | 55341109 | O13b - SESTAVA OKEN - hliníkové,izolační bezpečnostní trojsklo s plast.distančním rámečkem - 1800x2400 mm - prosklené dvoudílné fixní, symetrické, podkladní profil Purenit (PO EI 15 DP1) | ks | 1 |  | 0 |  |  | základní |  | 0 | 0.105 | 0.105 | 0 | 0 | 32 | M | 2 |  |  |  | ROZPOCET | 0 | 0 | 0 | 0 | 0 | 1 | 0 | 16 | -1825244747
459 | M | 55341110 | O13c - SESTAVA OKEN - hliníkové,izolační bezpečnostní trojsklo s plast.distančním rámečkem - 1800x2400 mm - prosklené dvoudílné fixní, symetrické, podkladní profil Purenit | ks | 1 |  | 0 |  |  | základní |  | 0 | 0.105 | 0.105 | 0 | 0 | 32 | M | 2 |  |  |  | ROZPOCET | 0 | 0 | 0 | 0 | 0 | 1 | 0 | 16 | 905058251
460 | M | 55341111 | O14a - FIXNÍ OKNO - hliníkové,izolační bezpečnostní trojsklo s plast.distančním rámečkem - 5050x2400 mm - prosklené, podkladní profil Purenit (PO EI 15 DP1) a ztužující konstrukce podkladních rámů | ks | 1 |  | 0 |  |  | základní |  | 0 | 0.105 | 0.105 | 0 | 0 | 32 | M | 2 |  |  |  | ROZPOCET | 0 | 0 | 0 | 0 | 0 | 1 | 0 | 16 | -1645645564
461 | M | 55341112 | O14b - FIXNÍ OKNO - hliníkové,izolační bezpečnostní trojsklo s plast.distančním rámečkem - 5050x2400 mm - prosklené, podkladní profil Purenit (PO EI 15 DP1) a ztužující konstrukce podkladních rámů | ks | 1 |  | 0 |  |  | základní |  | 0 | 0.105 | 0.105 | 0 | 0 | 32 | M | 2 |  |  |  | ROZPOCET | 0 | 0 | 0 | 0 | 0 | 1 | 0 | 16 | 576870170
462 | K | 767610128 | Montáž oken kovových otevíravých do zdiva pl přes 2,5 m2 (parotěsná páska, podrobnější specifikace a příslušenství výrobků dle tabulky oken a vstupních dveří) | m2 | 68.88 |  | 0 |  |  | základní |  | 0 | 0.00027 | 0.018598 | 0 | 0 | 16 | K | 2 |  |  |  | ROZPOCET | 0 | 0 | 0 | 0 | 0 | 1 | 0 | 16 | -1013441354
| VV |  | 2*(4,8*1,5) |  | 14.4 | [12 empty] | VV | 2 | 2 | True | 0 | ROZPOCET
| VV |  | 6*(1,8*2,4) |  | 25.92 | [12 empty] | VV | 2 | 2 | True | 0 | ROZPOCET
| VV |  | 2*(5,05*2,4) |  | 24.24 | [12 empty] | VV | 2 | 2 | True | 0 | ROZPOCET
| VV |  | 1*(1,8*2,4) |  | 4.32 | [12 empty] | VV | 2 | 2 | True | 0 | ROZPOCET
| VV |  | Mezisoučet |  | 68.88 | [12 empty] | VV | 2 | 3 | True | 0 | ROZPOCET
| VV |  | Součet |  | 68.88 | [12 empty] | VV | 2 | 4 | True | 1 | ROZPOCET
463 | M | 55341101 | O1 - SESTAVA OKNA - KUCHYNĚ - hliníkové, izolační bezpečnostní trojsklo s plast.distančním rámečkem - 4800x1500 mm - prosklené fixní střední část + otevíravé pravé a levé křídlo, podkladní profil Purenit a ztužující konstrukce podkladních rámů | ks | 2 |  | 0 |  |  | základní |  | 0 | 0.105 | 0.21 | 0 | 0 | 32 | M | 2 |  |  |  | ROZPOCET | 0 | 0 | 0 | 0 | 0 | 1 | 0 | 16 | 1798634311
464 | M | 55341121 | O5-L - OKNA - HERNA/ZAHRADA - hliníkové, izolační bezpečnostní trojsklo s plast.distančním rámečkem - 1800x2400 mm - prosklené dvoukřídlé otočné, levé křídlo sklopné, podkladní profil Purenit | ks | 1 |  | 0 |  |  | základní |  | 0 | 0.105 | 0.105 | 0 | 0 | 32 | M | 2 |  |  |  | ROZPOCET | 0 | 0 | 0 | 0 | 0 | 1 | 0 | 16 | 1025805966
465 | M | 55341122 | O5-P - OKNO - HERNA/ZAHRADA + KANCELÁŘ/ZAHRADA - hliníkové, izolační bezpečnostní trojsklo s plast.distančním rámečkem - 1800x2400 mm - prosklené dvoukřídlé otočné, pravé křídlo sklopné, symetrické, podkladní profil Purenit | ks | 3 |  | 0 |  |  | základní |  | 0 | 0.105 | 0.315 | 0 | 0 | 32 | M | 2 |  |  |  | ROZPOCET | 0 | 0 | 0 | 0 | 0 | 1 | 0 | 16 | 1804252533
466 | M | 55341123 | O6-L - OKNO - HALA/ATRIUM - hliníkové, izolační bezpečnostní trojsklo s plast.distančním rámečkem - 1800x2400 mm - prosklené dvoukřídlé otočné, levé křídlo sklopné, symetrické, podkladní profil Purenit | ks | 1 |  | 0 |  |  | základní |  | 0 | 0.105 | 0.105 | 0 | 0 | 32 | M | 2 |  |  |  | ROZPOCET | 0 | 0 | 0 | 0 | 0 | 1 | 0 | 16 | 1958719600
467 | M | 55341124 | O6-P - OKNO - HALA/ATRIUM - hliníkové, izolační bezpečnostní trojsklo s plast.distančním rámečkem - 1800x2400 mm - prosklené dvoukřídlé otočné, pravé křídlo sklopné, symetrické, podkladní profil Purenit | ks | 1 |  | 0 |  |  | základní |  | 0 | 0.105 | 0.105 | 0 | 0 | 32 | M | 2 |  |  |  | ROZPOCET | 0 | 0 | 0 | 0 | 0 | 1 | 0 | 16 | 463412608
468 | M | 55341113 | O15-L - SESTAVA OKNA - FIXNÍ KŘÍDLO + OTEVÍRAVÉ KŘÍDLO - SPANÍ/TERASA - hliníkové, izolační bezpečnostní trojsklo s plast.distančním rámečkem - 5050x2400 mm - prosklené, podkladní profil Purenit a ztužující konstrukce podkladních rámů | ks | 1 |  | 0 |  |  | základní |  | 0 | 0.105 | 0.105 | 0 | 0 | 32 | M | 2 |  |  |  | ROZPOCET | 0 | 0 | 0 | 0 | 0 | 1 | 0 | 16 | 310757681
469 | M | 55341114 | O15-P - SESTAVA OKNA - FIXNÍ KŘÍDLO + OTEVÍRAVÉ KŘÍDLO - SPANÍ/TERASA - hliníkové, izolační bezpečnostní trojsklo s plast.distančním rámečkem - 5050x2400 mm - prosklené, podkladní profil Purenit a ztužující konstrukce podkladních rámů | ks | 1 |  | 0 |  |  | základní |  | 0 | 0.105 | 0.105 | 0 | 0 | 32 | M | 2 |  |  |  | ROZPOCET | 0 | 0 | 0 | 0 | 0 | 1 | 0 | 16 | -750708802
470 | M | 55341115 | O16-L - SESTAVA OKNA - FIXNÍ KŘÍDLO + OTEVÍRAVÉ KŘÍDLO - SPANÍ/TERASA - hliníkové, izolační bezpečnostní trojsklo s plast.distančním rámečkem - 1800x2400 mm - prosklené, podkladní profil Purenit | ks | 1 |  | 0 |  |  | základní |  | 0 | 0.105 | 0.105 | 0 | 0 | 32 | M | 2 |  |  |  | ROZPOCET | 0 | 0 | 0 | 0 | 0 | 1 | 0 | 16 | -512596748
471 | K | 767640111 | Montáž dveří kovových vchodových jednokřídlových bez nadsvětlíku ((parotěsná páska, podrobnější specifikace a příslušenství výrobků dle tabulky oken a vstupních dveří) | kus | 1 |  | 0 |  |  | základní |  | 0 | 0 | 0 | 0 | 0 | 16 | K | 2 |  |  |  | ROZPOCET | 0 | 0 | 0 | 0 | 0 | 1 | 0 | 16 | -933182548
472 | M | 55341300 | O17-L - EXTERIÉROVÉ DVEŘE - SPANÍ/TERASA - hliníkové,izolační bezpečnostní trojsklo s plast.distančním rámečkem - 1050x2100 mm - prosklené jednokřídlé otočné, s napojením okna, podkladní profil Purenit | kus | 1 |  | 0 |  |  | základní |  | 0 | 0.11 | 0.11 | 0 | 0 | 32 | M | 2 |  |  |  | ROZPOCET | 0 | 0 | 0 | 0 | 0 | 1 | 0 | 16 | -1257372060
473 | K | 767640221 | Montáž dveří kovových vchodových dvoukřídlových bez nadsvětlíku ((parotěsná páska, podrobnější specifikace a příslušenství výrobků dle tabulky oken a vstupních dveří) | kus | 12 |  | 0 |  |  | základní |  | 0 | 0 | 0 | 0 | 0 | 16 | K | 2 |  |  |  | ROZPOCET | 0 | 0 | 0 | 0 | 0 | 1 | 0 | 16 | 413336971
474 | M | 55341201 | O7-P - EXTERIÉROVÉ DVEŘE - CHODBA/ATRIUM - hliníkové,izolační bezpečnostní trojsklo s plast.distančním rámečkem - 1800x2400 mm - prosklené dvoukřídlé otočné, symetrické, podkladní profil Purenit | kus | 1 |  | 0 |  |  | základní |  | 0 | 0.212 | 0.212 | 0 | 0 | 32 | M | 2 |  |  |  | ROZPOCET | 0 | 0 | 0 | 0 | 0 | 1 | 0 | 16 | 2087256755
475 | M | 55341202 | O8-L - EXTERIÉROVÉ DVEŘE - ZÁZEMÍ ZAHRADA - hliníkové - 1800x2400 mm - plné dvoukřídlé otočné, symetrické, podkladní profil Purenit | kus | 1 |  | 0 |  |  | základní |  | 0 | 0.212 | 0.212 | 0 | 0 | 32 | M | 2 |  |  |  | ROZPOCET | 0 | 0 | 0 | 0 | 0 | 1 | 0 | 16 | 281361190
476 | M | 55341203 | O8-P - EXTERIÉROVÉ DVEŘE - ZÁZEMÍ ZAHRADA - hliníkové - 1800x2400 mm - plné dvoukřídlé otočné, symetrické, podkladní profil Purenit | kus | 1 |  | 0 |  |  | základní |  | 0 | 0.212 | 0.212 | 0 | 0 | 32 | M | 2 |  |  |  | ROZPOCET | 0 | 0 | 0 | 0 | 0 | 1 | 0 | 16 | 498818123
477 | M | 55341204 | O9-L - EXTERIÉROVÉ DVEŘE - HERNA/ZAHRADA - hliníkové,izolační bezpečnostní trojsklo s plast.distančním rámečkem - 1800x2400 mm - prosklené dvoukřídlé otočné, symetrické, podkladní profil Purenit | kus | 2 |  | 0 |  |  | základní |  | 0 | 0.212 | 0.424 | 0 | 0 | 32 | M | 2 |  |  |  | ROZPOCET | 0 | 0 | 0 | 0 | 0 | 1 | 0 | 16 | 1362566552
478 | M | 55341205 | O9-P - EXTERIÉROVÉ DVEŘE - HERNA/ZAHRADA - hliníkové,izolační bezpečnostní trojsklo s plast.distančním rámečkem - 1800x2400 mm - prosklené dvoukřídlé otočné, symetrické, podkladní profil Purenit | kus | 2 |  | 0 |  |  | základní |  | 0 | 0.212 | 0.424 | 0 | 0 | 32 | M | 2 |  |  |  | ROZPOCET | 0 | 0 | 0 | 0 | 0 | 1 | 0 | 16 | 2143449558
479 | M | 55341206 | O11-L - VSTUPNÍ DVEŘE - hliníkové,izolační bezpečnostní trojsklo s plast.distančním rámečkem - 1800x2400 mm - prosklené dvoukřídlé otočné, asymetrické, podkladní profil Purenit | kus | 2 |  | 0 |  |  | základní |  | 0 | 0.212 | 0.424 | 0 | 0 | 32 | M | 2 |  |  |  | ROZPOCET | 0 | 0 | 0 | 0 | 0 | 1 | 0 | 16 | -1879212881
480 | M | 55341207 | O11-P - VSTUPNÍ DVEŘE - hliníkové,izolační bezpečnostní trojsklo s plast.distančním rámečkem - 1800x2400 mm - prosklené dvoukřídlé otočné, asymetrické, podkladní profil Purenit | kus | 1 |  | 0 |  |  | základní |  | 0 | 0.212 | 0.212 | 0 | 0 | 32 | M | 2 |  |  |  | ROZPOCET | 0 | 0 | 0 | 0 | 0 | 1 | 0 | 16 | -1958793895
481 | M | 55341208 | O12-L - VSTUPNÍ DVEŘE - ZÁZEMÍ - hliníkové,izolační bezpečnostní trojsklo s plast.distančním rámečkem - 1800x2400 mm - prosklené dvoukřídlé otočné, asymetrické, podkladní profil Purenit, s nerezovým okopovým plechem a s madly z vnitřní strany | kus | 1 |  | 0 |  |  | základní |  | 0 | 0.212 | 0.212 | 0 | 0 | 32 | M | 2 |  |  |  | ROZPOCET | 0 | 0 | 0 | 0 | 0 | 1 | 0 | 16 | -955398265
482 | M | 55341209 | O18-L - EXTERIÉROVÉ DVEŘE - SKLAD TERASA - hliníkové - 1800x2400 mm - plné dvoukřídlé otočné, symetrické, podkladní profil Purenit (PO EW 30 DP1) | kus | 1 |  | 0 |  |  | základní |  | 0 | 0.212 | 0.212 | 0 | 0 | 32 | M | 2 |  |  |  | ROZPOCET | 0 | 0 | 0 | 0 | 0 | 1 | 0 | 16 | 2119605701
483 | M | 55341210 | O19-P - EXTERIÉROVÉ DVEŘE AKUSTICKÉ - TECHNICKÁ MÍSTNOST - hliníkové - 1670x2085 mm - plné dvoukřídlé otočné, symetrické s prahem, utěsněné, pohledově navazující na přiléhající obklad, podkladní profil Purenit | kus | 1 |  | 0 |  |  | základní |  | 0 | 0.212 | 0.212 | 0 | 0 | 32 | M | 2 |  |  |  | ROZPOCET | 0 | 0 | 0 | 0 | 0 | 1 | 0 | 16 | 1681784361
484 | K | 7676402298 | Příplatek za speciální kotvení oken a vstupních dveří zámečnickými prvky, vč. dodávky | set | 1 |  | 0 |  |  | základní |  | 0 | 0 | 0 | 0 | 0 | 16 | K | 2 |  |  |  | ROZPOCET | 0 | 0 | 0 | 0 | 0 | 1 | 0 | 16 | -2082505895
| VV |  | pro okna : | [14 empty] | VV | 2 | 1 | True | 0 | ROZPOCET
| VV |  | O2, O3b, O15/L, O15/P | [14 empty] | VV | 2 | 1 | True | 0 | ROZPOCET
| VV |  | 1 |  | 1 | [12 empty] | VV | 2 | 2 | True | 0 | ROZPOCET
| VV |  | Součet |  | 1 | [12 empty] | VV | 2 | 4 | True | 1 | ROZPOCET
485 | K | 767646401 | Montáž revizních dvířek jednokřídlových s rámem v do 1000 mm | kus | 26 |  | 0 |  |  | základní |  | 0 | 0 | 0 | 0 | 0 | 16 | K | 2 |  |  |  | ROZPOCET | 0 | 0 | 0 | 0 | 0 | 1 | 0 | 16 | 229424577
486 | M | 562457091 | X12 - revizní dvířka 200/300mm, se zamykáním na čtyřhran, pozinkovaná ocel, barva bílá RAL 9010 | kus | 26 |  | 0 |  |  | základní |  | 0 | 0.00102 | 0.02652 | 0 | 0 | 32 | M | 2 |  |  |  | ROZPOCET | 0 | 0 | 0 | 0 | 0 | 1 | 0 | 16 | 1091502020
487 | K | 767649191 | Montáž dveří - samozavírače | kus | 5 |  | 0 |  |  | základní |  | 0 | 0 | 0 | 0 | 0 | 16 | K | 2 |  |  |  | ROZPOCET | 0 | 0 | 0 | 0 | 0 | 1 | 0 | 16 | 1752132555
488 | M | 549172500 | samozavírač dveří s kluznou lištou, s aretací nad 90 stupňů | kus | 1 |  | 0 |  |  | základní |  | 0 | 0.0024 | 0.0024 | 0 | 0 | 32 | M | 2 |  |  |  | ROZPOCET | 0 | 0 | 0 | 0 | 0 | 1 | 0 | 16 | 1673956611
489 | M | 549172502 | samozavírač dveří s kluznou lištou | kus | 4 |  | 0 |  |  | základní |  | 0 | 0.0024 | 0.0096 | 0 | 0 | 32 | M | 2 |  |  |  | ROZPOCET | 0 | 0 | 0 | 0 | 0 | 1 | 0 | 16 | 1821527485
490 | K | 767810114 | Montáž mřížek větracích čtyřhranných průřezu přes 0,09 m2 | kus | 4 |  | 0 |  |  | základní |  | 0 | 0 | 0 | 0 | 0 | 16 | K | 2 |  |  |  | ROZPOCET | 0 | 0 | 0 | 0 | 0 | 1 | 0 | 16 | 225439458
491 | M | 553414192 | X15 - větrací mřížka kovová 400/400mm, prostup vzdychu min. 0,12m2, ocel s polymerovou úpravou, barva bílá RAL 9010 | kus | 4 |  | 0 |  |  | základní |  | 0 | 0.0026 | 0.0104 | 0 | 0 | 32 | M | 2 |  |  |  | ROZPOCET | 0 | 0 | 0 | 0 | 0 | 1 | 0 | 16 | -1904456387
492 | K | 767896119 | Montáž kovové cedule pro označení mateřské školy | ks | 1 |  | 0 |  |  | základní |  | 0 | 0 | 0 | 0 | 0 | 16 | K | 2 |  |  |  | ROZPOCET | 0 | 0 | 0 | 0 | 0 | 1 | 0 | 16 | -259857111
493 | M | 533958152 | X14 - smaltovaná oválná vypouklá cedule pro označení mateřské školy, rozměr 670x520mm, smaltovaný plech, barva modrá + zlatá | kus | 1 |  | 0 |  |  | základní |  | 0 | 0.00095 | 0.00095 | 0 | 0 | 32 | M | 2 |  |  |  | ROZPOCET | 0 | 0 | 0 | 0 | 0 | 1 | 0 | 16 | 647649296
494 | K | 767896135 | Montáž kovových L profilů 50x80x6 mm | m | 137.5 |  | 0 |  |  | základní |  | 0 | 0 | 0 | 0 | 0 | 16 | K | 2 |  |  |  | ROZPOCET | 0 | 0 | 0 | 0 | 0 | 1 | 0 | 16 | 512019886
495 | M | 15441564 | Z8 - ocelový profil pod ochoz - L profil z žárově pozinkované oceli 50x80x6 mm | m | 137.5 |  | 0 |  |  | základní |  | 0 | 0.00852 | 1.1715 | 0 | 0 | 32 | M | 2 |  |  |  | ROZPOCET | 0 | 0 | 0 | 0 | 0 | 1 | 0 | 16 | -1662810717
496 | K | 767896135.1 | Montáž kovových L profilů 40x60x5 mm | m | 22.16 |  | 0 |  |  | základní |  | 0 | 0 | 0 | 0 | 0 | 16 | K | 2 |  |  |  | ROZPOCET | 0 | 0 | 0 | 0 | 0 | 1 | 0 | 16 | 534374886
| VV |  | Z21 | [14 empty] | VV | 2 | 1 | True | 0 | ROZPOCET
| VV |  | (4*2,58+2*5,92) |  | 22.16 | [12 empty] | VV | 2 | 2 | True | 0 | ROZPOCET
| VV |  | Součet |  | 22.16 | [12 empty] | VV | 2 | 4 | True | 1 | ROZPOCET
497 | M | 15441564.1 | Z21 - ocelový profil L 40/60 mm, tl. 5 mm, pro vynesení dlažby u konce terasy u atria, žárově zinkovaná ocel | m | 22.16 |  | 0 |  |  | základní |  | 0 | 0.00015 | 0.003324 | 0 | 0 | 32 | M | 2 |  |  |  | ROZPOCET | 0 | 0 | 0 | 0 | 0 | 1 | 0 | 16 | -996578957
498 | K | 767896135.2 | Montáž kovových L profilů 160x160x12 mm | m | 12 |  | 0 |  |  | základní |  | 0 | 0 | 0 | 0 | 0 | 16 | K | 2 |  |  |  | ROZPOCET | 0 | 0 | 0 | 0 | 0 | 1 | 0 | 16 | 1200436931
| VV |  | Z22 | [14 empty] | VV | 2 | 1 | True | 0 | ROZPOCET
| VV |  | 4*3 |  | 12 | [12 empty] | VV | 2 | 2 | True | 0 | ROZPOCET
| VV |  | Součet |  | 12 | [12 empty] | VV | 2 | 4 | True | 1 | ROZPOCET
499 | M | 15441564.2 | Z22 - ocelový profil L 160/160 mm, tl. 12 mm, pro kotvení tyče hromosvodu, kotveno přes izolační podložky, žárově zinkovaná ocel | m | 12 |  | 0 |  |  | základní |  | 0 | 0.064 | 0.768 | 0 | 0 | 32 | M | 2 |  |  |  | ROZPOCET | 0 | 0 | 0 | 0 | 0 | 1 | 0 | 16 | -1476582119
500 | K | 767896135.3 | Montáž kovových L profilů 120x80x8 mm | ks | 120 |  | 0 |  |  | základní |  | 0 | 0 | 0 | 0 | 0 | 16 | K | 2 |  |  |  | ROZPOCET | 0 | 0 | 0 | 0 | 0 | 1 | 0 | 16 | 516817182
| VV |  | Z23 | [14 empty] | VV | 2 | 1 | True | 0 | ROZPOCET
| VV |  | 120 |  | 120 | [12 empty] | VV | 2 | 2 | True | 0 | ROZPOCET
| VV |  | Součet |  | 120 | [12 empty] | VV | 2 | 4 | True | 1 | ROZPOCET
501 | M | 15441564.3 | Z23 - ocelový profil L 120/80 mm, tl. 8 mm, pro kotvení konstrukce přesahu střechy do stěny, žárově zinkovaná ocel | ks | 120 |  | 0 |  |  | základní |  | 0 | 0.0065 | 0.78 | 0 | 0 | 32 | M | 2 |  |  |  | ROZPOCET | 0 | 0 | 0 | 0 | 0 | 1 | 0 | 16 | 1909827389
502 | K | 767896148 | Montáž atypických zámečnických konstrukcí - ocelová botka | ks | 2 |  | 0 |  |  | základní |  | 0 | 0 | 0 | 0 | 0 | 16 | K | 2 |  |  |  | ROZPOCET | 0 | 0 | 0 | 0 | 0 | 1 | 0 | 16 | 1467684679
503 | M | 54825319 | Z9 - Uchycení pod keramický překlad - ocelová botka z L profilu pro osazení překladu, kotvená na chemické kotvy | kus | 2 |  | 0 |  |  | základní |  | 0 | 0.00031 | 0.00062 | 0 | 0 | 32 | M | 2 |  |  |  | ROZPOCET | 0 | 0 | 0 | 0 | 0 | 1 | 0 | 16 | -689955745
504 | K | 767896149 | Montáž atypických zámečnických konstrukcí - ocelové ostění | ks | 2 |  | 0 |  |  | základní |  | 0 | 0 | 0 | 0 | 0 | 16 | K | 2 |  |  |  | ROZPOCET | 0 | 0 | 0 | 0 | 0 | 1 | 0 | 16 | -705937241
505 | M | 54825332 | Z10 - Ocelové ostění otvoru ke krbu - svařovaný plech na hloubku ostění, kotveno lepidlem odolávajícím vyšším teplotám, ocelový plech tl 2 mm, práškově lakovaný RAL 9005 černá mat | kus | 2 |  | 0 |  |  | základní |  | 0 | 0.00031 | 0.00062 | 0 | 0 | 32 | M | 2 |  |  |  | ROZPOCET | 0 | 0 | 0 | 0 | 0 | 1 | 0 | 16 | 2128790499
506 | K | 767896151 | Montáž atypických zámečnických konstrukcí - nosná konstrukce pro chladící jednotku | ks | 4 |  | 0 |  |  | základní |  | 0 | 0 | 0 | 0 | 0 | 16 | K | 2 |  |  |  | ROZPOCET | 0 | 0 | 0 | 0 | 0 | 1 | 0 | 16 | -1003300561
507 | M | 54825337 | Z12 - Nosná konstrukce pro chladící jednotku - rámová konstrukce z jeklů 50x50mm, opláštěná SDK, ocelové profily jackel 50x50mm | kus | 4 |  | 0 |  |  | základní |  | 0 | 0.00031 | 0.00124 | 0 | 0 | 32 | M | 2 |  |  |  | ROZPOCET | 0 | 0 | 0 | 0 | 0 | 1 | 0 | 16 | -1874604085
508 | K | 767896152 | Montáž atypických zámečnických konstrukcí - roznášecí konstrukce pro VZT jednotku | ks | 1 |  | 0 |  |  | základní |  | 0 | 0 | 0 | 0 | 0 | 16 | K | 2 |  |  |  | ROZPOCET | 0 | 0 | 0 | 0 | 0 | 1 | 0 | 16 | 586265426
509 | M | 54825338 | Z13 - Roznášecí konstrukce pro VZT jednotku - trubková podnož na spodní a vrchní straně s ocelovými platlemi, kotvena k železobotonové desce přes pryžovou podložku, Ocelová bezešvá trubka 89/3,6, ocelový plech tl. 8mm, žárově pozinkováno | kus | 1 |  | 0 |  |  | základní |  | 0 | 0.258 | 0.258 | 0 | 0 | 32 | M | 2 |  |  |  | ROZPOCET | 0 | 0 | 0 | 0 | 0 | 1 | 0 | 16 | 737631947
510 | K | 767995114.1 | Montáž atypických zámečnických konstrukcí - krov | kg | 9798.386 |  | 0 |  |  | základní |  | 0 | 5e-05 | 0.48992 | 0 | 0 | 16 | K | 2 |  |  |  | ROZPOCET | 0 | 0 | 0 | 0 | 0 | 1 | 0 | 16 | -562781944
| VV |  | HEB120 | [14 empty] | VV | 2 | 1 | True | 0 | ROZPOCET
| VV |  | 4,106*26,7 |  | 109.63 | [12 empty] | VV | 2 | 2 | True | 0 | ROZPOCET
| VV |  | HEB160 | [14 empty] | VV | 2 | 1 | True | 0 | ROZPOCET
| VV |  | 9,873*42,6 |  | 420.59 | [12 empty] | VV | 2 | 2 | True | 0 | ROZPOCET
| VV |  | HEB200 | [14 empty] | VV | 2 | 1 | True | 0 | ROZPOCET
| VV |  | 139,362*61,3 |  | 8542.891 | [12 empty] | VV | 2 | 2 | True | 0 | ROZPOCET
| VV |  | IPE160 | [14 empty] | VV | 2 | 1 | True | 0 | ROZPOCET
| VV |  | 45,249*15,8 |  | 714.934 | [12 empty] | VV | 2 | 2 | True | 0 | ROZPOCET
| VV |  | L50/50/5 | [14 empty] | VV | 2 | 1 | True | 0 | ROZPOCET
| VV |  | 2,743*3,77 |  | 10.341 | [12 empty] | VV | 2 | 2 | True | 0 | ROZPOCET
| VV |  | Součet |  | 9798.386 | [12 empty] | VV | 2 | 4 | True | 1 | ROZPOCET
511 | M | 13010972 | ocel profilová průřez HEB 120 vč. povrch.upravy | t | 0.11 |  | 0 |  |  | základní |  | 0 | 1 | 0.11 | 0 | 0 | 32 | M | 2 |  |  |  | ROZPOCET | 0 | 0 | 0 | 0 | 0 | 1 | 0 | 16 | 1324057412
| VV |  | HEB120 | [14 empty] | VV | 2 | 1 | True | 0 | ROZPOCET
| VV |  | 4,106*26,7/1000 |  | 0.11 | [12 empty] | VV | 2 | 2 | True | 0 | ROZPOCET
| VV |  | Součet |  | 0.11 | [12 empty] | VV | 2 | 4 | True | 1 | ROZPOCET
512 | M | 13010976 | ocel profilová průřez HEB 160 vč. povrch.upravy | t | 0.421 |  | 0 |  |  | základní |  | 0 | 1 | 0.421 | 0 | 0 | 32 | M | 2 |  |  |  | ROZPOCET | 0 | 0 | 0 | 0 | 0 | 1 | 0 | 16 | -1719691128
| VV |  | HEB160 | [14 empty] | VV | 2 | 1 | True | 0 | ROZPOCET
| VV |  | 9,873*42,6/1000 |  | 0.421 | [12 empty] | VV | 2 | 2 | True | 0 | ROZPOCET
| VV |  | Součet |  | 0.421 | [12 empty] | VV | 2 | 4 | True | 1 | ROZPOCET
513 | M | 13010980 | ocel profilová průřez HEB 200 vč. povrch.upravy | t | 8.543 |  | 0 |  |  | základní |  | 0 | 1 | 8.543 | 0 | 0 | 32 | M | 2 |  |  |  | ROZPOCET | 0 | 0 | 0 | 0 | 0 | 1 | 0 | 16 | -796819958
| VV |  | HEB200 | [14 empty] | VV | 2 | 1 | True | 0 | ROZPOCET
| VV |  | 139,362*61,3/1000 |  | 8.543 | [12 empty] | VV | 2 | 2 | True | 0 | ROZPOCET
| VV |  | Součet |  | 8.543 | [12 empty] | VV | 2 | 4 | True | 1 | ROZPOCET
514 | M | 13010748 | ocel profilová průřez IPE 160 vč. povrch.upravy | t | 0.715 |  | 0 |  |  | základní |  | 0 | 1 | 0.715 | 0 | 0 | 32 | M | 2 |  |  |  | ROZPOCET | 0 | 0 | 0 | 0 | 0 | 1 | 0 | 16 | 1564430324
| VV |  | IPE160 | [14 empty] | VV | 2 | 1 | True | 0 | ROZPOCET
| VV |  | 45,249*15,8/1000 |  | 0.715 | [12 empty] | VV | 2 | 2 | True | 0 | ROZPOCET
| VV |  | Součet |  | 0.715 | [12 empty] | VV | 2 | 4 | True | 1 | ROZPOCET
515 | M | 13010420 | úhelník ocelový rovnostranný 50x50x5mm vč. povrch.upravy | t | 0.01 |  | 0 |  |  | základní |  | 0 | 1 | 0.01 | 0 | 0 | 32 | M | 2 |  |  |  | ROZPOCET | 0 | 0 | 0 | 0 | 0 | 1 | 0 | 16 | 1866075030
| VV |  | L50/50/5 | [14 empty] | VV | 2 | 1 | True | 0 | ROZPOCET
| VV |  | 2,743*3,77/1000 |  | 0.01 | [12 empty] | VV | 2 | 2 | True | 0 | ROZPOCET
| VV |  | Součet |  | 0.01 | [12 empty] | VV | 2 | 4 | True | 1 | ROZPOCET
516 | K | 767995119 | Montáž a dodávka vnějšího ocelového schodiště se zabradlím a s ocelovou nosnou konstrukcí - dvouramenné s mezipodestou vč. povrchové úpravy | kg | 2300 |  | 0 |  |  | základní |  | 0 | 0.001 | 2.3 | 0 | 0 | 16 | K | 2 |  |  |  | ROZPOCET | 0 | 0 | 0 | 0 | 0 | 1 | 0 | 16 | 1740234097
| VV |  | Schodišťové stupně, podesta i mezipodesta - ocelové pororošty | [14 empty] | VV | 2 | 1 | True | 0 | ROZPOCET
| VV |  | Ocelová konstrukce schodiště samonosná | [14 empty] | VV | 2 | 1 | True | 0 | ROZPOCET
| VV |  | 2300 |  | 2300 | [12 empty] | VV | 2 | 2 | True | 0 | ROZPOCET
| VV |  | Součet |  | 2300 | [12 empty] | VV | 2 | 4 | True | 1 | ROZPOCET
517 | K | 998767102 | Přesun hmot tonážní pro zámečnické konstrukce v objektech v přes 6 do 12 m | t | 23.782 |  | 0 |  |  | základní |  | 0 | 0 | 0 | 0 | 0 | 16 | K | 2 |  |  |  | ROZPOCET | 0 | 0 | 0 | 0 | 0 | 1 | 0 | 16 | 1359749168
| D | 771 | Podlahy z dlaždic |  |  |  | 0 |  |  |  |  | 0 |  | 5.7809 |  | 0 | 2 | D | 1 |  |  |  | ROZPOCET | [6 empty] | 0
518 | K | 771111011 | Vysátí podkladu před pokládkou dlažby | m2 | 130.11 |  | 0 |  |  | základní |  | 0 | 0 | 0 | 0 | 0 | 16 | K | 2 |  |  |  | ROZPOCET | 0 | 0 | 0 | 0 | 0 | 1 | 0 | 16 | 1696957716
| VV |  | P2a - 1.n.p. | [14 empty] | VV | 2 | 1 | True | 0 | ROZPOCET
| VV |  | (9,28+1,51+9,28+1,51+9,28+1,51+1,36+1,24+9,58+1,51+1,46+5,3) |  | 52.82 | [12 empty] | VV | 2 | 2 | True | 0 | ROZPOCET
| VV |  | Mezisoučet |  | 52.82 | [12 empty] | VV | 2 | 3 | True | 0 | ROZPOCET
| VV |  | P2b - 1.n.p. | [14 empty] | VV | 2 | 1 | True | 0 | ROZPOCET
| VV |  | (1,36+1,24+5,57+1,14+2,61+2,52+1,36+1,23+1,35+1,24+1,35+1,24) |  | 22.21 | [12 empty] | VV | 2 | 2 | True | 0 | ROZPOCET
| VV |  | Mezisoučet |  | 22.21 | [12 empty] | VV | 2 | 3 | True | 0 | ROZPOCET
| VV |  | P3 - 1.n.p. | [14 empty] | VV | 2 | 1 | True | 0 | ROZPOCET
| VV |  | (9,79+16,79) |  | 26.58 | [12 empty] | VV | 2 | 2 | True | 0 | ROZPOCET
| VV |  | Mezisoučet |  | 26.58 | [12 empty] | VV | 2 | 3 | True | 0 | ROZPOCET
| VV |  | P6 - 2.n.p. | [14 empty] | VV | 2 | 1 | True | 0 | ROZPOCET
| VV |  | (28,5) |  | 28.5 | [12 empty] | VV | 2 | 2 | True | 0 | ROZPOCET
| VV |  | Mezisoučet |  | 28.5 | [12 empty] | VV | 2 | 3 | True | 0 | ROZPOCET
| VV |  | Součet |  | 130.11 | [12 empty] | VV | 2 | 4 | True | 1 | ROZPOCET
519 | K | 771121011 | Nátěr penetrační na podlahu | m2 | 357.68 |  | 0 |  |  | základní |  | 0 | 0.0003 | 0.1073 | 0 | 0 | 16 | K | 2 |  |  |  | ROZPOCET | 0 | 0 | 0 | 0 | 0 | 1 | 0 | 16 | 807872915
| VV |  | P2a - 1.n.p. | [14 empty] | VV | 2 | 1 | True | 0 | ROZPOCET
| VV |  | (9,28+1,51+9,28+1,51+9,28+1,51+1,36+1,24+9,58+1,51+1,46+5,3)*2 |  | 105.64 | [12 empty] | VV | 2 | 2 | True | 0 | ROZPOCET
| VV |  | Mezisoučet |  | 105.64 | [12 empty] | VV | 2 | 3 | True | 0 | ROZPOCET
| VV |  | P2b - 1.n.p. | [14 empty] | VV | 2 | 1 | True | 0 | ROZPOCET
| VV |  | (1,36+1,24+5,57+1,14+2,61+2,52+1,36+1,23+1,35+1,24+1,35+1,24)*2 |  | 44.42 | [12 empty] | VV | 2 | 2 | True | 0 | ROZPOCET
| VV |  | Mezisoučet |  | 44.42 | [12 empty] | VV | 2 | 3 | True | 0 | ROZPOCET
| VV |  | P3 - 1.n.p. | [14 empty] | VV | 2 | 1 | True | 0 | ROZPOCET
| VV |  | (9,79+16,79)*2 |  | 53.16 | [12 empty] | VV | 2 | 2 | True | 0 | ROZPOCET
| VV |  | Mezisoučet |  | 53.16 | [12 empty] | VV | 2 | 3 | True | 0 | ROZPOCET
| VV |  | P4 - 1.n.p. | [14 empty] | VV | 2 | 1 | True | 0 | ROZPOCET
| VV |  | (23,85+12,19+12,69)*2 |  | 97.46 | [12 empty] | VV | 2 | 2 | True | 0 | ROZPOCET
| VV |  | Mezisoučet |  | 97.46 | [12 empty] | VV | 2 | 3 | True | 0 | ROZPOCET
| VV |  | P6 - 2.n.p. | [14 empty] | VV | 2 | 1 | True | 0 | ROZPOCET
| VV |  | (28,5)*2 |  | 57 | [12 empty] | VV | 2 | 2 | True | 0 | ROZPOCET
| VV |  | Mezisoučet |  | 57 | [12 empty] | VV | 2 | 3 | True | 0 | ROZPOCET
| VV |  | Součet |  | 357.68 | [12 empty] | VV | 2 | 4 | True | 1 | ROZPOCET
520 | K | 771151014 | Samonivelační stěrka podlah pevnosti 20 MPa tl přes 8 do 10 mm | m2 | 178.84 |  | 0 |  |  | základní |  | 0 | 0.015 | 2.6826 | 0 | 0 | 16 | K | 2 |  |  |  | ROZPOCET | 0 | 0 | 0 | 0 | 0 | 1 | 0 | 16 | 854274177
| VV |  | P2a - 1.n.p. | [14 empty] | VV | 2 | 1 | True | 0 | ROZPOCET
| VV |  | (9,28+1,51+9,28+1,51+9,28+1,51+1,36+1,24+9,58+1,51+1,46+5,3) |  | 52.82 | [12 empty] | VV | 2 | 2 | True | 0 | ROZPOCET
| VV |  | Mezisoučet |  | 52.82 | [12 empty] | VV | 2 | 3 | True | 0 | ROZPOCET
| VV |  | P2b - 1.n.p. | [14 empty] | VV | 2 | 1 | True | 0 | ROZPOCET
| VV |  | (1,36+1,24+5,57+1,14+2,61+2,52+1,36+1,23+1,35+1,24+1,35+1,24) |  | 22.21 | [12 empty] | VV | 2 | 2 | True | 0 | ROZPOCET
| VV |  | Mezisoučet |  | 22.21 | [12 empty] | VV | 2 | 3 | True | 0 | ROZPOCET
| VV |  | P3 - 1.n.p. | [14 empty] | VV | 2 | 1 | True | 0 | ROZPOCET
| VV |  | (9,79+16,79) |  | 26.58 | [12 empty] | VV | 2 | 2 | True | 0 | ROZPOCET
| VV |  | Mezisoučet |  | 26.58 | [12 empty] | VV | 2 | 3 | True | 0 | ROZPOCET
| VV |  | P4 - 1.n.p. | [14 empty] | VV | 2 | 1 | True | 0 | ROZPOCET
| VV |  | (23,85+12,19+12,69) |  | 48.73 | [12 empty] | VV | 2 | 2 | True | 0 | ROZPOCET
| VV |  | Mezisoučet |  | 48.73 | [12 empty] | VV | 2 | 3 | True | 0 | ROZPOCET
| VV |  | P6 - 2.n.p. | [14 empty] | VV | 2 | 1 | True | 0 | ROZPOCET
| VV |  | (28,5) |  | 28.5 | [12 empty] | VV | 2 | 2 | True | 0 | ROZPOCET
| VV |  | Mezisoučet |  | 28.5 | [12 empty] | VV | 2 | 3 | True | 0 | ROZPOCET
| VV |  | Součet |  | 178.84 | [12 empty] | VV | 2 | 4 | True | 1 | ROZPOCET
521 | K | 771161021 | Montáž profilu ukončujícího pro plynulý přechod (dlažby s kobercem, PVC apod.) | m | 43.7 |  | 0 |  |  | základní |  | 0 | 0.0002 | 0.00874 | 0 | 0 | 16 | K | 2 |  |  |  | ROZPOCET | 0 | 0 | 0 | 0 | 0 | 1 | 0 | 16 | -145837716
| VV |  | 43,7 |  | 43.7 | [12 empty] | VV | 2 | 2 | True | 0 | ROZPOCET
| VV |  | Součet |  | 43.7 | [12 empty] | VV | 2 | 4 | True | 1 | ROZPOCET
522 | M | 55343116 | profil přechodový | m | 48.07 |  | 0 |  |  | základní |  | 0 | 0.00021 | 0.010095 | 0 | 0 | 32 | M | 2 |  |  |  | ROZPOCET | 0 | 0 | 0 | 0 | 0 | 1 | 0 | 16 | 1216882708
| VV |  | 43,7*1,1 'Přepočtené koeficientem množství |  | 48.07 | [12 empty] | VV | 2 | 2 | False | 1 | ROZPOCET
523 | K | 771473112 | Montáž soklů z dlaždic keramických lepených rovných v přes 65 do 90 mm | m | 20.2 |  | 0 |  |  | základní |  | 0 | 0.00043 | 0.008686 | 0 | 0 | 16 | K | 2 |  |  |  | ROZPOCET | 0 | 0 | 0 | 0 | 0 | 1 | 0 | 16 | -29337949
| VV |  | P6 - 2.n.p. | [14 empty] | VV | 2 | 1 | True | 0 | ROZPOCET
| VV |  | (3,0*2+6,5*2+1,5*2) |  | 22 | [12 empty] | VV | 2 | 2 | True | 0 | ROZPOCET
| VV |  | -(1,8) |  | -1.8 | [12 empty] | VV | 2 | 2 | True | 0 | ROZPOCET
| VV |  | Mezisoučet |  | 20.2 | [12 empty] | VV | 2 | 3 | True | 0 | ROZPOCET
| VV |  | Součet |  | 20.2 | [12 empty] | VV | 2 | 4 | True | 1 | ROZPOCET
524 | M | 59761416 | sokl-keramický pásek v. 80 mm | m | 21.21 |  | 0 |  |  | základní |  | 0 | 0.00045 | 0.0095445 | 0 | 0 | 32 | M | 2 |  |  |  | ROZPOCET | 0 | 0 | 0 | 0 | 0 | 1 | 0 | 16 | -1534753365
| VV |  | 20,2*1,05 'Přepočtené koeficientem množství |  | 21.21 | [12 empty] | VV | 2 | 2 | False | 1 | ROZPOCET
525 | K | 771473113 | Montáž soklů z dlaždic keramických lepených rovných v přes 90 do 120 mm | m | 8.84 |  | 0 |  |  | základní |  | 0 | 0.00058 | 0.0051272 | 0 | 0 | 16 | K | 2 |  |  |  | ROZPOCET | 0 | 0 | 0 | 0 | 0 | 1 | 0 | 16 | -1288652494
| VV |  | P2b - 1.n.p. | [14 empty] | VV | 2 | 1 | True | 0 | ROZPOCET
| VV |  | (1,82*2+3,0*2) |  | 9.64 | [12 empty] | VV | 2 | 2 | True | 0 | ROZPOCET
| VV |  | -(0,8) |  | -0.8 | [12 empty] | VV | 2 | 2 | True | 0 | ROZPOCET
| VV |  | Mezisoučet |  | 8.84 | [12 empty] | VV | 2 | 3 | True | 0 | ROZPOCET
| VV |  | Součet |  | 8.84 | [12 empty] | VV | 2 | 4 | True | 1 | ROZPOCET
526 | M | 59761009 | sokl-keramický pásek v. 100 mm | m | 9.282 |  | 0 |  |  | základní |  | 0 | 0.0012 | 0.011138 | 0 | 0 | 32 | M | 2 |  |  |  | ROZPOCET | 0 | 0 | 0 | 0 | 0 | 1 | 0 | 16 | -2054887688
| VV |  | 8,84*1,05 'Přepočtené koeficientem množství |  | 9.282 | [12 empty] | VV | 2 | 2 | False | 1 | ROZPOCET
527 | K | 771573220 | Montáž podlah keramických pro mechanické zatížení protiskluzných lepených lepidlem přes 35 do 45 ks/m2, lepicí tmel jednosložkový na bázi cementu, pro lepení obkladů a dlažeb | m2 | 28.5 |  | 0 |  |  | základní |  | 0 | 0.00581 | 0.16559 | 0 | 0 | 16 | K | 2 |  |  |  | ROZPOCET | 0 | 0 | 0 | 0 | 0 | 1 | 0 | 16 | 1413877169
| VV |  | P6 - 2.n.p. | [14 empty] | VV | 2 | 1 | True | 0 | ROZPOCET
| VV |  | (28,5) |  | 28.5 | [12 empty] | VV | 2 | 2 | True | 0 | ROZPOCET
| VV |  | Mezisoučet |  | 28.5 | [12 empty] | VV | 2 | 3 | True | 0 | ROZPOCET
| VV |  | Součet |  | 28.5 | [12 empty] | VV | 2 | 4 | True | 1 | ROZPOCET
528 | M | 59761444 | P6 - keramická dlažba 150x150 mm - protiskluznost R10 | m2 | 31.35 |  | 0 |  |  | základní |  | 0 | 0.0142 | 0.44517 | 0 | 0 | 32 | M | 2 |  |  |  | ROZPOCET | 0 | 0 | 0 | 0 | 0 | 1 | 0 | 16 | -6210674
| VV |  | 28,5*1,1 'Přepočtené koeficientem množství |  | 31.35 | [12 empty] | VV | 2 | 2 | False | 1 | ROZPOCET
529 | K | 771573225 | Montáž podlah keramických pro mechanické zatížení protiskluzných lepených standardním lepidlem přes 9 do 12 ks/m2 | m2 | 26.58 |  | 0 |  |  | základní |  | 0 | 0.00689 | 0.18314 | 0 | 0 | 16 | K | 2 |  |  |  | ROZPOCET | 0 | 0 | 0 | 0 | 0 | 1 | 0 | 16 | 548468894
| VV |  | P3 - 1.n.p. | [14 empty] | VV | 2 | 1 | True | 0 | ROZPOCET
| VV |  | (9,79+16,79) |  | 26.58 | [12 empty] | VV | 2 | 2 | True | 0 | ROZPOCET
| VV |  | Mezisoučet |  | 26.58 | [12 empty] | VV | 2 | 3 | True | 0 | ROZPOCET
| VV |  | Součet |  | 26.58 | [12 empty] | VV | 2 | 4 | True | 1 | ROZPOCET
530 | M | 59761409 | P3 - keramická dlažba 300x300 mm - protiskluznost R10 | m2 | 29.238 |  | 0 |  |  | základní |  | 0 | 0.0192 | 0.56137 | 0 | 0 | 32 | M | 2 |  |  |  | ROZPOCET | 0 | 0 | 0 | 0 | 0 | 1 | 0 | 16 | 766523349
| VV |  | 26,58*1,1 'Přepočtené koeficientem množství |  | 29.238 | [12 empty] | VV | 2 | 2 | False | 1 | ROZPOCET
531 | K | 771574273 | Montáž podlah keramických pro mechanické zatížení protiskluzných lepených lepidlem přes 85 do 100 ks/m2, lepicí tmel jednosložkový na bázi cementu, pro lepení obkladů a dlažeb, hydroizolační | m2 | 75.03 |  | 0 |  |  | základní |  | 0 | 0.00591 | 0.44343 | 0 | 0 | 16 | K | 2 |  |  |  | ROZPOCET | 0 | 0 | 0 | 0 | 0 | 1 | 0 | 16 | 1953891858
| VV |  | P2a - 1.n.p. | [14 empty] | VV | 2 | 1 | True | 0 | ROZPOCET
| VV |  | (9,28+1,51+9,28+1,51+9,28+1,51+1,36+1,24+9,58+1,51+1,46+5,3) |  | 52.82 | [12 empty] | VV | 2 | 2 | True | 0 | ROZPOCET
| VV |  | Mezisoučet |  | 52.82 | [12 empty] | VV | 2 | 3 | True | 0 | ROZPOCET
| VV |  | P2b - 1.n.p. | [14 empty] | VV | 2 | 1 | True | 0 | ROZPOCET
| VV |  | (1,36+1,24+5,57+1,14+2,61+2,52+1,36+1,23+1,35+1,24+1,35+1,24) |  | 22.21 | [12 empty] | VV | 2 | 2 | True | 0 | ROZPOCET
| VV |  | Mezisoučet |  | 22.21 | [12 empty] | VV | 2 | 3 | True | 0 | ROZPOCET
| VV |  | Součet |  | 75.03 | [12 empty] | VV | 2 | 4 | True | 1 | ROZPOCET
532 | M | 59761429 | P2a,P2b - keramická dlažba 100x100 mm - protiskluznost R10 | m2 | 82.533 |  | 0 |  |  | základní |  | 0 | 0.0138 | 1.139 | 0 | 0 | 32 | M | 2 |  |  |  | ROZPOCET | 0 | 0 | 0 | 0 | 0 | 1 | 0 | 16 | 2067802126
| VV |  | 75,03*1,1 'Přepočtené koeficientem množství |  | 82.533 | [12 empty] | VV | 2 | 2 | False | 1 | ROZPOCET
533 | K | 998771102 | Přesun hmot tonážní pro podlahy z dlaždic v objektech v přes 6 do 12 m | t | 5.781 |  | 0 |  |  | základní |  | 0 | 0 | 0 | 0 | 0 | 16 | K | 2 |  |  |  | ROZPOCET | 0 | 0 | 0 | 0 | 0 | 1 | 0 | 16 | -1785579800
| D | 776 | Podlahy povlakové |  |  |  | 0 |  |  |  |  | 0 |  | 18.9916 |  | 0 | 2 | D | 1 |  |  |  | ROZPOCET | [6 empty] | 0
534 | K | 776111311 | Vysátí podkladu povlakových podlah | m2 | 1019.89 |  | 0 |  |  | základní |  | 0 | 0 | 0 | 0 | 0 | 16 | K | 2 |  |  |  | ROZPOCET | 0 | 0 | 0 | 0 | 0 | 1 | 0 | 16 | -1611157170
| VV |  | P1a - 1.n.p. | [14 empty] | VV | 2 | 1 | True | 0 | ROZPOCET
| VV |  | (150,53+16,61+90,5+16,61+89,97+16,61+90,33+4,76+60,06+16,61+90,29+12,19) |  | 655.07 | [12 empty] | VV | 2 | 2 | True | 0 | ROZPOCET
| VV |  | Mezisoučet |  | 655.07 | [12 empty] | VV | 2 | 3 | True | 0 | ROZPOCET
| VV |  | P1b - 2.n.p. | [14 empty] | VV | 2 | 1 | True | 0 | ROZPOCET
| VV |  | (58,86+58,86+58,86+59,05) |  | 235.63 | [12 empty] | VV | 2 | 2 | True | 0 | ROZPOCET
| VV |  | Mezisoučet |  | 235.63 | [12 empty] | VV | 2 | 3 | True | 0 | ROZPOCET
| VV |  | P5a - 1.n.p. | [14 empty] | VV | 2 | 1 | True | 0 | ROZPOCET
| VV |  | (8,45+6,9+8,92+9,0+5,09+5,4+4,99+5,74+5,74+16,32) |  | 76.55 | [12 empty] | VV | 2 | 2 | True | 0 | ROZPOCET
| VV |  | Mezisoučet |  | 76.55 | [12 empty] | VV | 2 | 3 | True | 0 | ROZPOCET
| VV |  | P5b - 1.n.p. | [14 empty] | VV | 2 | 1 | True | 0 | ROZPOCET
| VV |  | (1,24+40,39+11,01) |  | 52.64 | [12 empty] | VV | 2 | 2 | True | 0 | ROZPOCET
| VV |  | Mezisoučet |  | 52.64 | [12 empty] | VV | 2 | 3 | True | 0 | ROZPOCET
| VV |  | Součet |  | 1019.89 | [12 empty] | VV | 2 | 4 | True | 1 | ROZPOCET
535 | K | 776121112 | Vodou ředitelná penetrace savého podkladu povlakových podlah | m2 | 2039.78 |  | 0 |  |  | základní |  | 0 | 3e-05 | 0.061193 | 0 | 0 | 16 | K | 2 |  |  |  | ROZPOCET | 0 | 0 | 0 | 0 | 0 | 1 | 0 | 16 | -1936367502
| VV |  | P1a - 1.n.p. | [14 empty] | VV | 2 | 1 | True | 0 | ROZPOCET
| VV |  | (150,53+16,61+90,5+16,61+89,97+16,61+90,33+4,76+60,06+16,61+90,29+12,19)*2 |  | 1310.14 | [12 empty] | VV | 2 | 2 | True | 0 | ROZPOCET
| VV |  | Mezisoučet |  | 1310.14 | [12 empty] | VV | 2 | 3 | True | 0 | ROZPOCET
| VV |  | P1b - 2.n.p. | [14 empty] | VV | 2 | 1 | True | 0 | ROZPOCET
| VV |  | (58,86+58,86+58,86+59,05)*2 |  | 471.26 | [12 empty] | VV | 2 | 2 | True | 0 | ROZPOCET
| VV |  | Mezisoučet |  | 471.26 | [12 empty] | VV | 2 | 3 | True | 0 | ROZPOCET
| VV |  | P5a - 1.n.p. | [14 empty] | VV | 2 | 1 | True | 0 | ROZPOCET
| VV |  | (8,45+6,9+8,92+9,0+5,09+5,4+4,99+5,74+5,74+16,32)*2 |  | 153.1 | [12 empty] | VV | 2 | 2 | True | 0 | ROZPOCET
| VV |  | Mezisoučet |  | 153.1 | [12 empty] | VV | 2 | 3 | True | 0 | ROZPOCET
| VV |  | P5b - 1.n.p. | [14 empty] | VV | 2 | 1 | True | 0 | ROZPOCET
| VV |  | (1,24+40,39+11,01)*2 |  | 105.28 | [12 empty] | VV | 2 | 2 | True | 0 | ROZPOCET
| VV |  | Mezisoučet |  | 105.28 | [12 empty] | VV | 2 | 3 | True | 0 | ROZPOCET
| VV |  | Součet |  | 2039.78 | [12 empty] | VV | 2 | 4 | True | 1 | ROZPOCET
536 | K | 776141114 | Vyrovnání podkladu povlakových podlah stěrkou pevnosti 20 MPa tl přes 8 do 10 mm | m2 | 1019.89 |  | 0 |  |  | základní |  | 0 | 0.015 | 15.2983 | 0 | 0 | 16 | K | 2 |  |  |  | ROZPOCET | 0 | 0 | 0 | 0 | 0 | 1 | 0 | 16 | -166649591
| VV |  | P1a - 1.n.p. | [14 empty] | VV | 2 | 1 | True | 0 | ROZPOCET
| VV |  | (150,53+16,61+90,5+16,61+89,97+16,61+90,33+4,76+60,06+16,61+90,29+12,19) |  | 655.07 | [12 empty] | VV | 2 | 2 | True | 0 | ROZPOCET
| VV |  | Mezisoučet |  | 655.07 | [12 empty] | VV | 2 | 3 | True | 0 | ROZPOCET
| VV |  | P1b - 2.n.p. | [14 empty] | VV | 2 | 1 | True | 0 | ROZPOCET
| VV |  | (58,86+58,86+58,86+59,05) |  | 235.63 | [12 empty] | VV | 2 | 2 | True | 0 | ROZPOCET
| VV |  | Mezisoučet |  | 235.63 | [12 empty] | VV | 2 | 3 | True | 0 | ROZPOCET
| VV |  | P5a - 1.n.p. | [14 empty] | VV | 2 | 1 | True | 0 | ROZPOCET
| VV |  | (8,45+6,9+8,92+9,0+5,09+5,4+4,99+5,74+5,74+16,32) |  | 76.55 | [12 empty] | VV | 2 | 2 | True | 0 | ROZPOCET
| VV |  | Mezisoučet |  | 76.55 | [12 empty] | VV | 2 | 3 | True | 0 | ROZPOCET
| VV |  | P5b - 1.n.p. | [14 empty] | VV | 2 | 1 | True | 0 | ROZPOCET
| VV |  | (1,24+40,39+11,01) |  | 52.64 | [12 empty] | VV | 2 | 2 | True | 0 | ROZPOCET
| VV |  | Mezisoučet |  | 52.64 | [12 empty] | VV | 2 | 3 | True | 0 | ROZPOCET
| VV |  | Součet |  | 1019.89 | [12 empty] | VV | 2 | 4 | True | 1 | ROZPOCET
537 | K | 776221111 | Lepení podlahoviny z PVC standardním lepidlem lepidlem pro lepení PVC, bez obsahu rozpouštědel | m2 | 137.576 |  | 0 |  |  | základní |  | 0 | 0.0003 | 0.041273 | 0 | 0 | 16 | K | 2 |  |  |  | ROZPOCET | 0 | 0 | 0 | 0 | 0 | 1 | 0 | 16 | 1153040833
| VV |  | P5a - 1.n.p. | [14 empty] | VV | 2 | 1 | True | 0 | ROZPOCET
| VV |  | (8,45+6,9+8,92+9,0+5,09+5,4+4,99+5,74+5,74+16,32) |  | 76.55 | [12 empty] | VV | 2 | 2 | True | 0 | ROZPOCET
| VV |  | Mezisoučet |  | 76.55 | [12 empty] | VV | 2 | 3 | True | 0 | ROZPOCET
| VV |  | P5b - 1.n.p. | [14 empty] | VV | 2 | 1 | True | 0 | ROZPOCET
| VV |  | (1,24+40,39+11,01) |  | 52.64 | [12 empty] | VV | 2 | 2 | True | 0 | ROZPOCET
| VV |  | Mezisoučet |  | 52.64 | [12 empty] | VV | 2 | 3 | True | 0 | ROZPOCET
| VV |  | sokl | [14 empty] | VV | 2 | 1 | True | 0 | ROZPOCET
| VV |  | P5a - 1.n.p. | [14 empty] | VV | 2 | 1 | True | 0 | ROZPOCET
| VV |  | ((5,65*2+1,5*2)+(1,76*2+4,02*2)+(3,0*2+1,5*2)+(3,0*2+1,82*2)+(3,0*2+1,84*2)+(3,0*2+1,85*2)+(3,0*2+1,85*2)+(5,4*2+3,0*2))*0,12 |  | 10.846 | [12 empty] | VV | 2 | 2 | True | 0 | ROZPOCET
| VV |  | -(0,7*5+0,8*9+1,3*4+1,65*2+1,3)*0,12 |  | -2.46 | [12 empty] | VV | 2 | 2 | True | 0 | ROZPOCET
| VV |  | Mezisoučet |  | 8.386 | [12 empty] | VV | 2 | 3 | True | 0 | ROZPOCET
| VV |  | Součet |  | 137.576 | [12 empty] | VV | 2 | 4 | True | 1 | ROZPOCET
538 | M | 284111391 | P5a,P5b - PVC vinyl protiskluzný s povrchovou úpravou tl. 10mm, protiskluznost R12 | m2 | 151.334 |  | 0 |  |  | základní |  | 0 | 0.0051 | 0.7718 | 0 | 0 | 32 | M | 2 |  |  |  | ROZPOCET | 0 | 0 | 0 | 0 | 0 | 1 | 0 | 16 | -77420566
| VV |  | 137,576*1,1 'Přepočtené koeficientem množství |  | 151.334 | [12 empty] | VV | 2 | 2 | False | 1 | ROZPOCET
539 | K | 776231111 | Lepení podláh z vinylu standardním lepidlem | m2 | 890.7 |  | 0 |  |  | základní |  | 0 | 0.0003 | 0.26721 | 0 | 0 | 16 | K | 2 |  |  |  | ROZPOCET | 0 | 0 | 0 | 0 | 0 | 1 | 0 | 16 | 1869352485
| VV |  | P1a - 1.n.p. | [14 empty] | VV | 2 | 1 | True | 0 | ROZPOCET
| VV |  | (150,53+16,61+90,5+16,61+89,97+16,61+90,33+4,76+60,06+16,61+90,29+12,19) |  | 655.07 | [12 empty] | VV | 2 | 2 | True | 0 | ROZPOCET
| VV |  | Mezisoučet |  | 655.07 | [12 empty] | VV | 2 | 3 | True | 0 | ROZPOCET
| VV |  | P1b - 2.n.p. | [14 empty] | VV | 2 | 1 | True | 0 | ROZPOCET
| VV |  | (58,86+58,86+58,86+59,05) |  | 235.63 | [12 empty] | VV | 2 | 2 | True | 0 | ROZPOCET
| VV |  | Mezisoučet |  | 235.63 | [12 empty] | VV | 2 | 3 | True | 0 | ROZPOCET
| VV |  | Součet |  | 890.7 | [12 empty] | VV | 2 | 4 | True | 1 | ROZPOCET
540 | M | 28411121 | P1a, P1b - PVC vinyl protiskluzný s povrchovou úpravou tl. 2mm, protiskluznost R10 | m2 | 979.77 |  | 0 |  |  | základní |  | 0 | 0.00246 | 2.4102 | 0 | 0 | 32 | M | 2 |  |  |  | ROZPOCET | 0 | 0 | 0 | 0 | 0 | 1 | 0 | 16 | 1498879778
| VV |  | 890,7*1,1 'Přepočtené koeficientem množství |  | 979.77 | [12 empty] | VV | 2 | 2 | False | 1 | ROZPOCET
541 | K | 776321111 | Montáž podlahovin z PVC na stupnice šířky do 300 mm | m | 79.2 |  | 0 |  |  | základní |  | 0 | 0.00012 | 0.009504 | 0 | 0 | 16 | K | 2 |  |  |  | ROZPOCET | 0 | 0 | 0 | 0 | 0 | 1 | 0 | 16 | -1135843501
| VV |  | 4*18*1,1 |  | 79.2 | [12 empty] | VV | 2 | 2 | True | 0 | ROZPOCET
| VV |  | Součet |  | 79.2 | [12 empty] | VV | 2 | 4 | True | 1 | ROZPOCET
542 | K | 776321211 | Montáž podlahovin z PVC na podstupnice výšky do 200 mm | m | 83.6 |  | 0 |  |  | základní |  | 0 | 8e-05 | 0.006688 | 0 | 0 | 16 | K | 2 |  |  |  | ROZPOCET | 0 | 0 | 0 | 0 | 0 | 1 | 0 | 16 | -353032654
| VV |  | 4*19*1,1 |  | 83.6 | [12 empty] | VV | 2 | 2 | True | 0 | ROZPOCET
| VV |  | Součet |  | 83.6 | [12 empty] | VV | 2 | 4 | True | 1 | ROZPOCET
543 | M | 28411121 | P1a, P1b - PVC vinyl protiskluzný s povrchovou úpravou tl. 2mm, protiskluznost R10 | m2 | 40.85 |  | 0 |  |  | základní |  | 0 | 0.00246 | 0.10049 | 0 | 0 | 32 | M | 2 |  |  |  | ROZPOCET | 0 | 0 | 0 | 0 | 0 | 1 | 0 | 16 | -1776337301
| VV |  | 4*18*1,1*0,3 |  | 23.76 | [12 empty] | VV | 2 | 2 | True | 0 | ROZPOCET
| VV |  | 4*19*1,1*0,16 |  | 13.376 | [12 empty] | VV | 2 | 2 | True | 0 | ROZPOCET
| VV |  | Součet |  | 37.136 | [12 empty] | VV | 2 | 4 | True | 1 | ROZPOCET
| VV |  | 37,136*1,1 'Přepočtené koeficientem množství |  | 40.85 | [12 empty] | VV | 2 | 2 | False | 1 | ROZPOCET
544 | K | 776411118 | Příplatek za vytažený vinylový sokl v. 120 mm | m | 69.88 |  | 0 |  |  | základní |  | 0 | 1e-05 | 0.0006988 | 0 | 0 | 16 | K | 2 |  |  |  | ROZPOCET | 0 | 0 | 0 | 0 | 0 | 1 | 0 | 16 | 898298576
| VV |  | P5a - 1.n.p. | [14 empty] | VV | 2 | 1 | True | 0 | ROZPOCET
| VV |  | ((5,65*2+1,5*2)+(1,76*2+4,02*2)+(3,0*2+1,5*2)+(3,0*2+1,82*2)+(3,0*2+1,84*2)+(3,0*2+1,85*2)+(3,0*2+1,85*2)+(5,4*2+3,0*2)) |  | 90.38 | [12 empty] | VV | 2 | 2 | True | 0 | ROZPOCET
| VV |  | -(0,7*5+0,8*9+1,3*4+1,65*2+1,3) |  | -20.5 | [12 empty] | VV | 2 | 2 | True | 0 | ROZPOCET
| VV |  | Mezisoučet |  | 69.88 | [12 empty] | VV | 2 | 3 | True | 0 | ROZPOCET
| VV |  | Součet |  | 69.88 | [12 empty] | VV | 2 | 4 | True | 1 | ROZPOCET
545 | K | 776431211 | Montáž schodišťových hran | m | 60.8 |  | 0 |  |  | základní |  | 0 | 0 | 0 | 0 | 0 | 16 | K | 2 |  |  |  | ROZPOCET | 0 | 0 | 0 | 0 | 0 | 1 | 0 | 16 | -1207047151
| VV |  | 76*0,8 |  | 60.8 | [12 empty] | VV | 2 | 2 | True | 0 | ROZPOCET
| VV |  | Součet |  | 60.8 | [12 empty] | VV | 2 | 4 | True | 1 | ROZPOCET
546 | M | 590541411 | X11 - kovova schodová hrana, oboustranná 40/30, pro povrchy do tl. 2,5 mm, šířka stupně 800 mm, hliníkový plech, barva inox | m | 62.016 |  | 0 |  |  | základní |  | 0 | 0.00039 | 0.024186 | 0 | 0 | 32 | M | 2 |  |  |  | ROZPOCET | 0 | 0 | 0 | 0 | 0 | 1 | 0 | 16 | -981044133
| VV |  | 60,8*1,02 'Přepočtené koeficientem množství |  | 62.016 | [12 empty] | VV | 2 | 2 | False | 1 | ROZPOCET
547 | K | 998776102 | Přesun hmot tonážní pro podlahy povlakové v objektech v přes 6 do 12 m | t | 18.992 |  | 0 |  |  | základní |  | 0 | 0 | 0 | 0 | 0 | 16 | K | 2 |  |  |  | ROZPOCET | 0 | 0 | 0 | 0 | 0 | 1 | 0 | 16 | 1002055931
| D | 781 | Dokončovací práce - obklady |  |  |  | 0 |  |  |  |  | 0 |  | 12.4846 |  | 0 | 2 | D | 1 |  |  |  | ROZPOCET | [6 empty] | 0
548 | K | 781473117 | Montáž obkladů vnitřních keramických hladkých přes 35 do 45 ks/m2 lepených standardním lepidlem | m2 | 185.707 |  | 0 |  |  | základní |  | 0 | 0.0049 | 0.90996 | 0 | 0 | 16 | K | 2 |  |  |  | ROZPOCET | 0 | 0 | 0 | 0 | 0 | 1 | 0 | 16 | 866298305
| VV |  | 1.n.p. | [14 empty] | VV | 2 | 1 | True | 0 | ROZPOCET
| VV |  | ((1,08*2+1,328*2)+(5,255*2+9,5*2)+(2,265*2+4,02*2)+(3,8*2+2,965*2+1,1*2+0,15)+(3,8*2+2,405*2))*2,7 |  | 203.002 | [12 empty] | VV | 2 | 2 | True | 0 | ROZPOCET
| VV |  | -(0,7+1,3+0,8*3)*2,05 |  | -9.02 | [12 empty] | VV | 2 | 2 | True | 0 | ROZPOCET
| VV |  | -((4,5*1,3)+(1,865*1,3)) |  | -8.275 | [12 empty] | VV | 2 | 2 | True | 0 | ROZPOCET
| VV |  | Mezisoučet |  | 185.707 | [12 empty] | VV | 2 | 3 | True | 0 | ROZPOCET
| VV |  | Součet |  | 185.707 | [12 empty] | VV | 2 | 4 | True | 1 | ROZPOCET
549 | M | 59761255 | 4 - keramický obklad 150x150 mm | m2 | 204.278 |  | 0 |  |  | základní |  | 0 | 0.0098 | 2.0019 | 0 | 0 | 32 | M | 2 |  |  |  | ROZPOCET | 0 | 0 | 0 | 0 | 0 | 1 | 0 | 16 | 2130656661
| VV |  | 185,707*1,1 'Přepočtené koeficientem množství |  | 204.278 | [12 empty] | VV | 2 | 2 | False | 1 | ROZPOCET
550 | K | 781473120 | Montáž obkladů vnitřních keramických hladkých přes 85 do 100 ks/m2 lepených standardním lepidlem | m2 | 376.878 |  | 0 |  |  | základní |  | 0 | 0.00505 | 1.9032 | 0 | 0 | 16 | K | 2 |  |  |  | ROZPOCET | 0 | 0 | 0 | 0 | 0 | 1 | 0 | 16 | 722817297
| VV |  | 1.n.p. | [14 empty] | VV | 2 | 1 | True | 0 | ROZPOCET
| VV |  | ((3,0*2+3,0*2)+(0,92*2+1,0*2)+(1,71*2+0,92*2)+(3,0*2+3,0*2)+(1,0*2+0,92*2)+(1,71*2+0,92*2)+(3,0*2+3,0*2)+(1,0*2+0,92*2)+(1,71*2+0,92*2))*2,7 |  | 170.91 | [12 empty] | VV | 2 | 2 | True | 0 | ROZPOCET
| VV |  | -(0,8*3+0,75*6)*2,05 |  | -14.145 | [12 empty] | VV | 2 | 2 | True | 0 | ROZPOCET
| VV |  | -(0,9*1,9*6+1,55*0,4*3) |  | -12.12 | [12 empty] | VV | 2 | 2 | True | 0 | ROZPOCET
| VV |  | (2*(1,571*2+0,9*2)+2*(1,31*2+0,9*2))*2,7 |  | 50.555 | [12 empty] | VV | 2 | 2 | True | 0 | ROZPOCET
| VV |  | -(0,75*4+0,7*2)*2,05 |  | -9.02 | [12 empty] | VV | 2 | 2 | True | 0 | ROZPOCET
| VV |  | ((3,0*2+2,45*2)+(1,71*2+0,92*2)+(0,9*2+0,92*2))*2,7 |  | 53.46 | [12 empty] | VV | 2 | 2 | True | 0 | ROZPOCET
| VV |  | -(0,75*2+0,8)*2,05 |  | -4.715 | [12 empty] | VV | 2 | 2 | True | 0 | ROZPOCET
| VV |  | -(0,9*1,9+1,55*0,4) |  | -2.33 | [12 empty] | VV | 2 | 2 | True | 0 | ROZPOCET
| VV |  | ((1,46*2+0,93*2)+(1,31*2+0,91*2)+(1,92*2+1,31+1,46+0,6+0,45)+(1,82*2+2,85*2))*2,7 |  | 70.794 | [12 empty] | VV | 2 | 2 | True | 0 | ROZPOCET
| VV |  | -(0,7*2+0,75*2+0,8)*2,05 |  | -7.585 | [12 empty] | VV | 2 | 2 | True | 0 | ROZPOCET
| VV |  | ((1,92*2+1,31*2+0,6*2)+(1,46*2+0,92*2)+(1,31*2+1,045*2))*2,7 |  | 46.251 | [12 empty] | VV | 2 | 2 | True | 0 | ROZPOCET
| VV |  | -(0,7*2+0,75*2)*2,05 |  | -5.945 | [12 empty] | VV | 2 | 2 | True | 0 | ROZPOCET
| VV |  | (2*(1,46*2+0,92*2)+2*(1,31*2+0,92*2))*2,7 |  | 49.788 | [12 empty] | VV | 2 | 2 | True | 0 | ROZPOCET
| VV |  | -(0,7*2+0,75*4)*2,05 |  | -9.02 | [12 empty] | VV | 2 | 2 | True | 0 | ROZPOCET
| VV |  | Mezisoučet |  | 376.878 | [12 empty] | VV | 2 | 3 | True | 0 | ROZPOCET
| VV |  | Součet |  | 376.878 | [12 empty] | VV | 2 | 4 | True | 1 | ROZPOCET
551 | M | 59761165 | 2 - keramický obklad 100x100 mm | m2 | 414.566 |  | 0 |  |  | základní |  | 0 | 0.0185 | 7.6695 | 0 | 0 | 32 | M | 2 |  |  |  | ROZPOCET | 0 | 0 | 0 | 0 | 0 | 1 | 0 | 16 | -2022656411
| VV |  | 376,878*1,1 'Přepočtené koeficientem množství |  | 414.566 | [12 empty] | VV | 2 | 2 | False | 1 | ROZPOCET
552 | K | 781495186 | Řezání pracnější do oblouku keramických obkládaček | m | 270.08 |  | 0 |  |  | základní |  | 0 | 0 | 0 | 0 | 0 | 16 | K | 2 |  |  |  | ROZPOCET | 0 | 0 | 0 | 0 | 0 | 1 | 0 | 16 | 1984014725
| VV |  | keramický obklad proveden s kamenickým rohem | [14 empty] | VV | 2 | 1 | True | 0 | ROZPOCET
| VV |  | 1.np | [14 empty] | VV | 2 | 1 | True | 0 | ROZPOCET
| VV |  | (0,9*4+1,9*4+1,85*2+0,6*2+0,8+2,3*2+0,75*2+2,05*4+0,5*4)+(0,9*4+1,9*4+0,8+2,3*2+0,5*4+1,85*2+0,6*2+0,75*2+2,05*4) |  | 66.4 | [12 empty] | VV | 2 | 2 | True | 0 | ROZPOCET
| VV |  | (0,9*4+1,9*4+0,8+2,3*2+1,85*2+0,6*2+0,75*2+2,05*2+0,5*4)+(0,8+2,05*2+0,4*4+0,75*4+2,05*8+0,7*2+2,05*4) |  | 64.6 | [12 empty] | VV | 2 | 2 | True | 0 | ROZPOCET
| VV |  | (0,8+2,3*2+0,9*4+1,9*4+0,5*4+0,75*2+2,05*4+1,85*2+0,6*2)+(0,7*2+2,05*4+2,0*2+0,9*2+0,75*4+2,05*4+0,4*4+0,2*4+0,8+2,05*2) |  | 67.1 | [12 empty] | VV | 2 | 2 | True | 0 | ROZPOCET
| VV |  | (0,7*2+2,05*4+0,75*4+2,05*8)+(2,0*2+0,9*2+0,8+2,05*2+0,7*4+2,05*8+0,75*2+1,94*2+0,35*2+0,25*2+0,4*4+0,2*4+0,4*4+0,4*4+0,35*2+0,1*2) |  | 71.98 | [12 empty] | VV | 2 | 2 | True | 0 | ROZPOCET
| VV |  | Mezisoučet |  | 270.08 | [12 empty] | VV | 2 | 3 | True | 0 | ROZPOCET
| VV |  | Součet |  | 270.08 | [12 empty] | VV | 2 | 4 | True | 1 | ROZPOCET
553 | K | 998781102 | Přesun hmot tonážní pro obklady keramické v objektech v přes 6 do 12 m | t | 12.485 |  | 0 |  |  | základní |  | 0 | 0 | 0 | 0 | 0 | 16 | K | 2 |  |  |  | ROZPOCET | 0 | 0 | 0 | 0 | 0 | 1 | 0 | 16 | 741108601
| D | 783 | Dokončovací práce - nátěry |  |  |  | 0 |  |  |  |  | 0 |  | 0.62268 |  | 0 | 2 | D | 1 |  |  |  | ROZPOCET | [6 empty] | 0
554 | K | 783213011 | Napouštěcí jednonásobný syntetický biocidní nátěr tesařských prvků nezabudovaných do konstrukce | m2 | 4447.721 |  | 0 |  |  | základní |  | 0 | 0.00014 | 0.62268 | 0 | 0 | 16 | K | 2 |  |  |  | ROZPOCET | 0 | 0 | 0 | 0 | 0 | 1 | 0 | 16 | 874074592
| VV |  | 60x140 | [14 empty] | VV | 2 | 1 | True | 0 | ROZPOCET
| VV |  | (82,298)*(0,06*2+2*0,14) |  | 32.919 | [12 empty] | VV | 2 | 2 | True | 0 | ROZPOCET
| VV |  | 60x220 | [14 empty] | VV | 2 | 1 | True | 0 | ROZPOCET
| VV |  | (135,65)*(0,06*2+2*0,22) |  | 75.964 | [12 empty] | VV | 2 | 2 | True | 0 | ROZPOCET
| VV |  | 80x220 | [14 empty] | VV | 2 | 1 | True | 0 | ROZPOCET
| VV |  | (29,342)*(0,08*2+2*0,22) |  | 17.605 | [12 empty] | VV | 2 | 2 | True | 0 | ROZPOCET
| VV |  | 120x140 | [14 empty] | VV | 2 | 1 | True | 0 | ROZPOCET
| VV |  | (390,278)*(0,12*2+2*0,14) |  | 202.945 | [12 empty] | VV | 2 | 2 | True | 0 | ROZPOCET
| VV |  | 160x160 | [14 empty] | VV | 2 | 1 | True | 0 | ROZPOCET
| VV |  | (197,289)*(0,16*2+2*0,16) |  | 126.265 | [12 empty] | VV | 2 | 2 | True | 0 | ROZPOCET
| VV |  | 140x220 | [14 empty] | VV | 2 | 1 | True | 0 | ROZPOCET
| VV |  | (807,315+7,547)*(0,14*2+2*0,22) |  | 586.701 | [12 empty] | VV | 2 | 2 | True | 0 | ROZPOCET
| VV |  | Mezisoučet |  | 1042.399 | [12 empty] | VV | 2 | 3 | True | 0 | ROZPOCET
| VV |  | S1 | [14 empty] | VV | 2 | 1 | True | 0 | ROZPOCET
| VV |  | (1200,245*2*1,2) |  | 2880.588 | [12 empty] | VV | 2 | 2 | True | 0 | ROZPOCET
| VV |  | Mezisoučet |  | 2880.588 | [12 empty] | VV | 2 | 3 | True | 0 | ROZPOCET
| VV |  | S1 | [14 empty] | VV | 2 | 1 | True | 0 | ROZPOCET
| VV |  | 4*34,857*0,65*2 |  | 181.256 | [12 empty] | VV | 2 | 2 | True | 0 | ROZPOCET
| VV |  | 4*34,857*0,39*2 |  | 108.754 | [12 empty] | VV | 2 | 2 | True | 0 | ROZPOCET
| VV |  | Mezisoučet |  | 290.01 | [12 empty] | VV | 2 | 3 | True | 0 | ROZPOCET
| VV |  | 40x60 | [14 empty] | VV | 2 | 1 | True | 0 | ROZPOCET
| VV |  | (810,075+363,543)*(0,04*2+2*0,06) |  | 234.724 | [12 empty] | VV | 2 | 2 | True | 0 | ROZPOCET
| VV |  | Mezisoučet |  | 234.724 | [12 empty] | VV | 2 | 3 | True | 0 | ROZPOCET
| VV |  | Součet |  | 4447.721 | [12 empty] | VV | 2 | 4 | True | 1 | ROZPOCET
| D | 784 | Dokončovací práce - malby a tapety |  |  |  | 0 |  |  |  |  | 0 |  | 3.4047 |  | 0 | 2 | D | 1 |  |  |  | ROZPOCET | [6 empty] | 0
555 | K | 784161401 | Celoplošné vyhlazení podkladu sádrovou stěrkou v místnostech v do 3,80 m | m2 | 732.789 |  | 0 |  |  | základní |  | 0 | 0.00318 | 2.3303 | 0 | 0 | 16 | K | 2 |  |  |  | ROZPOCET | 0 | 0 | 0 | 0 | 0 | 1 | 0 | 16 | -1876951470
| VV |  | strop | [14 empty] | VV | 2 | 1 | True | 0 | ROZPOCET
| VV |  | 120,025+612,764 |  | 732.789 | [12 empty] | VV | 2 | 2 | True | 0 | ROZPOCET
| VV |  | Mezisoučet |  | 732.789 | [12 empty] | VV | 2 | 3 | True | 0 | ROZPOCET
| VV |  | Součet |  | 732.789 | [12 empty] | VV | 2 | 4 | True | 1 | ROZPOCET
556 | K | 784181001 | Jednonásobné pačokování v místnostech v do 3,80 m | m2 | 2011.056 |  | 0 |  |  | základní |  | 0 | 0.00021 | 0.42232 | 0 | 0 | 16 | K | 2 |  |  |  | ROZPOCET | 0 | 0 | 0 | 0 | 0 | 1 | 0 | 16 | 2077902390
| VV |  | strop | [14 empty] | VV | 2 | 1 | True | 0 | ROZPOCET
| VV |  | 370,136 |  | 370.136 | [12 empty] | VV | 2 | 2 | True | 0 | ROZPOCET
| VV |  | stěny | [14 empty] | VV | 2 | 1 | True | 0 | ROZPOCET
| VV |  | 504,097+1136,823 |  | 1640.92 | [12 empty] | VV | 2 | 2 | True | 0 | ROZPOCET
| VV |  | Součet |  | 2011.056 | [12 empty] | VV | 2 | 4 | True | 1 | ROZPOCET
557 | K | 784211111 | Dvojnásobné bílé malby ze směsí za mokra velmi dobře oděruvzdorných v místnostech v do 3,80 m | m2 | 395.036 |  | 0 |  |  | základní |  | 0 | 0.00028 | 0.11061 | 0 | 0 | 16 | K | 2 |  |  |  | ROZPOCET | 0 | 0 | 0 | 0 | 0 | 1 | 0 | 16 | 405868375
| VV |  | strop | [14 empty] | VV | 2 | 1 | True | 0 | ROZPOCET
| VV |  | 370,136+24,9 |  | 395.036 | [12 empty] | VV | 2 | 2 | True | 0 | ROZPOCET
| VV |  | Mezisoučet |  | 395.036 | [12 empty] | VV | 2 | 3 | True | 0 | ROZPOCET
| VV |  | Součet |  | 395.036 | [12 empty] | VV | 2 | 4 | True | 1 | ROZPOCET
558 | K | 784321131 | Dvojnásobné omývatelné bílé malby v místnosti v do 3,80 m | m2 | 1640.92 |  | 0 |  |  | základní |  | 0 | 0.00033 | 0.5415 | 0 | 0 | 16 | K | 2 |  |  |  | ROZPOCET | 0 | 0 | 0 | 0 | 0 | 1 | 0 | 16 | -532497004
| VV |  | 504,097+1136,823 |  | 1640.92 | [12 empty] | VV | 2 | 2 | True | 0 | ROZPOCET
| VV |  | Mezisoučet |  | 1640.92 | [12 empty] | VV | 2 | 3 | True | 0 | ROZPOCET
| VV |  | Součet |  | 1640.92 | [12 empty] | VV | 2 | 4 | True | 1 | ROZPOCET
| D | 786 | Dokončovací práce - čalounické úpravy |  |  |  | 0 |  |  |  |  | 0 |  | 1.0678 |  | 0 | 2 | D | 1 |  |  |  | ROZPOCET | [6 empty] | 0
559 | K | 786612200 | Montáž zastiňujících rolet z textilií nebo umělých tkanin | kus | 40 |  | 0 |  |  | základní |  | 0 | 0 | 0 | 0 | 0 | 16 | K | 2 |  |  |  | ROZPOCET | 0 | 0 | 0 | 0 | 0 | 1 | 0 | 16 | -1488979658
| VV |  | 21+19 |  | 40 | [12 empty] | VV | 2 | 2 | True | 0 | ROZPOCET
| VV |  | Součet |  | 40 | [12 empty] | VV | 2 | 4 | True | 1 | ROZPOCET
560 | M | 55347000 | X2a,X2b,X2c - Plisé-stínění oken a dveří, předepnuté lankové vedení/ napínací držák s manuálním ovládáním úchyty, hliníkové profily, úchyty-práškově lakované barva, textilie poloprůsvitná, neprůhledná, s nehomogenní texturou, napínací lanka v barvě látky | m2 | 30.518 |  | 0 |  |  | základní |  | 0 | 0.0012 | 0.036622 | 0 | 0 | 32 | M | 2 |  |  |  | ROZPOCET | 0 | 0 | 0 | 0 | 0 | 1 | 0 | 16 | 1338618413
| VV |  | 8*0,675*2,17 |  | 11.718 | [12 empty] | VV | 2 | 2 | True | 0 | ROZPOCET
| VV |  | 8*0,7*2,15 |  | 12.04 | [12 empty] | VV | 2 | 2 | True | 0 | ROZPOCET
| VV |  | 5*0,65*2,08 |  | 6.76 | [12 empty] | VV | 2 | 2 | True | 0 | ROZPOCET
| VV |  | Součet |  | 30.518 | [12 empty] | VV | 2 | 4 | True | 1 | ROZPOCET
561 | M | 631280061 | X3a až X3e - Rolety-interiérové, automaticky ovládané, textilní svinovací rolety s elektromotorem, konzole kotvená do ostění okna, přisazená, s kovovými krytkami a doplňky-práškově lakované, textilie poloprůsvitná, neprůhledná, s nehomogenní texturou | m2 | 191.016 |  | 0 |  |  | základní |  | 0 | 0.00477 | 0.91115 | 0 | 0 | 32 | M | 2 |  |  |  | ROZPOCET | 0 | 0 | 0 | 0 | 0 | 1 | 0 | 16 | 747504236
| VV |  | 6*4,8*2,4 |  | 69.12 | [12 empty] | VV | 2 | 2 | True | 0 | ROZPOCET
| VV |  | 5*5,05*2,4 |  | 60.6 | [12 empty] | VV | 2 | 2 | True | 0 | ROZPOCET
| VV |  | 2*5,05*2,4 |  | 24.24 | [12 empty] | VV | 2 | 2 | True | 0 | ROZPOCET
| VV |  | 4*1,83*2,4 |  | 17.568 | [12 empty] | VV | 2 | 2 | True | 0 | ROZPOCET
| VV |  | 2*4,06*2,4 |  | 19.488 | [12 empty] | VV | 2 | 2 | True | 0 | ROZPOCET
| VV |  | Součet |  | 191.016 | [12 empty] | VV | 2 | 4 | True | 1 | ROZPOCET
562 | K | 786681213 | Montáž - stínění terasy ve 2.NP | kus | 2 |  | 0 |  |  | základní |  | 0 | 1e-05 | 2e-05 | 0 | 0 | 16 | K | 2 |  |  |  | ROZPOCET | 0 | 0 | 0 | 0 | 0 | 1 | 0 | 16 | -1038282367
563 | M | 55345898 | X7 - Pevná plachta čtvercového tvaru 3,6x3,6 m, s napínacím mechanismem, pro sezónní instalaci, kotvení do obvodových stěn přes kotvící plech s okem, plachta z tkaného polyetylénu HDPE, kotvící prvky z nerezové oceli třídy 316 | kus | 2 |  | 0 |  |  | základní |  | 0 | 0.06 | 0.12 | 0 | 0 | 32 | M | 2 |  |  |  | ROZPOCET | 0 | 0 | 0 | 0 | 0 | 1 | 0 | 16 | 833089536
564 | K | 998786102 | Přesun hmot tonážní pro stínění a čalounické úpravy v objektech v přes 6 do 12 m | t | 1.068 |  | 0 |  |  | základní |  | 0 | 0 | 0 | 0 | 0 | 16 | K | 2 |  |  |  | ROZPOCET | 0 | 0 | 0 | 0 | 0 | 1 | 0 | 16 | 1817220891
| D | 795 | Lokální vytápění |  |  |  | 0 |  |  |  |  | 0 |  | 1.9 |  | 0 | 2 | D | 1 |  |  |  | ROZPOCET | [6 empty] | 0
565 | K | 795432003 | Usazení krbové vložky hmotnosti přes 150 do 200 kg | kus | 1 |  | 0 |  |  | základní |  | 0 | 0 | 0 | 0 | 0 | 16 | K | 2 |  |  |  | ROZPOCET | 0 | 0 | 0 | 0 | 0 | 1 | 0 | 16 | -1652383334
566 | M | 598162031 | X1 - krbová vložka oboustranná, přední i zadní prosklení, napojení na externí vzduch, nominální výkon 8kW, automatické řízení přívodu vzduchu, 760x600x1300 mm, ocelový korpus - černý, topeniště obložené žáruvzd.tvarovkami,vč. PZ potrubí 200/90 s mřížkou | kus | 1 |  | 0 |  |  | základní |  | 0 | 0.27 | 0.27 | 0 | 0 | 32 | M | 2 |  |  |  | ROZPOCET | 0 | 0 | 0 | 0 | 0 | 1 | 0 | 16 | -959633368
567 | K | 795451111 | Obestavba teplovzdušné komory krbu - omítaná obezděná krbová vložka | m2 | 8.876 |  | 0 |  |  | základní |  | 0 | 0.14273 | 1.2669 | 0 | 0 | 16 | K | 2 |  |  |  | ROZPOCET | 0 | 0 | 0 | 0 | 0 | 1 | 0 | 16 | -1938426306
| VV |  | (1,45+1,45+0,8*0,8)*2,7 |  | 9.558 | [12 empty] | VV | 2 | 2 | True | 0 | ROZPOCET
| VV |  | -0,62*0,55*2 |  | -0.682 | [12 empty] | VV | 2 | 2 | True | 0 | ROZPOCET
| VV |  | Mezisoučet |  | 8.876 | [12 empty] | VV | 2 | 3 | True | 0 | ROZPOCET
| VV |  | Součet |  | 8.876 | [12 empty] | VV | 2 | 4 | True | 1 | ROZPOCET
568 | K | 795451115 | Obestavba teplovzdušné komory krbu - vyzděný omítaný sokl s vrchní vrstvou z šamotových cihel (500x1450x330 mm) | ks | 2 |  | 0 |  |  | základní |  | 0 | 0.14273 | 0.28546 | 0 | 0 | 16 | K | 2 |  |  |  | ROZPOCET | 0 | 0 | 0 | 0 | 0 | 1 | 0 | 16 | 1592110069
| VV |  | 2 |  | 2 | [12 empty] | VV | 2 | 2 | True | 0 | ROZPOCET
| VV |  | Součet |  | 2 | [12 empty] | VV | 2 | 4 | True | 1 | ROZPOCET
569 | K | 795941001 | Propojení na přívod vzduchu z exteriéru pozink. rourou | m | 4.25 |  | 0 |  |  | základní |  | 0 | 0 | 0 | 0 | 0 | 16 | K | 2 |  |  |  | ROZPOCET | 0 | 0 | 0 | 0 | 0 | 1 | 0 | 16 | 812889716
570 | M | 42981119 | napojovací koleno na potrubí ø125mm pozinkovaná ocel | kus | 1 |  | 0 |  |  | základní |  | 0 | 0.0022 | 0.0022 | 0 | 0 | 32 | M | 2 |  |  |  | ROZPOCET | 0 | 0 | 0 | 0 | 0 | 1 | 0 | 16 | -765291472
571 | M | 553501108 | potrubí 125 mm pozinkovaná ocel, vedeno ve spádu ve vrstvě tepelné izolace, včetně mřížky proti hlodavcům na konci potrubí | m | 4.5 |  | 0 |  |  | základní |  | 0 | 0.00153 | 0.006885 | 0 | 0 | 32 | M | 2 |  |  |  | ROZPOCET | 0 | 0 | 0 | 0 | 0 | 1 | 0 | 16 | -1083940407
572 | K | 795942007 | Napojení ohniště na komínový průduch kouřovodem ocelovým nebo nerezovým D 200 mm | m | 6.1 |  | 0 |  |  | základní |  | 0 | 0 | 0 | 0 | 0 | 16 | K | 2 |  |  |  | ROZPOCET | 0 | 0 | 0 | 0 | 0 | 1 | 0 | 16 | -745875244
| VV |  | 6,1 |  | 6.1 | [12 empty] | VV | 2 | 2 | True | 0 | ROZPOCET
| VV |  | Součet |  | 6.1 | [12 empty] | VV | 2 | 4 | True | 1 | ROZPOCET
573 | M | 541710201 | kouřovod D 200mm s izolací tl. 50 mm | m | 6.1 |  | 0 |  |  | základní |  | 0 | 0.0111 | 0.06771 | 0 | 0 | 32 | M | 2 |  |  |  | ROZPOCET | 0 | 0 | 0 | 0 | 0 | 1 | 0 | 16 | 894256312
574 | K | 795943002 | Montáž teplovzdušných nasávacích nebo výdechových mřížek s rámem | kus | 1 |  | 0 |  |  | základní |  | 0 | 0 | 0 | 0 | 0 | 16 | K | 2 |  |  |  | ROZPOCET | 0 | 0 | 0 | 0 | 0 | 1 | 0 | 16 | -122209462
575 | M | 59816239 | X9 - Krbová mřížka pro nasávání vzduchu z místnosti a následné vypouštění teplého ohřátého vzduchu, s nepohyblivými žaluziemi, 620x250mm, vnitřní rámeček z nerezové oceli, mřížka z práškově lakovaného kovu | kus | 1 |  | 0 |  |  | základní |  | 0 | 0.0009 | 0.0009 | 0 | 0 | 32 | M | 2 |  |  |  | ROZPOCET | 0 | 0 | 0 | 0 | 0 | 1 | 0 | 16 | 469757530
576 | K | 998795102 | Přesun hmot tonážní pro lokální vytápění v objektech v přes 6 do 12 m | t | 1.9 |  | 0 |  |  | základní |  | 0 | 0 | 0 | 0 | 0 | 16 | K | 2 |  |  |  | ROZPOCET | 0 | 0 | 0 | 0 | 0 | 1 | 0 | 16 | -697293497
| D | VRN | Vedlejší rozpočtové náklady |  |  |  | 0 |  |  |  |  | 0 |  | 0 |  | 0 | 5 | D | 0 |  |  |  | ROZPOCET | [6 empty] | 0
| D | VRN1 | Průzkumné, geodetické a projektové práce |  |  |  | 0 |  |  |  |  | 0 |  | 0 |  | 0 | 5 | D | 1 |  |  |  | ROZPOCET | [6 empty] | 0
577 | K | 011514000 | Stavebně-statický průzkum - statické zatěžovací zkoušky, měření modulu deformace Edef | set | 1 |  | 0 |  |  | základní |  | 0 | 0 | 0 | 0 | 0 | 1024 | K | 2 |  |  |  | ROZPOCET | 0 | 0 | 0 | 0 | 0 | 1 | 0 | 1024 | -911759650
578 | K | 012002000 | Geodetické práce po celou dobu výstavby | sada | 1 |  | 0 |  |  | základní |  | 0 | 0 | 0 | 0 | 0 | 1024 | K | 2 |  |  |  | ROZPOCET | 0 | 0 | 0 | 0 | 0 | 1 | 0 | 1024 | -2091491329
| VV |  | Náklady na geodetické práce pro všechny částí (objekty) stavby | [14 empty] | VV | 2 | 1 | True | 0 | ROZPOCET
| VV |  | Náklady na geodetické vytyčení řešených všech stavebních a inženýrských objektů. | [14 empty] | VV | 2 | 1 | True | 0 | ROZPOCET
| VV |  | Náklady na vytýčení všech stávajících a nových inženýrských sítí v místě řešené stavby. | [14 empty] | VV | 2 | 1 | True | 0 | ROZPOCET
| VV |  | Náklady na zhotovení geometrického zaměření (polohopisné a výškopisné) skutečného | [14 empty] | VV | 2 | 1 | True | 0 | ROZPOCET
| VV |  | provedení díla (všech řešených stavebních a inženýrských objektů). | [14 empty] | VV | 2 | 1 | True | 0 | ROZPOCET
| VV |  | Ověřeno zeměměřičským inženýrem (3 x v tištěné originály a 1 x v digitální podobě). | [14 empty] | VV | 2 | 1 | True | 0 | ROZPOCET
| VV |  | Vypracování geodetického plánu včetně jeho ověření na | [14 empty] | VV | 2 | 1 | True | 0 | ROZPOCET
| VV |  | katastrálním úřadu, v 6-ti vyhotoveních, | [14 empty] | VV | 2 | 1 | True | 0 | ROZPOCET
| VV |  | ( 5x v tištěné a 1x v digitální podobě) | [14 empty] | VV | 2 | 1 | True | 0 | ROZPOCET
| VV |  | Detekce a vytýčení všech známých a předpokládaných vnitřních | [14 empty] | VV | 2 | 1 | True | 0 | ROZPOCET
| VV |  | a vnějších, podzemních a nadzemních, povrchových a | [14 empty] | VV | 2 | 1 | True | 0 | ROZPOCET
| VV |  | podpovrchových vedení a rozvodů inženýrských sítí. | [14 empty] | VV | 2 | 1 | True | 0 | ROZPOCET
| VV |  | Detekce stávajících venkovních ploch, kde je | [14 empty] | VV | 2 | 1 | True | 0 | ROZPOCET
| VV |  | předpoklad stavební činnost | [14 empty] | VV | 2 | 1 | True | 0 | ROZPOCET
| VV |  | 1 |  | 1 | [12 empty] | VV | 2 | 2 | True | 0 | ROZPOCET
| VV |  | Součet |  | 1 | [12 empty] | VV | 2 | 4 | True | 1 | ROZPOCET
579 | K | 013254000 | Dokumentace skutečného provedení stavby | sada | 1 |  | 0 |  |  | základní |  | 0 | 0 | 0 | 0 | 0 | 1024 | K | 2 |  |  |  | ROZPOCET | 0 | 0 | 0 | 0 | 0 | 1 | 0 | 1024 | -2024440836
| VV |  | Náklady na dokumentaci pro všechny částí (objekty) stavby | [14 empty] | VV | 2 | 1 | True | 0 | ROZPOCET
| VV |  | Zpracování a kompletace projektové dokumentace | [14 empty] | VV | 2 | 1 | True | 0 | ROZPOCET
| VV |  | skutečného provedení celé stavby se zakreslením změn | [14 empty] | VV | 2 | 1 | True | 0 | ROZPOCET
| VV |  | 3 x v tištěné podobě 1 x v digitální podobě na CD nosiči, | [14 empty] | VV | 2 | 1 | True | 0 | ROZPOCET
| VV |  | ve formátu vektorové CAD grafiky DGN (BENTLEY MicroStation), | [14 empty] | VV | 2 | 1 | True | 0 | ROZPOCET
| VV |  | DWG (AutoCAD Graphics Autodesk) a/nebo DXF (Data eXchange File). | [14 empty] | VV | 2 | 1 | True | 0 | ROZPOCET
| VV |  | Textové části je možno vytvářet ve formátech RTF (Rich Text File) | [14 empty] | VV | 2 | 1 | True | 0 | ROZPOCET
| VV |  | nebo DOC Microsoft Word). | [14 empty] | VV | 2 | 1 | True | 0 | ROZPOCET
| VV |  | Kompletace atestů, certifikátů, revizních zpráv a ostatních dokladů všech častí stavby | [14 empty] | VV | 2 | 1 | True | 0 | ROZPOCET
| VV |  | potřebných k předání a kolaudaci stavby vyplývajících z SOD. | [14 empty] | VV | 2 | 1 | True | 0 | ROZPOCET
| VV |  | 3 x v tištěné formě. 1 x v digitální formě na CD nosiči, v obecně | [14 empty] | VV | 2 | 1 | True | 0 | ROZPOCET
| VV |  | dostupných formátech. | [14 empty] | VV | 2 | 1 | True | 0 | ROZPOCET
| VV |  | Po ukončení stavebních prací zajistí zhotovitel dodání | [14 empty] | VV | 2 | 1 | True | 0 | ROZPOCET
| VV |  | energetického štítku celého objektu. | [14 empty] | VV | 2 | 1 | True | 0 | ROZPOCET
| VV |  | 1 |  | 1 | [12 empty] | VV | 2 | 2 | True | 0 | ROZPOCET
| VV |  | Součet |  | 1 | [12 empty] | VV | 2 | 4 | True | 1 | ROZPOCET
580 | K | 013294000 | Ostatní dokumentace - provozní řády | sada | 1 |  | 0 |  |  | základní |  | 0 | 0 | 0 | 0 | 0 | 1024 | K | 2 |  |  |  | ROZPOCET | 0 | 0 | 0 | 0 | 0 | 1 | 0 | 1024 | 611429422
| VV |  | Zpracování návrhu provozních řádů příslušných zařízení zhotovitelem stavby | [14 empty] | VV | 2 | 1 | True | 0 | ROZPOCET
| VV |  | Náklady na provozní řády pro všechny částí (objekty) stavby | [14 empty] | VV | 2 | 1 | True | 0 | ROZPOCET
| VV |  | 1 |  | 1 | [12 empty] | VV | 2 | 2 | True | 0 | ROZPOCET
| VV |  | Součet |  | 1 | [12 empty] | VV | 2 | 4 | True | 1 | ROZPOCET
| D | VRN3 | Zařízení staveniště |  |  |  | 0 |  |  |  |  | 0 |  | 0 |  | 0 | 5 | D | 1 |  |  |  | ROZPOCET | [6 empty] | 0
581 | K | 030001000 | Zařízení staveniště | set | 1 |  | 0 |  |  | základní |  | 0 | 0 | 0 | 0 | 0 | 1024 | K | 2 |  |  |  | ROZPOCET | 0 | 0 | 0 | 0 | 0 | 1 | 0 | 1024 | -205503477
| VV |  | Vybudování zařízení staveniště včetně | [14 empty] | VV | 2 | 1 | True | 0 | ROZPOCET
| VV |  | zřízení sociálních zařízení | [14 empty] | VV | 2 | 1 | True | 0 | ROZPOCET
| VV |  | zřízení připojení na energie a zajištění měření jejich spotřeby | [14 empty] | VV | 2 | 1 | True | 0 | ROZPOCET
| VV |  | Zhotovitel zajistí na vlastní náklady veškerá potřebná povolení | [14 empty] | VV | 2 | 1 | True | 0 | ROZPOCET
| VV |  | k užívání veřejných ploch, včetně záboru veřejného prostranství | [14 empty] | VV | 2 | 1 | True | 0 | ROZPOCET
| VV |  | na náklady zhotovitele, bude-li stavba vyžadovat. | [14 empty] | VV | 2 | 1 | True | 0 | ROZPOCET
| VV |  | Zhotovitel zajistí na vlastní náklady zabezpečení provádění díla tak, | [14 empty] | VV | 2 | 1 | True | 0 | ROZPOCET
| VV |  | aby v souvislosti s prováděním díla nedošlo ke zranění osob | [14 empty] | VV | 2 | 1 | True | 0 | ROZPOCET
| VV |  | a škodám na majetku osob a subjektů užívajících objekty a | [14 empty] | VV | 2 | 1 | True | 0 | ROZPOCET
| VV |  | pozemky dotčené stavbou, k poškození stávajících staveb, | [14 empty] | VV | 2 | 1 | True | 0 | ROZPOCET
| VV |  | jejich součástí, zařízení a přilehlých nemovitostí. | [14 empty] | VV | 2 | 1 | True | 0 | ROZPOCET
| VV |  | Poskytnutí místnosti nebo její části včetně vybavení pracovním | [14 empty] | VV | 2 | 1 | True | 0 | ROZPOCET
| VV |  | stolem a židlemi pro konání kontrolních dnů, | [14 empty] | VV | 2 | 1 | True | 0 | ROZPOCET
| VV |  | případně pro umožnění činnosti TDS, AD, SÚ. | [14 empty] | VV | 2 | 1 | True | 0 | ROZPOCET
| VV |  | 1 |  | 1 | [12 empty] | VV | 2 | 2 | True | 0 | ROZPOCET
| VV |  | Součet |  | 1 | [12 empty] | VV | 2 | 4 | True | 1 | ROZPOCET
582 | K | 032903000 | Náklady na provoz a údržbu zařízení staveniště po celou dobu výstavby | set | 1 |  | 0 |  |  | základní |  | 0 | 0 | 0 | 0 | 0 | 1024 | K | 2 |  |  |  | ROZPOCET | 0 | 0 | 0 | 0 | 0 | 1 | 0 | 1024 | -592845374
| VV |  | 1 |  | 1 | [12 empty] | VV | 2 | 2 | True | 0 | ROZPOCET
| VV |  | Součet |  | 1 | [12 empty] | VV | 2 | 4 | True | 1 | ROZPOCET
583 | K | 034103000 | Oplocení staveniště | set | 1 |  | 0 |  |  | základní |  | 0 | 0 | 0 | 0 | 0 | 1024 | K | 2 |  |  |  | ROZPOCET | 0 | 0 | 0 | 0 | 0 | 1 | 0 | 1024 | 1442579872
| VV |  | Zhotovení dočasního oplocení staveniště stavby | [14 empty] | VV | 2 | 1 | True | 0 | ROZPOCET
| VV |  | 1 |  | 1 | [12 empty] | VV | 2 | 2 | True | 0 | ROZPOCET
| VV |  | Součet |  | 1 | [12 empty] | VV | 2 | 4 | True | 1 | ROZPOCET
584 | K | 039002000 | Zrušení zařízení staveniště | set | 1 |  | 0 |  |  | základní |  | 0 | 0 | 0 | 0 | 0 | 1024 | K | 2 |  |  |  | ROZPOCET | 0 | 0 | 0 | 0 | 0 | 1 | 0 | 1024 | -897041254
| VV |  | Zrušení zařízení staveniště včetně | [14 empty] | VV | 2 | 1 | True | 0 | ROZPOCET
| VV |  | zrušení sociálních zařízení | [14 empty] | VV | 2 | 1 | True | 0 | ROZPOCET
| VV |  | zrušení připojení na energie a zajištění měření jejich spotřeby | [14 empty] | VV | 2 | 1 | True | 0 | ROZPOCET
| VV |  | Po provedení stavebních prací bude proveden kompletní | [14 empty] | VV | 2 | 1 | True | 0 | ROZPOCET
| VV |  | závěrečný úklid staveniště a komunikačních tras. | [14 empty] | VV | 2 | 1 | True | 0 | ROZPOCET
| VV |  | Poškozené zatravněné plochy budou ozeleněny a upraveny. | [14 empty] | VV | 2 | 1 | True | 0 | ROZPOCET
| VV |  | Ostatní dotčené plochy a konstrukce budou uvedeny do | [14 empty] | VV | 2 | 1 | True | 0 | ROZPOCET
| VV |  | původního stavu na náklady zhotovitele. | [14 empty] | VV | 2 | 1 | True | 0 | ROZPOCET
| VV |  | 1 |  | 1 | [12 empty] | VV | 2 | 2 | True | 0 | ROZPOCET
| VV |  | Součet |  | 1 | [12 empty] | VV | 2 | 4 | True | 1 | ROZPOCET
585 | K | 039103000 | Zrušení oplocení staveniště | set | 1 |  | 0 |  |  | základní |  | 0 | 0 | 0 | 0 | 0 | 1024 | K | 2 |  |  |  | ROZPOCET | 0 | 0 | 0 | 0 | 0 | 1 | 0 | 1024 | -2017962057
| VV |  | Zrušení dočasního oplocení staveniště | [14 empty] | VV | 2 | 1 | True | 0 | ROZPOCET
| VV |  | 1 |  | 1 | [12 empty] | VV | 2 | 2 | True | 0 | ROZPOCET
| VV |  | Součet |  | 1 | [12 empty] | VV | 2 | 4 | True | 1 | ROZPOCET
| D | VRN4 | Inženýrská činnost |  |  |  | 0 |  |  |  |  | 0 |  | 0 |  | 0 | 5 | D | 1 |  |  |  | ROZPOCET | [6 empty] | 0
586 | K | 045002000 | Kompletační a koordinační činnost | set | 1 |  | 0 |  |  | základní |  | 0 | 0 | 0 | 0 | 0 | 1024 | K | 2 |  |  |  | ROZPOCET | 0 | 0 | 0 | 0 | 0 | 1 | 0 | 1024 | -751258389

## 04a - Vytápění
{83e64654-5a05-448b-af16-270b774542af}
2
| KRYCÍ LIST SOUPISU PRACÍ | [7 empty] | v --- níže se nacházejí doplnkové a pomocné údaje k sestavám --- v | [8 empty] | False
Stavba:
MŠ Vokovická
Objekt:
01 - SO 01 - Hlavní budova MŠ
Soupis:
04a - Vytápění
| KSO: |  |  |  |  | CC-CZ:
| Místo: |  | Vokovice, p.č. 1281/256, 1281/257 |  |  | Datum: | 21. 2. 2023
| Zadavatel: |  |  |  |  | IČ:
|  | Městská část Praha 6, Čs. Armády 601/23 |  |  |  | DIČ:
| Uchazeč: |  |  |  |  | IČ: | Vyplň údaj
|  | Vyplň údaj |  |  |  | DIČ: | Vyplň údaj
| Projektant: |  |  |  |  | IČ:
|  | ra15 a.s., ATELIER SEVER s.r.o. |  |  |  | DIČ:
| Zpracovatel: |  |  |  |  | IČ:
|  | Ecoten s.r.o. |  |  |  | DIČ:
Poznámka:
| Cena bez DPH | [5 empty] | 0
|  |  | Základ daně |  |  | Sazba daně | Výše daně
| DPH | základní | 0 |  |  | 21% | 0
|  | snížená | 0 |  |  | 15% | 0
|  | zákl. přenesená | 0 |  |  | 21% | 0
|  | sníž. přenesená | 0 |  |  | 15% | 0
|  | nulová | 0 |  |  | 0% | 0
| Cena s DPH |  |  | v | CZK |  | 0
| Projektant |  |  | Zpracovatel
| Datum a podpis: |  | Razítko | Datum a podpis: |  |  | Razítko
| Objednavatel |  |  | Uchazeč
| Datum a podpis: |  | Razítko | Datum a podpis: |  |  | Razítko
REKAPITULACE ČLENĚNÍ SOUPISU PRACÍ
Stavba:
MŠ Vokovická
Objekt:
01 - SO 01 - Hlavní budova MŠ
Soupis:
04a - Vytápění
Místo: |  |  | Vokovice, p.č. 1281/256, 1281/257 |  |  | Datum: | 21. 2. 2023
Zadavatel: |  |  | Městská část Praha 6, Čs. Armády 601/23 |  |  | Projektant: | ra15 a.s., ATELIER SEVER s.r.o.
Uchazeč: |  |  | Vyplň údaj |  |  | Zpracovatel: | Ecoten s.r.o.
Kód dílu - Popis | [6 empty] | Cena celkem [CZK]
Náklady ze soupisu prací | [6 empty] | 0 | [11 empty] | -1
| 985 - PSV | [5 empty] | 0
| 1 - měděné potrubí | [5 empty] | 0
| 2 - ocelové potrubí | [5 empty] | 0
| 3 - Návleková izolace z polyethylénu tl.13 mm | [5 empty] | 0
| 4 - Návleková izolace z polyethylénu tl.20 mm | [5 empty] | 0
| 5 - Návleková izolace z polyethylénu tl.30 mm | [5 empty] | 0
| 6 - Izolační pouzdra z kamenné vlny s polepem hlíníkovou folii tl.20mm | [5 empty] | 0
| 7 - Izolační pouzdra z kamenné vlny s polepem hlíníkovou folii tl.40mm | [5 empty] | 0
| 8 - Izolační pouzdra z kamenné vlny s polepem hlíníkovou folii tl.50mm | [5 empty] | 0
| 9 - Rozdělovač | [5 empty] | 0
| 10 - Ostatní armatury | [5 empty] | 0
| 101 - kulový kohout | [5 empty] | 0
| 102 - Filtr | [5 empty] | 0
| 103 - zpětný ventil | [5 empty] | 0
| 104 - Trojcestný směšovací ventil včetně servopohonu | [5 empty] | 0
| 11 - Oběhové čerpadlo s elektronicky řízenými otáčkami | [5 empty] | 0
| 12 - Stoupačkový regulační a uzavírací ventil, pro vratné potrubí | [5 empty] | 0
| 13 - Vypouštěcí kohout | [5 empty] | 0
| 14 - připojovací armatury otopných těles | [5 empty] | 0
| 15 - Otopná tělesa | [5 empty] | 0
| D1 - otopný žebřík se středovým připojením | [5 empty] | 0
| 16 - Ocel.desk.těleso s integr.ventil.vložkou pro prostory s vysokým požadav.na hygienu, hladké provedení | [5 empty] | 0
| D2 - typ 10, výška 700mm | [5 empty] | 0
| 17 - Ocel.desk.těleso s integr.ventil.vložkou pro prostory s vysokým požadav.na hygienu, hladké provedení | [5 empty] | 0
| 171 - typ 20, výška 700mm | [5 empty] | 0
| 18 - otopná lavice | [5 empty] | 0
| 181 - výška 90mm, hloubka 130mm | [5 empty] | 0
| 19 - otopná lavice | [5 empty] | 0
| 191 - výška 90mm, hloubka 180mm | [5 empty] | 0
| 20 - Podlahové vytápění | [5 empty] | 0
| 21 - Zkompletovaná skříň rozdělovače PDL s průtokoměry a vyvažovacím ventilem sadou | [5 empty] | 0
| 22 - Ostatní | [5 empty] | 0
SOUPIS PRACÍ
Stavba:
MŠ Vokovická
Objekt:
01 - SO 01 - Hlavní budova MŠ
Soupis:
04a - Vytápění
Místo: |  |  | Vokovice, p.č. 1281/256, 1281/257 |  |  | Datum: | 21. 2. 2023
Zadavatel: |  |  | Městská část Praha 6, Čs. Armády 601/23 |  |  | Projektant: | ra15 a.s., ATELIER SEVER s.r.o.
Uchazeč: |  |  | Vyplň údaj |  |  | Zpracovatel: | Ecoten s.r.o.
PČ | Typ | Kód | Popis | MJ | Množství | J.cena [CZK] | Cena celkem [CZK] | Cenová soustava |  | DPH | J. Nh [h] | Nh celkem [h] | J. hmotnost [t] | Hmotnost celkem [t] | J. suť [t] | Suť Celkem [t]
Náklady soupisu celkem | [6 empty] | 0 |  |  |  |  | 0 |  | 0 |  | 0 |  | D | -1 | [7 empty] | 0
| D | 985 | PSV |  |  |  | 0 |  |  |  |  | 0 |  | 0 |  | 0 | 1 | D | 0 | ROZPOCET | [6 empty] | 0
| D | 1 | měděné potrubí |  |  |  | 0 |  |  |  |  | 0 |  | 0 |  | 0 | 1 | D | 1 | ROZPOCET | [6 empty] | 0
1 | M | Pol235 | Dodávka - součástí dodávky potrubí bude i příslušné množství závěsů pro potrubí a pevných bodů - 15x1 | bm | 319 |  | 0 |  |  | základní |  | 0 | 0 | 0 | 0 | 0 | 32 | M | 2 | ROZPOCET | 0 | 0 | 0 | 0 | 0 | 1 | 0 | 16 | 2
2 | K | Pol237 | Montáž - součástí montáže potrubí bude i příslušné množství závěsů pro potrubí a pevných bodů - 15x1 | bm | 319 |  | 0 |  |  | základní |  | 0 | 0 | 0 | 0 | 0 | 16 | K | 2 | ROZPOCET | 0 | 0 | 0 | 0 | 0 | 1 | 0 | 16 | 4
3 | M | Pol238 | Dodávka - součástí dodávky potrubí bude i příslušné množství závěsů pro potrubí a pevných bodů - 18x1 | bm | 21 |  | 0 |  |  | základní |  | 0 | 0 | 0 | 0 | 0 | 32 | M | 2 | ROZPOCET | 0 | 0 | 0 | 0 | 0 | 1 | 0 | 16 | 6
4 | K | Pol239 | Montáž - součástí montáže potrubí bude i příslušné množství závěsů pro potrubí a pevných bodů - 18x1 | bm | 21 |  | 0 |  |  | základní |  | 0 | 0 | 0 | 0 | 0 | 16 | K | 2 | ROZPOCET | 0 | 0 | 0 | 0 | 0 | 1 | 0 | 16 | 8
5 | M | Pol240 | Dodávka - součástí dodávky potrubí bude i příslušné množství závěsů pro potrubí a pevných bodů - 22x1 | bm | 57 |  | 0 |  |  | základní |  | 0 | 0 | 0 | 0 | 0 | 32 | M | 2 | ROZPOCET | 0 | 0 | 0 | 0 | 0 | 1 | 0 | 16 | 10
6 | K | Pol241 | Montáž - součástí montáže potrubí bude i příslušné množství závěsů pro potrubí a pevných bodů - 22x1 | bm | 57 |  | 0 |  |  | základní |  | 0 | 0 | 0 | 0 | 0 | 16 | K | 2 | ROZPOCET | 0 | 0 | 0 | 0 | 0 | 1 | 0 | 16 | 12
7 | M | Pol242 | Dodávka - součástí dodávky potrubí bude i příslušné množství závěsů pro potrubí a pevných bodů - 28x1 | bm | 40 |  | 0 |  |  | základní |  | 0 | 0 | 0 | 0 | 0 | 32 | M | 2 | ROZPOCET | 0 | 0 | 0 | 0 | 0 | 1 | 0 | 16 | 14
8 | K | Pol243 | Montáž - součástí montáže potrubí bude i příslušné množství závěsů pro potrubí a pevných bodů - 28x1 | bm | 40 |  | 0 |  |  | základní |  | 0 | 0 | 0 | 0 | 0 | 16 | K | 2 | ROZPOCET | 0 | 0 | 0 | 0 | 0 | 1 | 0 | 16 | 16
9 | M | Pol244 | Dodávka - součástí dodávky potrubí bude i příslušné množství závěsů pro potrubí a pevných bodů - 35x1,5 | bm | 44 |  | 0 |  |  | základní |  | 0 | 0 | 0 | 0 | 0 | 32 | M | 2 | ROZPOCET | 0 | 0 | 0 | 0 | 0 | 1 | 0 | 16 | 18
10 | K | Pol245 | Montáž - součástí montáže potrubí bude i příslušné množství závěsů pro potrubí a pevných bodů - 35x1,5 | bm | 44 |  | 0 |  |  | základní |  | 0 | 0 | 0 | 0 | 0 | 16 | K | 2 | ROZPOCET | 0 | 0 | 0 | 0 | 0 | 1 | 0 | 16 | 20
11 | M | Pol246 | Dodávka - součástí dodávky potrubí bude i příslušné množství závěsů pro potrubí a pevných bodů - 42x1,5 | bm | 21 |  | 0 |  |  | základní |  | 0 | 0 | 0 | 0 | 0 | 32 | M | 2 | ROZPOCET | 0 | 0 | 0 | 0 | 0 | 1 | 0 | 16 | 22
12 | K | Pol247 | Montáž - součástí montáže potrubí bude i příslušné množství závěsů pro potrubí a pevných bodů - 42x1,5 | bm | 21 |  | 0 |  |  | základní |  | 0 | 0 | 0 | 0 | 0 | 16 | K | 2 | ROZPOCET | 0 | 0 | 0 | 0 | 0 | 1 | 0 | 16 | 24
| D | 2 | ocelové potrubí |  |  |  | 0 |  |  |  |  | 0 |  | 0 |  | 0 | 1 | D | 1 | ROZPOCET | [6 empty] | 0
13 | M | Pol248 | Dodávka - součástí dodávky potrubí bude i příslušné množství závěsů pro potrubí a pevných bodů - DN50 | bm | 5 |  | 0 |  |  | základní |  | 0 | 0 | 0 | 0 | 0 | 32 | M | 2 | ROZPOCET | 0 | 0 | 0 | 0 | 0 | 1 | 0 | 16 | 26
14 | K | Pol249 | Montáž - součástí montáže potrubí bude i příslušné množství závěsů pro potrubí a pevných bodů - DN50 | bm | 5 |  | 0 |  |  | základní |  | 0 | 0 | 0 | 0 | 0 | 16 | K | 2 | ROZPOCET | 0 | 0 | 0 | 0 | 0 | 1 | 0 | 16 | 28
| D | 3 | Návleková izolace z polyethylénu tl.13 mm |  |  |  | 0 |  |  |  |  | 0 |  | 0 |  | 0 | 1 | D | 1 | ROZPOCET | [6 empty] | 0
15 | M | Pol250 | Dodávka - součástí dodávky potrubí bude i příslušné množství závěsů pro potrubí a pevných bodů - 15x13 | bm | 319 |  | 0 |  |  | základní |  | 0 | 0 | 0 | 0 | 0 | 32 | M | 2 | ROZPOCET | 0 | 0 | 0 | 0 | 0 | 1 | 0 | 16 | 30
16 | K | Pol251 | Montáž - součástí montáže potrubí bude i příslušné množství závěsů pro potrubí a pevných bodů - 15x13 | bm | 319 |  | 0 |  |  | základní |  | 0 | 0 | 0 | 0 | 0 | 16 | K | 2 | ROZPOCET | 0 | 0 | 0 | 0 | 0 | 1 | 0 | 16 | 32
17 | M | Pol252 | Dodávka - součástí dodávky potrubí bude i příslušné množství závěsů pro potrubí a pevných bodů - 18x13 | bm | 13 |  | 0 |  |  | základní |  | 0 | 0 | 0 | 0 | 0 | 32 | M | 2 | ROZPOCET | 0 | 0 | 0 | 0 | 0 | 1 | 0 | 16 | 34
18 | K | Pol253 | Montáž - součástí montáže potrubí bude i příslušné množství závěsů pro potrubí a pevných bodů - 18x13 | bm | 13 |  | 0 |  |  | základní |  | 0 | 0 | 0 | 0 | 0 | 16 | K | 2 | ROZPOCET | 0 | 0 | 0 | 0 | 0 | 1 | 0 | 16 | 36
| D | 4 | Návleková izolace z polyethylénu tl.20 mm |  |  |  | 0 |  |  |  |  | 0 |  | 0 |  | 0 | 1 | D | 1 | ROZPOCET | [6 empty] | 0
19 | M | Pol254 | Dodávka - součástí dodávky potrubí bude i příslušné množství závěsů pro potrubí a pevných bodů - 22x20 | bm | 57 |  | 0 |  |  | základní |  | 0 | 0 | 0 | 0 | 0 | 32 | M | 2 | ROZPOCET | 0 | 0 | 0 | 0 | 0 | 1 | 0 | 16 | 38
20 | K | Pol255 | Montáž - součástí montáže potrubí bude i příslušné množství závěsů pro potrubí a pevných bodů - 22x20 | bm | 57 |  | 0 |  |  | základní |  | 0 | 0 | 0 | 0 | 0 | 16 | K | 2 | ROZPOCET | 0 | 0 | 0 | 0 | 0 | 1 | 0 | 16 | 40
21 | M | Pol257 | Dodávka - součástí dodávky potrubí bude i příslušné množství závěsů pro potrubí a pevných bodů - 28x20 | bm | 40 |  | 0 |  |  | základní |  | 0 | 0 | 0 | 0 | 0 | 32 | M | 2 | ROZPOCET | 0 | 0 | 0 | 0 | 0 | 1 | 0 | 16 | 42
22 | K | Pol258 | Montáž - součástí montáže potrubí bude i příslušné množství závěsů pro potrubí a pevných bodů - 28x20 | bm | 40 |  | 0 |  |  | základní |  | 0 | 0 | 0 | 0 | 0 | 16 | K | 2 | ROZPOCET | 0 | 0 | 0 | 0 | 0 | 1 | 0 | 16 | 44
| D | 5 | Návleková izolace z polyethylénu tl.30 mm |  |  |  | 0 |  |  |  |  | 0 |  | 0 |  | 0 | 1 | D | 1 | ROZPOCET | [6 empty] | 0
23 | M | Pol259 | Dodávka - součástí dodávky potrubí bude i příslušné množství závěsů pro potrubí a pevných bodů - 35x30 | bm | 44 |  | 0 |  |  | základní |  | 0 | 0 | 0 | 0 | 0 | 32 | M | 2 | ROZPOCET | 0 | 0 | 0 | 0 | 0 | 1 | 0 | 16 | 46
24 | K | Pol260 | Montáž - součástí montáže potrubí bude i příslušné množství závěsů pro potrubí a pevných bodů - 35x30 | bm | 44 |  | 0 |  |  | základní |  | 0 | 0 | 0 | 0 | 0 | 16 | K | 2 | ROZPOCET | 0 | 0 | 0 | 0 | 0 | 1 | 0 | 16 | 48
25 | M | Pol261 | Dodávka - součástí dodávky potrubí bude i příslušné množství závěsů pro potrubí a pevných bodů - 42x30 | bm | 13 |  | 0 |  |  | základní |  | 0 | 0 | 0 | 0 | 0 | 32 | M | 2 | ROZPOCET | 0 | 0 | 0 | 0 | 0 | 1 | 0 | 16 | 50
26 | K | Pol262 | Montáž - součástí montáže potrubí bude i příslušné množství závěsů pro potrubí a pevných bodů - 42x30 | bm | 13 |  | 0 |  |  | základní |  | 0 | 0 | 0 | 0 | 0 | 16 | K | 2 | ROZPOCET | 0 | 0 | 0 | 0 | 0 | 1 | 0 | 16 | 52
| D | 6 | Izolační pouzdra z kamenné vlny s polepem hlíníkovou folii tl.20mm |  |  |  | 0 |  |  |  |  | 0 |  | 0 |  | 0 | 1 | D | 1 | ROZPOCET | [6 empty] | 0
27 | M | Pol263 | Dodávka - součástí dodávky potrubí bude i příslušné množství závěsů pro potrubí a pevných bodů - 18x20 | bm | 8 |  | 0 |  |  | základní |  | 0 | 0 | 0 | 0 | 0 | 32 | M | 2 | ROZPOCET | 0 | 0 | 0 | 0 | 0 | 1 | 0 | 16 | 54
28 | K | Pol264 | Montáž - součástí montáže potrubí bude i příslušné množství závěsů pro potrubí a pevných bodů - 18x20 | bm | 8 |  | 0 |  |  | základní |  | 0 | 0 | 0 | 0 | 0 | 16 | K | 2 | ROZPOCET | 0 | 0 | 0 | 0 | 0 | 1 | 0 | 16 | 56
| D | 7 | Izolační pouzdra z kamenné vlny s polepem hlíníkovou folii tl.40mm |  |  |  | 0 |  |  |  |  | 0 |  | 0 |  | 0 | 1 | D | 1 | ROZPOCET | [6 empty] | 0
29 | M | Pol265 | Dodávka - součástí dodávky potrubí bude i příslušné množství závěsů pro potrubí a pevných bodů - 42x40 | bm | 8 |  | 0 |  |  | základní |  | 0 | 0 | 0 | 0 | 0 | 32 | M | 2 | ROZPOCET | 0 | 0 | 0 | 0 | 0 | 1 | 0 | 16 | 58
30 | K | Pol266 | Montáž - součástí montáže potrubí bude i příslušné množství závěsů pro potrubí a pevných bodů - 42x40 | bm | 8 |  | 0 |  |  | základní |  | 0 | 0 | 0 | 0 | 0 | 16 | K | 2 | ROZPOCET | 0 | 0 | 0 | 0 | 0 | 1 | 0 | 16 | 60
| D | 8 | Izolační pouzdra z kamenné vlny s polepem hlíníkovou folii tl.50mm |  |  |  | 0 |  |  |  |  | 0 |  | 0 |  | 0 | 1 | D | 1 | ROZPOCET | [6 empty] | 0
31 | M | Pol267 | Dodávka - součástí dodávky potrubí bude i příslušné množství závěsů pro potrubí a pevných bodů - 60x50 (DN50) | bm | 5 |  | 0 |  |  | základní |  | 0 | 0 | 0 | 0 | 0 | 32 | M | 2 | ROZPOCET | 0 | 0 | 0 | 0 | 0 | 1 | 0 | 16 | 62
32 | K | Pol268 | Montáž - součástí montáže potrubí bude i příslušné množství závěsů pro potrubí a pevných bodů - 60x50 (DN50) | bm | 5 |  | 0 |  |  | základní |  | 0 | 0 | 0 | 0 | 0 | 16 | K | 2 | ROZPOCET | 0 | 0 | 0 | 0 | 0 | 1 | 0 | 16 | 64
| D | 9 | Rozdělovač |  |  |  | 0 |  |  |  |  | 0 |  | 0 |  | 0 | 1 | D | 1 | ROZPOCET | [6 empty] | 0
33 | M | Pol269 | Dodávka - Rozdělovač pro 3 okruhy-DN80-délka 450mm včetně podpěr a izolace | kpl | 1 |  | 0 |  |  | základní |  | 0 | 0 | 0 | 0 | 0 | 32 | M | 2 | ROZPOCET | 0 | 0 | 0 | 0 | 0 | 1 | 0 | 16 | 66
34 | K | Pol270 | Montáž - Rozdělovač pro 3 okruhy-DN80-délka 450mm včetně podpěr a izolace | kpl | 1 |  | 0 |  |  | základní |  | 0 | 0 | 0 | 0 | 0 | 16 | K | 2 | ROZPOCET | 0 | 0 | 0 | 0 | 0 | 1 | 0 | 16 | 68
35 | M | Pol271 | Dodávka - Sběrač pro 3 okruhy-DN80-délka 450mm včetně podpěr a izolace | kpl | 1 |  | 0 |  |  | základní |  | 0 | 0 | 0 | 0 | 0 | 32 | M | 2 | ROZPOCET | 0 | 0 | 0 | 0 | 0 | 1 | 0 | 16 | 70
36 | K | Pol272 | Montáž - Sběrač pro 3 okruhy-DN80-délka 450mm včetně podpěr a izolace | kpl | 1 |  | 0 |  |  | základní |  | 0 | 0 | 0 | 0 | 0 | 16 | K | 2 | ROZPOCET | 0 | 0 | 0 | 0 | 0 | 1 | 0 | 16 | 72
| D | 10 | Ostatní armatury |  |  |  | 0 |  |  |  |  | 0 |  | 0 |  | 0 | 1 | D | 1 | ROZPOCET | [6 empty] | 0
| D | 101 | kulový kohout |  |  |  | 0 |  |  |  |  | 0 |  | 0 |  | 0 | 1 | D | 2 | ROZPOCET | [6 empty] | 0
37 | M | Pol273 | Dodávka - DN15 | ks | 2 |  | 0 |  |  | základní |  | 0 | 0 | 0 | 0 | 0 | 32 | M | 3 | ROZPOCET | 0 | 0 | 0 | 0 | 0 | 1 | 0 | 16 | 74
38 | K | Pol274 | Montáž - DN15 | ks | 2 |  | 0 |  |  | základní |  | 0 | 0 | 0 | 0 | 0 | 16 | K | 3 | ROZPOCET | 0 | 0 | 0 | 0 | 0 | 1 | 0 | 16 | 76
39 | M | Pol275 | Dodávka - DN20 | ks | 8 |  | 0 |  |  | základní |  | 0 | 0 | 0 | 0 | 0 | 32 | M | 3 | ROZPOCET | 0 | 0 | 0 | 0 | 0 | 1 | 0 | 16 | 78
40 | K | Pol276 | Montáž - DN20 | ks | 8 |  | 0 |  |  | základní |  | 0 | 0 | 0 | 0 | 0 | 16 | K | 3 | ROZPOCET | 0 | 0 | 0 | 0 | 0 | 1 | 0 | 16 | 80
41 | M | Pol277 | Dodávka -DN40 | ks | 3 |  | 0 |  |  | základní |  | 0 | 0 | 0 | 0 | 0 | 32 | M | 3 | ROZPOCET | 0 | 0 | 0 | 0 | 0 | 1 | 0 | 16 | 82
42 | K | Pol278 | Montáž - DN40 | ks | 3 |  | 0 |  |  | základní |  | 0 | 0 | 0 | 0 | 0 | 16 | K | 3 | ROZPOCET | 0 | 0 | 0 | 0 | 0 | 1 | 0 | 16 | 84
43 | M | Pol279 | Dodávka - DN50 | ks | 4 |  | 0 |  |  | základní |  | 0 | 0 | 0 | 0 | 0 | 32 | M | 3 | ROZPOCET | 0 | 0 | 0 | 0 | 0 | 1 | 0 | 16 | 86
44 | K | Pol280 | Montáž - DN50 | ks | 4 |  | 0 |  |  | základní |  | 0 | 0 | 0 | 0 | 0 | 16 | K | 3 | ROZPOCET | 0 | 0 | 0 | 0 | 0 | 1 | 0 | 16 | 88
| D | 102 | Filtr |  |  |  | 0 |  |  |  |  | 0 |  | 0 |  | 0 | 1 | D | 2 | ROZPOCET | [6 empty] | 0
45 | M | Pol281 | Dodávka - DN20 | ks | 2 |  | 0 |  |  | základní |  | 0 | 0 | 0 | 0 | 0 | 32 | M | 3 | ROZPOCET | 0 | 0 | 0 | 0 | 0 | 1 | 0 | 16 | 90
46 | K | Pol282 | Montáž - DN20 | ks | 2 |  | 0 |  |  | základní |  | 0 | 0 | 0 | 0 | 0 | 16 | K | 3 | ROZPOCET | 0 | 0 | 0 | 0 | 0 | 1 | 0 | 16 | 92
47 | M | Pol283 | Dodávka - DN40 | ks | 1 |  | 0 |  |  | základní |  | 0 | 0 | 0 | 0 | 0 | 32 | M | 3 | ROZPOCET | 0 | 0 | 0 | 0 | 0 | 1 | 0 | 16 | 94
48 | K | Pol284 | Montáž - DN40 | ks | 1 |  | 0 |  |  | základní |  | 0 | 0 | 0 | 0 | 0 | 16 | K | 3 | ROZPOCET | 0 | 0 | 0 | 0 | 0 | 1 | 0 | 16 | 96
| D | 103 | zpětný ventil |  |  |  | 0 |  |  |  |  | 0 |  | 0 |  | 0 | 1 | D | 2 | ROZPOCET | [6 empty] | 0
49 | M | Pol285 | Dodávka - DN20 | ks | 2 |  | 0 |  |  | základní |  | 0 | 0 | 0 | 0 | 0 | 32 | M | 3 | ROZPOCET | 0 | 0 | 0 | 0 | 0 | 1 | 0 | 16 | 98
50 | K | Pol286 | Montáž - DN20 | ks | 2 |  | 0 |  |  | základní |  | 0 | 0 | 0 | 0 | 0 | 16 | K | 3 | ROZPOCET | 0 | 0 | 0 | 0 | 0 | 1 | 0 | 16 | 100
51 | M | Pol287 | Dodávka - DN40 | ks | 1 |  | 0 |  |  | základní |  | 0 | 0 | 0 | 0 | 0 | 32 | M | 3 | ROZPOCET | 0 | 0 | 0 | 0 | 0 | 1 | 0 | 16 | 102
52 | K | Pol288 | Montáž - DN40 | ks | 1 |  | 0 |  |  | základní |  | 0 | 0 | 0 | 0 | 0 | 16 | K | 3 | ROZPOCET | 0 | 0 | 0 | 0 | 0 | 1 | 0 | 16 | 104
| D | 104 | Trojcestný směšovací ventil včetně servopohonu |  |  |  | 0 |  |  |  |  | 0 |  | 0 |  | 0 | 1 | D | 2 | ROZPOCET | [6 empty] | 0
53 | M | Pol289 | Dodávka - kv=0,99m3/h, dP=10kPa | kpl | 1 |  | 0 |  |  | základní |  | 0 | 0 | 0 | 0 | 0 | 32 | M | 3 | ROZPOCET | 0 | 0 | 0 | 0 | 0 | 1 | 0 | 16 | 106
54 | K | Pol290 | Montáž - kv=0,99m3/h, dP=10kPa | kpl | 1 |  | 0 |  |  | základní |  | 0 | 0 | 0 | 0 | 0 | 16 | K | 3 | ROZPOCET | 0 | 0 | 0 | 0 | 0 | 1 | 0 | 16 | 108
55 | M | Pol291 | Dodávka - kv=9,6m3/h, dP=10kPa | kpl | 1 |  | 0 |  |  | základní |  | 0 | 0 | 0 | 0 | 0 | 32 | M | 3 | ROZPOCET | 0 | 0 | 0 | 0 | 0 | 1 | 0 | 16 | 110
56 | K | Pol292 | Montáž - kv=9,6m3/h, dP=10kPa | kpl | 1 |  | 0 |  |  | základní |  | 0 | 0 | 0 | 0 | 0 | 16 | K | 3 | ROZPOCET | 0 | 0 | 0 | 0 | 0 | 1 | 0 | 16 | 112
| D | 11 | Oběhové čerpadlo s elektronicky řízenými otáčkami |  |  |  | 0 |  |  |  |  | 0 |  | 0 |  | 0 | 1 | D | 1 | ROZPOCET | [6 empty] | 0
57 | M | Pol293 | Dodávka - Q=0,65m3/h, dP=35kPa | ks | 1 |  | 0 |  |  | základní |  | 0 | 0 | 0 | 0 | 0 | 32 | M | 2 | ROZPOCET | 0 | 0 | 0 | 0 | 0 | 1 | 0 | 16 | 114
58 | K | Pol294 | Montáž - Q=0,65m3/h, dP=35kPa | ks | 1 |  | 0 |  |  | základní |  | 0 | 0 | 0 | 0 | 0 | 16 | K | 2 | ROZPOCET | 0 | 0 | 0 | 0 | 0 | 1 | 0 | 16 | 116
59 | M | Pol295 | Dodávka - Q=3,05m3/h, dP=40kPa | ks | 1 |  | 0 |  |  | základní |  | 0 | 0 | 0 | 0 | 0 | 32 | M | 2 | ROZPOCET | 0 | 0 | 0 | 0 | 0 | 1 | 0 | 16 | 118
60 | K | Pol296 | Montáž - Q=3,05m3/h, dP=40kPa | ks | 1 |  | 0 |  |  | základní |  | 0 | 0 | 0 | 0 | 0 | 16 | K | 2 | ROZPOCET | 0 | 0 | 0 | 0 | 0 | 1 | 0 | 16 | 120
61 | M | Pol297 | Dodávka - Q=0,3m3/h, dP=40kPa | ks | 1 |  | 0 |  |  | základní |  | 0 | 0 | 0 | 0 | 0 | 32 | M | 2 | ROZPOCET | 0 | 0 | 0 | 0 | 0 | 1 | 0 | 16 | 122
62 | K | Pol298 | Montáž - Q=0,3m3/h, dP=40kPa | ks | 1 |  | 0 |  |  | základní |  | 0 | 0 | 0 | 0 | 0 | 16 | K | 2 | ROZPOCET | 0 | 0 | 0 | 0 | 0 | 1 | 0 | 16 | 124
| D | 12 | Stoupačkový regulační a uzavírací ventil, pro vratné potrubí |  |  |  | 0 |  |  |  |  | 0 |  | 0 |  | 0 | 1 | D | 1 | ROZPOCET | [6 empty] | 0
63 | M | Pol299 | Dodávka -DN20 | ks | 2 |  | 0 |  |  | základní |  | 0 | 0 | 0 | 0 | 0 | 32 | M | 2 | ROZPOCET | 0 | 0 | 0 | 0 | 0 | 1 | 0 | 16 | 126
64 | K | Pol300 | Montáž - DN20 | ks | 2 |  | 0 |  |  | základní |  | 0 | 0 | 0 | 0 | 0 | 16 | K | 2 | ROZPOCET | 0 | 0 | 0 | 0 | 0 | 1 | 0 | 16 | 128
65 | M | Pol310 | Dodávka - DN40 | ks | 1 |  | 0 |  |  | základní |  | 0 | 0 | 0 | 0 | 0 | 32 | M | 2 | ROZPOCET | 0 | 0 | 0 | 0 | 0 | 1 | 0 | 16 | 130
66 | K | Pol311 | Montáž - DN40 | ks | 1 |  | 0 |  |  | základní |  | 0 | 0 | 0 | 0 | 0 | 16 | K | 2 | ROZPOCET | 0 | 0 | 0 | 0 | 0 | 1 | 0 | 16 | 132
| D | 13 | Vypouštěcí kohout |  |  |  | 0 |  |  |  |  | 0 |  | 0 |  | 0 | 1 | D | 1 | ROZPOCET | [6 empty] | 0
67 | M | Pol312 | Dodávka - DN15 | ks | 9 |  | 0 |  |  | základní |  | 0 | 0 | 0 | 0 | 0 | 32 | M | 2 | ROZPOCET | 0 | 0 | 0 | 0 | 0 | 1 | 0 | 16 | 134
68 | K | Pol313 | Montáž - DN15 | ks | 9 |  | 0 |  |  | základní |  | 0 | 0 | 0 | 0 | 0 | 16 | K | 2 | ROZPOCET | 0 | 0 | 0 | 0 | 0 | 1 | 0 | 16 | 136
69 | M | Pol314 | Dodávka - Manometr | ks | 2 |  | 0 |  |  | základní |  | 0 | 0 | 0 | 0 | 0 | 32 | M | 2 | ROZPOCET | 0 | 0 | 0 | 0 | 0 | 1 | 0 | 16 | 138
70 | K | Pol315 | Montáž - Manometr | ks | 2 |  | 0 |  |  | základní |  | 0 | 0 | 0 | 0 | 0 | 16 | K | 2 | ROZPOCET | 0 | 0 | 0 | 0 | 0 | 1 | 0 | 16 | 140
71 | M | Pol316 | Dodávka - Teploměr | ks | 2 |  | 0 |  |  | základní |  | 0 | 0 | 0 | 0 | 0 | 32 | M | 2 | ROZPOCET | 0 | 0 | 0 | 0 | 0 | 1 | 0 | 16 | 142
72 | K | Pol317 | Montáž - Teploměr | ks | 2 |  | 0 |  |  | základní |  | 0 | 0 | 0 | 0 | 0 | 16 | K | 2 | ROZPOCET | 0 | 0 | 0 | 0 | 0 | 1 | 0 | 16 | 144
73 | M | Pol318 | Dodávka - Automatický odvzdušňovací ventil | ks | 4 |  | 0 |  |  | základní |  | 0 | 0 | 0 | 0 | 0 | 32 | M | 2 | ROZPOCET | 0 | 0 | 0 | 0 | 0 | 1 | 0 | 16 | 146
74 | K | Pol319 | Montáž - Automatický odvzdušňovací ventil | ks | 4 |  | 0 |  |  | základní |  | 0 | 0 | 0 | 0 | 0 | 16 | K | 2 | ROZPOCET | 0 | 0 | 0 | 0 | 0 | 1 | 0 | 16 | 148
75 | M | Pol320 | Meřič tepla Q=3,5m3/h, včetně čidel (dodávkou teplárenské společnosti) | kpl | 1 |  | 0 |  |  | základní |  | 0 | 0 | 0 | 0 | 0 | 32 | M | 2 | ROZPOCET | 0 | 0 | 0 | 0 | 0 | 1 | 0 | 16 | 150
76 | M | Pol321 | Dodávka - požární ucpávky pro potrubí 22 | kpl | 12 |  | 0 |  |  | základní |  | 0 | 0 | 0 | 0 | 0 | 32 | M | 2 | ROZPOCET | 0 | 0 | 0 | 0 | 0 | 1 | 0 | 16 | 152
77 | K | Pol322 | Montáž - požární ucpávky pro potrubí 22 | kpl | 12 |  | 0 |  |  | základní |  | 0 | 0 | 0 | 0 | 0 | 16 | K | 2 | ROZPOCET | 0 | 0 | 0 | 0 | 0 | 1 | 0 | 16 | 154
| D | 14 | připojovací armatury otopných těles |  |  |  | 0 |  |  |  |  | 0 |  | 0 |  | 0 | 1 | D | 1 | ROZPOCET | [6 empty] | 0
78 | M | Pol323 | Dodávka - termostatická hlavice | ks | 10 |  | 0 |  |  | základní |  | 0 | 0 | 0 | 0 | 0 | 32 | M | 2 | ROZPOCET | 0 | 0 | 0 | 0 | 0 | 1 | 0 | 16 | 156
79 | K | Pol324 | Montáž - termostatická hlavice | ks | 10 |  | 0 |  |  | základní |  | 0 | 0 | 0 | 0 | 0 | 16 | K | 2 | ROZPOCET | 0 | 0 | 0 | 0 | 0 | 1 | 0 | 16 | 158
80 | M | Pol325 | Dodávka - termický pohon - v provedení 24V | ks | 7 |  | 0 |  |  | základní |  | 0 | 0 | 0 | 0 | 0 | 32 | M | 2 | ROZPOCET | 0 | 0 | 0 | 0 | 0 | 1 | 0 | 16 | 160
81 | K | Pol326 | Montáž - termický pohon - v provedení 24V | ks | 7 |  | 0 |  |  | základní |  | 0 | 0 | 0 | 0 | 0 | 16 | K | 2 | ROZPOCET | 0 | 0 | 0 | 0 | 0 | 1 | 0 | 16 | 162
82 | M | Pol327 | Dodávka - termostatický radiátorový ventil-axiální | ks | 7 |  | 0 |  |  | základní |  | 0 | 0 | 0 | 0 | 0 | 32 | M | 2 | ROZPOCET | 0 | 0 | 0 | 0 | 0 | 1 | 0 | 16 | 164
83 | K | Pol328 | Montáž - termostatický radiátorový ventil-axiální | ks | 7 |  | 0 |  |  | základní |  | 0 | 0 | 0 | 0 | 0 | 16 | K | 2 | ROZPOCET | 0 | 0 | 0 | 0 | 0 | 1 | 0 | 16 | 166
84 | M | Pol329 | Dodávka - regulační rohové šroubení | ks | 7 |  | 0 |  |  | základní |  | 0 | 0 | 0 | 0 | 0 | 32 | M | 2 | ROZPOCET | 0 | 0 | 0 | 0 | 0 | 1 | 0 | 16 | 168
85 | K | Pol330 | Montáž - regulační rohové šroubení | ks | 7 |  | 0 |  |  | základní |  | 0 | 0 | 0 | 0 | 0 | 16 | K | 2 | ROZPOCET | 0 | 0 | 0 | 0 | 0 | 1 | 0 | 16 | 170
86 | M | Pol331 | Dodávka - termostatický ventil pro tělesa s dvoubodovým připojením-rohový | ks | 8 |  | 0 |  |  | základní |  | 0 | 0 | 0 | 0 | 0 | 32 | M | 2 | ROZPOCET | 0 | 0 | 0 | 0 | 0 | 1 | 0 | 16 | 172
87 | K | Pol332 | Montáž - termostatický ventil pro tělesa s dvoubodovým připojením-rohový | ks | 8 |  | 0 |  |  | základní |  | 0 | 0 | 0 | 0 | 0 | 16 | K | 2 | ROZPOCET | 0 | 0 | 0 | 0 | 0 | 1 | 0 | 16 | 174
88 | M | Pol333 | Dodávka - Dvojité rohové připojovací šroubení pro tělesa s integrovanou vložkou | ks | 6 |  | 0 |  |  | základní |  | 0 | 0 | 0 | 0 | 0 | 32 | M | 2 | ROZPOCET | 0 | 0 | 0 | 0 | 0 | 1 | 0 | 16 | 176
89 | K | Pol334 | Montáž - Dvojité rohové připojovací šroubení pro tělesa s integrovanou vložkou | ks | 6 |  | 0 |  |  | základní |  | 0 | 0 | 0 | 0 | 0 | 16 | K | 2 | ROZPOCET | 0 | 0 | 0 | 0 | 0 | 1 | 0 | 16 | 178
| D | 15 | Otopná tělesa |  |  |  | 0 |  |  |  |  | 0 |  | 0 |  | 0 | 1 | D | 1 | ROZPOCET | [6 empty] | 0
| D | D1 | otopný žebřík se středovým připojením |  |  |  | 0 |  |  |  |  | 0 |  | 0 |  | 0 | 1 | D | 2 | ROZPOCET | [6 empty] | 0
90 | M | Pol335 | Dodávka - 1175x600mm | ks | 2 |  | 0 |  |  | základní |  | 0 | 0 | 0 | 0 | 0 | 32 | M | 3 | ROZPOCET | 0 | 0 | 0 | 0 | 0 | 1 | 0 | 16 | 180
91 | K | Pol336 | Montáž - 1175x600mm | ks | 2 |  | 0 |  |  | základní |  | 0 | 0 | 0 | 0 | 0 | 16 | K | 3 | ROZPOCET | 0 | 0 | 0 | 0 | 0 | 1 | 0 | 16 | 182
92 | M | Pol337 | Dodávka - 1775x600mm + el. Patrona 400W | ks | 2 |  | 0 |  |  | základní |  | 0 | 0 | 0 | 0 | 0 | 32 | M | 3 | ROZPOCET | 0 | 0 | 0 | 0 | 0 | 1 | 0 | 16 | 184
93 | K | Pol338 | Montáž - 1775x600mm + el. Patrona 400W | ks | 2 |  | 0 |  |  | základní |  | 0 | 0 | 0 | 0 | 0 | 16 | K | 3 | ROZPOCET | 0 | 0 | 0 | 0 | 0 | 1 | 0 | 16 | 186
| D | 16 | Ocel.desk.těleso s integr.ventil.vložkou pro prostory s vysokým požadav.na hygienu, hladké provedení |  |  |  | 0 |  |  |  |  | 0 |  | 0 |  | 0 | 1 | D | 1 | ROZPOCET | [6 empty] | 0
| D | D2 | typ 10, výška 700mm |  |  |  | 0 |  |  |  |  | 0 |  | 0 |  | 0 | 1 | D | 2 | ROZPOCET | [6 empty] | 0
94 | M | Pol339 | Dodávka tělesa - délka 400mm | ks | 1 |  | 0 |  |  | základní |  | 0 | 0 | 0 | 0 | 0 | 32 | M | 3 | ROZPOCET | 0 | 0 | 0 | 0 | 0 | 1 | 0 | 16 | 188
95 | K | Pol340 | Montáž tělesa - délka 400mm | ks | 1 |  | 0 |  |  | základní |  | 0 | 0 | 0 | 0 | 0 | 16 | K | 3 | ROZPOCET | 0 | 0 | 0 | 0 | 0 | 1 | 0 | 16 | 190
96 | M | Pol341 | Dodávka tělesa - délka 1000mm | ks | 1 |  | 0 |  |  | základní |  | 0 | 0 | 0 | 0 | 0 | 32 | M | 3 | ROZPOCET | 0 | 0 | 0 | 0 | 0 | 1 | 0 | 16 | 192
97 | K | Pol342 | Montáž tělesa - délka 1000mm | ks | 1 |  | 0 |  |  | základní |  | 0 | 0 | 0 | 0 | 0 | 16 | K | 3 | ROZPOCET | 0 | 0 | 0 | 0 | 0 | 1 | 0 | 16 | 194
| D | 17 | Ocel.desk.těleso s integr.ventil.vložkou pro prostory s vysokým požadav.na hygienu, hladké provedení |  |  |  | 0 |  |  |  |  | 0 |  | 0 |  | 0 | 1 | D | 1 | ROZPOCET | [6 empty] | 0
| D | 171 | typ 20, výška 700mm |  |  |  | 0 |  |  |  |  | 0 |  | 0 |  | 0 | 1 | D | 2 | ROZPOCET | [6 empty] | 0
98 | M | Pol343 | Dodávka tělesa - délka 600mm | ks | 1 |  | 0 |  |  | základní |  | 0 | 0 | 0 | 0 | 0 | 32 | M | 3 | ROZPOCET | 0 | 0 | 0 | 0 | 0 | 1 | 0 | 16 | 196
99 | K | Pol344 | Montáž tělesa - délka 600mm | ks | 1 |  | 0 |  |  | základní |  | 0 | 0 | 0 | 0 | 0 | 16 | K | 3 | ROZPOCET | 0 | 0 | 0 | 0 | 0 | 1 | 0 | 16 | 198
100 | M | Pol345 | Dodávka tělesa - délka 700mm | ks | 1 |  | 0 |  |  | základní |  | 0 | 0 | 0 | 0 | 0 | 32 | M | 3 | ROZPOCET | 0 | 0 | 0 | 0 | 0 | 1 | 0 | 16 | 200
101 | K | Pol346 | Montáž tělesa - délka 700mm | ks | 1 |  | 0 |  |  | základní |  | 0 | 0 | 0 | 0 | 0 | 16 | K | 3 | ROZPOCET | 0 | 0 | 0 | 0 | 0 | 1 | 0 | 16 | 202
102 | M | Pol347 | Dodávka tělesa - délka 900mm | ks | 1 |  | 0 |  |  | základní |  | 0 | 0 | 0 | 0 | 0 | 32 | M | 3 | ROZPOCET | 0 | 0 | 0 | 0 | 0 | 1 | 0 | 16 | 204
103 | K | Pol348 | Montáž tělesa - délka 900mm | ks | 1 |  | 0 |  |  | základní |  | 0 | 0 | 0 | 0 | 0 | 16 | K | 3 | ROZPOCET | 0 | 0 | 0 | 0 | 0 | 1 | 0 | 16 | 206
104 | M | Pol347.1 | Dodávka tělesa - délka 1600mm | ks | 1 |  | 0 |  |  | základní |  | 0 | 0 | 0 | 0 | 0 | 32 | M | 3 | ROZPOCET | 0 | 0 | 0 | 0 | 0 | 1 | 0 | 16 | -1147096648
105 | K | Pol349 | Montáž tělesa - délka 1600mm | ks | 1 |  | 0 |  |  | základní |  | 0 | 0 | 0 | 0 | 0 | 16 | K | 3 | ROZPOCET | 0 | 0 | 0 | 0 | 0 | 1 | 0 | 16 | 208
| D | 18 | otopná lavice |  |  |  | 0 |  |  |  |  | 0 |  | 0 |  | 0 | 1 | D | 1 | ROZPOCET | [6 empty] | 0
| D | 181 | výška 90mm, hloubka 130mm |  |  |  | 0 |  |  |  |  | 0 |  | 0 |  | 0 | 1 | D | 2 | ROZPOCET | [6 empty] | 0
106 | M | Pol350 | Dodávka tělesa - délka 600mm | ks | 1 |  | 0 |  |  | základní |  | 0 | 0 | 0 | 0 | 0 | 32 | M | 3 | ROZPOCET | 0 | 0 | 0 | 0 | 0 | 1 | 0 | 16 | 210
107 | K | Pol351 | Montáž tělesa - délka 600mm | ks | 1 |  | 0 |  |  | základní |  | 0 | 0 | 0 | 0 | 0 | 16 | K | 3 | ROZPOCET | 0 | 0 | 0 | 0 | 0 | 1 | 0 | 16 | 212
108 | M | Pol352 | Dodávka tělesa - délka 1400mm | ks | 4 |  | 0 |  |  | základní |  | 0 | 0 | 0 | 0 | 0 | 32 | M | 3 | ROZPOCET | 0 | 0 | 0 | 0 | 0 | 1 | 0 | 16 | 214
109 | K | Pol353 | Montáž tělesa - délka 1400mm | ks | 4 |  | 0 |  |  | základní |  | 0 | 0 | 0 | 0 | 0 | 16 | K | 3 | ROZPOCET | 0 | 0 | 0 | 0 | 0 | 1 | 0 | 16 | 216
| D | 19 | otopná lavice |  |  |  | 0 |  |  |  |  | 0 |  | 0 |  | 0 | 1 | D | 1 | ROZPOCET | [6 empty] | 0
| D | 191 | výška 90mm, hloubka 180mm |  |  |  | 0 |  |  |  |  | 0 |  | 0 |  | 0 | 1 | D | 2 | ROZPOCET | [6 empty] | 0
110 | M | Pol354 | Dodávka tělesa - délka 700mm | ks | 2 |  | 0 |  |  | základní |  | 0 | 0 | 0 | 0 | 0 | 32 | M | 3 | ROZPOCET | 0 | 0 | 0 | 0 | 0 | 1 | 0 | 16 | 218
111 | K | Pol355 | Montáž tělesa - délka 700mm | ks | 2 |  | 0 |  |  | základní |  | 0 | 0 | 0 | 0 | 0 | 16 | K | 3 | ROZPOCET | 0 | 0 | 0 | 0 | 0 | 1 | 0 | 16 | 220
| D | 20 | Podlahové vytápění |  |  |  | 0 |  |  |  |  | 0 |  | 0 |  | 0 | 1 | D | 1 | ROZPOCET | [6 empty] | 0
112 | M | Pol356 | Dodávka - trubka PE-Xa 17x2 | bm | 5002 |  | 0 |  |  | základní |  | 0 | 0 | 0 | 0 | 0 | 32 | M | 2 | ROZPOCET | 0 | 0 | 0 | 0 | 0 | 1 | 0 | 16 | 222
113 | K | Pol357 | Montáž - trubka PE-Xa 17x2 | bm | 5002 |  | 0 |  |  | základní |  | 0 | 0 | 0 | 0 | 0 | 16 | K | 2 | ROZPOCET | 0 | 0 | 0 | 0 | 0 | 1 | 0 | 16 | 224
114 | M | Pol358 | Dodávka - okrajová dilatační páska | bm | 588 |  | 0 |  |  | základní |  | 0 | 0 | 0 | 0 | 0 | 32 | M | 2 | ROZPOCET | 0 | 0 | 0 | 0 | 0 | 1 | 0 | 16 | 226
115 | K | Pol359 | Montáž - okrajová dilatační páska | bm | 588 |  | 0 |  |  | základní |  | 0 | 0 | 0 | 0 | 0 | 16 | K | 2 | ROZPOCET | 0 | 0 | 0 | 0 | 0 | 1 | 0 | 16 | 228
116 | M | Pol360 | Dodávka - dilatační profil | bm | 291 |  | 0 |  |  | základní |  | 0 | 0 | 0 | 0 | 0 | 32 | M | 2 | ROZPOCET | 0 | 0 | 0 | 0 | 0 | 1 | 0 | 16 | 230
117 | K | Pol361 | Montáž - dilatační profil | bm | 291 |  | 0 |  |  | základní |  | 0 | 0 | 0 | 0 | 0 | 16 | K | 2 | ROZPOCET | 0 | 0 | 0 | 0 | 0 | 1 | 0 | 16 | 232
118 | M | Pol362 | Dodávka - systémová deska s výstupky a nopovou folií | m2 | 907 |  | 0 |  |  | základní |  | 0 | 0 | 0 | 0 | 0 | 32 | M | 2 | ROZPOCET | 0 | 0 | 0 | 0 | 0 | 1 | 0 | 16 | 234
119 | K | Pol363 | Montáž - systémová deska s výstupky a nopovou folií | m2 | 907 |  | 0 |  |  | základní |  | 0 | 0 | 0 | 0 | 0 | 16 | K | 2 | ROZPOCET | 0 | 0 | 0 | 0 | 0 | 1 | 0 | 16 | 236
120 | M | Pol364 | Dodávka - plastifikátor v případě betonáže | kg | 191 |  | 0 |  |  | základní |  | 0 | 0 | 0 | 0 | 0 | 32 | M | 2 | ROZPOCET | 0 | 0 | 0 | 0 | 0 | 1 | 0 | 16 | 238
121 | K | Pol365 | Montáž - plastifikátor v případě betonáže | kg | 191 |  | 0 |  |  | základní |  | 0 | 0 | 0 | 0 | 0 | 16 | K | 2 | ROZPOCET | 0 | 0 | 0 | 0 | 0 | 1 | 0 | 16 | 240
122 | M | Pol366 | Dodávka - termopohon - v provedení 24V | ks | 58 |  | 0 |  |  | základní |  | 0 | 0 | 0 | 0 | 0 | 32 | M | 2 | ROZPOCET | 0 | 0 | 0 | 0 | 0 | 1 | 0 | 16 | 242
123 | K | Pol367 | Montáž - termopohon - v provedení 24V | ks | 58 |  | 0 |  |  | základní |  | 0 | 0 | 0 | 0 | 0 | 16 | K | 2 | ROZPOCET | 0 | 0 | 0 | 0 | 0 | 1 | 0 | 16 | 244
124 | K | Pol368 | Prostorový termostat v designu vypínačů (dodávkou profese MaR) | ks | 21 |  | 0 |  |  | základní |  | 0 | 0 | 0 | 0 | 0 | 32 | M | 2 | ROZPOCET | 0 | 0 | 0 | 0 | 0 | 1 | 0 | 16 | 246
| D | 21 | Zkompletovaná skříň rozdělovače PDL s průtokoměry a vyvažovacím ventilem sadou |  |  |  | 0 |  |  |  |  | 0 |  | 0 |  | 0 | 1 | D | 1 | ROZPOCET | [6 empty] | 0
125 | M | Pol369 | Dodávka skříně - pro 3 okruhy | kpl | 3 |  | 0 |  |  | základní |  | 0 | 0 | 0 | 0 | 0 | 32 | M | 2 | ROZPOCET | 0 | 0 | 0 | 0 | 0 | 1 | 0 | 16 | 248
126 | K | Pol370 | Montáž skříně - pro 3 okruhy | kpl | 3 |  | 0 |  |  | základní |  | 0 | 0 | 0 | 0 | 0 | 16 | K | 2 | ROZPOCET | 0 | 0 | 0 | 0 | 0 | 1 | 0 | 16 | 250
127 | M | Pol371 | Dodávka - pro 4 okruhy | kpl | 1 |  | 0 |  |  | základní |  | 0 | 0 | 0 | 0 | 0 | 32 | M | 2 | ROZPOCET | 0 | 0 | 0 | 0 | 0 | 1 | 0 | 16 | 252
128 | K | Pol372 | Montáž skříně - pro 4 okruhy | kpl | 1 |  | 0 |  |  | základní |  | 0 | 0 | 0 | 0 | 0 | 16 | K | 2 | ROZPOCET | 0 | 0 | 0 | 0 | 0 | 1 | 0 | 16 | 254
129 | M | Pol373 | Dodávka - pro 7 okruhů | kpl | 3 |  | 0 |  |  | základní |  | 0 | 0 | 0 | 0 | 0 | 32 | M | 2 | ROZPOCET | 0 | 0 | 0 | 0 | 0 | 1 | 0 | 16 | 256
130 | K | Pol374 | Montáž skříně - pro 7 okruhy | kpl | 3 |  | 0 |  |  | základní |  | 0 | 0 | 0 | 0 | 0 | 16 | K | 2 | ROZPOCET | 0 | 0 | 0 | 0 | 0 | 1 | 0 | 16 | 258
131 | M | Pol375 | Dodávka - pro 8 okruhů | kpl | 3 |  | 0 |  |  | základní |  | 0 | 0 | 0 | 0 | 0 | 32 | M | 2 | ROZPOCET | 0 | 0 | 0 | 0 | 0 | 1 | 0 | 16 | 827249685
132 | K | Pol376 | Montáž skříně - pro 8 okruhy | kpl | 3 |  | 0 |  |  | základní |  | 0 | 0 | 0 | 0 | 0 | 16 | K | 2 | ROZPOCET | 0 | 0 | 0 | 0 | 0 | 1 | 0 | 16 | 262
| D | 22 | Ostatní |  |  |  | 0 |  |  |  |  | 0 |  | 0 |  | 0 | 1 | D | 1 | ROZPOCET | [6 empty] | 0
133 | K | Pol377 | Pročištění a proplach potrubí | kpl | 1 |  | 0 |  |  | základní |  | 0 | 0 | 0 | 0 | 0 | 16 | K | 2 | ROZPOCET | 0 | 0 | 0 | 0 | 0 | 1 | 0 | 16 | 264
134 | K | Pol378 | napuštění potrubí upravenou vodou určenou pro otopné systémy | kpl | 1 |  | 0 |  |  | základní |  | 0 | 0 | 0 | 0 | 0 | 16 | K | 2 | ROZPOCET | 0 | 0 | 0 | 0 | 0 | 1 | 0 | 16 | 266
135 | K | Pol379 | zaregulování soustavy | kpl | 1 |  | 0 |  |  | základní |  | 0 | 0 | 0 | 0 | 0 | 16 | K | 2 | ROZPOCET | 0 | 0 | 0 | 0 | 0 | 1 | 0 | 16 | 268
136 | K | Pol411 | Nátěr ocelového potrubí | m | 5 |  | 0 |  |  | základní |  | 0 | 0 | 0 | 0 | 0 | 16 | K | 2 | ROZPOCET | 0 | 0 | 0 | 0 | 0 | 1 | 0 | 16 | 1330982599
137 | K | Pol412 | Tlakové zkoušky potrubí | kpl | 1 |  | 0 |  |  | základní |  | 0 | 0 | 0 | 0 | 0 | 16 | K | 2 | ROZPOCET | 0 | 0 | 0 | 0 | 0 | 1 | 0 | 16 | 1099989209

## 04b - Chlazení a vzduchot...
{c36ec4ea-13a7-4894-bbf2-f34a15bd0ac1}
2
| KRYCÍ LIST SOUPISU PRACÍ | [7 empty] | v --- níže se nacházejí doplnkové a pomocné údaje k sestavám --- v | [8 empty] | False
Stavba:
MŠ Vokovická
Objekt:
01 - SO 01 - Hlavní budova MŠ
Soupis:
04b - Chlazení a vzduchotechnika
| KSO: |  |  |  |  | CC-CZ:
| Místo: |  | Vokovice, p.č. 1281/256, 1281/257 |  |  | Datum: | 21. 2. 2023
| Zadavatel: |  |  |  |  | IČ:
|  | Městská část Praha 6, Čs. Armády 601/23 |  |  |  | DIČ:
| Uchazeč: |  |  |  |  | IČ: | Vyplň údaj
|  | Vyplň údaj |  |  |  | DIČ: | Vyplň údaj
| Projektant: |  |  |  |  | IČ:
|  | ra15 a.s., ATELIER SEVER s.r.o. |  |  |  | DIČ:
| Zpracovatel: |  |  |  |  | IČ:
|  | Ecoten s.r.o. |  |  |  | DIČ:
Poznámka:
| Cena bez DPH | [5 empty] | 0
|  |  | Základ daně |  |  | Sazba daně | Výše daně
| DPH | základní | 0 |  |  | 21% | 0
|  | snížená | 0 |  |  | 15% | 0
|  | zákl. přenesená | 0 |  |  | 21% | 0
|  | sníž. přenesená | 0 |  |  | 15% | 0
|  | nulová | 0 |  |  | 0% | 0
| Cena s DPH |  |  | v | CZK |  | 0
| Projektant |  |  | Zpracovatel
| Datum a podpis: |  | Razítko | Datum a podpis: |  |  | Razítko
| Objednavatel |  |  | Uchazeč
| Datum a podpis: |  | Razítko | Datum a podpis: |  |  | Razítko
REKAPITULACE ČLENĚNÍ SOUPISU PRACÍ
Stavba:
MŠ Vokovická
Objekt:
01 - SO 01 - Hlavní budova MŠ
Soupis:
04b - Chlazení a vzduchotechnika
Místo: |  |  | Vokovice, p.č. 1281/256, 1281/257 |  |  | Datum: | 21. 2. 2023
Zadavatel: |  |  | Městská část Praha 6, Čs. Armády 601/23 |  |  | Projektant: | ra15 a.s., ATELIER SEVER s.r.o.
Uchazeč: |  |  | Vyplň údaj |  |  | Zpracovatel: | Ecoten s.r.o.
Kód dílu - Popis | [6 empty] | Cena celkem [CZK]
Náklady ze soupisu prací | [6 empty] | 0 | [11 empty] | -1
| D1 - Vzduchotechnika | [5 empty] | 0
| D2 - AHU1 – Větrání varny a zázemí kuchyně v 1np | [5 empty] | 0
| D3 - Hranaté potrubí z pozinkovaného plechu o síle dle norem, včetně tvarovek, regulačních klapek, spojov | [5 empty] | 0
| D4 - Kruhové potrubí třídy těsnosti D, Lindab Safe, včetně tvarovek, regulačních klapek, spojovacího, kot | [5 empty] | 0
| D5 - AHU2 – Větrání víceúčelové haly v 1np | [5 empty] | 0
| D4 - Kruhové potrubí třídy těsnosti D, Lindab Safe, včetně tvarovek, regulačních klapek, spojovacího, kot | [5 empty] | 0
| D6 - AHU 3 - Větrání učeben | [5 empty] | 0
| D3 - Hranaté potrubí z pozinkovaného plechu o síle dle norem, včetně tvarovek, regulačních klapek, spojov | [5 empty] | 0
| D7 - EF1, SF1 – Větrání šatny 103 a sociálního zařízení učebny | [5 empty] | 0
| D4 - Kruhové potrubí třídy těsnosti D, Lindab Safe, včetně tvarovek, regulačních klapek, spojovacího, kot | [5 empty] | 0
| D8 - EF2, SF2 – Větrání šatny 106 a sociálního zařízení učebny | [5 empty] | 0
| D4 - Kruhové potrubí třídy těsnosti D, Lindab Safe, včetně tvarovek, regulačních klapek, spojovacího, kot | [5 empty] | 0
| D9 - EF3, SF3 – Větrání šatny 109 a sociálního zařízení učebny | [5 empty] | 0
| D4 - Kruhové potrubí třídy těsnosti D, Lindab Safe, včetně tvarovek, regulačních klapek, spojovacího, kot | [5 empty] | 0
| D10 - EF4, SF4 – Větrání šatny 115 a sociálního zařízení učebny | [5 empty] | 0
| D4 - Kruhové potrubí třídy těsnosti D, Lindab Safe, včetně tvarovek, regulačních klapek, spojovacího, kot | [5 empty] | 0
| D11 - EF5 – odvod vzduchu ze sociálního zařízení kroužků | [5 empty] | 0
| D4 - Kruhové potrubí třídy těsnosti D, Lindab Safe, včetně tvarovek, regulačních klapek, spojovacího, kot | [5 empty] | 0
| D12 - EF6 – odvod vzduchu ze sociálního zařízení zázemí kuchyně | [5 empty] | 0
| D4 - Kruhové potrubí třídy těsnosti D, Lindab Safe, včetně tvarovek, regulačních klapek, spojovacího, kot | [5 empty] | 0
| D13 - EF7 – odvod vzduchu z místnosti pro odpad | [5 empty] | 0
| D4 - Kruhové potrubí třídy těsnosti D, Lindab Safe, včetně tvarovek, regulačních klapek, spojovacího, kot | [5 empty] | 0
| D14 - EF8 – odvod vzduchu ze sociálního zařízení pro zahradu | [5 empty] | 0
| D4 - Kruhové potrubí třídy těsnosti D, Lindab Safe, včetně tvarovek, regulačních klapek, spojovacího, kot | [5 empty] | 0
| D15 - EF9 – odvod vzduchu z místnosti skladu odpadu | [5 empty] | 0
| D4 - Kruhové potrubí třídy těsnosti D, Lindab Safe, včetně tvarovek, regulačních klapek, spojovacího, kot | [5 empty] | 0
| D16 - Chlazení | [5 empty] | 0
| D17 - CH1 – chlazení učeben, ložnic, haly a kanceláře ředitele | [5 empty] | 0
| D18 - CH2 - Zdroj chladu pro AHU1 | [5 empty] | 0
| D19 - CH3 - Zdroj chladu pro AHU2 | [5 empty] | 0
| D20 - CH4 – chlazení chodby se serverem a skladu potravin | [5 empty] | 0
| D21 - Multisplit jednotka 2+1 | [5 empty] | 0
| D22 - Ostatní | [5 empty] | 0
SOUPIS PRACÍ
Stavba:
MŠ Vokovická
Objekt:
01 - SO 01 - Hlavní budova MŠ
Soupis:
04b - Chlazení a vzduchotechnika
Místo: |  |  | Vokovice, p.č. 1281/256, 1281/257 |  |  | Datum: | 21. 2. 2023
Zadavatel: |  |  | Městská část Praha 6, Čs. Armády 601/23 |  |  | Projektant: | ra15 a.s., ATELIER SEVER s.r.o.
Uchazeč: |  |  | Vyplň údaj |  |  | Zpracovatel: | Ecoten s.r.o.
PČ | Typ | Kód | Popis | MJ | Množství | J.cena [CZK] | Cena celkem [CZK] | Cenová soustava |  | DPH | J. Nh [h] | Nh celkem [h] | J. hmotnost [t] | Hmotnost celkem [t] | J. suť [t] | Suť Celkem [t]
Náklady soupisu celkem | [6 empty] | 0 |  |  |  |  | 0 |  | 0 |  | 0 |  | D | -1 | [7 empty] | 0
| D | D1 | Vzduchotechnika |  |  |  | 0 |  |  |  |  | 0 |  | 0 |  | 0 | 1 | D | 0 | ROZPOCET | [6 empty] | 0
| D | D2 | AHU1 – Větrání varny a zázemí kuchyně v 1np |  |  |  | 0 |  |  |  |  | 0 |  | 0 |  | 0 | 1 | D | 1 | ROZPOCET | [6 empty] | 0
1 | K | AHU1 | Vzduchotechnická jednotka DUPLEX 8000 Multi N | ks | 1 |  | 0 |  |  | základní |  | 0 | 0 | 0 | 0 | 0 | 16 | K | 2 | ROZPOCET | 0 | 0 | 0 | 0 | 0 | 1 | 0 | 16 | 2
| P |  | Poznámka k položce: Složení: klapka, filtr EU7 , rekuperační výměník, vodní ohřívač, přímý chladič, ventilátor s ECmotorem Odvod: klapka, filtr EU4, ventilátor s ECmotorem Vp = 5800m3/h / Pext = 250 Pa Vo = 5800m3/h / Pext = 360 Pa jednotka vč.: pružných vložek na sání a výtlaku z jednotky, MaR | [14 empty] | P | 2
2 | K | Pol380 | Tlumič hluku do hrantého potrubí 900x710/1000 | ks | 1 |  | 0 |  |  | základní |  | 0 | 0 | 0 | 0 | 0 | 16 | K | 2 | ROZPOCET | 0 | 0 | 0 | 0 | 0 | 1 | 0 | 16 | 4
3 | K | Pol381 | Tlumič hluku do hrantého potrubí 1000x630/1000 | ks | 2 |  | 0 |  |  | základní |  | 0 | 0 | 0 | 0 | 0 | 16 | K | 2 | ROZPOCET | 0 | 0 | 0 | 0 | 0 | 1 | 0 | 16 | 6
4 | K | Pol382 | Tlumič hluku do hrantého potrubí 900x710/500 | ks | 1 |  | 0 |  |  | základní |  | 0 | 0 | 0 | 0 | 0 | 16 | K | 2 | ROZPOCET | 0 | 0 | 0 | 0 | 0 | 1 | 0 | 16 | 8
5 | K | Pol383 | Protidešťová žaluzie vč. Pozedního rámu a krycího síta vel. 1200x1200 | ks | 1 |  | 0 |  |  | základní |  | 0 | 0 | 0 | 0 | 0 | 16 | K | 2 | ROZPOCET | 0 | 0 | 0 | 0 | 0 | 1 | 0 | 16 | 10
6 | K | Pol384 | Výfukový díl 900x500 | ks | 1 |  | 0 |  |  | základní |  | 0 | 0 | 0 | 0 | 0 | 16 | K | 2 | ROZPOCET | 0 | 0 | 0 | 0 | 0 | 1 | 0 | 16 | 12
7 | K | Pol385 | Kuchyňská digestoř GRANDE-1R 5000x1300x450 vč. osvětlení, tukových filtrů | ks | 1 |  | 0 |  |  | základní |  | 0 | 0 | 0 | 0 | 0 | 16 | K | 2 | ROZPOCET | 0 | 0 | 0 | 0 | 0 | 1 | 0 | 16 | 14
8 | K | Pol386 | Kuchyňská digestoř KUBUS 1000x900x690 | ks | 1 |  | 0 |  |  | základní |  | 0 | 0 | 0 | 0 | 0 | 16 | K | 2 | ROZPOCET | 0 | 0 | 0 | 0 | 0 | 1 | 0 | 16 | 16
9 | K | Pol387 | Odvodní vyúst do kruhového potrubí vel. 625x75 | ks | 1 |  | 0 |  |  | základní |  | 0 | 0 | 0 | 0 | 0 | 16 | K | 2 | ROZPOCET | 0 | 0 | 0 | 0 | 0 | 1 | 0 | 16 | 18
10 | K | Pol388 | Odvodní vyúst do kruhového potrubí vel. 925x75 | ks | 2 |  | 0 |  |  | základní |  | 0 | 0 | 0 | 0 | 0 | 16 | K | 2 | ROZPOCET | 0 | 0 | 0 | 0 | 0 | 1 | 0 | 16 | 20
11 | K | Pol389 | Odvodní vyúst do kruhového potrubí vel. 225x75 | ks | 1 |  | 0 |  |  | základní |  | 0 | 0 | 0 | 0 | 0 | 16 | K | 2 | ROZPOCET | 0 | 0 | 0 | 0 | 0 | 1 | 0 | 16 | 22
12 | K | Pol390 | Přívodní vyúst do hranatého potrubí s regulací R2 vel. 525x225 | ks | 14 |  | 0 |  |  | základní |  | 0 | 0 | 0 | 0 | 0 | 16 | K | 2 | ROZPOCET | 0 | 0 | 0 | 0 | 0 | 1 | 0 | 16 | 24
13 | K | Pol391 | Přívodní vyúst do hranatého potrubí s regulací R2 vel. 625x125 | ks | 2 |  | 0 |  |  | základní |  | 0 | 0 | 0 | 0 | 0 | 16 | K | 2 | ROZPOCET | 0 | 0 | 0 | 0 | 0 | 1 | 0 | 16 | 26
| D | D3 | Hranaté potrubí z pozinkovaného plechu o síle dle norem, včetně tvarovek, regulačních klapek, spojov |  |  |  | 0 |  |  |  |  | 0 |  | 0 |  | 0 | 1 | D | 2 | ROZPOCET | [6 empty] | 0
14 | K | Pol392 | do obvodu 2500 / 30% tvarovek | bm | 18 |  | 0 |  |  | základní |  | 0 | 0 | 0 | 0 | 0 | 16 | K | 3 | ROZPOCET | 0 | 0 | 0 | 0 | 0 | 1 | 0 | 16 | 28
15 | K | Pol393 | do obvodu 2000 / 30% tvarovek | bm | 24 |  | 0 |  |  | základní |  | 0 | 0 | 0 | 0 | 0 | 16 | K | 3 | ROZPOCET | 0 | 0 | 0 | 0 | 0 | 1 | 0 | 16 | 30
16 | K | Pol394 | do obvodu 1000 / 30% tvarovek | bm | 6 |  | 0 |  |  | základní |  | 0 | 0 | 0 | 0 | 0 | 16 | K | 3 | ROZPOCET | 0 | 0 | 0 | 0 | 0 | 1 | 0 | 16 | 32
| D | D4 | Kruhové potrubí třídy těsnosti D, Lindab Safe, včetně tvarovek, regulačních klapek, spojovacího, kot |  |  |  | 0 |  |  |  |  | 0 |  | 0 |  | 0 | 1 | D | 2 | ROZPOCET | [6 empty] | 0
17 | K | Pol395 | průměr 160 | bm | 7 |  | 0 |  |  | základní |  | 0 | 0 | 0 | 0 | 0 | 16 | K | 3 | ROZPOCET | 0 | 0 | 0 | 0 | 0 | 1 | 0 | 16 | 34
18 | K | Pol396 | průměr 250 | bm | 14 |  | 0 |  |  | základní |  | 0 | 0 | 0 | 0 | 0 | 16 | K | 3 | ROZPOCET | 0 | 0 | 0 | 0 | 0 | 1 | 0 | 16 | 36
19 | K | Pol397 | Teplená izolace potrubí - minerální vlna s oplechováním - 8cm | m2 | 68 |  | 0 |  |  | základní |  | 0 | 0 | 0 | 0 | 0 | 16 | K | 3 | ROZPOCET | 0 | 0 | 0 | 0 | 0 | 1 | 0 | 16 | 38
| D | D5 | AHU2 – Větrání víceúčelové haly v 1np |  |  |  | 0 |  |  |  |  | 0 |  | 0 |  | 0 | 1 | D | 1 | ROZPOCET | [6 empty] | 0
20 | K | AHU2 | Vzduchotechnická jednotka DUPLEX 1500 Multi Eco | ks | 1 |  | 0 |  |  | základní |  | 0 | 0 | 0 | 0 | 0 | 16 | K | 2 | ROZPOCET | 0 | 0 | 0 | 0 | 0 | 1 | 0 | 16 | 40
| P |  | Poznámka k položce: Složení: klapka, filtr EU5 , rekuperační výměník, vodní ohřívač, přímý chladič, ventilátor s Ecmotorem Odvod: klapka, filtr EU4, ventilátor s ECmotorem Vp = 1200m3/h / Pext = 250 Pa Vo = 1200m3/h / Pext = 240 Pa jednotka vč.: pružných vložek na sání a výtlaku z jednotky, MaR | [14 empty] | P | 2
21 | K | Pol398 | Tlumič hluku do kruhového potrubí MAA 315/900 | ks | 8 |  | 0 |  |  | základní |  | 0 | 0 | 0 | 0 | 0 | 16 | K | 2 | ROZPOCET | 0 | 0 | 0 | 0 | 0 | 1 | 0 | 16 | 42
22 | K | Pol399 | Protidešťová žaluzie vč. Pozedního rámu a krycího síta vel. 630x500 | ks | 1 |  | 0 |  |  | základní |  | 0 | 0 | 0 | 0 | 0 | 16 | K | 2 | ROZPOCET | 0 | 0 | 0 | 0 | 0 | 1 | 0 | 16 | 44
23 | K | Pol400 | Výfuková hlavice D315 | ks | 1 |  | 0 |  |  | základní |  | 0 | 0 | 0 | 0 | 0 | 16 | K | 2 | ROZPOCET | 0 | 0 | 0 | 0 | 0 | 1 | 0 | 16 | 46
24 | K | PK1.1 | Požární klapka do kruhového potrubí se servopohonem 230V D315 | ks | 1 |  | 0 |  |  | základní |  | 0 | 0 | 0 | 0 | 0 | 16 | K | 2 | ROZPOCET | 0 | 0 | 0 | 0 | 0 | 1 | 0 | 16 | 48
25 | K | PK1.2 | Požární klapka do kruhového potrubí se servopohonem 230V D125 | ks | 1 |  | 0 |  |  | základní |  | 0 | 0 | 0 | 0 | 0 | 16 | K | 2 | ROZPOCET | 0 | 0 | 0 | 0 | 0 | 1 | 0 | 16 | 50
26 | K | PK1.3 | Požární klapka do kruhového potrubí se servopohonem 230V D315 | ks | 1 |  | 0 |  |  | základní |  | 0 | 0 | 0 | 0 | 0 | 16 | K | 2 | ROZPOCET | 0 | 0 | 0 | 0 | 0 | 1 | 0 | 16 | 52
27 | K | PK1.4 | Požární klapka do kruhového potrubí se servopohonem 230V D315 | ks | 1 |  | 0 |  |  | základní |  | 0 | 0 | 0 | 0 | 0 | 16 | K | 2 | ROZPOCET | 0 | 0 | 0 | 0 | 0 | 1 | 0 | 16 | 54
28 | K | PK1.5 | Požární klapka do kruhového potrubí se servopohonem 230V D315 | ks | 1 |  | 0 |  |  | základní |  | 0 | 0 | 0 | 0 | 0 | 16 | K | 2 | ROZPOCET | 0 | 0 | 0 | 0 | 0 | 1 | 0 | 16 | 56
29 | K | Pol401 | Přívodní vyúst do hranatého potrubí s regulací R2 vel. 825x325 | ks | 1 |  | 0 |  |  | základní |  | 0 | 0 | 0 | 0 | 0 | 16 | K | 2 | ROZPOCET | 0 | 0 | 0 | 0 | 0 | 1 | 0 | 16 | 58
30 | K | Pol402 | Odvodní vyúst do hranatého potrubí vel. 1025x225 | ks | 1 |  | 0 |  |  | základní |  | 0 | 0 | 0 | 0 | 0 | 16 | K | 2 | ROZPOCET | 0 | 0 | 0 | 0 | 0 | 1 | 0 | 16 | 60
31 | K | Pol403 | Talířový ventil odvodní D125 | ks | 3 |  | 0 |  |  | základní |  | 0 | 0 | 0 | 0 | 0 | 16 | K | 2 | ROZPOCET | 0 | 0 | 0 | 0 | 0 | 1 | 0 | 16 | 62
| D | D4 | Kruhové potrubí třídy těsnosti D, Lindab Safe, včetně tvarovek, regulačních klapek, spojovacího, kot |  |  |  | 0 |  |  |  |  | 0 |  | 0 |  | 0 | 1 | D | 2 | ROZPOCET | [6 empty] | 0
32 | K | Pol404 | průměr 125 | bm | 15 |  | 0 |  |  | základní |  | 0 | 0 | 0 | 0 | 0 | 16 | K | 3 | ROZPOCET | 0 | 0 | 0 | 0 | 0 | 1 | 0 | 16 | 64
33 | K | Pol405 | průměr 315 | bm | 55 |  | 0 |  |  | základní |  | 0 | 0 | 0 | 0 | 0 | 16 | K | 3 | ROZPOCET | 0 | 0 | 0 | 0 | 0 | 1 | 0 | 16 | 66
34 | K | Pol406 | Ohebné potrubí SONOFLEX D125 | bm | 2 |  | 0 |  |  | základní |  | 0 | 0 | 0 | 0 | 0 | 16 | K | 3 | ROZPOCET | 0 | 0 | 0 | 0 | 0 | 1 | 0 | 16 | 68
35 | K | Pol407 | Teplená izolace potrubí - minerální vlna s polepem - 4cm | m2 | 12 |  | 0 |  |  | základní |  | 0 | 0 | 0 | 0 | 0 | 16 | K | 3 | ROZPOCET | 0 | 0 | 0 | 0 | 0 | 1 | 0 | 16 | 70
36 | K | Pol408 | Požární izolace potrubí - minerální vlna s polepem - odolnost 45min | m2 | 30 |  | 0 |  |  | základní |  | 0 | 0 | 0 | 0 | 0 | 16 | K | 3 | ROZPOCET | 0 | 0 | 0 | 0 | 0 | 1 | 0 | 16 | 72
| D | D6 | AHU 3 - Větrání učeben |  |  |  | 0 |  |  |  |  | 0 |  | 0 |  | 0 | 1 | D | 1 | ROZPOCET | [6 empty] | 0
37 | K | AHU3.1 | Klimatizační jednotka pro instalaci do interiéru Duplex 850 Inter vč. příslušenství - 600m3/h | ks | 1 |  | 0 |  |  | základní |  | 0 | 0 | 0 | 0 | 0 | 16 | K | 2 | ROZPOCET | 0 | 0 | 0 | 0 | 0 | 1 | 0 | 16 | 74
| P |  | Poznámka k položce: integrovaný elektrický ohřívač 0,6kW opláštění lakovaným plechem RAL 9010 potrubní propojení s fasádní vyústkou - set fasádní kombinovaná vyústka - set - barva RALL 9005 zákryt potrubního propojení - RAL 9010 - atyp délky 300mm Atypický podstavec -sokl výšky 150mm Ovladač CP Touch - regulace RD5 - řízení dle koncentrace CO2 - v bílé barvě | [14 empty] | P | 2
38 | K | AHU3.2 | Klimatizační jednotka pro instalaci do interiéru Duplex 850 Inter vč. příslušenství - 600m3/h | ks | 1 |  | 0 |  |  | základní |  | 0 | 0 | 0 | 0 | 0 | 16 | K | 2 | ROZPOCET | 0 | 0 | 0 | 0 | 0 | 1 | 0 | 16 | 76
| P |  | Poznámka k položce: integrovaný elektrický ohřívač 0,6kW opláštění lakovaným plechem RAL 9010 potrubní propojení s fasádní vyústkou - set fasádní kombinovaná vyústka - set - barva RALL 9005 zákryt potrubního propojení - RAL 9010 - atyp délky 300mm Atypický podstavec -sokl výšky 150mm Ovladač CP Touch - regulace RD5 - řízení dle koncentrace CO2 - v bílé barvě | [14 empty] | P | 2
39 | K | AHU3.3 | Klimatizační jednotka pro instalaci do interiéru Duplex 850 Inter vč. příslušenství - 600m3/h | ks | 1 |  | 0 |  |  | základní |  | 0 | 0 | 0 | 0 | 0 | 16 | K | 2 | ROZPOCET | 0 | 0 | 0 | 0 | 0 | 1 | 0 | 16 | 78
| P |  | Poznámka k položce: integrovaný elektrický ohřívač 0,6kW opláštění lakovaným plechem RAL 9010 potrubní propojení s fasádní vyústkou - set fasádní kombinovaná vyústka - set - barva RALL 9005 zákryt potrubního propojení - RAL 9010 - atyp délky 300mm Atypický podstavec -sokl výšky 150mm Ovladač CP Touch - regulace RD5 - řízení dle koncentrace CO2 - v bílé barvě | [14 empty] | P | 2
40 | K | AHU3.4 | Klimatizační jednotka pro instalaci do interiéru Duplex 850 Inter vč. příslušenství - 600m3/h | ks | 1 |  | 0 |  |  | základní |  | 0 | 0 | 0 | 0 | 0 | 16 | K | 2 | ROZPOCET | 0 | 0 | 0 | 0 | 0 | 1 | 0 | 16 | 80
| P |  | Poznámka k položce: integrovaný elektrický ohřívač 0,6kW opláštění lakovaným plechem RAL 9010 potrubní propojení s fasádní vyústkou - set fasádní kombinovaná vyústka - set - barva RALL 9005 zákryt potrubního propojení - RAL 9010 - atyp Atypický podstavec -sokl výšky 150mm Ovladač CP Touch - regulace RD5 - řízení dle koncentrace CO2 - v bílé barvě | [14 empty] | P | 2
41 | K | AHU3.5 | Klimatizační jednotka pro instalaci do interiéru Duplex 850 Inter vč. příslušenství - 400m3/h | ks | 1 |  | 0 |  |  | základní |  | 0 | 0 | 0 | 0 | 0 | 16 | K | 2 | ROZPOCET | 0 | 0 | 0 | 0 | 0 | 1 | 0 | 16 | 82
| P |  | Poznámka k položce: integrovaný elektrický ohřívač 0,6kW fasádní kombinovaná vyústka - set - barva RALL 9005 potrubní propojení s fasádní vyústkou - set Atypický podstavec -sokl výšky 150mm Ovladač CP Touch - regulace RD5 - řízení dle koncentrace CO2 - v bílé barvě Pružné vložky pro připojení potrubí | [14 empty] | P | 2
42 | K | Pol547 | Přívodní vyústka s regulací R2 340x170 RAL 9010 | ks | 1 |  | 0 |  |  | základní |  | 0 | 0 | 0 | 0 | 0 | 16 | K | 2 | ROZPOCET | 0 | 0 | 0 | 0 | 0 | 1 | 0 | 16 | 84
43 | K | Pol548 | Odvodní vyústka s regulací R1 340x170 RAL 9010 | ks | 1 |  | 0 |  |  | základní |  | 0 | 0 | 0 | 0 | 0 | 16 | K | 2 | ROZPOCET | 0 | 0 | 0 | 0 | 0 | 1 | 0 | 16 | 86
| D | D3 | Hranaté potrubí z pozinkovaného plechu o síle dle norem, včetně tvarovek, regulačních klapek, spojov |  |  |  | 0 |  |  |  |  | 0 |  | 0 |  | 0 | 1 | D | 2 | ROZPOCET | [6 empty] | 0
44 | K | Pol549 | do obvodu 2000 / 60% tvarovek | bm | 2 |  | 0 |  |  | základní |  | 0 | 0 | 0 | 0 | 0 | 16 | K | 3 | ROZPOCET | 0 | 0 | 0 | 0 | 0 | 1 | 0 | 16 | 88
| D | D7 | EF1, SF1 – Větrání šatny 103 a sociálního zařízení učebny |  |  |  | 0 |  |  |  |  | 0 |  | 0 |  | 0 | 1 | D | 1 | ROZPOCET | [6 empty] | 0
45 | K | EF1 | Diagonální ventilátor do kruhového potrubí TD800/200 SILENT 3V | ks | 1 |  | 0 |  |  | základní |  | 0 | 0 | 0 | 0 | 0 | 16 | K | 2 | ROZPOCET | 0 | 0 | 0 | 0 | 0 | 1 | 0 | 16 | 90
46 | K | SF1 | Diagonální ventilátor do kruhového potrubí TD800/200 SILENT 3V | ks | 1 |  | 0 |  |  | základní |  | 0 | 0 | 0 | 0 | 0 | 16 | K | 2 | ROZPOCET | 0 | 0 | 0 | 0 | 0 | 1 | 0 | 16 | 92
47 | K | Pol410 | elektrický ohřívač do kruhového potrubí MBE200 | ks | 1 |  | 0 |  |  | základní |  | 0 | 0 | 0 | 0 | 0 | 16 | K | 2 | ROZPOCET | 0 | 0 | 0 | 0 | 0 | 1 | 0 | 16 | 94
48 | K | Pol411 | Filtr vzduchu do kruhového potrubí MFL200 | ks | 1 |  | 0 |  |  | základní |  | 0 | 0 | 0 | 0 | 0 | 16 | K | 2 | ROZPOCET | 0 | 0 | 0 | 0 | 0 | 1 | 0 | 16 | 96
49 | K | Pol412 | Zpětná klapka do potrubí D200 | ks | 2 |  | 0 |  |  | základní |  | 0 | 0 | 0 | 0 | 0 | 16 | K | 2 | ROZPOCET | 0 | 0 | 0 | 0 | 0 | 1 | 0 | 16 | 98
50 | K | Pol413 | Výfuková stříška D200 | ks | 2 |  | 0 |  |  | základní |  | 0 | 0 | 0 | 0 | 0 | 16 | K | 2 | ROZPOCET | 0 | 0 | 0 | 0 | 0 | 1 | 0 | 16 | 100
51 | K | Pol414 | Tlumič hluku do kruhového potrubí MAA 250/900 | ks | 1 |  | 0 |  |  | základní |  | 0 | 0 | 0 | 0 | 0 | 16 | K | 2 | ROZPOCET | 0 | 0 | 0 | 0 | 0 | 1 | 0 | 16 | 102
52 | K | Pol415 | Přívodní vyúst do kruhového potrubí s regulací R2 vel. 525x75 | ks | 4 |  | 0 |  |  | základní |  | 0 | 0 | 0 | 0 | 0 | 16 | K | 2 | ROZPOCET | 0 | 0 | 0 | 0 | 0 | 1 | 0 | 16 | 104
53 | K | Pol416 | Odvodní vyúst do kruhového potrubí vel. 425x75 | ks | 6 |  | 0 |  |  | základní |  | 0 | 0 | 0 | 0 | 0 | 16 | K | 2 | ROZPOCET | 0 | 0 | 0 | 0 | 0 | 1 | 0 | 16 | 106
| D | D4 | Kruhové potrubí třídy těsnosti D, Lindab Safe, včetně tvarovek, regulačních klapek, spojovacího, kot |  |  |  | 0 |  |  |  |  | 0 |  | 0 |  | 0 | 1 | D | 2 | ROZPOCET | [6 empty] | 0
54 | K | Pol396 | průměr 250 | bm | 9 |  | 0 |  |  | základní |  | 0 | 0 | 0 | 0 | 0 | 16 | K | 3 | ROZPOCET | 0 | 0 | 0 | 0 | 0 | 1 | 0 | 16 | 108
55 | K | Pol417 | průměr 200 | bm | 20 |  | 0 |  |  | základní |  | 0 | 0 | 0 | 0 | 0 | 16 | K | 3 | ROZPOCET | 0 | 0 | 0 | 0 | 0 | 1 | 0 | 16 | 110
56 | K | Pol418 | Ohebné potrubí SONOFLEX D200 | bm | 2 |  | 0 |  |  | základní |  | 0 | 0 | 0 | 0 | 0 | 16 | K | 3 | ROZPOCET | 0 | 0 | 0 | 0 | 0 | 1 | 0 | 16 | 112
57 | K | Pol407 | Teplená izolace potrubí - minerální vlna s polepem - 4cm | m2 | 6 |  | 0 |  |  | základní |  | 0 | 0 | 0 | 0 | 0 | 16 | K | 3 | ROZPOCET | 0 | 0 | 0 | 0 | 0 | 1 | 0 | 16 | 114
| D | D8 | EF2, SF2 – Větrání šatny 106 a sociálního zařízení učebny |  |  |  | 0 |  |  |  |  | 0 |  | 0 |  | 0 | 1 | D | 1 | ROZPOCET | [6 empty] | 0
58 | K | EF2 | Diagonální ventilátor do kruhového potrubí TD800/200 SILENT 3V | ks | 1 |  | 0 |  |  | základní |  | 0 | 0 | 0 | 0 | 0 | 16 | K | 2 | ROZPOCET | 0 | 0 | 0 | 0 | 0 | 1 | 0 | 16 | 116
59 | K | SF2 | Diagonální ventilátor do kruhového potrubí TD800/200 SILENT 3V | ks | 1 |  | 0 |  |  | základní |  | 0 | 0 | 0 | 0 | 0 | 16 | K | 2 | ROZPOCET | 0 | 0 | 0 | 0 | 0 | 1 | 0 | 16 | 118
60 | K | Pol410 | elektrický ohřívač do kruhového potrubí MBE200 | ks | 1 |  | 0 |  |  | základní |  | 0 | 0 | 0 | 0 | 0 | 16 | K | 2 | ROZPOCET | 0 | 0 | 0 | 0 | 0 | 1 | 0 | 16 | 120
61 | K | Pol411 | Filtr vzduchu do kruhového potrubí MFL200 | ks | 1 |  | 0 |  |  | základní |  | 0 | 0 | 0 | 0 | 0 | 16 | K | 2 | ROZPOCET | 0 | 0 | 0 | 0 | 0 | 1 | 0 | 16 | 122
62 | K | Pol412 | Zpětná klapka do potrubí D200 | ks | 2 |  | 0 |  |  | základní |  | 0 | 0 | 0 | 0 | 0 | 16 | K | 2 | ROZPOCET | 0 | 0 | 0 | 0 | 0 | 1 | 0 | 16 | 124
63 | K | Pol413 | Výfuková stříška D200 | ks | 2 |  | 0 |  |  | základní |  | 0 | 0 | 0 | 0 | 0 | 16 | K | 2 | ROZPOCET | 0 | 0 | 0 | 0 | 0 | 1 | 0 | 16 | 126
64 | K | Pol414 | Tlumič hluku do kruhového potrubí MAA 250/900 | ks | 1 |  | 0 |  |  | základní |  | 0 | 0 | 0 | 0 | 0 | 16 | K | 2 | ROZPOCET | 0 | 0 | 0 | 0 | 0 | 1 | 0 | 16 | 128
65 | K | Pol415 | Přívodní vyúst do kruhového potrubí s regulací R2 vel. 525x75 | ks | 4 |  | 0 |  |  | základní |  | 0 | 0 | 0 | 0 | 0 | 16 | K | 2 | ROZPOCET | 0 | 0 | 0 | 0 | 0 | 1 | 0 | 16 | 130
66 | K | Pol416 | Odvodní vyúst do kruhového potrubí vel. 425x75 | ks | 6 |  | 0 |  |  | základní |  | 0 | 0 | 0 | 0 | 0 | 16 | K | 2 | ROZPOCET | 0 | 0 | 0 | 0 | 0 | 1 | 0 | 16 | 132
| D | D4 | Kruhové potrubí třídy těsnosti D, Lindab Safe, včetně tvarovek, regulačních klapek, spojovacího, kot |  |  |  | 0 |  |  |  |  | 0 |  | 0 |  | 0 | 1 | D | 2 | ROZPOCET | [6 empty] | 0
67 | K | Pol396 | průměr 250 | bm | 9 |  | 0 |  |  | základní |  | 0 | 0 | 0 | 0 | 0 | 16 | K | 3 | ROZPOCET | 0 | 0 | 0 | 0 | 0 | 1 | 0 | 16 | 134
68 | K | Pol417 | průměr 200 | bm | 20 |  | 0 |  |  | základní |  | 0 | 0 | 0 | 0 | 0 | 16 | K | 3 | ROZPOCET | 0 | 0 | 0 | 0 | 0 | 1 | 0 | 16 | 136
69 | K | Pol418 | Ohebné potrubí SONOFLEX D200 | bm | 2 |  | 0 |  |  | základní |  | 0 | 0 | 0 | 0 | 0 | 16 | K | 3 | ROZPOCET | 0 | 0 | 0 | 0 | 0 | 1 | 0 | 16 | 138
70 | K | Pol407 | Teplená izolace potrubí - minerální vlna s polepem - 4cm | m2 | 6 |  | 0 |  |  | základní |  | 0 | 0 | 0 | 0 | 0 | 16 | K | 3 | ROZPOCET | 0 | 0 | 0 | 0 | 0 | 1 | 0 | 16 | 140
| D | D9 | EF3, SF3 – Větrání šatny 109 a sociálního zařízení učebny |  |  |  | 0 |  |  |  |  | 0 |  | 0 |  | 0 | 1 | D | 1 | ROZPOCET | [6 empty] | 0
71 | K | EF3 | Diagonální ventilátor do kruhového potrubí TD800/200 SILENT 3V | ks | 1 |  | 0 |  |  | základní |  | 0 | 0 | 0 | 0 | 0 | 16 | K | 2 | ROZPOCET | 0 | 0 | 0 | 0 | 0 | 1 | 0 | 16 | 142
72 | K | SF3 | Diagonální ventilátor do kruhového potrubí TD800/200 SILENT 3V | ks | 1 |  | 0 |  |  | základní |  | 0 | 0 | 0 | 0 | 0 | 16 | K | 2 | ROZPOCET | 0 | 0 | 0 | 0 | 0 | 1 | 0 | 16 | 144
73 | K | Pol410 | elektrický ohřívač do kruhového potrubí MBE200 | ks | 1 |  | 0 |  |  | základní |  | 0 | 0 | 0 | 0 | 0 | 16 | K | 2 | ROZPOCET | 0 | 0 | 0 | 0 | 0 | 1 | 0 | 16 | 146
74 | K | Pol411 | Filtr vzduchu do kruhového potrubí MFL200 | ks | 1 |  | 0 |  |  | základní |  | 0 | 0 | 0 | 0 | 0 | 16 | K | 2 | ROZPOCET | 0 | 0 | 0 | 0 | 0 | 1 | 0 | 16 | 148
75 | K | Pol412 | Zpětná klapka do potrubí D200 | ks | 2 |  | 0 |  |  | základní |  | 0 | 0 | 0 | 0 | 0 | 16 | K | 2 | ROZPOCET | 0 | 0 | 0 | 0 | 0 | 1 | 0 | 16 | 150
76 | K | Pol413 | Výfuková stříška D200 | ks | 2 |  | 0 |  |  | základní |  | 0 | 0 | 0 | 0 | 0 | 16 | K | 2 | ROZPOCET | 0 | 0 | 0 | 0 | 0 | 1 | 0 | 16 | 152
77 | K | Pol414 | Tlumič hluku do kruhového potrubí MAA 250/900 | ks | 1 |  | 0 |  |  | základní |  | 0 | 0 | 0 | 0 | 0 | 16 | K | 2 | ROZPOCET | 0 | 0 | 0 | 0 | 0 | 1 | 0 | 16 | 154
78 | K | Pol415 | Přívodní vyúst do kruhového potrubí s regulací R2 vel. 525x75 | ks | 4 |  | 0 |  |  | základní |  | 0 | 0 | 0 | 0 | 0 | 16 | K | 2 | ROZPOCET | 0 | 0 | 0 | 0 | 0 | 1 | 0 | 16 | 156
79 | K | Pol416 | Odvodní vyúst do kruhového potrubí vel. 425x75 | ks | 6 |  | 0 |  |  | základní |  | 0 | 0 | 0 | 0 | 0 | 16 | K | 2 | ROZPOCET | 0 | 0 | 0 | 0 | 0 | 1 | 0 | 16 | 158
| D | D4 | Kruhové potrubí třídy těsnosti D, Lindab Safe, včetně tvarovek, regulačních klapek, spojovacího, kot |  |  |  | 0 |  |  |  |  | 0 |  | 0 |  | 0 | 1 | D | 2 | ROZPOCET | [6 empty] | 0
80 | K | Pol396 | průměr 250 | bm | 9 |  | 0 |  |  | základní |  | 0 | 0 | 0 | 0 | 0 | 16 | K | 3 | ROZPOCET | 0 | 0 | 0 | 0 | 0 | 1 | 0 | 16 | 160
81 | K | Pol417 | průměr 200 | bm | 20 |  | 0 |  |  | základní |  | 0 | 0 | 0 | 0 | 0 | 16 | K | 3 | ROZPOCET | 0 | 0 | 0 | 0 | 0 | 1 | 0 | 16 | 162
82 | K | Pol418 | Ohebné potrubí SONOFLEX D200 | bm | 2 |  | 0 |  |  | základní |  | 0 | 0 | 0 | 0 | 0 | 16 | K | 3 | ROZPOCET | 0 | 0 | 0 | 0 | 0 | 1 | 0 | 16 | 164
83 | K | Pol407 | Teplená izolace potrubí - minerální vlna s polepem - 4cm | m2 | 6 |  | 0 |  |  | základní |  | 0 | 0 | 0 | 0 | 0 | 16 | K | 3 | ROZPOCET | 0 | 0 | 0 | 0 | 0 | 1 | 0 | 16 | 166
| D | D10 | EF4, SF4 – Větrání šatny 115 a sociálního zařízení učebny |  |  |  | 0 |  |  |  |  | 0 |  | 0 |  | 0 | 1 | D | 1 | ROZPOCET | [6 empty] | 0
84 | K | EF4 | Diagonální ventilátor do kruhového potrubí TD800/200 SILENT 3V | ks | 1 |  | 0 |  |  | základní |  | 0 | 0 | 0 | 0 | 0 | 16 | K | 2 | ROZPOCET | 0 | 0 | 0 | 0 | 0 | 1 | 0 | 16 | 168
85 | K | SF4 | Diagonální ventilátor do kruhového potrubí TD800/200 SILENT 3V | ks | 1 |  | 0 |  |  | základní |  | 0 | 0 | 0 | 0 | 0 | 16 | K | 2 | ROZPOCET | 0 | 0 | 0 | 0 | 0 | 1 | 0 | 16 | 170
86 | K | Pol410 | elektrický ohřívač do kruhového potrubí MBE200 | ks | 1 |  | 0 |  |  | základní |  | 0 | 0 | 0 | 0 | 0 | 16 | K | 2 | ROZPOCET | 0 | 0 | 0 | 0 | 0 | 1 | 0 | 16 | 172
87 | K | Pol411 | Filtr vzduchu do kruhového potrubí MFL200 | ks | 1 |  | 0 |  |  | základní |  | 0 | 0 | 0 | 0 | 0 | 16 | K | 2 | ROZPOCET | 0 | 0 | 0 | 0 | 0 | 1 | 0 | 16 | 174
88 | K | Pol412 | Zpětná klapka do potrubí D200 | ks | 2 |  | 0 |  |  | základní |  | 0 | 0 | 0 | 0 | 0 | 16 | K | 2 | ROZPOCET | 0 | 0 | 0 | 0 | 0 | 1 | 0 | 16 | 176
89 | K | Pol413 | Výfuková stříška D200 | ks | 2 |  | 0 |  |  | základní |  | 0 | 0 | 0 | 0 | 0 | 16 | K | 2 | ROZPOCET | 0 | 0 | 0 | 0 | 0 | 1 | 0 | 16 | 178
90 | K | Pol414 | Tlumič hluku do kruhového potrubí MAA 250/900 | ks | 1 |  | 0 |  |  | základní |  | 0 | 0 | 0 | 0 | 0 | 16 | K | 2 | ROZPOCET | 0 | 0 | 0 | 0 | 0 | 1 | 0 | 16 | 180
91 | K | Pol415 | Přívodní vyúst do kruhového potrubí s regulací R2 vel. 525x75 | ks | 4 |  | 0 |  |  | základní |  | 0 | 0 | 0 | 0 | 0 | 16 | K | 2 | ROZPOCET | 0 | 0 | 0 | 0 | 0 | 1 | 0 | 16 | 182
92 | K | Pol416 | Odvodní vyúst do kruhového potrubí vel. 425x75 | ks | 6 |  | 0 |  |  | základní |  | 0 | 0 | 0 | 0 | 0 | 16 | K | 2 | ROZPOCET | 0 | 0 | 0 | 0 | 0 | 1 | 0 | 16 | 184
| D | D4 | Kruhové potrubí třídy těsnosti D, Lindab Safe, včetně tvarovek, regulačních klapek, spojovacího, kot |  |  |  | 0 |  |  |  |  | 0 |  | 0 |  | 0 | 1 | D | 2 | ROZPOCET | [6 empty] | 0
93 | K | Pol396 | průměr 250 | bm | 9 |  | 0 |  |  | základní |  | 0 | 0 | 0 | 0 | 0 | 16 | K | 3 | ROZPOCET | 0 | 0 | 0 | 0 | 0 | 1 | 0 | 16 | 186
94 | K | Pol417 | průměr 200 | bm | 20 |  | 0 |  |  | základní |  | 0 | 0 | 0 | 0 | 0 | 16 | K | 3 | ROZPOCET | 0 | 0 | 0 | 0 | 0 | 1 | 0 | 16 | 188
95 | K | Pol418 | Ohebné potrubí SONOFLEX D200 | bm | 2 |  | 0 |  |  | základní |  | 0 | 0 | 0 | 0 | 0 | 16 | K | 3 | ROZPOCET | 0 | 0 | 0 | 0 | 0 | 1 | 0 | 16 | 190
96 | K | Pol407 | Teplená izolace potrubí - minerální vlna s polepem - 4cm | m2 | 6 |  | 0 |  |  | základní |  | 0 | 0 | 0 | 0 | 0 | 16 | K | 3 | ROZPOCET | 0 | 0 | 0 | 0 | 0 | 1 | 0 | 16 | 192
| D | D11 | EF5 – odvod vzduchu ze sociálního zařízení kroužků |  |  |  | 0 |  |  |  |  | 0 |  | 0 |  | 0 | 1 | D | 1 | ROZPOCET | [6 empty] | 0
97 | K | EF5 | Diagonální ventilátor do kruhového potrubí MIXVENT TD500/160 | ks | 1 |  | 0 |  |  | základní |  | 0 | 0 | 0 | 0 | 0 | 16 | K | 2 | ROZPOCET | 0 | 0 | 0 | 0 | 0 | 1 | 0 | 16 | 194
98 | K | Pol419 | Zpětná klapka do potrubí D160 | ks | 1 |  | 0 |  |  | základní |  | 0 | 0 | 0 | 0 | 0 | 16 | K | 2 | ROZPOCET | 0 | 0 | 0 | 0 | 0 | 1 | 0 | 16 | 196
99 | K | Pol420 | Výfuková stříška D160 | ks | 1 |  | 0 |  |  | základní |  | 0 | 0 | 0 | 0 | 0 | 16 | K | 2 | ROZPOCET | 0 | 0 | 0 | 0 | 0 | 1 | 0 | 16 | 198
100 | K | Pol403 | Talířový ventil odvodní D125 | ks | 3 |  | 0 |  |  | základní |  | 0 | 0 | 0 | 0 | 0 | 16 | K | 2 | ROZPOCET | 0 | 0 | 0 | 0 | 0 | 1 | 0 | 16 | 200
| D | D4 | Kruhové potrubí třídy těsnosti D, Lindab Safe, včetně tvarovek, regulačních klapek, spojovacího, kot |  |  |  | 0 |  |  |  |  | 0 |  | 0 |  | 0 | 1 | D | 2 | ROZPOCET | [6 empty] | 0
101 | K | Pol395 | průměr 160 | bm | 12 |  | 0 |  |  | základní |  | 0 | 0 | 0 | 0 | 0 | 16 | K | 3 | ROZPOCET | 0 | 0 | 0 | 0 | 0 | 1 | 0 | 16 | 202
102 | K | Pol421 | Ohebné potrubí SONOFLEX D160 | bm | 2 |  | 0 |  |  | základní |  | 0 | 0 | 0 | 0 | 0 | 16 | K | 3 | ROZPOCET | 0 | 0 | 0 | 0 | 0 | 1 | 0 | 16 | 204
| D | D12 | EF6 – odvod vzduchu ze sociálního zařízení zázemí kuchyně |  |  |  | 0 |  |  |  |  | 0 |  | 0 |  | 0 | 1 | D | 1 | ROZPOCET | [6 empty] | 0
103 | K | EF6 | Diagonální ventilátor do kruhového potrubí MIXVENT TD500/160 | ks | 1 |  | 0 |  |  | základní |  | 0 | 0 | 0 | 0 | 0 | 16 | K | 2 | ROZPOCET | 0 | 0 | 0 | 0 | 0 | 1 | 0 | 16 | 206
104 | K | Pol419 | Zpětná klapka do potrubí D160 | ks | 1 |  | 0 |  |  | základní |  | 0 | 0 | 0 | 0 | 0 | 16 | K | 2 | ROZPOCET | 0 | 0 | 0 | 0 | 0 | 1 | 0 | 16 | 208
105 | K | Pol420 | Výfuková stříška D160 | ks | 1 |  | 0 |  |  | základní |  | 0 | 0 | 0 | 0 | 0 | 16 | K | 2 | ROZPOCET | 0 | 0 | 0 | 0 | 0 | 1 | 0 | 16 | 210
106 | K | Pol403 | Talířový ventil odvodní D125 | ks | 2 |  | 0 |  |  | základní |  | 0 | 0 | 0 | 0 | 0 | 16 | K | 2 | ROZPOCET | 0 | 0 | 0 | 0 | 0 | 1 | 0 | 16 | 212
| D | D4 | Kruhové potrubí třídy těsnosti D, Lindab Safe, včetně tvarovek, regulačních klapek, spojovacího, kot |  |  |  | 0 |  |  |  |  | 0 |  | 0 |  | 0 | 1 | D | 2 | ROZPOCET | [6 empty] | 0
107 | K | Pol395 | průměr 160 | bm | 4 |  | 0 |  |  | základní |  | 0 | 0 | 0 | 0 | 0 | 16 | K | 3 | ROZPOCET | 0 | 0 | 0 | 0 | 0 | 1 | 0 | 16 | 214
108 | K | Pol404 | průměr 125 | bm | 8 |  | 0 |  |  | základní |  | 0 | 0 | 0 | 0 | 0 | 16 | K | 3 | ROZPOCET | 0 | 0 | 0 | 0 | 0 | 1 | 0 | 16 | 216
| D | D13 | EF7 – odvod vzduchu z místnosti pro odpad |  |  |  | 0 |  |  |  |  | 0 |  | 0 |  | 0 | 1 | D | 1 | ROZPOCET | [6 empty] | 0
109 | K | EF7 | Diagonální ventilátor do kruhového potrubí MIXVENT TD350/125 | ks | 1 |  | 0 |  |  | základní |  | 0 | 0 | 0 | 0 | 0 | 16 | K | 2 | ROZPOCET | 0 | 0 | 0 | 0 | 0 | 1 | 0 | 16 | 218
110 | K | Pol422 | Zpětná klapka do potrubí D125 | ks | 1 |  | 0 |  |  | základní |  | 0 | 0 | 0 | 0 | 0 | 16 | K | 2 | ROZPOCET | 0 | 0 | 0 | 0 | 0 | 1 | 0 | 16 | 220
111 | K | Pol423 | Výfuková stříška D125 | ks | 1 |  | 0 |  |  | základní |  | 0 | 0 | 0 | 0 | 0 | 16 | K | 2 | ROZPOCET | 0 | 0 | 0 | 0 | 0 | 1 | 0 | 16 | 222
112 | K | Pol424 | Krycí mřížka na potrubí D200 | ks | 2 |  | 0 |  |  | základní |  | 0 | 0 | 0 | 0 | 0 | 16 | K | 2 | ROZPOCET | 0 | 0 | 0 | 0 | 0 | 1 | 0 | 16 | 224
| D | D4 | Kruhové potrubí třídy těsnosti D, Lindab Safe, včetně tvarovek, regulačních klapek, spojovacího, kot |  |  |  | 0 |  |  |  |  | 0 |  | 0 |  | 0 | 1 | D | 2 | ROZPOCET | [6 empty] | 0
113 | K | Pol404 | průměr 125 | bm | 4 |  | 0 |  |  | základní |  | 0 | 0 | 0 | 0 | 0 | 16 | K | 3 | ROZPOCET | 0 | 0 | 0 | 0 | 0 | 1 | 0 | 16 | 226
| D | D14 | EF8 – odvod vzduchu ze sociálního zařízení pro zahradu |  |  |  | 0 |  |  |  |  | 0 |  | 0 |  | 0 | 1 | D | 1 | ROZPOCET | [6 empty] | 0
114 | K | EF8 | Diagonální ventilátor do kruhového potrubí MIXVENT TD350/125 | ks | 1 |  | 0 |  |  | základní |  | 0 | 0 | 0 | 0 | 0 | 16 | K | 2 | ROZPOCET | 0 | 0 | 0 | 0 | 0 | 1 | 0 | 16 | 228
115 | K | Pol422 | Zpětná klapka do potrubí D125 | ks | 1 |  | 0 |  |  | základní |  | 0 | 0 | 0 | 0 | 0 | 16 | K | 2 | ROZPOCET | 0 | 0 | 0 | 0 | 0 | 1 | 0 | 16 | 230
116 | K | Pol423 | Výfuková stříška D125 | ks | 1 |  | 0 |  |  | základní |  | 0 | 0 | 0 | 0 | 0 | 16 | K | 2 | ROZPOCET | 0 | 0 | 0 | 0 | 0 | 1 | 0 | 16 | 232
117 | K | Pol403 | Talířový ventil odvodní D125 | ks | 2 |  | 0 |  |  | základní |  | 0 | 0 | 0 | 0 | 0 | 16 | K | 2 | ROZPOCET | 0 | 0 | 0 | 0 | 0 | 1 | 0 | 16 | 234
| D | D4 | Kruhové potrubí třídy těsnosti D, Lindab Safe, včetně tvarovek, regulačních klapek, spojovacího, kot |  |  |  | 0 |  |  |  |  | 0 |  | 0 |  | 0 | 1 | D | 2 | ROZPOCET | [6 empty] | 0
118 | K | Pol404 | průměr 125 | bm | 8 |  | 0 |  |  | základní |  | 0 | 0 | 0 | 0 | 0 | 16 | K | 3 | ROZPOCET | 0 | 0 | 0 | 0 | 0 | 1 | 0 | 16 | 236
| D | D15 | EF9 – odvod vzduchu z místnosti skladu odpadu |  |  |  | 0 |  |  |  |  | 0 |  | 0 |  | 0 | 1 | D | 1 | ROZPOCET | [6 empty] | 0
119 | K | EF9 | Diagonální ventilátor do kruhového potrubí MIXVENT TD350/125 | ks | 1 |  | 0 |  |  | základní |  | 0 | 0 | 0 | 0 | 0 | 16 | K | 2 | ROZPOCET | 0 | 0 | 0 | 0 | 0 | 1 | 0 | 16 | 238
120 | K | Pol422 | Zpětná klapka do potrubí D125 | ks | 1 |  | 0 |  |  | základní |  | 0 | 0 | 0 | 0 | 0 | 16 | K | 2 | ROZPOCET | 0 | 0 | 0 | 0 | 0 | 1 | 0 | 16 | 240
121 | K | Pol423 | Výfuková stříška D125 | ks | 1 |  | 0 |  |  | základní |  | 0 | 0 | 0 | 0 | 0 | 16 | K | 2 | ROZPOCET | 0 | 0 | 0 | 0 | 0 | 1 | 0 | 16 | 242
122 | K | Pol424 | Krycí mřížka na potrubí D200 | ks | 2 |  | 0 |  |  | základní |  | 0 | 0 | 0 | 0 | 0 | 16 | K | 2 | ROZPOCET | 0 | 0 | 0 | 0 | 0 | 1 | 0 | 16 | 244
| D | D4 | Kruhové potrubí třídy těsnosti D, Lindab Safe, včetně tvarovek, regulačních klapek, spojovacího, kot |  |  |  | 0 |  |  |  |  | 0 |  | 0 |  | 0 | 1 | D | 2 | ROZPOCET | [6 empty] | 0
123 | K | Pol404 | průměr 125 | bm | 4 |  | 0 |  |  | základní |  | 0 | 0 | 0 | 0 | 0 | 16 | K | 3 | ROZPOCET | 0 | 0 | 0 | 0 | 0 | 1 | 0 | 16 | 246
| D | D16 | Chlazení |  |  |  | 0 |  |  |  |  | 0 |  | 0 |  | 0 | 1 | D | 0 | ROZPOCET | [6 empty] | 0
| D | D17 | CH1 – chlazení učeben, ložnic, haly a kanceláře ředitele |  |  |  | 0 |  |  |  |  | 0 |  | 0 |  | 0 | 1 | D | 1 | ROZPOCET | [6 empty] | 0
124 | K | CH1 | Venkovní chladicí jednotka MULTI V5 - jednobloková - ARUM120LTE5 | ks | 1 |  | 0 |  |  | základní |  | 0 | 0 | 0 | 0 | 0 | 16 | K | 2 | ROZPOCET | 0 | 0 | 0 | 0 | 0 | 1 | 0 | 16 | 248
125 | K | CH1.1 | Vnitřní kazetová jednotka 4 cestná - ARNU24GTPC4 | ks | 1 |  | 0 |  |  | základní |  | 0 | 0 | 0 | 0 | 0 | 16 | K | 2 | ROZPOCET | 0 | 0 | 0 | 0 | 0 | 1 | 0 | 16 | 250
126 | K | CH1.2 | Vnitřní kazetová jednotka 4 cestná - ARNU24GTPC4 | ks | 1 |  | 0 |  |  | základní |  | 0 | 0 | 0 | 0 | 0 | 16 | K | 2 | ROZPOCET | 0 | 0 | 0 | 0 | 0 | 1 | 0 | 16 | 252
127 | K | CH1.3 | Vnitřní kazetová jednotka 4 cestná - ARNU24GTPC4 | ks | 1 |  | 0 |  |  | základní |  | 0 | 0 | 0 | 0 | 0 | 16 | K | 2 | ROZPOCET | 0 | 0 | 0 | 0 | 0 | 1 | 0 | 16 | 254
128 | K | CH1.4 | Vnitřní kazetová jednotka 4 cestná - ARNU24GTPC4 | ks | 1 |  | 0 |  |  | základní |  | 0 | 0 | 0 | 0 | 0 | 16 | K | 2 | ROZPOCET | 0 | 0 | 0 | 0 | 0 | 1 | 0 | 16 | 256
129 | K | CH1.5 | Vnitřní nástěnná chladicí jednotka - ARNU09GSJC4 | ks | 1 |  | 0 |  |  | základní |  | 0 | 0 | 0 | 0 | 0 | 16 | K | 2 | ROZPOCET | 0 | 0 | 0 | 0 | 0 | 1 | 0 | 16 | 258
130 | K | CH1.6 | Vnitřní nástěnná chladicí jednotka - ARNU18GSKC4 | ks | 1 |  | 0 |  |  | základní |  | 0 | 0 | 0 | 0 | 0 | 16 | K | 2 | ROZPOCET | 0 | 0 | 0 | 0 | 0 | 1 | 0 | 16 | 260
131 | K | CH1.7 | Vnitřní nástěnná chladicí jednotka - ARNU18GSKC4 | ks | 1 |  | 0 |  |  | základní |  | 0 | 0 | 0 | 0 | 0 | 16 | K | 2 | ROZPOCET | 0 | 0 | 0 | 0 | 0 | 1 | 0 | 16 | -316381388
132 | K | Pol425 | Cu rozbočky, kabelové ovladače s češtinou | kpl | 1 |  | 0 |  |  | základní |  | 0 | 0 | 0 | 0 | 0 | 16 | K | 2 | ROZPOCET | 0 | 0 | 0 | 0 | 0 | 1 | 0 | 16 | 262
133 | K | Pol426 | Potrubí Cu vč. izolace a kabeláže | kpl | 1 |  | 0 |  |  | základní |  | 0 | 0 | 0 | 0 | 0 | 16 | K | 2 | ROZPOCET | 0 | 0 | 0 | 0 | 0 | 1 | 0 | 16 | 264
| D | D18 | CH2 - Zdroj chladu pro AHU1 |  |  |  | 0 |  |  |  |  | 0 |  | 0 |  | 0 | 1 | D | 1 | ROZPOCET | [6 empty] | 0
134 | K | CH2 | Venkovní kondenzační jednotka - UU70W.U34 | ks | 1 |  | 0 |  |  | základní |  | 0 | 0 | 0 | 0 | 0 | 16 | K | 2 | ROZPOCET | 0 | 0 | 0 | 0 | 0 | 1 | 0 | 16 | 266
135 | K | Pol427 | řídící box | ks | 1 |  | 0 |  |  | základní |  | 0 | 0 | 0 | 0 | 0 | 16 | K | 2 | ROZPOCET | 0 | 0 | 0 | 0 | 0 | 1 | 0 | 16 | 268
136 | K | Pol428 | Potrubí Cu vč. izolace | kpl | 1 |  | 0 |  |  | základní |  | 0 | 0 | 0 | 0 | 0 | 16 | K | 2 | ROZPOCET | 0 | 0 | 0 | 0 | 0 | 1 | 0 | 16 | 270
| D | D19 | CH3 - Zdroj chladu pro AHU2 |  |  |  | 0 |  |  |  |  | 0 |  | 0 |  | 0 | 1 | D | 1 | ROZPOCET | [6 empty] | 0
137 | K | CH3 | Venkovní kondenzační jednotka - UU18W.UE4 | ks | 1 |  | 0 |  |  | základní |  | 0 | 0 | 0 | 0 | 0 | 16 | K | 2 | ROZPOCET | 0 | 0 | 0 | 0 | 0 | 1 | 0 | 16 | 272
138 | K | Pol427 | řídící box | ks | 1 |  | 0 |  |  | základní |  | 0 | 0 | 0 | 0 | 0 | 16 | K | 2 | ROZPOCET | 0 | 0 | 0 | 0 | 0 | 1 | 0 | 16 | 274
139 | K | Pol428 | Potrubí Cu vč. izolace | kpl | 1 |  | 0 |  |  | základní |  | 0 | 0 | 0 | 0 | 0 | 16 | K | 2 | ROZPOCET | 0 | 0 | 0 | 0 | 0 | 1 | 0 | 16 | 276
| D | D20 | CH4 – chlazení chodby se serverem a skladu potravin |  |  |  | 0 |  |  |  |  | 0 |  | 0 |  | 0 | 1 | D | 1 | ROZPOCET | [6 empty] | 0
| D | D21 | Multisplit jednotka 2+1 |  |  |  | 0 |  |  |  |  | 0 |  | 0 |  | 0 | 1 | D | 2 | ROZPOCET | [6 empty] | 0
140 | K | CH4 | Venkovní chladicí jednotka - MU4R25.U21 | ks | 1 |  | 0 |  |  | základní |  | 0 | 0 | 0 | 0 | 0 | 16 | K | 3 | ROZPOCET | 0 | 0 | 0 | 0 | 0 | 1 | 0 | 16 | 278
141 | K | CH4.1 | Vnitřní nástěnná chladicí jednotka - DC09RN.NSJ | ks | 1 |  | 0 |  |  | základní |  | 0 | 0 | 0 | 0 | 0 | 16 | K | 3 | ROZPOCET | 0 | 0 | 0 | 0 | 0 | 1 | 0 | 16 | 280
142 | K | CH4.2 | Vnitřní nástěnná chladicí jednotka - DC09RN.NSJ | ks | 1 |  | 0 |  |  | základní |  | 0 | 0 | 0 | 0 | 0 | 16 | K | 3 | ROZPOCET | 0 | 0 | 0 | 0 | 0 | 1 | 0 | 16 | 282
143 | K | Pol429 | Potrubí Cu vč. izolace | kpl | 1 |  | 0 |  |  | základní |  | 0 | 0 | 0 | 0 | 0 | 16 | K | 3 | ROZPOCET | 0 | 0 | 0 | 0 | 0 | 1 | 0 | 16 | 284
| D | D22 | Ostatní |  |  |  | 0 |  |  |  |  | 0 |  | 0 |  | 0 | 1 | D | 0 | ROZPOCET | [6 empty] | 0
144 | K | Pol430 | Uvedení zařízení do provozu, seřízení a zaregulování všech systémů a zařízení, provedení předepsaných zkoušek | kpl | 1 |  | 0 |  |  | základní |  | 0 | 0 | 0 | 0 | 0 | 16 | K | 1 | ROZPOCET | 0 | 0 | 0 | 0 | 0 | 1 | 0 | 16 | 286
145 | K | Pol431 | Požární ucpávky prostupů ve smyslu projektu PBŘ | kpl | 1 |  | 0 |  |  | základní |  | 0 | 0 | 0 | 0 | 0 | 16 | K | 1 | ROZPOCET | 0 | 0 | 0 | 0 | 0 | 1 | 0 | 16 | 288
146 | K | Pol432 | Dílenská dokumentace | kpl | 1 |  | 0 |  |  | základní |  | 0 | 0 | 0 | 0 | 0 | 16 | K | 1 | ROZPOCET | 0 | 0 | 0 | 0 | 0 | 1 | 0 | 16 | 290
147 | K | Pol433 | Dokumentace skutečného provedení vzduchotechniky | kpl | 1 |  | 0 |  |  | základní |  | 0 | 0 | 0 | 0 | 0 | 16 | K | 1 | ROZPOCET | 0 | 0 | 0 | 0 | 0 | 1 | 0 | 16 | 292
148 | K | Pol434 | Materiál na závěsy | kpl | 1 |  | 0 |  |  | základní |  | 0 | 0 | 0 | 0 | 0 | 16 | K | 1 | ROZPOCET | 0 | 0 | 0 | 0 | 0 | 1 | 0 | 16 | 294

## 04d - Měření a regulace
{f81b8355-ed37-4876-bb89-331d722eba52}
2
| KRYCÍ LIST SOUPISU PRACÍ | [7 empty] | v --- níže se nacházejí doplnkové a pomocné údaje k sestavám --- v | [8 empty] | False
Stavba:
MŠ Vokovická
Objekt:
01 - SO 01 - Hlavní budova MŠ
Soupis:
04d - Měření a regulace
| KSO: |  |  |  |  | CC-CZ:
| Místo: |  | Vokovice, p.č. 1281/256, 1281/257 |  |  | Datum: | 21. 2. 2023
| Zadavatel: |  |  |  |  | IČ:
|  | Městská část Praha 6, Čs. Armády 601/23 |  |  |  | DIČ:
| Uchazeč: |  |  |  |  | IČ: | Vyplň údaj
|  | Vyplň údaj |  |  |  | DIČ: | Vyplň údaj
| Projektant: |  |  |  |  | IČ:
|  | ra15 a.s., ATELIER SEVER s.r.o. |  |  |  | DIČ:
| Zpracovatel: |  |  |  |  | IČ:
|  | Ecoten s.r.o. |  |  |  | DIČ:
Poznámka:
| Cena bez DPH | [5 empty] | 0
|  |  | Základ daně |  |  | Sazba daně | Výše daně
| DPH | základní | 0 |  |  | 21% | 0
|  | snížená | 0 |  |  | 15% | 0
|  | zákl. přenesená | 0 |  |  | 21% | 0
|  | sníž. přenesená | 0 |  |  | 15% | 0
|  | nulová | 0 |  |  | 0% | 0
| Cena s DPH |  |  | v | CZK |  | 0
| Projektant |  |  | Zpracovatel
| Datum a podpis: |  | Razítko | Datum a podpis: |  |  | Razítko
| Objednavatel |  |  | Uchazeč
| Datum a podpis: |  | Razítko | Datum a podpis: |  |  | Razítko
REKAPITULACE ČLENĚNÍ SOUPISU PRACÍ
Stavba:
MŠ Vokovická
Objekt:
01 - SO 01 - Hlavní budova MŠ
Soupis:
04d - Měření a regulace
Místo: |  |  | Vokovice, p.č. 1281/256, 1281/257 |  |  | Datum: | 21. 2. 2023
Zadavatel: |  |  | Městská část Praha 6, Čs. Armády 601/23 |  |  | Projektant: | ra15 a.s., ATELIER SEVER s.r.o.
Uchazeč: |  |  | Vyplň údaj |  |  | Zpracovatel: | Ecoten s.r.o.
Kód dílu - Popis | [6 empty] | Cena celkem [CZK]
Náklady ze soupisu prací | [6 empty] | 0 | [11 empty] | -1
| 1 - PERIFERIE | [5 empty] | 0
| SF1EF1 SF2EF2 SF3 - vyvětrání sociálního zařízení učebny | [5 empty] | 0
| EF5 EF6 EF8 - vyvětrání sociálního zařízení | [5 empty] | 0
| 101 - vytápění | [5 empty] | 0
| 301 - ZTI | [5 empty] | 0
| 2 - ŘÍDÍCÍ SYSTÉM | [5 empty] | 0
| 2.1 - Automatizační stanice | [5 empty] | 0
| 3 - ROZVADĚČE | [5 empty] | 0
| 3.1 - Rozvaděč MaR | [5 empty] | 0
| 4 - MONTÁŽ A MONTÁŽNÍ MATERIÁL | [5 empty] | 0
| 99 - OSTATNÍ PRÁCE | [5 empty] | 0
SOUPIS PRACÍ
Stavba:
MŠ Vokovická
Objekt:
01 - SO 01 - Hlavní budova MŠ
Soupis:
04d - Měření a regulace
Místo: |  |  | Vokovice, p.č. 1281/256, 1281/257 |  |  | Datum: | 21. 2. 2023
Zadavatel: |  |  | Městská část Praha 6, Čs. Armády 601/23 |  |  | Projektant: | ra15 a.s., ATELIER SEVER s.r.o.
Uchazeč: |  |  | Vyplň údaj |  |  | Zpracovatel: | Ecoten s.r.o.
PČ | Typ | Kód | Popis | MJ | Množství | J.cena [CZK] | Cena celkem [CZK] | Cenová soustava |  | DPH | J. Nh [h] | Nh celkem [h] | J. hmotnost [t] | Hmotnost celkem [t] | J. suť [t] | Suť Celkem [t]
Náklady soupisu celkem | [6 empty] | 0 |  |  |  |  | 0 |  | 0 |  | 0 |  | D | -1 | [7 empty] | 0
| D | 1 | PERIFERIE |  |  |  | 0 |  |  |  |  | 0 |  | 0 |  | 0 | 1 | D | 0 | ROZPOCET | [6 empty] | 0
| D | SF1EF1 SF2EF2 SF3 | vyvětrání sociálního zařízení učebny |  |  |  | 0 |  |  |  |  | 0 |  | 0 |  | 0 | 1 | D | 1 | ROZPOCET | [6 empty] | 0
1 | K | 1-PdA11 2-PdA11 3-Pd | Regulátor malého diferenčního tlaku pro montáž na VZT kanál pro sledování tlaku vzduchu, s jednopólovým přepínacím kontaktem rozsah měření: 20 … 300 Pa, IP54 upevňovací úhelník, příruby odběru tlaku a hadička z PVC v délce 2 m | ks | 4 |  | 0 |  |  | základní |  | 0 | 0 | 0 | 0 | 0 | 64 | K | 2 | ROZPOCET | 0 | 0 | 0 | 0 | 0 | 1 | 0 | 64 | 2
| P |  | Poznámka k položce: 20 … 300 Pa | [14 empty] | P | 2
2 | K | 1-SA51 2-SA51 3-SA51 | Prostorové tlačítko bez aretace, dizajnově sjednotit s ovladači osvětlení | ks | 4 |  | 0 |  |  | základní |  | 0 | 0 | 0 | 0 | 0 | 64 | K | 2 | ROZPOCET | 0 | 0 | 0 | 0 | 0 | 1 | 0 | 64 | 4
| D | EF5 EF6 EF8 | vyvětrání sociálního zařízení |  |  |  | 0 |  |  |  |  | 0 |  | 0 |  | 0 | 1 | D | 1 | ROZPOCET | [6 empty] | 0
3 | K | 5-SA51 6-SA51 8-SA51 | Prostorové tlačítko bez aretace, dizajnově sjednotit s ovladači osvětlení | ks | 6 |  | 0 |  |  | základní |  | 0 | 0 | 0 | 0 | 0 | 64 | K | 2 | ROZPOCET | 0 | 0 | 0 | 0 | 0 | 1 | 0 | 64 | 6
| D | 101 | vytápění |  |  |  | 0 |  |  |  |  | 0 |  | 0 |  | 0 | 1 | D | 1 | ROZPOCET | [6 empty] | 0
4 | K | 101-TC01 až 101-TC07 | Čidlo teploty tyčové, L= 120mm, Ni 1000, rozsah měření -30 … 130°C, IP54 Ochranná jímka LW 7, Ms, G 1/2A, 120 mm | ks | 7 |  | 0 |  |  | základní |  | 0 | 0 | 0 | 0 | 0 | 64 | K | 2 | ROZPOCET | 0 | 0 | 0 | 0 | 0 | 1 | 0 | 64 | 8
| P |  | Poznámka k položce: -30 … 130°C | [14 empty] | P | 2
5 | K | 101-PC01 | Snímač tlaku s přev. 0...6 bar, 0(2)..10 V/0(4)..20 Ma, IP65 vč. příslušenství | ks | 1 |  | 0 |  |  | základní |  | 0 | 0 | 0 | 0 | 0 | 64 | K | 2 | ROZPOCET | 0 | 0 | 0 | 0 | 0 | 1 | 0 | 64 | 10
| P |  | Poznámka k položce: 0 … 6 bar | [14 empty] | P | 2
6 | K | Pol495 | Kohout tlakoměrný zkušební | ks | 1 |  | 0 |  |  | základní |  | 0 | 0 | 0 | 0 | 0 | 64 | K | 2 | ROZPOCET | 0 | 0 | 0 | 0 | 0 | 1 | 0 | 64 | 12
7 | K | 101-LA51 | Hlídač zaplavení a sonda | ks | 1 |  | 0 |  |  | základní |  | 0 | 0 | 0 | 0 | 0 | 64 | K | 2 | ROZPOCET | 0 | 0 | 0 | 0 | 0 | 1 | 0 | 64 | 14
8 | K | 101-TC50 | Snímač venkovní teploty | ks | 1 |  | 0 |  |  | základní |  | 0 | 0 | 0 | 0 | 0 | 64 | K | 2 | ROZPOCET | 0 | 0 | 0 | 0 | 0 | 1 | 0 | 64 | 16
| P |  | Poznámka k položce: -30 … 80°C | [14 empty] | P | 2
9 | K | 101-TC51 | Snímač prostorové teploty | ks | 1 |  | 0 |  |  | základní |  | 0 | 0 | 0 | 0 | 0 | 64 | K | 2 | ROZPOCET | 0 | 0 | 0 | 0 | 0 | 1 | 0 | 64 | 18
| P |  | Poznámka k položce: 0 … 80°C | [14 empty] | P | 2
10 | K | 101-TA01 | Univerzální termostat, rozsah 0 … 70°C | ks | 1 |  | 0 |  |  | základní |  | 0 | 0 | 0 | 0 | 0 | 64 | K | 2 | ROZPOCET | 0 | 0 | 0 | 0 | 0 | 1 | 0 | 64 | 20
| P |  | Poznámka k položce: 0 … 70°C | [14 empty] | P | 2
11 | K | 101-HL51 | Výstražná cedule s textem HAVÁRIE | ks | 1 |  | 0 |  |  | základní |  | 0 | 0 | 0 | 0 | 0 | 64 | K | 2 | ROZPOCET | 0 | 0 | 0 | 0 | 0 | 1 | 0 | 64 | 22
12 | K | TC… | Snímač prostorové teploty s korekčním ovladačem pro změnu žádané teploty a displejem pro zobrazení prostorové teploty | ks | 21 |  | 0 |  |  | základní |  | 0 | 0 | 0 | 0 | 0 | 64 | K | 2 | ROZPOCET | 0 | 0 | 0 | 0 | 0 | 1 | 0 | 64 | 24
| P |  | Poznámka k položce: 0 … 50°c RTM-U P_DISPLAY | [14 empty] | P | 2
13 | K | TP… | Kabelové teplotní čidlo do podlahy | ks | 21 |  | 0 |  |  | základní |  | 0 | 0 | 0 | 0 | 0 | 64 | K | 2 | ROZPOCET | 0 | 0 | 0 | 0 | 0 | 1 | 0 | 64 | 26
| P |  | Poznámka k položce: 0 … 80°C | [14 empty] | P | 2
| D | 301 | ZTI |  |  |  | 0 |  |  |  |  | 0 |  | 0 |  | 0 | 1 | D | 1 | ROZPOCET | [6 empty] | 0
14 | K | 301-LA51 | Regulace hladiny s funkcí vyčerpávání nebo dopouštění. Diference snímání je určena vzdáleností snímacích sond. Vč. 3 sond | ks | 1 |  | 0 |  |  | základní |  | 0 | 0 | 0 | 0 | 0 | 64 | K | 2 | ROZPOCET | 0 | 0 | 0 | 0 | 0 | 1 | 0 | 64 | 28
| D | 2 | ŘÍDÍCÍ SYSTÉM |  |  |  | 0 |  |  |  |  | 0 |  | 0 |  | 0 | 1 | D | 0 | ROZPOCET | [6 empty] | 0
| D | 2.1 | Automatizační stanice |  |  |  | 0 |  |  |  |  | 0 |  | 0 |  | 0 | 1 | D | 1 | ROZPOCET | [6 empty] | 0
15 | K | As1 | Digitální, volně programovatelná automatizační stanice pro řízení a regulaci technických zařízení budov s komunikací přes BACnet / IP, komplexní funkce řídící úrovně (správa alarmů, časové programy, historická data, ochrana heslem …), integrovaný Web | ks | 1 |  | 0 |  |  | základní |  | 0 | 0 | 0 | 0 | 0 | 64 | K | 2 | ROZPOCET | 0 | 0 | 0 | 0 | 0 | 1 | 0 | 64 | 30
| P |  | Poznámka k položce: Digitální, volně programovatelná automatizační stanice pro řízení a regulaci technických zařízení budov s komunikací přes BACnet / IP, komplexní funkce řídící úrovně (správa alarmů, časové programy, historická data, ochrana heslem …), integrovaný Web server podporující grafické ovládání přes Web a přenos alarmů přes e-mail nebo SMS, ovládací panel s LCD displejem a ovládacími tlačítky v provedení pro montáž do čelní desky rozvaděče. Vč. SW Počet vstupů a výstupů automatizační stanice vč. rezerv - 70x digitální vstup (DI) - 84x analogový vstup (AI / Ni / NTC / Pt / 0-10V DC / 4-20mA) - 50x digitální výstup (DO) - 4x analogový výstup (AO / 0-10 V DC) Počet vstupů a výstupů automatizační stanice - 70x digitální vstup (DI) - 84x analogový vstup (AI / Ni / NTC / Pt / 0-10V DC / 4-20mA) - 50x digitální výstup (DO) - 4x analogový výstup (AO / 0-10 V DC) | [14 empty] | P | 2
16 | K | Pol496 | tablet SAMSUNG GALAXI | ks | 1 |  | 0 |  |  | základní |  | 0 | 0 | 0 | 0 | 0 | 64 | K | 2 | ROZPOCET | 0 | 0 | 0 | 0 | 0 | 1 | 0 | 64 | 32
17 | K | Pol497 | Rámeček pro montáž tabletu na čelní desku rozvaděče | ks | 1 |  | 0 |  |  | základní |  | 0 | 0 | 0 | 0 | 0 | 64 | K | 2 | ROZPOCET | 0 | 0 | 0 | 0 | 0 | 1 | 0 | 64 | 34
18 | K | Pol498 | Převodník RJ45 / USB | ks | 1 |  | 0 |  |  | základní |  | 0 | 0 | 0 | 0 | 0 | 64 | K | 2 | ROZPOCET | 0 | 0 | 0 | 0 | 0 | 1 | 0 | 64 | 36
19 | K | Pol499 | Kompletní zajištění pro vzdálený přístup zajištění (na základě požadavků výrobce systému MaR) u poskytovatele internetového připojení a připojení na internet a přístup přes veřejnou IP adresu, vč. konfigurace linky, směrování adres | ks | 1 |  | 0 |  |  | základní |  | 0 | 0 | 0 | 0 | 0 | 64 | K | 2 | ROZPOCET | 0 | 0 | 0 | 0 | 0 | 1 | 0 | 64 | 38
| P |  | Poznámka k položce: Kompletní zajištění pro vzdálený přístup zajištění (na základě požadavků výrobce systému MaR) u poskytovatele internetového připojení a připojení na internet a přístup přes veřejnou IP adresu, vč. konfigurace linky, směrování adres, …., systém musí být při předání uživateli plně funkční, odzkoušený | [14 empty] | P | 2
| D | 3 | ROZVADĚČE |  |  |  | 0 |  |  |  |  | 0 |  | 0 |  | 0 | 1 | D | 0 | ROZPOCET | [6 empty] | 0
| D | 3.1 | Rozvaděč MaR |  |  |  | 0 |  |  |  |  | 0 |  | 0 |  | 0 | 1 | D | 1 | ROZPOCET | [6 empty] | 0
20 | K | RA1.1 | Oceloplechový skříňový rozvaděč prvky MaR i technologického silnoproudu (napojení čerpadel, ..., které MaR ovládá) š = 800 mm, v = 2100 mm, h = 300 mm, Přístrojové vybavení silové části a detaily viz. výkresová dokumentace RAL7035 vč. podstavce | ks | 1 |  | 0 |  |  | základní |  | 0 | 0 | 0 | 0 | 0 | 64 | K | 2 | ROZPOCET | 0 | 0 | 0 | 0 | 0 | 1 | 0 | 64 | 40
| P |  | Poznámka k položce: Oceloplechový skříňový rozvaděč prvky MaR i technologického silnoproudu (napojení čerpadel, ..., které MaR ovládá) š = 800 mm, v = 2100 mm, h = 300 mm, Přístrojové vybavení silové části a detaily viz. výkresová dokumentace RAL7035 vč. podstavce 100 mm, kabelových žlabů, DIN lišt, nulovací lišty, trafo, relé, jističe, svorky, přepěťová ochrana, hlavní vypínač …, výroby a pomocného materiálu pro montáž a propojení, přívody a vývody kabelů horem přes kabelové vývodky, dveře s těsněním, tříbodový uzávěr s možností uzamykání, montáž přístrojů na DIN lišty, propojovací vodiče vedeny v plastovém kanálu s perforací, kapsa pro založení dokumentace, vnější popisy rozvaděče strojově zpracovanými štítky, UPS pro napájení řídícího systému | [14 empty] | P | 2
21 | K | Pol500 | Hlavní vypínač, vypínaná cívka, 1f, 32A - cena v rámci rozvaděče | ks | 1 |  | 0 |  |  | základní |  | 0 | 0 | 0 | 0 | 0 | 64 | K | 2 | ROZPOCET | 0 | 0 | 0 | 0 | 0 | 1 | 0 | 64 | 42
22 | K | Pol501 | Tlačítko na čelní desku rozvaděče, brva červená - cena v rámci rozvaděče | ks | 1 |  | 0 |  |  | základní |  | 0 | 0 | 0 | 0 | 0 | 64 | K | 2 | ROZPOCET | 0 | 0 | 0 | 0 | 0 | 1 | 0 | 64 | 44
23 | K | Pol502 | Signálka na čelní desku rozvaděče, barva zelená - cena v rámci rozvaděče | ks | 1 |  | 0 |  |  | základní |  | 0 | 0 | 0 | 0 | 0 | 64 | K | 2 | ROZPOCET | 0 | 0 | 0 | 0 | 0 | 1 | 0 | 64 | 46
24 | K | Pol503 | Signálka na čelní desku rozvaděče, barva bílá - cena v rámci rozvaděče | ks | 4 |  | 0 |  |  | základní |  | 0 | 0 | 0 | 0 | 0 | 64 | K | 2 | ROZPOCET | 0 | 0 | 0 | 0 | 0 | 1 | 0 | 64 | 48
25 | K | Pol504 | Jistič 1f/2A cena v rámci rozvaděče - cena v rámci rozvaděče | ks | 4 |  | 0 |  |  | základní |  | 0 | 0 | 0 | 0 | 0 | 64 | K | 2 | ROZPOCET | 0 | 0 | 0 | 0 | 0 | 1 | 0 | 64 | 50
26 | K | Pol505 | Jistič 1f, 6A cena v rámci rozvaděče - cena v rámci rozvaděče | ks | 5 |  | 0 |  |  | základní |  | 0 | 0 | 0 | 0 | 0 | 64 | K | 2 | ROZPOCET | 0 | 0 | 0 | 0 | 0 | 1 | 0 | 64 | 52
27 | K | Pol506 | Jistič 1f/10A cena v rámci rozvaděče - cena v rámci rozvaděče | ks | 5 |  | 0 |  |  | základní |  | 0 | 0 | 0 | 0 | 0 | 64 | K | 2 | ROZPOCET | 0 | 0 | 0 | 0 | 0 | 1 | 0 | 64 | 54
28 | K | Pol507 | Jistič 1f/16A cena v rámci rozvaděče - cena v rámci rozvaděče | ks | 2 |  | 0 |  |  | základní |  | 0 | 0 | 0 | 0 | 0 | 64 | K | 2 | ROZPOCET | 0 | 0 | 0 | 0 | 0 | 1 | 0 | 64 | 56
29 | K | Pol508 | Jistič 1f/20A cena v rámci rozvaděče - cena v rámci rozvaděče | ks | 1 |  | 0 |  |  | základní |  | 0 | 0 | 0 | 0 | 0 | 64 | K | 2 | ROZPOCET | 0 | 0 | 0 | 0 | 0 | 1 | 0 | 64 | 58
30 | K | Pol509 | Přepěťová ochrana II. St. cena v rámci rozvaděče - cena v rámci rozvaděče | ks | 1 |  | 0 |  |  | základní |  | 0 | 0 | 0 | 0 | 0 | 64 | K | 2 | ROZPOCET | 0 | 0 | 0 | 0 | 0 | 1 | 0 | 64 | 60
31 | K | Pol510 | osvětlení rozvaděče cena v rámci rozvaděče - cena v rámci rozvaděče | ks | 1 |  | 0 |  |  | základní |  | 0 | 0 | 0 | 0 | 0 | 64 | K | 2 | ROZPOCET | 0 | 0 | 0 | 0 | 0 | 1 | 0 | 64 | 62
32 | K | Pol511 | UPS | ks | 1 |  | 0 |  |  | základní |  | 0 | 0 | 0 | 0 | 0 | 64 | K | 2 | ROZPOCET | 0 | 0 | 0 | 0 | 0 | 1 | 0 | 64 | 64
33 | K | Pol512 | Transformátor 230V/24V, 400VA cena v rámci rozvaděče - cena v rámci rozvaděče | ks | 2 |  | 0 |  |  | základní |  | 0 | 0 | 0 | 0 | 0 | 64 | K | 2 | ROZPOCET | 0 | 0 | 0 | 0 | 0 | 1 | 0 | 64 | 66
34 | K | Pol513 | Zásuvka cena v rámci rozvaděče - cena v rámci rozvaděče | ks | 2 |  | 0 |  |  | základní |  | 0 | 0 | 0 | 0 | 0 | 64 | K | 2 | ROZPOCET | 0 | 0 | 0 | 0 | 0 | 1 | 0 | 64 | 68
35 | K | Pol514 | Svorka pojistka cena v rámci rozvaděče - cena v rámci rozvaděče | ks | 40 |  | 0 |  |  | základní |  | 0 | 0 | 0 | 0 | 0 | 64 | K | 2 | ROZPOCET | 0 | 0 | 0 | 0 | 0 | 1 | 0 | 64 | 70
36 | K | Pol515 | Svorka cena v rámci rozvaděče - cena v rámci rozvaděče | ks | 460 |  | 0 |  |  | základní |  | 0 | 0 | 0 | 0 | 0 | 64 | K | 2 | ROZPOCET | 0 | 0 | 0 | 0 | 0 | 1 | 0 | 64 | 72
37 | K | Pol516 | Relé cívka 24V/50Hz cena v rámci rozvaděče - cena v rámci rozvaděče | ks | 50 |  | 0 |  |  | základní |  | 0 | 0 | 0 | 0 | 0 | 64 | K | 2 | ROZPOCET | 0 | 0 | 0 | 0 | 0 | 1 | 0 | 64 | 74
38 | K | Pol517 | drobný nespecifikovaný materiál cena v rámci rozvaděče - cena v rámci rozvaděče | ks | 1 |  | 0 |  |  | základní |  | 0 | 0 | 0 | 0 | 0 | 64 | K | 2 | ROZPOCET | 0 | 0 | 0 | 0 | 0 | 1 | 0 | 64 | 76
| D | 4 | MONTÁŽ A MONTÁŽNÍ MATERIÁL |  |  |  | 0 |  |  |  |  | 0 |  | 0 |  | 0 | 1 | D | 0 | ROZPOCET | [6 empty] | 0
39 | K | Pol518 | Kabel stíněný bezhalogenní s třídou reakce na oheň B2cas1d0, bez zachování funkčnosti při požáru 1x2x0,8 | m | 3400 |  | 0 |  |  | základní |  | 0 | 0 | 0 | 0 | 0 | 64 | K | 1 | ROZPOCET | 0 | 0 | 0 | 0 | 0 | 1 | 0 | 64 | 78
| P |  | Poznámka k položce: 1x2x0,8 | [14 empty] | P | 1
40 | K | Pol519 | Kabel stíněný bezhalogenní s třídou reakce na oheň B2cas1d0, bez zachování funkčnosti při požáru 2x2x0,8 | m | 300 |  | 0 |  |  | základní |  | 0 | 0 | 0 | 0 | 0 | 64 | K | 1 | ROZPOCET | 0 | 0 | 0 | 0 | 0 | 1 | 0 | 64 | 80
| P |  | Poznámka k položce: 2x2x0,8 | [14 empty] | P | 1
41 | K | Pol520 | Kabel stíněný bezhalogenní s třídou reakce na oheň B2cas1d0, bez zachování funkčnosti při požáru 4x2x0,8 | m | 1400 |  | 0 |  |  | základní |  | 0 | 0 | 0 | 0 | 0 | 64 | K | 1 | ROZPOCET | 0 | 0 | 0 | 0 | 0 | 1 | 0 | 64 | 82
| P |  | Poznámka k položce: 4x2x0,8 | [14 empty] | P | 1
42 | K | Pol521 | Kabel bezhalogenní s třídou reakce na oheň B2cas1d0, bez zachování funkčnosti při požáru 3x1,5 | m | 200 |  | 0 |  |  | základní |  | 0 | 0 | 0 | 0 | 0 | 64 | K | 1 | ROZPOCET | 0 | 0 | 0 | 0 | 0 | 1 | 0 | 64 | 84
| P |  | Poznámka k položce: 3x1,5 | [14 empty] | P | 1
43 | K | Pol522 | Kabel bezhalogenní s třídou reakce na oheň B2cas1d0, bez zachování funkčnosti při požáru 5x1,5 | m | 200 |  | 0 |  |  | základní |  | 0 | 0 | 0 | 0 | 0 | 64 | K | 1 | ROZPOCET | 0 | 0 | 0 | 0 | 0 | 1 | 0 | 64 | 86
| P |  | Poznámka k položce: 5x1,5 | [14 empty] | P | 1
44 | K | Pol523 | Kabel bezhalogenní s třídou reakce na oheň B2cas1d0, bez zachování funkčnosti při požáru 7x1,5 | m | 100 |  | 0 |  |  | základní |  | 0 | 0 | 0 | 0 | 0 | 64 | K | 1 | ROZPOCET | 0 | 0 | 0 | 0 | 0 | 1 | 0 | 64 | 88
| P |  | Poznámka k položce: 7x1,5 | [14 empty] | P | 1
45 | K | Pol524 | Plechový kabelový žlab 120/50 Kabelový žlab plechový 120/50, materiál: žárově pozinkovaná ocel, vč. víka a příslušenství pro montáž (nosný a upevňovací materiál (konzoly, závěsy), kovové hmoždinky, oblouky, T-kusy, křížení, spojky, příchytky | m | 10 |  | 0 |  |  | základní |  | 0 | 0 | 0 | 0 | 0 | 64 | K | 1 | ROZPOCET | 0 | 0 | 0 | 0 | 0 | 1 | 0 | 64 | 90
| P |  | Poznámka k položce: Plechový kabelový žlab 120/50 Kabelový žlab plechový 120/50, materiál: žárově pozinkovaná ocel, vč. víka a příslušenství pro montáž (nosný a upevňovací materiál (konzoly, závěsy), kovové hmoždinky, oblouky, T-kusy, křížení, spojky, příchytky, ochranné kryty, přepážky, kabelové příchytky s podélnými opěrkami, vázací pásky, uzemňovací spony ...). Atest na použití pro doplňkové pospojování. Zatížitelnost kabelových tras musí být přizpůsobena očekávané hmotnosti kabelů 120/50 | [14 empty] | P | 1
46 | K | Pol525 | Plechový kabelový žlab 62/50 Kabelový žlab plechový 62/50, materiál: žárově pozinkovaná ocel, vč. víka a příslušenství pro montáž (nosný a upevňovací materiál (konzoly, závěsy), kovové hmoždinky, oblouky, T-kusy, křížení, spojky, příchytky | m | 20 |  | 0 |  |  | základní |  | 0 | 0 | 0 | 0 | 0 | 64 | K | 1 | ROZPOCET | 0 | 0 | 0 | 0 | 0 | 1 | 0 | 64 | 92
| P |  | Poznámka k položce: Plechový kabelový žlab 62/50 Kabelový žlab plechový 62/50, materiál: žárově pozinkovaná ocel, vč. víka a příslušenství pro montáž (nosný a upevňovací materiál (konzoly, závěsy), kovové hmoždinky, oblouky, T-kusy, křížení, spojky, příchytky, ochranné kryty, přepážky, kabelové příchytky s podélnými opěrkami, vázací pásky, uzemňovací spony ...). Atest na použití pro doplňkové pospojování. Zatížitelnost kabelových tras musí být přizpůsobena očekávané hmotnosti kabelů 62/50 | [14 empty] | P | 1
47 | K | Pol526 | Pevné trubky PVC průměru 25mm, bezhalogenové, samozhášivé, střední mechanická odolnost 750N/5cm, vč. příslušenství pro montáž ( spojky, příchytky, ohyby, nosný a upevňovací materiál, atd. ) | m | 1000 |  | 0 |  |  | základní |  | 0 | 0 | 0 | 0 | 0 | 64 | K | 1 | ROZPOCET | 0 | 0 | 0 | 0 | 0 | 1 | 0 | 64 | 94
48 | K | Pol527 | Ohebné trubky PVC průměru 16mm, bezhalogenové, samozhášivé, střední mechanická odolnost 750N/5cm, vč. příslušenství pro montáž ( spojky, příchytky, ohyby, nosný a upevňovací materiál, atd. ) | m | 200 |  | 0 |  |  | základní |  | 0 | 0 | 0 | 0 | 0 | 64 | K | 1 | ROZPOCET | 0 | 0 | 0 | 0 | 0 | 1 | 0 | 64 | 96
49 | K | Pol528 | Nastřelování kabeláží | kpl | 1 |  | 0 |  |  | základní |  | 0 | 0 | 0 | 0 | 0 | 64 | K | 1 | ROZPOCET | 0 | 0 | 0 | 0 | 0 | 1 | 0 | 64 | 98
50 | K | Pol529 | Plastová vázací páska pro vázání a uchycení kabelů, černá, délka 300mm, šířka 7,6 mm, zatížitelnost 55 kg | kpl | 1 |  | 0 |  |  | základní |  | 0 | 0 | 0 | 0 | 0 | 64 | K | 1 | ROZPOCET | 0 | 0 | 0 | 0 | 0 | 1 | 0 | 64 | 100
51 | K | Pol530 | Napojení přístrojů dodávaných v rámci technologií (ventilátory, čerpadlo) | kpl | 1 |  | 0 |  |  | základní |  | 0 | 0 | 0 | 0 | 0 | 64 | K | 1 | ROZPOCET | 0 | 0 | 0 | 0 | 0 | 1 | 0 | 64 | 102
52 | K | Pol531 | Ukončení kabelů ( kabelová oka, návlečky, izolace, atd. ) | kpl | 1 |  | 0 |  |  | základní |  | 0 | 0 | 0 | 0 | 0 | 64 | K | 1 | ROZPOCET | 0 | 0 | 0 | 0 | 0 | 1 | 0 | 64 | 104
53 | K | Pol532 | Kabelové štítky pro označení kabelů, nesmazatelný popis s označením kabelu, číslem kabelu dle okruhu, typu a průřezu kabelu, odkud - kam a číslo okruhu, možnost čištění vč. veškerého příslušenství pro označení a montáž kabelového štítku | ks | 300 |  | 0 |  |  | základní |  | 0 | 0 | 0 | 0 | 0 | 64 | K | 1 | ROZPOCET | 0 | 0 | 0 | 0 | 0 | 1 | 0 | 64 | 106
54 | K | Pol533 | Montáž elektroinstalace | kpl | 1 |  | 0 |  |  | základní |  | 0 | 0 | 0 | 0 | 0 | 64 | K | 1 | ROZPOCET | 0 | 0 | 0 | 0 | 0 | 1 | 0 | 64 | 108
55 | K | Pol534 | Prostupy stěnami do prům. 50 mm | kpl | 1 |  | 0 |  |  | základní |  | 0 | 0 | 0 | 0 | 0 | 64 | K | 1 | ROZPOCET | 0 | 0 | 0 | 0 | 0 | 1 | 0 | 64 | 110
56 | K | Pol535 | Montáž zařízení MaR | kpl | 1 |  | 0 |  |  | základní |  | 0 | 0 | 0 | 0 | 0 | 64 | K | 1 | ROZPOCET | 0 | 0 | 0 | 0 | 0 | 1 | 0 | 64 | 112
| D | 99 | OSTATNÍ PRÁCE |  |  |  | 0 |  |  |  |  | 0 |  | 0 |  | 0 | 1 | D | 0 | ROZPOCET | [6 empty] | 0
57 | K | Pol536 | Drobný nespecifikovaný materiál ( sádra šedá, šrouby univerzální, podložky, matice, hřebíky, vruty, hmoždinky, příchytky, atd. ) - komplet | kpl | 1 |  | 0 |  |  | základní |  | 0 | 0 | 0 | 0 | 0 | 64 | K | 1 | ROZPOCET | 0 | 0 | 0 | 0 | 0 | 1 | 0 | 64 | 114
58 | K | Pol537 | Popisek na koncové prvky | ks | 120 |  | 0 |  |  | základní |  | 0 | 0 | 0 | 0 | 0 | 64 | K | 1 | ROZPOCET | 0 | 0 | 0 | 0 | 0 | 1 | 0 | 64 | 116
59 | K | Pol538 | Svorka k ochrannému pospojování kompletní vč. veškerého příslušenství | ks | 10 |  | 0 |  |  | základní |  | 0 | 0 | 0 | 0 | 0 | 64 | K | 1 | ROZPOCET | 0 | 0 | 0 | 0 | 0 | 1 | 0 | 64 | 118
60 | K | Pol539 | Ocelová konstrukce všeobecně ( závitové tyče, příčníky, výložníky, atd. ) | kpl | 1 |  | 0 |  |  | základní |  | 0 | 0 | 0 | 0 | 0 | 64 | K | 1 | ROZPOCET | 0 | 0 | 0 | 0 | 0 | 1 | 0 | 64 | 120
61 | K | Pol540 | Test 1:1 | ks | 1 |  | 0 |  |  | základní |  | 0 | 0 | 0 | 0 | 0 | 64 | K | 1 | ROZPOCET | 0 | 0 | 0 | 0 | 0 | 1 | 0 | 64 | 122
62 | K | Pol541 | Inženýrská činnost | ks | 1 |  | 0 |  |  | základní |  | 0 | 0 | 0 | 0 | 0 | 64 | K | 1 | ROZPOCET | 0 | 0 | 0 | 0 | 0 | 1 | 0 | 64 | 124
63 | K | Pol542 | Dodavatelská a dílenská dokumentace | ks | 1 |  | 0 |  |  | základní |  | 0 | 0 | 0 | 0 | 0 | 64 | K | 1 | ROZPOCET | 0 | 0 | 0 | 0 | 0 | 1 | 0 | 64 | 126
64 | K | Pol543 | Dokumentace skutečného provedení | ks | 1 |  | 0 |  |  | základní |  | 0 | 0 | 0 | 0 | 0 | 64 | K | 1 | ROZPOCET | 0 | 0 | 0 | 0 | 0 | 1 | 0 | 64 | 128
65 | K | Pol544 | Uvedení do provozu, odzkoušení, naprogramování, předání uživateli, poučení obsluhy, instruktážní návody, odstranění vad a nedodělků, atd. | ks | 1 |  | 0 |  |  | základní |  | 0 | 0 | 0 | 0 | 0 | 64 | K | 1 | ROZPOCET | 0 | 0 | 0 | 0 | 0 | 1 | 0 | 64 | 130
66 | K | Pol545 | Výchozí revize elektro | ks | 1 |  | 0 |  |  | základní |  | 0 | 0 | 0 | 0 | 0 | 64 | K | 1 | ROZPOCET | 0 | 0 | 0 | 0 | 0 | 1 | 0 | 64 | 132
67 | K | Pol546 | Odvoz, třídění a ekologická likvidace obalových materiálů | ks | 1 |  | 0 |  |  | základní |  | 0 | 0 | 0 | 0 | 0 | 64 | K | 1 | ROZPOCET | 0 | 0 | 0 | 0 | 0 | 1 | 0 | 64 | 134

## 04e.1 - Kanalizace
{3fe97d26-3e63-4136-8682-8391d5e24f5b}
2
| KRYCÍ LIST SOUPISU PRACÍ | [7 empty] | v --- níže se nacházejí doplnkové a pomocné údaje k sestavám --- v | [8 empty] | False
Stavba:
MŠ Vokovická
Objekt:
01 - SO 01 - Hlavní budova MŠ
Soupis:
04e - Zdravotně technické instalace
Úroveň 3:
04e.1 - Kanalizace
| KSO: |  |  |  |  | CC-CZ:
| Místo: |  | Vokovice, p.č. 1281/256, 1281/257 |  |  | Datum: | 21. 2. 2023
| Zadavatel: |  |  |  |  | IČ:
|  | Městská část Praha 6, Čs. Armády 601/23 |  |  |  | DIČ:
| Uchazeč: |  |  |  |  | IČ: | Vyplň údaj
|  | Vyplň údaj |  |  |  | DIČ: | Vyplň údaj
| Projektant: |  |  |  |  | IČ:
|  | ra15 a.s., ATELIER SEVER s.r.o. |  |  |  | DIČ:
| Zpracovatel: |  |  |  |  | IČ:
|  | Ecoten s.r.o. |  |  |  | DIČ:
Poznámka:
| Cena bez DPH | [5 empty] | 0
|  |  | Základ daně |  |  | Sazba daně | Výše daně
| DPH | základní | 0 |  |  | 21% | 0
|  | snížená | 0 |  |  | 15% | 0
|  | zákl. přenesená | 0 |  |  | 21% | 0
|  | sníž. přenesená | 0 |  |  | 15% | 0
|  | nulová | 0 |  |  | 0% | 0
| Cena s DPH |  |  | v | CZK |  | 0
| Projektant |  |  | Zpracovatel
| Datum a podpis: |  | Razítko | Datum a podpis: |  |  | Razítko
| Objednavatel |  |  | Uchazeč
| Datum a podpis: |  | Razítko | Datum a podpis: |  |  | Razítko
REKAPITULACE ČLENĚNÍ SOUPISU PRACÍ
Stavba:
MŠ Vokovická
Objekt:
01 - SO 01 - Hlavní budova MŠ
Soupis:
04e - Zdravotně technické instalace
Úroveň 3:
04e.1 - Kanalizace
Místo: |  |  | Vokovice, p.č. 1281/256, 1281/257 |  |  | Datum: | 21. 2. 2023
Zadavatel: |  |  | Městská část Praha 6, Čs. Armády 601/23 |  |  | Projektant: | ra15 a.s., ATELIER SEVER s.r.o.
Uchazeč: |  |  | Vyplň údaj |  |  | Zpracovatel: | Ecoten s.r.o.
Kód dílu - Popis | [6 empty] | Cena celkem [CZK]
Náklady ze soupisu prací | [6 empty] | 0 | [11 empty] | -1
| 101 - VNITŘNÍ KANALIZACE | [5 empty] | 0
| 1 - ZEMNÍ PRÁCE | [5 empty] | 0
| 2 - REVIZNÍ ŠACHTY | [5 empty] | 0
| 3 - CHRÁNIČKY | [5 empty] | 0
| 102 - SPLAŠKOVÁ KANALIZACE | [5 empty] | 0
| 4 - SVODNÉ POTRUBÍ V ZEMI | [5 empty] | 0
| 5 - PŘIPOJOVACÍ A SVISLÉ ODPADNÍ POTRUBÍ | [5 empty] | 0
| 6 - IZOLACE POTRUBÍ | [5 empty] | 0
| 7 - VĚTRACÍ A PŘIVĚTRÁVACÍ HLAVICE | [5 empty] | 0
| 8 - SIFONY | [5 empty] | 0
| 9 - VPUSTI | [5 empty] | 0
| 103 - DEŠŤOVÁ KANALIZACE | [5 empty] | 0
| 10 - SVODNÉ POTRUBÍ V ZEMI | [5 empty] | 0
| 11 - ODPADNÍ POTRUBÍ | [5 empty] | 0
| 12 - TEPELNÁ IZOLACE | [5 empty] | 0
| 13 - STŘEŠNÍ VTOKY | [5 empty] | 0
| 104 - OSTATNÍ | [5 empty] | 0
| 14 - OSTATNÍ | [5 empty] | 0
| 15 - IDENTIFIKAČNÍ OZNAČENÍ A ŠTÍTKY | [5 empty] | 0
| 16 - OSTATNÍ POLOŽKY | [5 empty] | 0
| 305 - POZNÁMKA | [5 empty] | 0
SOUPIS PRACÍ
Stavba:
MŠ Vokovická
Objekt:
01 - SO 01 - Hlavní budova MŠ
Soupis:
04e - Zdravotně technické instalace
Úroveň 3:
04e.1 - Kanalizace
Místo: |  |  | Vokovice, p.č. 1281/256, 1281/257 |  |  | Datum: | 21. 2. 2023
Zadavatel: |  |  | Městská část Praha 6, Čs. Armády 601/23 |  |  | Projektant: | ra15 a.s., ATELIER SEVER s.r.o.
Uchazeč: |  |  | Vyplň údaj |  |  | Zpracovatel: | Ecoten s.r.o.
PČ | Typ | Kód | Popis | MJ | Množství | J.cena [CZK] | Cena celkem [CZK] | Cenová soustava |  | DPH | J. Nh [h] | Nh celkem [h] | J. hmotnost [t] | Hmotnost celkem [t] | J. suť [t] | Suť Celkem [t]
Náklady soupisu celkem | [6 empty] | 0 |  |  |  |  | 0 |  | 0 |  | 0 |  | D | -1 | [10 empty] | 0
| D | 101 | VNITŘNÍ KANALIZACE |  |  |  | 0 |  |  |  |  | 0 |  | 0 |  | 0 | 1 | D | 0 |  |  |  | ROZPOCET | [6 empty] | 0
| D | 1 | ZEMNÍ PRÁCE |  |  |  | 0 |  |  |  |  | 0 |  | 0 |  | 0 | 1 | D | 1 |  |  |  | ROZPOCET | [6 empty] | 0
1 | K | Pol141 | Výkop pro potrubí o š. 0,8 m a hloubce do 2,0m | m3 | 225.4 |  | 0 |  |  | základní |  | 0 | 0 | 0 | 0 | 0 | 4 | K | 2 |  |  |  | ROZPOCET | 0 | 0 | 0 | 0 | 0 | 1 | 0 | 4 | 2
2 | K | Pol17 | Obsyp pískový tl. 300 mm | m3 | 120 |  | 0 |  |  | základní |  | 0 | 0 | 0 | 0 | 0 | 4 | K | 2 |  |  |  | ROZPOCET | 0 | 0 | 0 | 0 | 0 | 1 | 0 | 4 | 4
3 | K | Pol18 | Podsyp pískový tl. 100 mm | m3 | 28 |  | 0 |  |  | základní |  | 0 | 0 | 0 | 0 | 0 | 4 | K | 2 |  |  |  | ROZPOCET | 0 | 0 | 0 | 0 | 0 | 1 | 0 | 4 | 6
4 | K | Pol142 | Zpětný zásyp výkopu | m3 | 77.4 |  | 0 |  |  | základní |  | 0 | 0 | 0 | 0 | 0 | 4 | K | 2 |  |  |  | ROZPOCET | 0 | 0 | 0 | 0 | 0 | 1 | 0 | 4 | 8
5 | K | 162751117 | Vodorovné přemístění přes 9 000 do 10000 m výkopku/sypaniny z horniny třídy těžitelnosti I skupiny 1 až 3 | m3 | 148 |  | 0 |  |  | základní |  | 0 | 0 | 0 | 0 | 0 | 4 | K | 2 |  |  |  | ROZPOCET | 0 | 0 | 0 | 0 | 0 | 1 | 0 | 4 | -995889814
| VV |  | 225,4-77,4 |  | 148 | [12 empty] | VV | 2 | 2 | True | 0 | ROZPOCET
| VV |  | Součet |  | 148 | [12 empty] | VV | 2 | 4 | True | 1 | ROZPOCET
6 | K | 162751119 | Příplatek k vodorovnému přemístění výkopku/sypaniny z horniny třídy těžitelnosti I skupiny 1 až 3 ZKD 1000 m přes 10000 m | m3 | 4440 |  | 0 |  |  | základní |  | 0 | 0 | 0 | 0 | 0 | 4 | K | 2 |  |  |  | ROZPOCET | 0 | 0 | 0 | 0 | 0 | 1 | 0 | 4 | 767251459
| VV |  | 148*30 'Přepočtené koeficientem množství |  | 4440 | [12 empty] | VV | 2 | 2 | False | 1 | ROZPOCET
7 | K | 171201221 | Poplatek za uložení na skládce (skládkovné) zeminy a kamení kód odpadu 17 05 04 | t | 247.16 |  | 0 |  |  | základní |  | 0 | 0 | 0 | 0 | 0 | 4 | K | 2 |  |  |  | ROZPOCET | 0 | 0 | 0 | 0 | 0 | 1 | 0 | 4 | 492392717
| VV |  | 148*1,67 'Přepočtené koeficientem množství |  | 247.16 | [12 empty] | VV | 2 | 2 | False | 1 | ROZPOCET
8 | K | 171251201 | Uložení sypaniny na skládky nebo meziskládky | m3 | 148 |  | 0 |  |  | základní |  | 0 | 0 | 0 | 0 | 0 | 4 | K | 2 |  |  |  | ROZPOCET | 0 | 0 | 0 | 0 | 0 | 1 | 0 | 4 | 1285695034
| D | 2 | REVIZNÍ ŠACHTY |  |  |  | 0 |  |  |  |  | 0 |  | 0 |  | 0 | 1 | D | 1 |  |  |  | ROZPOCET | [6 empty] | 0
9 | K | Pol143 | Revizní šachta plastová DN425; hl. 1.26 m; poklop plastový, plynotěsný | ks | 1 |  | 0 |  |  | základní |  | 0 | 0 | 0 | 0 | 0 | 16 | K | 2 |  |  |  | ROZPOCET | 0 | 0 | 0 | 0 | 0 | 1 | 0 | 16 | 12
10 | K | Pol144 | Revizní šachta plastová DN425; hl. 1.61 m; poklop plastový, plynotěsný | ks | 1 |  | 0 |  |  | základní |  | 0 | 0 | 0 | 0 | 0 | 16 | K | 2 |  |  |  | ROZPOCET | 0 | 0 | 0 | 0 | 0 | 1 | 0 | 16 | 14
11 | K | Pol145 | Revizní šachta plastová DN425; hl. 1.25 m; poklop plastový, plynotěsný | ks | 1 |  | 0 |  |  | základní |  | 0 | 0 | 0 | 0 | 0 | 16 | K | 2 |  |  |  | ROZPOCET | 0 | 0 | 0 | 0 | 0 | 1 | 0 | 16 | 16
12 | K | Pol146 | Revizní šachta plastová DN425; hl. 1.21 m; poklop plastový, plynotěsný | ks | 1 |  | 0 |  |  | základní |  | 0 | 0 | 0 | 0 | 0 | 16 | K | 2 |  |  |  | ROZPOCET | 0 | 0 | 0 | 0 | 0 | 1 | 0 | 16 | 18
| D | 3 | CHRÁNIČKY |  |  |  | 0 |  |  |  |  | 0 |  | 0 |  | 0 | 1 | D | 1 |  |  |  | ROZPOCET | [6 empty] | 0
13 | K | Pol147 | Plastová chránička DN200 dl. 0,4 m | ks | 3 |  | 0 |  |  | základní |  | 0 | 0 | 0 | 0 | 0 | 16 | K | 2 |  |  |  | ROZPOCET | 0 | 0 | 0 | 0 | 0 | 1 | 0 | 16 | 20
14 | K | Pol148 | Plastová chránička DN200 dl. 0,5 m | ks | 6 |  | 0 |  |  | základní |  | 0 | 0 | 0 | 0 | 0 | 16 | K | 2 |  |  |  | ROZPOCET | 0 | 0 | 0 | 0 | 0 | 1 | 0 | 16 | 22
15 | K | Pol149 | Plastová chránička DN200 dl. 0,55 m | ks | 3 |  | 0 |  |  | základní |  | 0 | 0 | 0 | 0 | 0 | 16 | K | 2 |  |  |  | ROZPOCET | 0 | 0 | 0 | 0 | 0 | 1 | 0 | 16 | 24
16 | K | Pol150 | Plastová chránička DN200 dl. 0,6 m | ks | 11 |  | 0 |  |  | základní |  | 0 | 0 | 0 | 0 | 0 | 16 | K | 2 |  |  |  | ROZPOCET | 0 | 0 | 0 | 0 | 0 | 1 | 0 | 16 | 26
17 | K | Pol151 | Plastová chránička DN250 dl. 0,4 m | ks | 8 |  | 0 |  |  | základní |  | 0 | 0 | 0 | 0 | 0 | 16 | K | 2 |  |  |  | ROZPOCET | 0 | 0 | 0 | 0 | 0 | 1 | 0 | 16 | 28
18 | K | Pol152 | Plastová chránička DN250 dl. 0,5 m | ks | 2 |  | 0 |  |  | základní |  | 0 | 0 | 0 | 0 | 0 | 16 | K | 2 |  |  |  | ROZPOCET | 0 | 0 | 0 | 0 | 0 | 1 | 0 | 16 | 30
19 | K | Pol153 | Plastová chránička DN250 dl. 0,55 m | ks | 1 |  | 0 |  |  | základní |  | 0 | 0 | 0 | 0 | 0 | 16 | K | 2 |  |  |  | ROZPOCET | 0 | 0 | 0 | 0 | 0 | 1 | 0 | 16 | 32
| D | 102 | SPLAŠKOVÁ KANALIZACE |  |  |  | 0 |  |  |  |  | 0 |  | 0 |  | 0 | 1 | D | 0 |  |  |  | ROZPOCET | [6 empty] | 0
| D | 4 | SVODNÉ POTRUBÍ V ZEMI |  |  |  | 0 |  |  |  |  | 0 |  | 0 |  | 0 | 1 | D | 1 |  |  |  | ROZPOCET | [6 empty] | 0
20 | K | Pol154 | PVC-KG SN 8 DN 110 | m | 124.5 |  | 0 |  |  | základní |  | 0 | 0 | 0 | 0 | 0 | 16 | K | 2 |  |  |  | ROZPOCET | 0 | 0 | 0 | 0 | 0 | 1 | 0 | 16 | 34
21 | K | Pol155 | PVC-KG SN 8 DN 125 | m | 67.5 |  | 0 |  |  | základní |  | 0 | 0 | 0 | 0 | 0 | 16 | K | 2 |  |  |  | ROZPOCET | 0 | 0 | 0 | 0 | 0 | 1 | 0 | 16 | 36
22 | K | Pol156 | PVC-KG SN 8 DN 160 | m | 38.5 |  | 0 |  |  | základní |  | 0 | 0 | 0 | 0 | 0 | 16 | K | 2 |  |  |  | ROZPOCET | 0 | 0 | 0 | 0 | 0 | 1 | 0 | 16 | 38
23 | K | Pol157 | KG2000 DN110 (PP) | m | 40.5 |  | 0 |  |  | základní |  | 0 | 0 | 0 | 0 | 0 | 16 | K | 2 |  |  |  | ROZPOCET | 0 | 0 | 0 | 0 | 0 | 1 | 0 | 16 | 40
24 | K | Pol158 | KG2000 DN125 (PP) | m | 14 |  | 0 |  |  | základní |  | 0 | 0 | 0 | 0 | 0 | 16 | K | 2 |  |  |  | ROZPOCET | 0 | 0 | 0 | 0 | 0 | 1 | 0 | 16 | 42
| D | 5 | PŘIPOJOVACÍ A SVISLÉ ODPADNÍ POTRUBÍ |  |  |  | 0 |  |  |  |  | 0 |  | 0 |  | 0 | 1 | D | 1 |  |  |  | ROZPOCET | [6 empty] | 0
25 | K | Pol159 | PP-HT DN 32 | m | 4 |  | 0 |  |  | základní |  | 0 | 0 | 0 | 0 | 0 | 16 | K | 2 |  |  |  | ROZPOCET | 0 | 0 | 0 | 0 | 0 | 1 | 0 | 16 | 44
26 | K | Pol160 | PP-HT DN 40 | m | 42 |  | 0 |  |  | základní |  | 0 | 0 | 0 | 0 | 0 | 16 | K | 2 |  |  |  | ROZPOCET | 0 | 0 | 0 | 0 | 0 | 1 | 0 | 16 | 46
27 | K | Pol161 | PP-HT DN 50 | m | 54 |  | 0 |  |  | základní |  | 0 | 0 | 0 | 0 | 0 | 16 | K | 2 |  |  |  | ROZPOCET | 0 | 0 | 0 | 0 | 0 | 1 | 0 | 16 | 48
28 | K | Pol162 | PP-HT DN 75 | m | 76.5 |  | 0 |  |  | základní |  | 0 | 0 | 0 | 0 | 0 | 16 | K | 2 |  |  |  | ROZPOCET | 0 | 0 | 0 | 0 | 0 | 1 | 0 | 16 | 50
29 | K | Pol163 | PP-HT DN 110 | m | 194 |  | 0 |  |  | základní |  | 0 | 0 | 0 | 0 | 0 | 16 | K | 2 |  |  |  | ROZPOCET | 0 | 0 | 0 | 0 | 0 | 1 | 0 | 16 | 52
30 | K | Pol164 | Hadice pro odvod kondenzátu - tlaková | m | 6.5 |  | 0 |  |  | základní |  | 0 | 0 | 0 | 0 | 0 | 16 | K | 2 |  |  |  | ROZPOCET | 0 | 0 | 0 | 0 | 0 | 1 | 0 | 16 | 54
| D | 6 | IZOLACE POTRUBÍ |  |  |  | 0 |  |  |  |  | 0 |  | 0 |  | 0 | 1 | D | 1 |  |  |  | ROZPOCET | [6 empty] | 0
31 | K | Pol165 | návleková PE izolace tl. 4 mm pro potrubí d32 | m | 4 |  | 0 |  |  | základní |  | 0 | 0 | 0 | 0 | 0 | 16 | K | 2 |  |  |  | ROZPOCET | 0 | 0 | 0 | 0 | 0 | 1 | 0 | 16 | 56
32 | K | Pol166 | návleková PE izolace tl. 4 mm pro potrubí d40 | m | 42 |  | 0 |  |  | základní |  | 0 | 0 | 0 | 0 | 0 | 16 | K | 2 |  |  |  | ROZPOCET | 0 | 0 | 0 | 0 | 0 | 1 | 0 | 16 | 58
33 | K | Pol167 | návleková PE izolace tl. 5 mm pro potrubí d50 | m | 54 |  | 0 |  |  | základní |  | 0 | 0 | 0 | 0 | 0 | 16 | K | 2 |  |  |  | ROZPOCET | 0 | 0 | 0 | 0 | 0 | 1 | 0 | 16 | 60
34 | K | Pol168 | návleková PE izolace tl. 5 mm pro potrubí d75 | m | 76.5 |  | 0 |  |  | základní |  | 0 | 0 | 0 | 0 | 0 | 16 | K | 2 |  |  |  | ROZPOCET | 0 | 0 | 0 | 0 | 0 | 1 | 0 | 16 | 62
35 | K | Pol169 | návleková PE izolace tl. 5 mm pro potrubí d110 | m | 194 |  | 0 |  |  | základní |  | 0 | 0 | 0 | 0 | 0 | 16 | K | 2 |  |  |  | ROZPOCET | 0 | 0 | 0 | 0 | 0 | 1 | 0 | 16 | 64
| D | 7 | VĚTRACÍ A PŘIVĚTRÁVACÍ HLAVICE |  |  |  | 0 |  |  |  |  | 0 |  | 0 |  | 0 | 1 | D | 1 |  |  |  | ROZPOCET | [6 empty] | 0
36 | K | Pol170 | Větrací hlavice DN 110 | ks | 9 |  | 0 |  |  | základní |  | 0 | 0 | 0 | 0 | 0 | 16 | K | 2 |  |  |  | ROZPOCET | 0 | 0 | 0 | 0 | 0 | 1 | 0 | 16 | 66
| D | 8 | SIFONY |  |  |  | 0 |  |  |  |  | 0 |  | 0 |  | 0 | 1 | D | 1 |  |  |  | ROZPOCET | [6 empty] | 0
37 | K | Pol171 | Podomítkový sifon (např. HL 138) | ks | 4 |  | 0 |  |  | základní |  | 0 | 0 | 0 | 0 | 0 | 16 | K | 2 |  |  |  | ROZPOCET | 0 | 0 | 0 | 0 | 0 | 1 | 0 | 16 | 68
38 | K | Pol172 | Sifon (např. HL 136N) | ks | 4 |  | 0 |  |  | základní |  | 0 | 0 | 0 | 0 | 0 | 16 | K | 2 |  |  |  | ROZPOCET | 0 | 0 | 0 | 0 | 0 | 1 | 0 | 16 | 70
39 | K | Pol173 | Sifon pro pračku a sušičku (HL4000.2) | ks | 1 |  | 0 |  |  | základní |  | 0 | 0 | 0 | 0 | 0 | 16 | K | 2 |  |  |  | ROZPOCET | 0 | 0 | 0 | 0 | 0 | 1 | 0 | 16 | 72
40 | K | Pol174 | Kalich pro úkapy z pojistnáho ventilu (např. HL21) | ks | 1 |  | 0 |  |  | základní |  | 0 | 0 | 0 | 0 | 0 | 16 | K | 2 |  |  |  | ROZPOCET | 0 | 0 | 0 | 0 | 0 | 1 | 0 | 16 | 74
| D | 9 | VPUSTI |  |  |  | 0 |  |  |  |  | 0 |  | 0 |  | 0 | 1 | D | 1 |  |  |  | ROZPOCET | [6 empty] | 0
41 | K | Pol175 | Podlahová vpust 320x350; svislý odtok DN110 - Žlab pro vinyl 320x350mm,H=60,odtok 142mm, 1.4301 - Hyg. vpust 157, DN 100 svislá,poziční přír.,sif, 1.4301 - kalový koš VP 157 pevná/svislá a teleskop, 1.4301 - rošt mřížkový 268x298mm, L15, protiskluz R11, 1 | ks | 4 |  | 0 |  |  | základní |  | 0 | 0 | 0 | 0 | 0 | 16 | K | 2 |  |  |  | ROZPOCET | 0 | 0 | 0 | 0 | 0 | 1 | 0 | 16 | 76
42 | K | Pol176 | Podlahová vpust 320x650; svislý odtok DN110 - Žlab pro vinyl 320x650mm,H=60,odtok 142mm,1.4301 - Hyg. vpust 157, DN 100 svislá,poziční přír.,sif.,1.4301 - kalový koš VP 157 pevná/svislá a teleskop,O=0,6 l,1.4301 - 2x rošt mřížkový 268x298mm, L15, protiskl | ks | 2 |  | 0 |  |  | základní |  | 0 | 0 | 0 | 0 | 0 | 16 | K | 2 |  |  |  | ROZPOCET | 0 | 0 | 0 | 0 | 0 | 1 | 0 | 16 | 78
43 | K | Pol177 | Podlahová vpust 320x100; svislý odtok DN110 - Žlab pro vinyl 320x1050mm,H=60,odtok 142mm,1.4301 - Hyg. vpust 157, DN 100 svislá,poziční přír.,sif.,1.4301 - kalový koš VP 157 pevná/svislá a teleskop,O=0,6 l,1.4301 2x rošt mřížkový 268x499mm, L15, protiskl | ks | 1 |  | 0 |  |  | základní |  | 0 | 0 | 0 | 0 | 0 | 16 | K | 2 |  |  |  | ROZPOCET | 0 | 0 | 0 | 0 | 0 | 1 | 0 | 16 | 80
44 | K | Pol178 | Podlahová vpusť DN110 se svislým odtokem, sifonová vložka pro suchý stav, nerezová mříž; vč. veškerého příslušenství | kpl | 2 |  | 0 |  |  | základní |  | 0 | 0 | 0 | 0 | 0 | 16 | K | 2 |  |  |  | ROZPOCET | 0 | 0 | 0 | 0 | 0 | 1 | 0 | 16 | 82
| D | 103 | DEŠŤOVÁ KANALIZACE |  |  |  | 0 |  |  |  |  | 0 |  | 0 |  | 0 | 1 | D | 0 |  |  |  | ROZPOCET | [6 empty] | 0
| D | 10 | SVODNÉ POTRUBÍ V ZEMI |  |  |  | 0 |  |  |  |  | 0 |  | 0 |  | 0 | 1 | D | 1 |  |  |  | ROZPOCET | [6 empty] | 0
45 | K | Pol154 | PVC-KG SN 8 DN 110 | m | 32.5 |  | 0 |  |  | základní |  | 0 | 0 | 0 | 0 | 0 | 16 | K | 2 |  |  |  | ROZPOCET | 0 | 0 | 0 | 0 | 0 | 1 | 0 | 16 | 84
46 | K | Pol155 | PVC-KG SN 8 DN 125 | m | 51.5 |  | 0 |  |  | základní |  | 0 | 0 | 0 | 0 | 0 | 16 | K | 2 |  |  |  | ROZPOCET | 0 | 0 | 0 | 0 | 0 | 1 | 0 | 16 | 86
47 | K | Pol156 | PVC-KG SN 8 DN 160 | m | 48.5 |  | 0 |  |  | základní |  | 0 | 0 | 0 | 0 | 0 | 16 | K | 2 |  |  |  | ROZPOCET | 0 | 0 | 0 | 0 | 0 | 1 | 0 | 16 | 88
| D | 11 | ODPADNÍ POTRUBÍ |  |  |  | 0 |  |  |  |  | 0 |  | 0 |  | 0 | 1 | D | 1 |  |  |  | ROZPOCET | [6 empty] | 0
48 | K | Pol179 | Svařované PE DN 110 | m | 31.5 |  | 0 |  |  | základní |  | 0 | 0 | 0 | 0 | 0 | 16 | K | 2 |  |  |  | ROZPOCET | 0 | 0 | 0 | 0 | 0 | 1 | 0 | 16 | 90
49 | K | Pol180 | Svařované PE DN 125 | m | 32 |  | 0 |  |  | základní |  | 0 | 0 | 0 | 0 | 0 | 16 | K | 2 |  |  |  | ROZPOCET | 0 | 0 | 0 | 0 | 0 | 1 | 0 | 16 | 92
50 | K | Pol181 | Svařované PE DN 160 | m | 3 |  | 0 |  |  | základní |  | 0 | 0 | 0 | 0 | 0 | 16 | K | 2 |  |  |  | ROZPOCET | 0 | 0 | 0 | 0 | 0 | 1 | 0 | 16 | 94
| D | 12 | TEPELNÁ IZOLACE |  |  |  | 0 |  |  |  |  | 0 |  | 0 |  | 0 | 1 | D | 1 |  |  |  | ROZPOCET | [6 empty] | 0
51 | K | Pol182 | Izolace tl. 20 mm pro potrubí DN 110; nenasákavá | m | 27.5 |  | 0 |  |  | základní |  | 0 | 0 | 0 | 0 | 0 | 16 | K | 2 |  |  |  | ROZPOCET | 0 | 0 | 0 | 0 | 0 | 1 | 0 | 16 | 96
52 | K | Pol183 | Izolace tl. 20 mm pro potrubí DN 125; nenasákavá | m | 5.5 |  | 0 |  |  | základní |  | 0 | 0 | 0 | 0 | 0 | 16 | K | 2 |  |  |  | ROZPOCET | 0 | 0 | 0 | 0 | 0 | 1 | 0 | 16 | 98
53 | K | Pol184 | Izolace tl. 20 mm pro potrubí DN 160; nenasákavá | m | 3 |  | 0 |  |  | základní |  | 0 | 0 | 0 | 0 | 0 | 16 | K | 2 |  |  |  | ROZPOCET | 0 | 0 | 0 | 0 | 0 | 1 | 0 | 16 | 100
54 | K | Pol185 | Izolace tl. 9 mm pro potrubí DN 110; nenasákavá | m | 4.5 |  | 0 |  |  | základní |  | 0 | 0 | 0 | 0 | 0 | 16 | K | 2 |  |  |  | ROZPOCET | 0 | 0 | 0 | 0 | 0 | 1 | 0 | 16 | 102
55 | K | Pol186 | Izolace tl. 9 mm pro potrubí DN 125; nenasákavá | m | 26.5 |  | 0 |  |  | základní |  | 0 | 0 | 0 | 0 | 0 | 16 | K | 2 |  |  |  | ROZPOCET | 0 | 0 | 0 | 0 | 0 | 1 | 0 | 16 | 104
| D | 13 | STŘEŠNÍ VTOKY |  |  |  | 0 |  |  |  |  | 0 |  | 0 |  | 0 | 1 | D | 1 |  |  |  | ROZPOCET | [6 empty] | 0
56 | K | Pol187 | Střešní vtok DN110 s el. ohřevem (10-30W; 230V); vodorvný odtok; vč. veškerého příslušenství | kpl | 2 |  | 0 |  |  | základní |  | 0 | 0 | 0 | 0 | 0 | 16 | K | 2 |  |  |  | ROZPOCET | 0 | 0 | 0 | 0 | 0 | 1 | 0 | 16 | 106
57 | K | Pol188 | terasový vtok DN75; zápachová klapka nezámrzná s el. ohřevem (10-30W; 230V); vč. veškerého příslušenství | kpl | 3 |  | 0 |  |  | základní |  | 0 | 0 | 0 | 0 | 0 | 16 | K | 2 |  |  |  | ROZPOCET | 0 | 0 | 0 | 0 | 0 | 1 | 0 | 16 | 108
58 | K | Pol189 | Střešní vpusť s bočním odtokem DN110; záchytný koš; s el. Ohřevem (10-30W; 230V); vč. veškerého příslušenství | kpl | 8 |  | 0 |  |  | základní |  | 0 | 0 | 0 | 0 | 0 | 16 | K | 2 |  |  |  | ROZPOCET | 0 | 0 | 0 | 0 | 0 | 1 | 0 | 16 | 110
| D | 104 | OSTATNÍ |  |  |  | 0 |  |  |  |  | 0 |  | 0 |  | 0 | 1 | D | 0 |  |  |  | ROZPOCET | [6 empty] | 0
| D | 14 | OSTATNÍ |  |  |  | 0 |  |  |  |  | 0 |  | 0 |  | 0 | 1 | D | 1 |  |  |  | ROZPOCET | [6 empty] | 0
59 | K | Pol190 | Lapač střešních splavenin pro potrubí DN125 | ks | 8 |  | 0 |  |  | základní |  | 0 | 0 | 0 | 0 | 0 | 262144 | K | 2 |  |  |  | ROZPOCET | 0 | 0 | 0 | 0 | 0 | 1 | 0 | 262144 | 112
| D | 15 | IDENTIFIKAČNÍ OZNAČENÍ A ŠTÍTKY |  |  |  | 0 |  |  |  |  | 0 |  | 0 |  | 0 | 1 | D | 1 |  |  |  | ROZPOCET | [6 empty] | 0
60 | K | Pol38 | Identifikační označení a štítky | kpl | 1 |  | 0 |  |  | základní |  | 0 | 0 | 0 | 0 | 0 | 262144 | K | 2 |  |  |  | ROZPOCET | 0 | 0 | 0 | 0 | 0 | 1 | 0 | 262144 | 114
| D | 16 | OSTATNÍ POLOŽKY |  |  |  | 0 |  |  |  |  | 0 |  | 0 |  | 0 | 1 | D | 1 |  |  |  | ROZPOCET | [6 empty] | 0
61 | K | Pol191 | Součinost se správci sítí a jejich dozory | kpl | 1 |  | 0 |  |  | základní |  | 0 | 0 | 0 | 0 | 0 | 262144 | K | 2 |  |  |  | ROZPOCET | 0 | 0 | 0 | 0 | 0 | 1 | 0 | 262144 | 116
62 | K | Pol11 | Náklady na zařízení staveniště | kpl | 1 |  | 0 |  |  | základní |  | 0 | 0 | 0 | 0 | 0 | 262144 | K | 2 |  |  |  | ROZPOCET | 0 | 0 | 0 | 0 | 0 | 1 | 0 | 262144 | 118
63 | K | Pol192 | Stavební přípomoce a práce | kpl | 1 |  | 0 |  |  | základní |  | 0 | 0 | 0 | 0 | 0 | 262144 | K | 2 |  |  |  | ROZPOCET | 0 | 0 | 0 | 0 | 0 | 1 | 0 | 262144 | 120
64 | K | Pol193 | Komplexní zkoušky, zkušební provoz | kpl | 1 |  | 0 |  |  | základní |  | 0 | 0 | 0 | 0 | 0 | 262144 | K | 2 |  |  |  | ROZPOCET | 0 | 0 | 0 | 0 | 0 | 1 | 0 | 262144 | 122
65 | K | Pol194 | Dokumentace skutečného provedení | kpl | 1 |  | 0 |  |  | základní |  | 0 | 0 | 0 | 0 | 0 | 262144 | K | 2 |  |  |  | ROZPOCET | 0 | 0 | 0 | 0 | 0 | 1 | 0 | 262144 | 124
66 | K | Pol201 | Zkoušky těsnosti kanalizace | kpl | 1 |  | 0 |  |  | základní |  | 0 | 0 | 0 | 0 | 0 | 262144 | K | 2 |  |  |  | ROZPOCET | 0 | 0 | 0 | 0 | 0 | 1 | 0 | 262144 | 9732991
| D | 305 | POZNÁMKA |  |  |  | 0 |  |  |  |  | 0 |  | 0 |  | 0 | 1 | D | 1 |  |  |  | ROZPOCET | [6 empty] | 0
67 | K | PZ01 | Poznámka |  | 0 |  | 0 |  |  | základní |  | 0 | 0 | 0 | 0 | 0 | 262144 | K | 2 |  |  |  | ROZPOCET | 0 | 0 | 0 | 0 | 0 | 1 | 0 | 262144 | 1563824466
| P |  | Poznámka k položce: Jedná se o materiálovou specifikaci nenahrazující výrobní přípravu dodavatele. Výpis obsahuje pouze základní položky ve smyslu dodávka. Při zpracování nabídky je nutné vycházet ze všech částí dokumentace (tj. technické zprávy, všech výkresů i specifikace materiálu. Pouhým oceněním výkazu výměr není možné vypracovat kvalitní nabídku. | [14 empty] | P | 2
68 | K | PZ02 | Poznámka |  | 0 |  | 0 |  |  | základní |  | 0 | 0 | 0 | 0 | 0 | 262144 | K | 2 |  |  |  | ROZPOCET | 0 | 0 | 0 | 0 | 0 | 1 | 0 | 262144 | 657488102
| P |  | Poznámka k položce: Potenciálním dodavatelem musí být odborná firma, která se obeznámila se všemi okolnostmi této zakázky a zahrnula je do nabízené ceny. Součástí ceny musí být veškeré náklady, aby cena byla konečná a zahrnovala celou dodávku akce. Dodavatel ručí za to, že v nabízené ceně je navrženo veškeré potřebné zařízení a výkony. Předpokládá se, že dodávka je nabízena jako kompletní dílo včetně kompletní montáže, veškerého souvisejícího doplňkového, podružného a montážního materiálu tak, aby celé zařízení bylo funkční a splňovalo všechny předpisy, které se na ně vztahují (součástí potrubí jsou nejen kolena, oblouky, redukce, šroubení, prostupové manžety ale i podpěry, konzoly a závěsy a veškeré ocelové konstrukce nezbytné pro uložení | [14 empty] | P | 2

## 04e.2 - Vodovod
{dd0d3ef8-224b-42c7-b875-00b17f4cd4b5}
2
| KRYCÍ LIST SOUPISU PRACÍ | [7 empty] | v --- níže se nacházejí doplnkové a pomocné údaje k sestavám --- v | [8 empty] | False
Stavba:
MŠ Vokovická
Objekt:
01 - SO 01 - Hlavní budova MŠ
Soupis:
04e - Zdravotně technické instalace
Úroveň 3:
04e.2 - Vodovod
| KSO: |  |  |  |  | CC-CZ:
| Místo: |  | Vokovice, p.č. 1281/256, 1281/257 |  |  | Datum: | 21. 2. 2023
| Zadavatel: |  |  |  |  | IČ:
|  | Městská část Praha 6, Čs. Armády 601/23 |  |  |  | DIČ:
| Uchazeč: |  |  |  |  | IČ: | Vyplň údaj
|  | Vyplň údaj |  |  |  | DIČ: | Vyplň údaj
| Projektant: |  |  |  |  | IČ:
|  | ra15 a.s., ATELIER SEVER s.r.o. |  |  |  | DIČ:
| Zpracovatel: |  |  |  |  | IČ:
|  | Ecoten s.r.o. |  |  |  | DIČ:
Poznámka:
| Cena bez DPH | [5 empty] | 0
|  |  | Základ daně |  |  | Sazba daně | Výše daně
| DPH | základní | 0 |  |  | 21% | 0
|  | snížená | 0 |  |  | 15% | 0
|  | zákl. přenesená | 0 |  |  | 21% | 0
|  | sníž. přenesená | 0 |  |  | 15% | 0
|  | nulová | 0 |  |  | 0% | 0
| Cena s DPH |  |  | v | CZK |  | 0
| Projektant |  |  | Zpracovatel
| Datum a podpis: |  | Razítko | Datum a podpis: |  |  | Razítko
| Objednavatel |  |  | Uchazeč
| Datum a podpis: |  | Razítko | Datum a podpis: |  |  | Razítko
REKAPITULACE ČLENĚNÍ SOUPISU PRACÍ
Stavba:
MŠ Vokovická
Objekt:
01 - SO 01 - Hlavní budova MŠ
Soupis:
04e - Zdravotně technické instalace
Úroveň 3:
04e.2 - Vodovod
Místo: |  |  | Vokovice, p.č. 1281/256, 1281/257 |  |  | Datum: | 21. 2. 2023
Zadavatel: |  |  | Městská část Praha 6, Čs. Armády 601/23 |  |  | Projektant: | ra15 a.s., ATELIER SEVER s.r.o.
Uchazeč: |  |  | Vyplň údaj |  |  | Zpracovatel: | Ecoten s.r.o.
Kód dílu - Popis | [6 empty] | Cena celkem [CZK]
Náklady ze soupisu prací | [6 empty] | 0 | [11 empty] | -1
| 155 - VNITŘNÍ VODOVOD | [5 empty] | 0
| 1 - ZEMNÍ PRÁCE | [5 empty] | 0
| 22 - POTRUBÍ SV | [5 empty] | 0
| 3 - IZOLACE SV | [5 empty] | 0
| 4 - POTRUBÍ TV a cirulace | [5 empty] | 0
| 5 - IZOLACE TV a cirkulace | [5 empty] | 0
| 6 - ARMATURY | [5 empty] | 0
| 7 - ZAŘÍZENÍ | [5 empty] | 0
| 165 - POŽÁRNÍ VODOVOD | [5 empty] | 0
| 9 - POTRUBÍ PV | [5 empty] | 0
| 11 - ARMATURY | [5 empty] | 0
| 12 - HYDRANTOVÉ SYSTÉMY | [5 empty] | 0
| 171 - ZAŘIZOVACÍ PŘEDMĚTY | [5 empty] | 0
| 13 - ZAŘIZOVACÍ PŘEDMĚTY | [5 empty] | 0
| 172 - IDENTIFIKAČNÍ OZNAČENÍ A ŠTÍTKY | [5 empty] | 0
| 173 - OSTATNÍ | [5 empty] | 0
| 1731 - POZNÁMKA | [5 empty] | 0
SOUPIS PRACÍ
Stavba:
MŠ Vokovická
Objekt:
01 - SO 01 - Hlavní budova MŠ
Soupis:
04e - Zdravotně technické instalace
Úroveň 3:
04e.2 - Vodovod
Místo: |  |  | Vokovice, p.č. 1281/256, 1281/257 |  |  | Datum: | 21. 2. 2023
Zadavatel: |  |  | Městská část Praha 6, Čs. Armády 601/23 |  |  | Projektant: | ra15 a.s., ATELIER SEVER s.r.o.
Uchazeč: |  |  | Vyplň údaj |  |  | Zpracovatel: | Ecoten s.r.o.
PČ | Typ | Kód | Popis | MJ | Množství | J.cena [CZK] | Cena celkem [CZK] | Cenová soustava |  | DPH | J. Nh [h] | Nh celkem [h] | J. hmotnost [t] | Hmotnost celkem [t] | J. suť [t] | Suť Celkem [t]
Náklady soupisu celkem | [6 empty] | 0 |  |  |  |  | 0 |  | 0 |  | 0 |  | D | -1 | [10 empty] | 0
| D | 155 | VNITŘNÍ VODOVOD |  |  |  | 0 |  |  |  |  | 0 |  | 0 |  | 0 | 1 | D | 0 |  |  |  | ROZPOCET | [6 empty] | 0
| D | 1 | ZEMNÍ PRÁCE |  |  |  | 0 |  |  |  |  | 0 |  | 0 |  | 0 | 1 | D | 1 |  |  |  | ROZPOCET | [6 empty] | 0
1 | K | Pol141 | Výkop pro potrubí o š. 0,8 m a hloubce do 2,0m | m3 | 25 |  | 0 |  |  | základní |  | 0 | 0 | 0 | 0 | 0 | 4 | K | 2 |  |  |  | ROZPOCET | 0 | 0 | 0 | 0 | 0 | 1 | 0 | 4 | 2
2 | K | Pol17 | Obsyp pískový tl. 300 mm | m3 | 16.8 |  | 0 |  |  | základní |  | 0 | 0 | 0 | 0 | 0 | 4 | K | 2 |  |  |  | ROZPOCET | 0 | 0 | 0 | 0 | 0 | 1 | 0 | 4 | 4
3 | K | Pol18 | Podsyp pískový tl. 100 mm | m3 | 4.8 |  | 0 |  |  | základní |  | 0 | 0 | 0 | 0 | 0 | 4 | K | 2 |  |  |  | ROZPOCET | 0 | 0 | 0 | 0 | 0 | 1 | 0 | 4 | 6
4 | K | Pol142 | Zpětný zásyp výkopu | m3 | 3.4 |  | 0 |  |  | základní |  | 0 | 0 | 0 | 0 | 0 | 4 | K | 2 |  |  |  | ROZPOCET | 0 | 0 | 0 | 0 | 0 | 1 | 0 | 4 | 8
5 | K | 162751117 | Vodorovné přemístění přes 9 000 do 10000 m výkopku/sypaniny z horniny třídy těžitelnosti I skupiny 1 až 3 | m3 | 21.6 |  | 0 |  |  | základní |  | 0 | 0 | 0 | 0 | 0 | 4 | K | 2 |  |  |  | ROZPOCET | 0 | 0 | 0 | 0 | 0 | 1 | 0 | 4 | -666480890
| VV |  | 25,0-3,4 |  | 21.6 | [12 empty] | VV | 2 | 2 | True | 0 | ROZPOCET
| VV |  | Součet |  | 21.6 | [12 empty] | VV | 2 | 4 | True | 1 | ROZPOCET
6 | K | 162751119 | Příplatek k vodorovnému přemístění výkopku/sypaniny z horniny třídy těžitelnosti I skupiny 1 až 3 ZKD 1000 m přes 10000 m | m3 | 648 |  | 0 |  |  | základní |  | 0 | 0 | 0 | 0 | 0 | 4 | K | 2 |  |  |  | ROZPOCET | 0 | 0 | 0 | 0 | 0 | 1 | 0 | 4 | 1674169675
| VV |  | 21,6*30 'Přepočtené koeficientem množství |  | 648 | [12 empty] | VV | 2 | 2 | False | 1 | ROZPOCET
7 | K | 171201221 | Poplatek za uložení na skládce (skládkovné) zeminy a kamení kód odpadu 17 05 04 | t | 36.072 |  | 0 |  |  | základní |  | 0 | 0 | 0 | 0 | 0 | 4 | K | 2 |  |  |  | ROZPOCET | 0 | 0 | 0 | 0 | 0 | 1 | 0 | 4 | -1126684776
| VV |  | 21,6*1,67 'Přepočtené koeficientem množství |  | 36.072 | [12 empty] | VV | 2 | 2 | False | 1 | ROZPOCET
8 | K | 171251201 | Uložení sypaniny na skládky nebo meziskládky | m3 | 21.6 |  | 0 |  |  | základní |  | 0 | 0 | 0 | 0 | 0 | 4 | K | 2 |  |  |  | ROZPOCET | 0 | 0 | 0 | 0 | 0 | 1 | 0 | 4 | -179620416
| D | 22 | POTRUBÍ SV |  |  |  | 0 |  |  |  |  | 0 |  | 0 |  | 0 | 1 | D | 1 |  |  |  | ROZPOCET | [6 empty] | 0
9 | K | Pol195 | PE100; SDR11; 25x3,0 mm | m | 53 |  | 0 |  |  | základní |  | 0 | 0 | 0 | 0 | 0 | 16 | K | 2 |  |  |  | ROZPOCET | 0 | 0 | 0 | 0 | 0 | 1 | 0 | 16 | 12
10 | K | Pol196 | PE100; SDR11; 32x3,0 mm | m | 27 |  | 0 |  |  | základní |  | 0 | 0 | 0 | 0 | 0 | 16 | K | 2 |  |  |  | ROZPOCET | 0 | 0 | 0 | 0 | 0 | 1 | 0 | 16 | 14
11 | K | Pol197 | PE100; SDR11; 63x5,6 mm | m | 27 |  | 0 |  |  | základní |  | 0 | 0 | 0 | 0 | 0 | 16 | K | 2 |  |  |  | ROZPOCET | 0 | 0 | 0 | 0 | 0 | 1 | 0 | 16 | 16
12 | K | Pol198 | PPr 20x2,3 mm; S4 | m | 180.5 |  | 0 |  |  | základní |  | 0 | 0 | 0 | 0 | 0 | 16 | K | 2 |  |  |  | ROZPOCET | 0 | 0 | 0 | 0 | 0 | 1 | 0 | 16 | 18
13 | K | Pol199 | PPr 25x2,8 mm; S4 | m | 75 |  | 0 |  |  | základní |  | 0 | 0 | 0 | 0 | 0 | 16 | K | 2 |  |  |  | ROZPOCET | 0 | 0 | 0 | 0 | 0 | 1 | 0 | 16 | 20
14 | K | Pol200 | PPr 32x3,6 mm; S4 | m | 101 |  | 0 |  |  | základní |  | 0 | 0 | 0 | 0 | 0 | 16 | K | 2 |  |  |  | ROZPOCET | 0 | 0 | 0 | 0 | 0 | 1 | 0 | 16 | 22
15 | K | Pol201 | PPr 40x4,5 mm; S4 | m | 29.5 |  | 0 |  |  | základní |  | 0 | 0 | 0 | 0 | 0 | 16 | K | 2 |  |  |  | ROZPOCET | 0 | 0 | 0 | 0 | 0 | 1 | 0 | 16 | 24
16 | K | Pol202 | PPr 50x5,6 mm; S4 | m | 16.5 |  | 0 |  |  | základní |  | 0 | 0 | 0 | 0 | 0 | 16 | K | 2 |  |  |  | ROZPOCET | 0 | 0 | 0 | 0 | 0 | 1 | 0 | 16 | 26
17 | K | Pol203 | PPr 63x7,1 mm; S4 | m | 18.5 |  | 0 |  |  | základní |  | 0 | 0 | 0 | 0 | 0 | 16 | K | 2 |  |  |  | ROZPOCET | 0 | 0 | 0 | 0 | 0 | 1 | 0 | 16 | 28
18 | K | Pol204 | Chránička PE dn63 | m | 47.5 |  | 0 |  |  | základní |  | 0 | 0 | 0 | 0 | 0 | 16 | K | 2 |  |  |  | ROZPOCET | 0 | 0 | 0 | 0 | 0 | 1 | 0 | 16 | 30
19 | K | Pol205 | Chránička PE dn75 | m | 27 |  | 0 |  |  | základní |  | 0 | 0 | 0 | 0 | 0 | 16 | K | 2 |  |  |  | ROZPOCET | 0 | 0 | 0 | 0 | 0 | 1 | 0 | 16 | 32
20 | K | Pol206 | Chránička PE dn110 | m | 27 |  | 0 |  |  | základní |  | 0 | 0 | 0 | 0 | 0 | 16 | K | 2 |  |  |  | ROZPOCET | 0 | 0 | 0 | 0 | 0 | 1 | 0 | 16 | 34
| D | 3 | IZOLACE SV |  |  |  | 0 |  |  |  |  | 0 |  | 0 |  | 0 | 1 | D | 1 |  |  |  | ROZPOCET | [6 empty] | 0
21 | K | Pol207 | návleková PE izolace tl. 9 mm pro potrubí d 20 mm | m | 180.5 |  | 0 |  |  | základní |  | 0 | 0 | 0 | 0 | 0 | 16 | K | 2 |  |  |  | ROZPOCET | 0 | 0 | 0 | 0 | 0 | 1 | 0 | 16 | 36
22 | K | Pol208 | návleková PE izolace tl. 9 mm pro potrubí d 25 mm | m | 75 |  | 0 |  |  | základní |  | 0 | 0 | 0 | 0 | 0 | 16 | K | 2 |  |  |  | ROZPOCET | 0 | 0 | 0 | 0 | 0 | 1 | 0 | 16 | 38
23 | K | Pol209 | návleková PE izolace tl. 9 mm pro potrubí d 32 mm | m | 17 |  | 0 |  |  | základní |  | 0 | 0 | 0 | 0 | 0 | 16 | K | 2 |  |  |  | ROZPOCET | 0 | 0 | 0 | 0 | 0 | 1 | 0 | 16 | 40
24 | K | Pol210 | návleková PE izolace tl. 13 mm pro potrubí d 32 mm | m | 84 |  | 0 |  |  | základní |  | 0 | 0 | 0 | 0 | 0 | 16 | K | 2 |  |  |  | ROZPOCET | 0 | 0 | 0 | 0 | 0 | 1 | 0 | 16 | 42
25 | K | Pol211 | návleková PE izolace tl. 13 mm pro potrubí d 40 mm | m | 29.5 |  | 0 |  |  | základní |  | 0 | 0 | 0 | 0 | 0 | 16 | K | 2 |  |  |  | ROZPOCET | 0 | 0 | 0 | 0 | 0 | 1 | 0 | 16 | 44
26 | K | Pol212 | návleková PE izolace tl. 13 mm pro potrubí d 50 mm | m | 16.5 |  | 0 |  |  | základní |  | 0 | 0 | 0 | 0 | 0 | 16 | K | 2 |  |  |  | ROZPOCET | 0 | 0 | 0 | 0 | 0 | 1 | 0 | 16 | 46
27 | K | Pol213 | návleková PE izolace tl. 13 mm pro potrubí d 63 mm | m | 18.5 |  | 0 |  |  | základní |  | 0 | 0 | 0 | 0 | 0 | 16 | K | 2 |  |  |  | ROZPOCET | 0 | 0 | 0 | 0 | 0 | 1 | 0 | 16 | 48
| D | 4 | POTRUBÍ TV a cirulace |  |  |  | 0 |  |  |  |  | 0 |  | 0 |  | 0 | 1 | D | 1 |  |  |  | ROZPOCET | [6 empty] | 0
28 | K | Pol198 | PPr 20x2,3 mm; S4 | m | 281.5 |  | 0 |  |  | základní |  | 0 | 0 | 0 | 0 | 0 | 16 | K | 2 |  |  |  | ROZPOCET | 0 | 0 | 0 | 0 | 0 | 1 | 0 | 16 | 50
29 | K | Pol199 | PPr 25x2,8 mm; S4 | m | 46.5 |  | 0 |  |  | základní |  | 0 | 0 | 0 | 0 | 0 | 16 | K | 2 |  |  |  | ROZPOCET | 0 | 0 | 0 | 0 | 0 | 1 | 0 | 16 | 52
30 | K | Pol200 | PPr 32x3,6 mm; S4 | m | 128 |  | 0 |  |  | základní |  | 0 | 0 | 0 | 0 | 0 | 16 | K | 2 |  |  |  | ROZPOCET | 0 | 0 | 0 | 0 | 0 | 1 | 0 | 16 | 54
31 | K | Pol201 | PPr 40x4,5 mm; S4 | m | 41 |  | 0 |  |  | základní |  | 0 | 0 | 0 | 0 | 0 | 16 | K | 2 |  |  |  | ROZPOCET | 0 | 0 | 0 | 0 | 0 | 1 | 0 | 16 | 56
32 | K | Pol202 | PPr 50x5,6 mm; S4 | m | 19.5 |  | 0 |  |  | základní |  | 0 | 0 | 0 | 0 | 0 | 16 | K | 2 |  |  |  | ROZPOCET | 0 | 0 | 0 | 0 | 0 | 1 | 0 | 16 | 58
| D | 5 | IZOLACE TV a cirkulace |  |  |  | 0 |  |  |  |  | 0 |  | 0 |  | 0 | 1 | D | 1 |  |  |  | ROZPOCET | [6 empty] | 0
33 | K | Pol214 | návleková PE izolace tl. 13 mm pro potrubí d 20 mm | m | 153.5 |  | 0 |  |  | základní |  | 0 | 0 | 0 | 0 | 0 | 16 | K | 2 |  |  |  | ROZPOCET | 0 | 0 | 0 | 0 | 0 | 1 | 0 | 16 | 60
34 | K | Pol215 | návleková PE izolace tl. 13 mm pro potrubí d 25 mm | m | 20 |  | 0 |  |  | základní |  | 0 | 0 | 0 | 0 | 0 | 16 | K | 2 |  |  |  | ROZPOCET | 0 | 0 | 0 | 0 | 0 | 1 | 0 | 16 | 62
35 | K | Pol210 | návleková PE izolace tl. 13 mm pro potrubí d 32 mm | m | 18.5 |  | 0 |  |  | základní |  | 0 | 0 | 0 | 0 | 0 | 16 | K | 2 |  |  |  | ROZPOCET | 0 | 0 | 0 | 0 | 0 | 1 | 0 | 16 | 64
36 | K | Pol216 | Izolace z minerální vaty s AL fólií tl. 30 mm pro potrubí d 20 mm | m | 128 |  | 0 |  |  | základní |  | 0 | 0 | 0 | 0 | 0 | 16 | K | 2 |  |  |  | ROZPOCET | 0 | 0 | 0 | 0 | 0 | 1 | 0 | 16 | 66
37 | K | Pol217 | Izolace z minerální vaty s AL fólií tl. 30 mm pro potrubí d 25 mm | m | 26.5 |  | 0 |  |  | základní |  | 0 | 0 | 0 | 0 | 0 | 16 | K | 2 |  |  |  | ROZPOCET | 0 | 0 | 0 | 0 | 0 | 1 | 0 | 16 | 68
38 | K | Pol218 | Izolace z minerální vaty s AL fólií tl. 40 mm pro potrubí d 32 mm | m | 109.5 |  | 0 |  |  | základní |  | 0 | 0 | 0 | 0 | 0 | 16 | K | 2 |  |  |  | ROZPOCET | 0 | 0 | 0 | 0 | 0 | 1 | 0 | 16 | 70
39 | K | Pol219 | Izolace z minerální vaty s AL fólií tl. 50 mm pro potrubí d 40 mm | m | 41 |  | 0 |  |  | základní |  | 0 | 0 | 0 | 0 | 0 | 16 | K | 2 |  |  |  | ROZPOCET | 0 | 0 | 0 | 0 | 0 | 1 | 0 | 16 | 72
40 | K | Pol220 | Izolace z minerální vaty s AL fólií tl. 30 mm pro potrubí d 50 mm | m | 19.5 |  | 0 |  |  | základní |  | 0 | 0 | 0 | 0 | 0 | 16 | K | 2 |  |  |  | ROZPOCET | 0 | 0 | 0 | 0 | 0 | 1 | 0 | 16 | 74
| D | 6 | ARMATURY |  |  |  | 0 |  |  |  |  | 0 |  | 0 |  | 0 | 1 | D | 1 |  |  |  | ROZPOCET | [6 empty] | 0
41 | K | Pol221 | Kulový kohout DN 15 | ks | 33 |  | 0 |  |  | základní |  | 0 | 0 | 0 | 0 | 0 | 16 | K | 2 |  |  |  | ROZPOCET | 0 | 0 | 0 | 0 | 0 | 1 | 0 | 16 | 76
42 | K | Pol222 | Kulový kohout DN 20 | ks | 7 |  | 0 |  |  | základní |  | 0 | 0 | 0 | 0 | 0 | 16 | K | 2 |  |  |  | ROZPOCET | 0 | 0 | 0 | 0 | 0 | 1 | 0 | 16 | 78
43 | K | Pol223 | Kulový kohout DN 25 | ks | 12 |  | 0 |  |  | základní |  | 0 | 0 | 0 | 0 | 0 | 16 | K | 2 |  |  |  | ROZPOCET | 0 | 0 | 0 | 0 | 0 | 1 | 0 | 16 | 80
44 | K | Pol224 | Kulový kohout DN 32 | ks | 2 |  | 0 |  |  | základní |  | 0 | 0 | 0 | 0 | 0 | 16 | K | 2 |  |  |  | ROZPOCET | 0 | 0 | 0 | 0 | 0 | 1 | 0 | 16 | 82
45 | K | Pol225 | Kulový kohout DN 40 | ks | 7 |  | 0 |  |  | základní |  | 0 | 0 | 0 | 0 | 0 | 16 | K | 2 |  |  |  | ROZPOCET | 0 | 0 | 0 | 0 | 0 | 1 | 0 | 16 | 84
46 | K | Pol226 | Kulový kohout DN 50 | ks | 1 |  | 0 |  |  | základní |  | 0 | 0 | 0 | 0 | 0 | 16 | K | 2 |  |  |  | ROZPOCET | 0 | 0 | 0 | 0 | 0 | 1 | 0 | 16 | 86
47 | K | Pol227 | Vypouštěcí kohout DN15 | ks | 2 |  | 0 |  |  | základní |  | 0 | 0 | 0 | 0 | 0 | 16 | K | 2 |  |  |  | ROZPOCET | 0 | 0 | 0 | 0 | 0 | 1 | 0 | 16 | 88
48 | K | Pol228 | Uzávěr DN 15 s vypouštěním | ks | 1 |  | 0 |  |  | základní |  | 0 | 0 | 0 | 0 | 0 | 16 | K | 2 |  |  |  | ROZPOCET | 0 | 0 | 0 | 0 | 0 | 1 | 0 | 16 | 90
49 | K | Pol229 | Zpětný ventil typu EA DN15 | ks | 2 |  | 0 |  |  | základní |  | 0 | 0 | 0 | 0 | 0 | 16 | K | 2 |  |  |  | ROZPOCET | 0 | 0 | 0 | 0 | 0 | 1 | 0 | 16 | 92
50 | K | Pol230 | Zpětný ventil DN15 | ks | 1 |  | 0 |  |  | základní |  | 0 | 0 | 0 | 0 | 0 | 16 | K | 2 |  |  |  | ROZPOCET | 0 | 0 | 0 | 0 | 0 | 1 | 0 | 16 | 94
51 | K | Pol231 | Zpětný ventil DN25 | ks | 2 |  | 0 |  |  | základní |  | 0 | 0 | 0 | 0 | 0 | 16 | K | 2 |  |  |  | ROZPOCET | 0 | 0 | 0 | 0 | 0 | 1 | 0 | 16 | 96
52 | K | Pol232 | Zpětný ventil DN40 | ks | 1 |  | 0 |  |  | základní |  | 0 | 0 | 0 | 0 | 0 | 16 | K | 2 |  |  |  | ROZPOCET | 0 | 0 | 0 | 0 | 0 | 1 | 0 | 16 | 98
53 | K | Pol233 | Elektromagnetický ventil DN 25 | ks | 1 |  | 0 |  |  | základní |  | 0 | 0 | 0 | 0 | 0 | 16 | K | 2 |  |  |  | ROZPOCET | 0 | 0 | 0 | 0 | 0 | 1 | 0 | 16 | 100
54 | K | Pol234 | Termostatický směšovací ventil DN15 | ks | 7 |  | 0 |  |  | základní |  | 0 | 0 | 0 | 0 | 0 | 16 | K | 2 |  |  |  | ROZPOCET | 0 | 0 | 0 | 0 | 0 | 1 | 0 | 16 | 102
55 | K | Pol236 | Termostatický směšovací ventil DN20 | ks | 4 |  | 0 |  |  | základní |  | 0 | 0 | 0 | 0 | 0 | 16 | K | 2 |  |  |  | ROZPOCET | 0 | 0 | 0 | 0 | 0 | 1 | 0 | 16 | 104
56 | K | Pol256 | Termostatický směšovací ventil DN40 | ks | 1 |  | 0 |  |  | základní |  | 0 | 0 | 0 | 0 | 0 | 16 | K | 2 |  |  |  | ROZPOCET | 0 | 0 | 0 | 0 | 0 | 1 | 0 | 16 | 106
57 | K | Pol301 | Vyvažovací ventil DN15 se vstupem pro měčící zařízení | ks | 6 |  | 0 |  |  | základní |  | 0 | 0 | 0 | 0 | 0 | 16 | K | 2 |  |  |  | ROZPOCET | 0 | 0 | 0 | 0 | 0 | 1 | 0 | 16 | 108
58 | K | Pol302 | Manometr 0-10 bar | ks | 1 |  | 0 |  |  | základní |  | 0 | 0 | 0 | 0 | 0 | 16 | K | 2 |  |  |  | ROZPOCET | 0 | 0 | 0 | 0 | 0 | 1 | 0 | 16 | 110
59 | K | Pol303 | Manometr 0-10 bar připojený přes trojcestný ventil | ks | 1 |  | 0 |  |  | základní |  | 0 | 0 | 0 | 0 | 0 | 16 | K | 2 |  |  |  | ROZPOCET | 0 | 0 | 0 | 0 | 0 | 1 | 0 | 16 | 112
60 | K | Pol304 | Teploměr 0-100 °C | ks | 1 |  | 0 |  |  | základní |  | 0 | 0 | 0 | 0 | 0 | 16 | K | 2 |  |  |  | ROZPOCET | 0 | 0 | 0 | 0 | 0 | 1 | 0 | 16 | 114
61 | K | Pol305 | Nezámrzný zahradní ventil DN15 | ks | 2 |  | 0 |  |  | základní |  | 0 | 0 | 0 | 0 | 0 | 16 | K | 2 |  |  |  | ROZPOCET | 0 | 0 | 0 | 0 | 0 | 1 | 0 | 16 | 116
62 | K | Pol306 | Kohout s připojením na hadici DN15 | ks | 1 |  | 0 |  |  | základní |  | 0 | 0 | 0 | 0 | 0 | 16 | K | 2 |  |  |  | ROZPOCET | 0 | 0 | 0 | 0 | 0 | 1 | 0 | 16 | 118
63 | K | Pol307 | Filtr sítový DN25 | ks | 1 |  | 0 |  |  | základní |  | 0 | 0 | 0 | 0 | 0 | 16 | K | 2 |  |  |  | ROZPOCET | 0 | 0 | 0 | 0 | 0 | 1 | 0 | 16 | 120
64 | K | Pol308 | Pojistný ventil 3/4" | ks | 1 |  | 0 |  |  | základní |  | 0 | 0 | 0 | 0 | 0 | 16 | K | 2 |  |  |  | ROZPOCET | 0 | 0 | 0 | 0 | 0 | 1 | 0 | 16 | 122
65 | K | Pol309 | Rohový ventil 1/2"x3/8" | ks | 24 |  | 0 |  |  | základní |  | 0 | 0 | 0 | 0 | 0 | 16 | K | 2 |  |  |  | ROZPOCET | 0 | 0 | 0 | 0 | 0 | 1 | 0 | 16 | 124
66 | K | Pol435 | Rohový ventil 1/2"x3/4" | ks | 7 |  | 0 |  |  | základní |  | 0 | 0 | 0 | 0 | 0 | 16 | K | 2 |  |  |  | ROZPOCET | 0 | 0 | 0 | 0 | 0 | 1 | 0 | 16 | 126
67 | K | Pol436 | Pračkový ventil 1/2"x3/4" | ks | 6 |  | 0 |  |  | základní |  | 0 | 0 | 0 | 0 | 0 | 16 | K | 2 |  |  |  | ROZPOCET | 0 | 0 | 0 | 0 | 0 | 1 | 0 | 16 | 128
68 | K | Pol437 | Redukční ventil s filtrem a manometrem DN50 | ks | 1 |  | 0 |  |  | základní |  | 0 | 0 | 0 | 0 | 0 | 16 | K | 2 |  |  |  | ROZPOCET | 0 | 0 | 0 | 0 | 0 | 1 | 0 | 16 | 130
| D | 7 | ZAŘÍZENÍ |  |  |  | 0 |  |  |  |  | 0 |  | 0 |  | 0 | 1 | D | 1 |  |  |  | ROZPOCET | [6 empty] | 0
69 | K | Pol438 | Zásobník TUV o objemu 300 l, elektrický, stacionární, 6 kW/ 400V (referenční Stiebel Eltron SHW 300 S) | ks | 1 |  | 0 |  |  | základní |  | 0 | 0 | 0 | 0 | 0 | 16 | K | 2 |  |  |  | ROZPOCET | 0 | 0 | 0 | 0 | 0 | 1 | 0 | 16 | 132
70 | K | Pol439 | Cirkulační čerpadlo (Q=0,88 m3/h; P=2,4 m), nerez (referenční Grundfoss ALPHA2 25-50 130); nerezové provedení | ks | 1 |  | 0 |  |  | základní |  | 0 | 0 | 0 | 0 | 0 | 16 | K | 2 |  |  |  | ROZPOCET | 0 | 0 | 0 | 0 | 0 | 1 | 0 | 16 | 134
71 | K | Pol440 | Expanzní tlaková nádoba o objemu 33 l; PN10; průotočná armatura (referenční Reflex Refix DD 33/10) | ks | 1 |  | 0 |  |  | základní |  | 0 | 0 | 0 | 0 | 0 | 16 | K | 2 |  |  |  | ROZPOCET | 0 | 0 | 0 | 0 | 0 | 1 | 0 | 16 | 136
| D | 165 | POŽÁRNÍ VODOVOD |  |  |  | 0 |  |  |  |  | 0 |  | 0 |  | 0 | 1 | D | 0 |  |  |  | ROZPOCET | [6 empty] | 0
| D | 9 | POTRUBÍ PV |  |  |  | 0 |  |  |  |  | 0 |  | 0 |  | 0 | 1 | D | 1 |  |  |  | ROZPOCET | [6 empty] | 0
72 | K | Pol441 | OC DN 32 | m | 30 |  | 0 |  |  | základní |  | 0 | 0 | 0 | 0 | 0 | 16 | K | 2 |  |  |  | ROZPOCET | 0 | 0 | 0 | 0 | 0 | 1 | 0 | 16 | 138
73 | K | Pol442 | Izolace návleková tl. 13 mm pro potrubí OC DN 32 | m | 30 |  | 0 |  |  | základní |  | 0 | 0 | 0 | 0 | 0 | 16 | K | 2 |  |  |  | ROZPOCET | 0 | 0 | 0 | 0 | 0 | 1 | 0 | 16 | 140
| D | 11 | ARMATURY |  |  |  | 0 |  |  |  |  | 0 |  | 0 |  | 0 | 1 | D | 1 |  |  |  | ROZPOCET | [6 empty] | 0
74 | K | Pol443 | Kontrolovatelná zpětná armatura EA DN 32 | ks | 1 |  | 0 |  |  | základní |  | 0 | 0 | 0 | 0 | 0 | 16 | K | 2 |  |  |  | ROZPOCET | 0 | 0 | 0 | 0 | 0 | 1 | 0 | 16 | 142
75 | K | Pol224 | Kulový kohout DN 32 | ks | 2 |  | 0 |  |  | základní |  | 0 | 0 | 0 | 0 | 0 | 16 | K | 2 |  |  |  | ROZPOCET | 0 | 0 | 0 | 0 | 0 | 1 | 0 | 16 | 144
| D | 12 | HYDRANTOVÉ SYSTÉMY |  |  |  | 0 |  |  |  |  | 0 |  | 0 |  | 0 | 1 | D | 1 |  |  |  | ROZPOCET | [6 empty] | 0
76 | K | Pol444 | Hydrantový systémy s tvarově stálou hadicí o jmenovité světlosti 19 mm a délce 30 m, nástěnný, skříň bílá, prosklená, KOVO-LEMINI D19/30 650x650x175 | ks | 1 |  | 0 |  |  | základní |  | 0 | 0 | 0 | 0 | 0 | 16 | K | 2 |  |  |  | ROZPOCET | 0 | 0 | 0 | 0 | 0 | 1 | 0 | 16 | 146
| D | 171 | ZAŘIZOVACÍ PŘEDMĚTY |  |  |  | 0 |  |  |  |  | 0 |  | 0 |  | 0 | 1 | D | 0 |  |  |  | ROZPOCET | [6 empty] | 0
| D | 13 | ZAŘIZOVACÍ PŘEDMĚTY |  |  |  | 0 |  |  |  |  | 0 |  | 0 |  | 0 | 1 | D | 1 |  |  |  | ROZPOCET | [6 empty] | 0
77 | K | Pol445 | U - Umyvadlo zaměstnanci | kpl | 7 |  | 0 |  |  | základní |  | 0 | 0 | 0 | 0 | 0 | 16 | K | 2 |  |  |  | ROZPOCET | 0 | 0 | 0 | 0 | 0 | 1 | 0 | 16 | 148
| P |  | Poznámka k položce: závěsné, středový otvor pro baterii, s přepadem, bílé, LAUFEN PRO S 600x465x95 H8109630001041 - výpusť click/clack 5/4", celokovová, bílá, ALCAPLAST A392B - sifon celokovový, bílý, MEXEN 79950-20 - stojánková baterie, nízká, bez ovládání výpusti, bílá, MEXEN ELBA 74100-20 - roháčky bílé, ARCO A-80-A | [14 empty] | P | 2
78 | K | Pol446 | Ud - Umyvadlo děti | kpl | 23 |  | 0 |  |  | základní |  | 0 | 0 | 0 | 0 | 0 | 16 | K | 2 |  |  |  | ROZPOCET | 0 | 0 | 0 | 0 | 0 | 1 | 0 | 16 | 150
| P |  | Poznámka k položce: závěsné, středový otvor pro baterii, s přepadem, bílé, LAUFEN PRO S 450x340x85 H8159610001041. - výpusť click/clack 5/4", celokovová, bílá, ALCAPLAST A392B - sifon celokovový, bílý, MEXEN 79950-20 - stojánková baterie, nízká, bez ovládání výpusti, bílá, MEXEN ELBA 74100-20 - roháčky bílé, ARCO A-80-A | [14 empty] | P | 2
79 | K | Pol447 | Ui - umyvadlo návštěvy (invalidní) | kpl | 1 |  | 0 |  |  | základní |  | 0 | 0 | 0 | 0 | 0 | 16 | K | 2 |  |  |  | ROZPOCET | 0 | 0 | 0 | 0 | 0 | 1 | 0 | 16 | 152
| P |  | Poznámka k položce: závěsné, středový otvor pro baterii, s přepadem, bílé, LAUFEN PRO 600x550x150 H8119500001041 - výpusť click/clack 5/4", celokovová, bílá, ALCAPLAST A395B - sifon bílý, podomítkový, prostorově úsporný, GEBERIT - stojánková baterie , nízká, bez ovládání výpusti, bílá, MEXEN ELBA 74100-20 - roháčky bílé, ARCO A-80-A | [14 empty] | P | 2
80 | K | Pol448 | WC - WC mísa zaměstnanci | kpl | 7 |  | 0 |  |  | základní |  | 0 | 0 | 0 | 0 | 0 | 16 | K | 2 |  |  |  | ROZPOCET | 0 | 0 | 0 | 0 | 0 | 1 | 0 | 16 | 154
| P |  | Poznámka k položce: WC mísa bílá, JIKA DEEP H820610 - sedátko s poklopem, barva bílá, JIKA DEEP H893610 - splachovací modul - splachovací tlačítko, bílé, ALCAPLAST M570 | [14 empty] | P | 2
81 | K | Pol449 | WCd - WC mísa děti | kpl | 19 |  | 0 |  |  | základní |  | 0 | 0 | 0 | 0 | 0 | 16 | K | 2 |  |  |  | ROZPOCET | 0 | 0 | 0 | 0 | 0 | 1 | 0 | 16 | 156
| P |  | Poznámka k položce: WC mísa závěsná, bílá, LAUFEN FLORAKIDS H8200310000001 - sedátko s poklopem, barva bílá, LAUFEN FLORAKIDS H8910303000001 - splachovací modul - splachovací tlačítko bílé, ALCAPLAST M570 | [14 empty] | P | 2
82 | K | Pol450 | Wci - WC mísa návštěvy (invalidní) | kpl | 1 |  | 0 |  |  | základní |  | 0 | 0 | 0 | 0 | 0 | 16 | K | 2 |  |  |  | ROZPOCET | 0 | 0 | 0 | 0 | 0 | 1 | 0 | 16 | 158
| P |  | Poznámka k položce: WC mísa závěsná, bílá, JIKA DEEP H820642 - sedátko bez poklopu, barva bílá, JIKA DEEP H893282 - splachovací modul - splachovací tlačítko s oddáleným ovládáním, bílé, ALCAPLAST M570 | [14 empty] | P | 2
83 | K | Pol451 | P - Pisoár pro děti | kpl | 4 |  | 0 |  |  | základní |  | 0 | 0 | 0 | 0 | 0 | 16 | K | 2 |  |  |  | ROZPOCET | 0 | 0 | 0 | 0 | 0 | 1 | 0 | 16 | 160
| P |  | Poznámka k položce: IDEAL STANDARD GOLF urinál 360x335mm přítok zakrytý bílá - pisoárová splachovací sada G1/2", automatická, inteligentní vč. rohového ventilu a podomítkového sifonu | [14 empty] | P | 2
84 | K | Pol452 | SK - sprcha pro zaměstnance | kpl | 1 |  | 0 |  |  | základní |  | 0 | 0 | 0 | 0 | 0 | 16 | K | 2 |  |  |  | ROZPOCET | 0 | 0 | 0 | 0 | 0 | 1 | 0 | 16 | 162
| P |  | Poznámka k položce: sprchový žlab ke stěně, pro vložení dlažby, š.90 cm - sprchová baterie nástěnná, páková, bílá, MEXEN ROYO ONE 72241-20 - držák celokovový, bílý, MEXEN KAI - růžice celokovová, bílá, MEXEN R-40 - hadice hladká, bílá, 150cm, MEXEN | [14 empty] | P | 2
85 | K | Pol453 | SKd - sprcha pro děti | kpl | 4 |  | 0 |  |  | základní |  | 0 | 0 | 0 | 0 | 0 | 16 | K | 2 |  |  |  | ROZPOCET | 0 | 0 | 0 | 0 | 0 | 1 | 0 | 16 | 164
| P |  | Poznámka k položce: sprchová vanička ocelová smaltovaná, bílá, LAUFEN PLATINA 900x900x160mm H2150220000401 - sprchová baterie nástěnná, páková, bílá, MEXEN ROYO ONE 72241-20 - držák celokovový, bílý, MEXEN KAI - růžice celokovová, bílá, MEXEN R-40 - hadice hladká, bílá, 150cm, MEXEN | [14 empty] | P | 2
86 | K | Pol454 | Dd - Dřez dětský | kpl | 6 |  | 0 |  |  | základní |  | 0 | 0 | 0 | 0 | 0 | 16 | K | 2 |  |  |  | ROZPOCET | 0 | 0 | 0 | 0 | 0 | 1 | 0 | 16 | 166
| P |  | Poznámka k položce: dřez dětský nerezový - dřezový sifon DN50 - stojánková baterie páková - 2 x RV 1/2"x3/8" | [14 empty] | P | 2
87 | K | Pol455 | VL - výlevka | kpl | 2 |  | 0 |  |  | základní |  | 0 | 0 | 0 | 0 | 0 | 16 | K | 2 |  |  |  | ROZPOCET | 0 | 0 | 0 | 0 | 0 | 1 | 0 | 16 | 168
| P |  | Poznámka k položce: keramická výlevka DN100, bílá, s odnímatelnou mříží, JIKA MIRA H851049 - podomítkový modul WASTE SINK SYSTEM H893607 - splachovací tlačítko, bílé - baterie nástěnná, páková, chrom, ramínko 300mm, JIKA TALAS H3111N70042401 - roháčky chrom ARCO A-80 | [14 empty] | P | 2
| D | 172 | IDENTIFIKAČNÍ OZNAČENÍ A ŠTÍTKY |  |  |  | 0 |  |  |  |  | 0 |  | 0 |  | 0 | 1 | D | 1 |  |  |  | ROZPOCET | [6 empty] | 0
88 | K | Pol38 | Identifikační označení a štítky | kpl | 1 |  | 0 |  |  | základní |  | 0 | 0 | 0 | 0 | 0 | 16 | K | 2 |  |  |  | ROZPOCET | 0 | 0 | 0 | 0 | 0 | 1 | 0 | 16 | 170
| D | 173 | OSTATNÍ |  |  |  | 0 |  |  |  |  | 0 |  | 0 |  | 0 | 1 | D | 1 |  |  |  | ROZPOCET | [6 empty] | 0
89 | K | Pol191 | Součinost se správci sítí a jejich dozory | kpl | 1 |  | 0 |  |  | základní |  | 0 | 0 | 0 | 0 | 0 | 262144 | K | 2 |  |  |  | ROZPOCET | 0 | 0 | 0 | 0 | 0 | 1 | 0 | 262144 | 172
90 | K | Pol11 | Náklady na zařízení staveniště | kpl | 1 |  | 0 |  |  | základní |  | 0 | 0 | 0 | 0 | 0 | 262144 | K | 2 |  |  |  | ROZPOCET | 0 | 0 | 0 | 0 | 0 | 1 | 0 | 262144 | 174
91 | K | Pol192 | Stavební přípomoce a práce | kpl | 1 |  | 0 |  |  | základní |  | 0 | 0 | 0 | 0 | 0 | 262144 | K | 2 |  |  |  | ROZPOCET | 0 | 0 | 0 | 0 | 0 | 1 | 0 | 262144 | 176
92 | K | Pol193 | Komplexní zkoušky, zkušební provoz | kpl | 1 |  | 0 |  |  | základní |  | 0 | 0 | 0 | 0 | 0 | 262144 | K | 2 |  |  |  | ROZPOCET | 0 | 0 | 0 | 0 | 0 | 1 | 0 | 262144 | 178
93 | K | Pol194 | Dokumentace skutečného provedení | kpl | 1 |  | 0 |  |  | základní |  | 0 | 0 | 0 | 0 | 0 | 262144 | K | 2 |  |  |  | ROZPOCET | 0 | 0 | 0 | 0 | 0 | 1 | 0 | 262144 | 180
94 | K | Pol605 | Tlakové zkoušky vodovodního potrubí | kpl | 1 |  | 0 |  |  | základní |  | 0 | 0 | 0 | 0 | 0 | 262144 | K | 2 |  |  |  | ROZPOCET | 0 | 0 | 0 | 0 | 0 | 1 | 0 | 262144 | -778109636
| D | 1731 | POZNÁMKA |  |  |  | 0 |  |  |  |  | 0 |  | 0 |  | 0 | 1 | D | 1 |  |  |  | ROZPOCET | [6 empty] | 0
95 | K | PZ01 | Poznámka |  | 0 |  | 0 |  |  | základní |  | 0 | 0 | 0 | 0 | 0 | 262144 | K | 2 |  |  |  | ROZPOCET | 0 | 0 | 0 | 0 | 0 | 1 | 0 | 262144 | -896064382
| P |  | Poznámka k položce: Jedná se o materiálovou specifikaci nenahrazující výrobní přípravu dodavatele. Výpis obsahuje pouze základní položky ve smyslu dodávka. Při zpracování nabídky je nutné vycházet ze všech částí dokumentace (tj. technické zprávy, všech výkresů i specifikace materiálu. Pouhým oceněním výkazu výměr není možné vypracovat kvalitní nabídku. | [14 empty] | P | 2
96 | K | PZ02 | Poznámka |  | 0 |  | 0 |  |  | základní |  | 0 | 0 | 0 | 0 | 0 | 262144 | K | 2 |  |  |  | ROZPOCET | 0 | 0 | 0 | 0 | 0 | 1 | 0 | 262144 | -1583798929
| P |  | Poznámka k položce: Potenciálním dodavatelem musí být odborná firma, která se obeznámila se všemi okolnostmi této zakázky a zahrnula je do nabízené ceny. Součástí ceny musí být veškeré náklady, aby cena byla konečná a zahrnovala celou dodávku akce. Dodavatel ručí za to, že v nabízené ceně je navrženo veškeré potřebné zařízení a výkony. Předpokládá se, že dodávka je nabízena jako kompletní dílo včetně kompletní montáže, veškerého souvisejícího doplňkového, podružného a montážního materiálu tak, aby celé zařízení bylo funkční a splňovalo všechny předpisy, které se na ně vztahují (součástí potrubí jsou nejen kolena, oblouky, redukce, šroubení, prostupové manžety ale i podpěry, konzoly a závěsy a veškeré ocelové konstrukce nezbytné pro uložení | [14 empty] | P | 2

## 04e.3 - Areálová kanalizace
{13f2768a-1cf7-4ffe-80db-9410801b6f78}
2
| KRYCÍ LIST SOUPISU PRACÍ | [7 empty] | v --- níže se nacházejí doplnkové a pomocné údaje k sestavám --- v | [8 empty] | False
Stavba:
MŠ Vokovická
Objekt:
01 - SO 01 - Hlavní budova MŠ
Soupis:
04e - Zdravotně technické instalace
Úroveň 3:
04e.3 - Areálová kanalizace
| KSO: |  |  |  |  | CC-CZ:
| Místo: |  | Vokovice, p.č. 1281/256, 1281/257 |  |  | Datum: | 21. 2. 2023
| Zadavatel: |  |  |  |  | IČ:
|  | Městská část Praha 6, Čs. Armády 601/23 |  |  |  | DIČ:
| Uchazeč: |  |  |  |  | IČ: | Vyplň údaj
|  | Vyplň údaj |  |  |  | DIČ: | Vyplň údaj
| Projektant: |  |  |  |  | IČ:
|  | ra15 a.s., ATELIER SEVER s.r.o. |  |  |  | DIČ:
| Zpracovatel: |  |  |  |  | IČ:
|  | Ecoten s.r.o. |  |  |  | DIČ:
Poznámka:
| Cena bez DPH | [5 empty] | 0
|  |  | Základ daně |  |  | Sazba daně | Výše daně
| DPH | základní | 0 |  |  | 21% | 0
|  | snížená | 0 |  |  | 15% | 0
|  | zákl. přenesená | 0 |  |  | 21% | 0
|  | sníž. přenesená | 0 |  |  | 15% | 0
|  | nulová | 0 |  |  | 0% | 0
| Cena s DPH |  |  | v | CZK |  | 0
| Projektant |  |  | Zpracovatel
| Datum a podpis: |  | Razítko | Datum a podpis: |  |  | Razítko
| Objednavatel |  |  | Uchazeč
| Datum a podpis: |  | Razítko | Datum a podpis: |  |  | Razítko
REKAPITULACE ČLENĚNÍ SOUPISU PRACÍ
Stavba:
MŠ Vokovická
Objekt:
01 - SO 01 - Hlavní budova MŠ
Soupis:
04e - Zdravotně technické instalace
Úroveň 3:
04e.3 - Areálová kanalizace
Místo: |  |  | Vokovice, p.č. 1281/256, 1281/257 |  |  | Datum: | 21. 2. 2023
Zadavatel: |  |  | Městská část Praha 6, Čs. Armády 601/23 |  |  | Projektant: | ra15 a.s., ATELIER SEVER s.r.o.
Uchazeč: |  |  | Vyplň údaj |  |  | Zpracovatel: | Ecoten s.r.o.
Kód dílu - Popis | [6 empty] | Cena celkem [CZK]
Náklady ze soupisu prací | [6 empty] | 0 | [11 empty] | -1
| 200 - AREÁLOVÁ KANALIZACE | [5 empty] | 0
| 1 - ZEMNÍ PRÁCE | [5 empty] | 0
| 2 - REVIZNÍ ŠACHTY | [5 empty] | 0
| 3 - POTRUBÍ V ZEMI | [5 empty] | 0
| 4 - RETENČNÍ NÁDRŽ - RÁMOVÁ NÁDRŽ Prefa Brno | [5 empty] | 0
| 5 - OSTATNÍ | [5 empty] | 0
| 6 - OSTATNÍ POLOŽKY | [5 empty] | 0
| 9890 - POZNÁMKA | [5 empty] | 0
SOUPIS PRACÍ
Stavba:
MŠ Vokovická
Objekt:
01 - SO 01 - Hlavní budova MŠ
Soupis:
04e - Zdravotně technické instalace
Úroveň 3:
04e.3 - Areálová kanalizace
Místo: |  |  | Vokovice, p.č. 1281/256, 1281/257 |  |  | Datum: | 21. 2. 2023
Zadavatel: |  |  | Městská část Praha 6, Čs. Armády 601/23 |  |  | Projektant: | ra15 a.s., ATELIER SEVER s.r.o.
Uchazeč: |  |  | Vyplň údaj |  |  | Zpracovatel: | Ecoten s.r.o.
PČ | Typ | Kód | Popis | MJ | Množství | J.cena [CZK] | Cena celkem [CZK] | Cenová soustava |  | DPH | J. Nh [h] | Nh celkem [h] | J. hmotnost [t] | Hmotnost celkem [t] | J. suť [t] | Suť Celkem [t]
Náklady soupisu celkem | [6 empty] | 0 |  |  |  |  | 0 |  | 0 |  | 0 |  | D | -1 | [10 empty] | 0
| D | 200 | AREÁLOVÁ KANALIZACE |  |  |  | 0 |  |  |  |  | 0 |  | 0 |  | 0 | 1 | D | 0 |  |  |  | ROZPOCET | [6 empty] | 0
| D | 1 | ZEMNÍ PRÁCE |  |  |  | 0 |  |  |  |  | 0 |  | 0 |  | 0 | 1 | D | 1 |  |  |  | ROZPOCET | [6 empty] | 0
1 | K | Pol456 | Výkop rýh pro potrubí o š. 0,8 m a hloubce do 4,0 m | m3 | 303 |  | 0 |  |  | základní |  | 0 | 0 | 0 | 0 | 0 | 4 | K | 2 |  |  |  | ROZPOCET | 0 | 0 | 0 | 0 | 0 | 1 | 0 | 4 | 2
2 | K | Pol16 | Pažení rýh | m2 | 660 |  | 0 |  |  | základní |  | 0 | 0 | 0 | 0 | 0 | 4 | K | 2 |  |  |  | ROZPOCET | 0 | 0 | 0 | 0 | 0 | 1 | 0 | 4 | 4
3 | K | Pol17 | Obsyp pískový tl. 300 mm | m3 | 85.8 |  | 0 |  |  | základní |  | 0 | 0 | 0 | 0 | 0 | 4 | K | 2 |  |  |  | ROZPOCET | 0 | 0 | 0 | 0 | 0 | 1 | 0 | 4 | 6
4 | K | Pol18 | Podsyp pískový tl. 100 mm | m3 | 18.2 |  | 0 |  |  | základní |  | 0 | 0 | 0 | 0 | 0 | 4 | K | 2 |  |  |  | ROZPOCET | 0 | 0 | 0 | 0 | 0 | 1 | 0 | 4 | 8
5 | K | Pol19 | Zpětný zásyp výkopu rýh | m3 | 199 |  | 0 |  |  | základní |  | 0 | 0 | 0 | 0 | 0 | 4 | K | 2 |  |  |  | ROZPOCET | 0 | 0 | 0 | 0 | 0 | 1 | 0 | 4 | 10
6 | K | Pol457 | Výkop jam pro šachty, hloubka do 2,5 m | m3 | 120.8 |  | 0 |  |  | základní |  | 0 | 0 | 0 | 0 | 0 | 4 | K | 2 |  |  |  | ROZPOCET | 0 | 0 | 0 | 0 | 0 | 1 | 0 | 4 | 12
7 | K | Pol458 | Výkop jam pro nádrže, hloubka do 6,0 m | m3 | 190 |  | 0 |  |  | základní |  | 0 | 0 | 0 | 0 | 0 | 4 | K | 2 |  |  |  | ROZPOCET | 0 | 0 | 0 | 0 | 0 | 1 | 0 | 4 | 14
8 | K | Pol21 | Pažení jam | m2 | 340 |  | 0 |  |  | základní |  | 0 | 0 | 0 | 0 | 0 | 4 | K | 2 |  |  |  | ROZPOCET | 0 | 0 | 0 | 0 | 0 | 1 | 0 | 4 | 16
9 | K | Pol3 | Podkladní beton pro šachty | m3 | 2.7 |  | 0 |  |  | základní |  | 0 | 0 | 0 | 0 | 0 | 4 | K | 2 |  |  |  | ROZPOCET | 0 | 0 | 0 | 0 | 0 | 1 | 0 | 4 | 18
10 | K | Pol459 | Podsyp pod nádrže ze štěrkopísku 0-16 | m3 | 10.5 |  | 0 |  |  | základní |  | 0 | 0 | 0 | 0 | 0 | 4 | K | 2 |  |  |  | ROZPOCET | 0 | 0 | 0 | 0 | 0 | 1 | 0 | 4 | 20
11 | K | Pol460 | Podkladní betonová deska tl. 0,2 m pro nádrže; beton C25/30 | m2 | 36.5 |  | 0 |  |  | základní |  | 0 | 0 | 0 | 0 | 0 | 4 | K | 2 |  |  |  | ROZPOCET | 0 | 0 | 0 | 0 | 0 | 1 | 0 | 4 | 22
12 | K | Pol4 | Zpětný zásyp výkopu jam | m3 | 185 |  | 0 |  |  | základní |  | 0 | 0 | 0 | 0 | 0 | 4 | K | 2 |  |  |  | ROZPOCET | 0 | 0 | 0 | 0 | 0 | 1 | 0 | 4 | 24
13 | K | 162751117 | Vodorovné přemístění přes 9 000 do 10000 m výkopku/sypaniny z horniny třídy těžitelnosti I skupiny 1 až 3 | m3 | 229.8 |  | 0 |  |  | základní |  | 0 | 0 | 0 | 0 | 0 | 4 | K | 2 |  |  |  | ROZPOCET | 0 | 0 | 0 | 0 | 0 | 1 | 0 | 4 | 1940941904
| VV |  | 303,0+120,8+190,0 |  | 613.8 | [12 empty] | VV | 2 | 2 | True | 0 | ROZPOCET
| VV |  | -(199,0+185,0) |  | -384 | [12 empty] | VV | 2 | 2 | True | 0 | ROZPOCET
| VV |  | Součet |  | 229.8 | [12 empty] | VV | 2 | 4 | True | 1 | ROZPOCET
14 | K | 162751119 | Příplatek k vodorovnému přemístění výkopku/sypaniny z horniny třídy těžitelnosti I skupiny 1 až 3 ZKD 1000 m přes 10000 m | m3 | 6894 |  | 0 |  |  | základní |  | 0 | 0 | 0 | 0 | 0 | 4 | K | 2 |  |  |  | ROZPOCET | 0 | 0 | 0 | 0 | 0 | 1 | 0 | 4 | -490967429
| VV |  | 229,8*30 'Přepočtené koeficientem množství |  | 6894 | [12 empty] | VV | 2 | 2 | False | 1 | ROZPOCET
15 | K | 171201221 | Poplatek za uložení na skládce (skládkovné) zeminy a kamení kód odpadu 17 05 04 | t | 383.766 |  | 0 |  |  | základní |  | 0 | 0 | 0 | 0 | 0 | 4 | K | 2 |  |  |  | ROZPOCET | 0 | 0 | 0 | 0 | 0 | 1 | 0 | 4 | -1572787183
| VV |  | 229,8*1,67 'Přepočtené koeficientem množství |  | 383.766 | [12 empty] | VV | 2 | 2 | False | 1 | ROZPOCET
16 | K | 171251201 | Uložení sypaniny na skládky nebo meziskládky | m3 | 229.8 |  | 0 |  |  | základní |  | 0 | 0 | 0 | 0 | 0 | 4 | K | 2 |  |  |  | ROZPOCET | 0 | 0 | 0 | 0 | 0 | 1 | 0 | 4 | 2125155098
| D | 2 | REVIZNÍ ŠACHTY |  |  |  | 0 |  |  |  |  | 0 |  | 0 |  | 0 | 1 | D | 1 |  |  |  | ROZPOCET | [6 empty] | 0
17 | K | Pol461 | Revizní šachta plastová DN425; hl. 1,22 m; poklop litinový, plynotěsný, třída zatížení D400 | ks | 1 |  | 0 |  |  | základní |  | 0 | 0 | 0 | 0 | 0 | 16 | K | 2 |  |  |  | ROZPOCET | 0 | 0 | 0 | 0 | 0 | 1 | 0 | 16 | 28
18 | K | Pol462 | Revizní šachta plastová DN425; hl. 1,70 m; poklop litinový, plynotěsný, třída zatížení D400; spadišťová | ks | 1 |  | 0 |  |  | základní |  | 0 | 0 | 0 | 0 | 0 | 16 | K | 2 |  |  |  | ROZPOCET | 0 | 0 | 0 | 0 | 0 | 1 | 0 | 16 | 30
19 | K | Pol463 | Revizní šachta plastová DN425; hl. 1,93 m; poklop litinový, plynotěsný, třída zatížení D400; spadišťová | ks | 1 |  | 0 |  |  | základní |  | 0 | 0 | 0 | 0 | 0 | 16 | K | 2 |  |  |  | ROZPOCET | 0 | 0 | 0 | 0 | 0 | 1 | 0 | 16 | 32
20 | K | Pol464 | Revizní šachta plastová DN425; hl. 1,89 m; poklop litinový, plynotěsný, třída zatížení D400; spadišťová | ks | 1 |  | 0 |  |  | základní |  | 0 | 0 | 0 | 0 | 0 | 16 | K | 2 |  |  |  | ROZPOCET | 0 | 0 | 0 | 0 | 0 | 1 | 0 | 16 | 34
21 | K | Pol465 | Revizní šachta betonová DN1000;tl. stěny 120 mm; hl. 1,78 m; poklop litinový, plynotěsný, třída zatížení D400 | ks | 1 |  | 0 |  |  | základní |  | 0 | 0 | 0 | 0 | 0 | 16 | K | 2 |  |  |  | ROZPOCET | 0 | 0 | 0 | 0 | 0 | 1 | 0 | 16 | 36
22 | K | Pol466 | Revizní šachta betonová DN1000;tl. stěny 120 mm; hl. 1,47 m; poklop litinový, plynotěsný, třída zatížení D400 | ks | 1 |  | 0 |  |  | základní |  | 0 | 0 | 0 | 0 | 0 | 16 | K | 2 |  |  |  | ROZPOCET | 0 | 0 | 0 | 0 | 0 | 1 | 0 | 16 | 38
23 | K | Pol467 | Revizní šachta betonová DN1000;tl. stěny 120 mm; hl. 1,94 m; poklop litinový, plynotěsný, třída zatížení D400 | ks | 1 |  | 0 |  |  | základní |  | 0 | 0 | 0 | 0 | 0 | 16 | K | 2 |  |  |  | ROZPOCET | 0 | 0 | 0 | 0 | 0 | 1 | 0 | 16 | 40
24 | K | Pol468 | Revizní šachta betonová DN1000;tl. stěny 120 mm; hl. 1,70 m; poklop litinový, plynotěsný, třída zatížení D400 | ks | 1 |  | 0 |  |  | základní |  | 0 | 0 | 0 | 0 | 0 | 16 | K | 2 |  |  |  | ROZPOCET | 0 | 0 | 0 | 0 | 0 | 1 | 0 | 16 | 42
25 | K | Pol469 | Revizní šachta betonová DN1000;tl. stěny 120 mm; hl. 2,01 m; poklop litinový, plynotěsný, třída zatížení D400 | ks | 1 |  | 0 |  |  | základní |  | 0 | 0 | 0 | 0 | 0 | 16 | K | 2 |  |  |  | ROZPOCET | 0 | 0 | 0 | 0 | 0 | 1 | 0 | 16 | 44
26 | K | Pol470 | Revizní šachta betonová DN1000;tl. stěny 120 mm; hl. 1,61 m; poklop litinový, plynotěsný, třída zatížení D400 | ks | 1 |  | 0 |  |  | základní |  | 0 | 0 | 0 | 0 | 0 | 16 | K | 2 |  |  |  | ROZPOCET | 0 | 0 | 0 | 0 | 0 | 1 | 0 | 16 | 46
27 | K | Pol471 | Revizní šachta betonová DN1000;tl. stěny 120 mm; hl. 1,86 m; poklop litinový, plynotěsný, třída zatížení D400 | ks | 1 |  | 0 |  |  | základní |  | 0 | 0 | 0 | 0 | 0 | 16 | K | 2 |  |  |  | ROZPOCET | 0 | 0 | 0 | 0 | 0 | 1 | 0 | 16 | 48
28 | K | Pol472 | Revizní šachta betonová DN1000;tl. stěny 120 mm; hl. 1,54 m; poklop litinový, plynotěsný, třída zatížení D400 | ks | 1 |  | 0 |  |  | základní |  | 0 | 0 | 0 | 0 | 0 | 16 | K | 2 |  |  |  | ROZPOCET | 0 | 0 | 0 | 0 | 0 | 1 | 0 | 16 | 50
29 | K | Pol473 | Čerpací šachta betonová DN1000;tl. stěny 120 mm; hl. 5,83 m; poklop litinový, plynotěsný, třída zatížení D400; slepé dno | ks | 1 |  | 0 |  |  | základní |  | 0 | 0 | 0 | 0 | 0 | 16 | K | 2 |  |  |  | ROZPOCET | 0 | 0 | 0 | 0 | 0 | 1 | 0 | 16 | 52
| D | 3 | POTRUBÍ V ZEMI |  |  |  | 0 |  |  |  |  | 0 |  | 0 |  | 0 | 1 | D | 1 |  |  |  | ROZPOCET | [6 empty] | 0
30 | K | Pol155 | PVC-KG DN 125 | m | 31 |  | 0 |  |  | základní |  | 0 | 0 | 0 | 0 | 0 | 16 | K | 2 |  |  |  | ROZPOCET | 0 | 0 | 0 | 0 | 0 | 1 | 0 | 16 | 54
31 | K | Pol474 | PVC-KG DN 160 SN8 | m | 106 |  | 0 |  |  | základní |  | 0 | 0 | 0 | 0 | 0 | 16 | K | 2 |  |  |  | ROZPOCET | 0 | 0 | 0 | 0 | 0 | 1 | 0 | 16 | 56
32 | K | Pol474 | PVC-KG DN 160 SN8 | m | 93 |  | 0 |  |  | základní |  | 0 | 0 | 0 | 0 | 0 | 16 | K | 2 |  |  |  | ROZPOCET | 0 | 0 | 0 | 0 | 0 | 1 | 0 | 16 | 58
33 | K | Pol158 | KG2000 DN125 (PP) | m | 1.5 |  | 0 |  |  | základní |  | 0 | 0 | 0 | 0 | 0 | 16 | K | 2 |  |  |  | ROZPOCET | 0 | 0 | 0 | 0 | 0 | 1 | 0 | 16 | 60
34 | K | Pol24 | Výstražná fólie | m | 231.5 |  | 0 |  |  | základní |  | 0 | 0 | 0 | 0 | 0 | 16 | K | 2 |  |  |  | ROZPOCET | 0 | 0 | 0 | 0 | 0 | 1 | 0 | 16 | 62
| D | 4 | RETENČNÍ NÁDRŽ - RÁMOVÁ NÁDRŽ Prefa Brno |  |  |  | 0 |  |  |  |  | 0 |  | 0 |  | 0 | 1 | D | 1 |  |  |  | ROZPOCET | [6 empty] | 0
35 | K | Pol475 | Průběžný díl 2,4x2,2x2,8 m (vnitřní rozměry BxLxH) | ks | 3 |  | 0 |  |  | základní |  | 0 | 0 | 0 | 0 | 0 | 16 | K | 2 |  |  |  | ROZPOCET | 0 | 0 | 0 | 0 | 0 | 1 | 0 | 16 | 64
36 | K | Pol476 | Koncový díl 2,4x1,8x2,8 m (vnitřní rozměry BxLxH) | ks | 2 |  | 0 |  |  | základní |  | 0 | 0 | 0 | 0 | 0 | 16 | K | 2 |  |  |  | ROZPOCET | 0 | 0 | 0 | 0 | 0 | 1 | 0 | 16 | 66
37 | K | Pol477 | Šachtová skruž DN1000; h=0,5 m | ks | 2 |  | 0 |  |  | základní |  | 0 | 0 | 0 | 0 | 0 | 16 | K | 2 |  |  |  | ROZPOCET | 0 | 0 | 0 | 0 | 0 | 1 | 0 | 16 | 68
38 | K | Pol478 | Šachtová skruž DN1000; h=0,25 m | ks | 1 |  | 0 |  |  | základní |  | 0 | 0 | 0 | 0 | 0 | 16 | K | 2 |  |  |  | ROZPOCET | 0 | 0 | 0 | 0 | 0 | 1 | 0 | 16 | 70
39 | K | Pol479 | Přechodový konus | ks | 2 |  | 0 |  |  | základní |  | 0 | 0 | 0 | 0 | 0 | 16 | K | 2 |  |  |  | ROZPOCET | 0 | 0 | 0 | 0 | 0 | 1 | 0 | 16 | 72
40 | K | Pol480 | Vyrovnávací prstenec DN600; h=60 mm | ks | 1 |  | 0 |  |  | základní |  | 0 | 0 | 0 | 0 | 0 | 16 | K | 2 |  |  |  | ROZPOCET | 0 | 0 | 0 | 0 | 0 | 1 | 0 | 16 | 74
41 | K | Pol481 | Vyrovnávací prstenec DN600; h=80 mm | ks | 1 |  | 0 |  |  | základní |  | 0 | 0 | 0 | 0 | 0 | 16 | K | 2 |  |  |  | ROZPOCET | 0 | 0 | 0 | 0 | 0 | 1 | 0 | 16 | 76
42 | K | Pol482 | Vyrovnávací prstenec DN600; h=120 mm | ks | 1 |  | 0 |  |  | základní |  | 0 | 0 | 0 | 0 | 0 | 16 | K | 2 |  |  |  | ROZPOCET | 0 | 0 | 0 | 0 | 0 | 1 | 0 | 16 | 78
43 | K | Pol483 | Poklop DN600 litinový pachotěsný výšky 125 mm, D400 | ks | 2 |  | 0 |  |  | základní |  | 0 | 0 | 0 | 0 | 0 | 16 | K | 2 |  |  |  | ROZPOCET | 0 | 0 | 0 | 0 | 0 | 1 | 0 | 16 | 80
44 | K | Pol484 | Regulační prvek - plastový certifikovaná clonka na potrubí DN200 | kpl | 1 |  | 0 |  |  | základní |  | 0 | 0 | 0 | 0 | 0 | 16 | K | 2 |  |  |  | ROZPOCET | 0 | 0 | 0 | 0 | 0 | 1 | 0 | 16 | 82
45 | K | Pol485 | Potrubí PVC-KG DN200 | m | 2 |  | 0 |  |  | základní |  | 0 | 0 | 0 | 0 | 0 | 16 | K | 2 |  |  |  | ROZPOCET | 0 | 0 | 0 | 0 | 0 | 1 | 0 | 16 | 84
46 | K | Pol486 | Vstupní žebřík - nerez délky 3,0 m | ks | 1 |  | 0 |  |  | základní |  | 0 | 0 | 0 | 0 | 0 | 16 | K | 2 |  |  |  | ROZPOCET | 0 | 0 | 0 | 0 | 0 | 1 | 0 | 16 | 86
| D | 5 | OSTATNÍ |  |  |  | 0 |  |  |  |  | 0 |  | 0 |  | 0 | 1 | D | 1 |  |  |  | ROZPOCET | [6 empty] | 0
47 | K | Pol190 | Lapač střešních splavenin pro potrubí DN125 | ks | 2 |  | 0 |  |  | základní |  | 0 | 0 | 0 | 0 | 0 | 16 | K | 2 |  |  |  | ROZPOCET | 0 | 0 | 0 | 0 | 0 | 1 | 0 | 16 | 88
48 | K | Pol487 | Odvodňovací žlab šířky 200 mm, litinová mříž, integrovaná vpust délky 5,5 m; třída zatížení D400 | ks | 1 |  | 0 |  |  | základní |  | 0 | 0 | 0 | 0 | 0 | 16 | K | 2 |  |  |  | ROZPOCET | 0 | 0 | 0 | 0 | 0 | 1 | 0 | 16 | 90
49 | K | Pol488 | Odvodňovací žlab šířky 200 mm, litinová mříž, integrovaná vpust délky 6,5 m; třída zatížení D400 | ks | 1 |  | 0 |  |  | základní |  | 0 | 0 | 0 | 0 | 0 | 16 | K | 2 |  |  |  | ROZPOCET | 0 | 0 | 0 | 0 | 0 | 1 | 0 | 16 | 92
| D | 6 | OSTATNÍ POLOŽKY |  |  |  | 0 |  |  |  |  | 0 |  | 0 |  | 0 | 1 | D | 1 |  |  |  | ROZPOCET | [6 empty] | 0
50 | K | Pol191 | Součinost se správci sítí a jejich dozory | kpl | 1 |  | 0 |  |  | základní |  | 0 | 0 | 0 | 0 | 0 | 262144 | K | 2 |  |  |  | ROZPOCET | 0 | 0 | 0 | 0 | 0 | 1 | 0 | 262144 | 94
51 | K | Pol11 | Náklady na zařízení staveniště | kpl | 1 |  | 0 |  |  | základní |  | 0 | 0 | 0 | 0 | 0 | 262144 | K | 2 |  |  |  | ROZPOCET | 0 | 0 | 0 | 0 | 0 | 1 | 0 | 262144 | 96
52 | K | Pol12 | Stavební přípomoce a práce | kpl | 1 |  | 0 |  |  | základní |  | 0 | 0 | 0 | 0 | 0 | 262144 | K | 2 |  |  |  | ROZPOCET | 0 | 0 | 0 | 0 | 0 | 1 | 0 | 262144 | 98
53 | K | Pol13 | Komplexní zkoušky, zkušební provoz | kpl | 1 |  | 0 |  |  | základní |  | 0 | 0 | 0 | 0 | 0 | 262144 | K | 2 |  |  |  | ROZPOCET | 0 | 0 | 0 | 0 | 0 | 1 | 0 | 262144 | 100
54 | K | Pol14 | Dokumentace skutečného provedení | kpl | 1 |  | 0 |  |  | základní |  | 0 | 0 | 0 | 0 | 0 | 262144 | K | 2 |  |  |  | ROZPOCET | 0 | 0 | 0 | 0 | 0 | 1 | 0 | 262144 | 102
55 | K | Pol148 | Zkoušky těsnosti kanalizace | kpl | 1 |  | 0 |  |  | základní |  | 0 | 0 | 0 | 0 | 0 | 262144 | K | 2 |  |  |  | ROZPOCET | 0 | 0 | 0 | 0 | 0 | 1 | 0 | 262144 | -1294111178
| D | 9890 | POZNÁMKA |  |  |  | 0 |  |  |  |  | 0 |  | 0 |  | 0 | 1 | D | 1 |  |  |  | ROZPOCET | [6 empty] | 0
56 | K | PZ01 | Poznámka |  | 0 |  | 0 |  |  | základní |  | 0 | 0 | 0 | 0 | 0 | 262144 | K | 2 |  |  |  | ROZPOCET | 0 | 0 | 0 | 0 | 0 | 1 | 0 | 262144 | -1134144778
| P |  | Poznámka k položce: Jedná se o materiálovou specifikaci nenahrazující výrobní přípravu dodavatele. Výpis obsahuje pouze základní položky ve smyslu dodávka. Při zpracování nabídky je nutné vycházet ze všech částí dokumentace (tj. technické zprávy, všech výkresů i specifikace materiálu. Pouhým oceněním výkazu výměr není možné vypracovat kvalitní nabídku. | [14 empty] | P | 2
57 | K | PZ02 | Poznámka |  | 0 |  | 0 |  |  | základní |  | 0 | 0 | 0 | 0 | 0 | 262144 | K | 2 |  |  |  | ROZPOCET | 0 | 0 | 0 | 0 | 0 | 1 | 0 | 262144 | 1463201339
| P |  | Poznámka k položce: Potenciálním dodavatelem musí být odborná firma, která se obeznámila se všemi okolnostmi této zakázky a zahrnula je do nabízené ceny. Součástí ceny musí být veškeré náklady, aby cena byla konečná a zahrnovala celou dodávku akce. Dodavatel ručí za to, že v nabízené ceně je navrženo veškeré potřebné zařízení a výkony. Předpokládá se, že dodávka je nabízena jako kompletní dílo včetně kompletní montáže, veškerého souvisejícího doplňkového, podružného a montážního materiálu tak, aby celé zařízení bylo funkční a splňovalo všechny předpisy, které se na ně vztahují (součástí potrubí jsou nejen kolena, oblouky, redukce, šroubení, prostupové manžety ale i podpěry, konzoly a závěsy a veškeré ocelové konstrukce nezbytné pro uložení | [14 empty] | P | 2

## 04e.4 - Areálový vodovod
{f0942965-33f8-4edb-b31c-7b69ba65338a}
2
| KRYCÍ LIST SOUPISU PRACÍ | [7 empty] | v --- níže se nacházejí doplnkové a pomocné údaje k sestavám --- v | [8 empty] | False
Stavba:
MŠ Vokovická
Objekt:
01 - SO 01 - Hlavní budova MŠ
Soupis:
04e - Zdravotně technické instalace
Úroveň 3:
04e.4 - Areálový vodovod
| KSO: |  |  |  |  | CC-CZ:
| Místo: |  | Vokovice, p.č. 1281/256, 1281/257 |  |  | Datum: | 21. 2. 2023
| Zadavatel: |  |  |  |  | IČ:
|  | Městská část Praha 6, Čs. Armády 601/23 |  |  |  | DIČ:
| Uchazeč: |  |  |  |  | IČ: | Vyplň údaj
|  | Vyplň údaj |  |  |  | DIČ: | Vyplň údaj
| Projektant: |  |  |  |  | IČ:
|  | ra15 a.s., ATELIER SEVER s.r.o. |  |  |  | DIČ:
| Zpracovatel: |  |  |  |  | IČ:
|  | Ecoten s.r.o. |  |  |  | DIČ:
Poznámka:
| Cena bez DPH | [5 empty] | 0
|  |  | Základ daně |  |  | Sazba daně | Výše daně
| DPH | základní | 0 |  |  | 21% | 0
|  | snížená | 0 |  |  | 15% | 0
|  | zákl. přenesená | 0 |  |  | 21% | 0
|  | sníž. přenesená | 0 |  |  | 15% | 0
|  | nulová | 0 |  |  | 0% | 0
| Cena s DPH |  |  | v | CZK |  | 0
| Projektant |  |  | Zpracovatel
| Datum a podpis: |  | Razítko | Datum a podpis: |  |  | Razítko
| Objednavatel |  |  | Uchazeč
| Datum a podpis: |  | Razítko | Datum a podpis: |  |  | Razítko
REKAPITULACE ČLENĚNÍ SOUPISU PRACÍ
Stavba:
MŠ Vokovická
Objekt:
01 - SO 01 - Hlavní budova MŠ
Soupis:
04e - Zdravotně technické instalace
Úroveň 3:
04e.4 - Areálový vodovod
Místo: |  |  | Vokovice, p.č. 1281/256, 1281/257 |  |  | Datum: | 21. 2. 2023
Zadavatel: |  |  | Městská část Praha 6, Čs. Armády 601/23 |  |  | Projektant: | ra15 a.s., ATELIER SEVER s.r.o.
Uchazeč: |  |  | Vyplň údaj |  |  | Zpracovatel: | Ecoten s.r.o.
Kód dílu - Popis | [6 empty] | Cena celkem [CZK]
Náklady ze soupisu prací | [6 empty] | 0 | [11 empty] | -1
| 201 - AREÁLOVÝ VODOVOD | [5 empty] | 0
| 1 - ZEMNÍ PRÁCE | [5 empty] | 0
| 2 - POTRUBÍ V ZEMI | [5 empty] | 0
| 3 - ZAŘÍZENÍ | [5 empty] | 0
| 4 - VENTILOVÁ ŠACHTA | [5 empty] | 0
| 5 - IDENTIFIKAČNÍ OZNAČENÍ A ŠTÍTKY | [5 empty] | 0
| 6 - OSTATNÍ POLOŽKY | [5 empty] | 0
| 619 - POZNÁMKY | [5 empty] | 0
SOUPIS PRACÍ
Stavba:
MŠ Vokovická
Objekt:
01 - SO 01 - Hlavní budova MŠ
Soupis:
04e - Zdravotně technické instalace
Úroveň 3:
04e.4 - Areálový vodovod
Místo: |  |  | Vokovice, p.č. 1281/256, 1281/257 |  |  | Datum: | 21. 2. 2023
Zadavatel: |  |  | Městská část Praha 6, Čs. Armády 601/23 |  |  | Projektant: | ra15 a.s., ATELIER SEVER s.r.o.
Uchazeč: |  |  | Vyplň údaj |  |  | Zpracovatel: | Ecoten s.r.o.
PČ | Typ | Kód | Popis | MJ | Množství | J.cena [CZK] | Cena celkem [CZK] | Cenová soustava |  | DPH | J. Nh [h] | Nh celkem [h] | J. hmotnost [t] | Hmotnost celkem [t] | J. suť [t] | Suť Celkem [t]
Náklady soupisu celkem | [6 empty] | 0 |  |  |  |  | 0 |  | 0 |  | 0 |  | D | -1 | [10 empty] | 0
| D | 201 | AREÁLOVÝ VODOVOD |  |  |  | 0 |  |  |  |  | 0 |  | 0 |  | 0 | 1 | D | 0 |  |  |  | ROZPOCET | [6 empty] | 0
| D | 1 | ZEMNÍ PRÁCE |  |  |  | 0 |  |  |  |  | 0 |  | 0 |  | 0 | 1 | D | 1 |  |  |  | ROZPOCET | [6 empty] | 0
1 | K | Pol15 | Výkop rýh pro potrubí o š. 0,8 m a hloubce do 2,0 m | m3 | 178 |  | 0 |  |  | základní |  | 0 | 0 | 0 | 0 | 0 | 4 | K | 2 |  |  |  | ROZPOCET | 0 | 0 | 0 | 0 | 0 | 1 | 0 | 4 | 2
2 | K | Pol16 | Pažení rýh | m2 | 386 |  | 0 |  |  | základní |  | 0 | 0 | 0 | 0 | 0 | 4 | K | 2 |  |  |  | ROZPOCET | 0 | 0 | 0 | 0 | 0 | 1 | 0 | 4 | 4
3 | K | Pol17 | Obsyp pískový tl. 300 mm | m3 | 73 |  | 0 |  |  | základní |  | 0 | 0 | 0 | 0 | 0 | 4 | K | 2 |  |  |  | ROZPOCET | 0 | 0 | 0 | 0 | 0 | 1 | 0 | 4 | 6
4 | K | Pol18 | Podsyp pískový tl. 100 mm | m3 | 21.6 |  | 0 |  |  | základní |  | 0 | 0 | 0 | 0 | 0 | 4 | K | 2 |  |  |  | ROZPOCET | 0 | 0 | 0 | 0 | 0 | 1 | 0 | 4 | 8
5 | K | Pol19 | Zpětný zásyp výkopu rýh | m3 | 83.4 |  | 0 |  |  | základní |  | 0 | 0 | 0 | 0 | 0 | 4 | K | 2 |  |  |  | ROZPOCET | 0 | 0 | 0 | 0 | 0 | 1 | 0 | 4 | 10
6 | K | Pol20 | Výkop jam pro šachty, hloubka do 2,0 m | m3 | 10 |  | 0 |  |  | základní |  | 0 | 0 | 0 | 0 | 0 | 4 | K | 2 |  |  |  | ROZPOCET | 0 | 0 | 0 | 0 | 0 | 1 | 0 | 4 | 12
7 | K | Pol21 | Pažení jam | m2 | 9.5 |  | 0 |  |  | základní |  | 0 | 0 | 0 | 0 | 0 | 4 | K | 2 |  |  |  | ROZPOCET | 0 | 0 | 0 | 0 | 0 | 1 | 0 | 4 | 14
8 | K | Pol22 | Pískový podsyp pro šachty | m3 | 0.8 |  | 0 |  |  | základní |  | 0 | 0 | 0 | 0 | 0 | 4 | K | 2 |  |  |  | ROZPOCET | 0 | 0 | 0 | 0 | 0 | 1 | 0 | 4 | 16
9 | K | Pol4 | Zpětný zásyp výkopu jam | m3 | 6.7 |  | 0 |  |  | základní |  | 0 | 0 | 0 | 0 | 0 | 4 | K | 2 |  |  |  | ROZPOCET | 0 | 0 | 0 | 0 | 0 | 1 | 0 | 4 | 18
10 | K | 162751117 | Vodorovné přemístění přes 9 000 do 10000 m výkopku/sypaniny z horniny třídy těžitelnosti I skupiny 1 až 3 | m3 | 97.9 |  | 0 |  |  | základní |  | 0 | 0 | 0 | 0 | 0 | 4 | K | 2 |  |  |  | ROZPOCET | 0 | 0 | 0 | 0 | 0 | 1 | 0 | 4 | -408240105
| VV |  | 178,0+10,0 |  | 188 | [12 empty] | VV | 2 | 2 | True | 0 | ROZPOCET
| VV |  | -(83,4+6,7) |  | -90.1 | [12 empty] | VV | 2 | 2 | True | 0 | ROZPOCET
| VV |  | Součet |  | 97.9 | [12 empty] | VV | 2 | 4 | True | 1 | ROZPOCET
11 | K | 162751119 | Příplatek k vodorovnému přemístění výkopku/sypaniny z horniny třídy těžitelnosti I skupiny 1 až 3 ZKD 1000 m přes 10000 m | m3 | 2937 |  | 0 |  |  | základní |  | 0 | 0 | 0 | 0 | 0 | 4 | K | 2 |  |  |  | ROZPOCET | 0 | 0 | 0 | 0 | 0 | 1 | 0 | 4 | 101923231
| VV |  | 97,9*30 'Přepočtené koeficientem množství |  | 2937 | [12 empty] | VV | 2 | 2 | False | 1 | ROZPOCET
12 | K | 171201221 | Poplatek za uložení na skládce (skládkovné) zeminy a kamení kód odpadu 17 05 04 | t | 163.493 |  | 0 |  |  | základní |  | 0 | 0 | 0 | 0 | 0 | 4 | K | 2 |  |  |  | ROZPOCET | 0 | 0 | 0 | 0 | 0 | 1 | 0 | 4 | -663916887
| VV |  | 97,9*1,67 'Přepočtené koeficientem množství |  | 163.493 | [12 empty] | VV | 2 | 2 | False | 1 | ROZPOCET
13 | K | 171251201 | Uložení sypaniny na skládky nebo meziskládky | m3 | 97.9 |  | 0 |  |  | základní |  | 0 | 0 | 0 | 0 | 0 | 4 | K | 2 |  |  |  | ROZPOCET | 0 | 0 | 0 | 0 | 0 | 1 | 0 | 4 | -1320789853
| D | 2 | POTRUBÍ V ZEMI |  |  |  | 0 |  |  |  |  | 0 |  | 0 |  | 0 | 1 | D | 1 |  |  |  | ROZPOCET | [6 empty] | 0
14 | K | Pol196 | PE100; SDR11; 32x3,0 mm | m | 220 |  | 0 |  |  | základní |  | 0 | 0 | 0 | 0 | 0 | 16 | K | 2 |  |  |  | ROZPOCET | 0 | 0 | 0 | 0 | 0 | 1 | 0 | 16 | 22
15 | K | Pol23 | PE100; SDR11; 63x5,8 mm | m | 50 |  | 0 |  |  | základní |  | 0 | 0 | 0 | 0 | 0 | 16 | K | 2 |  |  |  | ROZPOCET | 0 | 0 | 0 | 0 | 0 | 1 | 0 | 16 | 24
16 | K | Pol24 | Výstražná fólie | m | 270 |  | 0 |  |  | základní |  | 0 | 0 | 0 | 0 | 0 | 16 | K | 2 |  |  |  | ROZPOCET | 0 | 0 | 0 | 0 | 0 | 1 | 0 | 16 | 26
| D | 3 | ZAŘÍZENÍ |  |  |  | 0 |  |  |  |  | 0 |  | 0 |  | 0 | 1 | D | 1 |  |  |  | ROZPOCET | [6 empty] | 0
17 | K | Pol489 | Pítka - typ - Atlas Double | ks | 4 |  | 0 |  |  | základní |  | 0 | 0 | 0 | 0 | 0 | 16 | K | 2 |  |  |  | ROZPOCET | 0 | 0 | 0 | 0 | 0 | 1 | 0 | 16 | 28
| D | 4 | VENTILOVÁ ŠACHTA |  |  |  | 0 |  |  |  |  | 0 |  | 0 |  | 0 | 1 | D | 1 |  |  |  | ROZPOCET | [6 empty] | 0
18 | K | Pol490 | Plastová šachta 0,9x1,2x1,5 m (BxLxH); samonosná, nahodilé zatížení 5 kN/m2, poklop 600x600 mm; vstupní komínek 300 mm; uzamykatelný | ks | 1 |  | 0 |  |  | základní |  | 0 | 0 | 0 | 0 | 0 | 16 | K | 2 |  |  |  | ROZPOCET | 0 | 0 | 0 | 0 | 0 | 1 | 0 | 16 | 30
19 | K | Pol491 | Venturiho dělič na potrubí DN50, výstup DN25 | ks | 1 |  | 0 |  |  | základní |  | 0 | 0 | 0 | 0 | 0 | 16 | K | 2 |  |  |  | ROZPOCET | 0 | 0 | 0 | 0 | 0 | 1 | 0 | 16 | 32
20 | K | Pol492 | KK DN50 | ks | 3 |  | 0 |  |  | základní |  | 0 | 0 | 0 | 0 | 0 | 16 | K | 2 |  |  |  | ROZPOCET | 0 | 0 | 0 | 0 | 0 | 1 | 0 | 16 | 34
21 | K | Pol493 | KK DN25 | ks | 2 |  | 0 |  |  | základní |  | 0 | 0 | 0 | 0 | 0 | 16 | K | 2 |  |  |  | ROZPOCET | 0 | 0 | 0 | 0 | 0 | 1 | 0 | 16 | 36
22 | K | Pol494 | Vypouštěcí kohout DN20 | ks | 2 |  | 0 |  |  | základní |  | 0 | 0 | 0 | 0 | 0 | 16 | K | 2 |  |  |  | ROZPOCET | 0 | 0 | 0 | 0 | 0 | 1 | 0 | 16 | 38
| D | 5 | IDENTIFIKAČNÍ OZNAČENÍ A ŠTÍTKY |  |  |  | 0 |  |  |  |  | 0 |  | 0 |  | 0 | 1 | D | 1 |  |  |  | ROZPOCET | [6 empty] | 0
23 | K | Pol38 | Identifikační označení a štítky | kpl | 1 |  | 0 |  |  | základní |  | 0 | 0 | 0 | 0 | 0 | 16 | K | 2 |  |  |  | ROZPOCET | 0 | 0 | 0 | 0 | 0 | 1 | 0 | 16 | 40
| D | 6 | OSTATNÍ POLOŽKY |  |  |  | 0 |  |  |  |  | 0 |  | 0 |  | 0 | 1 | D | 1 |  |  |  | ROZPOCET | [6 empty] | 0
24 | K | Pol191 | Součinost se správci sítí a jejich dozory | kpl | 1 |  | 0 |  |  | základní |  | 0 | 0 | 0 | 0 | 0 | 262144 | K | 2 |  |  |  | ROZPOCET | 0 | 0 | 0 | 0 | 0 | 1 | 0 | 262144 | 42
25 | K | Pol11 | Náklady na zařízení staveniště | kpl | 1 |  | 0 |  |  | základní |  | 0 | 0 | 0 | 0 | 0 | 262144 | K | 2 |  |  |  | ROZPOCET | 0 | 0 | 0 | 0 | 0 | 1 | 0 | 262144 | 44
26 | K | Pol12 | Stavební přípomoce a práce | kpl | 1 |  | 0 |  |  | základní |  | 0 | 0 | 0 | 0 | 0 | 262144 | K | 2 |  |  |  | ROZPOCET | 0 | 0 | 0 | 0 | 0 | 1 | 0 | 262144 | 46
27 | K | Pol13 | Komplexní zkoušky, zkušební provoz | kpl | 1 |  | 0 |  |  | základní |  | 0 | 0 | 0 | 0 | 0 | 262144 | K | 2 |  |  |  | ROZPOCET | 0 | 0 | 0 | 0 | 0 | 1 | 0 | 262144 | 48
28 | K | Pol14 | Dokumentace skutečného provedení | kpl | 1 |  | 0 |  |  | základní |  | 0 | 0 | 0 | 0 | 0 | 262144 | K | 2 |  |  |  | ROZPOCET | 0 | 0 | 0 | 0 | 0 | 1 | 0 | 262144 | 50
29 | K | Pol147 | Tlakové zkoušky vodovodního potrubí | kpl | 1 |  | 0 |  |  | základní |  | 0 | 0 | 0 | 0 | 0 | 262144 | K | 2 |  |  |  | ROZPOCET | 0 | 0 | 0 | 0 | 0 | 1 | 0 | 262144 | 272186533
| D | 619 | POZNÁMKY |  |  |  | 0 |  |  |  |  | 0 |  | 0 |  | 0 | 1 | D | 1 |  |  |  | ROZPOCET | [6 empty] | 0
30 | K | PZ01 | Poznámka |  | 0 |  | 0 |  |  | základní |  | 0 | 0 | 0 | 0 | 0 | 262144 | K | 2 |  |  |  | ROZPOCET | 0 | 0 | 0 | 0 | 0 | 1 | 0 | 262144 | 1194952895
| P |  | Poznámka k položce: Jedná se o materiálovou specifikaci nenahrazující výrobní přípravu dodavatele. Výpis obsahuje pouze základní položky ve smyslu dodávka. Při zpracování nabídky je nutné vycházet ze všech částí dokumentace (tj. technické zprávy, všech výkresů i specifikace materiálu. Pouhým oceněním výkazu výměr není možné vypracovat kvalitní nabídku. | [14 empty] | P | 2
31 | K | PZ02 | Poznámka |  | 0 |  | 0 |  |  | základní |  | 0 | 0 | 0 | 0 | 0 | 262144 | K | 2 |  |  |  | ROZPOCET | 0 | 0 | 0 | 0 | 0 | 1 | 0 | 262144 | 1553259200
| P |  | Poznámka k položce: Potenciálním dodavatelem musí být odborná firma, která se obeznámila se všemi okolnostmi této zakázky a zahrnula je do nabízené ceny. Součástí ceny musí být veškeré náklady, aby cena byla konečná a zahrnovala celou dodávku akce. Dodavatel ručí za to, že v nabízené ceně je navrženo veškeré potřebné zařízení a výkony. Předpokládá se, že dodávka je nabízena jako kompletní dílo včetně kompletní montáže, veškerého souvisejícího doplňkového, podružného a montážního materiálu tak, aby celé zařízení bylo funkční a splňovalo všechny předpisy, které se na ně vztahují (součástí potrubí jsou nejen kolena, oblouky, redukce, šroubení, prostupové manžety ale i podpěry, konzoly a závěsy a veškeré ocelové konstrukce nezbytné pro uložení | [14 empty] | P | 2

## 04g.1 - Silnoproud
{5f993f1f-24d9-477f-a199-7e6072bd55e5}
2
| KRYCÍ LIST SOUPISU PRACÍ | [7 empty] | v --- níže se nacházejí doplnkové a pomocné údaje k sestavám --- v | [8 empty] | False
Stavba:
MŠ Vokovická
Objekt:
01 - SO 01 - Hlavní budova MŠ
Soupis:
04g - Silnoproudá elektrotechnika
Úroveň 3:
04g.1 - Silnoproud
| KSO: |  |  |  |  | CC-CZ:
| Místo: |  | Vokovice, p.č. 1281/256, 1281/257 |  |  | Datum: | 21. 2. 2023
| Zadavatel: |  |  |  |  | IČ:
|  | Městská část Praha 6, Čs. Armády 601/23 |  |  |  | DIČ:
| Uchazeč: |  |  |  |  | IČ: | Vyplň údaj
|  | Vyplň údaj |  |  |  | DIČ: | Vyplň údaj
| Projektant: |  |  |  |  | IČ:
|  | ra15 a.s., ATELIER SEVER s.r.o. |  |  |  | DIČ:
| Zpracovatel: |  |  |  |  | IČ:
|  | Ecoten s.r.o. |  |  |  | DIČ:
Poznámka:
| Cena bez DPH | [5 empty] | 0
|  |  | Základ daně |  |  | Sazba daně | Výše daně
| DPH | základní | 0 |  |  | 21% | 0
|  | snížená | 0 |  |  | 15% | 0
|  | zákl. přenesená | 0 |  |  | 21% | 0
|  | sníž. přenesená | 0 |  |  | 15% | 0
|  | nulová | 0 |  |  | 0% | 0
| Cena s DPH |  |  | v | CZK |  | 0
| Projektant |  |  | Zpracovatel
| Datum a podpis: |  | Razítko | Datum a podpis: |  |  | Razítko
| Objednavatel |  |  | Uchazeč
| Datum a podpis: |  | Razítko | Datum a podpis: |  |  | Razítko
REKAPITULACE ČLENĚNÍ SOUPISU PRACÍ
Stavba:
MŠ Vokovická
Objekt:
01 - SO 01 - Hlavní budova MŠ
Soupis:
04g - Silnoproudá elektrotechnika
Úroveň 3:
04g.1 - Silnoproud
Místo: |  |  | Vokovice, p.č. 1281/256, 1281/257 |  |  | Datum: | 21. 2. 2023
Zadavatel: |  |  | Městská část Praha 6, Čs. Armády 601/23 |  |  | Projektant: | ra15 a.s., ATELIER SEVER s.r.o.
Uchazeč: |  |  | Vyplň údaj |  |  | Zpracovatel: | Ecoten s.r.o.
Kód dílu - Popis | [6 empty] | Cena celkem [CZK]
Náklady ze soupisu prací | [6 empty] | 0 | [11 empty] | -1
| HSV - Práce a dodávky HSV | [5 empty] | 0
| 9 - Ostatní konstrukce a práce, bourání | [5 empty] | 0
| 997 - Přesun sutě | [5 empty] | 0
| PSV - Práce a dodávky PSV | [5 empty] | 0
| 741 - Elektroinstalace - silnoproud | [5 empty] | 0
| M - Práce a dodávky M | [5 empty] | 0
| 46-M - Zemní práce při extr.mont.pracích | [5 empty] | 0
| VRN - Vedlejší rozpočtové náklady | [5 empty] | 0
| VRN1 - Průzkumné, geodetické a projektové práce | [5 empty] | 0
| VRN9 - Ostatní náklady | [5 empty] | 0
SOUPIS PRACÍ
Stavba:
MŠ Vokovická
Objekt:
01 - SO 01 - Hlavní budova MŠ
Soupis:
04g - Silnoproudá elektrotechnika
Úroveň 3:
04g.1 - Silnoproud
Místo: |  |  | Vokovice, p.č. 1281/256, 1281/257 |  |  | Datum: | 21. 2. 2023
Zadavatel: |  |  | Městská část Praha 6, Čs. Armády 601/23 |  |  | Projektant: | ra15 a.s., ATELIER SEVER s.r.o.
Uchazeč: |  |  | Vyplň údaj |  |  | Zpracovatel: | Ecoten s.r.o.
PČ | Typ | Kód | Popis | MJ | Množství | J.cena [CZK] | Cena celkem [CZK] | Cenová soustava |  | DPH | J. Nh [h] | Nh celkem [h] | J. hmotnost [t] | Hmotnost celkem [t] | J. suť [t] | Suť Celkem [t]
Náklady soupisu celkem | [6 empty] | 0 |  |  |  |  | 0 |  | 1.8956 |  | 0.4 |  | D | -1 | [10 empty] | 0
| D | HSV | Práce a dodávky HSV |  |  |  | 0 |  |  |  |  | 0 |  | 0.005 |  | 0.4 | 1 | D | 0 |  |  |  | ROZPOCET | [6 empty] | 0
| D | 9 | Ostatní konstrukce a práce, bourání |  |  |  | 0 |  |  |  |  | 0 |  | 0.005 |  | 0.4 | 1 | D | 1 |  |  |  | ROZPOCET | [6 empty] | 0
1 | K | 977332111 | Frézování drážek ve stěnách z cihel do 30x30 mm | m | 100 |  | 0 |  |  | základní |  | 0 | 2e-05 | 0.002 | 0.002 | 0.2 | 4 | K | 2 |  |  |  | ROZPOCET | 0 | 0 | 0 | 0 | 0 | 1 | 0 | 4 | -1541439154
2 | K | 977332211 | Frézování drážek ve stěnách z dutých cihel nebo tvárnic do 30x30 mm | m | 100 |  | 0 |  |  | základní |  | 0 | 2e-05 | 0.002 | 0.001 | 0.1 | 4 | K | 2 |  |  |  | ROZPOCET | 0 | 0 | 0 | 0 | 0 | 1 | 0 | 4 | 799066362
3 | K | 977332212 | Frézování drážek ve stěnách z dutých cihel nebo tvárnic do 50x50 mm | m | 50 |  | 0 |  |  | základní |  | 0 | 2e-05 | 0.001 | 0.002 | 0.1 | 4 | K | 2 |  |  |  | ROZPOCET | 0 | 0 | 0 | 0 | 0 | 1 | 0 | 4 | 1191889102
| D | 997 | Přesun sutě |  |  |  | 0 |  |  |  |  | 0 |  | 0 |  | 0 | 1 | D | 1 |  |  |  | ROZPOCET | [6 empty] | 0
4 | K | 997013111 | Vnitrostaveništní doprava suti a vybouraných hmot pro budovy v do 6 m s použitím mechanizace | t | 0.4 |  | 0 |  |  | základní |  | 0 | 0 | 0 | 0 | 0 | 4 | K | 2 |  |  |  | ROZPOCET | 0 | 0 | 0 | 0 | 0 | 1 | 0 | 4 | -1036871383
| D | PSV | Práce a dodávky PSV |  |  |  | 0 |  |  |  |  | 0 |  | 1.8905 |  | 0 | 2 | D | 0 |  |  |  | ROZPOCET | [6 empty] | 0
| D | 741 | Elektroinstalace - silnoproud |  |  |  | 0 |  |  |  |  | 0 |  | 1.8905 |  | 0 | 2 | D | 1 |  |  |  | ROZPOCET | [6 empty] | 0
5 | K | 741110001 | Montáž trubka plastová tuhá D přes 16 do 23 mm uložená pevně | m | 19.048 |  | 0 |  |  | základní |  | 0 | 0 | 0 | 0 | 0 | 16 | K | 2 |  |  |  | ROZPOCET | 0 | 0 | 0 | 0 | 0 | 1 | 0 | 16 | 1722807515
6 | M | 34571092 | trubka elektroinstalační tuhá z PVC D 17,4/20 mm, délka 3m | m | 20 |  | 0 |  |  | základní |  | 0 | 0.00019 | 0.0038 | 0 | 0 | 32 | M | 2 |  |  |  | ROZPOCET | 0 | 0 | 0 | 0 | 0 | 1 | 0 | 16 | -1439001075
| P |  | Poznámka k položce: včetně příchytek na povrch, instalace po 1 m | [14 empty] | P | 2
| VV |  | 19,048*1,05 'Přepočtené koeficientem množství |  | 20 | [12 empty] | VV | 2 | 2 | False | 1 | ROZPOCET
7 | K | 741110002 | Montáž trubka plastová tuhá D přes 23 do 35 mm uložená pevně | m | 57.142 |  | 0 |  |  | základní |  | 0 | 0 | 0 | 0 | 0 | 16 | K | 2 |  |  |  | ROZPOCET | 0 | 0 | 0 | 0 | 0 | 1 | 0 | 16 | 722240668
8 | M | 34571093 | trubka elektroinstalační tuhá z PVC D 22,1/25 mm, délka 3m | m | 30 |  | 0 |  |  | základní |  | 0 | 0.00031 | 0.0093 | 0 | 0 | 32 | M | 2 |  |  |  | ROZPOCET | 0 | 0 | 0 | 0 | 0 | 1 | 0 | 16 | -2100370815
| P |  | Poznámka k položce: včetně příchytek na povrch, instalace po 1 m | [14 empty] | P | 2
| VV |  | 28,571*1,05 'Přepočtené koeficientem množství |  | 30 | [12 empty] | VV | 2 | 2 | False | 1 | ROZPOCET
9 | M | 34571094 | trubka elektroinstalační tuhá z PVC D 28,6/32 mm, délka 3m | m | 30 |  | 0 |  |  | základní |  | 0 | 0.00018 | 0.0054 | 0 | 0 | 32 | M | 2 |  |  |  | ROZPOCET | 0 | 0 | 0 | 0 | 0 | 1 | 0 | 16 | -1704010000
| P |  | Poznámka k položce: včetně příchytek na povrch, instalace po 1 m | [14 empty] | P | 2
| VV |  | 28,571*1,05 'Přepočtené koeficientem množství |  | 30 | [12 empty] | VV | 2 | 2 | False | 1 | ROZPOCET
10 | K | 741110041 | Montáž trubka plastová ohebná D přes 11 do 23 mm uložená pevně | m | 952.381 |  | 0 |  |  | základní |  | 0 | 0 | 0 | 0 | 0 | 16 | K | 2 |  |  |  | ROZPOCET | 0 | 0 | 0 | 0 | 0 | 1 | 0 | 16 | 942050026
11 | M | 34571150 | trubka elektroinstalační ohebná z PH, D 13,5/18,7mm | m | 500 |  | 0 |  |  | základní |  | 0 | 7e-05 | 0.035 | 0 | 0 | 32 | M | 2 |  |  |  | ROZPOCET | 0 | 0 | 0 | 0 | 0 | 1 | 0 | 16 | -1585185900
| VV |  | 476,190476190476*1,05 'Přepočtené koeficientem množství |  | 500 | [12 empty] | VV | 2 | 2 | False | 1 | ROZPOCET
12 | M | 34571152 | trubka elektroinstalační ohebná z PH, D 16/21,2mm | m | 500 |  | 0 |  |  | základní |  | 0 | 0.0001 | 0.05 | 0 | 0 | 32 | M | 2 |  |  |  | ROZPOCET | 0 | 0 | 0 | 0 | 0 | 1 | 0 | 16 | 1124882539
| VV |  | 476,190476190476*1,05 'Přepočtené koeficientem množství |  | 500 | [12 empty] | VV | 2 | 2 | False | 1 | ROZPOCET
13 | K | 741110042 | Montáž trubka plastová ohebná D přes 23 do 35 mm uložená pevně | m | 123.81 |  | 0 |  |  | základní |  | 0 | 0 | 0 | 0 | 0 | 16 | K | 2 |  |  |  | ROZPOCET | 0 | 0 | 0 | 0 | 0 | 1 | 0 | 16 | 615068571
14 | M | 34571156 | trubka elektroinstalační ohebná z PH, D 28,4/34,5mm | m | 130 |  | 0 |  |  | základní |  | 0 | 0.0002 | 0.026 | 0 | 0 | 32 | M | 2 |  |  |  | ROZPOCET | 0 | 0 | 0 | 0 | 0 | 1 | 0 | 16 | 2124002777
| VV |  | 123,809523809524*1,05 'Přepočtené koeficientem množství |  | 130 | [12 empty] | VV | 2 | 2 | False | 1 | ROZPOCET
15 | K | 741111002 | Montáž podlahových kanálů - krabice s vývody | kus | 4 |  | 0 |  |  | základní |  | 0 | 0 | 0 | 0 | 0 | 16 | K | 2 |  |  |  | ROZPOCET | 0 | 0 | 0 | 0 | 0 | 1 | 0 | 16 | -296815036
16 | M | 1678826R | PODLAHOVA KRABICE KOV KOMPLETNÍ DO DLAŽBY | soubor | 4 |  | 0 |  |  | základní |  | 0 | 0.0024 | 0.0096 | 0 | 0 | 32 | M | 2 |  |  |  | ROZPOCET | 0 | 0 | 0 | 0 | 0 | 1 | 0 | 16 | 1488665189
| P |  | Poznámka k položce: SESTAVA KRABICE montážní box do betonu vestavba pro zásuvka 2x 230V, DATA, HDMI (1x sestava 102) vestavba pro zásuvky 2x 230V (3x sestava 102, 113b) osazení a zapojení koncových zásuvek modu 45x45 | [14 empty] | P | 2
17 | K | 741112003 | Montáž krabice zapuštěná plastová čtyřhranná | kus | 400 |  | 0 |  |  | základní |  | 0 | 0 | 0 | 0 | 0 | 16 | K | 2 |  |  |  | ROZPOCET | 0 | 0 | 0 | 0 | 0 | 1 | 0 | 16 | -195570751
18 | M | 34571456R | krabice pod omítku PVC přístrojová čtvercová pro vícenásobnou zástavbu 71 mm | kus | 400 |  | 0 |  |  | základní |  | 0 | 5e-05 | 0.02 | 0 | 0 | 32 | M | 2 |  |  |  | ROZPOCET | 0 | 0 | 0 | 0 | 0 | 1 | 0 | 16 | 908310977
| P |  | Poznámka k položce: - krabice pod omítku - krabice do SDK | [14 empty] | P | 2
19 | K | 741112021 | Montáž krabice nástěnná plastová čtyřhranná do 100x100 mm | kus | 20 |  | 0 |  |  | základní |  | 0 | 0 | 0 | 0 | 0 | 16 | K | 2 |  |  |  | ROZPOCET | 0 | 0 | 0 | 0 | 0 | 1 | 0 | 16 | 220527935
20 | M | 34571459 | krabice pod omítku PVC odbočná čtvercová 100x100mm s víčkem | kus | 20 |  | 0 |  |  | základní |  | 0 | 0.00016 | 0.0032 | 0 | 0 | 32 | M | 2 |  |  |  | ROZPOCET | 0 | 0 | 0 | 0 | 0 | 1 | 0 | 16 | -183906003
21 | K | 741112022 | Montáž krabice nástěnná plastová čtyřhranná do 160x160 mm | kus | 42 |  | 0 |  |  | základní |  | 0 | 0 | 0 | 0 | 0 | 16 | K | 2 |  |  |  | ROZPOCET | 0 | 0 | 0 | 0 | 0 | 1 | 0 | 16 | 486992688
22 | M | 34571524 | krabice pod omítku PVC odbočná čtvercová 125x125mm s víčkem | kus | 27 |  | 0 |  |  | základní |  | 0 | 0.00023 | 0.00621 | 0 | 0 | 32 | M | 2 |  |  |  | ROZPOCET | 0 | 0 | 0 | 0 | 0 | 1 | 0 | 16 | 949907619
23 | M | 34571472 | krabice do dutých stěn PVC přístrojová čtvercová 120x120mm s víčkem | kus | 15 |  | 0 |  |  | základní |  | 0 | 0.00016 | 0.0024 | 0 | 0 | 32 | M | 2 |  |  |  | ROZPOCET | 0 | 0 | 0 | 0 | 0 | 1 | 0 | 16 | 1996092386
24 | K | 741120001 | Montáž vodič Cu izolovaný plný a laněný žíla 0,35-6 mm2 pod omítku (např. CY) | m | 434.783 |  | 0 |  |  | základní |  | 0 | 0 | 0 | 0 | 0 | 16 | K | 2 |  |  |  | ROZPOCET | 0 | 0 | 0 | 0 | 0 | 1 | 0 | 16 | -375575339
25 | M | 34141025 | vodič propojovací flexibilní jádro Cu lanované izolace PVC 450/750V (H07V-K) 1x2,5mm2 | m | 300 |  | 0 |  |  | základní |  | 0 | 4e-05 | 0.012 | 0 | 0 | 32 | M | 2 |  |  |  | ROZPOCET | 0 | 0 | 0 | 0 | 0 | 1 | 0 | 16 | 1844182534
| VV |  | 260,869565217391*1,15 'Přepočtené koeficientem množství |  | 300 | [12 empty] | VV | 2 | 2 | False | 1 | ROZPOCET
26 | M | 34141026 | vodič propojovací flexibilní jádro Cu lanované izolace PVC 450/750V (H07V-K) 1x4mm2 | m | 100 |  | 0 |  |  | základní |  | 0 | 5e-05 | 0.005 | 0 | 0 | 32 | M | 2 |  |  |  | ROZPOCET | 0 | 0 | 0 | 0 | 0 | 1 | 0 | 16 | 441108450
| VV |  | 86,9565217391304*1,15 'Přepočtené koeficientem množství |  | 100 | [12 empty] | VV | 2 | 2 | False | 1 | ROZPOCET
27 | M | 34141027 | vodič propojovací flexibilní jádro Cu lanované izolace PVC 450/750V (H07V-K) 1x6mm2 | m | 100 |  | 0 |  |  | základní |  | 0 | 7e-05 | 0.007 | 0 | 0 | 32 | M | 2 |  |  |  | ROZPOCET | 0 | 0 | 0 | 0 | 0 | 1 | 0 | 16 | 2123713369
| VV |  | 86,9565217391304*1,15 'Přepočtené koeficientem množství |  | 100 | [12 empty] | VV | 2 | 2 | False | 1 | ROZPOCET
28 | K | 741120003 | Montáž vodič Cu izolovaný plný a laněný žíla 10-16 mm2 pod omítku (např. CY) | m | 86.957 |  | 0 |  |  | základní |  | 0 | 0 | 0 | 0 | 0 | 16 | K | 2 |  |  |  | ROZPOCET | 0 | 0 | 0 | 0 | 0 | 1 | 0 | 16 | -786889500
29 | M | 34141028 | vodič propojovací flexibilní jádro Cu lanované izolace PVC 450/750V (H07V-K) 1x10mm2 | m | 50 |  | 0 |  |  | základní |  | 0 | 0.00011 | 0.0055 | 0 | 0 | 32 | M | 2 |  |  |  | ROZPOCET | 0 | 0 | 0 | 0 | 0 | 1 | 0 | 16 | 2125092645
| VV |  | 43,4782608695652*1,15 'Přepočtené koeficientem množství |  | 50 | [12 empty] | VV | 2 | 2 | False | 1 | ROZPOCET
30 | M | 34141029 | vodič propojovací flexibilní jádro Cu lanované izolace PVC 450/750V (H07V-K) 1x16mm2 | m | 50 |  | 0 |  |  | základní |  | 0 | 0.00017 | 0.0085 | 0 | 0 | 32 | M | 2 |  |  |  | ROZPOCET | 0 | 0 | 0 | 0 | 0 | 1 | 0 | 16 | -1184407186
| VV |  | 43,4782608695652*1,15 'Přepočtené koeficientem množství |  | 50 | [12 empty] | VV | 2 | 2 | False | 1 | ROZPOCET
31 | K | 741120013 | Montáž vodič Cu izolovaný plný a laněný žíla 95 mm2 pod omítku (např. CY) | m | 39.13 |  | 0 |  |  | základní |  | 0 | 0 | 0 | 0 | 0 | 16 | K | 2 |  |  |  | ROZPOCET | 0 | 0 | 0 | 0 | 0 | 1 | 0 | 16 | 929344812
32 | M | 34141034 | vodič propojovací flexibilní jádro Cu lanované izolace PVC 450/750V (H07V-K) 1x95mm2 | m | 45 |  | 0 |  |  | základní |  | 0 | 0.00091 | 0.04095 | 0 | 0 | 32 | M | 2 |  |  |  | ROZPOCET | 0 | 0 | 0 | 0 | 0 | 1 | 0 | 16 | -942462579
| VV |  | 39,1304347826087*1,15 'Přepočtené koeficientem množství |  | 45 | [12 empty] | VV | 2 | 2 | False | 1 | ROZPOCET
33 | K | 741122611 | Montáž kabel Cu plný kulatý žíla 3x1,5 až 6 mm2 uložený pevně (např. CYKY) | m | 5886.957 |  | 0 |  |  | základní |  | 0 | 0 | 0 | 0 | 0 | 16 | K | 2 |  |  |  | ROZPOCET | 0 | 0 | 0 | 0 | 0 | 1 | 0 | 16 | -1798554862
34 | M | 34111030 | kabel instalační jádro Cu plné izolace PVC plášť PVC 450/750V (CYKY) 3x1,5mm2 | m | 3550 |  | 0 |  |  | základní |  | 0 | 0.00012 | 0.426 | 0 | 0 | 32 | M | 2 |  |  |  | ROZPOCET | 0 | 0 | 0 | 0 | 0 | 1 | 0 | 16 | -535264333
| VV |  | 3086,95652173913*1,15 'Přepočtené koeficientem množství |  | 3550 | [12 empty] | VV | 2 | 2 | False | 1 | ROZPOCET
35 | M | 34111036 | kabel instalační jádro Cu plné izolace PVC plášť PVC 450/750V (CYKY) 3x2,5mm2 | m | 2970 |  | 0 |  |  | základní |  | 0 | 0.00017 | 0.5049 | 0 | 0 | 32 | M | 2 |  |  |  | ROZPOCET | 0 | 0 | 0 | 0 | 0 | 1 | 0 | 16 | -940709486
| VV |  | 2582,60869565217*1,15 'Přepočtené koeficientem množství |  | 2970 | [12 empty] | VV | 2 | 2 | False | 1 | ROZPOCET
36 | M | 34111042 | kabel instalační jádro Cu plné izolace PVC plášť PVC 450/750V (CYKY) 3x4mm2 | m | 250 |  | 0 |  |  | základní |  | 0 | 0.00023 | 0.0575 | 0 | 0 | 32 | M | 2 |  |  |  | ROZPOCET | 0 | 0 | 0 | 0 | 0 | 1 | 0 | 16 | -1929294174
| VV |  | 217,391304347826*1,15 'Přepočtené koeficientem množství |  | 250 | [12 empty] | VV | 2 | 2 | False | 1 | ROZPOCET
37 | K | 741122633R | Montáž kabel Cu plný kulatý žíla 4x95 mm 2 uložený pevně (např. CYKY) | m | 39.13 |  | 0 |  |  | základní |  | 0 | 0 | 0 | 0 | 0 | 16 | K | 2 |  |  |  | ROZPOCET | 0 | 0 | 0 | 0 | 0 | 1 | 0 | 16 | -40811934
38 | M | 34113129 | kabel silový jádro Cu izolace PVC plášť PVC 0,6/1kV (1-CYKY) 4x95mm2 | m | 45 |  | 0 |  |  | základní |  | 0 | 0.00407 | 0.18315 | 0 | 0 | 32 | M | 2 |  |  |  | ROZPOCET | 0 | 0 | 0 | 0 | 0 | 1 | 0 | 16 | -726496347
| VV |  | 39,1304347826087*1,15 'Přepočtené koeficientem množství |  | 45 | [12 empty] | VV | 2 | 2 | False | 1 | ROZPOCET
39 | K | 741122641 | Montáž kabel Cu plný kulatý žíla 5x1,5 až 2,5 mm2 uložený pevně (např. CYKY) | m | 1308.696 |  | 0 |  |  | základní |  | 0 | 0 | 0 | 0 | 0 | 16 | K | 2 |  |  |  | ROZPOCET | 0 | 0 | 0 | 0 | 0 | 1 | 0 | 16 | 2053814061
40 | M | 34111090 | kabel instalační jádro Cu plné izolace PVC plášť PVC 450/750V (CYKY) 5x1,5mm2 | m | 980 |  | 0 |  |  | základní |  | 0 | 0.00016 | 0.1568 | 0 | 0 | 32 | M | 2 |  |  |  | ROZPOCET | 0 | 0 | 0 | 0 | 0 | 1 | 0 | 16 | 415436411
| VV |  | 852,173913043478*1,15 'Přepočtené koeficientem množství |  | 980 | [12 empty] | VV | 2 | 2 | False | 1 | ROZPOCET
41 | M | 34111094 | kabel instalační jádro Cu plné izolace PVC plášť PVC 450/750V (CYKY) 5x2,5mm2 | m | 525 |  | 0 |  |  | základní |  | 0 | 0.00025 | 0.13125 | 0 | 0 | 32 | M | 2 |  |  |  | ROZPOCET | 0 | 0 | 0 | 0 | 0 | 1 | 0 | 16 | 546725169
| VV |  | 456,521739130435*1,15 'Přepočtené koeficientem množství |  | 525 | [12 empty] | VV | 2 | 2 | False | 1 | ROZPOCET
42 | K | 741122642 | Montáž kabel Cu plný kulatý žíla 5x4 až 6 mm2 uložený pevně (např. CYKY) | m | 134.783 |  | 0 |  |  | základní |  | 0 | 0 | 0 | 0 | 0 | 16 | K | 2 |  |  |  | ROZPOCET | 0 | 0 | 0 | 0 | 0 | 1 | 0 | 16 | 1203106841
43 | M | 34111100 | kabel instalační jádro Cu plné izolace PVC plášť PVC 450/750V (CYKY) 5x6mm2 | m | 155 |  | 0 |  |  | základní |  | 0 | 0.00053 | 0.08215 | 0 | 0 | 32 | M | 2 |  |  |  | ROZPOCET | 0 | 0 | 0 | 0 | 0 | 1 | 0 | 16 | 413855380
| VV |  | 134,782608695652*1,15 'Přepočtené koeficientem množství |  | 155 | [12 empty] | VV | 2 | 2 | False | 1 | ROZPOCET
44 | K | 741122643 | Montáž kabel Cu plný kulatý žíla 5x10 mm2 uložený pevně (např. CYKY) | m | 65.217 |  | 0 |  |  | základní |  | 0 | 0 | 0 | 0 | 0 | 16 | K | 2 |  |  |  | ROZPOCET | 0 | 0 | 0 | 0 | 0 | 1 | 0 | 16 | 578128473
45 | M | 34113034 | kabel instalační jádro Cu plné izolace PVC plášť PVC 450/750V (CYKY) 5x10mm2 | m | 75 |  | 0 |  |  | základní |  | 0 | 0.00077 | 0.05775 | 0 | 0 | 32 | M | 2 |  |  |  | ROZPOCET | 0 | 0 | 0 | 0 | 0 | 1 | 0 | 16 | -520696195
| VV |  | 65,2173913043478*1,15 'Přepočtené koeficientem množství |  | 75 | [12 empty] | VV | 2 | 2 | False | 1 | ROZPOCET
46 | K | 741124603 | Montáž kabel Cu topný volné délky uložený na konstrukci | m | 10 |  | 0 |  |  | základní |  | 0 | 0 | 0 | 0 | 0 | 16 | K | 2 |  |  |  | ROZPOCET | 0 | 0 | 0 | 0 | 0 | 1 | 0 | 16 | 489872572
47 | M | 1441071 | SAMOREG. TOP. KABEL EKOHEAT SR10 10W/M | m | 10 |  | 0 |  |  | základní |  | 0 | 0 | 0 | 0 | 0 | 32 | M | 2 |  |  |  | ROZPOCET | 0 | 0 | 0 | 0 | 0 | 1 | 0 | 16 | 1209410083
| P |  | Poznámka k položce: temperování k VZT jednotce v 2.NP včetně montážního materiálu | [14 empty] | P | 2
48 | K | 741124641R | Montáž kabel Cu topný okruh 230 V 19 m uložený do svodů | kus | 4 |  | 0 |  |  | základní |  | 0 | 0 | 0 | 0 | 0 | 16 | K | 2 |  |  |  | ROZPOCET | 0 | 0 | 0 | 0 | 0 | 1 | 0 | 16 | -1039656141
49 | M | 1505611R | TOPNY KABEL EKOHEAT CAB 20, 8m/171W | kus | 4 |  | 0 |  |  | základní |  | 0 | 0 | 0 | 0 | 0 | 32 | M | 2 |  |  |  | ROZPOCET | 0 | 0 | 0 | 0 | 0 | 1 | 0 | 16 | 1042929399
| P |  | Poznámka k položce: svody z terasy (4x) | [14 empty] | P | 2
50 | K | 741124643R | Montáž kabel Cu topný okruh 230 V 57 m uložený do žlabů a do svodů | kus | 4 |  | 0 |  |  | základní |  | 0 | 0 | 0 | 0 | 0 | 16 | K | 2 |  |  |  | ROZPOCET | 0 | 0 | 0 | 0 | 0 | 1 | 0 | 16 | 1821603827
51 | M | 1505617R | TOPNY KABEL EKOHEAT CAB 42, 59m/2478W | kus | 4 |  | 0 |  |  | základní |  | 0 | 0 | 0 | 0 | 0 | 32 | M | 2 |  |  |  | ROZPOCET | 0 | 0 | 0 | 0 | 0 | 1 | 0 | 16 | -1173498312
| P |  | Poznámka k položce: svody (2x) a okap (1x) | [14 empty] | P | 2
52 | M | 1505617R2 | TYČ PRO UCHYCENÍ LANKA NEBO ŘETĚZU | kus | 8 |  | 0 |  |  | základní |  | 0 | 0 | 0 | 0 | 0 | 32 | M | 2 |  |  |  | ROZPOCET | 0 | 0 | 0 | 0 | 0 | 1 | 0 | 16 | -888952074
53 | M | 1505617R3 | SYFOK-P/10M (LANKO+DISTANČÍ ÚCHYTY) | kus | 4 |  | 0 |  |  | základní |  | 0 | 0 | 0 | 0 | 0 | 32 | M | 2 |  |  |  | ROZPOCET | 0 | 0 | 0 | 0 | 0 | 1 | 0 | 16 | 829915113
54 | M | 1505617R4 | PŘÍCHYTKA DO ŽLABU 150, 25KS/BAL | kus | 16 |  | 0 |  |  | základní |  | 0 | 0 | 0 | 0 | 0 | 32 | M | 2 |  |  |  | ROZPOCET | 0 | 0 | 0 | 0 | 0 | 1 | 0 | 16 | -458126093
55 | K | 741130001 | Ukončení vodič izolovaný do 2,5 mm2 v rozváděči nebo na přístroji | kus | 1500 |  | 0 |  |  | základní |  | 0 | 0 | 0 | 0 | 0 | 16 | K | 2 |  |  |  | ROZPOCET | 0 | 0 | 0 | 0 | 0 | 1 | 0 | 16 | 1618867988
56 | K | 741130003 | Ukončení vodič izolovaný do 4 mm2 v rozváděči nebo na přístroji | kus | 20 |  | 0 |  |  | základní |  | 0 | 0 | 0 | 0 | 0 | 16 | K | 2 |  |  |  | ROZPOCET | 0 | 0 | 0 | 0 | 0 | 1 | 0 | 16 | 195227304
57 | K | 741130004 | Ukončení vodič izolovaný do 6 mm2 v rozváděči nebo na přístroji | kus | 20 |  | 0 |  |  | základní |  | 0 | 0 | 0 | 0 | 0 | 16 | K | 2 |  |  |  | ROZPOCET | 0 | 0 | 0 | 0 | 0 | 1 | 0 | 16 | -919613321
58 | K | 741130005 | Ukončení vodič izolovaný do 10 mm2 v rozváděči nebo na přístroji | kus | 20 |  | 0 |  |  | základní |  | 0 | 0 | 0 | 0 | 0 | 16 | K | 2 |  |  |  | ROZPOCET | 0 | 0 | 0 | 0 | 0 | 1 | 0 | 16 | 2072010869
59 | K | 741130006 | Ukončení vodič izolovaný do 16 mm2 v rozváděči nebo na přístroji | kus | 20 |  | 0 |  |  | základní |  | 0 | 0 | 0 | 0 | 0 | 16 | K | 2 |  |  |  | ROZPOCET | 0 | 0 | 0 | 0 | 0 | 1 | 0 | 16 | -1249630674
60 | K | 741130013 | Ukončení vodič izolovaný do 95 mm2 v rozváděči nebo na přístroji | kus | 20 |  | 0 |  |  | základní |  | 0 | 0 | 0 | 0 | 0 | 16 | K | 2 |  |  |  | ROZPOCET | 0 | 0 | 0 | 0 | 0 | 1 | 0 | 16 | -2045478014
61 | M | ABB.3559BA00651884 | Kryt spínače jednoduchý | kus | 134 |  | 0 |  |  | základní |  | 0 | 2e-05 | 0.00268 | 0 | 0 | 32 | M | 2 |  |  |  | ROZPOCET | 0 | 0 | 0 | 0 | 0 | 1 | 0 | 16 | -77021657
62 | M | ABB.3559BA00652884 | Kryt spínače dělený | kus | 1 |  | 0 |  |  | základní |  | 0 | 2e-05 | 2e-05 | 0 | 0 | 32 | M | 2 |  |  |  | ROZPOCET | 0 | 0 | 0 | 0 | 0 | 1 | 0 | 16 | -1916690459
63 | M | ABB.2CKA001754A4414 | Rámeček jednonásobný | kus | 93 |  | 0 |  |  | základní |  | 0 | 2e-05 | 0.00186 | 0 | 0 | 32 | M | 2 |  |  |  | ROZPOCET | 0 | 0 | 0 | 0 | 0 | 1 | 0 | 16 | 797921023
64 | M | ABB.2CKA001754A4415 | Rámeček dvojnásobný, pro vodorovnou i svislou montáž | kus | 81 |  | 0 |  |  | základní |  | 0 | 3e-05 | 0.00243 | 0 | 0 | 32 | M | 2 |  |  |  | ROZPOCET | 0 | 0 | 0 | 0 | 0 | 1 | 0 | 16 | -1941745449
65 | M | ABB.2CKA001754A4416 | Rámeček trojnásobný, pro vodorovnou i svislou montáž | kus | 1 |  | 0 |  |  | základní |  | 0 | 5e-05 | 5e-05 | 0 | 0 | 32 | M | 2 |  |  |  | ROZPOCET | 0 | 0 | 0 | 0 | 0 | 1 | 0 | 16 | 625769983
66 | M | ABB.2CKA001754A4417 | Rámeček čtyřnásobný, pro vodorovnou i svislou montáž | kus | 6 |  | 0 |  |  | základní |  | 0 | 6e-05 | 0.00036 | 0 | 0 | 32 | M | 2 |  |  |  | ROZPOCET | 0 | 0 | 0 | 0 | 0 | 1 | 0 | 16 | -123570734
67 | M | ABB.2CKA001754A4418 | Rámeček pětinásobný, pro vodorovnou i svislou montáž | kus | 4 |  | 0 |  |  | základní |  | 0 | 0.00011 | 0.00044 | 0 | 0 | 32 | M | 2 |  |  |  | ROZPOCET | 0 | 0 | 0 | 0 | 0 | 1 | 0 | 16 | 1535532780
68 | K | 741310101 | Montáž vypínač (polo)zapuštěný bezšroubové připojení 1-jednopólový se zapojením vodičů | kus | 55 |  | 0 |  |  | základní |  | 0 | 0 | 0 | 0 | 0 | 16 | K | 2 |  |  |  | ROZPOCET | 0 | 0 | 0 | 0 | 0 | 1 | 0 | 16 | 831042878
69 | M | ABB.3559A01345 | Přístroj spínače jednopólového, řazení 1, 1So | kus | 55 |  | 0 |  |  | základní |  | 0 | 4e-05 | 0.0022 | 0 | 0 | 32 | M | 2 |  |  |  | ROZPOCET | 0 | 0 | 0 | 0 | 0 | 1 | 0 | 16 | 88277466
70 | K | 741310112 | Montáž ovladač (polo)zapuštěný bezšroubové připojení 1/0-tlačítkový zapínací se zapojením vodičů | kus | 14 |  | 0 |  |  | základní |  | 0 | 0 | 0 | 0 | 0 | 16 | K | 2 |  |  |  | ROZPOCET | 0 | 0 | 0 | 0 | 0 | 1 | 0 | 16 | 1644639644
71 | M | ABB.3559A91345 | Přístroj ovládače zapínacího, řazení 1/0, 1/0S, 1/0So | kus | 14 |  | 0 |  |  | základní |  | 0 | 4e-05 | 0.00056 | 0 | 0 | 32 | M | 2 |  |  |  | ROZPOCET | 0 | 0 | 0 | 0 | 0 | 1 | 0 | 16 | -1536753657
72 | K | 741310121 | Montáž přepínač (polo)zapuštěný bezšroubové připojení 5-seriový se zapojením vodičů | kus | 1 |  | 0 |  |  | základní |  | 0 | 0 | 0 | 0 | 0 | 16 | K | 2 |  |  |  | ROZPOCET | 0 | 0 | 0 | 0 | 0 | 1 | 0 | 16 | 1931042969
73 | M | ABB.3559A05345 | Přístroj přepínače sériového, řazení 5 | kus | 1 |  | 0 |  |  | základní |  | 0 | 4e-05 | 4e-05 | 0 | 0 | 32 | M | 2 |  |  |  | ROZPOCET | 0 | 0 | 0 | 0 | 0 | 1 | 0 | 16 | 1756004808
74 | K | 741310122 | Montáž přepínač (polo)zapuštěný bezšroubové připojení 6-střídavý se zapojením vodičů | kus | 56 |  | 0 |  |  | základní |  | 0 | 0 | 0 | 0 | 0 | 16 | K | 2 |  |  |  | ROZPOCET | 0 | 0 | 0 | 0 | 0 | 1 | 0 | 16 | -1189503187
75 | M | ABB.3559A06345 | Přístroj přepínače střídavého, řazení 6, 6So | kus | 56 |  | 0 |  |  | základní |  | 0 | 4e-05 | 0.00224 | 0 | 0 | 32 | M | 2 |  |  |  | ROZPOCET | 0 | 0 | 0 | 0 | 0 | 1 | 0 | 16 | -1004088718
76 | K | 741310126 | Montáž přepínač (polo)zapuštěný bezšroubové připojení 7-křížový se zapojením vodičů | kus | 9 |  | 0 |  |  | základní |  | 0 | 0 | 0 | 0 | 0 | 16 | K | 2 |  |  |  | ROZPOCET | 0 | 0 | 0 | 0 | 0 | 1 | 0 | 16 | 1002836777
77 | M | ABB.3559A07345 | Přístroj přepínače křížového, řazení 7, 7So | kus | 9 |  | 0 |  |  | základní |  | 0 | 4e-05 | 0.00036 | 0 | 0 | 32 | M | 2 |  |  |  | ROZPOCET | 0 | 0 | 0 | 0 | 0 | 1 | 0 | 16 | 27892789
78 | K | 741310211 | Montáž ovladač (polo)zapuštěný šroubové připojení 0/1-tlačítkový vypínací se zapojením vodičů | kus | 2 |  | 0 |  |  | základní |  | 0 | 0 | 0 | 0 | 0 | 16 | K | 2 |  |  |  | ROZPOCET | 0 | 0 | 0 | 0 | 0 | 1 | 0 | 16 | 71259416
| P |  | Poznámka k položce: tlačítka pro ovládání VZT a TOTAL STOP, CENTRAL STOP | [14 empty] | P | 2
79 | M | 1632381 | BEZP. STOP TL.POVRCH IP44 CERV 38011 | kus | 2 |  | 0 |  |  | základní |  | 0 | 0.00042 | 0.00084 | 0 | 0 | 32 | M | 2 |  |  |  | ROZPOCET | 0 | 0 | 0 | 0 | 0 | 1 | 0 | 16 | 1823032099
| P |  | Poznámka k položce: Typ kontaktu: 1 spínací kontakt · 1 rozpínací kontakt Potisk (motiv): Žádný Typ (výrobce): LG.038011 Spínací proud (max.): 6 A Vnější délka: 125 mm Typ odblokování: Uvolnění Krytí: IP44 Typ osvětlení: Žádné Funkce (přepínač/tlačítko): Bez aretace Spínací napětí: 230 V/AC Vlastnosti přepínače/tlačítka: V pouzdře Barva: Červená Vnější výška: 71 mm Vnější šířka: 125 mm Množství: 1 ks Kategorie produktu: Tlačítko | [14 empty] | P | 2
80 | K | 741310251 | Montáž vypínač (polo)zapuštěný šroubové připojení 1-jednopólových prostředí venkovní/mokré se zapojením vodičů | kus | 5 |  | 0 |  |  | základní |  | 0 | 0 | 0 | 0 | 0 | 16 | K | 2 |  |  |  | ROZPOCET | 0 | 0 | 0 | 0 | 0 | 1 | 0 | 16 | -179911754
81 | M | 1000004690 | ABB 3559H-A06940 03 Přepínač střídavý, s krytem, řazení 6, IP44 IPxx | kus | 5 |  | 0 |  |  | základní |  | 0 | 0 | 0 | 0 | 0 | 32 | M | 2 |  |  |  | ROZPOCET | 0 | 0 | 0 | 0 | 0 | 1 | 0 | 16 | -85336932
82 | M | 1000004582 | ABB 3901H-A05010 68 Rámeček jednonásobný Levit | kus | 5 |  | 0 |  |  | základní |  | 0 | 0 | 0 | 0 | 0 | 32 | M | 2 |  |  |  | ROZPOCET | 0 | 0 | 0 | 0 | 0 | 1 | 0 | 16 | -1084579037
83 | K | 741310263 | Montáž přepínač (polo)zapuštěný šroubové připojení 6-střídavých prostředí venkovní/mokré se zapojením vodičů | kus | 1 |  | 0 |  |  | základní |  | 0 | 0 | 0 | 0 | 0 | 16 | K | 2 |  |  |  | ROZPOCET | 0 | 0 | 0 | 0 | 0 | 1 | 0 | 16 | 5202960
84 | M | ABB.3559HA0694063 | Přepínač střídavý, s krytem, řazení 6, IP44, barva 63 | kus | 1 |  | 0 |  |  | základní |  | 0 | 8e-05 | 8e-05 | 0 | 0 | 32 | M | 2 |  |  |  | ROZPOCET | 0 | 0 | 0 | 0 | 0 | 1 | 0 | 16 | -633067935
85 | M | ABB.3901HA0501063 | Rámeček jednonásobný, barva 63 | kus | 11 |  | 0 |  |  | základní |  | 0 | 2e-05 | 0.00022 | 0 | 0 | 32 | M | 2 |  |  |  | ROZPOCET | 0 | 0 | 0 | 0 | 0 | 1 | 0 | 16 | 164927613
86 | K | 741310401 | Montáž spínač tří/čtyřpólový nástěnný do 16 A prostředí normální se zapojením vodičů | kus | 6 |  | 0 |  |  | základní |  | 0 | 0 | 0 | 0 | 0 | 16 | K | 2 |  |  |  | ROZPOCET | 0 | 0 | 0 | 0 | 0 | 1 | 0 | 16 | 711355423
87 | M | ABB.355301929H | Spínač jednopólový, řazení 1, IP44 | kus | 6 |  | 0 |  |  | základní |  | 0 | 9e-05 | 0.00054 | 0 | 0 | 32 | M | 2 |  |  |  | ROZPOCET | 0 | 0 | 0 | 0 | 0 | 1 | 0 | 16 | -1321255832
| P |  | Poznámka k položce: barvu koordinovat s architektem | [14 empty] | P | 2
88 | K | 741310402 | Montáž spínač tří/čtyřpólový nástěnný do 25 A prostředí normální se zapojením vodičů | kus | 2 |  | 0 |  |  | základní |  | 0 | 0 | 0 | 0 | 0 | 16 | K | 2 |  |  |  | ROZPOCET | 0 | 0 | 0 | 0 | 0 | 1 | 0 | 16 | 1871456883
89 | M | 10.074.289 | Spínač KEM340U otočný s krytem IP65 | kus | 2 |  | 0 |  |  | základní |  | 0 | 0 | 0 | 0 | 0 | 32 | M | 2 |  |  |  | ROZPOCET | 0 | 0 | 0 | 0 | 0 | 1 | 0 | 16 | 1550116083
90 | K | 741311004 | Montáž čidlo pohybu nástěnné se zapojením vodičů | kus | 8 |  | 0 |  |  | základní |  | 0 | 0 | 0 | 0 | 0 | 16 | K | 2 |  |  |  | ROZPOCET | 0 | 0 | 0 | 0 | 0 | 1 | 0 | 16 | -312101524
91 | M | ABB.2CKA006800A2526 | Strážce domovní Busch-Wächter® 220 MasterLINE | kus | 8 |  | 0 |  |  | základní |  | 0 | 0.00025 | 0.002 | 0 | 0 | 32 | M | 2 |  |  |  | ROZPOCET | 0 | 0 | 0 | 0 | 0 | 1 | 0 | 16 | 1864031128
92 | M | ABB.2CKA006899A0231 | Člen odrušovací | kus | 8 |  | 0 |  |  | základní |  | 0 | 4e-05 | 0.00032 | 0 | 0 | 32 | M | 2 |  |  |  | ROZPOCET | 0 | 0 | 0 | 0 | 0 | 1 | 0 | 16 | 2043402461
93 | M | ABB.2CKA006800A2585 | Vysílač infračervený (IR) ruční, základní | kus | 1 |  | 0 |  |  | základní |  | 0 | 5e-05 | 5e-05 | 0 | 0 | 32 | M | 2 |  |  |  | ROZPOCET | 0 | 0 | 0 | 0 | 0 | 1 | 0 | 16 | 220828293
94 | M | ABB.2CKA006800A2583 | Vysílač infračervený (IR) ruční, servisní | kus | 1 |  | 0 |  |  | základní |  | 0 | 5e-05 | 5e-05 | 0 | 0 | 32 | M | 2 |  |  |  | ROZPOCET | 0 | 0 | 0 | 0 | 0 | 1 | 0 | 16 | -1589809157
95 | K | 741313001 | Montáž zásuvka (polo)zapuštěná bezšroubové připojení 2P+PE se zapojením vodičů | kus | 6 |  | 0 |  |  | základní |  | 0 | 0 | 0 | 0 | 0 | 16 | K | 2 |  |  |  | ROZPOCET | 0 | 0 | 0 | 0 | 0 | 1 | 0 | 16 | -1191092383
96 | M | ABB.2CKA006400A0094 | Přístroj nabíjecí USB, 2x 1,5 A | kus | 6 |  | 0 |  |  | základní |  | 0 | 0.0001 | 0.0006 | 0 | 0 | 32 | M | 2 |  |  |  | ROZPOCET | 0 | 0 | 0 | 0 | 0 | 1 | 0 | 16 | -9604810
97 | M | ABB.2CKA001710A3926 | Kryt zásuvky reproduktorové | kus | 6 |  | 0 |  |  | základní |  | 0 | 3e-05 | 0.00018 | 0 | 0 | 32 | M | 2 |  |  |  | ROZPOCET | 0 | 0 | 0 | 0 | 0 | 1 | 0 | 16 | 8511071
| P |  | Poznámka k položce: kryt nabíječky 2x USB | [14 empty] | P | 2
98 | K | 741313002 | Montáž zásuvka (polo)zapuštěná bezšroubové připojení 2P+PE dvojí zapojení - průběžná se zapojením vodičů | kus | 169 |  | 0 |  |  | základní |  | 0 | 0 | 0 | 0 | 0 | 16 | K | 2 |  |  |  | ROZPOCET | 0 | 0 | 0 | 0 | 0 | 1 | 0 | 16 | 621885004
99 | M | ABB.5519BA02357884 | Zásuvka jednonásobná s ochr. kolíkem a clonkami, bezšroub. svorky | kus | 154 |  | 0 |  |  | základní |  | 0 | 7e-05 | 0.01078 | 0 | 0 | 32 | M | 2 |  |  |  | ROZPOCET | 0 | 0 | 0 | 0 | 0 | 1 | 0 | 16 | 204905375
100 | M | ABB.2CKA002017A0896 | Zásuvka 1násobná s ochr. kolíkem a clonkami, bezšr. svorky, USB nabíjení | kus | 15 |  | 0 |  |  | základní |  | 0 | 9e-05 | 0.00135 | 0 | 0 | 32 | M | 2 |  |  |  | ROZPOCET | 0 | 0 | 0 | 0 | 0 | 1 | 0 | 16 | 2077998246
| P |  | Poznámka k položce: místnosti 118, 125, 104, 107, 110, 113b, 116 | [14 empty] | P | 2
101 | K | 741313012 | Montáž zásuvka chráněná bezšroubové připojení v krabici 2P+PE dvojí zapojení prostředí základní,vlhké se zapojením vodičů | kus | 38 |  | 0 |  |  | základní |  | 0 | 0 | 0 | 0 | 0 | 16 | K | 2 |  |  |  | ROZPOCET | 0 | 0 | 0 | 0 | 0 | 1 | 0 | 16 | -646185632
102 | M | ABB.5519HA0299703 | Zásuvka jednonásobná s ochr. kolíkem, s clonkami, s víčkem, IP44 | kus | 28 |  | 0 |  |  | základní |  | 0 | 8e-05 | 0.00224 | 0 | 0 | 32 | M | 2 |  |  |  | ROZPOCET | 0 | 0 | 0 | 0 | 0 | 1 | 0 | 16 | 1598807321
103 | M | ABB.5519HA0299763 | Zásuvka jednonásobná s ochr. kolíkem, s clonkami, s víčkem, IP44 | kus | 10 |  | 0 |  |  | základní |  | 0 | 8e-05 | 0.0008 | 0 | 0 | 32 | M | 2 |  |  |  | ROZPOCET | 0 | 0 | 0 | 0 | 0 | 1 | 0 | 16 | -1302598181
104 | M | ABB.2CHH015010A6003 | Rámeček jednonásobný (3901H-A05010 03) | kus | 38 |  | 0 |  |  | základní |  | 0 | 2e-05 | 0.00076 | 0 | 0 | 32 | M | 2 |  |  |  | ROZPOCET | 0 | 0 | 0 | 0 | 0 | 1 | 0 | 16 | -1293953649
105 | K | 741313131 | Montáž zásuvek průmyslových spojovacích provedení IP 44 2P+PE 16 A se zapojením vodičů | kus | 7 |  | 0 |  |  | základní |  | 0 | 0 | 0 | 0 | 0 | 16 | K | 2 |  |  |  | ROZPOCET | 0 | 0 | 0 | 0 | 0 | 1 | 0 | 16 | -193260497
106 | M | ABB.55182929H | Zásuvka jednonásobná s víčkem, IP44 | kus | 7 |  | 0 |  |  | základní |  | 0 | 0.0001 | 0.0007 | 0 | 0 | 32 | M | 2 |  |  |  | ROZPOCET | 0 | 0 | 0 | 0 | 0 | 1 | 0 | 16 | 614529128
| P |  | Poznámka k položce: barvu koordinovat s architektem | [14 empty] | P | 2
107 | K | 741313141R | Montáž zásuvek průmyslových spojovacích provedení IP 44 3P+PE 16 A se zapojením vodičů | kus | 11 |  | 0 |  |  | základní |  | 0 | 0 | 0 | 0 | 0 | 16 | K | 2 |  |  |  | ROZPOCET | 0 | 0 | 0 | 0 | 0 | 1 | 0 | 16 | 1406268190
108 | M | ABB.2CMA178699R1000 | Zásuvka průmyslová IP44, zapuštěná, 6 h | kus | 4 |  | 0 |  |  | základní |  | 0 | 0.00021 | 0.00084 | 0 | 0 | 32 | M | 2 |  |  |  | ROZPOCET | 0 | 0 | 0 | 0 | 0 | 1 | 0 | 16 | -1449791191
109 | M | ABB.2CMA168405R1000 | Zásuvka nástěnná pro smyčkování, 5p., 16 A, IP44, 6 h | kus | 3 |  | 0 |  |  | základní |  | 0 | 0.0006 | 0.0018 | 0 | 0 | 32 | M | 2 |  |  |  | ROZPOCET | 0 | 0 | 0 | 0 | 0 | 1 | 0 | 16 | 1854313370
110 | M | ABB.2CMA167663R1000 | Zásuvka s blokovaným vypínačem, 5p., 16 A, IP44, 6 h | kus | 4 |  | 0 |  |  | základní |  | 0 | 0.00095 | 0.0038 | 0 | 0 | 32 | M | 2 |  |  |  | ROZPOCET | 0 | 0 | 0 | 0 | 0 | 1 | 0 | 16 | -1634367656
| P |  | Poznámka k položce: 2x umístění v objektu SO 01 2x umístění v objektech SO 02 | [14 empty] | P | 2
111 | K | 741322151 | Montáž svodiče přepětí nn typ 3 jednopólových do elektroinstalačních krabic se zapojením vodičů | kus | 8 |  | 0 |  |  | základní |  | 0 | 0 | 0 | 0 | 0 | 16 | K | 2 |  |  |  | ROZPOCET | 0 | 0 | 0 | 0 | 0 | 1 | 0 | 16 | 527705852
112 | M | 10.345.026 | Svodič DFL M 255 | kus | 8 |  | 0 |  |  | základní |  | 0 | 0 | 0 | 0 | 0 | 32 | M | 2 |  |  |  | ROZPOCET | 0 | 0 | 0 | 0 | 0 | 1 | 0 | 16 | 167893695
| P |  | Poznámka k položce: součást domovních strážců vně objektu | [14 empty] | P | 2
113 | K | 741810003 | Celková prohlídka elektrického rozvodu a zařízení přes 0,5 do 1 milionu Kč | kus | 1 |  | 0 |  |  | základní |  | 0 | 0 | 0 | 0 | 0 | 16 | K | 2 |  |  |  | ROZPOCET | 0 | 0 | 0 | 0 | 0 | 1 | 0 | 16 | -350248773
114 | K | 741810011 | Příplatek k celkové prohlídce za každých dalších 500 000,- Kč | kus | 1 |  | 0 |  |  | základní |  | 0 | 0 | 0 | 0 | 0 | 16 | K | 2 |  |  |  | ROZPOCET | 0 | 0 | 0 | 0 | 0 | 1 | 0 | 16 | -719872847
| D | M | Práce a dodávky M |  |  |  | 0 |  |  |  |  | 0 |  | 0 |  | 0 | 3 | D | 0 |  |  |  | ROZPOCET | [6 empty] | 0
| D | 46-M | Zemní práce při extr.mont.pracích |  |  |  | 0 |  |  |  |  | 0 |  | 0 |  | 0 | 3 | D | 1 |  |  |  | ROZPOCET | [6 empty] | 0
115 | K | 460161293 | Hloubení kabelových rýh ručně š 50 cm hl 100 cm v hornině tř II skupiny 4 | m | 40 |  | 0 |  |  | základní |  | 0 | 0 | 0 | 0 | 0 | 64 | K | 2 |  |  |  | ROZPOCET | 0 | 0 | 0 | 0 | 0 | 1 | 0 | 64 | 1466266240
116 | K | 460451313 | Zásyp kabelových rýh strojně se zhutněním š 50 cm hl 100 cm z horniny tř II skupiny 4 | m | 40 |  | 0 |  |  | základní |  | 0 | 0 | 0 | 0 | 0 | 64 | K | 2 |  |  |  | ROZPOCET | 0 | 0 | 0 | 0 | 0 | 1 | 0 | 64 | -1125310286
117 | K | 460662512 | Kabelové lože z písku pro kabely vn a vvn kryté plastovou fólií š lože přes 25 do 50 cm | m | 40 |  | 0 |  |  | základní |  | 0 | 0 | 0 | 0 | 0 | 64 | K | 2 |  |  |  | ROZPOCET | 0 | 0 | 0 | 0 | 0 | 1 | 0 | 64 | -1332468876
| D | VRN | Vedlejší rozpočtové náklady |  |  |  | 0 |  |  |  |  | 0 |  | 0 |  | 0 | 5 | D | 0 |  |  |  | ROZPOCET | [6 empty] | 0
| D | VRN1 | Průzkumné, geodetické a projektové práce |  |  |  | 0 |  |  |  |  | 0 |  | 0 |  | 0 | 5 | D | 1 |  |  |  | ROZPOCET | [6 empty] | 0
118 | K | 013254000 | Dokumentace skutečného provedení stavby | ks | 1 |  | 0 |  |  | základní |  | 0 | 0 | 0 | 0 | 0 | 1024 | K | 2 |  |  |  | ROZPOCET | 0 | 0 | 0 | 0 | 0 | 1 | 0 | 1024 | -568138341
119 | K | 013294000 | Výrobní dokumentace | soubor | 1 |  | 0 |  |  | základní |  | 0 | 0 | 0 | 0 | 0 | 1024 | K | 2 |  |  |  | ROZPOCET | 0 | 0 | 0 | 0 | 0 | 1 | 0 | 1024 | 1318308943
| D | VRN9 | Ostatní náklady |  |  |  | 0 |  |  |  |  | 0 |  | 0 |  | 0 | 5 | D | 1 |  |  |  | ROZPOCET | [6 empty] | 0
120 | K | 091003010 | Materiál blíže nespacifikovaný pro popojení instalace | soubor | 1 |  | 0 |  |  | základní |  | 0 | 0 | 0 | 0 | 0 | 1024 | K | 2 |  |  |  | ROZPOCET | 0 | 0 | 0 | 0 | 0 | 1 | 0 | 1024 | 1828002867
| P |  | Poznámka k položce: konektory, svorkovnice, koncovky kabelů, popisky, značkovací materiál apod. | [14 empty] | P | 2
121 | K | 091003020 | Materiál kotvící a spojovací | soubor | 1 |  | 0 |  |  | základní |  | 0 | 0 | 0 | 0 | 0 | 1024 | K | 2 |  |  |  | ROZPOCET | 0 | 0 | 0 | 0 | 0 | 1 | 0 | 1024 | -1213876401
| P |  | Poznámka k položce: hmoždiny, šrouby, hřeby, sádra, závitové tyče apod. | [14 empty] | P | 2
122 | K | 091003030 | Materiál izolační | soubor | 1 |  | 0 |  |  | základní |  | 0 | 0 | 0 | 0 | 0 | 1024 | K | 2 |  |  |  | ROZPOCET | 0 | 0 | 0 | 0 | 0 | 1 | 0 | 1024 | 1141211178
| P |  | Poznámka k položce: izolační pásky, smršťovací bužírky, bužírky, apod. | [14 empty] | P | 2

## 04g.2 - Rozváděče
{5cba2a14-3e0d-46b8-982a-27eceee05aaa}
2
| KRYCÍ LIST SOUPISU PRACÍ | [7 empty] | v --- níže se nacházejí doplnkové a pomocné údaje k sestavám --- v | [8 empty] | False
Stavba:
MŠ Vokovická
Objekt:
01 - SO 01 - Hlavní budova MŠ
Soupis:
04g - Silnoproudá elektrotechnika
Úroveň 3:
04g.2 - Rozváděče
| KSO: |  |  |  |  | CC-CZ:
| Místo: |  | Vokovice, p.č. 1281/256, 1281/257 |  |  | Datum: | 21. 2. 2023
| Zadavatel: |  |  |  |  | IČ:
|  | Městská část Praha 6, Čs. Armády 601/23 |  |  |  | DIČ:
| Uchazeč: |  |  |  |  | IČ: | Vyplň údaj
|  | Vyplň údaj |  |  |  | DIČ: | Vyplň údaj
| Projektant: |  |  |  |  | IČ:
|  | ra15 a.s., ATELIER SEVER s.r.o. |  |  |  | DIČ:
| Zpracovatel: |  |  |  |  | IČ:
|  | Ecoten s.r.o. |  |  |  | DIČ:
Poznámka:
| Cena bez DPH | [5 empty] | 0
|  |  | Základ daně |  |  | Sazba daně | Výše daně
| DPH | základní | 0 |  |  | 21% | 0
|  | snížená | 0 |  |  | 15% | 0
|  | zákl. přenesená | 0 |  |  | 21% | 0
|  | sníž. přenesená | 0 |  |  | 15% | 0
|  | nulová | 0 |  |  | 0% | 0
| Cena s DPH |  |  | v | CZK |  | 0
| Projektant |  |  | Zpracovatel
| Datum a podpis: |  | Razítko | Datum a podpis: |  |  | Razítko
| Objednavatel |  |  | Uchazeč
| Datum a podpis: |  | Razítko | Datum a podpis: |  |  | Razítko
REKAPITULACE ČLENĚNÍ SOUPISU PRACÍ
Stavba:
MŠ Vokovická
Objekt:
01 - SO 01 - Hlavní budova MŠ
Soupis:
04g - Silnoproudá elektrotechnika
Úroveň 3:
04g.2 - Rozváděče
Místo: |  |  | Vokovice, p.č. 1281/256, 1281/257 |  |  | Datum: | 21. 2. 2023
Zadavatel: |  |  | Městská část Praha 6, Čs. Armády 601/23 |  |  | Projektant: | ra15 a.s., ATELIER SEVER s.r.o.
Uchazeč: |  |  | Vyplň údaj |  |  | Zpracovatel: | Ecoten s.r.o.
Kód dílu - Popis | [6 empty] | Cena celkem [CZK]
Náklady ze soupisu prací | [6 empty] | 0 | [11 empty] | -1
| PSV - Práce a dodávky PSV | [5 empty] | 0
| 741 - Elektroinstalace - silnoproud | [5 empty] | 0
| VRN - Vedlejší rozpočtové náklady | [5 empty] | 0
| VRN1 - Průzkumné, geodetické a projektové práce | [5 empty] | 0
| VRN9 - Ostatní náklady | [5 empty] | 0
SOUPIS PRACÍ
Stavba:
MŠ Vokovická
Objekt:
01 - SO 01 - Hlavní budova MŠ
Soupis:
04g - Silnoproudá elektrotechnika
Úroveň 3:
04g.2 - Rozváděče
Místo: |  |  | Vokovice, p.č. 1281/256, 1281/257 |  |  | Datum: | 21. 2. 2023
Zadavatel: |  |  | Městská část Praha 6, Čs. Armády 601/23 |  |  | Projektant: | ra15 a.s., ATELIER SEVER s.r.o.
Uchazeč: |  |  | Vyplň údaj |  |  | Zpracovatel: | Ecoten s.r.o.
PČ | Typ | Kód | Popis | MJ | Množství | J.cena [CZK] | Cena celkem [CZK] | Cenová soustava |  | DPH | J. Nh [h] | Nh celkem [h] | J. hmotnost [t] | Hmotnost celkem [t] | J. suť [t] | Suť Celkem [t]
Náklady soupisu celkem | [6 empty] | 0 |  |  |  |  | 0 |  | 0.07573 |  | 0 |  | D | -1 | [7 empty] | 0
| D | PSV | Práce a dodávky PSV |  |  |  | 0 |  |  |  |  | 0 |  | 0.07573 |  | 0 | 2 | D | 0 | ROZPOCET | [6 empty] | 0
| D | 741 | Elektroinstalace - silnoproud |  |  |  | 0 |  |  |  |  | 0 |  | 0.07573 |  | 0 | 2 | D | 1 | ROZPOCET | [6 empty] | 0
1 | K | 741210002.R01 | Montáž rozvodnice oceloplechová nebo plastová běžná na povrch RP-Z1 | kus | 1 |  | 0 |  |  | základní |  | 0 | 0 | 0 | 0 | 0 | 16 | K | 2 | ROZPOCET | 0 | 0 | 0 | 0 | 0 | 1 | 0 | 16 | -236066560
2 | K | 741210002.R02 | Montáž a zapojení rozvodnice na povrch RP-Z1 | kus | 1 |  | 0 |  |  | základní |  | 0 | 0 | 0 | 0 | 0 | 16 | K | 2 | ROZPOCET | 0 | 0 | 0 | 0 | 0 | 1 | 0 | 16 | -867012940
| P |  | Poznámka k položce: včetně dokumentace a zkoušek | [14 empty] | P | 2
3 | M | 1358398 | PRAGMA 2X18M POVRCH. BEZ DVERI PRA10262 | kus | 1 |  | 0 |  |  | základní |  | 0 | 0.00275 | 0.00275 | 0 | 0 | 32 | M | 2 | ROZPOCET | 0 | 0 | 0 | 0 | 0 | 1 | 0 | 16 | -889848757
4 | M | 1358410 | PLNE DVERE 36M (2RX18M) PRA16218 | kus | 1 |  | 0 |  |  | základní |  | 0 | 0.00115 | 0.00115 | 0 | 0 | 32 | M | 2 | ROZPOCET | 0 | 0 | 0 | 0 | 0 | 1 | 0 | 16 | -927419086
5 | M | 1247931 | ZAMEK KEYLOCK 405 PRA90039 | kus | 1 |  | 0 |  |  | základní |  | 0 | 4e-05 | 4e-05 | 0 | 0 | 32 | M | 2 | ROZPOCET | 0 | 0 | 0 | 0 | 0 | 1 | 0 | 16 | -1222606778
6 | M | 1709756 | SVORKOVNICE PE 3x6-25 11x1,5-4 LGYT1E14 | kus | 1 |  | 0 |  |  | základní |  | 0 | 0.00011 | 0.00011 | 0 | 0 | 32 | M | 2 | ROZPOCET | 0 | 0 | 0 | 0 | 0 | 1 | 0 | 16 | -1755764468
7 | M | 1740685 | SVORKOVNICE N 3x6-25 11x1,5-4 LGYT1N14 | kus | 1 |  | 0 |  |  | základní |  | 0 | 2e-05 | 2e-05 | 0 | 0 | 32 | M | 2 | ROZPOCET | 0 | 0 | 0 | 0 | 0 | 1 | 0 | 16 | -1439775112
8 | M | A9S65340 | iSW 3P 40A | ks | 1 |  | 0 |  |  | základní |  | 0 | 0 | 0 | 0 | 0 | 32 | M | 2 | ROZPOCET | 0 | 0 | 0 | 0 | 0 | 1 | 0 | 16 | -247399532
9 | M | A9F03316 | Jistič iC60N 3P 16A B | ks | 1 |  | 0 |  |  | základní |  | 0 | 0 | 0 | 0 | 0 | 32 | M | 2 | ROZPOCET | 0 | 0 | 0 | 0 | 0 | 1 | 0 | 16 | 1743117055
10 | M | A9Z21425 | Proudový chránič iID 4P 25A 30mA A | ks | 1 |  | 0 |  |  | základní |  | 0 | 0 | 0 | 0 | 0 | 32 | M | 2 | ROZPOCET | 0 | 0 | 0 | 0 | 0 | 1 | 0 | 16 | -1485660304
11 | M | A9D07610 | Chránič-jistič iDPN H Vigi 10A B 30mA A | ks | 4 |  | 0 |  |  | základní |  | 0 | 0 | 0 | 0 | 0 | 32 | M | 2 | ROZPOCET | 0 | 0 | 0 | 0 | 0 | 1 | 0 | 16 | 572542457
12 | M | A9D07616 | Chránič-jistič iDPN H Vigi 16A B 30mA A | ks | 1 |  | 0 |  |  | základní |  | 0 | 0 | 0 | 0 | 0 | 32 | M | 2 | ROZPOCET | 0 | 0 | 0 | 0 | 0 | 1 | 0 | 16 | 1472904752
13 | M | A9L20601 | iPRD20r 350V 3P+N svodič přepětí | ks | 1 |  | 0 |  |  | základní |  | 0 | 0 | 0 | 0 | 0 | 32 | M | 2 | ROZPOCET | 0 | 0 | 0 | 0 | 0 | 1 | 0 | 16 | 2121327855
14 | K | 741210002.R03 | Montáž rozvodnice oceloplechová nebo plastová běžná na povrch RP-Z2 | kus | 1 |  | 0 |  |  | základní |  | 0 | 0 | 0 | 0 | 0 | 16 | K | 2 | ROZPOCET | 0 | 0 | 0 | 0 | 0 | 1 | 0 | 16 | 1276558583
15 | K | 741210002.R04 | Montáž a zapojení rozvodnice na povrch RP-Z2 | kus | 1 |  | 0 |  |  | základní |  | 0 | 0 | 0 | 0 | 0 | 16 | K | 2 | ROZPOCET | 0 | 0 | 0 | 0 | 0 | 1 | 0 | 16 | -548754480
| P |  | Poznámka k položce: včetně dokumentace a zkoušek | [14 empty] | P | 2
16 | M | 1358398 | PRAGMA 2X18M POVRCH. BEZ DVERI PRA10262 | kus | 1 |  | 0 |  |  | základní |  | 0 | 0.00275 | 0.00275 | 0 | 0 | 32 | M | 2 | ROZPOCET | 0 | 0 | 0 | 0 | 0 | 1 | 0 | 16 | -1509918869
17 | M | 1358410 | PLNE DVERE 36M (2RX18M) PRA16218 | kus | 1 |  | 0 |  |  | základní |  | 0 | 0.00115 | 0.00115 | 0 | 0 | 32 | M | 2 | ROZPOCET | 0 | 0 | 0 | 0 | 0 | 1 | 0 | 16 | -1523020058
18 | M | 1247931 | ZAMEK KEYLOCK 405 PRA90039 | kus | 1 |  | 0 |  |  | základní |  | 0 | 4e-05 | 4e-05 | 0 | 0 | 32 | M | 2 | ROZPOCET | 0 | 0 | 0 | 0 | 0 | 1 | 0 | 16 | 1792312532
19 | M | 1709756 | SVORKOVNICE PE 3x6-25 11x1,5-4 LGYT1E14 | kus | 1 |  | 0 |  |  | základní |  | 0 | 0.00011 | 0.00011 | 0 | 0 | 32 | M | 2 | ROZPOCET | 0 | 0 | 0 | 0 | 0 | 1 | 0 | 16 | -827894885
20 | M | 1740685 | SVORKOVNICE N 3x6-25 11x1,5-4 LGYT1N14 | kus | 1 |  | 0 |  |  | základní |  | 0 | 2e-05 | 2e-05 | 0 | 0 | 32 | M | 2 | ROZPOCET | 0 | 0 | 0 | 0 | 0 | 1 | 0 | 16 | 1189847950
21 | M | A9S65340 | iSW 3P 40A | ks | 1 |  | 0 |  |  | základní |  | 0 | 0 | 0 | 0 | 0 | 32 | M | 2 | ROZPOCET | 0 | 0 | 0 | 0 | 0 | 1 | 0 | 16 | -204624898
22 | M | A9F03316 | Jistič iC60N 3P 16A B | ks | 1 |  | 0 |  |  | základní |  | 0 | 0 | 0 | 0 | 0 | 32 | M | 2 | ROZPOCET | 0 | 0 | 0 | 0 | 0 | 1 | 0 | 16 | 2034743144
23 | M | A9Z21425 | Proudový chránič iID 4P 25A 30mA A | ks | 1 |  | 0 |  |  | základní |  | 0 | 0 | 0 | 0 | 0 | 32 | M | 2 | ROZPOCET | 0 | 0 | 0 | 0 | 0 | 1 | 0 | 16 | -1320914089
24 | M | A9D07610 | Chránič-jistič iDPN H Vigi 10A B 30mA A | ks | 4 |  | 0 |  |  | základní |  | 0 | 0 | 0 | 0 | 0 | 32 | M | 2 | ROZPOCET | 0 | 0 | 0 | 0 | 0 | 1 | 0 | 16 | 1571666457
25 | M | A9L20601 | iPRD20r 350V 3P+N svodič přepětí | ks | 1 |  | 0 |  |  | základní |  | 0 | 0 | 0 | 0 | 0 | 32 | M | 2 | ROZPOCET | 0 | 0 | 0 | 0 | 0 | 1 | 0 | 16 | -1531697852
26 | K | 741210002.R05 | Montáž rozvodnice oceloplechová nebo plastová běžná na povrch RP-KR1 | kus | 1 |  | 0 |  |  | základní |  | 0 | 0 | 0 | 0 | 0 | 16 | K | 2 | ROZPOCET | 0 | 0 | 0 | 0 | 0 | 1 | 0 | 16 | -747755949
27 | K | 741210002.R06 | Montáž a zapojení rozvodnice na povrch RP-KR1 | kus | 1 |  | 0 |  |  | základní |  | 0 | 0 | 0 | 0 | 0 | 16 | K | 2 | ROZPOCET | 0 | 0 | 0 | 0 | 0 | 1 | 0 | 16 | -2111240876
| P |  | Poznámka k položce: včetně dokumentace a zkoušek | [14 empty] | P | 2
28 | M | PRA31318 | PRAGMA 54mod. (3Řx18mod.) zap. m. s plný | ks | 1 |  | 0 |  |  | základní |  | 0 | 0 | 0 | 0 | 0 | 32 | M | 2 | ROZPOCET | 0 | 0 | 0 | 0 | 0 | 1 | 0 | 16 | 1467278672
29 | M | 1247931 | ZAMEK KEYLOCK 405 PRA90039 | kus | 1 |  | 0 |  |  | základní |  | 0 | 4e-05 | 4e-05 | 0 | 0 | 32 | M | 2 | ROZPOCET | 0 | 0 | 0 | 0 | 0 | 1 | 0 | 16 | -823788362
30 | M | 1709756 | SVORKOVNICE PE 3x6-25 11x1,5-4 LGYT1E14 | kus | 1 |  | 0 |  |  | základní |  | 0 | 0.00011 | 0.00011 | 0 | 0 | 32 | M | 2 | ROZPOCET | 0 | 0 | 0 | 0 | 0 | 1 | 0 | 16 | 1632599292
31 | M | 1740685 | SVORKOVNICE N 3x6-25 11x1,5-4 LGYT1N14 | kus | 1 |  | 0 |  |  | základní |  | 0 | 2e-05 | 2e-05 | 0 | 0 | 32 | M | 2 | ROZPOCET | 0 | 0 | 0 | 0 | 0 | 1 | 0 | 16 | -390437259
32 | M | A9S65340 | iSW 3P 40A | ks | 1 |  | 0 |  |  | základní |  | 0 | 0 | 0 | 0 | 0 | 32 | M | 2 | ROZPOCET | 0 | 0 | 0 | 0 | 0 | 1 | 0 | 16 | -1163720849
33 | M | A9F03310 | Jistič iC60N 3P 10A B | ks | 1 |  | 0 |  |  | základní |  | 0 | 0 | 0 | 0 | 0 | 32 | M | 2 | ROZPOCET | 0 | 0 | 0 | 0 | 0 | 1 | 0 | 16 | -732326404
34 | M | A9Z21425 | Proudový chránič iID 4P 25A 30mA A | ks | 1 |  | 0 |  |  | základní |  | 0 | 0 | 0 | 0 | 0 | 32 | M | 2 | ROZPOCET | 0 | 0 | 0 | 0 | 0 | 1 | 0 | 16 | 1182328555
35 | M | A9D07610 | Chránič-jistič iDPN H Vigi 10A B 30mA A | ks | 2 |  | 0 |  |  | základní |  | 0 | 0 | 0 | 0 | 0 | 32 | M | 2 | ROZPOCET | 0 | 0 | 0 | 0 | 0 | 1 | 0 | 16 | -1377609762
36 | M | A9D07616 | Chránič-jistič iDPN H Vigi 16A B 30mA A | ks | 5 |  | 0 |  |  | základní |  | 0 | 0 | 0 | 0 | 0 | 32 | M | 2 | ROZPOCET | 0 | 0 | 0 | 0 | 0 | 1 | 0 | 16 | 542269692
37 | M | A9F04104 | Jistič iC60N 1P 4A C | ks | 4 |  | 0 |  |  | základní |  | 0 | 0 | 0 | 0 | 0 | 32 | M | 2 | ROZPOCET | 0 | 0 | 0 | 0 | 0 | 1 | 0 | 16 | 1482385723
38 | M | A9L20601 | iPRD20r 350V 3P+N svodič přepětí | ks | 1 |  | 0 |  |  | základní |  | 0 | 0 | 0 | 0 | 0 | 32 | M | 2 | ROZPOCET | 0 | 0 | 0 | 0 | 0 | 1 | 0 | 16 | 696394984
39 | K | 741210003.R01 | Montáž rozvodnice oceloplechové - RE | kus | 1 |  | 0 |  |  | základní |  | 0 | 0 | 0 | 0 | 0 | 16 | K | 2 | ROZPOCET | 0 | 0 | 0 | 0 | 0 | 1 | 0 | 16 | -155770293
40 | K | 741210003.R02 | Montáž a zapojení rozvodnice oceloplechové - RE | kus | 1 |  | 0 |  |  | základní |  | 0 | 0 | 0 | 0 | 0 | 16 | K | 2 | ROZPOCET | 0 | 0 | 0 | 0 | 0 | 1 | 0 | 16 | -600379324
| P |  | Poznámka k položce: včetně dokumentace a zkoušek | [14 empty] | P | 2
41 | M | 1193783 | ROZVADEC NR513/NVD7D/BH200 PRE | kus | 1 |  | 0 |  |  | základní |  | 0 | 0 | 0 | 0 | 0 | 32 | M | 2 | ROZPOCET | 0 | 0 | 0 | 0 | 0 | 1 | 0 | 16 | -1588517047
| P |  | Poznámka k položce: Rozváděč pro nepřímé měření od 1000A s osazeným jističem do 200A. Povrchová skříň o rozměrech v mm(ŠxVxH) 930x640x250; 35 kg. Osazení: příprava pro elektroměr, příprava pro HDO, zkušební svorkovnice, cejchované měniče 3xMTP, odpínač, hlavní jistič - In=200A. rozměr rozváděče koordinovat s připravenou nikou v oploce | [14 empty] | P | 2
42 | K | 741210004.R03 | Montáž rozvodnice oceloplechové do výklenku - RH | kus | 2 |  | 0 |  |  | základní |  | 0 | 0 | 0 | 0 | 0 | 16 | K | 2 | ROZPOCET | 0 | 0 | 0 | 0 | 0 | 1 | 0 | 16 | -825326386
43 | K | 741210004.R04 | Montáž a zapojení rozvodnice oceloplechové - RH | kus | 2 |  | 0 |  |  | základní |  | 0 | 0 | 0 | 0 | 0 | 16 | K | 2 | ROZPOCET | 0 | 0 | 0 | 0 | 0 | 1 | 0 | 16 | 1864952759
| P |  | Poznámka k položce: včetně dokumentace a zkoušek | [14 empty] | P | 2
44 | M | BP-U-3S-800/20 00011 | Rám s dveřmi, otočný plast.zámek, IP30, šedá, montáž POD omítku, ŠxV=835x2060 | ks | 2 |  | 0 |  |  | základní |  | 0 | 0 | 0 | 0 | 0 | 32 | M | 2 | ROZPOCET | 0 | 0 | 0 | 0 | 0 | 1 | 0 | 16 | -178395925
45 | M | BPZ-MSW-20/SNAP 0001 | Bočnice, V=1950, včetně západky BPZ-SNAP | ks | 2 |  | 0 |  |  | základní |  | 0 | 0 | 0 | 0 | 0 | 32 | M | 2 | ROZPOCET | 0 | 0 | 0 | 0 | 0 | 1 | 0 | 16 | 978400743
46 | M | BPZ-WB3S-800/20/2 00 | Ochranný kryt, montáž POD omítku, ŠxVxH=835x2060x240 | ks | 2 |  | 0 |  |  | základní |  | 0 | 0 | 0 | 0 | 0 | 32 | M | 2 | ROZPOCET | 0 | 0 | 0 | 0 | 0 | 1 | 0 | 16 | -265688898
47 | M | BPZ-BR/WB3S/2 000111 | Spojovací příruba ochranných krytů, montáž POD omítku, Hl=240mm | ks | 1 |  | 0 |  |  | základní |  | 0 | 0 | 0 | 0 | 0 | 32 | M | 2 | ROZPOCET | 0 | 0 | 0 | 0 | 0 | 1 | 0 | 16 | -1135759229
48 | M | BPZ-LOCK 000102467 | Zámek s plochým klíčem, šedý | ks | 6 |  | 0 |  |  | základní |  | 0 | 0 | 0 | 0 | 0 | 32 | M | 2 | ROZPOCET | 0 | 0 | 0 | 0 | 0 | 1 | 0 | 16 | 85110935
49 | M | LAB-BAG_A4 000107913 | Schránka na dokumentaci A4 | ks | 2 |  | 0 |  |  | základní |  | 0 | 0 | 0 | 0 | 0 | 32 | M | 2 | ROZPOCET | 0 | 0 | 0 | 0 | 0 | 1 | 0 | 16 | -47588889
50 | M | BPZ-PD2X/MSW-3/3-800 | Montážní sada pro 3x jistič Power Defense PDE2 vertikální montáž na BPZ-MSW, šedá, Š=800, V=300 | ks | 1 |  | 0 |  |  | základní |  | 0 | 0 | 0 | 0 | 0 | 32 | M | 2 | ROZPOCET | 0 | 0 | 0 | 0 | 0 | 1 | 0 | 16 | -1198112391
51 | M | BPZ-DINR35-800 00029 | DIN lišta přístrojová hliníková, šířka skříně = 800, šířka lišty = 688 (35 modulů) | ks | 23 |  | 0 |  |  | základní |  | 0 | 0 | 0 | 0 | 0 | 32 | M | 2 | ROZPOCET | 0 | 0 | 0 | 0 | 0 | 1 | 0 | 16 | -1237301570
52 | M | BEL01 000275200 | Upevňovací úchytka s vodivým propojení (zelená) | ks | 13 |  | 0 |  |  | základní |  | 0 | 0 | 0 | 0 | 0 | 32 | M | 2 | ROZPOCET | 0 | 0 | 0 | 0 | 0 | 1 | 0 | 16 | 838908129
53 | M | BEL12 000275199 | Upevňovací úchytka celoplastová (bílá) | ks | 13 |  | 0 |  |  | základní |  | 0 | 0 | 0 | 0 | 0 | 32 | M | 2 | ROZPOCET | 0 | 0 | 0 | 0 | 0 | 1 | 0 | 16 | 1779260546
54 | M | BPZ-FP-800/150-BL 00 | Krycí deska, bez výřezu, plechová, šedá, Š=800, V=150 | ks | 10 |  | 0 |  |  | základní |  | 0 | 0 | 0 | 0 | 0 | 32 | M | 2 | ROZPOCET | 0 | 0 | 0 | 0 | 0 | 1 | 0 | 16 | 266619319
55 | M | BPZ-FP-800/150-45 00 | Krycí deska, s výřezem 45mm, plechová, šedá, Š=800, V=150 | ks | 14 |  | 0 |  |  | základní |  | 0 | 0 | 0 | 0 | 0 | 32 | M | 2 | ROZPOCET | 0 | 0 | 0 | 0 | 0 | 1 | 0 | 16 | 1548324105
56 | M | NBP-1000 000275413 | Zaslepovací pás max. délka 1m, pro výřezy 45mm, šedý | ks | 9 |  | 0 |  |  | základní |  | 0 | 0 | 0 | 0 | 0 | 32 | M | 2 | ROZPOCET | 0 | 0 | 0 | 0 | 0 | 1 | 0 | 16 | -1094337155
57 | M | C25B4 | Základní jistič NSX250B 25kA AC 4P 250A | ks | 1 |  | 0 |  |  | základní |  | 0 | 0 | 0 | 0 | 0 | 32 | M | 2 | ROZPOCET | 0 | 0 | 0 | 0 | 0 | 1 | 0 | 16 | -449238490
58 | M | C2546E250 | Jednotka spouští NSX250 AC 4P4D 250A 6.2 | ks | 1 |  | 0 |  |  | základní |  | 0 | 0 | 0 | 0 | 0 | 32 | M | 2 | ROZPOCET | 0 | 0 | 0 | 0 | 0 | 1 | 0 | 16 | 873254754
59 | M | LV429407 | MN 220-240V AC pod.spoušť, NSX100/630 | ks | 1 |  | 0 |  |  | základní |  | 0 | 0 | 0 | 0 | 0 | 32 | M | 2 | ROZPOCET | 0 | 0 | 0 | 0 | 0 | 1 | 0 | 16 | 1109230365
60 | M | LV434202 | NSX kabel L = 3 m | ks | 1 |  | 0 |  |  | základní |  | 0 | 0 | 0 | 0 | 0 | 32 | M | 2 | ROZPOCET | 0 | 0 | 0 | 0 | 0 | 1 | 0 | 16 | -1888763388
61 | M | TRV00880 | 10 ukončovacích členů ULP linky | ks | 1 |  | 0 |  |  | základní |  | 0 | 0 | 0 | 0 | 0 | 32 | M | 2 | ROZPOCET | 0 | 0 | 0 | 0 | 0 | 1 | 0 | 16 | 1837615039
62 | M | LV434000 | Rozhraní IFM, RS-485 pro jističe C&M | ks | 1 |  | 0 |  |  | základní |  | 0 | 0 | 0 | 0 | 0 | 32 | M | 2 | ROZPOCET | 0 | 0 | 0 | 0 | 0 | 1 | 0 | 16 | -1820832105
63 | M | LV434205 | Modul pro komunikaci BSCM | ks | 1 |  | 0 |  |  | základní |  | 0 | 0 | 0 | 0 | 0 | 32 | M | 2 | ROZPOCET | 0 | 0 | 0 | 0 | 0 | 1 | 0 | 16 | 96652237
64 | M | LV429228 | 4 svorky pro kabely 1x25-95mm2 do 250A | ks | 1 |  | 0 |  |  | základní |  | 0 | 0 | 0 | 0 | 0 | 32 | M | 2 | ROZPOCET | 0 | 0 | 0 | 0 | 0 | 1 | 0 | 16 | 1021354927
65 | M | TRV00121 | Modul displeje FDM 121 96 x 96mm | ks | 1 |  | 0 |  |  | základní |  | 0 | 0 | 0 | 0 | 0 | 32 | M | 2 | ROZPOCET | 0 | 0 | 0 | 0 | 0 | 1 | 0 | 16 | -1253590997
66 | M | TRV00128 | Montážní doplněk pro FDM modul | ks | 1 |  | 0 |  |  | základní |  | 0 | 0 | 0 | 0 | 0 | 32 | M | 2 | ROZPOCET | 0 | 0 | 0 | 0 | 0 | 1 | 0 | 16 | -582788129
67 | M | A9L20601 | iPRD20r 350V 3P+N svodič přepětí | ks | 1 |  | 0 |  |  | základní |  | 0 | 0 | 0 | 0 | 0 | 32 | M | 2 | ROZPOCET | 0 | 0 | 0 | 0 | 0 | 1 | 0 | 16 | 264928849
68 | M | A9F03306 | Jistič iC60N 3P 6A B | ks | 5 |  | 0 |  |  | základní |  | 0 | 0 | 0 | 0 | 0 | 32 | M | 2 | ROZPOCET | 0 | 0 | 0 | 0 | 0 | 1 | 0 | 16 | 256585973
69 | M | A9F03310 | Jistič iC60N 3P 10A B | ks | 4 |  | 0 |  |  | základní |  | 0 | 0 | 0 | 0 | 0 | 32 | M | 2 | ROZPOCET | 0 | 0 | 0 | 0 | 0 | 1 | 0 | 16 | -1345198295
70 | M | A9F03316 | Jistič iC60N 3P 16A B | ks | 9 |  | 0 |  |  | základní |  | 0 | 0 | 0 | 0 | 0 | 32 | M | 2 | ROZPOCET | 0 | 0 | 0 | 0 | 0 | 1 | 0 | 16 | -487539481
71 | M | A9F03320 | Jistič iC60N 3P 20A B | ks | 2 |  | 0 |  |  | základní |  | 0 | 0 | 0 | 0 | 0 | 32 | M | 2 | ROZPOCET | 0 | 0 | 0 | 0 | 0 | 1 | 0 | 16 | 863736267
72 | M | A9F03325 | Jistič iC60N 3P 25A B | ks | 1 |  | 0 |  |  | základní |  | 0 | 0 | 0 | 0 | 0 | 32 | M | 2 | ROZPOCET | 0 | 0 | 0 | 0 | 0 | 1 | 0 | 16 | 579107628
73 | M | A9F03340 | Jistič iC60N 3P 40A B | ks | 1 |  | 0 |  |  | základní |  | 0 | 0 | 0 | 0 | 0 | 32 | M | 2 | ROZPOCET | 0 | 0 | 0 | 0 | 0 | 1 | 0 | 16 | 54917819
74 | M | A9F04304 | Jistič iC60N 3P 4A C | ks | 1 |  | 0 |  |  | základní |  | 0 | 0 | 0 | 0 | 0 | 32 | M | 2 | ROZPOCET | 0 | 0 | 0 | 0 | 0 | 1 | 0 | 16 | -233823442
75 | M | A9F04306 | Jistič iC60N 3P 6A C | ks | 1 |  | 0 |  |  | základní |  | 0 | 0 | 0 | 0 | 0 | 32 | M | 2 | ROZPOCET | 0 | 0 | 0 | 0 | 0 | 1 | 0 | 16 | -1658062700
76 | M | A9F04310 | Jistič iC60N 3P 10A C | ks | 1 |  | 0 |  |  | základní |  | 0 | 0 | 0 | 0 | 0 | 32 | M | 2 | ROZPOCET | 0 | 0 | 0 | 0 | 0 | 1 | 0 | 16 | 1733829760
77 | M | A9F04316 | Jistič iC60N 3P 16A C | ks | 1 |  | 0 |  |  | základní |  | 0 | 0 | 0 | 0 | 0 | 32 | M | 2 | ROZPOCET | 0 | 0 | 0 | 0 | 0 | 1 | 0 | 16 | 616839576
78 | M | A9F04332 | Jistič iC60N 3P 32A C | ks | 1 |  | 0 |  |  | základní |  | 0 | 0 | 0 | 0 | 0 | 32 | M | 2 | ROZPOCET | 0 | 0 | 0 | 0 | 0 | 1 | 0 | 16 | 661956420
79 | M | A9F03106 | Jistič iC60N 1P 6A B | ks | 11 |  | 0 |  |  | základní |  | 0 | 0 | 0 | 0 | 0 | 32 | M | 2 | ROZPOCET | 0 | 0 | 0 | 0 | 0 | 1 | 0 | 16 | 1790596803
80 | M | A9F03116 | Jistič iC60N 1P 16A B | ks | 4 |  | 0 |  |  | základní |  | 0 | 0 | 0 | 0 | 0 | 32 | M | 2 | ROZPOCET | 0 | 0 | 0 | 0 | 0 | 1 | 0 | 16 | 1339260797
81 | M | A9F03120 | Jistič iC60N 1P 20A B | ks | 1 |  | 0 |  |  | základní |  | 0 | 0 | 0 | 0 | 0 | 32 | M | 2 | ROZPOCET | 0 | 0 | 0 | 0 | 0 | 1 | 0 | 16 | -316513360
82 | M | A9F04104 | Jistič iC60N 1P 4A C | ks | 39 |  | 0 |  |  | základní |  | 0 | 0 | 0 | 0 | 0 | 32 | M | 2 | ROZPOCET | 0 | 0 | 0 | 0 | 0 | 1 | 0 | 16 | -1989719313
83 | M | A9F04110 | Jistič iC60N 1P 10A C | ks | 6 |  | 0 |  |  | základní |  | 0 | 0 | 0 | 0 | 0 | 32 | M | 2 | ROZPOCET | 0 | 0 | 0 | 0 | 0 | 1 | 0 | 16 | 1844881948
84 | M | A9F04116 | Jistič iC60N 1P 16A C | ks | 4 |  | 0 |  |  | základní |  | 0 | 0 | 0 | 0 | 0 | 32 | M | 2 | ROZPOCET | 0 | 0 | 0 | 0 | 0 | 1 | 0 | 16 | 883258890
85 | M | A9Z21425 | Proudový chránič iID 4P 25A 30mA A | ks | 18 |  | 0 |  |  | základní |  | 0 | 0 | 0 | 0 | 0 | 32 | M | 2 | ROZPOCET | 0 | 0 | 0 | 0 | 0 | 1 | 0 | 16 | 1422971655
86 | M | A9Z21440 | Proudový chránič iID 4P 40A 30mA A | ks | 2 |  | 0 |  |  | základní |  | 0 | 0 | 0 | 0 | 0 | 32 | M | 2 | ROZPOCET | 0 | 0 | 0 | 0 | 0 | 1 | 0 | 16 | -390070412
87 | M | A9D07610 | Chránič-jistič iDPN H Vigi 10A B 30mA A | ks | 33 |  | 0 |  |  | základní |  | 0 | 0 | 0 | 0 | 0 | 32 | M | 2 | ROZPOCET | 0 | 0 | 0 | 0 | 0 | 1 | 0 | 16 | -615102815
88 | M | A9D07616 | Chránič-jistič iDPN H Vigi 16A B 30mA A | ks | 30 |  | 0 |  |  | základní |  | 0 | 0 | 0 | 0 | 0 | 32 | M | 2 | ROZPOCET | 0 | 0 | 0 | 0 | 0 | 1 | 0 | 16 | -1270008539
89 | M | LC1D09BD | Stykač 9A 30-11 24V DC, cívka s roz | ks | 9 |  | 0 |  |  | základní |  | 0 | 0 | 0 | 0 | 0 | 32 | M | 2 | ROZPOCET | 0 | 0 | 0 | 0 | 0 | 1 | 0 | 16 | -550226347
90 | M | LC1D12BD | Stykač 12A 30-11 24V DC, cívka s ro | ks | 5 |  | 0 |  |  | základní |  | 0 | 0 | 0 | 0 | 0 | 32 | M | 2 | ROZPOCET | 0 | 0 | 0 | 0 | 0 | 1 | 0 | 16 | -2061126917
91 | M | LC1DT20BD | Stykač 4P 40 20A v AC-1, pom.kont.1" | ks | 4 |  | 0 |  |  | základní |  | 0 | 0 | 0 | 0 | 0 | 32 | M | 2 | ROZPOCET | 0 | 0 | 0 | 0 | 0 | 1 | 0 | 16 | -1850466513
92 | M | A9C22712 | Stykač iCT 16A 2ZAP 230/240V AC 50Hz | ks | 8 |  | 0 |  |  | základní |  | 0 | 0 | 0 | 0 | 0 | 32 | M | 2 | ROZPOCET | 0 | 0 | 0 | 0 | 0 | 1 | 0 | 16 | 1057137021
93 | M | DF143C | Pojistkový odpojovač 14x51 3P 50A | ks | 2 |  | 0 |  |  | základní |  | 0 | 0 | 0 | 0 | 0 | 32 | M | 2 | ROZPOCET | 0 | 0 | 0 | 0 | 0 | 1 | 0 | 16 | -991390728
94 | M | A9S60320 | iSW 3P 20A 380/415V | ks | 2 |  | 0 |  |  | základní |  | 0 | 0 | 0 | 0 | 0 | 32 | M | 2 | ROZPOCET | 0 | 0 | 0 | 0 | 0 | 1 | 0 | 16 | -579582263
95 | M | A9S60332 | iSW 3P 32A 380/415V | ks | 1 |  | 0 |  |  | základní |  | 0 | 0 | 0 | 0 | 0 | 32 | M | 2 | ROZPOCET | 0 | 0 | 0 | 0 | 0 | 1 | 0 | 16 | 37475766
96 | M | A9S65340 | iSW 3P 40A | ks | 1 |  | 0 |  |  | základní |  | 0 | 0 | 0 | 0 | 0 | 32 | M | 2 | ROZPOCET | 0 | 0 | 0 | 0 | 0 | 1 | 0 | 16 | -1636266082
97 | M | A9S65391 | iSW 3P 100A | ks | 1 |  | 0 |  |  | základní |  | 0 | 0 | 0 | 0 | 0 | 32 | M | 2 | ROZPOCET | 0 | 0 | 0 | 0 | 0 | 1 | 0 | 16 | 1168952622
98 | M | 1160875 | RELE FA187 3P/16A 230V 62.33.8.230.0040 | kus | 6 |  | 0 |  |  | základní |  | 0 | 9e-05 | 0.00054 | 0 | 0 | 32 | M | 2 | ROZPOCET | 0 | 0 | 0 | 0 | 0 | 1 | 0 | 16 | 609735663
| P |  | Poznámka k položce: vypínání objektu TOTAL STOP/CENTRAL STOP | [14 empty] | P | 2
99 | M | 1234831 | PATICE DIN 62/99.02 2P/3P BO 92.03 | kus | 6 |  | 0 |  |  | základní |  | 0 | 0.00011 | 0.00066 | 0 | 0 | 32 | M | 2 | ROZPOCET | 0 | 0 | 0 | 0 | 0 | 1 | 0 | 16 | 17640634
| P |  | Poznámka k položce: vypínání objektu TOTAL STOP/CENTRAL STOP | [14 empty] | P | 2
100 | M | 1000183196 | FINDER 80.01.0.240.0000 Čas.relé, MF, 1P/16A, 12-240V AC/DC, 100ms-20h RP 0,07kč/ks | kus | 8 |  | 0 |  |  | základní |  | 0 | 0 | 0 | 0 | 0 | 32 | M | 2 | ROZPOCET | 0 | 0 | 0 | 0 | 0 | 1 | 0 | 16 | 717148469
101 | M | 1000182869 | FINDER 55.32.8.230.0040 Relé prům.min., DIN, 2P/10A, 230V AC, MA_MI RP 0,04kč/ks | kus | 24 |  | 0 |  |  | základní |  | 0 | 0 | 0 | 0 | 0 | 32 | M | 2 | ROZPOCET | 0 | 0 | 0 | 0 | 0 | 1 | 0 | 16 | 521812585
102 | M | 1198185 | PATICE DIN 55/85/99.02 2P/4P BS 94.54 | kus | 24 |  | 0 |  |  | základní |  | 0 | 7e-05 | 0.00168 | 0 | 0 | 32 | M | 2 | ROZPOCET | 0 | 0 | 0 | 0 | 0 | 1 | 0 | 16 | 1067427002
103 | M | 1157244 | PREPINAC ISSW 1 PREP 20A 230V A9E18070 | kus | 8 |  | 0 |  |  | základní |  | 0 | 4e-05 | 0.00032 | 0 | 0 | 32 | M | 2 | ROZPOCET | 0 | 0 | 0 | 0 | 0 | 1 | 0 | 16 | -1866092740
104 | K | 741231001 | Montáž svorkovnice do rozvaděčů - řadová vodič do 2,5 mm2 se zapojením vodičů | kus | 240 |  | 0 |  |  | základní |  | 0 | 0 | 0 | 0 | 0 | 16 | K | 2 | ROZPOCET | 0 | 0 | 0 | 0 | 0 | 1 | 0 | 16 | -1460560696
| P |  | Poznámka k položce: SKUTEČNÉ MNOŽSTVÍ BUDE DLE SESTAVENÍ ROZVÁDĚČE VÝROBCEM | [14 empty] | P | 2
105 | M | 1139424 | SVORKA EURO W2,5/P3H | kus | 40 |  | 0 |  |  | základní |  | 0 | 1e-05 | 0.0004 | 0 | 0 | 32 | M | 2 | ROZPOCET | 0 | 0 | 0 | 0 | 0 | 1 | 0 | 16 | -774334414
106 | M | 1424772 | RADOVA SVORKOVNICE PAT. EURO W2,5/P3H-PE | kus | 200 |  | 0 |  |  | základní |  | 0 | 0.00031 | 0.062 | 0 | 0 | 32 | M | 2 | ROZPOCET | 0 | 0 | 0 | 0 | 0 | 1 | 0 | 16 | 1497287661
107 | M | B723213R1 | EURO W2,5 přepážka K EURO W2,5 |  | 20 |  | 0 |  |  | základní |  | 0 | 0 | 0 | 0 | 0 | 32 | M | 2 | ROZPOCET | 0 | 0 | 0 | 0 | 0 | 1 | 0 | 16 | 916347201
108 | M | 1139347 | RADOVA SVORNICE PATR. EURO D4/P1-2 | kus | 10 |  | 0 |  |  | základní |  | 0 | 2e-05 | 0.0002 | 0 | 0 | 32 | M | 2 | ROZPOCET | 0 | 0 | 0 | 0 | 0 | 1 | 0 | 16 | -578905515
109 | M | 1202096 | SVORKOVNICE EURO D4/P2V2 | kus | 10 |  | 0 |  |  | základní |  | 0 | 2e-05 | 0.0002 | 0 | 0 | 32 | M | 2 | ROZPOCET | 0 | 0 | 0 | 0 | 0 | 1 | 0 | 16 | 342644489
110 | M | 1227784 | SVORKOVNICE EURO D4/P2H | kus | 50 |  | 0 |  |  | základní |  | 0 | 2e-05 | 0.001 | 0 | 0 | 32 | M | 2 | ROZPOCET | 0 | 0 | 0 | 0 | 0 | 1 | 0 | 16 | 279268719
111 | M | B133211R1 | přepážka K EURO D4 |  | 20 |  | 0 |  |  | základní |  | 0 | 0 | 0 | 0 | 0 | 32 | M | 2 | ROZPOCET | 0 | 0 | 0 | 0 | 0 | 1 | 0 | 16 | 1266227525
112 | K | 741231004 | Montáž svorkovnice do rozvaděčů - řadová vodič do 16 mm2 se zapojením vodičů | kus | 21 |  | 0 |  |  | základní |  | 0 | 0 | 0 | 0 | 0 | 16 | K | 2 | ROZPOCET | 0 | 0 | 0 | 0 | 0 | 1 | 0 | 16 | 1163756749
| P |  | Poznámka k položce: SKUTEČNÉ MNOŽSTVÍ BUDE DLE SESTAVENÍ ROZVÁDĚČE VÝROBCEM | [14 empty] | P | 2
113 | M | 1160370 | SVORKOVNICE RSA 10 A CERNA | kus | 21 |  | 0 |  |  | základní |  | 0 | 2e-05 | 0.00042 | 0 | 0 | 32 | M | 2 | ROZPOCET | 0 | 0 | 0 | 0 | 0 | 1 | 0 | 16 | -1611906621
114 | M | 1160363 | STRED. PREPAZKA RSA 6 A/10 A BILA | kus | 4 |  | 0 |  |  | základní |  | 0 | 0 | 0 | 0 | 0 | 32 | M | 2 | ROZPOCET | 0 | 0 | 0 | 0 | 0 | 1 | 0 | 16 | -155701406
115 | M | F121110R1 | RSA L15 BÍLÁ koncová svěrka RSA L15 BÍLÁ (F121110) |  | 20 |  | 0 |  |  | základní |  | 0 | 0 | 0 | 0 | 0 | 32 | M | 2 | ROZPOCET | 0 | 0 | 0 | 0 | 0 | 1 | 0 | 16 | -693313543
| D | VRN | Vedlejší rozpočtové náklady |  |  |  | 0 |  |  |  |  | 0 |  | 0 |  | 0 | 5 | D | 0 | ROZPOCET | [6 empty] | 0
| D | VRN1 | Průzkumné, geodetické a projektové práce |  |  |  | 0 |  |  |  |  | 0 |  | 0 |  | 0 | 5 | D | 1 | ROZPOCET | [6 empty] | 0
116 | K | 013244001 | Dokumentace výrobní - rozváděče | ks | 1 |  | 0 |  |  | základní |  | 0 | 0 | 0 | 0 | 0 | 1024 | K | 2 | ROZPOCET | 0 | 0 | 0 | 0 | 0 | 1 | 0 | 1024 | 1207815800
| P |  | Poznámka k položce: provedení výrobní dokumnetace dle dodaného materiálu a technologií do rozváděčů - skříně, jištění, stykače, relé, časové relé, apod. | [14 empty] | P | 2
117 | K | 013254000R | Dokumentace skutečného provedení stavby | ks | 1 |  | 0 |  |  | základní |  | 0 | 0 | 0 | 0 | 0 | 1024 | K | 2 | ROZPOCET | 0 | 0 | 0 | 0 | 0 | 1 | 0 | 1024 | 797021833
| P |  | Poznámka k položce: dokumentace včetně dokumentú o kusové zkoušce rozvaděč a provedeném testu funkčnosti, revize | [14 empty] | P | 2
| D | VRN9 | Ostatní náklady |  |  |  | 0 |  |  |  |  | 0 |  | 0 |  | 0 | 5 | D | 1 | ROZPOCET | [6 empty] | 0
118 | K | 091003015 | iNSTALAČNÍ MATERIÁL A PROPOJENÍ SYSTÉMU BLOKOVÁNÍ OBJEKTU TOTÁL STOP A CENTRÁL STOP | soubor | 1 |  | 0 |  |  | základní |  | 0 | 0 | 0 | 0 | 0 | 262144 | K | 2 | ROZPOCET | 0 | 0 | 0 | 0 | 0 | 1 | 0 | 262144 | -1490152343
| P |  | Poznámka k položce: VODIČE, KABELY, 6x RELÉ 3x NO-C-NC/8A, APOD. | [14 empty] | P | 2

## 04d.3 - Ochrana před bleskem
{54999287-7ee3-4c6e-8d85-41d01390c41b}
2
| KRYCÍ LIST SOUPISU PRACÍ | [7 empty] | v --- níže se nacházejí doplnkové a pomocné údaje k sestavám --- v | [8 empty] | False
Stavba:
MŠ Vokovická
Objekt:
01 - SO 01 - Hlavní budova MŠ
Soupis:
04g - Silnoproudá elektrotechnika
Úroveň 3:
04d.3 - Ochrana před bleskem
| KSO: |  |  |  |  | CC-CZ:
| Místo: |  | Vokovice, p.č. 1281/256, 1281/257 |  |  | Datum: | 21. 2. 2023
| Zadavatel: |  |  |  |  | IČ:
|  | Městská část Praha 6, Čs. Armády 601/23 |  |  |  | DIČ:
| Uchazeč: |  |  |  |  | IČ: | Vyplň údaj
|  | Vyplň údaj |  |  |  | DIČ: | Vyplň údaj
| Projektant: |  |  |  |  | IČ:
|  | ra15 a.s., ATELIER SEVER s.r.o. |  |  |  | DIČ:
| Zpracovatel: |  |  |  |  | IČ:
|  | Ecoten s.r.o. |  |  |  | DIČ:
Poznámka:
| Cena bez DPH | [5 empty] | 0
|  |  | Základ daně |  |  | Sazba daně | Výše daně
| DPH | základní | 0 |  |  | 21% | 0
|  | snížená | 0 |  |  | 15% | 0
|  | zákl. přenesená | 0 |  |  | 21% | 0
|  | sníž. přenesená | 0 |  |  | 15% | 0
|  | nulová | 0 |  |  | 0% | 0
| Cena s DPH |  |  | v | CZK |  | 0
| Projektant |  |  | Zpracovatel
| Datum a podpis: |  | Razítko | Datum a podpis: |  |  | Razítko
| Objednavatel |  |  | Uchazeč
| Datum a podpis: |  | Razítko | Datum a podpis: |  |  | Razítko
REKAPITULACE ČLENĚNÍ SOUPISU PRACÍ
Stavba:
MŠ Vokovická
Objekt:
01 - SO 01 - Hlavní budova MŠ
Soupis:
04g - Silnoproudá elektrotechnika
Úroveň 3:
04d.3 - Ochrana před bleskem
Místo: |  |  | Vokovice, p.č. 1281/256, 1281/257 |  |  | Datum: | 21. 2. 2023
Zadavatel: |  |  | Městská část Praha 6, Čs. Armády 601/23 |  |  | Projektant: | ra15 a.s., ATELIER SEVER s.r.o.
Uchazeč: |  |  | Vyplň údaj |  |  | Zpracovatel: | Ecoten s.r.o.
Kód dílu - Popis | [6 empty] | Cena celkem [CZK]
Náklady ze soupisu prací | [6 empty] | 0 | [11 empty] | -1
| PSV - Práce a dodávky PSV | [5 empty] | 0
| 741 - Elektroinstalace - silnoproud | [5 empty] | 0
| VRN - Vedlejší rozpočtové náklady | [5 empty] | 0
| VRN1 - Průzkumné, geodetické a projektové práce | [5 empty] | 0
SOUPIS PRACÍ
Stavba:
MŠ Vokovická
Objekt:
01 - SO 01 - Hlavní budova MŠ
Soupis:
04g - Silnoproudá elektrotechnika
Úroveň 3:
04d.3 - Ochrana před bleskem
Místo: |  |  | Vokovice, p.č. 1281/256, 1281/257 |  |  | Datum: | 21. 2. 2023
Zadavatel: |  |  | Městská část Praha 6, Čs. Armády 601/23 |  |  | Projektant: | ra15 a.s., ATELIER SEVER s.r.o.
Uchazeč: |  |  | Vyplň údaj |  |  | Zpracovatel: | Ecoten s.r.o.
PČ | Typ | Kód | Popis | MJ | Množství | J.cena [CZK] | Cena celkem [CZK] | Cenová soustava |  | DPH | J. Nh [h] | Nh celkem [h] | J. hmotnost [t] | Hmotnost celkem [t] | J. suť [t] | Suť Celkem [t]
Náklady soupisu celkem | [6 empty] | 0 |  |  |  |  | 0 |  | 0.89294 |  | 0 |  | D | -1 | [7 empty] | 0
| D | PSV | Práce a dodávky PSV |  |  |  | 0 |  |  |  |  | 0 |  | 0.89294 |  | 0 | 2 | D | 0 | ROZPOCET | [6 empty] | 0
| D | 741 | Elektroinstalace - silnoproud |  |  |  | 0 |  |  |  |  | 0 |  | 0.89294 |  | 0 | 2 | D | 1 | ROZPOCET | [6 empty] | 0
1 | K | 741410021 | Montáž vodič uzemňovací pásek průřezu do 120 mm2 v městské zástavbě v zemi | m | 848 |  | 0 |  |  | základní |  | 0 | 0 | 0 | 0 | 0 | 16 | K | 2 | ROZPOCET | 0 | 0 | 0 | 0 | 0 | 1 | 0 | 16 | -17619984
2 | M | 35442062 | pás zemnící 30x4mm FeZn | kg | 805.6 |  | 0 |  |  | základní |  | 0 | 0.001 | 0.8056 | 0 | 0 | 32 | M | 2 | ROZPOCET | 0 | 0 | 0 | 0 | 0 | 1 | 0 | 16 | 1279369894
| P |  | Poznámka k položce: objekty SO 02 | [14 empty] | P | 2
3 | K | 741410041 | Montáž vodič uzemňovací drát nebo lano D do 10 mm v městské zástavbě | m | 75 |  | 0 |  |  | základní |  | 0 | 0 | 0 | 0 | 0 | 16 | K | 2 | ROZPOCET | 0 | 0 | 0 | 0 | 0 | 1 | 0 | 16 | -959160016
4 | M | 35442135 | drát D 10/13 mm FeZn + PVC | kg | 17.375 |  | 0 |  |  | základní |  | 0 | 0.001 | 0.017375 | 0 | 0 | 32 | M | 2 | ROZPOCET | 0 | 0 | 0 | 0 | 0 | 1 | 0 | 16 | 1260087462
| P |  | Poznámka k položce: objekty SO 02 | [14 empty] | P | 2
5 | M | 35441073 | drát D 10mm FeZn | kg | 31 |  | 0 |  |  | základní |  | 0 | 0.001 | 0.031 | 0 | 0 | 32 | M | 2 | ROZPOCET | 0 | 0 | 0 | 0 | 0 | 1 | 0 | 16 | -1513989755
6 | K | 741420001 | Montáž drát nebo lano hromosvodné svodové D do 10 mm s podpěrou | m | 60 |  | 0 |  |  | základní |  | 0 | 0 | 0 | 0 | 0 | 16 | K | 2 | ROZPOCET | 0 | 0 | 0 | 0 | 0 | 1 | 0 | 16 | -1377823387
7 | M | 35441072 | drát D 8mm FeZn pro hromosvod | kg | 8.1 |  | 0 |  |  | základní |  | 0 | 0.001 | 0.0081 | 0 | 0 | 32 | M | 2 | ROZPOCET | 0 | 0 | 0 | 0 | 0 | 1 | 0 | 16 | 715346007
| P |  | Poznámka k položce: objekty SO 02 | [14 empty] | P | 2
8 | K | 741420020 | Montáž svorka hromosvodná s jedním šroubem | kus | 4 |  | 0 |  |  | základní |  | 0 | 0 | 0 | 0 | 0 | 16 | K | 2 | ROZPOCET | 0 | 0 | 0 | 0 | 0 | 1 | 0 | 16 | -1202976400
9 | M | 10.341.591 | Svorka DEHN 392069 MV M10 nerez | kus | 4 |  | 0 |  |  | základní |  | 0 | 0 | 0 | 0 | 0 | 32 | M | 2 | ROZPOCET | 0 | 0 | 0 | 0 | 0 | 1 | 0 | 16 | 1845992769
| P |  | Poznámka k položce: objekty SO 02 | [14 empty] | P | 2
10 | K | 741420021 | Montáž svorka hromosvodná se 2 šrouby | kus | 29 |  | 0 |  |  | základní |  | 0 | 0 | 0 | 0 | 0 | 16 | K | 2 | ROZPOCET | 0 | 0 | 0 | 0 | 0 | 1 | 0 | 16 | 1286168627
11 | M | 10.539.807R | Uzemňovací svorka na potrubí, nerez, 3/4-2", s připojovací svorkou 2 x 4-25mm² | kus | 10 |  | 0 |  |  | základní |  | 0 | 0 | 0 | 0 | 0 | 32 | M | 2 | ROZPOCET | 0 | 0 | 0 | 0 | 0 | 1 | 0 | 16 | -249659828
12 | M | 10.539.808R | Uzemňovací svorka na potrubí, nerez, D 1/8 - 3/8", s připojovací svorkou 2,5-10mm² nerez | kus | 15 |  | 0 |  |  | základní |  | 0 | 0 | 0 | 0 | 0 | 32 | M | 2 | ROZPOCET | 0 | 0 | 0 | 0 | 0 | 1 | 0 | 16 | -707350391
13 | M | 1233833 | DEHN SVORKA UNI 8-10/8-10 NIRO /459129/ | kus | 4 |  | 0 |  |  | základní |  | 0 | 0.00013 | 0.00052 | 0 | 0 | 32 | M | 2 | ROZPOCET | 0 | 0 | 0 | 0 | 0 | 1 | 0 | 16 | -1001057844
| P |  | Poznámka k položce: objekty SO 02 | [14 empty] | P | 2
14 | K | 741420022 | Montáž svorka hromosvodná se 3 a více šrouby | kus | 45 |  | 0 |  |  | základní |  | 0 | 0 | 0 | 0 | 0 | 16 | K | 2 | ROZPOCET | 0 | 0 | 0 | 0 | 0 | 1 | 0 | 16 | -545055583
15 | M | 1342984 | DEHN SVORKA KRIZOVA S DESTICKOU /321045/ | kus | 40 |  | 0 |  |  | základní |  | 0 | 0.00044 | 0.0176 | 0 | 0 | 32 | M | 2 | ROZPOCET | 0 | 0 | 0 | 0 | 0 | 1 | 0 | 16 | -2006594327
16 | M | 10.539.812 | Svorka DEHN 563201 ekvipotenciální | kus | 3 |  | 0 |  |  | základní |  | 0 | 0 | 0 | 0 | 0 | 32 | M | 2 | ROZPOCET | 0 | 0 | 0 | 0 | 0 | 1 | 0 | 16 | -728828331
17 | M | 1741583 | EKVIPOTENCIALNI SVORKOVNICE DEHN 563040 | kus | 2 |  | 0 |  |  | základní |  | 0 | 0 | 0 | 0 | 0 | 32 | M | 2 | ROZPOCET | 0 | 0 | 0 | 0 | 0 | 1 | 0 | 16 | 1757728091
18 | K | 741420025R | Montáž svorka hromosvodná zkušební v zemní krabici, včetně krabice | kus | 4 |  | 0 |  |  | základní |  | 0 | 0 | 0 | 0 | 0 | 16 | K | 2 | ROZPOCET | 0 | 0 | 0 | 0 | 0 | 1 | 0 | 16 | 1040246867
19 | M | 10.028.139 | Krabice DEHN 549001 | kus | 4 |  | 0 |  |  | základní |  | 0 | 0 | 0 | 0 | 0 | 32 | M | 2 | ROZPOCET | 0 | 0 | 0 | 0 | 0 | 1 | 0 | 16 | 1245334656
20 | K | 741420043R | Montáž vedení hromosvodné-podpěra plochá střecha/falc | kus | 40 |  | 0 |  |  | základní |  | 0 | 0 | 0 | 0 | 0 | 16 | K | 2 | ROZPOCET | 0 | 0 | 0 | 0 | 0 | 1 | 0 | 16 | -520126114
21 | M | 1004301 | DEHN PV22/PV32 NA PLECH.KRITINU /223011/ | kus | 40 |  | 0 |  |  | základní |  | 0 | 0.00018 | 0.0072 | 0 | 0 | 32 | M | 2 | ROZPOCET | 0 | 0 | 0 | 0 | 0 | 1 | 0 | 16 | 516032305
22 | K | 741420044R | Montáž vedení hromosvodné-podpěra boční na povrch | kus | 12 |  | 0 |  |  | základní |  | 0 | 0 | 0 | 0 | 0 | 16 | K | 2 | ROZPOCET | 0 | 0 | 0 | 0 | 0 | 1 | 0 | 16 | 1747444082
23 | M | 10.342.728 | Podpěra DEHN 207109 nerez | kus | 12 |  | 0 |  |  | základní |  | 0 | 0 | 0 | 0 | 0 | 32 | M | 2 | ROZPOCET | 0 | 0 | 0 | 0 | 0 | 1 | 0 | 16 | -456240876
| P |  | Poznámka k položce: objekty SO 02 | [14 empty] | P | 2
24 | K | 741420083 | Montáž vedení hromosvodné-štítek k označení svodu | kus | 4 |  | 0 |  |  | základní |  | 0 | 0 | 0 | 0 | 0 | 16 | K | 2 | ROZPOCET | 0 | 0 | 0 | 0 | 0 | 1 | 0 | 16 | -1443980297
25 | M | 1004211 | CISELNY STITEK BEZ CISLA DEHN /480003/ | kus | 4 |  | 0 |  |  | základní |  | 0 | 3e-05 | 0.00012 | 0 | 0 | 32 | M | 2 | ROZPOCET | 0 | 0 | 0 | 0 | 0 | 1 | 0 | 16 | 1017565524
| P |  | Poznámka k položce: objekty SO 02 | [14 empty] | P | 2
26 | K | 741430005 | Montáž tyč jímací délky do 3 m na stojan | kus | 6 |  | 0 |  |  | základní |  | 0 | 0 | 0 | 0 | 0 | 16 | K | 2 | ROZPOCET | 0 | 0 | 0 | 0 | 0 | 1 | 0 | 16 | 169746224
27 | M | 1457953 | JIMACI TYC DEHN D10 L1000 NIRO /101009/ | kus | 6 |  | 0 |  |  | základní |  | 0 | 0.00063 | 0.00378 | 0 | 0 | 32 | M | 2 | ROZPOCET | 0 | 0 | 0 | 0 | 0 | 1 | 0 | 16 | -453676901
28 | M | 10.343.015R | Svorka DEHN 380110 | kus | 6 |  | 0 |  |  | základní |  | 0 | 0 | 0 | 0 | 0 | 32 | M | 2 | ROZPOCET | 0 | 0 | 0 | 0 | 0 | 1 | 0 | 16 | 774621848
| P |  | Poznámka k položce: připojení jímače 10 mm k jímacímu vedení | [14 empty] | P | 2
29 | K | 741430013R | Montáž stožár s vodičem HVIpro LPL II | hod | 40 |  | 0 |  |  | základní |  | 0 | 0 | 0 | 0 | 0 | 16 | K | 2 | ROZPOCET | 0 | 0 | 0 | 0 | 0 | 1 | 0 | 16 | 1593636481
30 | M | 10.539.920R | Jímací stožár L 11m s vodičem HVI, D 20mm Cu L min. 10,0m černý -SET- | kus | 4 |  | 0 |  |  | základní |  | 0 | 0 | 0 | 0 | 0 | 32 | M | 2 | ROZPOCET | 0 | 0 | 0 | 0 | 0 | 1 | 0 | 16 | -766829608
| P |  | Poznámka k položce: 819730 | [14 empty] | P | 2
31 | M | 10.719.766 | Úchyt na stěnu FeZn pro trubky, D 60mm odstup od stěny nastavitelný 250-350mm | kus | 12 |  | 0 |  |  | základní |  | 0 | 0 | 0 | 0 | 0 | 32 | M | 2 | ROZPOCET | 0 | 0 | 0 | 0 | 0 | 1 | 0 | 16 | -1727515649
| P |  | Poznámka k položce: 105345 | [14 empty] | P | 2
32 | M | 10.344.618R | Vodič HVI long, D 20mm, černý, volitelná délky v rozsahu 6 - 70 m, po 0,5 m | kus | 80 |  | 0 |  |  | základní |  | 0 | 0 | 0 | 0 | 0 | 32 | M | 2 | ROZPOCET | 0 | 0 | 0 | 0 | 0 | 1 | 0 | 16 | 1599763827
| P |  | Poznámka k položce: skutečná délka bude naměřena dle umístění jímacího stožáru a polohy zkušební svorky s zemní litinovou krabicí 819131 | [14 empty] | P | 2
33 | M | 1342980R | Připojovací členy + montážní materiál, pro vodič HVI-long, D 20mm černý, vedení uvnitř | kus | 4 |  | 0 |  |  | základní |  | 0 | 0.00041 | 0.00164 | 0 | 0 | 32 | M | 2 | ROZPOCET | 0 | 0 | 0 | 0 | 0 | 1 | 0 | 16 | -937498818
| P |  | Poznámka k položce: 819145 | [14 empty] | P | 2
34 | M | 10.342.063R | Podpěra vedení pro vodiče HVI/CUI, D 20-23mm s oválným otvorem 10x5,5mm nerez | kus | 24 |  | 0 |  |  | základní |  | 0 | 0 | 0 | 0 | 0 | 32 | M | 2 | ROZPOCET | 0 | 0 | 0 | 0 | 0 | 1 | 0 | 16 | -1538972465
| P |  | Poznámka k položce: 275252 | [14 empty] | P | 2
35 | K | 741810002 | Celková prohlídka elektrického rozvodu a zařízení přes 100 000 do 500 000,- Kč | kus | 1 |  | 0 |  |  | základní |  | 0 | 0 | 0 | 0 | 0 | 16 | K | 2 | ROZPOCET | 0 | 0 | 0 | 0 | 0 | 1 | 0 | 16 | 330822959
| D | VRN | Vedlejší rozpočtové náklady |  |  |  | 0 |  |  |  |  | 0 |  | 0 |  | 0 | 5 | D | 0 | ROZPOCET | [6 empty] | 0
| D | VRN1 | Průzkumné, geodetické a projektové práce |  |  |  | 0 |  |  |  |  | 0 |  | 0 |  | 0 | 5 | D | 1 | ROZPOCET | [6 empty] | 0
36 | K | 013254000 | Dokumentace skutečného provedení stavby | ks | 1 |  | 0 |  |  | základní |  | 0 | 0 | 0 | 0 | 0 | 1024 | K | 2 | ROZPOCET | 0 | 0 | 0 | 0 | 0 | 1 | 0 | 1024 | 605818664

## 04g.4 - Svitidla
{70aed51f-da91-4dd5-87e2-ae1b0835a3bf}
2
| KRYCÍ LIST SOUPISU PRACÍ | [7 empty] | v --- níže se nacházejí doplnkové a pomocné údaje k sestavám --- v | [8 empty] | False
Stavba:
MŠ Vokovická
Objekt:
01 - SO 01 - Hlavní budova MŠ
Soupis:
04g - Silnoproudá elektrotechnika
Úroveň 3:
04g.4 - Svitidla
| KSO: |  |  |  |  | CC-CZ:
| Místo: |  | Vokovice, p.č. 1281/256, 1281/257 |  |  | Datum: | 21. 2. 2023
| Zadavatel: |  |  |  |  | IČ:
|  | Městská část Praha 6, Čs. Armády 601/23 |  |  |  | DIČ:
| Uchazeč: |  |  |  |  | IČ: | Vyplň údaj
|  | Vyplň údaj |  |  |  | DIČ: | Vyplň údaj
| Projektant: |  |  |  |  | IČ:
|  | ra15 a.s., ATELIER SEVER s.r.o. |  |  |  | DIČ:
| Zpracovatel: |  |  |  |  | IČ:
|  | Ecoten s.r.o. |  |  |  | DIČ:
Poznámka:
| Cena bez DPH | [5 empty] | 0
|  |  | Základ daně |  |  | Sazba daně | Výše daně
| DPH | základní | 0 |  |  | 21% | 0
|  | snížená | 0 |  |  | 15% | 0
|  | zákl. přenesená | 0 |  |  | 21% | 0
|  | sníž. přenesená | 0 |  |  | 15% | 0
|  | nulová | 0 |  |  | 0% | 0
| Cena s DPH |  |  | v | CZK |  | 0
| Projektant |  |  | Zpracovatel
| Datum a podpis: |  | Razítko | Datum a podpis: |  |  | Razítko
| Objednavatel |  |  | Uchazeč
| Datum a podpis: |  | Razítko | Datum a podpis: |  |  | Razítko
REKAPITULACE ČLENĚNÍ SOUPISU PRACÍ
Stavba:
MŠ Vokovická
Objekt:
01 - SO 01 - Hlavní budova MŠ
Soupis:
04g - Silnoproudá elektrotechnika
Úroveň 3:
04g.4 - Svitidla
Místo: |  |  | Vokovice, p.č. 1281/256, 1281/257 |  |  | Datum: | 21. 2. 2023
Zadavatel: |  |  | Městská část Praha 6, Čs. Armády 601/23 |  |  | Projektant: | ra15 a.s., ATELIER SEVER s.r.o.
Uchazeč: |  |  | Vyplň údaj |  |  | Zpracovatel: | Ecoten s.r.o.
Kód dílu - Popis | [6 empty] | Cena celkem [CZK]
Náklady ze soupisu prací | [6 empty] | 0 | [11 empty] | -1
| PSV - Práce a dodávky PSV | [5 empty] | 0
| 741 - Elektroinstalace - silnoproud | [5 empty] | 0
| VRN - Vedlejší rozpočtové náklady | [5 empty] | 0
| VRN9 - Ostatní náklady | [5 empty] | 0
SOUPIS PRACÍ
Stavba:
MŠ Vokovická
Objekt:
01 - SO 01 - Hlavní budova MŠ
Soupis:
04g - Silnoproudá elektrotechnika
Úroveň 3:
04g.4 - Svitidla
Místo: |  |  | Vokovice, p.č. 1281/256, 1281/257 |  |  | Datum: | 21. 2. 2023
Zadavatel: |  |  | Městská část Praha 6, Čs. Armády 601/23 |  |  | Projektant: | ra15 a.s., ATELIER SEVER s.r.o.
Uchazeč: |  |  | Vyplň údaj |  |  | Zpracovatel: | Ecoten s.r.o.
PČ | Typ | Kód | Popis | MJ | Množství | J.cena [CZK] | Cena celkem [CZK] | Cenová soustava |  | DPH | J. Nh [h] | Nh celkem [h] | J. hmotnost [t] | Hmotnost celkem [t] | J. suť [t] | Suť Celkem [t]
Náklady soupisu celkem | [6 empty] | 0 |  |  |  |  | 0 |  | 0 |  | 0 |  | D | -1 | [7 empty] | 0
| D | PSV | Práce a dodávky PSV |  |  |  | 0 |  |  |  |  | 0 |  | 0 |  | 0 | 2 | D | 0 | ROZPOCET | [6 empty] | 0
| D | 741 | Elektroinstalace - silnoproud |  |  |  | 0 |  |  |  |  | 0 |  | 0 |  | 0 | 2 | D | 1 | ROZPOCET | [6 empty] | 0
1 | K | 741372014 | Montáž svítidlo LED interiérové přisazené nástěnné reflektorové lištový systém se zapojením vodičů | m | 11 |  | 0 |  |  | základní |  | 0 | 0 | 0 | 0 | 0 | 16 | K | 2 | ROZPOCET | 0 | 0 | 0 | 0 | 0 | 1 | 0 | 16 | -436799707
2 | M | F-R6 | "F" DELTALIGHT ULTRA X | kus | 4 |  | 0 |  |  | základní |  | 0 | 0 | 0 | 0 | 0 | 32 | M | 2 | ROZPOCET | 0 | 0 | 0 | 0 | 0 | 1 | 0 | 16 | 853781565
| P |  | Poznámka k položce: PODROBNÉ INFORMACE K ZADÁNÍ SVÍTIDLA VIZ KNIHA SVÍTIDEL V PD | [14 empty] | P | 2
3 | M | FNZ-R11 | "F+ NZ" DELTALIGHT ULTRA X | kus | 7 |  | 0 |  |  | základní |  | 0 | 0 | 0 | 0 | 0 | 32 | M | 2 | ROZPOCET | 0 | 0 | 0 | 0 | 0 | 1 | 0 | 16 | 213794054
| P |  | Poznámka k položce: PODROBNÉ INFORMACE K ZADÁNÍ SVÍTIDLA VIZ KNIHA SVÍTIDEL V PD | [14 empty] | P | 2
4 | K | 741372051 | Montáž svítidlo LED interiérové přisazené stropní reflektorové bez pohybového čidla se zapojením vodičů | kus | 149 |  | 0 |  |  | základní |  | 0 | 0 | 0 | 0 | 0 | 16 | K | 2 | ROZPOCET | 0 | 0 | 0 | 0 | 0 | 1 | 0 | 16 | -784581017
5 | M | A-R1 | "A" POLARIS ZL PE LED | kus | 38 |  | 0 |  |  | základní |  | 0 | 0 | 0 | 0 | 0 | 32 | M | 2 | ROZPOCET | 0 | 0 | 0 | 0 | 0 | 1 | 0 | 16 | -579925659
| P |  | Poznámka k položce: PODROBNÉ INFORMACE K ZADÁNÍ SVÍTIDLA VIZ KNIHA SVÍTIDEL V PD | [14 empty] | P | 2
6 | M | ANZ-R8 | "A+NZ" POLARIS ZL PE LED + NOUZOVÝ MODUL + rozeta (d240mm,v60mm) | kus | 14 |  | 0 |  |  | základní |  | 0 | 0 | 0 | 0 | 0 | 32 | M | 2 | ROZPOCET | 0 | 0 | 0 | 0 | 0 | 1 | 0 | 16 | 1546437687
| P |  | Poznámka k položce: PODROBNÉ INFORMACE K ZADÁNÍ SVÍTIDLA VIZ KNIHA SVÍTIDEL V PD | [14 empty] | P | 2
7 | M | B-R2 | "B" OSMONT DELIA 1, 1 x LED modul L14C03, 15W, d-300mm, stínítko PMMA | kus | 29 |  | 0 |  |  | základní |  | 0 | 0 | 0 | 0 | 0 | 32 | M | 2 | ROZPOCET | 0 | 0 | 0 | 0 | 0 | 1 | 0 | 16 | 1408578756
| P |  | Poznámka k položce: PODROBNÉ INFORMACE K ZADÁNÍ SVÍTIDLA VIZ KNIHA SVÍTIDEL V PD | [14 empty] | P | 2
8 | M | C-R3 | "C" OSMONT DELIA_3, 1 x LED modul L20C10, 53W, d-500mm, stínidlo PMMA, 4000K | kus | 25 |  | 0 |  |  | základní |  | 0 | 0 | 0 | 0 | 0 | 32 | M | 2 | ROZPOCET | 0 | 0 | 0 | 0 | 0 | 1 | 0 | 16 | 909303645
| P |  | Poznámka k položce: PODROBNÉ INFORMACE K ZADÁNÍ SVÍTIDLA VIZ KNIHA SVÍTIDEL V PD | [14 empty] | P | 2
9 | M | C1-R3 | "C1" OSMONT DELIA_3, 1 x LED modul L20C10, 53W, d-500mm, stínidlo PMMA, 3000K | kus | 20 |  | 0 |  |  | základní |  | 0 | 0 | 0 | 0 | 0 | 32 | M | 2 | ROZPOCET | 0 | 0 | 0 | 0 | 0 | 1 | 0 | 16 | -1977661253
| P |  | Poznámka k položce: PODROBNÉ INFORMACE K ZADÁNÍ SVÍTIDLA VIZ KNIHA SVÍTIDEL V PD | [14 empty] | P | 2
10 | M | CNZ-R9 | "C+ NZ" OSMONT DELIA_3, 1 x LED modul L20C10, 53W, d-500mm, stínidlo PMMA+ NOUZOVÝ MODUL | kus | 23 |  | 0 |  |  | základní |  | 0 | 0 | 0 | 0 | 0 | 32 | M | 2 | ROZPOCET | 0 | 0 | 0 | 0 | 0 | 1 | 0 | 16 | -308292605
| P |  | Poznámka k položce: PODROBNÉ INFORMACE K ZADÁNÍ SVÍTIDLA VIZ KNIHA SVÍTIDEL V PD | [14 empty] | P | 2
11 | K | 741372053 | Montáž svítidlo LED interiérové přisazené stropní reflektorové lištový systém se zapojením vodičů | m | 102 |  | 0 |  |  | základní |  | 0 | 0 | 0 | 0 | 0 | 16 | K | 2 | ROZPOCET | 0 | 0 | 0 | 0 | 0 | 1 | 0 | 16 | -1759497521
| P |  | Poznámka k položce: montáž včetně systémů, zapojení a propojení | [14 empty] | P | 2
12 | M | E-R5 | "E" AQFORM PET next LED M940 50° track white structure | kus | 102 |  | 0 |  |  | základní |  | 0 | 0 | 0 | 0 | 0 | 32 | M | 2 | ROZPOCET | 0 | 0 | 0 | 0 | 0 | 1 | 0 | 16 | 1957240019
| P |  | Poznámka k položce: PODROBNÉ INFORMACE K ZADÁNÍ SVÍTIDLA VIZ KNIHA SVÍTIDEL V PD | [14 empty] | P | 2
13 | M | 1234029R1 | 3.O lišta 3m, XTS4300-2, black | kus | 24 |  | 0 |  |  | základní |  | 0 | 0 | 0 | 0 | 0 | 32 | M | 2 | ROZPOCET | 0 | 0 | 0 | 0 | 0 | 1 | 0 | 16 | -1722941705
14 | M | 1234029R2 | 3.O lišta 2m, XTS4200-2, black | kus | 8 |  | 0 |  |  | základní |  | 0 | 0 | 0 | 0 | 0 | 32 | M | 2 | ROZPOCET | 0 | 0 | 0 | 0 | 0 | 1 | 0 | 16 | 1267240441
15 | M | 1234029R4 | 3.O spojka přímá, XTS21-2, black | kus | 14 |  | 0 |  |  | základní |  | 0 | 0 | 0 | 0 | 0 | 32 | M | 2 | ROZPOCET | 0 | 0 | 0 | 0 | 0 | 1 | 0 | 16 | -627217817
16 | M | 1234029R5 | 3.O napájení levé, XTS11-2, black | kus | 18 |  | 0 |  |  | základní |  | 0 | 0 | 0 | 0 | 0 | 32 | M | 2 | ROZPOCET | 0 | 0 | 0 | 0 | 0 | 1 | 0 | 16 | 457339072
17 | M | 1234029R6 | 3.O koncovka, XTS41-2, black | kus | 18 |  | 0 |  |  | základní |  | 0 | 0 | 0 | 0 | 0 | 32 | M | 2 | ROZPOCET | 0 | 0 | 0 | 0 | 0 | 1 | 0 | 16 | 3731819
18 | K | 741372061 | Montáž svítidlo LED interiérové přisazené stropní hranaté nebo kruhové do 0,09 m2 se zapojením vodičů | kus | 31 |  | 0 |  |  | základní |  | 0 | 0 | 0 | 0 | 0 | 16 | K | 2 | ROZPOCET | 0 | 0 | 0 | 0 | 0 | 1 | 0 | 16 | 115730490
19 | M | NZP-R12 | "NZ-P" AWEX AXNA/3W – asymetrická optika | kus | 1 |  | 0 |  |  | základní |  | 0 | 0 | 0 | 0 | 0 | 32 | M | 2 | ROZPOCET | 0 | 0 | 0 | 0 | 0 | 1 | 0 | 16 | 732912102
| P |  | Poznámka k položce: PODROBNÉ INFORMACE K ZADÁNÍ SVÍTIDLA VIZ KNIHA SVÍTIDEL V PD | [14 empty] | P | 2
20 | M | NZQ-R13 | "NZ-Q" AWEX AXNA/3W – univerzální optika | kus | 3 |  | 0 |  |  | základní |  | 0 | 0 | 0 | 0 | 0 | 32 | M | 2 | ROZPOCET | 0 | 0 | 0 | 0 | 0 | 1 | 0 | 16 | -666975391
| P |  | Poznámka k položce: PODROBNÉ INFORMACE K ZADÁNÍ SVÍTIDLA VIZ KNIHA SVÍTIDEL V PD | [14 empty] | P | 2
21 | M | NZR-R14 | "NZ-R" AWEX AXNA/6W – univerzální optika | kus | 1 |  | 0 |  |  | základní |  | 0 | 0 | 0 | 0 | 0 | 32 | M | 2 | ROZPOCET | 0 | 0 | 0 | 0 | 0 | 1 | 0 | 16 | 1964973539
| P |  | Poznámka k položce: PODROBNÉ INFORMACE K ZADÁNÍ SVÍTIDLA VIZ KNIHA SVÍTIDEL V PD | [14 empty] | P | 2
22 | M | NZS2-R15 | "NZ-S2" AWEX ODB/3x1W – nástěnné, outdoor, IP66, asymetrická optika, bílá | kus | 2 |  | 0 |  |  | základní |  | 0 | 0 | 0 | 0 | 0 | 32 | M | 2 | ROZPOCET | 0 | 0 | 0 | 0 | 0 | 1 | 0 | 16 | 453139398
| P |  | Poznámka k položce: PODROBNÉ INFORMACE K ZADÁNÍ SVÍTIDLA VIZ KNIHA SVÍTIDEL V PD | [14 empty] | P | 2
23 | M | NZS1-R16 | "NZ-S1" AWEX ODB/3x1W – nástěnné, outdoor, IP66, asymetrická optika, černá | kus | 4 |  | 0 |  |  | základní |  | 0 | 0 | 0 | 0 | 0 | 32 | M | 2 | ROZPOCET | 0 | 0 | 0 | 0 | 0 | 1 | 0 | 16 | 2049880215
| P |  | Poznámka k položce: PODROBNÉ INFORMACE K ZADÁNÍ SVÍTIDLA VIZ KNIHA SVÍTIDEL V PD | [14 empty] | P | 2
24 | M | NZT-R17 | "NZ-T" MODUS INFINITY II B, 1W, IP41, 1h, stále svítící / svítící při výpadku, autotest, bílé, PO4 | kus | 20 |  | 0 |  |  | základní |  | 0 | 0 | 0 | 0 | 0 | 32 | M | 2 | ROZPOCET | 0 | 0 | 0 | 0 | 0 | 1 | 0 | 16 | -1174947134
| P |  | Poznámka k položce: PODROBNÉ INFORMACE K ZADÁNÍ SVÍTIDLA VIZ KNIHA SVÍTIDEL V PD 18 kusůpiktogram šipka směr cesty 2 kusy piktogram schody | [14 empty] | P | 2
25 | K | 741372062 | Montáž svítidlo LED interiérové přisazené stropní hranaté nebo kruhové přes 0,09 do 0,36 m2 se zapojením vodičů | kus | 38 |  | 0 |  |  | základní |  | 0 | 0 | 0 | 0 | 0 | 16 | K | 2 | ROZPOCET | 0 | 0 | 0 | 0 | 0 | 1 | 0 | 16 | -2147163434
26 | M | D-R4 | "D" TREVOS FUTURA 2.4ft ES PC Al 5200/840 | kus | 35 |  | 0 |  |  | základní |  | 0 | 0 | 0 | 0 | 0 | 32 | M | 2 | ROZPOCET | 0 | 0 | 0 | 0 | 0 | 1 | 0 | 16 | -247962782
| P |  | Poznámka k položce: PODROBNÉ INFORMACE K ZADÁNÍ SVÍTIDLA VIZ KNIHA SVÍTIDEL V PD Maximální teplota okolí: ta = 50 °C, Maximální teplota okolí: ta = 25 °C v provedení se záložním zdrojem M1h, M3h 12 kusů domečky SO 02 23 kusů objekt SO 01 | [14 empty] | P | 2
27 | M | DNZ-R10 | "D+ NZ" TREVOS FUTURA 2.4ft ES PC Al 5200/840 | kus | 3 |  | 0 |  |  | základní |  | 0 | 0 | 0 | 0 | 0 | 32 | M | 2 | ROZPOCET | 0 | 0 | 0 | 0 | 0 | 1 | 0 | 16 | 201014085
| P |  | Poznámka k položce: PODROBNÉ INFORMACE K ZADÁNÍ SVÍTIDLA VIZ KNIHA SVÍTIDEL V PD | [14 empty] | P | 2
28 | M | 10.650.969 | Řetízek K 27 závěsný, bal=30m | balení | 2 |  | 0 |  |  | základní |  | 0 | 0 | 0 | 0 | 0 | 32 | M | 2 | ROZPOCET | 0 | 0 | 0 | 0 | 0 | 1 | 0 | 16 | -1210994805
29 | K | 741372101 | Montáž svítidlo LED interiérové vestavné podhledové bodové se zapojením vodičů | kus | 17 |  | 0 |  |  | základní |  | 0 | 0 | 0 | 0 | 0 | 16 | K | 2 | ROZPOCET | 0 | 0 | 0 | 0 | 0 | 1 | 0 | 16 | 1164508465
30 | M | G-R7 | "G" DELTALIGHT DEEP RINGO X | kus | 17 |  | 0 |  |  | základní |  | 0 | 0 | 0 | 0 | 0 | 32 | M | 2 | ROZPOCET | 0 | 0 | 0 | 0 | 0 | 1 | 0 | 16 | 1710303943
| P |  | Poznámka k položce: PODROBNÉ INFORMACE K ZADÁNÍ SVÍTIDLA VIZ KNIHA SVÍTIDEL V PD | [14 empty] | P | 2
31 | K | 741820102 | Měření osvětlovacího zařízení intenzity osvětlení na pracovišti do 50 svítidel | soubor | 7 |  | 0 |  |  | základní |  | 0 | 0 | 0 | 0 | 0 | 16 | K | 2 | ROZPOCET | 0 | 0 | 0 | 0 | 0 | 1 | 0 | 16 | 683202028
| D | VRN | Vedlejší rozpočtové náklady |  |  |  | 0 |  |  |  |  | 0 |  | 0 |  | 0 | 5 | D | 0 | ROZPOCET | [6 empty] | 0
| D | VRN9 | Ostatní náklady |  |  |  | 0 |  |  |  |  | 0 |  | 0 |  | 0 | 5 | D | 1 | ROZPOCET | [6 empty] | 0
32 | K | 091003020 | Materiál kotvící a spojovací | soubor | 1 |  | 0 |  |  | základní |  | 0 | 0 | 0 | 0 | 0 | 1024 | K | 2 | ROZPOCET | 0 | 0 | 0 | 0 | 0 | 1 | 0 | 1024 | 861366366
| P |  | Poznámka k položce: hmoždiny, šrouby, hřeby apod. | [14 empty] | P | 2
33 | K | 091003901 | RECIKLACE SVÍTIDEL | ks | 348 |  | 0 |  |  | základní |  | 0 | 0 | 0 | 0 | 0 | 1024 | K | 2 | ROZPOCET | 0 | 0 | 0 | 0 | 0 | 1 | 0 | 1024 | -1212695085

## 04h.1 - ESLB - DATA
{74e1679e-e245-452b-83d6-d9df11fcf758}
2
| KRYCÍ LIST SOUPISU PRACÍ | [7 empty] | v --- níže se nacházejí doplnkové a pomocné údaje k sestavám --- v | [8 empty] | False
Stavba:
MŠ Vokovická
Objekt:
01 - SO 01 - Hlavní budova MŠ
Soupis:
04h - Elektronické komunikace
Úroveň 3:
04h.1 - ESLB - DATA
| KSO: |  |  |  |  | CC-CZ:
| Místo: |  | Vokovice, p.č. 1281/256, 1281/257 |  |  | Datum: | 21. 2. 2023
| Zadavatel: |  |  |  |  | IČ:
|  | Městská část Praha 6, Čs. Armády 601/23 |  |  |  | DIČ:
| Uchazeč: |  |  |  |  | IČ: | Vyplň údaj
|  | Vyplň údaj |  |  |  | DIČ: | Vyplň údaj
| Projektant: |  |  |  |  | IČ:
|  | ra15 a.s., ATELIER SEVER s.r.o. |  |  |  | DIČ:
| Zpracovatel: |  |  |  |  | IČ:
|  | Ecoten s.r.o. |  |  |  | DIČ:
Poznámka:
| Cena bez DPH | [5 empty] | 0
|  |  | Základ daně |  |  | Sazba daně | Výše daně
| DPH | základní | 0 |  |  | 21% | 0
|  | snížená | 0 |  |  | 15% | 0
|  | zákl. přenesená | 0 |  |  | 21% | 0
|  | sníž. přenesená | 0 |  |  | 15% | 0
|  | nulová | 0 |  |  | 0% | 0
| Cena s DPH |  |  | v | CZK |  | 0
| Projektant |  |  | Zpracovatel
| Datum a podpis: |  | Razítko | Datum a podpis: |  |  | Razítko
| Objednavatel |  |  | Uchazeč
| Datum a podpis: |  | Razítko | Datum a podpis: |  |  | Razítko
REKAPITULACE ČLENĚNÍ SOUPISU PRACÍ
Stavba:
MŠ Vokovická
Objekt:
01 - SO 01 - Hlavní budova MŠ
Soupis:
04h - Elektronické komunikace
Úroveň 3:
04h.1 - ESLB - DATA
Místo: |  |  | Vokovice, p.č. 1281/256, 1281/257 |  |  | Datum: | 21. 2. 2023
Zadavatel: |  |  | Městská část Praha 6, Čs. Armády 601/23 |  |  | Projektant: | ra15 a.s., ATELIER SEVER s.r.o.
Uchazeč: |  |  | Vyplň údaj |  |  | Zpracovatel: | Ecoten s.r.o.
Kód dílu - Popis | [6 empty] | Cena celkem [CZK]
Náklady ze soupisu prací | [6 empty] | 0 | [11 empty] | -1
| HSV - Práce a dodávky HSV | [5 empty] | 0
| 9 - Ostatní konstrukce a práce, bourání | [5 empty] | 0
| 997 - Přesun sutě | [5 empty] | 0
| PSV - Práce a dodávky PSV | [5 empty] | 0
| 741 - Elektroinstalace - silnoproud | [5 empty] | 0
| M - Práce a dodávky M | [5 empty] | 0
| 22-M - Montáže technologických zařízení stavby | [5 empty] | 0
| VRN - Vedlejší rozpočtové náklady | [5 empty] | 0
| VRN1 - Průzkumné, geodetické a projektové práce | [5 empty] | 0
| VRN9 - Ostatní náklady | [5 empty] | 0
SOUPIS PRACÍ
Stavba:
MŠ Vokovická
Objekt:
01 - SO 01 - Hlavní budova MŠ
Soupis:
04h - Elektronické komunikace
Úroveň 3:
04h.1 - ESLB - DATA
Místo: |  |  | Vokovice, p.č. 1281/256, 1281/257 |  |  | Datum: | 21. 2. 2023
Zadavatel: |  |  | Městská část Praha 6, Čs. Armády 601/23 |  |  | Projektant: | ra15 a.s., ATELIER SEVER s.r.o.
Uchazeč: |  |  | Vyplň údaj |  |  | Zpracovatel: | Ecoten s.r.o.
PČ | Typ | Kód | Popis | MJ | Množství | J.cena [CZK] | Cena celkem [CZK] | Cenová soustava |  | DPH | J. Nh [h] | Nh celkem [h] | J. hmotnost [t] | Hmotnost celkem [t] | J. suť [t] | Suť Celkem [t]
Náklady soupisu celkem | [6 empty] | 0 |  |  |  |  | 0 |  | 0.28706 |  | 0.38 |  | D | -1 | [10 empty] | 0
| D | HSV | Práce a dodávky HSV |  |  |  | 0 |  |  |  |  | 0 |  | 0.0048 |  | 0.38 | 1 | D | 0 |  |  |  | ROZPOCET | [6 empty] | 0
| D | 9 | Ostatní konstrukce a práce, bourání |  |  |  | 0 |  |  |  |  | 0 |  | 0.0048 |  | 0.38 | 1 | D | 1 |  |  |  | ROZPOCET | [6 empty] | 0
1 | K | 977332111 | Frézování drážek ve stěnách z cihel do 30x30 mm | m | 90 |  | 0 |  |  | základní |  | 0 | 2e-05 | 0.0018 | 0.002 | 0.18 | 4 | K | 2 |  |  |  | ROZPOCET | 0 | 0 | 0 | 0 | 0 | 1 | 0 | 4 | -1644764174
2 | K | 977332211 | Frézování drážek ve stěnách z dutých cihel nebo tvárnic do 30x30 mm | m | 100 |  | 0 |  |  | základní |  | 0 | 2e-05 | 0.002 | 0.001 | 0.1 | 4 | K | 2 |  |  |  | ROZPOCET | 0 | 0 | 0 | 0 | 0 | 1 | 0 | 4 | -1735575934
3 | K | 977332212 | Frézování drážek ve stěnách z dutých cihel nebo tvárnic do 50x50 mm | m | 50 |  | 0 |  |  | základní |  | 0 | 2e-05 | 0.001 | 0.002 | 0.1 | 4 | K | 2 |  |  |  | ROZPOCET | 0 | 0 | 0 | 0 | 0 | 1 | 0 | 4 | -1215929434
| D | 997 | Přesun sutě |  |  |  | 0 |  |  |  |  | 0 |  | 0 |  | 0 | 1 | D | 1 |  |  |  | ROZPOCET | [6 empty] | 0
4 | K | 997013111 | Vnitrostaveništní doprava suti a vybouraných hmot pro budovy v do 6 m s použitím mechanizace | t | 0.38 |  | 0 |  |  | základní |  | 0 | 0 | 0 | 0 | 0 | 4 | K | 2 |  |  |  | ROZPOCET | 0 | 0 | 0 | 0 | 0 | 1 | 0 | 4 | 963247943
| D | PSV | Práce a dodávky PSV |  |  |  | 0 |  |  |  |  | 0 |  | 0.254 |  | 0 | 2 | D | 0 |  |  |  | ROZPOCET | [6 empty] | 0
| D | 741 | Elektroinstalace - silnoproud |  |  |  | 0 |  |  |  |  | 0 |  | 0.254 |  | 0 | 2 | D | 1 |  |  |  | ROZPOCET | [6 empty] | 0
5 | K | 741110041 | Montáž trubka plastová ohebná D přes 11 do 23 mm uložená pevně | m | 2000 |  | 0 |  |  | základní |  | 0 | 0 | 0 | 0 | 0 | 16 | K | 2 |  |  |  | ROZPOCET | 0 | 0 | 0 | 0 | 0 | 1 | 0 | 16 | -1503184951
6 | M | 34571150 | trubka elektroinstalační ohebná z PH, D 13,5/18,7mm | m | 2000 |  | 0 |  |  | základní |  | 0 | 7e-05 | 0.14 | 0 | 0 | 32 | M | 2 |  |  |  | ROZPOCET | 0 | 0 | 0 | 0 | 0 | 1 | 0 | 16 | -443956600
7 | K | 741110042 | Montáž trubka plastová ohebná D přes 23 do 35 mm uložená pevně | m | 450 |  | 0 |  |  | základní |  | 0 | 0 | 0 | 0 | 0 | 16 | K | 2 |  |  |  | ROZPOCET | 0 | 0 | 0 | 0 | 0 | 1 | 0 | 16 | -842619812
8 | M | 34571156 | trubka elektroinstalační ohebná z PH, D 28,4/34,5mm | m | 450 |  | 0 |  |  | základní |  | 0 | 0.0002 | 0.09 | 0 | 0 | 32 | M | 2 |  |  |  | ROZPOCET | 0 | 0 | 0 | 0 | 0 | 1 | 0 | 16 | -65659075
9 | K | 741110402 | Montáž hadice ochranná kovová s nasunutím do krabic D přes 25 do 50 mm uložená volně | m | 47.619 |  | 0 |  |  | základní |  | 0 | 0 | 0 | 0 | 0 | 16 | K | 2 |  |  |  | ROZPOCET | 0 | 0 | 0 | 0 | 0 | 1 | 0 | 16 | -1245672901
10 | M | 34571361 | trubka elektroinstalační HDPE tuhá dvouplášťová korugovaná D 41/50mm | m | 50 |  | 0 |  |  | základní |  | 0 | 0.00027 | 0.0135 | 0 | 0 | 32 | M | 2 |  |  |  | ROZPOCET | 0 | 0 | 0 | 0 | 0 | 1 | 0 | 16 | -58816487
| VV |  | 47,6190476190476*1,05 'Přepočtené koeficientem množství |  | 50 | [12 empty] | VV | 2 | 2 | False | 1 | ROZPOCET
11 | M | 1000294272 | OPTOHARD 40 x 3,5 HDPE TRUBKA OPTOHARD 40/33 mm | m | 50 |  | 0 |  |  | základní |  | 0 | 0 | 0 | 0 | 0 | 32 | M | 2 |  |  |  | ROZPOCET | 0 | 0 | 0 | 0 | 0 | 1 | 0 | 16 | -1923904982
| VV |  | 47,6190476190476*1,05 'Přepočtené koeficientem množství |  | 50 | [12 empty] | VV | 2 | 2 | False | 1 | ROZPOCET
12 | M | 1000290411 | KOPOS 05042 KB KONCOVKA HDPE S VENT. 40 | kus | 1 |  | 0 |  |  | základní |  | 0 | 0 | 0 | 0 | 0 | 32 | M | 2 |  |  |  | ROZPOCET | 0 | 0 | 0 | 0 | 0 | 1 | 0 | 16 | -2140374469
| VV |  | 0,952380952380952*1,05 'Přepočtené koeficientem množství |  | 1 | [12 empty] | VV | 2 | 2 | False | 1 | ROZPOCET
13 | M | 1000290125 | KOPOS 05041 KB KONCOVKA HDPE BEZ VENT.40 | kus | 1 |  | 0 |  |  | základní |  | 0 | 0 | 0 | 0 | 0 | 32 | M | 2 |  |  |  | ROZPOCET | 0 | 0 | 0 | 0 | 0 | 1 | 0 | 16 | 456823894
| VV |  | 0,952380952380952*1,05 'Přepočtené koeficientem množství |  | 1 | [12 empty] | VV | 2 | 2 | False | 1 | ROZPOCET
14 | K | 741112003 | Montáž krabice zapuštěná plastová čtyřhranná | kus | 100 |  | 0 |  |  | základní |  | 0 | 0 | 0 | 0 | 0 | 16 | K | 2 |  |  |  | ROZPOCET | 0 | 0 | 0 | 0 | 0 | 1 | 0 | 16 | -266523368
15 | M | 34571456R | krabice pod omítku PVC přístrojová čtvercová pro vícenásobnou zástavbu 71 mm | kus | 100 |  | 0 |  |  | základní |  | 0 | 5e-05 | 0.005 | 0 | 0 | 32 | M | 2 |  |  |  | ROZPOCET | 0 | 0 | 0 | 0 | 0 | 1 | 0 | 16 | -1479948818
| P |  | Poznámka k položce: - krabice pod omítku - krabice do SDK | [14 empty] | P | 2
16 | K | 741112021 | Montáž krabice nástěnná plastová čtyřhranná do 100x100 mm | kus | 10 |  | 0 |  |  | základní |  | 0 | 0 | 0 | 0 | 0 | 16 | K | 2 |  |  |  | ROZPOCET | 0 | 0 | 0 | 0 | 0 | 1 | 0 | 16 | 1640333437
17 | M | 34571459 | krabice pod omítku PVC odbočná čtvercová 100x100mm s víčkem | kus | 10 |  | 0 |  |  | základní |  | 0 | 0.00016 | 0.0016 | 0 | 0 | 32 | M | 2 |  |  |  | ROZPOCET | 0 | 0 | 0 | 0 | 0 | 1 | 0 | 16 | 818265201
18 | K | 741112022 | Montáž krabice nástěnná plastová čtyřhranná do 160x160 mm | kus | 20 |  | 0 |  |  | základní |  | 0 | 0 | 0 | 0 | 0 | 16 | K | 2 |  |  |  | ROZPOCET | 0 | 0 | 0 | 0 | 0 | 1 | 0 | 16 | 1473305832
19 | M | 34571524 | krabice pod omítku PVC odbočná čtvercová 125x125mm s víčkem | kus | 10 |  | 0 |  |  | základní |  | 0 | 0.00023 | 0.0023 | 0 | 0 | 32 | M | 2 |  |  |  | ROZPOCET | 0 | 0 | 0 | 0 | 0 | 1 | 0 | 16 | -1918697601
20 | M | 34571472 | krabice do dutých stěn PVC přístrojová čtvercová 120x120mm s víčkem | kus | 10 |  | 0 |  |  | základní |  | 0 | 0.00016 | 0.0016 | 0 | 0 | 32 | M | 2 |  |  |  | ROZPOCET | 0 | 0 | 0 | 0 | 0 | 1 | 0 | 16 | -1264510485
| D | M | Práce a dodávky M |  |  |  | 0 |  |  |  |  | 0 |  | 0.02826 |  | 0 | 3 | D | 0 |  |  |  | ROZPOCET | [6 empty] | 0
| D | 22-M | Montáže technologických zařízení stavby |  |  |  | 0 |  |  |  |  | 0 |  | 0.02826 |  | 0 | 3 | D | 1 |  |  |  | ROZPOCET | [6 empty] | 0
21 | K | 220061571R | Montáž kabel 1mm až 2,5mm, 2 žil, plášť Dca | m | 200 |  | 0 |  |  | základní |  | 0 | 0 | 0 | 0 | 0 | 64 | K | 2 |  |  |  | ROZPOCET | 0 | 0 | 0 | 0 | 0 | 1 | 0 | 64 | -1421693214
22 | M | 1669417 | KABEL OLFLEX CLASSIC 110 2X1,5 BK | m | 200 |  | 0 |  |  | základní |  | 0 | 5e-05 | 0.01 | 0 | 0 | 256 | M | 2 |  |  |  | ROZPOCET | 0 | 0 | 0 | 0 | 0 | 1 | 0 | 64 | -6675191
23 | K | 220280206 | Montáž kabely bytové uložené v trubkách nebo lištách SEKU, SYKY do D 7 mm | m | 3030 |  | 0 |  |  | základní |  | 0 | 0 | 0 | 0 | 0 | 64 | K | 2 |  |  |  | ROZPOCET | 0 | 0 | 0 | 0 | 0 | 1 | 0 | 64 | 1730129309
| P |  | Poznámka k položce: kabely budou vedeny ve společných kabelových trasách se strukturovanou kabeláží a v trasách kanceláří nad podhledem a ve vícekomorovém žlabu | [14 empty] | P | 2
24 | M | ADI.0051258.URS | Instalační kabel Solarix CAT6A STP LSOH Dca s1 d2 a1 500m/cívka SXKD-6A-STP-LSOH | m | 3000 |  | 0 |  |  | základní |  | 0 | 0 | 0 | 0 | 0 | 256 | M | 2 |  |  |  | ROZPOCET | 0 | 0 | 0 | 0 | 0 | 1 | 0 | 64 | -303104738
25 | M | ADI.0051261.URS | Instalační kabel venkovní Solarix CAT6A STP PE Fca 500m/cívka SXKD-6A-STP-PE | m | 30 |  | 0 |  |  | základní |  | 0 | 0 | 0 | 0 | 0 | 256 | M | 2 |  |  |  | ROZPOCET | 0 | 0 | 0 | 0 | 0 | 1 | 0 | 64 | 2109622390
26 | K | 220280207R | Montáž kabely speciální s konektory | ks | 14 |  | 0 |  |  | základní |  | 0 | 0 | 0 | 0 | 0 | 64 | K | 2 |  |  |  | ROZPOCET | 0 | 0 | 0 | 0 | 0 | 1 | 0 | 64 | -145512722
| P |  | Poznámka k položce: kabely budou vedeny ve společných kabelových trasách se strukturovanou kabeláží a v trasách kanceláří nad podhledem a ve vícekomorovém žlabu | [14 empty] | P | 2
27 | M | 1689070R | abel PremiumCord HDMI, pro spojení dvou audio/video zařízení, maximální rozlišení Ultra HD 4K×2K@60hz, 7 m | kus | 9 |  | 0 |  |  | základní |  | 0 | 0 | 0 | 0 | 0 | 256 | M | 2 |  |  |  | ROZPOCET | 0 | 0 | 0 | 0 | 0 | 1 | 0 | 64 | -998809227
| P |  | Poznámka k položce: včetně konektorů | [14 empty] | P | 2
28 | M | 1689070R1 | abel PremiumCord HDMI, pro spojení dvou audio/video zařízení, maximální rozlišení Ultra HD 4K×2K@60hz, 10 m | kus | 5 |  | 0 |  |  | základní |  | 0 | 0 | 0 | 0 | 0 | 256 | M | 2 |  |  |  | ROZPOCET | 0 | 0 | 0 | 0 | 0 | 1 | 0 | 64 | -508861180
| P |  | Poznámka k položce: včetně konektorů | [14 empty] | P | 2
29 | K | 22041013R | Montáž bateriového záložního bloku s nabíječem a baterií na 30 minut | kus | 1 |  | 0 |  |  | základní |  | 0 | 0 | 0 | 0 | 0 | 64 | K | 2 |  |  |  | ROZPOCET | 0 | 0 | 0 | 0 | 0 | 1 | 0 | 64 | 1230312510
| P |  | Poznámka k položce: včetně zapojení aktivních prvků a obvodu pro vypnutí objektu, propojení, a odzkoušení funkce zálohy a vypnutí nouzovým kontaktem EPO | [14 empty] | P | 2
30 | M | ADI.0062631.URS | On-line s dvojí konverzí UPS Eaton řady 9SX 1/1fáze, 2000VA/1800W, IEC zásuvky, Rack provedení, Připojení do zásuvky, UPS má vstupní konektor C14, 10A | kus | 1 |  | 0 |  |  | základní |  | 0 | 0 | 0 | 0 | 0 | 256 | M | 2 |  |  |  | ROZPOCET | 0 | 0 | 0 | 0 | 0 | 1 | 0 | 64 | -2121012945
| P |  | Poznámka k položce: Obecné podmínky refernčního dodavatele technologie DDP ELFIS Záruka: 24 měsíců Termín dodání: 3-5 týdnů Platební podmínky: faktura se splatností 14 dnů Platnost nabídky: 60 dnů | [14 empty] | P | 2
31 | M | ADI.0062910.URS.R | Interní SNMP komunikační karta pro všechny UPS PowerPure RT | kus | 1 |  | 0 |  |  | základní |  | 0 | 0 | 0 | 0 | 0 | 256 | M | 2 |  |  |  | ROZPOCET | 0 | 0 | 0 | 0 | 0 | 1 | 0 | 64 | 355076648
| P |  | Poznámka k položce: včetně montáže, zapojení a oživení | [14 empty] | P | 2
32 | M | EATON.R | Mechanickým by-passem | kus | 1 |  | 0 |  |  | základní |  | 0 | 0 | 0 | 0 | 0 | 256 | M | 2 |  |  |  | ROZPOCET | 0 | 0 | 0 | 0 | 0 | 1 | 0 | 64 | -1477229025
| P |  | Poznámka k položce: včetně montáže, zapojení a oživení | [14 empty] | P | 2
33 | K | 220450002R | Montáž switche | kus | 3 |  | 0 |  |  | základní |  | 0 | 0 | 0 | 0 | 0 | 64 | K | 2 |  |  |  | ROZPOCET | 0 | 0 | 0 | 0 | 0 | 1 | 0 | 64 | -504825118
| P |  | Poznámka k položce: včetně nastavení a funkční zkoušky | [14 empty] | P | 2
34 | M | 24P-POE-400WR | Switch 24 portů Gigabit (24x PoE/PoE+), kapacita 88Gbps, 400W, kov | kus | 3 |  | 0 |  |  | základní |  | 0 | 0 | 0 | 0 | 0 | 256 | M | 2 |  |  |  | ROZPOCET | 0 | 0 | 0 | 0 | 0 | 1 | 0 | 64 | 1538718243
| P |  | Poznámka k položce: referenční zařízení Značka UBIQUITI Kód NAPUBT1058 Part No. USW-Pro-24-POE EAN 817882027649 | [14 empty] | P | 2
35 | M | SM10Gbit.R | Optický modul, SFP+, single-mode, 10Gbit, pár | kus | 2 |  | 0 |  |  | základní |  | 0 | 0 | 0 | 0 | 0 | 256 | M | 2 |  |  |  | ROZPOCET | 0 | 0 | 0 | 0 | 0 | 1 | 0 | 64 | 1631378852
| P |  | Poznámka k položce: Referenční výrobek Značka UBIQUITI Kód NAOUBT1015 Part No. UF-SM-10G EAN 810354025938 Záruka 26 měsíce (ů) | [14 empty] | P | 2
36 | K | 220450006R | Montáž HW - diskové pole | kus | 2 |  | 0 |  |  | základní |  | 0 | 0 | 0 | 0 | 0 | 64 | K | 2 |  |  |  | ROZPOCET | 0 | 0 | 0 | 0 | 0 | 1 | 0 | 64 | 1480836653
37 | M | NAS.1.R | 8mi šachtové rackové řešení síťového úložiště 2U | kus | 2 |  | 0 |  |  | základní |  | 0 | 0 | 0 | 0 | 0 | 256 | M | 2 |  |  |  | ROZPOCET | 0 | 0 | 0 | 0 | 0 | 1 | 0 | 64 | 1857737823
| P |  | Poznámka k položce: referenční zařízení Synology RackStation RS1221+ Vysoký výkon: AMD Ryzen V1500B, čtyřjádrový 2,2 GHz Vysoká propustnost: Rychlost sekvenčního čtení 2300 MB/s a hodnota IOPS při náhodném čtení 4K 100 0001 Dostatek paměti: 4 GB ECC DDR4 – rozšiřitelná až na 32 GB Ochrana a integrita dat Paměť ECC a souborový systém Btrfs přinášejí vyšší spolehlivost a funkce snímku, které pomáhají předcházet poškození dat a zjednodušují jejich ochranu. | [14 empty] | P | 2
38 | M | 1694848 | HDD RED 8TB 3,5" SATA 6 GB/S WD80EFAX | kus | 16 |  | 0 |  |  | základní |  | 0 | 0.00072 | 0.01152 | 0 | 0 | 256 | M | 2 |  |  |  | ROZPOCET | 0 | 0 | 0 | 0 | 0 | 1 | 0 | 64 | 2105963492
| P |  | Poznámka k položce: včetně příslušenství pro připojení a napájení, spuštění a nastavení | [14 empty] | P | 2
39 | K | 220450007 | Montáž datové skříně rack | kus | 2 |  | 0 |  |  | základní |  | 0 | 0 | 0 | 0 | 0 | 64 | K | 2 |  |  |  | ROZPOCET | 0 | 0 | 0 | 0 | 0 | 1 | 0 | 64 | 1964135004
40 | M | ADI.0051079.URS | Rozvaděč stojan. 42U/60x60, šedý, dveře sklo, DELTA_S | kus | 1 |  | 0 |  |  | základní |  | 0 | 0 | 0 | 0 | 0 | 256 | M | 2 |  |  |  | ROZPOCET | 0 | 0 | 0 | 0 | 0 | 1 | 0 | 64 | -416556820
41 | M | ADI.0051182.URS | Ventilační jednotka univerzální se 4 ventilátory do stropu nebo do podlahy | kus | 1 |  | 0 |  |  | základní |  | 0 | 0 | 0 | 0 | 0 | 256 | M | 2 |  |  |  | ROZPOCET | 0 | 0 | 0 | 0 | 0 | 1 | 0 | 64 | -969004804
42 | M | ADI.0051166.URS | 19" vyvazovací panel 1U jednostranná plastová lišta, barva černá | kus | 2 |  | 0 |  |  | základní |  | 0 | 0 | 0 | 0 | 0 | 256 | M | 2 |  |  |  | ROZPOCET | 0 | 0 | 0 | 0 | 0 | 1 | 0 | 64 | -1062543171
| VV |  | 1,9047619047619*1,05 'Přepočtené koeficientem množství |  | 2 | [12 empty] | VV | 2 | 2 | False | 1 | ROZPOCET
43 | M | ADI.0051187.URS | Osvětlovací jednotka 1U halogenová 288 lm | kus | 1 |  | 0 |  |  | základní |  | 0 | 0 | 0 | 0 | 0 | 256 | M | 2 |  |  |  | ROZPOCET | 0 | 0 | 0 | 0 | 0 | 1 | 0 | 64 | 239044203
| VV |  | 0,952380952380952*1,05 'Přepočtené koeficientem množství |  | 1 | [12 empty] | VV | 2 | 2 | False | 1 | ROZPOCET
44 | M | ADI.0051188.URS | Rozvodný panel ACAR 5x 230V včetně vany 2U v černé barvě | kus | 1 |  | 0 |  |  | základní |  | 0 | 0 | 0 | 0 | 0 | 256 | M | 2 |  |  |  | ROZPOCET | 0 | 0 | 0 | 0 | 0 | 1 | 0 | 64 | -1433845468
| VV |  | 0,952380952380952*1,05 'Přepočtené koeficientem množství |  | 1 | [12 empty] | VV | 2 | 2 | False | 1 | ROZPOCET
45 | K | 220450007R | Montáž HW - WIFI | hod | 20 |  | 0 |  |  | základní |  | 0 | 0 | 0 | 0 | 0 | 64 | K | 2 |  |  |  | ROZPOCET | 0 | 0 | 0 | 0 | 0 | 1 | 0 | 64 | 131519846
46 | M | UBNT.1.R | UniFi 6 Long Range, Access point, 802.11ax, Wi-Fi 6, MU-MIMO 4x4, 2,4/5GHz, 3Gbps, OFDMA, PoE 802.3at, pasivní PoE (48V) | kus | 8 |  | 0 |  |  | základní |  | 0 | 0 | 0 | 0 | 0 | 256 | M | 2 |  |  |  | ROZPOCET | 0 | 0 | 0 | 0 | 0 | 1 | 0 | 64 | -44272389
| P |  | Poznámka k položce: refernční zařízení | [14 empty] | P | 2
47 | M | UBNT.2.R | UniFi Cloud Key Gen2, Cloudový kontroler, Centrální správa UniFi SDN | kus | 1 |  | 0 |  |  | základní |  | 0 | 0 | 0 | 0 | 0 | 256 | M | 2 |  |  |  | ROZPOCET | 0 | 0 | 0 | 0 | 0 | 1 | 0 | 64 | -1909929000
| P |  | Poznámka k položce: refernční zařízení, 1x PoE injektor k externímu napájení | [14 empty] | P | 2
48 | K | 220450008R | Montáž patch panelu 24P, Cat.3-6/U-F-STP, včetně zapojení | kus | 4 |  | 0 |  |  | základní |  | 0 | 0 | 0 | 0 | 0 | 64 | K | 2 |  |  |  | ROZPOCET | 0 | 0 | 0 | 0 | 0 | 1 | 0 | 64 | -160718117
49 | M | ADI.0051296.URS | Patch panel černý osazený 24 portů STP 1U CAT6 | kus | 3 |  | 0 |  |  | základní |  | 0 | 0 | 0 | 0 | 0 | 256 | M | 2 |  |  |  | ROZPOCET | 0 | 0 | 0 | 0 | 0 | 1 | 0 | 64 | -697608630
50 | M | ADI.0051299.URS | Patch panel černý osazený 25 pozic 1U, CAT3, ISDN, telefonní | kus | 1 |  | 0 |  |  | základní |  | 0 | 0 | 0 | 0 | 0 | 256 | M | 2 |  |  |  | ROZPOCET | 0 | 0 | 0 | 0 | 0 | 1 | 0 | 64 | 1653096559
51 | K | 220490846 | Měření 1 portu strukturované kabeláže | kus | 49 |  | 0 |  |  | základní |  | 0 | 0 | 0 | 0 | 0 | 64 | K | 2 |  |  |  | ROZPOCET | 0 | 0 | 0 | 0 | 0 | 1 | 0 | 64 | -139602431
52 | K | 220490847 | Montáž zásuvky pro 1 datový port, včetně zapojení | kus | 49 |  | 0 |  |  | základní |  | 0 | 0 | 0 | 0 | 0 | 64 | K | 2 |  |  |  | ROZPOCET | 0 | 0 | 0 | 0 | 0 | 1 | 0 | 64 | 2129804756
53 | M | ABB.2CKA001724A4307 | Kryt zásuvky komunikační, s popisovým polem (pro nosnou masku) | kus | 49 |  | 0 |  |  | základní |  | 0 | 3e-05 | 0.00147 | 0 | 0 | 256 | M | 2 |  |  |  | ROZPOCET | 0 | 0 | 0 | 0 | 0 | 1 | 0 | 64 | -331191645
54 | M | ABB.5014AB1017 | Maska nosná pro 1 komunikační zásuvku keystone | kus | 27 |  | 0 |  |  | základní |  | 0 | 1e-05 | 0.00027 | 0 | 0 | 256 | M | 2 |  |  |  | ROZPOCET | 0 | 0 | 0 | 0 | 0 | 1 | 0 | 64 | -716503201
55 | M | ABB.5014AB1018 | Maska nosná pro 2 komunikační zásuvky keystone | kus | 22 |  | 0 |  |  | základní |  | 0 | 0 | 0 | 0 | 0 | 256 | M | 2 |  |  |  | ROZPOCET | 0 | 0 | 0 | 0 | 0 | 1 | 0 | 64 | 1657361797
56 | M | ABB.R304374 | Zásuvka RJ 45-8 Cat. 6 nestíněná (R&De Masssari) - do nosné masky | kus | 71 |  | 0 |  |  | základní |  | 0 | 2e-05 | 0.00142 | 0 | 0 | 256 | M | 2 |  |  |  | ROZPOCET | 0 | 0 | 0 | 0 | 0 | 1 | 0 | 64 | -1913299038
57 | K | 220490850R | Montáž zásuvky pro slaboproud 2xRepro | kus | 10 |  | 0 |  |  | základní |  | 0 | 0 | 0 | 0 | 0 | 64 | K | 2 |  |  |  | ROZPOCET | 0 | 0 | 0 | 0 | 0 | 1 | 0 | 64 | -748434515
58 | M | ABB.2CKA000230A0403 | Zásuvka reproduktorová stereofonní | kus | 10 |  | 0 |  |  | základní |  | 0 | 6e-05 | 0.0006 | 0 | 0 | 256 | M | 2 |  |  |  | ROZPOCET | 0 | 0 | 0 | 0 | 0 | 1 | 0 | 64 | -676360011
59 | K | 220490851R | Montáž zásuvky pro slaboproud HDMI | kus | 14 |  | 0 |  |  | základní |  | 0 | 0 | 0 | 0 | 0 | 64 | K | 2 |  |  |  | ROZPOCET | 0 | 0 | 0 | 0 | 0 | 1 | 0 | 64 | 1214806918
60 | M | ABB.2CKA000230A0432 | Zásuvka komunikační přímá HDMI (0230-0-0432) | kus | 14 |  | 0 |  |  | základní |  | 0 | 9e-05 | 0.00126 | 0 | 0 | 256 | M | 2 |  |  |  | ROZPOCET | 0 | 0 | 0 | 0 | 0 | 1 | 0 | 64 | 1094849077
61 | M | ABB.2CKA001710A3926 | Kryt zásuvky reproduktorové | kus | 24 |  | 0 |  |  | základní |  | 0 | 3e-05 | 0.00072 | 0 | 0 | 256 | M | 2 |  |  |  | ROZPOCET | 0 | 0 | 0 | 0 | 0 | 1 | 0 | 64 | -834294587
62 | M | ABB.2CKA001754A4414 | Rámeček jednonásobný | kus | 29 |  | 0 |  |  | základní |  | 0 | 2e-05 | 0.00058 | 0 | 0 | 32 | M | 2 |  |  |  | ROZPOCET | 0 | 0 | 0 | 0 | 0 | 1 | 0 | 16 | 880360429
63 | M | ABB.2CKA001754A4415 | Rámeček dvojnásobný, pro vodorovnou i svislou montáž | kus | 14 |  | 0 |  |  | základní |  | 0 | 3e-05 | 0.00042 | 0 | 0 | 32 | M | 2 |  |  |  | ROZPOCET | 0 | 0 | 0 | 0 | 0 | 1 | 0 | 16 | -2114092479
64 | K | 220731001 | Montáž konzoly na zeď do výšky 3 m nosnosti do 5 kg | kus | 1 |  | 0 |  |  | základní |  | 0 | 0 | 0 | 0 | 0 | 64 | K | 2 |  |  |  | ROZPOCET | 0 | 0 | 0 | 0 | 0 | 1 | 0 | 64 | 104027466
| P |  | Poznámka k položce: osazení do místnosti 113b včetně příslušenství | [14 empty] | P | 2
65 | M | 1.R | Polohovatelný držák pro montáž LCD monitorů a TV na zeď, 32" až 65" | kus | 1 |  | 0 |  |  | základní |  | 0 | 0 | 0 | 0 | 0 | 256 | M | 2 |  |  |  | ROZPOCET | 0 | 0 | 0 | 0 | 0 | 1 | 0 | 64 | -1294631121
| P |  | Poznámka k položce: CN od Experrt4me a.s. 2.7.2021 (777180360) | [14 empty] | P | 2
66 | K | 220731092R | Montáž monitoru | kus | 1 |  | 0 |  |  | základní |  | 0 | 0 | 0 | 0 | 0 | 64 | K | 2 |  |  |  | ROZPOCET | 0 | 0 | 0 | 0 | 0 | 1 | 0 | 64 | 1979988806
| P |  | Poznámka k položce: osazení do místnosti 113b včetně příslušenství, zapojení a nastavení , odzkoušení funkce a proškolení obsluhy | [14 empty] | P | 2
67 | M | LCD zobrazovač.1.R | Televize LED s rozlišením UHD (3840 x 2160 px). Úhlopříčka 43"/108 cm. Smart TV. Technologie HDR 10 Pro, Filmmaker mode, 4K Upscaler, Ultra Surround. Frekvence panelu 50 Hz. Typ tuneru DVB-C/T/T2/S/S2. Wi-Fi. Bluetooth. Energetická třída G. | kus | 1 |  | 0 |  |  | základní |  | 0 | 0 | 0 | 0 | 0 | 256 | M | 2 |  |  |  | ROZPOCET | 0 | 0 | 0 | 0 | 0 | 1 | 0 | 64 | 930927913
| P |  | Poznámka k položce: CN od Experrt4me a.s. 2.7.2021 (777180360) | [14 empty] | P | 2
68 | M | příslušenstLCD2.R | Android PC mini | kus | 1 |  | 0 |  |  | základní |  | 0 | 0 | 0 | 0 | 0 | 256 | M | 2 |  |  |  | ROZPOCET | 0 | 0 | 0 | 0 | 0 | 1 | 0 | 64 | 1765869340
| P |  | Poznámka k položce: CN od Experrt4me a.s. 2.7.2021 (777180360) | [14 empty] | P | 2
69 | M | příslušenstLCD3.R | Interaktivní rámeček | kus | 1 |  | 0 |  |  | základní |  | 0 | 0 | 0 | 0 | 0 | 256 | M | 2 |  |  |  | ROZPOCET | 0 | 0 | 0 | 0 | 0 | 1 | 0 | 64 | -1732181054
| P |  | Poznámka k položce: CN od Experrt4me a.s. 2.7.2021 (777180360) | [14 empty] | P | 2
70 | M | příslušenstLCD4.R | ose SoundLink Revolve+ II je již druhou generací všemi oblíbeného, designového, bezdrátového reproduktoru, který vás uchvátí nejen svým oslnivým 360° zvukovým výstupem | kus | 1 |  | 0 |  |  | základní |  | 0 | 0 | 0 | 0 | 0 | 256 | M | 2 |  |  |  | ROZPOCET | 0 | 0 | 0 | 0 | 0 | 1 | 0 | 64 | 390520916
| P |  | Poznámka k položce: referenční zařízení + stativ SoundLink Revolve II reproduktor se skvělou výbavou: 360° zvuk, voděodolný s IPX4, odolný design, podpora Bluetooth, NFC, hands-free, hlasového ovládání se Siri a Google Now, výdrž až 16 hodin. Ovládací aplikace Bose Connect. Rozhraní reproduktoru: 3,5 mm jack, micro USB. Rozměry 184 x 105 x 105 mm. Hmotnost 900 g | [14 empty] | P | 2
| D | VRN | Vedlejší rozpočtové náklady |  |  |  | 0 |  |  |  |  | 0 |  | 0 |  | 0 | 5 | D | 0 |  |  |  | ROZPOCET | [6 empty] | 0
| D | VRN1 | Průzkumné, geodetické a projektové práce |  |  |  | 0 |  |  |  |  | 0 |  | 0 |  | 0 | 5 | D | 1 |  |  |  | ROZPOCET | [6 empty] | 0
71 | K | 013254000 | Dokumentace skutečného provedení stavby | ks | 1 |  | 0 |  |  | základní |  | 0 | 0 | 0 | 0 | 0 | 1024 | K | 2 |  |  |  | ROZPOCET | 0 | 0 | 0 | 0 | 0 | 1 | 0 | 1024 | -1389472383
72 | K | 013294000 | Výrobní dokumentace | soubor | 1 |  | 0 |  |  | základní |  | 0 | 0 | 0 | 0 | 0 | 1024 | K | 2 |  |  |  | ROZPOCET | 0 | 0 | 0 | 0 | 0 | 1 | 0 | 1024 | -1761305354
| D | VRN9 | Ostatní náklady |  |  |  | 0 |  |  |  |  | 0 |  | 0 |  | 0 | 5 | D | 1 |  |  |  | ROZPOCET | [6 empty] | 0
73 | K | 091003010 | Materiál blíže nespacifikovaný pro popojení instalace | soubor | 1 |  | 0 |  |  | základní |  | 0 | 0 | 0 | 0 | 0 | 1024 | K | 2 |  |  |  | ROZPOCET | 0 | 0 | 0 | 0 | 0 | 1 | 0 | 1024 | 2042834882
| P |  | Poznámka k položce: konektory, svorkovnice, koncovky kabelů, popisky, značkovací materiál apod. | [14 empty] | P | 2
74 | K | 091003020 | Materiál kotvící a spojovací | soubor | 1 |  | 0 |  |  | základní |  | 0 | 0 | 0 | 0 | 0 | 1024 | K | 2 |  |  |  | ROZPOCET | 0 | 0 | 0 | 0 | 0 | 1 | 0 | 1024 | 765764282
| P |  | Poznámka k položce: hmoždiny, šrouby, hřeby, sádra, závitové tyče apod. | [14 empty] | P | 2
75 | K | 091003030 | Materiál izolační | soubor | 1 |  | 0 |  |  | základní |  | 0 | 0 | 0 | 0 | 0 | 1024 | K | 2 |  |  |  | ROZPOCET | 0 | 0 | 0 | 0 | 0 | 1 | 0 | 1024 | 1743057857
| P |  | Poznámka k položce: izolační pásky, smršťovací bužírky, bužírky, apod. | [14 empty] | P | 2

## 04h.2 - ESLB - IPŠR
{2e595f04-2f8b-4c77-80e1-06ea540b1836}
2
| KRYCÍ LIST SOUPISU PRACÍ | [7 empty] | v --- níže se nacházejí doplnkové a pomocné údaje k sestavám --- v | [8 empty] | False
Stavba:
MŠ Vokovická
Objekt:
01 - SO 01 - Hlavní budova MŠ
Soupis:
04h - Elektronické komunikace
Úroveň 3:
04h.2 - ESLB - IPŠR
| KSO: |  |  |  |  | CC-CZ:
| Místo: |  | Vokovice, p.č. 1281/256, 1281/257 |  |  | Datum: | 21. 2. 2023
| Zadavatel: |  |  |  |  | IČ:
|  | Městská část Praha 6, Čs. Armády 601/23 |  |  |  | DIČ:
| Uchazeč: |  |  |  |  | IČ: | Vyplň údaj
|  | Vyplň údaj |  |  |  | DIČ: | Vyplň údaj
| Projektant: |  |  |  |  | IČ:
|  | ra15 a.s., ATELIER SEVER s.r.o. |  |  |  | DIČ:
| Zpracovatel: |  |  |  |  | IČ:
|  | Ecoten s.r.o. |  |  |  | DIČ:
Poznámka:
| Cena bez DPH | [5 empty] | 0
|  |  | Základ daně |  |  | Sazba daně | Výše daně
| DPH | základní | 0 |  |  | 21% | 0
|  | snížená | 0 |  |  | 15% | 0
|  | zákl. přenesená | 0 |  |  | 21% | 0
|  | sníž. přenesená | 0 |  |  | 15% | 0
|  | nulová | 0 |  |  | 0% | 0
| Cena s DPH |  |  | v | CZK |  | 0
| Projektant |  |  | Zpracovatel
| Datum a podpis: |  | Razítko | Datum a podpis: |  |  | Razítko
| Objednavatel |  |  | Uchazeč
| Datum a podpis: |  | Razítko | Datum a podpis: |  |  | Razítko
REKAPITULACE ČLENĚNÍ SOUPISU PRACÍ
Stavba:
MŠ Vokovická
Objekt:
01 - SO 01 - Hlavní budova MŠ
Soupis:
04h - Elektronické komunikace
Úroveň 3:
04h.2 - ESLB - IPŠR
Místo: |  |  | Vokovice, p.č. 1281/256, 1281/257 |  |  | Datum: | 21. 2. 2023
Zadavatel: |  |  | Městská část Praha 6, Čs. Armády 601/23 |  |  | Projektant: | ra15 a.s., ATELIER SEVER s.r.o.
Uchazeč: |  |  | Vyplň údaj |  |  | Zpracovatel: | Ecoten s.r.o.
Kód dílu - Popis | [6 empty] | Cena celkem [CZK]
Náklady ze soupisu prací | [6 empty] | 0 | [11 empty] | -1
| HSV - Práce a dodávky HSV | [5 empty] | 0
| 9 - Ostatní konstrukce a práce, bourání | [5 empty] | 0
| 997 - Přesun sutě | [5 empty] | 0
| PSV - Práce a dodávky PSV | [5 empty] | 0
| 741 - Elektroinstalace - silnoproud | [5 empty] | 0
| M - Práce a dodávky M | [5 empty] | 0
| 22-M - Montáže technologických zařízení stavby | [5 empty] | 0
| VRN - Vedlejší rozpočtové náklady | [5 empty] | 0
| VRN1 - Průzkumné, geodetické a projektové práce | [5 empty] | 0
| VRN9 - Ostatní náklady | [5 empty] | 0
SOUPIS PRACÍ
Stavba:
MŠ Vokovická
Objekt:
01 - SO 01 - Hlavní budova MŠ
Soupis:
04h - Elektronické komunikace
Úroveň 3:
04h.2 - ESLB - IPŠR
Místo: |  |  | Vokovice, p.č. 1281/256, 1281/257 |  |  | Datum: | 21. 2. 2023
Zadavatel: |  |  | Městská část Praha 6, Čs. Armády 601/23 |  |  | Projektant: | ra15 a.s., ATELIER SEVER s.r.o.
Uchazeč: |  |  | Vyplň údaj |  |  | Zpracovatel: | Ecoten s.r.o.
PČ | Typ | Kód | Popis | MJ | Množství | J.cena [CZK] | Cena celkem [CZK] | Cenová soustava |  | DPH | J. Nh [h] | Nh celkem [h] | J. hmotnost [t] | Hmotnost celkem [t] | J. suť [t] | Suť Celkem [t]
Náklady soupisu celkem | [6 empty] | 0 |  |  |  |  | 0 |  | 0.0517 |  | 0.2 |  | D | -1 | [10 empty] | 0
| D | HSV | Práce a dodávky HSV |  |  |  | 0 |  |  |  |  | 0 |  | 0.0025 |  | 0.2 | 1 | D | 0 |  |  |  | ROZPOCET | [6 empty] | 0
| D | 9 | Ostatní konstrukce a práce, bourání |  |  |  | 0 |  |  |  |  | 0 |  | 0.0025 |  | 0.2 | 1 | D | 1 |  |  |  | ROZPOCET | [6 empty] | 0
1 | K | 977332111 | Frézování drážek ve stěnách z cihel do 30x30 mm | m | 50 |  | 0 |  |  | základní |  | 0 | 2e-05 | 0.001 | 0.002 | 0.1 | 4 | K | 2 |  |  |  | ROZPOCET | 0 | 0 | 0 | 0 | 0 | 1 | 0 | 4 | -135350985
2 | K | 977332211 | Frézování drážek ve stěnách z dutých cihel nebo tvárnic do 30x30 mm | m | 50 |  | 0 |  |  | základní |  | 0 | 2e-05 | 0.001 | 0.001 | 0.05 | 4 | K | 2 |  |  |  | ROZPOCET | 0 | 0 | 0 | 0 | 0 | 1 | 0 | 4 | -1927921522
3 | K | 977332212 | Frézování drážek ve stěnách z dutých cihel nebo tvárnic do 50x50 mm | m | 25 |  | 0 |  |  | základní |  | 0 | 2e-05 | 0.0005 | 0.002 | 0.05 | 4 | K | 2 |  |  |  | ROZPOCET | 0 | 0 | 0 | 0 | 0 | 1 | 0 | 4 | 714666037
| D | 997 | Přesun sutě |  |  |  | 0 |  |  |  |  | 0 |  | 0 |  | 0 | 1 | D | 1 |  |  |  | ROZPOCET | [6 empty] | 0
4 | K | 997013111 | Vnitrostaveništní doprava suti a vybouraných hmot pro budovy v do 6 m s použitím mechanizace | t | 0.2 |  | 0 |  |  | základní |  | 0 | 0 | 0 | 0 | 0 | 4 | K | 2 |  |  |  | ROZPOCET | 0 | 0 | 0 | 0 | 0 | 1 | 0 | 4 | -983903402
| D | PSV | Práce a dodávky PSV |  |  |  | 0 |  |  |  |  | 0 |  | 0.0485 |  | 0 | 2 | D | 0 |  |  |  | ROZPOCET | [6 empty] | 0
| D | 741 | Elektroinstalace - silnoproud |  |  |  | 0 |  |  |  |  | 0 |  | 0.0485 |  | 0 | 2 | D | 1 |  |  |  | ROZPOCET | [6 empty] | 0
5 | K | 741110041 | Montáž trubka plastová ohebná D přes 11 do 23 mm uložená pevně | m | 400 |  | 0 |  |  | základní |  | 0 | 0 | 0 | 0 | 0 | 16 | K | 2 |  |  |  | ROZPOCET | 0 | 0 | 0 | 0 | 0 | 1 | 0 | 16 | 214295
6 | M | 34571150 | trubka elektroinstalační ohebná z PH, D 13,5/18,7mm | m | 400 |  | 0 |  |  | základní |  | 0 | 7e-05 | 0.028 | 0 | 0 | 32 | M | 2 |  |  |  | ROZPOCET | 0 | 0 | 0 | 0 | 0 | 1 | 0 | 16 | -670585151
7 | K | 741110042 | Montáž trubka plastová ohebná D přes 23 do 35 mm uložená pevně | m | 100 |  | 0 |  |  | základní |  | 0 | 0 | 0 | 0 | 0 | 16 | K | 2 |  |  |  | ROZPOCET | 0 | 0 | 0 | 0 | 0 | 1 | 0 | 16 | -656470847
8 | M | 34571156 | trubka elektroinstalační ohebná z PH, D 28,4/34,5mm | m | 100 |  | 0 |  |  | základní |  | 0 | 0.0002 | 0.02 | 0 | 0 | 32 | M | 2 |  |  |  | ROZPOCET | 0 | 0 | 0 | 0 | 0 | 1 | 0 | 16 | -1842569744
9 | K | 741112003 | Montáž krabice zapuštěná plastová čtyřhranná | kus | 10 |  | 0 |  |  | základní |  | 0 | 0 | 0 | 0 | 0 | 16 | K | 2 |  |  |  | ROZPOCET | 0 | 0 | 0 | 0 | 0 | 1 | 0 | 16 | 2027089859
10 | M | 34571456R | krabice pod omítku PVC přístrojová čtvercová pro vícenásobnou zástavbu 71 mm | kus | 10 |  | 0 |  |  | základní |  | 0 | 5e-05 | 0.0005 | 0 | 0 | 32 | M | 2 |  |  |  | ROZPOCET | 0 | 0 | 0 | 0 | 0 | 1 | 0 | 16 | 1977639390
| P |  | Poznámka k položce: - krabice pod omítku - krabice do SDK | [14 empty] | P | 2
| D | M | Práce a dodávky M |  |  |  | 0 |  |  |  |  | 0 |  | 0.0007 |  | 0 | 3 | D | 0 |  |  |  | ROZPOCET | [6 empty] | 0
| D | 22-M | Montáže technologických zařízení stavby |  |  |  | 0 |  |  |  |  | 0 |  | 0.0007 |  | 0 | 3 | D | 1 |  |  |  | ROZPOCET | [6 empty] | 0
11 | K | 220280206 | Montáž kabely bytové uložené v trubkách nebo lištách SEKU, SYKY do D 7 mm | m | 500 |  | 0 |  |  | základní |  | 0 | 0 | 0 | 0 | 0 | 64 | K | 2 |  |  |  | ROZPOCET | 0 | 0 | 0 | 0 | 0 | 1 | 0 | 64 | -1701085821
| P |  | Poznámka k položce: kabely budou vedeny ve společných kabelových trasách se strukturovanou kabeláží a v trasách kanceláří nad podhledem a ve vícekomorovém žlabu | [14 empty] | P | 2
12 | M | ADI.0051257.URS | Kabel Solarix CAT6 UTP LSOHFR B2ca-s1,d1,a1 500m SXKD-6-UTP-LSOHFR-B2ca | m | 500 |  | 0 |  |  | základní |  | 0 | 0 | 0 | 0 | 0 | 256 | M | 2 |  |  |  | ROZPOCET | 0 | 0 | 0 | 0 | 0 | 1 | 0 | 64 | -881180533
13 | M | ADI.0051276.URS | Patch kabel 0,5m UTP SOLARIX, CAT6, šedý | kus | 17 |  | 0 |  |  | základní |  | 0 | 0 | 0 | 0 | 0 | 256 | M | 2 |  |  |  | ROZPOCET | 0 | 0 | 0 | 0 | 0 | 1 | 0 | 64 | 1807657715
14 | M | ADI.0051277.URS | Patch kabel 1m UTP SOLARIX, CAT6, šedý | kus | 2 |  | 0 |  |  | základní |  | 0 | 0 | 0 | 0 | 0 | 256 | M | 2 |  |  |  | ROZPOCET | 0 | 0 | 0 | 0 | 0 | 1 | 0 | 64 | 1787670790
15 | M | ADI.0051278.URS | Patch kabel 2m UTP SOLARIX, CAT6, šedý | kus | 2 |  | 0 |  |  | základní |  | 0 | 0 | 0 | 0 | 0 | 256 | M | 2 |  |  |  | ROZPOCET | 0 | 0 | 0 | 0 | 0 | 1 | 0 | 64 | 991901474
16 | K | 220370110R | Měření akustického hluku pro chunkční zkoušku a výchozý revizi zařízení | kus | 1 |  | 0 |  |  | základní |  | 0 | 0 | 0 | 0 | 0 | 64 | K | 2 |  |  |  | ROZPOCET | 0 | 0 | 0 | 0 | 0 | 1 | 0 | 64 | 1025322502
17 | K | 220370451 | Montáž reproduktoru s připojeným regulátorem hlasitosti skříňového do 6 W | kus | 8 |  | 0 |  |  | základní |  | 0 | 0 | 0 | 0 | 0 | 64 | K | 2 |  |  |  | ROZPOCET | 0 | 0 | 0 | 0 | 0 | 1 | 0 | 64 | 1299409261
18 | M | ADI.0034766.URS | SIP Speaker - nástěnný reproduktor, bílý | kus | 8 |  | 0 |  |  | základní |  | 0 | 0 | 0 | 0 | 0 | 256 | M | 2 |  |  |  | ROZPOCET | 0 | 0 | 0 | 0 | 0 | 1 | 0 | 64 | -6387225
| P |  | Poznámka k položce: Základní parametry Rozměry 250 x 176 x 143 mm Napájení po Ethernetu PoE IEEE 802.3af Napájecí napětí z externího zdroje: 12 V DC / 1,8 A Protokol SIP2.0, SIPS (TLS), DHCP opt. 66, SMTP, 802.1x, RTSP, RTP, SRTP, TFTP, HTTP, HTTPS, Syslog, ONVIF Teplotní rozsah 0 - 40 °C | [14 empty] | P | 2
19 | K | 220370471 | Zkoušení reproduktoru při 1 programové ústředně | kus | 8 |  | 0 |  |  | základní |  | 0 | 0 | 0 | 0 | 0 | 64 | K | 2 |  |  |  | ROZPOCET | 0 | 0 | 0 | 0 | 0 | 1 | 0 | 64 | -557712856
20 | K | 220370571 | Montáž mikrofonu | kus | 1 |  | 0 |  |  | základní |  | 0 | 0 | 0 | 0 | 0 | 64 | K | 2 |  |  |  | ROZPOCET | 0 | 0 | 0 | 0 | 0 | 1 | 0 | 64 | -47152538
21 | M | ADI.0031487.URS | SIP Mic - mikrofón s ovládacím pultem, 12 konfigurovatelných tlačítek, PoE | kus | 1 |  | 0 |  |  | základní |  | 0 | 0 | 0 | 0 | 0 | 256 | M | 2 |  |  |  | ROZPOCET | 0 | 0 | 0 | 0 | 0 | 1 | 0 | 64 | -1083333113
| P |  | Poznámka k položce: Audio parametry Audio stream: SIP2.0, RTP multicast, VAPIX® Audio kodeky: G.711u, G.722, L16 Reproduktory: 2 zabudované, stereo, výkon 2x2 W, impedance 2x8 Ohm Rozhraní Logické vstupy: 2, galvanicky oddělené, citlivé na kontakt nebo napětí od 5 do 48V Reléový výstup: 1, galvanicky oddělený, NO/NC kontakt, zatížení max. 48V, 1A Sluchátkový výstup: jack 3,5mm, stereo, výkon 2x30mW, min. zatěžovací impedance 16Ohm, DR 101dB, THD+N -85dB Hlavní mikrofonní vstup: symetrický, XLR, integrované fantomové napájení 24V, DR 88dB, THD+N -82dB Mikrofonní vstup pro headset: jack 3,5mm, integrované napájení pro elektretové mikrofony, DR 84dB, THD+N -78dB Linkový vstup: jack 3,5mm, symetrický mono nebo nesymetrický stereo, DR 93dB, THD+N -82dB Napájení Napájení z externího zdroje: 12 až 32V, odběr max. 1A Napájení z LAN: PoE dle normy 802.3af Mechanické vlastnosti Rozměry: 209 x 65 x 143 mm Provozní teplota: 0°C – 40°C | [14 empty] | P | 2
22 | K | 22041012R | Montáž bateriového záložního bloku s nabíječem a baterií na 60 minut | kus | 1 |  | 0 |  |  | základní |  | 0 | 0 | 0 | 0 | 0 | 64 | K | 2 |  |  |  | ROZPOCET | 0 | 0 | 0 | 0 | 0 | 1 | 0 | 64 | 114978228
| P |  | Poznámka k položce: včetně zapojení aktivních prvků a obvodu pro vypnutí objektu, propojení, a odzkoušení funkce zálohy a vypnutí nouzovým kontaktem EPO | [14 empty] | P | 2
23 | M | ADI.0062630.URS | On-line s dvojí konverzí UPS Eaton řady 9SX 1/1fáze, 1500VA/1350W, IEC zásuvky, Rack provedení, Připojení do zásuvky, UPS má vstupní konektor C14, 10A | kus | 1 |  | 0 |  |  | základní |  | 0 | 0 | 0 | 0 | 0 | 256 | M | 2 |  |  |  | ROZPOCET | 0 | 0 | 0 | 0 | 0 | 1 | 0 | 64 | 182441755
| P |  | Poznámka k položce: Obecné podmínky refernčního dodavatele technologie DDP ELFIS Záruka: 24 měsíců Termín dodání: 3-5 týdnů Platební podmínky: faktura se splatností 14 dnů Platnost nabídky: 60 dnů | [14 empty] | P | 2
24 | M | ADI.0062910.URS.R | Interní SNMP komunikační karta pro všechny UPS PowerPure RT | kus | 1 |  | 0 |  |  | základní |  | 0 | 0 | 0 | 0 | 0 | 256 | M | 2 |  |  |  | ROZPOCET | 0 | 0 | 0 | 0 | 0 | 1 | 0 | 64 | 1657346785
| P |  | Poznámka k položce: včetně montáže, zapojení a oživení | [14 empty] | P | 2
25 | M | EATON.R | Mechanickým by-passem | kus | 1 |  | 0 |  |  | základní |  | 0 | 0 | 0 | 0 | 0 | 256 | M | 2 |  |  |  | ROZPOCET | 0 | 0 | 0 | 0 | 0 | 1 | 0 | 64 | -159935097
| P |  | Poznámka k položce: včetně montáže, zapojení a oživení | [14 empty] | P | 2
26 | K | 220450002R | Montáž switche | kus | 1 |  | 0 |  |  | základní |  | 0 | 0 | 0 | 0 | 0 | 64 | K | 2 |  |  |  | ROZPOCET | 0 | 0 | 0 | 0 | 0 | 1 | 0 | 64 | -1274237443
| P |  | Poznámka k položce: včetně nastavení a funkční zkoušky | [14 empty] | P | 2
27 | M | 24P-POE-400WR | Switch 24 portů Gigabit (24x PoE/PoE+), kapacita 88Gbps, 400W, kov | kus | 1 |  | 0 |  |  | základní |  | 0 | 0 | 0 | 0 | 0 | 256 | M | 2 |  |  |  | ROZPOCET | 0 | 0 | 0 | 0 | 0 | 1 | 0 | 64 | 273442247
| P |  | Poznámka k položce: referenční zařízení Značka UBIQUITI Kód NAPUBT1058 Part No. USW-Pro-24-POE EAN 817882027649 | [14 empty] | P | 2
28 | M | SM10Gbit.R | Optický modul, SFP+, single-mode, 10Gbit, pár | kus | 1 |  | 0 |  |  | základní |  | 0 | 0 | 0 | 0 | 0 | 256 | M | 2 |  |  |  | ROZPOCET | 0 | 0 | 0 | 0 | 0 | 1 | 0 | 64 | 1969821199
| P |  | Poznámka k položce: Referenční výrobek Značka UBIQUITI Kód NAOUBT1015 Part No. UF-SM-10G EAN 810354025938 Záruka 26 měsíce (ů) | [14 empty] | P | 2
29 | M | ADI.0051188.URS | Rozvodný panel ACAR 5x 230V včetně vany 2U v černé barvě | kus | 1 |  | 0 |  |  | základní |  | 0 | 0 | 0 | 0 | 0 | 256 | M | 2 |  |  |  | ROZPOCET | 0 | 0 | 0 | 0 | 0 | 1 | 0 | 64 | -1480844552
| VV |  | 0,952380952380952*1,05 'Přepočtené koeficientem množství |  | 1 | [12 empty] | VV | 2 | 2 | False | 1 | ROZPOCET
30 | M | ADI.0051166.URS | 19" vyvazovací panel 1U jednostranná plastová lišta, barva černá | kus | 1 |  | 0 |  |  | základní |  | 0 | 0 | 0 | 0 | 0 | 256 | M | 2 |  |  |  | ROZPOCET | 0 | 0 | 0 | 0 | 0 | 1 | 0 | 64 | -274774740
31 | K | 220450008R | Montáž patch panelu 24P, Cat.6/STP, včetně zapojení | kus | 1 |  | 0 |  |  | základní |  | 0 | 0 | 0 | 0 | 0 | 64 | K | 2 |  |  |  | ROZPOCET | 0 | 0 | 0 | 0 | 0 | 1 | 0 | 64 | 907403094
32 | M | ADI.0051296.URS | Patch panel černý osazený 24 portů STP 1U CAT6 | kus | 1 |  | 0 |  |  | základní |  | 0 | 0 | 0 | 0 | 0 | 256 | M | 2 |  |  |  | ROZPOCET | 0 | 0 | 0 | 0 | 0 | 1 | 0 | 64 | -1115534894
33 | K | 220490846 | Měření 1 portu strukturované kabeláže | kus | 10 |  | 0 |  |  | základní |  | 0 | 0 | 0 | 0 | 0 | 64 | K | 2 |  |  |  | ROZPOCET | 0 | 0 | 0 | 0 | 0 | 1 | 0 | 64 | -551567372
34 | K | 220490847 | Montáž zásuvky pro 1 datový port, včetně zapojení | kus | 8 |  | 0 |  |  | základní |  | 0 | 0 | 0 | 0 | 0 | 64 | K | 2 |  |  |  | ROZPOCET | 0 | 0 | 0 | 0 | 0 | 1 | 0 | 64 | 1054264975
35 | M | ABB.2CKA001724A4307 | Kryt zásuvky komunikační, s popisovým polem (pro nosnou masku) | kus | 8 |  | 0 |  |  | základní |  | 0 | 3e-05 | 0.00024 | 0 | 0 | 256 | M | 2 |  |  |  | ROZPOCET | 0 | 0 | 0 | 0 | 0 | 1 | 0 | 64 | -541833808
36 | M | ABB.5014AB1017 | Maska nosná pro 1 komunikační zásuvku keystone | kus | 8 |  | 0 |  |  | základní |  | 0 | 1e-05 | 8e-05 | 0 | 0 | 256 | M | 2 |  |  |  | ROZPOCET | 0 | 0 | 0 | 0 | 0 | 1 | 0 | 64 | -1672301211
37 | M | ABB.5014AB1018 | Maska nosná pro 2 komunikační zásuvky keystone | kus | 1 |  | 0 |  |  | základní |  | 0 | 0 | 0 | 0 | 0 | 256 | M | 2 |  |  |  | ROZPOCET | 0 | 0 | 0 | 0 | 0 | 1 | 0 | 64 | 2056115211
38 | M | ABB.R304374 | Zásuvka RJ 45-8 Cat. 6 nestíněná (R&De Masssari) - do nosné masky | kus | 10 |  | 0 |  |  | základní |  | 0 | 2e-05 | 0.0002 | 0 | 0 | 256 | M | 2 |  |  |  | ROZPOCET | 0 | 0 | 0 | 0 | 0 | 1 | 0 | 64 | -386549549
39 | M | ABB.2CKA001754A4414 | Rámeček jednonásobný | kus | 9 |  | 0 |  |  | základní |  | 0 | 2e-05 | 0.00018 | 0 | 0 | 32 | M | 2 |  |  |  | ROZPOCET | 0 | 0 | 0 | 0 | 0 | 1 | 0 | 16 | -1464521823
| D | VRN | Vedlejší rozpočtové náklady |  |  |  | 0 |  |  |  |  | 0 |  | 0 |  | 0 | 5 | D | 0 |  |  |  | ROZPOCET | [6 empty] | 0
| D | VRN1 | Průzkumné, geodetické a projektové práce |  |  |  | 0 |  |  |  |  | 0 |  | 0 |  | 0 | 5 | D | 1 |  |  |  | ROZPOCET | [6 empty] | 0
40 | K | 013254000 | Dokumentace skutečného provedení stavby | ks | 1 |  | 0 |  |  | základní |  | 0 | 0 | 0 | 0 | 0 | 1024 | K | 2 |  |  |  | ROZPOCET | 0 | 0 | 0 | 0 | 0 | 1 | 0 | 1024 | -615261634
41 | K | 013294000 | Výrobní dokumentace | soubor | 1 |  | 0 |  |  | základní |  | 0 | 0 | 0 | 0 | 0 | 1024 | K | 2 |  |  |  | ROZPOCET | 0 | 0 | 0 | 0 | 0 | 1 | 0 | 1024 | -2100154916
| D | VRN9 | Ostatní náklady |  |  |  | 0 |  |  |  |  | 0 |  | 0 |  | 0 | 5 | D | 1 |  |  |  | ROZPOCET | [6 empty] | 0
42 | K | 091003010 | Materiál blíže nespecifikovaný pro popojení instalace | soubor | 1 |  | 0 |  |  | základní |  | 0 | 0 | 0 | 0 | 0 | 1024 | K | 2 |  |  |  | ROZPOCET | 0 | 0 | 0 | 0 | 0 | 1 | 0 | 1024 | 548741686
| P |  | Poznámka k položce: konektory, svorkovnice, koncovky kabelů, popisky, značkovací materiál apod. | [14 empty] | P | 2
43 | K | 091003020 | Materiál kotvící a spojovací | soubor | 1 |  | 0 |  |  | základní |  | 0 | 0 | 0 | 0 | 0 | 1024 | K | 2 |  |  |  | ROZPOCET | 0 | 0 | 0 | 0 | 0 | 1 | 0 | 1024 | 877897088
| P |  | Poznámka k položce: hmoždiny, šrouby, hřeby, sádra, závitové tyče apod. | [14 empty] | P | 2
44 | K | 091003030 | Materiál izolační | soubor | 1 |  | 0 |  |  | základní |  | 0 | 0 | 0 | 0 | 0 | 1024 | K | 2 |  |  |  | ROZPOCET | 0 | 0 | 0 | 0 | 0 | 1 | 0 | 1024 | 1350565626
| P |  | Poznámka k položce: izolační pásky, smršťovací bužírky, bužírky, apod. | [14 empty] | P | 2

## 04h.3 - ESLB - NOUZ. ODCH.
{021d0cc1-b79d-44eb-90ec-75f0908b17ba}
2
| KRYCÍ LIST SOUPISU PRACÍ | [7 empty] | v --- níže se nacházejí doplnkové a pomocné údaje k sestavám --- v | [8 empty] | False
Stavba:
MŠ Vokovická
Objekt:
01 - SO 01 - Hlavní budova MŠ
Soupis:
04h - Elektronické komunikace
Úroveň 3:
04h.3 - ESLB - NOUZ. ODCH.
| KSO: |  |  |  |  | CC-CZ:
| Místo: |  | Vokovice, p.č. 1281/256, 1281/257 |  |  | Datum: | 21. 2. 2023
| Zadavatel: |  |  |  |  | IČ:
|  | Městská část Praha 6, Čs. Armády 601/23 |  |  |  | DIČ:
| Uchazeč: |  |  |  |  | IČ: | Vyplň údaj
|  | Vyplň údaj |  |  |  | DIČ: | Vyplň údaj
| Projektant: |  |  |  |  | IČ:
|  | ra15 a.s., ATELIER SEVER s.r.o. |  |  |  | DIČ:
| Zpracovatel: |  |  |  |  | IČ:
|  | Ecoten s.r.o. |  |  |  | DIČ:
Poznámka:
| Cena bez DPH | [5 empty] | 0
|  |  | Základ daně |  |  | Sazba daně | Výše daně
| DPH | základní | 0 |  |  | 21% | 0
|  | snížená | 0 |  |  | 15% | 0
|  | zákl. přenesená | 0 |  |  | 21% | 0
|  | sníž. přenesená | 0 |  |  | 15% | 0
|  | nulová | 0 |  |  | 0% | 0
| Cena s DPH |  |  | v | CZK |  | 0
| Projektant |  |  | Zpracovatel
| Datum a podpis: |  | Razítko | Datum a podpis: |  |  | Razítko
| Objednavatel |  |  | Uchazeč
| Datum a podpis: |  | Razítko | Datum a podpis: |  |  | Razítko
REKAPITULACE ČLENĚNÍ SOUPISU PRACÍ
Stavba:
MŠ Vokovická
Objekt:
01 - SO 01 - Hlavní budova MŠ
Soupis:
04h - Elektronické komunikace
Úroveň 3:
04h.3 - ESLB - NOUZ. ODCH.
Místo: |  |  | Vokovice, p.č. 1281/256, 1281/257 |  |  | Datum: | 21. 2. 2023
Zadavatel: |  |  | Městská část Praha 6, Čs. Armády 601/23 |  |  | Projektant: | ra15 a.s., ATELIER SEVER s.r.o.
Uchazeč: |  |  | Vyplň údaj |  |  | Zpracovatel: | Ecoten s.r.o.
Kód dílu - Popis | [6 empty] | Cena celkem [CZK]
Náklady ze soupisu prací | [6 empty] | 0 | [11 empty] | -1
| HSV - Práce a dodávky HSV | [5 empty] | 0
| 9 - Ostatní konstrukce a práce, bourání | [5 empty] | 0
| 997 - Přesun sutě | [5 empty] | 0
| PSV - Práce a dodávky PSV | [5 empty] | 0
| 741 - Elektroinstalace - silnoproud | [5 empty] | 0
| M - Práce a dodávky M | [5 empty] | 0
| 22-M - Montáže technologických zařízení pro dopravní stavby | [5 empty] | 0
| VRN - Vedlejší rozpočtové náklady | [5 empty] | 0
| VRN1 - Průzkumné, geodetické a projektové práce | [5 empty] | 0
| VRN9 - Ostatní náklady | [5 empty] | 0
SOUPIS PRACÍ
Stavba:
MŠ Vokovická
Objekt:
01 - SO 01 - Hlavní budova MŠ
Soupis:
04h - Elektronické komunikace
Úroveň 3:
04h.3 - ESLB - NOUZ. ODCH.
Místo: |  |  | Vokovice, p.č. 1281/256, 1281/257 |  |  | Datum: | 21. 2. 2023
Zadavatel: |  |  | Městská část Praha 6, Čs. Armády 601/23 |  |  | Projektant: | ra15 a.s., ATELIER SEVER s.r.o.
Uchazeč: |  |  | Vyplň údaj |  |  | Zpracovatel: | Ecoten s.r.o.
PČ | Typ | Kód | Popis | MJ | Množství | J.cena [CZK] | Cena celkem [CZK] | Cenová soustava |  | DPH | J. Nh [h] | Nh celkem [h] | J. hmotnost [t] | Hmotnost celkem [t] | J. suť [t] | Suť Celkem [t]
Náklady soupisu celkem | [6 empty] | 0 |  |  |  |  | 0 |  | 0.03538 |  | 0.05 |  | D | -1 | [10 empty] | 0
| D | HSV | Práce a dodávky HSV |  |  |  | 0 |  |  |  |  | 0 |  | 0.0006 |  | 0.05 | 1 | D | 0 |  |  |  | ROZPOCET | [6 empty] | 0
| D | 9 | Ostatní konstrukce a práce, bourání |  |  |  | 0 |  |  |  |  | 0 |  | 0.0006 |  | 0.05 | 1 | D | 1 |  |  |  | ROZPOCET | [6 empty] | 0
1 | K | 977332111 | Frézování drážek ve stěnách z cihel do 30x30 mm | m | 10 |  | 0 |  |  | základní |  | 0 | 2e-05 | 0.0002 | 0.002 | 0.02 | 4 | K | 2 |  |  |  | ROZPOCET | 0 | 0 | 0 | 0 | 0 | 1 | 0 | 4 | -1999384974
2 | K | 977332211 | Frézování drážek ve stěnách z dutých cihel nebo tvárnic do 30x30 mm | m | 10 |  | 0 |  |  | základní |  | 0 | 2e-05 | 0.0002 | 0.001 | 0.01 | 4 | K | 2 |  |  |  | ROZPOCET | 0 | 0 | 0 | 0 | 0 | 1 | 0 | 4 | 1837492826
3 | K | 977332212 | Frézování drážek ve stěnách z dutých cihel nebo tvárnic do 50x50 mm | m | 10 |  | 0 |  |  | základní |  | 0 | 2e-05 | 0.0002 | 0.002 | 0.02 | 4 | K | 2 |  |  |  | ROZPOCET | 0 | 0 | 0 | 0 | 0 | 1 | 0 | 4 | -1642561936
| D | 997 | Přesun sutě |  |  |  | 0 |  |  |  |  | 0 |  | 0 |  | 0 | 1 | D | 1 |  |  |  | ROZPOCET | [6 empty] | 0
4 | K | 997013111 | Vnitrostaveništní doprava suti a vybouraných hmot pro budovy v do 6 m s použitím mechanizace | t | 0.05 |  | 0 |  |  | základní |  | 0 | 0 | 0 | 0 | 0 | 4 | K | 2 |  |  |  | ROZPOCET | 0 | 0 | 0 | 0 | 0 | 1 | 0 | 4 | -335241710
| D | PSV | Práce a dodávky PSV |  |  |  | 0 |  |  |  |  | 0 |  | 0.03478 |  | 0 | 2 | D | 0 |  |  |  | ROZPOCET | [6 empty] | 0
| D | 741 | Elektroinstalace - silnoproud |  |  |  | 0 |  |  |  |  | 0 |  | 0.03478 |  | 0 | 2 | D | 1 |  |  |  | ROZPOCET | [6 empty] | 0
5 | K | 741110041 | Montáž trubka plastová ohebná D přes 11 do 23 mm uložená pevně | m | 100 |  | 0 |  |  | základní |  | 0 | 0 | 0 | 0 | 0 | 16 | K | 2 |  |  |  | ROZPOCET | 0 | 0 | 0 | 0 | 0 | 1 | 0 | 16 | -1164589780
6 | M | 34571150 | trubka elektroinstalační ohebná z PH, D 13,5/18,7mm | m | 100 |  | 0 |  |  | základní |  | 0 | 7e-05 | 0.007 | 0 | 0 | 32 | M | 2 |  |  |  | ROZPOCET | 0 | 0 | 0 | 0 | 0 | 1 | 0 | 16 | 1256405195
7 | K | 741110043 | Montáž trubka plastová ohebná D přes 35 mm uložená pevně | m | 47.619 |  | 0 |  |  | základní |  | 0 | 0 | 0 | 0 | 0 | 16 | K | 2 |  |  |  | ROZPOCET | 0 | 0 | 0 | 0 | 0 | 1 | 0 | 16 | 508844427
8 | M | 10.030.269 | Trubka oheb.APACS54 pr.54,5 350N č.,25m | m | 50 |  | 0 |  |  | základní |  | 0 | 0 | 0 | 0 | 0 | 32 | M | 2 |  |  |  | ROZPOCET | 0 | 0 | 0 | 0 | 0 | 1 | 0 | 16 | -362883148
| VV |  | 47,6190476190476*1,05 'Přepočtené koeficientem množství |  | 50 | [12 empty] | VV | 2 | 2 | False | 1 | ROZPOCET
9 | K | 741112003 | Montáž krabice zapuštěná plastová čtyřhranná | kus | 50 |  | 0 |  |  | základní |  | 0 | 0 | 0 | 0 | 0 | 16 | K | 2 |  |  |  | ROZPOCET | 0 | 0 | 0 | 0 | 0 | 1 | 0 | 16 | 2067883101
10 | M | 34571456R | krabice pod omítku PVC přístrojová čtvercová pro vícenásobnou zástavbu 71 mm | kus | 50 |  | 0 |  |  | základní |  | 0 | 5e-05 | 0.0025 | 0 | 0 | 32 | M | 2 |  |  |  | ROZPOCET | 0 | 0 | 0 | 0 | 0 | 1 | 0 | 16 | -656821815
| P |  | Poznámka k položce: - krabice pod omítku - krabice do SDK | [14 empty] | P | 2
11 | K | 741124733 | Montáž kabel Cu stíněný ovládací žíly 2 až 19x1(1,5) mm2 uložený pevně (např. SIHF) | m | 260.87 |  | 0 |  |  | základní |  | 0 | 0 | 0 | 0 | 0 | 16 | K | 2 |  |  |  | ROZPOCET | 0 | 0 | 0 | 0 | 0 | 1 | 0 | 16 | -41307596
12 | M | 34113158 | kabel instalační flexibilní se zvýšenou odolností proti teplotám jádro Cu lanované izolace silikon plášť silikon 300/500V (SiHF) 2x1,5mm2 | m | 300 |  | 0 |  |  | základní |  | 0 | 8e-05 | 0.024 | 0 | 0 | 32 | M | 2 |  |  |  | ROZPOCET | 0 | 0 | 0 | 0 | 0 | 1 | 0 | 16 | 1704747135
| VV |  | 260,869565217391*1,15 'Přepočtené koeficientem množství |  | 300 | [12 empty] | VV | 2 | 2 | False | 1 | ROZPOCET
13 | K | 741310112 | Montáž ovladač (polo)zapuštěný bezšroubové připojení 1/0-tlačítkový zapínací se zapojením vodičů | kus | 17 |  | 0 |  |  | základní |  | 0 | 0 | 0 | 0 | 0 | 16 | K | 2 |  |  |  | ROZPOCET | 0 | 0 | 0 | 0 | 0 | 1 | 0 | 16 | 663501658
14 | M | ABB.3559A91345 | Přístroj ovládače zapínacího, řazení 1/0, 1/0S, 1/0So | kus | 13 |  | 0 |  |  | základní |  | 0 | 4e-05 | 0.00052 | 0 | 0 | 32 | M | 2 |  |  |  | ROZPOCET | 0 | 0 | 0 | 0 | 0 | 1 | 0 | 16 | 1015287676
15 | M | ABB.3559BA00651884 | Kryt spínače jednoduchý | kus | 9 |  | 0 |  |  | základní |  | 0 | 2e-05 | 0.00018 | 0 | 0 | 32 | M | 2 |  |  |  | ROZPOCET | 0 | 0 | 0 | 0 | 0 | 1 | 0 | 16 | -2038561630
16 | M | ABB.2CKA001754A4414 | Rámeček jednonásobný | kus | 9 |  | 0 |  |  | základní |  | 0 | 2e-05 | 0.00018 | 0 | 0 | 32 | M | 2 |  |  |  | ROZPOCET | 0 | 0 | 0 | 0 | 0 | 1 | 0 | 16 | 1500972133
17 | M | ABB.3559HA0694063 | Přepínač střídavý, s krytem, IP44, barva 63 | kus | 4 |  | 0 |  |  | základní |  | 0 | 8e-05 | 0.00032 | 0 | 0 | 32 | M | 2 |  |  |  | ROZPOCET | 0 | 0 | 0 | 0 | 0 | 1 | 0 | 16 | -1978722521
18 | M | ABB.3901HA0501063 | Rámeček jednonásobný, barva 63 | kus | 4 |  | 0 |  |  | základní |  | 0 | 2e-05 | 8e-05 | 0 | 0 | 32 | M | 2 |  |  |  | ROZPOCET | 0 | 0 | 0 | 0 | 0 | 1 | 0 | 16 | 1510474109
| D | M | Práce a dodávky M |  |  |  | 0 |  |  |  |  | 0 |  | 0 |  | 0 | 3 | D | 0 |  |  |  | ROZPOCET | [6 empty] | 0
| D | 22-M | Montáže technologických zařízení pro dopravní stavby |  |  |  | 0 |  |  |  |  | 0 |  | 0 |  | 0 | 3 | D | 1 |  |  |  | ROZPOCET | [6 empty] | 0
19 | K | 220322012R | Vyhotovení protokolu o funkční zkoušce systému | kus | 7 |  | 0 |  |  | základní |  | 0 | 0 | 0 | 0 | 0 | 64 | K | 2 |  |  |  | ROZPOCET | 0 | 0 | 0 | 0 | 0 | 1 | 0 | 64 | -1255638943
20 | K | 220800033R | Montáž systému vstupních dveří s ePED terminálem | soubor | 7 |  | 0 |  |  | základní |  | 0 | 0 | 0 | 0 | 0 | 64 | K | 2 |  |  |  | ROZPOCET | 0 | 0 | 0 | 0 | 0 | 1 | 0 | 64 | 98247291
21 | M | AASET1.0_1 | Zadlabací zámek mechanický vložkový s panikovou funkcí | kus | 7 |  | 0 |  |  | základní |  | 0 | 0 | 0 | 0 | 0 | 256 | M | 2 |  |  |  | ROZPOCET | 0 | 0 | 0 | 0 | 0 | 1 | 0 | 64 | -1806427581
| P |  | Poznámka k položce: ASSA ABLOY AA001250 | [14 empty] | P | 2
22 | M | AASET1.0_2 | El. otvírač 332.80 F91 24V DC | kus | 7 |  | 0 |  |  | základní |  | 0 | 0 | 0 | 0 | 0 | 256 | M | 2 |  |  |  | ROZPOCET | 0 | 0 | 0 | 0 | 0 | 1 | 0 | 64 | -1643383767
| P |  | Poznámka k položce: Effeff EL001374 | [14 empty] | P | 2
23 | M | AASET1.0_3 | Čelní plech -09640-01: Čelní plech pro el. otvírače effeff, pravolevý | kus | 7 |  | 0 |  |  | základní |  | 0 | 0 | 0 | 0 | 0 | 256 | M | 2 |  |  |  | ROZPOCET | 0 | 0 | 0 | 0 | 0 | 1 | 0 | 64 | 1314269512
| P |  | Poznámka k položce: Effeff EL000446 | [14 empty] | P | 2
24 | M | AASET1.0_4 | VERCY AH200 OVAL KLIKA/KLIKA | kus | 7 |  | 0 |  |  | základní |  | 0 | 0 | 0 | 0 | 0 | 256 | M | 2 |  |  |  | ROZPOCET | 0 | 0 | 0 | 0 | 0 | 1 | 0 | 64 | 1157833766
| P |  | Poznámka k položce: ASSA ABLOY AA001341 | [14 empty] | P | 2
25 | M | AASET1.0_5 | VERCY AH200 OVAL.RZ.CYLINDER | kus | 7 |  | 0 |  |  | základní |  | 0 | 0 | 0 | 0 | 0 | 256 | M | 2 |  |  |  | ROZPOCET | 0 | 0 | 0 | 0 | 0 | 1 | 0 | 64 | -902168241
| P |  | Poznámka k položce: ASSA ABLOY AA001340 | [14 empty] | P | 2
26 | M | AASET1.0_6 | ZAVIRAC STR.EN 1-4 BEZ RAMÍNKA | kus | 7 |  | 0 |  |  | základní |  | 0 | 0 | 0 | 0 | 0 | 256 | M | 2 |  |  |  | ROZPOCET | 0 | 0 | 0 | 0 | 0 | 1 | 0 | 64 | 525156121
| P |  | Poznámka k položce: ASSA ABLOY AA001161 | [14 empty] | P | 2
27 | M | AASET1.0_7 | KLUZ.RAM. STRIBRNE | kus | 7 |  | 0 |  |  | základní |  | 0 | 0 | 0 | 0 | 0 | 256 | M | 2 |  |  |  | ROZPOCET | 0 | 0 | 0 | 0 | 0 | 1 | 0 | 64 | -297464478
| P |  | Poznámka k položce: ASSA ABLOY AA001214 | [14 empty] | P | 2
28 | M | AASET1.0_8 | FAB CYL.VLOZKA | kus | 7 |  | 0 |  |  | základní |  | 0 | 0 | 0 | 0 | 0 | 256 | M | 2 |  |  |  | ROZPOCET | 0 | 0 | 0 | 0 | 0 | 1 | 0 | 64 | 2031669857
| P |  | Poznámka k položce: FAB PST324 | [14 empty] | P | 2
29 | M | AASET1.0_9 | 807-10 Odpružená střelka: Odpružená střelka | kus | 7 |  | 0 |  |  | základní |  | 0 | 0 | 0 | 0 | 0 | 256 | M | 2 |  |  |  | ROZPOCET | 0 | 0 | 0 | 0 | 0 | 1 | 0 | 64 | 644577978
| P |  | Poznámka k položce: Effeff EL000585 | [14 empty] | P | 2
30 | M | AASET1.0_10 | ePED únikový terminál, 24V DC | kus | 7 |  | 0 |  |  | základní |  | 0 | 0 | 0 | 0 | 0 | 256 | M | 2 |  |  |  | ROZPOCET | 0 | 0 | 0 | 0 | 0 | 1 | 0 | 64 | 1985949024
| P |  | Poznámka k položce: Jung LS 990 – alpská bílá - 1 3 8 6 - 1 2 B 6 - - 0 4 0 0 Effeff EL002929 | [14 empty] | P | 2
31 | M | AASET1.0_11 | ePED Interface pro připojení 1 blokovacího prvku | kus | 7 |  | 0 |  |  | základní |  | 0 | 0 | 0 | 0 | 0 | 256 | M | 2 |  |  |  | ROZPOCET | 0 | 0 | 0 | 0 | 0 | 1 | 0 | 64 | -523815671
| P |  | Poznámka k položce: Effeff EL002931 | [14 empty] | P | 2
32 | M | NZ24DC | Mean Well MS-300 2H, 24DC, 12,5A/300W | kus | 1 |  | 0 |  |  | základní |  | 0 | 0 | 0 | 0 | 0 | 8 | M | 2 |  |  |  | ROZPOCET | 0 | 0 | 0 | 0 | 0 | 1 | 0 | 4 | 1417964234
| D | VRN | Vedlejší rozpočtové náklady |  |  |  | 0 |  |  |  |  | 0 |  | 0 |  | 0 | 5 | D | 0 |  |  |  | ROZPOCET | [6 empty] | 0
| D | VRN1 | Průzkumné, geodetické a projektové práce |  |  |  | 0 |  |  |  |  | 0 |  | 0 |  | 0 | 5 | D | 1 |  |  |  | ROZPOCET | [6 empty] | 0
33 | K | 013254000 | Dokumentace skutečného provedení stavby | ks | 1 |  | 0 |  |  | základní |  | 0 | 0 | 0 | 0 | 0 | 1024 | K | 2 |  |  |  | ROZPOCET | 0 | 0 | 0 | 0 | 0 | 1 | 0 | 1024 | 1940534766
34 | K | 013294000 | Výrobní dokumentace | soubor | 1 |  | 0 |  |  | základní |  | 0 | 0 | 0 | 0 | 0 | 1024 | K | 2 |  |  |  | ROZPOCET | 0 | 0 | 0 | 0 | 0 | 1 | 0 | 1024 | 704619506
| D | VRN9 | Ostatní náklady |  |  |  | 0 |  |  |  |  | 0 |  | 0 |  | 0 | 5 | D | 1 |  |  |  | ROZPOCET | [6 empty] | 0
35 | K | 091003010 | Materiál blíže nespecifikovaný pro popojení instalace | soubor | 1 |  | 0 |  |  | základní |  | 0 | 0 | 0 | 0 | 0 | 1024 | K | 2 |  |  |  | ROZPOCET | 0 | 0 | 0 | 0 | 0 | 1 | 0 | 1024 | -391477749
| P |  | Poznámka k položce: konektory, svorkovnice, koncovky kabelů, popisky, značkovací materiál apod. | [14 empty] | P | 2
36 | K | 091003020 | Materiál kotvící a spojovací | soubor | 1 |  | 0 |  |  | základní |  | 0 | 0 | 0 | 0 | 0 | 1024 | K | 2 |  |  |  | ROZPOCET | 0 | 0 | 0 | 0 | 0 | 1 | 0 | 1024 | -781322974
| P |  | Poznámka k položce: hmoždiny, šrouby, hřeby, sádra, závitové tyče apod. | [14 empty] | P | 2
37 | K | 091003030 | Materiál izolační | soubor | 1 |  | 0 |  |  | základní |  | 0 | 0 | 0 | 0 | 0 | 1024 | K | 2 |  |  |  | ROZPOCET | 0 | 0 | 0 | 0 | 0 | 1 | 0 | 1024 | -45713231
| P |  | Poznámka k položce: izolační pásky, smršťovací bužírky, bužírky, apod. | [14 empty] | P | 2

## 04h.4 - ESLB - NOUZ. PŘI....
{93faf3ad-2535-4623-afa3-5cfb7b702db9}
2
| KRYCÍ LIST SOUPISU PRACÍ | [7 empty] | v --- níže se nacházejí doplnkové a pomocné údaje k sestavám --- v | [8 empty] | False
Stavba:
MŠ Vokovická
Objekt:
01 - SO 01 - Hlavní budova MŠ
Soupis:
04h - Elektronické komunikace
Úroveň 3:
04h.4 - ESLB - NOUZ. PŘI. POMOCI
| KSO: |  |  |  |  | CC-CZ:
| Místo: |  | Vokovice, p.č. 1281/256, 1281/257 |  |  | Datum: | 21. 2. 2023
| Zadavatel: |  |  |  |  | IČ:
|  | Městská část Praha 6, Čs. Armády 601/23 |  |  |  | DIČ:
| Uchazeč: |  |  |  |  | IČ: | Vyplň údaj
|  | Vyplň údaj |  |  |  | DIČ: | Vyplň údaj
| Projektant: |  |  |  |  | IČ:
|  | ra15 a.s., ATELIER SEVER s.r.o. |  |  |  | DIČ:
| Zpracovatel: |  |  |  |  | IČ:
|  | Ecoten s.r.o. |  |  |  | DIČ:
Poznámka:
| Cena bez DPH | [5 empty] | 0
|  |  | Základ daně |  |  | Sazba daně | Výše daně
| DPH | základní | 0 |  |  | 21% | 0
|  | snížená | 0 |  |  | 15% | 0
|  | zákl. přenesená | 0 |  |  | 21% | 0
|  | sníž. přenesená | 0 |  |  | 15% | 0
|  | nulová | 0 |  |  | 0% | 0
| Cena s DPH |  |  | v | CZK |  | 0
| Projektant |  |  | Zpracovatel
| Datum a podpis: |  | Razítko | Datum a podpis: |  |  | Razítko
| Objednavatel |  |  | Uchazeč
| Datum a podpis: |  | Razítko | Datum a podpis: |  |  | Razítko
REKAPITULACE ČLENĚNÍ SOUPISU PRACÍ
Stavba:
MŠ Vokovická
Objekt:
01 - SO 01 - Hlavní budova MŠ
Soupis:
04h - Elektronické komunikace
Úroveň 3:
04h.4 - ESLB - NOUZ. PŘI. POMOCI
Místo: |  |  | Vokovice, p.č. 1281/256, 1281/257 |  |  | Datum: | 21. 2. 2023
Zadavatel: |  |  | Městská část Praha 6, Čs. Armády 601/23 |  |  | Projektant: | ra15 a.s., ATELIER SEVER s.r.o.
Uchazeč: |  |  | Vyplň údaj |  |  | Zpracovatel: | Ecoten s.r.o.
Kód dílu - Popis | [6 empty] | Cena celkem [CZK]
Náklady ze soupisu prací | [6 empty] | 0 | [11 empty] | -1
| HSV - Práce a dodávky HSV | [5 empty] | 0
| 9 - Ostatní konstrukce a práce, bourání | [5 empty] | 0
| 997 - Přesun sutě | [5 empty] | 0
| PSV - Práce a dodávky PSV | [5 empty] | 0
| 741 - Elektroinstalace - silnoproud | [5 empty] | 0
| M - Práce a dodávky M | [5 empty] | 0
| 22-M - Montáže technologických zařízení pro dopravní stavby | [5 empty] | 0
| VRN - Vedlejší rozpočtové náklady | [5 empty] | 0
| VRN1 - Průzkumné, geodetické a projektové práce | [5 empty] | 0
| VRN9 - Ostatní náklady | [5 empty] | 0
SOUPIS PRACÍ
Stavba:
MŠ Vokovická
Objekt:
01 - SO 01 - Hlavní budova MŠ
Soupis:
04h - Elektronické komunikace
Úroveň 3:
04h.4 - ESLB - NOUZ. PŘI. POMOCI
Místo: |  |  | Vokovice, p.č. 1281/256, 1281/257 |  |  | Datum: | 21. 2. 2023
Zadavatel: |  |  | Městská část Praha 6, Čs. Armády 601/23 |  |  | Projektant: | ra15 a.s., ATELIER SEVER s.r.o.
Uchazeč: |  |  | Vyplň údaj |  |  | Zpracovatel: | Ecoten s.r.o.
PČ | Typ | Kód | Popis | MJ | Množství | J.cena [CZK] | Cena celkem [CZK] | Cenová soustava |  | DPH | J. Nh [h] | Nh celkem [h] | J. hmotnost [t] | Hmotnost celkem [t] | J. suť [t] | Suť Celkem [t]
Náklady soupisu celkem | [6 empty] | 0 |  |  |  |  | 0 |  | 0.0024 |  | 0.025 |  | D | -1 | [7 empty] | 0
| D | HSV | Práce a dodávky HSV |  |  |  | 0 |  |  |  |  | 0 |  | 0.0003 |  | 0.025 | 1 | D | 0 | ROZPOCET | [6 empty] | 0
| D | 9 | Ostatní konstrukce a práce, bourání |  |  |  | 0 |  |  |  |  | 0 |  | 0.0003 |  | 0.025 | 1 | D | 1 | ROZPOCET | [6 empty] | 0
1 | K | 977332111 | Frézování drážek ve stěnách z cihel do 30x30 mm | m | 5 |  | 0 |  |  | základní |  | 0 | 2e-05 | 0.0001 | 0.002 | 0.01 | 4 | K | 2 | ROZPOCET | 0 | 0 | 0 | 0 | 0 | 1 | 0 | 4 | -438882684
2 | K | 977332211 | Frézování drážek ve stěnách z dutých cihel nebo tvárnic do 30x30 mm | m | 5 |  | 0 |  |  | základní |  | 0 | 2e-05 | 0.0001 | 0.001 | 0.005 | 4 | K | 2 | ROZPOCET | 0 | 0 | 0 | 0 | 0 | 1 | 0 | 4 | -1116036528
3 | K | 977332212 | Frézování drážek ve stěnách z dutých cihel nebo tvárnic do 50x50 mm | m | 5 |  | 0 |  |  | základní |  | 0 | 2e-05 | 0.0001 | 0.002 | 0.01 | 4 | K | 2 | ROZPOCET | 0 | 0 | 0 | 0 | 0 | 1 | 0 | 4 | 1308375303
| D | 997 | Přesun sutě |  |  |  | 0 |  |  |  |  | 0 |  | 0 |  | 0 | 1 | D | 1 | ROZPOCET | [6 empty] | 0
4 | K | 997013111 | Vnitrostaveništní doprava suti a vybouraných hmot pro budovy v do 6 m s použitím mechanizace | t | 0.025 |  | 0 |  |  | základní |  | 0 | 0 | 0 | 0 | 0 | 4 | K | 2 | ROZPOCET | 0 | 0 | 0 | 0 | 0 | 1 | 0 | 4 | -885563993
| D | PSV | Práce a dodávky PSV |  |  |  | 0 |  |  |  |  | 0 |  | 0.0021 |  | 0 | 2 | D | 0 | ROZPOCET | [6 empty] | 0
| D | 741 | Elektroinstalace - silnoproud |  |  |  | 0 |  |  |  |  | 0 |  | 0.0021 |  | 0 | 2 | D | 1 | ROZPOCET | [6 empty] | 0
5 | K | 741110041 | Montáž trubka plastová ohebná D přes 11 do 23 mm uložená pevně | m | 30 |  | 0 |  |  | základní |  | 0 | 0 | 0 | 0 | 0 | 16 | K | 2 | ROZPOCET | 0 | 0 | 0 | 0 | 0 | 1 | 0 | 16 | 1786353919
6 | M | 34571150 | trubka elektroinstalační ohebná z PH, D 13,5/18,7mm | m | 30 |  | 0 |  |  | základní |  | 0 | 7e-05 | 0.0021 | 0 | 0 | 32 | M | 2 | ROZPOCET | 0 | 0 | 0 | 0 | 0 | 1 | 0 | 16 | 1541212508
| D | M | Práce a dodávky M |  |  |  | 0 |  |  |  |  | 0 |  | 0 |  | 0 | 3 | D | 0 | ROZPOCET | [6 empty] | 0
| D | 22-M | Montáže technologických zařízení pro dopravní stavby |  |  |  | 0 |  |  |  |  | 0 |  | 0 |  | 0 | 3 | D | 1 | ROZPOCET | [6 empty] | 0
7 | K | 220280206 | Montáž kabely bytové uložené v trubkách nebo lištách SEKU, SYKY do D 7 mm | m | 40 |  | 0 |  |  | základní |  | 0 | 0 | 0 | 0 | 0 | 64 | K | 2 | ROZPOCET | 0 | 0 | 0 | 0 | 0 | 1 | 0 | 64 | 717577340
| P |  | Poznámka k položce: kabely budou vedeny ve společných kabelových trasách se strukturovanou kabeláží a v trasách kanceláří nad podhledem a ve vícekomorovém žlabu | [14 empty] | P | 2
8 | M | ADI.0051242.URS | Instalační kabel Solarix CAT5E UTP LSOH Eca 305m/box SXKD-5E-UTP-LSOH | m | 40 |  | 0 |  |  | základní |  | 0 | 0 | 0 | 0 | 0 | 256 | M | 2 | ROZPOCET | 0 | 0 | 0 | 0 | 0 | 1 | 0 | 64 | -4485800
| P |  | Poznámka k položce: - systém přivolání pomoci - ovládací tlačítka u EKV v kancelářích | [14 empty] | P | 2
9 | K | 220322012R | Vyhotovení protokolu o funkční zkoušce systému | kus | 1 |  | 0 |  |  | základní |  | 0 | 0 | 0 | 0 | 0 | 64 | K | 2 | ROZPOCET | 0 | 0 | 0 | 0 | 0 | 1 | 0 | 64 | 1965331726
10 | K | 220830151R | Montáž nouzového přivolání pomoci, systémové provedení | kus | 1 |  | 0 |  |  | základní |  | 0 | 0 | 0 | 0 | 0 | 64 | K | 2 | ROZPOCET | 0 | 0 | 0 | 0 | 0 | 1 | 0 | 64 | -977763308
| P |  | Poznámka k položce: instalováno místnost 119b, signalizace místnost 118 | [14 empty] | P | 2
11 | M | FC008950-B | základní modul (terminál) velín, recepce, sesterna; až 4 zóny (místnosti) VO-BT |  | 1 |  | 0 |  |  | základní |  | 0 | 0 | 0 | 0 | 0 | 8 | M | 2 | ROZPOCET | 0 | 0 | 0 | 0 | 0 | 1 | 0 | 4 | 1508127308
12 | M | KU923040-A | napáječ 1,5 A / 40 W / 24 V DC LNG40 |  | 1 |  | 0 |  |  | základní |  | 0 | 0 | 0 | 0 | 0 | 8 | M | 2 | ROZPOCET | 0 | 0 | 0 | 0 | 0 | 1 | 0 | 4 | -1133031431
13 | M | KU923041-A | kabel k napáječi NG-K2 |  | 1 |  | 0 |  |  | základní |  | 0 | 0 | 0 | 0 | 0 | 8 | M | 2 | ROZPOCET | 0 | 0 | 0 | 0 | 0 | 1 | 0 | 4 | -491718551
14 | M | FC008400-A | přivolávací tlačítko RT |  | 2 |  | 0 |  |  | základní |  | 0 | 0 | 0 | 0 | 0 | 8 | M | 2 | ROZPOCET | 0 | 0 | 0 | 0 | 0 | 1 | 0 | 4 | -100914619
15 | M | FC008430- | vybavovací tlačítko AT |  | 1 |  | 0 |  |  | základní |  | 0 | 0 | 0 | 0 | 0 | 8 | M | 2 | ROZPOCET | 0 | 0 | 0 | 0 | 0 | 1 | 0 | 4 | -263149892
16 | M | FD807001-- | signální lampa LED5 |  | 1 |  | 0 |  |  | základní |  | 0 | 0 | 0 | 0 | 0 | 8 | M | 2 | ROZPOCET | 0 | 0 | 0 | 0 | 0 | 1 | 0 | 4 | 999913239
17 | M | KXG1212C | pár magnetodynamických sirén 12V MDS-2 |  | 1 |  | 0 |  |  | základní |  | 0 | 0 | 0 | 0 | 0 | 8 | M | 2 | ROZPOCET | 0 | 0 | 0 | 0 | 0 | 1 | 0 | 4 | 1776971138
| D | VRN | Vedlejší rozpočtové náklady |  |  |  | 0 |  |  |  |  | 0 |  | 0 |  | 0 | 5 | D | 0 | ROZPOCET | [6 empty] | 0
| D | VRN1 | Průzkumné, geodetické a projektové práce |  |  |  | 0 |  |  |  |  | 0 |  | 0 |  | 0 | 5 | D | 1 | ROZPOCET | [6 empty] | 0
18 | K | 013254000 | Dokumentace skutečného provedení stavby | ks | 1 |  | 0 |  |  | základní |  | 0 | 0 | 0 | 0 | 0 | 1024 | K | 2 | ROZPOCET | 0 | 0 | 0 | 0 | 0 | 1 | 0 | 1024 | -1867311923
19 | K | 013294000 | Výrobní dokumentace | soubor | 1 |  | 0 |  |  | základní |  | 0 | 0 | 0 | 0 | 0 | 1024 | K | 2 | ROZPOCET | 0 | 0 | 0 | 0 | 0 | 1 | 0 | 1024 | 600980339
| D | VRN9 | Ostatní náklady |  |  |  | 0 |  |  |  |  | 0 |  | 0 |  | 0 | 5 | D | 1 | ROZPOCET | [6 empty] | 0
20 | K | 091003010 | Materiál blíže nespecifikovaný pro popojení instalace | soubor | 1 |  | 0 |  |  | základní |  | 0 | 0 | 0 | 0 | 0 | 1024 | K | 2 | ROZPOCET | 0 | 0 | 0 | 0 | 0 | 1 | 0 | 1024 | 454812211
| P |  | Poznámka k položce: konektory, svorkovnice, koncovky kabelů, popisky, značkovací materiál apod. | [14 empty] | P | 2
21 | K | 091003020 | Materiál kotvící a spojovací | soubor | 1 |  | 0 |  |  | základní |  | 0 | 0 | 0 | 0 | 0 | 1024 | K | 2 | ROZPOCET | 0 | 0 | 0 | 0 | 0 | 1 | 0 | 1024 | -354069500
| P |  | Poznámka k položce: hmoždiny, šrouby, hřeby, sádra, závitové tyče apod. | [14 empty] | P | 2
22 | K | 091003030 | Materiál izolační | soubor | 1 |  | 0 |  |  | základní |  | 0 | 0 | 0 | 0 | 0 | 1024 | K | 2 | ROZPOCET | 0 | 0 | 0 | 0 | 0 | 1 | 0 | 1024 | 879716783
| P |  | Poznámka k položce: izolační pásky, smršťovací bužírky, bužírky, apod. | [14 empty] | P | 2

## 04h.5 - ESLB - PZTS
{97853754-5295-4768-835a-cfc0ab03e7b6}
2
| KRYCÍ LIST SOUPISU PRACÍ | [7 empty] | v --- níže se nacházejí doplnkové a pomocné údaje k sestavám --- v | [8 empty] | False
Stavba:
MŠ Vokovická
Objekt:
01 - SO 01 - Hlavní budova MŠ
Soupis:
04h - Elektronické komunikace
Úroveň 3:
04h.5 - ESLB - PZTS
| KSO: |  |  |  |  | CC-CZ:
| Místo: |  | Vokovice, p.č. 1281/256, 1281/257 |  |  | Datum: | 21. 2. 2023
| Zadavatel: |  |  |  |  | IČ:
|  | Městská část Praha 6, Čs. Armády 601/23 |  |  |  | DIČ:
| Uchazeč: |  |  |  |  | IČ: | Vyplň údaj
|  | Vyplň údaj |  |  |  | DIČ: | Vyplň údaj
| Projektant: |  |  |  |  | IČ:
|  | ra15 a.s., ATELIER SEVER s.r.o. |  |  |  | DIČ:
| Zpracovatel: |  |  |  |  | IČ:
|  | Ecoten s.r.o. |  |  |  | DIČ:
Poznámka:
| Cena bez DPH | [5 empty] | 0
|  |  | Základ daně |  |  | Sazba daně | Výše daně
| DPH | základní | 0 |  |  | 21% | 0
|  | snížená | 0 |  |  | 15% | 0
|  | zákl. přenesená | 0 |  |  | 21% | 0
|  | sníž. přenesená | 0 |  |  | 15% | 0
|  | nulová | 0 |  |  | 0% | 0
| Cena s DPH |  |  | v | CZK |  | 0
| Projektant |  |  | Zpracovatel
| Datum a podpis: |  | Razítko | Datum a podpis: |  |  | Razítko
| Objednavatel |  |  | Uchazeč
| Datum a podpis: |  | Razítko | Datum a podpis: |  |  | Razítko
REKAPITULACE ČLENĚNÍ SOUPISU PRACÍ
Stavba:
MŠ Vokovická
Objekt:
01 - SO 01 - Hlavní budova MŠ
Soupis:
04h - Elektronické komunikace
Úroveň 3:
04h.5 - ESLB - PZTS
Místo: |  |  | Vokovice, p.č. 1281/256, 1281/257 |  |  | Datum: | 21. 2. 2023
Zadavatel: |  |  | Městská část Praha 6, Čs. Armády 601/23 |  |  | Projektant: | ra15 a.s., ATELIER SEVER s.r.o.
Uchazeč: |  |  | Vyplň údaj |  |  | Zpracovatel: | Ecoten s.r.o.
Kód dílu - Popis | [6 empty] | Cena celkem [CZK]
Náklady ze soupisu prací | [6 empty] | 0 | [11 empty] | -1
| HSV - Práce a dodávky HSV | [5 empty] | 0
| 9 - Ostatní konstrukce a práce, bourání | [5 empty] | 0
| 997 - Přesun sutě | [5 empty] | 0
| PSV - Práce a dodávky PSV | [5 empty] | 0
| 741 - Elektroinstalace - silnoproud | [5 empty] | 0
| M - Práce a dodávky M | [5 empty] | 0
| 22-M - Montáže technologických zařízení pro dopravní stavby | [5 empty] | 0
| 46-M - Zemní práce při extr.mont.pracích | [5 empty] | 0
| VRN - Vedlejší rozpočtové náklady | [5 empty] | 0
| VRN1 - Průzkumné, geodetické a projektové práce | [5 empty] | 0
| VRN9 - Ostatní náklady | [5 empty] | 0
SOUPIS PRACÍ
Stavba:
MŠ Vokovická
Objekt:
01 - SO 01 - Hlavní budova MŠ
Soupis:
04h - Elektronické komunikace
Úroveň 3:
04h.5 - ESLB - PZTS
Místo: |  |  | Vokovice, p.č. 1281/256, 1281/257 |  |  | Datum: | 21. 2. 2023
Zadavatel: |  |  | Městská část Praha 6, Čs. Armády 601/23 |  |  | Projektant: | ra15 a.s., ATELIER SEVER s.r.o.
Uchazeč: |  |  | Vyplň údaj |  |  | Zpracovatel: | Ecoten s.r.o.
PČ | Typ | Kód | Popis | MJ | Množství | J.cena [CZK] | Cena celkem [CZK] | Cenová soustava |  | DPH | J. Nh [h] | Nh celkem [h] | J. hmotnost [t] | Hmotnost celkem [t] | J. suť [t] | Suť Celkem [t]
Náklady soupisu celkem | [6 empty] | 0 |  |  |  |  | 0 |  | 0.06674 |  | 0.5 |  | D | -1 | [7 empty] | 0
| D | HSV | Práce a dodávky HSV |  |  |  | 0 |  |  |  |  | 0 |  | 0.006 |  | 0.5 | 1 | D | 0 | ROZPOCET | [6 empty] | 0
| D | 9 | Ostatní konstrukce a práce, bourání |  |  |  | 0 |  |  |  |  | 0 |  | 0.006 |  | 0.5 | 1 | D | 1 | ROZPOCET | [6 empty] | 0
1 | K | 977332111 | Frézování drážek ve stěnách z cihel do 30x30 mm | m | 150 |  | 0 |  |  | základní |  | 0 | 2e-05 | 0.003 | 0.002 | 0.3 | 4 | K | 2 | ROZPOCET | 0 | 0 | 0 | 0 | 0 | 1 | 0 | 4 | -1262640230
2 | K | 977332211 | Frézování drážek ve stěnách z dutých cihel nebo tvárnic do 30x30 mm | m | 100 |  | 0 |  |  | základní |  | 0 | 2e-05 | 0.002 | 0.001 | 0.1 | 4 | K | 2 | ROZPOCET | 0 | 0 | 0 | 0 | 0 | 1 | 0 | 4 | 861249542
3 | K | 977332212 | Frézování drážek ve stěnách z dutých cihel nebo tvárnic do 50x50 mm | m | 50 |  | 0 |  |  | základní |  | 0 | 2e-05 | 0.001 | 0.002 | 0.1 | 4 | K | 2 | ROZPOCET | 0 | 0 | 0 | 0 | 0 | 1 | 0 | 4 | 1811996347
| D | 997 | Přesun sutě |  |  |  | 0 |  |  |  |  | 0 |  | 0 |  | 0 | 1 | D | 1 | ROZPOCET | [6 empty] | 0
4 | K | 997013111 | Vnitrostaveništní doprava suti a vybouraných hmot pro budovy v do 6 m s použitím mechanizace | t | 0.5 |  | 0 |  |  | základní |  | 0 | 0 | 0 | 0 | 0 | 4 | K | 2 | ROZPOCET | 0 | 0 | 0 | 0 | 0 | 1 | 0 | 4 | 373558625
| D | PSV | Práce a dodávky PSV |  |  |  | 0 |  |  |  |  | 0 |  | 0.06074 |  | 0 | 2 | D | 0 | ROZPOCET | [6 empty] | 0
| D | 741 | Elektroinstalace - silnoproud |  |  |  | 0 |  |  |  |  | 0 |  | 0.06074 |  | 0 | 2 | D | 1 | ROZPOCET | [6 empty] | 0
5 | K | 741110041 | Montáž trubka plastová ohebná D přes 11 do 23 mm uložená pevně | m | 550 |  | 0 |  |  | základní |  | 0 | 0 | 0 | 0 | 0 | 16 | K | 2 | ROZPOCET | 0 | 0 | 0 | 0 | 0 | 1 | 0 | 16 | 1630898341
6 | M | 34571150 | trubka elektroinstalační ohebná z PH, D 13,5/18,7mm | m | 550 |  | 0 |  |  | základní |  | 0 | 7e-05 | 0.0385 | 0 | 0 | 32 | M | 2 | ROZPOCET | 0 | 0 | 0 | 0 | 0 | 1 | 0 | 16 | 631464688
7 | K | 741110042 | Montáž trubka plastová ohebná D přes 23 do 35 mm uložená pevně | m | 100 |  | 0 |  |  | základní |  | 0 | 0 | 0 | 0 | 0 | 16 | K | 2 | ROZPOCET | 0 | 0 | 0 | 0 | 0 | 1 | 0 | 16 | 1184061823
8 | M | 34571156 | trubka elektroinstalační ohebná z PH, D 28,4/34,5mm | m | 100 |  | 0 |  |  | základní |  | 0 | 0.0002 | 0.02 | 0 | 0 | 32 | M | 2 | ROZPOCET | 0 | 0 | 0 | 0 | 0 | 1 | 0 | 16 | -720975137
9 | K | 741112003 | Montáž krabice zapuštěná plastová čtyřhranná | kus | 31 |  | 0 |  |  | základní |  | 0 | 0 | 0 | 0 | 0 | 16 | K | 2 | ROZPOCET | 0 | 0 | 0 | 0 | 0 | 1 | 0 | 16 | -1014558240
10 | M | 34571456R | krabice pod omítku PVC přístrojová čtvercová pro vícenásobnou zástavbu 71 mm | kus | 31 |  | 0 |  |  | základní |  | 0 | 5e-05 | 0.00155 | 0 | 0 | 32 | M | 2 | ROZPOCET | 0 | 0 | 0 | 0 | 0 | 1 | 0 | 16 | -1513394367
| P |  | Poznámka k položce: - krabice pod omítku - krabice do SDK | [14 empty] | P | 2
11 | K | 741112022 | Montáž krabice nástěnná plastová čtyřhranná do 160x160 mm | kus | 3 |  | 0 |  |  | základní |  | 0 | 0 | 0 | 0 | 0 | 16 | K | 2 | ROZPOCET | 0 | 0 | 0 | 0 | 0 | 1 | 0 | 16 | -2111870461
12 | M | 34571524 | krabice pod omítku PVC odbočná čtvercová 125x125mm s víčkem | kus | 3 |  | 0 |  |  | základní |  | 0 | 0.00023 | 0.00069 | 0 | 0 | 32 | M | 2 | ROZPOCET | 0 | 0 | 0 | 0 | 0 | 1 | 0 | 16 | -1717470618
13 | K | 741322143R | Montáž Hrubá/jemná přep.ochrana pro jednu datovou linku, DIN | kus | 4 |  | 0 |  |  | základní |  | 0 | 0 | 0 | 0 | 0 | 16 | K | 2 | ROZPOCET | 0 | 0 | 0 | 0 | 0 | 1 | 0 | 16 | 473664674
14 | M | ADI.0032983.URS | Hrubá/jemná přep.ochrana, 12Vss, pro jednu dat.linku s napájením, výměnný modul | kus | 4 |  | 0 |  |  | základní |  | 0 | 0 | 0 | 0 | 0 | 256 | M | 2 | ROZPOCET | 0 | 0 | 0 | 0 | 0 | 1 | 0 | 64 | 1793099529
| D | M | Práce a dodávky M |  |  |  | 0 |  |  |  |  | 0 |  | 0 |  | 0 | 3 | D | 0 | ROZPOCET | [6 empty] | 0
| D | 22-M | Montáže technologických zařízení pro dopravní stavby |  |  |  | 0 |  |  |  |  | 0 |  | 0 |  | 0 | 3 | D | 1 | ROZPOCET | [6 empty] | 0
15 | K | 220281304R | Montáž kabelu EZS v trubce 5 žil | m | 600 |  | 0 |  |  | základní |  | 0 | 0 | 0 | 0 | 0 | 64 | K | 2 | ROZPOCET | 0 | 0 | 0 | 0 | 0 | 1 | 0 | 64 | 907864271
16 | M | ADI.0033263.URS | Instalační kabel - drát 2 x 0,8 mm + 2 x 0,5 mm, 300 metrů pro systém JA-100 | m | 600 |  | 0 |  |  | základní |  | 0 | 0 | 0 | 0 | 0 | 256 | M | 2 | ROZPOCET | 0 | 0 | 0 | 0 | 0 | 1 | 0 | 64 | -422160331
17 | K | 220300702 | Ukončení stíněného kabelu v zařízení EZS v prvku | kus | 200 |  | 0 |  |  | základní |  | 0 | 0 | 0 | 0 | 0 | 64 | K | 2 | ROZPOCET | 0 | 0 | 0 | 0 | 0 | 1 | 0 | 64 | 173678966
18 | K | 220322001 | Montáž zabezpečovací ústředny EZS | kus | 1 |  | 0 |  |  | základní |  | 0 | 0 | 0 | 0 | 0 | 64 | K | 2 | ROZPOCET | 0 | 0 | 0 | 0 | 0 | 1 | 0 | 64 | -1028501075
19 | M | ADI.0062556.URS | Ústředna s LAN, rádiovým modulem a 4G LTE GSM modulem JA-194Y v ceně | kus | 1 |  | 0 |  |  | základní |  | 0 | 0 | 0 | 0 | 0 | 256 | M | 2 | ROZPOCET | 0 | 0 | 0 | 0 | 0 | 1 | 0 | 64 | 656586588
20 | K | 220322002 | Montáž čidla, snímače nebo sirény pro EZS | kus | 94 |  | 0 |  |  | základní |  | 0 | 0 | 0 | 0 | 0 | 64 | K | 2 | ROZPOCET | 0 | 0 | 0 | 0 | 0 | 1 | 0 | 64 | -453413847
21 | M | ADI.0031821.URS | Sběrnicový PIR detektor pohybu, dosah 12m / 90°/ 7m / 90°(PET imunita cca 25 kg) | kus | 21 |  | 0 |  |  | základní |  | 0 | 0 | 0 | 0 | 0 | 256 | M | 2 | ROZPOCET | 0 | 0 | 0 | 0 | 0 | 1 | 0 | 64 | 1099754179
22 | M | ADI.0032482.URS | MG kontakt závrtný čtyřdrátový s pracovní mezerou až 22 mm, kabel 6m | kus | 31 |  | 0 |  |  | základní |  | 0 | 0 | 0 | 0 | 0 | 256 | M | 2 | ROZPOCET | 0 | 0 | 0 | 0 | 0 | 1 | 0 | 64 | -168803297
23 | M | ADI.0031835.URS | Sběrnicový kombinovaný detektor kouře a teplot | kus | 12 |  | 0 |  |  | základní |  | 0 | 0 | 0 | 0 | 0 | 256 | M | 2 | ROZPOCET | 0 | 0 | 0 | 0 | 0 | 1 | 0 | 64 | 1993273833
24 | M | ADI.0031841.URS | Sběrnicový modul pro připojení magnetického kontaktu – 2 vstupový | kus | 5 |  | 0 |  |  | základní |  | 0 | 0 | 0 | 0 | 0 | 256 | M | 2 | ROZPOCET | 0 | 0 | 0 | 0 | 0 | 1 | 0 | 64 | 762973156
25 | M | ADI.0031861.URS | Sběrnicový modul připojení drátového detektoru | kus | 21 |  | 0 |  |  | základní |  | 0 | 0 | 0 | 0 | 0 | 256 | M | 2 | ROZPOCET | 0 | 0 | 0 | 0 | 0 | 1 | 0 | 64 | -2097866145
26 | M | ADI.0031874.URS | Vicepoziční rozbočovač sběrnice | kus | 1 |  | 0 |  |  | základní |  | 0 | 0 | 0 | 0 | 0 | 256 | M | 2 | ROZPOCET | 0 | 0 | 0 | 0 | 0 | 1 | 0 | 64 | 1406350339
27 | M | ADI.0031847.URS | Sběrnicová siréna vnitřní zálohovaná | kus | 3 |  | 0 |  |  | základní |  | 0 | 0 | 0 | 0 | 0 | 256 | M | 2 | ROZPOCET | 0 | 0 | 0 | 0 | 0 | 1 | 0 | 64 | 537051380
28 | K | 220322003 | Montáž klávesnice nebo tabla pro EZS | kus | 12 |  | 0 |  |  | základní |  | 0 | 0 | 0 | 0 | 0 | 64 | K | 2 | ROZPOCET | 0 | 0 | 0 | 0 | 0 | 1 | 0 | 64 | 1787424002
29 | M | ADI.0031753.URS | Sběrnicový RFID modul se čtečkou karet, LCD kláv. a prvním ovládacím segmentem | kus | 3 |  | 0 |  |  | základní |  | 0 | 0 | 0 | 0 | 0 | 256 | M | 2 | ROZPOCET | 0 | 0 | 0 | 0 | 0 | 1 | 0 | 64 | -2075252882
30 | M | ADI.0031754.URS | Přídavný ovládací segment k sběrnicovým RFID modulům JA112E-114E a JA152E-JA154E | kus | 9 |  | 0 |  |  | základní |  | 0 | 0 | 0 | 0 | 0 | 256 | M | 2 | ROZPOCET | 0 | 0 | 0 | 0 | 0 | 1 | 0 | 64 | -2119453771
31 | K | 220322004 | Montáž rozvodné kompaktní krabice pro EZS | kus | 1 |  | 0 |  |  | základní |  | 0 | 0 | 0 | 0 | 0 | 64 | K | 2 | ROZPOCET | 0 | 0 | 0 | 0 | 0 | 1 | 0 | 64 | -1323596405
32 | K | 220322009 | Oživení a nastavení systému EZS | kus | 1 |  | 0 |  |  | základní |  | 0 | 0 | 0 | 0 | 0 | 64 | K | 2 | ROZPOCET | 0 | 0 | 0 | 0 | 0 | 1 | 0 | 64 | 1613318316
33 | K | 220322011 | Zaškolení obsluhy pro systém EZS | kus | 1 |  | 0 |  |  | základní |  | 0 | 0 | 0 | 0 | 0 | 64 | K | 2 | ROZPOCET | 0 | 0 | 0 | 0 | 0 | 1 | 0 | 64 | -1219936888
34 | K | 220322012 | Vyhotovení protokolu o funkční zkoušce EZS | kus | 1 |  | 0 |  |  | základní |  | 0 | 0 | 0 | 0 | 0 | 64 | K | 2 | ROZPOCET | 0 | 0 | 0 | 0 | 0 | 1 | 0 | 64 | 1866312207
35 | K | 220331005R | Naprogramování čtečky RFID jedné adresy | kus | 30 |  | 0 |  |  | základní |  | 0 | 0 | 0 | 0 | 0 | 64 | K | 2 | ROZPOCET | 0 | 0 | 0 | 0 | 0 | 1 | 0 | 64 | 1148365277
| P |  | Poznámka k položce: základní sada 30 čipů k dodávce ústředny | [14 empty] | P | 2
36 | M | ADI.0031762.URS | Kožený RFID přívěsek / přístupový čip v červené barvě | kus | 30 |  | 0 |  |  | základní |  | 0 | 0 | 0 | 0 | 0 | 256 | M | 2 | ROZPOCET | 0 | 0 | 0 | 0 | 0 | 1 | 0 | 64 | 328327114
| D | 46-M | Zemní práce při extr.mont.pracích |  |  |  | 0 |  |  |  |  | 0 |  | 0 |  | 0 | 3 | D | 1 | ROZPOCET | [6 empty] | 0
37 | K | 460161293 | Hloubení kabelových rýh ručně š 50 cm hl 100 cm v hornině tř II skupiny 4 | m | 30 |  | 0 |  |  | základní |  | 0 | 0 | 0 | 0 | 0 | 64 | K | 2 | ROZPOCET | 0 | 0 | 0 | 0 | 0 | 1 | 0 | 64 | 242370684
38 | K | 460451313 | Zásyp kabelových rýh strojně se zhutněním š 50 cm hl 100 cm z horniny tř II skupiny 4 | m | 30 |  | 0 |  |  | základní |  | 0 | 0 | 0 | 0 | 0 | 64 | K | 2 | ROZPOCET | 0 | 0 | 0 | 0 | 0 | 1 | 0 | 64 | 510084821
39 | K | 460662512 | Kabelové lože z písku pro kabely vn a vvn kryté plastovou fólií š lože přes 25 do 50 cm | m | 30 |  | 0 |  |  | základní |  | 0 | 0 | 0 | 0 | 0 | 64 | K | 2 | ROZPOCET | 0 | 0 | 0 | 0 | 0 | 1 | 0 | 64 | 20022025
| D | VRN | Vedlejší rozpočtové náklady |  |  |  | 0 |  |  |  |  | 0 |  | 0 |  | 0 | 5 | D | 0 | ROZPOCET | [6 empty] | 0
| D | VRN1 | Průzkumné, geodetické a projektové práce |  |  |  | 0 |  |  |  |  | 0 |  | 0 |  | 0 | 5 | D | 1 | ROZPOCET | [6 empty] | 0
40 | K | 013254000 | Dokumentace skutečného provedení stavby | ks | 1 |  | 0 |  |  | základní |  | 0 | 0 | 0 | 0 | 0 | 1024 | K | 2 | ROZPOCET | 0 | 0 | 0 | 0 | 0 | 1 | 0 | 1024 | -2051014479
41 | K | 013294000 | Výrobní dokumentace | soubor | 1 |  | 0 |  |  | základní |  | 0 | 0 | 0 | 0 | 0 | 1024 | K | 2 | ROZPOCET | 0 | 0 | 0 | 0 | 0 | 1 | 0 | 1024 | 1116357383
| D | VRN9 | Ostatní náklady |  |  |  | 0 |  |  |  |  | 0 |  | 0 |  | 0 | 5 | D | 1 | ROZPOCET | [6 empty] | 0
42 | K | 091003010 | Materiál blíže nespecifikovaný pro popojení instalace | soubor | 1 |  | 0 |  |  | základní |  | 0 | 0 | 0 | 0 | 0 | 1024 | K | 2 | ROZPOCET | 0 | 0 | 0 | 0 | 0 | 1 | 0 | 1024 | 70929613
| P |  | Poznámka k položce: konektory, svorkovnice, koncovky kabelů, popisky, značkovací materiál apod. | [14 empty] | P | 2
43 | K | 091003020 | Materiál kotvící a spojovací | soubor | 1 |  | 0 |  |  | základní |  | 0 | 0 | 0 | 0 | 0 | 1024 | K | 2 | ROZPOCET | 0 | 0 | 0 | 0 | 0 | 1 | 0 | 1024 | -1953119981
| P |  | Poznámka k položce: hmoždiny, šrouby, hřeby, sádra, závitové tyče apod. | [14 empty] | P | 2
44 | K | 091003030 | Materiál izolační | soubor | 1 |  | 0 |  |  | základní |  | 0 | 0 | 0 | 0 | 0 | 1024 | K | 2 | ROZPOCET | 0 | 0 | 0 | 0 | 0 | 1 | 0 | 1024 | -1110469873
| P |  | Poznámka k položce: izolační pásky, smršťovací bužírky, bužírky, apod. | [14 empty] | P | 2

## 04h.6 - ESLB - IPVDT
{5366597d-19ff-4bfe-af05-b2c8696c99c1}
2
| KRYCÍ LIST SOUPISU PRACÍ | [7 empty] | v --- níže se nacházejí doplnkové a pomocné údaje k sestavám --- v | [8 empty] | False
Stavba:
MŠ Vokovická
Objekt:
01 - SO 01 - Hlavní budova MŠ
Soupis:
04h - Elektronické komunikace
Úroveň 3:
04h.6 - ESLB - IPVDT
| KSO: |  |  |  |  | CC-CZ:
| Místo: |  | Vokovice, p.č. 1281/256, 1281/257 |  |  | Datum: | 21. 2. 2023
| Zadavatel: |  |  |  |  | IČ:
|  | Městská část Praha 6, Čs. Armády 601/23 |  |  |  | DIČ:
| Uchazeč: |  |  |  |  | IČ: | Vyplň údaj
|  | Vyplň údaj |  |  |  | DIČ: | Vyplň údaj
| Projektant: |  |  |  |  | IČ:
|  | ra15 a.s., ATELIER SEVER s.r.o. |  |  |  | DIČ:
| Zpracovatel: |  |  |  |  | IČ:
|  | Ecoten s.r.o. |  |  |  | DIČ:
Poznámka:
| Cena bez DPH | [5 empty] | 0
|  |  | Základ daně |  |  | Sazba daně | Výše daně
| DPH | základní | 0 |  |  | 21% | 0
|  | snížená | 0 |  |  | 15% | 0
|  | zákl. přenesená | 0 |  |  | 21% | 0
|  | sníž. přenesená | 0 |  |  | 15% | 0
|  | nulová | 0 |  |  | 0% | 0
| Cena s DPH |  |  | v | CZK |  | 0
| Projektant |  |  | Zpracovatel
| Datum a podpis: |  | Razítko | Datum a podpis: |  |  | Razítko
| Objednavatel |  |  | Uchazeč
| Datum a podpis: |  | Razítko | Datum a podpis: |  |  | Razítko
REKAPITULACE ČLENĚNÍ SOUPISU PRACÍ
Stavba:
MŠ Vokovická
Objekt:
01 - SO 01 - Hlavní budova MŠ
Soupis:
04h - Elektronické komunikace
Úroveň 3:
04h.6 - ESLB - IPVDT
Místo: |  |  | Vokovice, p.č. 1281/256, 1281/257 |  |  | Datum: | 21. 2. 2023
Zadavatel: |  |  | Městská část Praha 6, Čs. Armády 601/23 |  |  | Projektant: | ra15 a.s., ATELIER SEVER s.r.o.
Uchazeč: |  |  | Vyplň údaj |  |  | Zpracovatel: | Ecoten s.r.o.
Kód dílu - Popis | [6 empty] | Cena celkem [CZK]
Náklady ze soupisu prací | [6 empty] | 0 | [11 empty] | -1
| HSV - Práce a dodávky HSV | [5 empty] | 0
| 9 - Ostatní konstrukce a práce, bourání | [5 empty] | 0
| 997 - Přesun sutě | [5 empty] | 0
| PSV - Práce a dodávky PSV | [5 empty] | 0
| 741 - Elektroinstalace - silnoproud | [5 empty] | 0
| M - Práce a dodávky M | [5 empty] | 0
| 21-M - Elektromontáže | [5 empty] | 0
| 22-M - Montáže technologických zařízení stavby | [5 empty] | 0
| 46-M - Zemní práce při extr.mont.pracích | [5 empty] | 0
| VRN - Vedlejší rozpočtové náklady | [5 empty] | 0
| VRN1 - Průzkumné, geodetické a projektové práce | [5 empty] | 0
| VRN9 - Ostatní náklady | [5 empty] | 0
SOUPIS PRACÍ
Stavba:
MŠ Vokovická
Objekt:
01 - SO 01 - Hlavní budova MŠ
Soupis:
04h - Elektronické komunikace
Úroveň 3:
04h.6 - ESLB - IPVDT
Místo: |  |  | Vokovice, p.č. 1281/256, 1281/257 |  |  | Datum: | 21. 2. 2023
Zadavatel: |  |  | Městská část Praha 6, Čs. Armády 601/23 |  |  | Projektant: | ra15 a.s., ATELIER SEVER s.r.o.
Uchazeč: |  |  | Vyplň údaj |  |  | Zpracovatel: | Ecoten s.r.o.
PČ | Typ | Kód | Popis | MJ | Množství | J.cena [CZK] | Cena celkem [CZK] | Cenová soustava |  | DPH | J. Nh [h] | Nh celkem [h] | J. hmotnost [t] | Hmotnost celkem [t] | J. suť [t] | Suť Celkem [t]
Náklady soupisu celkem | [6 empty] | 0 |  |  |  |  | 0 |  | 0.06718 |  | 0.012 |  | D | -1 | [10 empty] | 0
| D | HSV | Práce a dodávky HSV |  |  |  | 0 |  |  |  |  | 0 |  | 0.00018 |  | 0.012 | 1 | D | 0 |  |  |  | ROZPOCET | [6 empty] | 0
| D | 9 | Ostatní konstrukce a práce, bourání |  |  |  | 0 |  |  |  |  | 0 |  | 0.00018 |  | 0.012 | 1 | D | 1 |  |  |  | ROZPOCET | [6 empty] | 0
1 | K | 977332211 | Frézování drážek ve stěnách z dutých cihel nebo tvárnic do 30x30 mm | m | 6 |  | 0 |  |  | základní |  | 0 | 2e-05 | 0.00012 | 0.001 | 0.006 | 4 | K | 2 |  |  |  | ROZPOCET | 0 | 0 | 0 | 0 | 0 | 1 | 0 | 4 | -1673582884
2 | K | 977332212 | Frézování drážek ve stěnách z dutých cihel nebo tvárnic do 50x50 mm | m | 3 |  | 0 |  |  | základní |  | 0 | 2e-05 | 6e-05 | 0.002 | 0.006 | 4 | K | 2 |  |  |  | ROZPOCET | 0 | 0 | 0 | 0 | 0 | 1 | 0 | 4 | -1773522796
| D | 997 | Přesun sutě |  |  |  | 0 |  |  |  |  | 0 |  | 0 |  | 0 | 1 | D | 1 |  |  |  | ROZPOCET | [6 empty] | 0
3 | K | 997013111 | Vnitrostaveništní doprava suti a vybouraných hmot pro budovy v do 6 m s použitím mechanizace | t | 0.012 |  | 0 |  |  | základní |  | 0 | 0 | 0 | 0 | 0 | 4 | K | 2 |  |  |  | ROZPOCET | 0 | 0 | 0 | 0 | 0 | 1 | 0 | 4 | 159439967
| D | PSV | Práce a dodávky PSV |  |  |  | 0 |  |  |  |  | 0 |  | 0.067 |  | 0 | 2 | D | 0 |  |  |  | ROZPOCET | [6 empty] | 0
| D | 741 | Elektroinstalace - silnoproud |  |  |  | 0 |  |  |  |  | 0 |  | 0.067 |  | 0 | 2 | D | 1 |  |  |  | ROZPOCET | [6 empty] | 0
4 | K | 741110041 | Montáž trubka plastová ohebná D přes 11 do 23 mm uložená pevně | m | 500 |  | 0 |  |  | základní |  | 0 | 0 | 0 | 0 | 0 | 16 | K | 2 |  |  |  | ROZPOCET | 0 | 0 | 0 | 0 | 0 | 1 | 0 | 16 | -2117019223
5 | M | 34571150 | trubka elektroinstalační ohebná z PH, D 13,5/18,7mm | m | 500 |  | 0 |  |  | základní |  | 0 | 7e-05 | 0.035 | 0 | 0 | 32 | M | 2 |  |  |  | ROZPOCET | 0 | 0 | 0 | 0 | 0 | 1 | 0 | 16 | 1956737975
6 | K | 741110042 | Montáž trubka plastová ohebná D přes 23 do 35 mm uložená pevně | m | 100 |  | 0 |  |  | základní |  | 0 | 0 | 0 | 0 | 0 | 16 | K | 2 |  |  |  | ROZPOCET | 0 | 0 | 0 | 0 | 0 | 1 | 0 | 16 | 1832862565
7 | M | 34571156 | trubka elektroinstalační ohebná z PH, D 28,4/34,5mm | m | 100 |  | 0 |  |  | základní |  | 0 | 0.0002 | 0.02 | 0 | 0 | 32 | M | 2 |  |  |  | ROZPOCET | 0 | 0 | 0 | 0 | 0 | 1 | 0 | 16 | 2035599442
8 | K | 741124731 | Montáž kabel Cu stíněný ovládací žíly 2 až 19x0,8 mm2 uložený pevně (např. JYTY) | m | 260.87 |  | 0 |  |  | základní |  | 0 | 0 | 0 | 0 | 0 | 16 | K | 2 |  |  |  | ROZPOCET | 0 | 0 | 0 | 0 | 0 | 1 | 0 | 16 | -1126446273
9 | M | 1228371 | KABEL PRAFLACOM-F 1X2X0,8 | m | 300 |  | 0 |  |  | základní |  | 0 | 4e-05 | 0.012 | 0 | 0 | 32 | M | 2 |  |  |  | ROZPOCET | 0 | 0 | 0 | 0 | 0 | 1 | 0 | 16 | 1521867948
| VV |  | 260,869565217391*1,15 'Přepočtené koeficientem množství |  | 300 | [12 empty] | VV | 2 | 2 | False | 1 | ROZPOCET
| D | M | Práce a dodávky M |  |  |  | 0 |  |  |  |  | 0 |  | 0 |  | 0 | 3 | D | 0 |  |  |  | ROZPOCET | [6 empty] | 0
| D | 21-M | Elektromontáže |  |  |  | 0 |  |  |  |  | 0 |  | 0 |  | 0 | 3 | D | 1 |  |  |  | ROZPOCET | [6 empty] | 0
10 | K | 210290281R | Montáž zařízení domácího telefonu - IP VIDEO | kus | 24 |  | 0 |  |  | základní |  | 0 | 0 | 0 | 0 | 0 | 64 | K | 2 |  |  |  | ROZPOCET | 0 | 0 | 0 | 0 | 0 | 1 | 0 | 64 | 1938843897
11 | M | ADI.0034587.URS | 2N IP Verso základní audio jednotka s kamerou a 1 tlačítkem | kus | 4 |  | 0 |  |  | základní |  | 0 | 0 | 0 | 0 | 0 | 8 | M | 2 |  |  |  | ROZPOCET | 0 | 0 | 0 | 0 | 0 | 1 | 0 | 4 | 1710698320
12 | M | ADI.0034590.URS | 2N IP Verso modul 5 tlačítek | kus | 8 |  | 0 |  |  | základní |  | 0 | 0 | 0 | 0 | 0 | 8 | M | 2 |  |  |  | ROZPOCET | 0 | 0 | 0 | 0 | 0 | 1 | 0 | 4 | -1024630398
13 | M | ADI.0034598.URS | 2N IP Verso - RFID čtečka Bluetooth a 13.56MHz+125kHz, čte UID | kus | 4 |  | 0 |  |  | základní |  | 0 | 0 | 0 | 0 | 0 | 8 | M | 2 |  |  |  | ROZPOCET | 0 | 0 | 0 | 0 | 0 | 1 | 0 | 4 | -372819822
14 | M | ADI.0034609.URS | 2N IP Verso rám pro instalaci na povrch, 2 moduly, černé provedení | kus | 8 |  | 0 |  |  | základní |  | 0 | 0 | 0 | 0 | 0 | 8 | M | 2 |  |  |  | ROZPOCET | 0 | 0 | 0 | 0 | 0 | 1 | 0 | 4 | 1419054465
15 | M | ADI.0034628.URS | 2N Verso záslepka 1 tlačítka | kus | 16 |  | 0 |  |  | základní |  | 0 | 0 | 0 | 0 | 0 | 8 | M | 2 |  |  |  | ROZPOCET | 0 | 0 | 0 | 0 | 0 | 1 | 0 | 4 | -986067529
16 | M | 2N9134173 | 2N® IP interkom - RFID Čipová karta Mifare 13.56MHz | kus | 300 |  | 0 |  |  | základní |  | 0 | 0 | 0 | 0 | 0 | 8 | M | 2 |  |  |  | ROZPOCET | 0 | 0 | 0 | 0 | 0 | 1 | 0 | 4 | -295395286
17 | M | 2N9137955 | Kredit pro Zařízení - 2N Mobile Video (kredit pro 10 telefonů na rok) | kus | 120 |  | 0 |  |  | základní |  | 0 | 0 | 0 | 0 | 0 | 8 | M | 2 |  |  |  | ROZPOCET | 0 | 0 | 0 | 0 | 0 | 1 | 0 | 4 | 1503430028
18 | M | 001 | mobilní zařízení iPhone | kus | 7 |  | 0 |  |  | základní |  | 0 | 0 | 0 | 0 | 0 | 8 | M | 2 |  |  |  | ROZPOCET | 0 | 0 | 0 | 0 | 0 | 1 | 0 | 4 | 1001314375
19 | M | 002 | bezdrátové nabijení pro iPhone | kus | 7 |  | 0 |  |  | základní |  | 0 | 0 | 0 | 0 | 0 | 8 | M | 2 |  |  |  | ROZPOCET | 0 | 0 | 0 | 0 | 0 | 1 | 0 | 4 | 766724327
20 | K | 210290282R | Montáž elektrického zámku | hod | 20 |  | 0 |  |  | základní |  | 0 | 0 | 0 | 0 | 0 | 64 | K | 2 |  |  |  | ROZPOCET | 0 | 0 | 0 | 0 | 0 | 1 | 0 | 64 | 1724683394
21 | M | ADI.0050525.URS | Elmag. zámek stav. 12V/230mA stavitel.střelka a deblokace, 250mm lišta | kus | 4 |  | 0 |  |  | základní |  | 0 | 0 | 0 | 0 | 0 | 8 | M | 2 |  |  |  | ROZPOCET | 0 | 0 | 0 | 0 | 0 | 1 | 0 | 4 | 1588597465
| D | 22-M | Montáže technologických zařízení stavby |  |  |  | 0 |  |  |  |  | 0 |  | 0 |  | 0 | 3 | D | 1 |  |  |  | ROZPOCET | [6 empty] | 0
22 | K | 220280206 | Montáž kabely bytové uložené v trubkách nebo lištách SEKU, SYKY do D 7 mm | m | 250 |  | 0 |  |  | základní |  | 0 | 0 | 0 | 0 | 0 | 64 | K | 2 |  |  |  | ROZPOCET | 0 | 0 | 0 | 0 | 0 | 1 | 0 | 64 | -1135570577
| P |  | Poznámka k položce: kabely budou vedeny ve společných kabelových trasách se strukturovanou kabeláží a v trasách kanceláří nad podhledem a ve vícekomorovém žlabu | [14 empty] | P | 2
23 | M | ADI.0051258.URS | Instalační kabel Solarix CAT6A STP LSOH Dca s1 d2 a1 500m/cívka SXKD-6A-STP-LSOH | m | 150 |  | 0 |  |  | základní |  | 0 | 0 | 0 | 0 | 0 | 256 | M | 2 |  |  |  | ROZPOCET | 0 | 0 | 0 | 0 | 0 | 1 | 0 | 64 | -1405066459
24 | M | ADI.0051261.URS | Instalační kabel venkovní Solarix CAT6A STP PE Fca 500m/cívka SXKD-6A-STP-PE | m | 100 |  | 0 |  |  | základní |  | 0 | 0 | 0 | 0 | 0 | 256 | M | 2 |  |  |  | ROZPOCET | 0 | 0 | 0 | 0 | 0 | 1 | 0 | 64 | 1512204180
25 | K | 220322009R | Uvedení do provozu systém oživení a nastavení | kus | 1 |  | 0 |  |  | základní |  | 0 | 0 | 0 | 0 | 0 | 64 | K | 2 |  |  |  | ROZPOCET | 0 | 0 | 0 | 0 | 0 | 1 | 0 | 64 | 900665815
26 | K | 220322010R | Naprogramování IP technologie VIDEO TEL | kus | 4 |  | 0 |  |  | základní |  | 0 | 0 | 0 | 0 | 0 | 64 | K | 2 |  |  |  | ROZPOCET | 0 | 0 | 0 | 0 | 0 | 1 | 0 | 64 | 1346036760
27 | K | 220322011R | Uvedení do provozu systém pro IP VIDEO TEL | kus | 1 |  | 0 |  |  | základní |  | 0 | 0 | 0 | 0 | 0 | 64 | K | 2 |  |  |  | ROZPOCET | 0 | 0 | 0 | 0 | 0 | 1 | 0 | 64 | -1746965497
28 | K | 220322014R | Nastavení a stažení AP | kus | 7 |  | 0 |  |  | základní |  | 0 | 0 | 0 | 0 | 0 | 64 | K | 2 |  |  |  | ROZPOCET | 0 | 0 | 0 | 0 | 0 | 1 | 0 | 64 | -1421725939
| D | 46-M | Zemní práce při extr.mont.pracích |  |  |  | 0 |  |  |  |  | 0 |  | 0 |  | 0 | 3 | D | 1 |  |  |  | ROZPOCET | [6 empty] | 0
29 | K | 460161293 | Hloubení kabelových rýh ručně š 50 cm hl 100 cm v hornině tř II skupiny 4 | m | 35 |  | 0 |  |  | základní |  | 0 | 0 | 0 | 0 | 0 | 64 | K | 2 |  |  |  | ROZPOCET | 0 | 0 | 0 | 0 | 0 | 1 | 0 | 64 | -1834980744
30 | K | 460451313 | Zásyp kabelových rýh strojně se zhutněním š 50 cm hl 100 cm z horniny tř II skupiny 4 | m | 35 |  | 0 |  |  | základní |  | 0 | 0 | 0 | 0 | 0 | 64 | K | 2 |  |  |  | ROZPOCET | 0 | 0 | 0 | 0 | 0 | 1 | 0 | 64 | 2040307648
31 | K | 460662512 | Kabelové lože z písku pro kabely vn a vvn kryté plastovou fólií š lože přes 25 do 50 cm | m | 35 |  | 0 |  |  | základní |  | 0 | 0 | 0 | 0 | 0 | 64 | K | 2 |  |  |  | ROZPOCET | 0 | 0 | 0 | 0 | 0 | 1 | 0 | 64 | 1918734978
| D | VRN | Vedlejší rozpočtové náklady |  |  |  | 0 |  |  |  |  | 0 |  | 0 |  | 0 | 5 | D | 0 |  |  |  | ROZPOCET | [6 empty] | 0
| D | VRN1 | Průzkumné, geodetické a projektové práce |  |  |  | 0 |  |  |  |  | 0 |  | 0 |  | 0 | 5 | D | 1 |  |  |  | ROZPOCET | [6 empty] | 0
32 | K | 013254000 | Dokumentace skutečného provedení stavby | ks | 1 |  | 0 |  |  | základní |  | 0 | 0 | 0 | 0 | 0 | 1024 | K | 2 |  |  |  | ROZPOCET | 0 | 0 | 0 | 0 | 0 | 1 | 0 | 1024 | 740673099
33 | K | 013294000 | Výrobní dokumentace | soubor | 1 |  | 0 |  |  | základní |  | 0 | 0 | 0 | 0 | 0 | 1024 | K | 2 |  |  |  | ROZPOCET | 0 | 0 | 0 | 0 | 0 | 1 | 0 | 1024 | 1578927080
| D | VRN9 | Ostatní náklady |  |  |  | 0 |  |  |  |  | 0 |  | 0 |  | 0 | 5 | D | 1 |  |  |  | ROZPOCET | [6 empty] | 0
34 | K | 091003010 | Materiál blíže nespecifikovaný pro popojení instalace | soubor | 1 |  | 0 |  |  | základní |  | 0 | 0 | 0 | 0 | 0 | 1024 | K | 2 |  |  |  | ROZPOCET | 0 | 0 | 0 | 0 | 0 | 1 | 0 | 1024 | -170627278
| P |  | Poznámka k položce: konektory, svorkovnice, koncovky kabelů, popisky, značkovací materiál apod. | [14 empty] | P | 2
35 | K | 091003020 | Materiál kotvící a spojovací | soubor | 1 |  | 0 |  |  | základní |  | 0 | 0 | 0 | 0 | 0 | 1024 | K | 2 |  |  |  | ROZPOCET | 0 | 0 | 0 | 0 | 0 | 1 | 0 | 1024 | -214960492
| P |  | Poznámka k položce: hmoždiny, šrouby, hřeby, sádra, závitové tyče apod. | [14 empty] | P | 2
36 | K | 091003030 | Materiál izolační | soubor | 1 |  | 0 |  |  | základní |  | 0 | 0 | 0 | 0 | 0 | 1024 | K | 2 |  |  |  | ROZPOCET | 0 | 0 | 0 | 0 | 0 | 1 | 0 | 1024 | -1288663419
| P |  | Poznámka k položce: izolační pásky, smršťovací bužírky, bužírky, apod. | [14 empty] | P | 2

## 02a - Přístřešek na kola ...
{1aafba9a-eb34-4148-99e8-f8023c429ba8}
2
| KRYCÍ LIST SOUPISU PRACÍ | [7 empty] | v --- níže se nacházejí doplnkové a pomocné údaje k sestavám --- v | [8 empty] | False
Stavba:
MŠ Vokovická
Objekt:
02 - SO 02 - Drobné stavby a oplocení
Soupis:
02a - Přístřešek na kola a odpad
| KSO: |  |  |  |  | CC-CZ:
| Místo: |  | Vokovice, p.č. 1281/256, 1281/257 |  |  | Datum: | 21. 2. 2023
| Zadavatel: |  |  |  |  | IČ:
|  | Městská část Praha 6, Čs. Armády 601/23 |  |  |  | DIČ:
| Uchazeč: |  |  |  |  | IČ: | Vyplň údaj
|  | Vyplň údaj |  |  |  | DIČ: | Vyplň údaj
| Projektant: |  |  |  |  | IČ:
|  | ra15 a.s., ATELIER SEVER s.r.o. |  |  |  | DIČ:
| Zpracovatel: |  |  |  |  | IČ:
|  | Ecoten s.r.o. |  |  |  | DIČ:
Poznámka:
| Cena bez DPH | [5 empty] | 0
|  |  | Základ daně |  |  | Sazba daně | Výše daně
| DPH | základní | 0 |  |  | 21% | 0
|  | snížená | 0 |  |  | 15% | 0
|  | zákl. přenesená | 0 |  |  | 21% | 0
|  | sníž. přenesená | 0 |  |  | 15% | 0
|  | nulová | 0 |  |  | 0% | 0
| Cena s DPH |  |  | v | CZK |  | 0
| Projektant |  |  | Zpracovatel
| Datum a podpis: |  | Razítko | Datum a podpis: |  |  | Razítko
| Objednavatel |  |  | Uchazeč
| Datum a podpis: |  | Razítko | Datum a podpis: |  |  | Razítko
REKAPITULACE ČLENĚNÍ SOUPISU PRACÍ
Stavba:
MŠ Vokovická
Objekt:
02 - SO 02 - Drobné stavby a oplocení
Soupis:
02a - Přístřešek na kola a odpad
Místo: |  |  | Vokovice, p.č. 1281/256, 1281/257 |  |  | Datum: | 21. 2. 2023
Zadavatel: |  |  | Městská část Praha 6, Čs. Armády 601/23 |  |  | Projektant: | ra15 a.s., ATELIER SEVER s.r.o.
Uchazeč: |  |  | Vyplň údaj |  |  | Zpracovatel: | Ecoten s.r.o.
Kód dílu - Popis | [6 empty] | Cena celkem [CZK]
Náklady ze soupisu prací | [6 empty] | 0 | [11 empty] | -1
| HSV - Práce a dodávky HSV | [5 empty] | 0
| 1 - Zemní práce | [5 empty] | 0
| 2 - Zakládání | [5 empty] | 0
| 6 - Úpravy povrchů, podlahy a osazování výplní | [5 empty] | 0
| 9 - Ostatní konstrukce a práce, bourání | [5 empty] | 0
| 998 - Přesun hmot | [5 empty] | 0
| PSV - Práce a dodávky PSV | [5 empty] | 0
| 712 - Povlakové krytiny | [5 empty] | 0
| 762 - Konstrukce tesařské | [5 empty] | 0
| 764 - Konstrukce klempířské | [5 empty] | 0
| 766 - Konstrukce truhlářské | [5 empty] | 0
| 767 - Konstrukce zámečnické | [5 empty] | 0
| 783 - Dokončovací práce - nátěry | [5 empty] | 0
SOUPIS PRACÍ
Stavba:
MŠ Vokovická
Objekt:
02 - SO 02 - Drobné stavby a oplocení
Soupis:
02a - Přístřešek na kola a odpad
Místo: |  |  | Vokovice, p.č. 1281/256, 1281/257 |  |  | Datum: | 21. 2. 2023
Zadavatel: |  |  | Městská část Praha 6, Čs. Armády 601/23 |  |  | Projektant: | ra15 a.s., ATELIER SEVER s.r.o.
Uchazeč: |  |  | Vyplň údaj |  |  | Zpracovatel: | Ecoten s.r.o.
PČ | Typ | Kód | Popis | MJ | Množství | J.cena [CZK] | Cena celkem [CZK] | Cenová soustava |  | DPH | J. Nh [h] | Nh celkem [h] | J. hmotnost [t] | Hmotnost celkem [t] | J. suť [t] | Suť Celkem [t]
Náklady soupisu celkem | [6 empty] | 0 |  |  |  |  | 0 |  | 45.4487 |  | 0 |  | D | -1 | [10 empty] | 0
| D | HSV | Práce a dodávky HSV |  |  |  | 0 |  |  |  |  | 0 |  | 40.3139 |  | 0 | 1 | D | 0 |  |  |  | ROZPOCET | [6 empty] | 0
| D | 1 | Zemní práce |  |  |  | 0 |  |  |  |  | 0 |  | 0 |  | 0 | 1 | D | 1 |  |  |  | ROZPOCET | [6 empty] | 0
1 | K | 121151105 | Sejmutí ornice plochy do 100 m2 tl vrstvy přes 250 do 300 mm strojně | m2 | 56 |  | 0 |  |  | základní |  | 0 | 0 | 0 | 0 | 0 | 4 | K | 2 |  |  |  | ROZPOCET | 0 | 0 | 0 | 0 | 0 | 1 | 0 | 4 | -1857202143
| VV |  | 3,5*16,0 |  | 56 | [12 empty] | VV | 2 | 2 | True | 0 | ROZPOCET
| VV |  | Součet |  | 56 | [12 empty] | VV | 2 | 4 | True | 1 | ROZPOCET
2 | K | 132251101 | Hloubení rýh nezapažených š do 800 mm v hornině třídy těžitelnosti I skupiny 3 objem do 20 m3 strojně | m3 | 9.312 |  | 0 |  |  | základní |  | 0 | 0 | 0 | 0 | 0 | 4 | K | 2 |  |  |  | ROZPOCET | 0 | 0 | 0 | 0 | 0 | 1 | 0 | 4 | -532747065
| VV |  | (15,0*2+2,5*2)*0,3*0,8 |  | 8.4 | [12 empty] | VV | 2 | 2 | True | 0 | ROZPOCET
| VV |  | (1,9*2)*0,3*0,8 |  | 0.912 | [12 empty] | VV | 2 | 2 | True | 0 | ROZPOCET
| VV |  | Součet |  | 9.312 | [12 empty] | VV | 2 | 4 | True | 1 | ROZPOCET
3 | K | 162351103 | Vodorovné přemístění přes 50 do 500 m výkopku/sypaniny z horniny třídy těžitelnosti I skupiny 1 až 3 | m3 | 9.312 |  | 0 |  |  | základní |  | 0 | 0 | 0 | 0 | 0 | 4 | K | 2 |  |  |  | ROZPOCET | 0 | 0 | 0 | 0 | 0 | 1 | 0 | 4 | 828289146
4 | K | 162751117 | Vodorovné přemístění přes 9 000 do 10000 m výkopku/sypaniny z horniny třídy těžitelnosti I skupiny 1 až 3 | m3 | 16.8 |  | 0 |  |  | základní |  | 0 | 0 | 0 | 0 | 0 | 4 | K | 2 |  |  |  | ROZPOCET | 0 | 0 | 0 | 0 | 0 | 1 | 0 | 4 | 1849567062
| VV |  | ornice | [14 empty] | VV | 2 | 1 | True | 0 | ROZPOCET
| VV |  | 56,0*0,3 |  | 16.8 | [12 empty] | VV | 2 | 2 | True | 0 | ROZPOCET
| VV |  | Mezisoučet |  | 16.8 | [12 empty] | VV | 2 | 3 | True | 0 | ROZPOCET
| VV |  | Součet |  | 16.8 | [12 empty] | VV | 2 | 4 | True | 1 | ROZPOCET
5 | K | 162751119 | Příplatek k vodorovnému přemístění výkopku/sypaniny z horniny třídy těžitelnosti I skupiny 1 až 3 ZKD 1000 m přes 10000 m | m3 | 504 |  | 0 |  |  | základní |  | 0 | 0 | 0 | 0 | 0 | 4 | K | 2 |  |  |  | ROZPOCET | 0 | 0 | 0 | 0 | 0 | 1 | 0 | 4 | -2687437
| VV |  | 16,8*30 'Přepočtené koeficientem množství |  | 504 | [12 empty] | VV | 2 | 2 | False | 1 | ROZPOCET
6 | K | 171152501 | Zhutnění podloží z hornin soudržných nebo nesoudržných pod násypy | m2 | 37.5 |  | 0 |  |  | základní |  | 0 | 0 | 0 | 0 | 0 | 4 | K | 2 |  |  |  | ROZPOCET | 0 | 0 | 0 | 0 | 0 | 1 | 0 | 4 | 2135505992
| VV |  | 15,0*2,5 |  | 37.5 | [12 empty] | VV | 2 | 2 | True | 0 | ROZPOCET
| VV |  | Součet |  | 37.5 | [12 empty] | VV | 2 | 4 | True | 1 | ROZPOCET
7 | K | 171201231 | Poplatek za uložení zeminy a kamení na recyklační skládce (skládkovné) kód odpadu 17 05 04 | t | 28.056 |  | 0 |  |  | základní |  | 0 | 0 | 0 | 0 | 0 | 4 | K | 2 |  |  |  | ROZPOCET | 0 | 0 | 0 | 0 | 0 | 1 | 0 | 4 | -455437586
| VV |  | ornice | [14 empty] | VV | 2 | 1 | True | 0 | ROZPOCET
| VV |  | 56,0*0,3 |  | 16.8 | [12 empty] | VV | 2 | 2 | True | 0 | ROZPOCET
| VV |  | Součet |  | 16.8 | [12 empty] | VV | 2 | 4 | True | 1 | ROZPOCET
| VV |  | 16,8*1,67 'Přepočtené koeficientem množství |  | 28.056 | [12 empty] | VV | 2 | 2 | False | 1 | ROZPOCET
8 | K | 171251201 | Uložení sypaniny na skládky nebo meziskládky | m3 | 9.312 |  | 0 |  |  | základní |  | 0 | 0 | 0 | 0 | 0 | 4 | K | 2 |  |  |  | ROZPOCET | 0 | 0 | 0 | 0 | 0 | 1 | 0 | 4 | -667118167
| VV |  | použití po bourání na zásyp jámy a základů (ASR) | [14 empty] | VV | 2 | 1 | True | 0 | ROZPOCET
| VV |  | 9,312 |  | 9.312 | [12 empty] | VV | 2 | 2 | True | 0 | ROZPOCET
| VV |  | Součet |  | 9.312 | [12 empty] | VV | 2 | 4 | True | 1 | ROZPOCET
9 | K | 171251201.1 | Uložení sypaniny na skládky nebo meziskládky | m3 | 16.8 |  | 0 |  |  | základní |  | 0 | 0 | 0 | 0 | 0 | 4 | K | 2 |  |  |  | ROZPOCET | 0 | 0 | 0 | 0 | 0 | 1 | 0 | 4 | -1659747253
| VV |  | ornice | [14 empty] | VV | 2 | 1 | True | 0 | ROZPOCET
| VV |  | 16,8 |  | 16.8 | [12 empty] | VV | 2 | 2 | True | 0 | ROZPOCET
| VV |  | Součet |  | 16.8 | [12 empty] | VV | 2 | 4 | True | 1 | ROZPOCET
| D | 2 | Zakládání |  |  |  | 0 |  |  |  |  | 0 |  | 23.6583 |  | 0 | 1 | D | 1 |  |  |  | ROZPOCET | [6 empty] | 0
10 | K | 274313611 | Základové pásy z betonu tř. C 16/20 | m3 | 10.476 |  | 0 |  |  | základní |  | 0 | 2.2563 | 23.6374 | 0 | 0 | 4 | K | 2 |  |  |  | ROZPOCET | 0 | 0 | 0 | 0 | 0 | 1 | 0 | 4 | 1609777247
| VV |  | (15,0*2+2,5*2)*0,3*0,9 |  | 9.45 | [12 empty] | VV | 2 | 2 | True | 0 | ROZPOCET
| VV |  | (1,9*2)*0,3*0,9 |  | 1.026 | [12 empty] | VV | 2 | 2 | True | 0 | ROZPOCET
| VV |  | Součet |  | 10.476 | [12 empty] | VV | 2 | 4 | True | 1 | ROZPOCET
11 | K | 274351121 | Zřízení bednění základových pasů rovného | m2 | 7.76 |  | 0 |  |  | základní |  | 0 | 0.00269 | 0.020874 | 0 | 0 | 4 | K | 2 |  |  |  | ROZPOCET | 0 | 0 | 0 | 0 | 0 | 1 | 0 | 4 | -636312419
| VV |  | (15,0*2+2,5*2)*0,1*2 |  | 7 | [12 empty] | VV | 2 | 2 | True | 0 | ROZPOCET
| VV |  | (1,9*2)*0,1*2 |  | 0.76 | [12 empty] | VV | 2 | 2 | True | 0 | ROZPOCET
| VV |  | Součet |  | 7.76 | [12 empty] | VV | 2 | 4 | True | 1 | ROZPOCET
12 | K | 274351122 | Odstranění bednění základových pasů rovného | m2 | 7.76 |  | 0 |  |  | základní |  | 0 | 0 | 0 | 0 | 0 | 4 | K | 2 |  |  |  | ROZPOCET | 0 | 0 | 0 | 0 | 0 | 1 | 0 | 4 | 780702770
| D | 6 | Úpravy povrchů, podlahy a osazování výplní |  |  |  | 0 |  |  |  |  | 0 |  | 13.8511 |  | 0 | 1 | D | 1 |  |  |  | ROZPOCET | [6 empty] | 0
13 | K | 631311124 | Mazanina tl přes 80 do 120 mm z betonu prostého bez zvýšených nároků na prostředí tř. C 16/20, dilatovaná | m3 | 3.75 |  | 0 |  |  | základní |  | 0 | 2.2563 | 8.4613 | 0 | 0 | 4 | K | 2 |  |  |  | ROZPOCET | 0 | 0 | 0 | 0 | 0 | 1 | 0 | 4 | 1648259868
| VV |  | P2.1 | [14 empty] | VV | 2 | 1 | True | 0 | ROZPOCET
| VV |  | 15,0*2,5*0,1 |  | 3.75 | [12 empty] | VV | 2 | 2 | True | 0 | ROZPOCET
| VV |  | Součet |  | 3.75 | [12 empty] | VV | 2 | 4 | True | 1 | ROZPOCET
14 | K | 631319012 | Příplatek k mazanině tl přes 80 do 120 mm za přehlazení povrchu | m3 | 3.75 |  | 0 |  |  | základní |  | 0 | 0 | 0 | 0 | 0 | 4 | K | 2 |  |  |  | ROZPOCET | 0 | 0 | 0 | 0 | 0 | 1 | 0 | 4 | -1254789617
15 | K | 631319173 | Příplatek k mazanině tl přes 80 do 120 mm za stržení povrchu spodní vrstvy před vložením výztuže | m3 | 3.75 |  | 0 |  |  | základní |  | 0 | 0 | 0 | 0 | 0 | 4 | K | 2 |  |  |  | ROZPOCET | 0 | 0 | 0 | 0 | 0 | 1 | 0 | 4 | -302760122
16 | K | 631351101 | Zřízení bednění rýh a hran v podlahách | m2 | 3.5 |  | 0 |  |  | základní |  | 0 | 0.01352 | 0.04732 | 0 | 0 | 4 | K | 2 |  |  |  | ROZPOCET | 0 | 0 | 0 | 0 | 0 | 1 | 0 | 4 | 715789632
| VV |  | P2.1 | [14 empty] | VV | 2 | 1 | True | 0 | ROZPOCET
| VV |  | (15,0*2+2,5*2)*0,1 |  | 3.5 | [12 empty] | VV | 2 | 2 | True | 0 | ROZPOCET
| VV |  | Součet |  | 3.5 | [12 empty] | VV | 2 | 4 | True | 1 | ROZPOCET
17 | K | 631351102 | Odstranění bednění rýh a hran v podlahách | m2 | 3.5 |  | 0 |  |  | základní |  | 0 | 0 | 0 | 0 | 0 | 4 | K | 2 |  |  |  | ROZPOCET | 0 | 0 | 0 | 0 | 0 | 1 | 0 | 4 | -474279267
18 | K | 631362021 | Výztuž mazanin svařovanými sítěmi Kari | t | 0.142 |  | 0 |  |  | základní |  | 0 | 1.0628 | 0.15091 | 0 | 0 | 4 | K | 2 |  |  |  | ROZPOCET | 0 | 0 | 0 | 0 | 0 | 1 | 0 | 4 | 229824196
| VV |  | P2.1 | [14 empty] | VV | 2 | 1 | True | 0 | ROZPOCET
| VV |  | (15,0*2,5)*1,25*3,03/1000 |  | 0.142 | [12 empty] | VV | 2 | 2 | True | 0 | ROZPOCET
| VV |  | Mezisoučet |  | 0.142 | [12 empty] | VV | 2 | 3 | True | 0 | ROZPOCET
| VV |  | Součet |  | 0.142 | [12 empty] | VV | 2 | 4 | True | 1 | ROZPOCET
19 | K | 635111215 | Násyp pod podlahy ze štěrkopísku se zhutněním | m3 | 2.622 |  | 0 |  |  | základní |  | 0 | 1.98 | 5.1916 | 0 | 0 | 4 | K | 2 |  |  |  | ROZPOCET | 0 | 0 | 0 | 0 | 0 | 1 | 0 | 4 | -799205643
| VV |  | P2.1 | [14 empty] | VV | 2 | 1 | True | 0 | ROZPOCET
| VV |  | (2*4,55+4,7)*1,9*0,1 |  | 2.622 | [12 empty] | VV | 2 | 2 | True | 0 | ROZPOCET
| VV |  | Součet |  | 2.622 | [12 empty] | VV | 2 | 4 | True | 1 | ROZPOCET
| D | 9 | Ostatní konstrukce a práce, bourání |  |  |  | 0 |  |  |  |  | 0 |  | 2.8046 |  | 0 | 1 | D | 1 |  |  |  | ROZPOCET | [6 empty] | 0
20 | K | 936174311 | Montáž stojanu na kola pro 5 kol kotevními šrouby na pevný podklad | kus | 3 |  | 0 |  |  | základní |  | 0 | 0.0008 | 0.0024 | 0 | 0 | 4 | K | 2 |  |  |  | ROZPOCET | 0 | 0 | 0 | 0 | 0 | 1 | 0 | 4 | 477680088
21 | M | 749101521 | X2.19 - STOJAN NA KOLA - 1480x365x240 mm - svařovaný z trubek ø 18 mm, pro 5 kol, rám z profilů 25x25 mm - galvanický zinek s epoxidovým praškovým lakováním | kus | 3 |  | 0 |  |  | základní |  | 0 | 0.03 | 0.09 | 0 | 0 | 8 | M | 2 |  |  |  | ROZPOCET | 0 | 0 | 0 | 0 | 0 | 1 | 0 | 4 | -1024372236
22 | K | 936174312.1 | Montáž stojanu na koloběžky, 9 stání kotevními šrouby na pevný podklad | kus | 3 |  | 0 |  |  | základní |  | 0 | 0.0012 | 0.0036 | 0 | 0 | 4 | K | 2 |  |  |  | ROZPOCET | 0 | 0 | 0 | 0 | 0 | 1 | 0 | 4 | -1115608239
23 | M | 74910151 | X2.20 - STOJAN NA KOLOBĚŽKY - 1190x200x590 mm - 9 stání, držáky z kulatiny ø 8 mm, konstrukce z profilů 30x30 mm a upevňovacích desek 150x150 mm - ocelová konstrukce s epoxidovým praškovým lakováním | kus | 3 |  | 0 |  |  | základní |  | 0 | 0.02 | 0.06 | 0 | 0 | 8 | M | 2 |  |  |  | ROZPOCET | 0 | 0 | 0 | 0 | 0 | 1 | 0 | 4 | 615472572
24 | K | 949101111 | Lešení pomocné pro objekty pozemních staveb s lešeňovou podlahou v do 1,9 m zatížení do 150 kg/m2 | m2 | 68.7 |  | 0 |  |  | základní |  | 0 | 0.00013 | 0.008931 | 0 | 0 | 4 | K | 2 |  |  |  | ROZPOCET | 0 | 0 | 0 | 0 | 0 | 1 | 0 | 4 | 1272534509
| VV |  | 15*2,5 |  | 37.5 | [12 empty] | VV | 2 | 2 | True | 0 | ROZPOCET
| VV |  | (16,0*2+3,5*2)*0,8 |  | 31.2 | [12 empty] | VV | 2 | 2 | True | 0 | ROZPOCET
| VV |  | Součet |  | 68.7 | [12 empty] | VV | 2 | 4 | True | 1 | ROZPOCET
25 | K | 952901111 | Vyčištění budov bytové a občanské výstavby při výšce podlaží do 4 m | m2 | 37.5 |  | 0 |  |  | základní |  | 0 | 4e-05 | 0.0015 | 0 | 0 | 4 | K | 2 |  |  |  | ROZPOCET | 0 | 0 | 0 | 0 | 0 | 1 | 0 | 4 | -1164871565
26 | K | 953943122.1 | Osazování výrobků do 5 kg/kus do betonu | kus | 26 |  | 0 |  |  | základní |  | 0 | 0.00015 | 0.0039 | 0 | 0 | 4 | K | 2 |  |  |  | ROZPOCET | 0 | 0 | 0 | 0 | 0 | 1 | 0 | 4 | 1667255313
| VV |  | 9+13+4 |  | 26 | [12 empty] | VV | 2 | 2 | True | 0 | ROZPOCET
| VV |  | Součet |  | 26 | [12 empty] | VV | 2 | 4 | True | 1 | ROZPOCET
27 | M | 59232598 | kotevní patka do betonu | kus | 26 |  | 0 |  |  | základní |  | 0 | 0.101 | 2.626 | 0 | 0 | 8 | M | 2 |  |  |  | ROZPOCET | 0 | 0 | 0 | 0 | 0 | 1 | 0 | 4 | -186882278
28 | K | 953943126 | Osazování - hasící přístroje | kus | 1 |  | 0 |  |  | základní |  | 0 | 0.00025 | 0.00025 | 0 | 0 | 4 | K | 2 |  |  |  | ROZPOCET | 0 | 0 | 0 | 0 | 0 | 1 | 0 | 4 | 1436428992
29 | M | 44932112 | X2.22 - Práškový hasicí přístroj s minimální hasicí schopností 21A, PG6 | kus | 1 |  | 0 |  |  | základní |  | 0 | 0.008 | 0.008 | 0 | 0 | 8 | M | 2 |  |  |  | ROZPOCET | 0 | 0 | 0 | 0 | 0 | 1 | 0 | 4 | -1666685270
| D | 998 | Přesun hmot |  |  |  | 0 |  |  |  |  | 0 |  | 0 |  | 0 | 1 | D | 1 |  |  |  | ROZPOCET | [6 empty] | 0
30 | K | 998012021 | Přesun hmot pro budovy monolitické v do 6 m | t | 40.314 |  | 0 |  |  | základní |  | 0 | 0 | 0 | 0 | 0 | 4 | K | 2 |  |  |  | ROZPOCET | 0 | 0 | 0 | 0 | 0 | 1 | 0 | 4 | -1160708536
| D | PSV | Práce a dodávky PSV |  |  |  | 0 |  |  |  |  | 0 |  | 5.1347 |  | 0 | 2 | D | 0 |  |  |  | ROZPOCET | [6 empty] | 0
| D | 712 | Povlakové krytiny |  |  |  | 0 |  |  |  |  | 0 |  | 0.32696 |  | 0 | 2 | D | 1 |  |  |  | ROZPOCET | [6 empty] | 0
31 | K | 712431111 | Provedení povlakové krytiny střech přes 10° do 30° podkladní vrstvy pásy na sucho samolepící | m2 | 52.93 |  | 0 |  |  | základní |  | 0 | 0 | 0 | 0 | 0 | 16 | K | 2 |  |  |  | ROZPOCET | 0 | 0 | 0 | 0 | 0 | 1 | 0 | 16 | 164758632
| VV |  | S2.1 | [14 empty] | VV | 2 | 1 | True | 0 | ROZPOCET
| VV |  | 15,8*3,35 |  | 52.93 | [12 empty] | VV | 2 | 2 | True | 0 | ROZPOCET
| VV |  | Součet |  | 52.93 | [12 empty] | VV | 2 | 4 | True | 1 | ROZPOCET
32 | M | 628550011 | separační bitumenová vrstva - difúzně uzavřený asfaltový pojistný pás pro šikmé střechy, samolepící podélný spoj, extrémně robustní | m2 | 61.69 |  | 0 |  |  | základní |  | 0 | 0.0053 | 0.32696 | 0 | 0 | 32 | M | 2 |  |  |  | ROZPOCET | 0 | 0 | 0 | 0 | 0 | 1 | 0 | 16 | 1515192184
| VV |  | S2.1 | [14 empty] | VV | 2 | 1 | True | 0 | ROZPOCET
| VV |  | 15,8*3,35 |  | 52.93 | [12 empty] | VV | 2 | 2 | True | 0 | ROZPOCET
| VV |  | Součet |  | 52.93 | [12 empty] | VV | 2 | 4 | True | 1 | ROZPOCET
| VV |  | 52,93*1,1655 'Přepočtené koeficientem množství |  | 61.69 | [12 empty] | VV | 2 | 2 | False | 1 | ROZPOCET
33 | K | 998712101 | Přesun hmot tonážní tonážní pro krytiny povlakové v objektech v do 6 m | t | 0.327 |  | 0 |  |  | základní |  | 0 | 0 | 0 | 0 | 0 | 16 | K | 2 |  |  |  | ROZPOCET | 0 | 0 | 0 | 0 | 0 | 1 | 0 | 16 | 488711120
| D | 762 | Konstrukce tesařské |  |  |  | 0 |  |  |  |  | 0 |  | 2.2938 |  | 0 | 2 | D | 1 |  |  |  | ROZPOCET | [6 empty] | 0
34 | K | 762123110 | Montáž tesařských stěn vázaných z hraněného řeziva průřezové pl do 100 cm2 | m | 163.2 |  | 0 |  |  | základní |  | 0 | 0 | 0 | 0 | 0 | 16 | K | 2 |  |  |  | ROZPOCET | 0 | 0 | 0 | 0 | 0 | 1 | 0 | 16 | 964938888
| VV |  | 100x100 | [14 empty] | VV | 2 | 1 | True | 0 | ROZPOCET
| VV |  | (9*2,0+13*2,4+4*2,3+2*15,0+3,0*4+2,5*4+5,7*4)+(4*2*3,75) |  | 163.2 | [12 empty] | VV | 2 | 2 | True | 0 | ROZPOCET
| VV |  | Mezisoučet |  | 163.2 | [12 empty] | VV | 2 | 3 | True | 0 | ROZPOCET
| VV |  | Součet |  | 163.2 | [12 empty] | VV | 2 | 4 | True | 1 | ROZPOCET
35 | M | 60512125 | hranol - stavební řezivo pro stěny | m3 | 1.795 |  | 0 |  |  | základní |  | 0 | 0.55 | 0.98725 | 0 | 0 | 32 | M | 2 |  |  |  | ROZPOCET | 0 | 0 | 0 | 0 | 0 | 1 | 0 | 16 | -759403612
| VV |  | 100x100 | [14 empty] | VV | 2 | 1 | True | 0 | ROZPOCET
| VV |  | 163,2*(0,1*0,1) |  | 1.632 | [12 empty] | VV | 2 | 2 | True | 0 | ROZPOCET
| VV |  | Mezisoučet |  | 1.632 | [12 empty] | VV | 2 | 3 | True | 0 | ROZPOCET
| VV |  | Součet |  | 1.632 | [12 empty] | VV | 2 | 4 | True | 1 | ROZPOCET
| VV |  | 1,632*1,1 'Přepočtené koeficientem množství |  | 1.795 | [12 empty] | VV | 2 | 2 | False | 1 | ROZPOCET
36 | K | 762195000 | Spojovací prostředky pro montáž stěn, příček, bednění stěn | m3 | 1.795 |  | 0 |  |  | základní |  | 0 | 0.01266 | 0.022725 | 0 | 0 | 16 | K | 2 |  |  |  | ROZPOCET | 0 | 0 | 0 | 0 | 0 | 1 | 0 | 16 | 48554731
| VV |  | 1,795 |  | 1.795 | [12 empty] | VV | 2 | 2 | True | 0 | ROZPOCET
| VV |  | Součet |  | 1.795 | [12 empty] | VV | 2 | 4 | True | 1 | ROZPOCET
37 | K | 762332131 | Montáž vázaných kcí krovů pravidelných z hraněného řeziva průřezové pl do 120 cm2 | m | 87.1 |  | 0 |  |  | základní |  | 0 | 0 | 0 | 0 | 0 | 16 | K | 2 |  |  |  | ROZPOCET | 0 | 0 | 0 | 0 | 0 | 1 | 0 | 16 | 417733005
| VV |  | 50x180 | [14 empty] | VV | 2 | 1 | True | 0 | ROZPOCET
| VV |  | 26*3,35 |  | 87.1 | [12 empty] | VV | 2 | 2 | True | 0 | ROZPOCET
| VV |  | Mezisoučet |  | 87.1 | [12 empty] | VV | 2 | 3 | True | 0 | ROZPOCET
| VV |  | Součet |  | 87.1 | [12 empty] | VV | 2 | 4 | True | 1 | ROZPOCET
38 | M | 60512140 | hranol - stavební řezivo pro krovy | m3 | 0.784 |  | 0 |  |  | základní |  | 0 | 0.55 | 0.4312 | 0 | 0 | 32 | M | 2 |  |  |  | ROZPOCET | 0 | 0 | 0 | 0 | 0 | 1 | 0 | 16 | 1873579334
| VV |  | 50x180 | [14 empty] | VV | 2 | 1 | True | 0 | ROZPOCET
| VV |  | 26*3,35*(0,05*0,18) |  | 0.784 | [12 empty] | VV | 2 | 2 | True | 0 | ROZPOCET
| VV |  | Mezisoučet |  | 0.784 | [12 empty] | VV | 2 | 3 | True | 0 | ROZPOCET
| VV |  | Součet |  | 0.784 | [12 empty] | VV | 2 | 4 | True | 1 | ROZPOCET
39 | K | 762341210 | Montáž bednění střech rovných a šikmých sklonu do 60° z hrubých prken na sraz tl do 32 mm | m2 | 52.93 |  | 0 |  |  | základní |  | 0 | 0 | 0 | 0 | 0 | 16 | K | 2 |  |  |  | ROZPOCET | 0 | 0 | 0 | 0 | 0 | 1 | 0 | 16 | -1606117867
| VV |  | S2.1 | [14 empty] | VV | 2 | 1 | True | 0 | ROZPOCET
| VV |  | 15,8*3,35 |  | 52.93 | [12 empty] | VV | 2 | 2 | True | 0 | ROZPOCET
| VV |  | Součet |  | 52.93 | [12 empty] | VV | 2 | 4 | True | 1 | ROZPOCET
40 | M | 605110120 | bednění - dřevěné desky tl. 25 mm | m3 | 1.455 |  | 0 |  |  | základní |  | 0 | 0.55 | 0.80025 | 0 | 0 | 32 | M | 2 |  |  |  | ROZPOCET | 0 | 0 | 0 | 0 | 0 | 1 | 0 | 16 | -1308431082
| VV |  | S2.1 | [14 empty] | VV | 2 | 1 | True | 0 | ROZPOCET
| VV |  | 15,8*3,35*0,025 |  | 1.323 | [12 empty] | VV | 2 | 2 | True | 0 | ROZPOCET
| VV |  | Součet |  | 1.323 | [12 empty] | VV | 2 | 4 | True | 1 | ROZPOCET
| VV |  | 1,323*1,1 'Přepočtené koeficientem množství |  | 1.455 | [12 empty] | VV | 2 | 2 | False | 1 | ROZPOCET
41 | K | 762395000 | Spojovací prostředky krovů, bednění, laťování, nadstřešních konstrukcí | m3 | 2.239 |  | 0 |  |  | základní |  | 0 | 0.02337 | 0.052325 | 0 | 0 | 16 | K | 2 |  |  |  | ROZPOCET | 0 | 0 | 0 | 0 | 0 | 1 | 0 | 16 | 1253309153
| VV |  | 0,784+1,455 |  | 2.239 | [12 empty] | VV | 2 | 2 | True | 0 | ROZPOCET
| VV |  | Součet |  | 2.239 | [12 empty] | VV | 2 | 4 | True | 1 | ROZPOCET
42 | K | 998762101 | Přesun hmot tonážní pro kce tesařské v objektech v do 6 m | t | 2.294 |  | 0 |  |  | základní |  | 0 | 0 | 0 | 0 | 0 | 16 | K | 2 |  |  |  | ROZPOCET | 0 | 0 | 0 | 0 | 0 | 1 | 0 | 16 | 2029804078
| D | 764 | Konstrukce klempířské |  |  |  | 0 |  |  |  |  | 0 |  | 0.28932 |  | 0 | 2 | D | 1 |  |  |  | ROZPOCET | [6 empty] | 0
43 | K | 764121401.1 | S2.1 - Krytina falcovaná, z hliníkového plechu Tl. 0,7mm, dvojitá stojatá drážka, lakovaná, barva černá P.10 03, kotvený pomocí systémových příponek | m2 | 52.93 |  | 0 |  |  | základní |  | 0 | 0.00266 | 0.14079 | 0 | 0 | 16 | K | 2 |  |  |  | ROZPOCET | 0 | 0 | 0 | 0 | 0 | 1 | 0 | 16 | -1858178721
| VV |  | 15,8*3,35 |  | 52.93 | [12 empty] | VV | 2 | 2 | True | 0 | ROZPOCET
| VV |  | Součet |  | 52.93 | [12 empty] | VV | 2 | 4 | True | 1 | ROZPOCET
44 | K | 764221461.8 | K2.1 - Střešní žlab půlkulatý, Tl. plechu 0,7 mm, d 145 mm (MATERIÁL: slitiny dle EN 573, ODSTÍN: P.10 ČERNÁ) | m | 15.8 |  | 0 |  |  | základní |  | 0 | 0.00111 | 0.017538 | 0 | 0 | 16 | K | 2 |  |  |  | ROZPOCET | 0 | 0 | 0 | 0 | 0 | 1 | 0 | 16 | 1489927230
45 | K | 764222405.1 | K2.4a - Závětrná lišta - oplechování konce střechy tl. 0,7 mm, rš 410 mm (MATERIÁL: hliníkový plech, ODSTÍN: P.10 03 ČERNÁ) | m | 22.5 |  | 0 |  |  | základní |  | 0 | 0.00089 | 0.020025 | 0 | 0 | 16 | K | 2 |  |  |  | ROZPOCET | 0 | 0 | 0 | 0 | 0 | 1 | 0 | 16 | 1582921578
| VV |  | 15,8+3,35*2 |  | 22.5 | [12 empty] | VV | 2 | 2 | True | 0 | ROZPOCET
| VV |  | Součet |  | 22.5 | [12 empty] | VV | 2 | 4 | True | 1 | ROZPOCET
46 | K | 764222405.2 | K2.4b - Zatahovací pás závětrné lišty - oplechování konce střechy tl. 0,7 mm, rš 405 mm (MATERIÁL: hliníkový plech, ODSTÍN: P.10 03 ČERNÁ) | m | 22.5 |  | 0 |  |  | základní |  | 0 | 0.00089 | 0.020025 | 0 | 0 | 16 | K | 2 |  |  |  | ROZPOCET | 0 | 0 | 0 | 0 | 0 | 1 | 0 | 16 | 1058996925
| VV |  | 15,8+3,35*2 |  | 22.5 | [12 empty] | VV | 2 | 2 | True | 0 | ROZPOCET
| VV |  | Součet |  | 22.5 | [12 empty] | VV | 2 | 4 | True | 1 | ROZPOCET
47 | K | 764222406.1 | K2.5a - Oplechování konce střechy tl. 0,7 mm, rš 460 mm (MATERIÁL: hliníkový plech, ODSTÍN: P.10 03 ČERNÁ) | m | 15.8 |  | 0 |  |  | základní |  | 0 | 0.00111 | 0.017538 | 0 | 0 | 16 | K | 2 |  |  |  | ROZPOCET | 0 | 0 | 0 | 0 | 0 | 1 | 0 | 16 | -705410918
48 | K | 764222406.2 | K2.5b - Zatahovací pás oplechování konce střechy tl. 0,7 mm, rš 435 mm (MATERIÁL: hliníkový plech, ODSTÍN: P.10 03 ČERNÁ) | m | 15.8 |  | 0 |  |  | základní |  | 0 | 0.00111 | 0.017538 | 0 | 0 | 16 | K | 2 |  |  |  | ROZPOCET | 0 | 0 | 0 | 0 | 0 | 1 | 0 | 16 | 1508366009
49 | K | 764223467 | Z2.1b - Svěrka trubky sněhové zábrany, jednoduchá, pro trubky s průměrem 28 mm, kotvené á 430 mm, Barva 3 P.10 černá | kus | 36 |  | 0 |  |  | základní |  | 0 | 8e-05 | 0.00288 | 0 | 0 | 16 | K | 2 |  |  |  | ROZPOCET | 0 | 0 | 0 | 0 | 0 | 1 | 0 | 16 | -2087176586
50 | K | 764223468 | Z2.1a - Sněhový zachytávač krytiny - trubka sněhové zábrany. včetně spojek., průřez 28 mm, Tl. stěny 2mm, barva 3 P.10 černá | m | 15.35 |  | 0 |  |  | základní |  | 0 | 0.00172 | 0.026402 | 0 | 0 | 16 | K | 2 |  |  |  | ROZPOCET | 0 | 0 | 0 | 0 | 0 | 1 | 0 | 16 | -1784177026
| VV |  | Z2.1a | [14 empty] | VV | 2 | 1 | True | 0 | ROZPOCET
| VV |  | 15,35 |  | 15.35 | [12 empty] | VV | 2 | 2 | True | 0 | ROZPOCET
| VV |  | Součet |  | 15.35 | [12 empty] | VV | 2 | 4 | True | 1 | ROZPOCET
51 | K | 764321494 | K2.3 - Oplechování soklu výšky 300 mm, tl. 0,7 mm, lepené do vyfrézované drážky tl. 2 mm (MATERIÁL: hliníkový plech, ODSTÍN: P.10 03 ČERNÁ) | m | 31.2 |  | 0 |  |  | základní |  | 0 | 0.00077 | 0.024024 | 0 | 0 | 16 | K | 2 |  |  |  | ROZPOCET | 0 | 0 | 0 | 0 | 0 | 1 | 0 | 16 | -1191658481
| VV |  | (5,15*2+2,65*2)*2 |  | 31.2 | [12 empty] | VV | 2 | 2 | True | 0 | ROZPOCET
| VV |  | Součet |  | 31.2 | [12 empty] | VV | 2 | 4 | True | 1 | ROZPOCET
52 | K | 764521444 | Kotlík oválný pro podokapní žlaby d 145/100 mm | kus | 1 |  | 0 |  |  | základní |  | 0 | 0.00019 | 0.00019 | 0 | 0 | 16 | K | 2 |  |  |  | ROZPOCET | 0 | 0 | 0 | 0 | 0 | 1 | 0 | 16 | -834110842
53 | K | 764528422 | K2.1 - Svody kruhové včetně objímek, kolen, odskoků, Tl. plechu 0,7 mm, d 100 mm (MATERIÁL: slitiny dle EN 573, ODSTÍN: P.10 ČERNÁ) | m | 2.193 |  | 0 |  |  | základní |  | 0 | 0.00108 | 0.0023684 | 0 | 0 | 16 | K | 2 |  |  |  | ROZPOCET | 0 | 0 | 0 | 0 | 0 | 1 | 0 | 16 | -1161242794
| VV |  | 1,627+0,566 |  | 2.193 | [12 empty] | VV | 2 | 2 | True | 0 | ROZPOCET
| VV |  | Součet |  | 2.193 | [12 empty] | VV | 2 | 4 | True | 1 | ROZPOCET
54 | K | 998764101 | Přesun hmot tonážní pro konstrukce klempířské v objektech v do 6 m | t | 0.289 |  | 0 |  |  | základní |  | 0 | 0 | 0 | 0 | 0 | 16 | K | 2 |  |  |  | ROZPOCET | 0 | 0 | 0 | 0 | 0 | 1 | 0 | 16 | 2040755103
| D | 766 | Konstrukce truhlářské |  |  |  | 0 |  |  |  |  | 0 |  | 1.6969 |  | 0 | 2 | D | 1 |  |  |  | ROZPOCET | [6 empty] | 0
55 | K | 766416231.1 | Montáž obložení stěn - fasádní obklad z překližky | m2 | 60.335 |  | 0 |  |  | základní |  | 0 | 0 | 0 | 0 | 0 | 16 | K | 2 |  |  |  | ROZPOCET | 0 | 0 | 0 | 0 | 0 | 1 | 0 | 16 | 412788642
| VV |  | R2.1 | [14 empty] | VV | 2 | 1 | True | 0 | ROZPOCET
| VV |  | 2*(5,1*2,55+5,1*2,1+2*2,55*(2,55+2,1)/2) |  | 71.145 | [12 empty] | VV | 2 | 2 | True | 0 | ROZPOCET
| VV |  | -2*2,3*2,35 |  | -10.81 | [12 empty] | VV | 2 | 2 | True | 0 | ROZPOCET
| VV |  | Mezisoučet |  | 60.335 | [12 empty] | VV | 2 | 3 | True | 0 | ROZPOCET
| VV |  | Součet |  | 60.335 | [12 empty] | VV | 2 | 4 | True | 1 | ROZPOCET
56 | M | 606211358 | R2.1-desky z voděodol.borovicové překližky, exter.použití, vrstvy lepené voděodol.lepidly, finální vrstva bez opracování, nátěr všech stran vodou ředitel.barvou z lněných olejů a pigmentů, s přísad.pro dobrou roztíratel.a ochranu před plísněmi, černý mat | m2 | 63.352 |  | 0 |  |  | základní |  | 0 | 0.01095 | 0.6937 | 0 | 0 | 32 | M | 2 |  |  |  | ROZPOCET | 0 | 0 | 0 | 0 | 0 | 1 | 0 | 16 | 669881260
| VV |  | 60,335*1,05 'Přepočtené koeficientem množství |  | 63.352 | [12 empty] | VV | 2 | 2 | False | 1 | ROZPOCET
57 | K | 766417219 | Montáž obložení stěn latěmi osově cca 1250 mm | m | 47.6 |  | 0 |  |  | základní |  | 0 | 0 | 0 | 0 | 0 | 16 | K | 2 |  |  |  | ROZPOCET | 0 | 0 | 0 | 0 | 0 | 1 | 0 | 16 | 1514031143
| VV |  | 7*2,8 |  | 19.6 | [12 empty] | VV | 2 | 2 | True | 0 | ROZPOCET
| VV |  | 10*2,2 |  | 22 | [12 empty] | VV | 2 | 2 | True | 0 | ROZPOCET
| VV |  | 2*1,5*2 |  | 6 | [12 empty] | VV | 2 | 2 | True | 0 | ROZPOCET
| VV |  | Součet |  | 47.6 | [12 empty] | VV | 2 | 4 | True | 1 | ROZPOCET
58 | M | 60627091 | latě 27x45 mm, vč. povrchové úpravy | m | 52.36 |  | 0 |  |  | základní |  | 0 | 0.0182 | 0.95295 | 0 | 0 | 32 | M | 2 |  |  |  | ROZPOCET | 0 | 0 | 0 | 0 | 0 | 1 | 0 | 16 | -2002074386
| VV |  | 47,6*1,1 'Přepočtené koeficientem množství |  | 52.36 | [12 empty] | VV | 2 | 2 | False | 1 | ROZPOCET
59 | K | 766660511.1 | Montáž vchodových dveří jednokřídlových bez nadsvětlíku do dřevěné kce, vč. kování, napojené na PZTS, systém gener.klíče (bližší popis příslušenství výrobků v tabulce truhlářských výrobků) | kus | 2 |  | 0 |  |  | základní |  | 0 | 0.0009 | 0.0018 | 0 | 0 | 16 | K | 2 |  |  |  | ROZPOCET | 0 | 0 | 0 | 0 | 0 | 1 | 0 | 16 | 2137111898
60 | M | 611732022 | T2.1a - DŘEVĚNÉ DVEŘE - 2300x2350 mm - z dřevěných hranolů 50/50, opláštění z překližky, zadlabací dveřní závěsy, ocelová klika/klika s oválnou rozetou, dřevěná konstrukce namořená, oplástění z překližky s nátěrem černé barvy, sokl z hliník.plechu | ks | 1 |  | 0 |  |  | základní |  | 0 | 0.02423 | 0.02423 | 0 | 0 | 32 | M | 2 |  |  |  | ROZPOCET | 0 | 0 | 0 | 0 | 0 | 1 | 0 | 16 | -1031066583
61 | M | 611732023 | T2.1b - DŘEVĚNÉ DVEŘE - 2300x2350 mm - z dřevěných hranolů 50/50, opláštění z překližky, zadlabací dveřní závěsy, ocelová klika/klika s oválnou rozetou, dřevěná konstrukce namořená, oplástění z překližky s nátěrem černé barvy, sokl z hliník.plechu | ks | 1 |  | 0 |  |  | základní |  | 0 | 0.02423 | 0.02423 | 0 | 0 | 32 | M | 2 |  |  |  | ROZPOCET | 0 | 0 | 0 | 0 | 0 | 1 | 0 | 16 | 1151471629
62 | K | 998766101 | Přesun hmot tonážní pro kce truhlářské v objektech v do 6 m | t | 1.697 |  | 0 |  |  | základní |  | 0 | 0 | 0 | 0 | 0 | 16 | K | 2 |  |  |  | ROZPOCET | 0 | 0 | 0 | 0 | 0 | 1 | 0 | 16 | -1353088989
| D | 767 | Konstrukce zámečnické |  |  |  | 0 |  |  |  |  | 0 |  | 0.47678 |  | 0 | 2 | D | 1 |  |  |  | ROZPOCET | [6 empty] | 0
63 | K | 767249198.1 | Montáž - zábradlí s ocelovým lankem a síťovým výpletem | m2 | 9.691 |  | 0 |  |  | základní |  | 0 | 0.0028 | 0.027135 | 0 | 0 | 16 | K | 2 |  |  |  | ROZPOCET | 0 | 0 | 0 | 0 | 0 | 1 | 0 | 16 | 44057840
| VV |  | 4,87*1,99 |  | 9.691 | [12 empty] | VV | 2 | 2 | True | 0 | ROZPOCET
| VV |  | Součet |  | 9.691 | [12 empty] | VV | 2 | 4 | True | 1 | ROZPOCET
64 | M | 553415011.1 | X2.1c - zábradlí s ocelovým lankem a síťovým výpletem, ochranná uzlová síť, KOTVENÍ: do nosné konstrukce dřevěných hrnolů, polypropylenová síť - voděnenasákavá - síť 5mm, oko 45x45mm | m2 | 9.691 |  | 0 |  |  | základní |  | 0 | 0.00024 | 0.0023258 | 0 | 0 | 32 | M | 2 |  |  |  | ROZPOCET | 0 | 0 | 0 | 0 | 0 | 1 | 0 | 16 | -68874921
65 | K | 767995114 | Montáž atypických zámečnických konstrukcí hm přes 20 do 50 kg | kg | 426.3 |  | 0 |  |  | základní |  | 0 | 5e-05 | 0.021315 | 0 | 0 | 16 | K | 2 |  |  |  | ROZPOCET | 0 | 0 | 0 | 0 | 0 | 1 | 0 | 16 | 723851872
| VV |  | (2,5*2+15,0*2)*12,18 |  | 426.3 | [12 empty] | VV | 2 | 2 | True | 0 | ROZPOCET
| VV |  | Součet |  | 426.3 | [12 empty] | VV | 2 | 4 | True | 1 | ROZPOCET
66 | M | 13010440.1 | Z2.2 - L profil 100/100, tl. stěny 8mm, profil pro ochranu hrany betonové podlahy, žárově zinkovaná ocel | t | 0.426 |  | 0 |  |  | základní |  | 0 | 1 | 0.426 | 0 | 0 | 32 | M | 2 |  |  |  | ROZPOCET | 0 | 0 | 0 | 0 | 0 | 1 | 0 | 16 | -1149604335
| VV |  | 426,3*0,001 'Přepočtené koeficientem množství |  | 0.426 | [12 empty] | VV | 2 | 2 | False | 1 | ROZPOCET
67 | K | 998767101 | Přesun hmot tonážní pro zámečnické konstrukce v objektech v do 6 m | t | 0.477 |  | 0 |  |  | základní |  | 0 | 0 | 0 | 0 | 0 | 16 | K | 2 |  |  |  | ROZPOCET | 0 | 0 | 0 | 0 | 0 | 1 | 0 | 16 | 544478849
| D | 783 | Dokončovací práce - nátěry |  |  |  | 0 |  |  |  |  | 0 |  | 0.051003 |  | 0 | 2 | D | 1 |  |  |  | ROZPOCET | [6 empty] | 0
68 | K | 783213011 | Napouštěcí jednonásobný syntetický biocidní nátěr tesařských prvků nezabudovaných do konstrukce | m2 | 232.378 |  | 0 |  |  | základní |  | 0 | 0.00014 | 0.032533 | 0 | 0 | 16 | K | 2 |  |  |  | ROZPOCET | 0 | 0 | 0 | 0 | 0 | 1 | 0 | 16 | 686423661
| VV |  | 50x180 | [14 empty] | VV | 2 | 1 | True | 0 | ROZPOCET
| VV |  | 26*3,35*(0,05*2+2*0,18) |  | 40.066 | [12 empty] | VV | 2 | 2 | True | 0 | ROZPOCET
| VV |  | Mezisoučet |  | 40.066 | [12 empty] | VV | 2 | 3 | True | 0 | ROZPOCET
| VV |  | 15,8*3,35*2*1,2 |  | 127.032 | [12 empty] | VV | 2 | 2 | True | 0 | ROZPOCET
| VV |  | Mezisoučet |  | 127.032 | [12 empty] | VV | 2 | 3 | True | 0 | ROZPOCET
| VV |  | 100x100 | [14 empty] | VV | 2 | 1 | True | 0 | ROZPOCET
| VV |  | 163,2*(0,1*2+2*0,1) |  | 65.28 | [12 empty] | VV | 2 | 2 | True | 0 | ROZPOCET
| VV |  | Mezisoučet |  | 65.28 | [12 empty] | VV | 2 | 3 | True | 0 | ROZPOCET
| VV |  | Součet |  | 232.378 | [12 empty] | VV | 2 | 4 | True | 1 | ROZPOCET
69 | K | 783218109 | Nátěr tesařských konstrukcí - moření černou barvou | m2 | 153.921 |  | 0 |  |  | základní |  | 0 | 0.00012 | 0.018471 | 0 | 0 | 16 | K | 2 |  |  |  | ROZPOCET | 0 | 0 | 0 | 0 | 0 | 1 | 0 | 16 | -755561463
| VV |  | 50x180 | [14 empty] | VV | 2 | 1 | True | 0 | ROZPOCET
| VV |  | 26*3,35*(0,05+2*0,18) |  | 35.711 | [12 empty] | VV | 2 | 2 | True | 0 | ROZPOCET
| VV |  | Mezisoučet |  | 35.711 | [12 empty] | VV | 2 | 3 | True | 0 | ROZPOCET
| VV |  | 15,8*3,35 |  | 52.93 | [12 empty] | VV | 2 | 2 | True | 0 | ROZPOCET
| VV |  | Mezisoučet |  | 52.93 | [12 empty] | VV | 2 | 3 | True | 0 | ROZPOCET
| VV |  | 100x100 | [14 empty] | VV | 2 | 1 | True | 0 | ROZPOCET
| VV |  | 163,2*(0,1*2+2*0,1) |  | 65.28 | [12 empty] | VV | 2 | 2 | True | 0 | ROZPOCET
| VV |  | Mezisoučet |  | 65.28 | [12 empty] | VV | 2 | 3 | True | 0 | ROZPOCET
| VV |  | Součet |  | 153.921 | [12 empty] | VV | 2 | 4 | True | 1 | ROZPOCET

## 02b - Sklad zahradního ná...
{32dea739-f883-4b71-a36f-c55264eada80}
2
| KRYCÍ LIST SOUPISU PRACÍ | [7 empty] | v --- níže se nacházejí doplnkové a pomocné údaje k sestavám --- v | [8 empty] | False
Stavba:
MŠ Vokovická
Objekt:
02 - SO 02 - Drobné stavby a oplocení
Soupis:
02b - Sklad zahradního nábytku
| KSO: |  |  |  |  | CC-CZ:
| Místo: |  | Vokovice, p.č. 1281/256, 1281/257 |  |  | Datum: | 21. 2. 2023
| Zadavatel: |  |  |  |  | IČ:
|  | Městská část Praha 6, Čs. Armády 601/23 |  |  |  | DIČ:
| Uchazeč: |  |  |  |  | IČ: | Vyplň údaj
|  | Vyplň údaj |  |  |  | DIČ: | Vyplň údaj
| Projektant: |  |  |  |  | IČ:
|  | ra15 a.s., ATELIER SEVER s.r.o. |  |  |  | DIČ:
| Zpracovatel: |  |  |  |  | IČ:
|  | Ecoten s.r.o. |  |  |  | DIČ:
Poznámka:
| Cena bez DPH | [5 empty] | 0
|  |  | Základ daně |  |  | Sazba daně | Výše daně
| DPH | základní | 0 |  |  | 21% | 0
|  | snížená | 0 |  |  | 15% | 0
|  | zákl. přenesená | 0 |  |  | 21% | 0
|  | sníž. přenesená | 0 |  |  | 15% | 0
|  | nulová | 0 |  |  | 0% | 0
| Cena s DPH |  |  | v | CZK |  | 0
| Projektant |  |  | Zpracovatel
| Datum a podpis: |  | Razítko | Datum a podpis: |  |  | Razítko
| Objednavatel |  |  | Uchazeč
| Datum a podpis: |  | Razítko | Datum a podpis: |  |  | Razítko
REKAPITULACE ČLENĚNÍ SOUPISU PRACÍ
Stavba:
MŠ Vokovická
Objekt:
02 - SO 02 - Drobné stavby a oplocení
Soupis:
02b - Sklad zahradního nábytku
Místo: |  |  | Vokovice, p.č. 1281/256, 1281/257 |  |  | Datum: | 21. 2. 2023
Zadavatel: |  |  | Městská část Praha 6, Čs. Armády 601/23 |  |  | Projektant: | ra15 a.s., ATELIER SEVER s.r.o.
Uchazeč: |  |  | Vyplň údaj |  |  | Zpracovatel: | Ecoten s.r.o.
Kód dílu - Popis | [6 empty] | Cena celkem [CZK]
Náklady ze soupisu prací | [6 empty] | 0 | [11 empty] | -1
| HSV - Práce a dodávky HSV | [5 empty] | 0
| 1 - Zemní práce | [5 empty] | 0
| 2 - Zakládání | [5 empty] | 0
| 3 - Svislé a kompletní konstrukce | [5 empty] | 0
| 6 - Úpravy povrchů, podlahy a osazování výplní | [5 empty] | 0
| 9 - Ostatní konstrukce a práce, bourání | [5 empty] | 0
| 998 - Přesun hmot | [5 empty] | 0
| PSV - Práce a dodávky PSV | [5 empty] | 0
| 712 - Povlakové krytiny | [5 empty] | 0
| 762 - Konstrukce tesařské | [5 empty] | 0
| 764 - Konstrukce klempířské | [5 empty] | 0
| 766 - Konstrukce truhlářské | [5 empty] | 0
| 767 - Konstrukce zámečnické | [5 empty] | 0
| 783 - Dokončovací práce - nátěry | [5 empty] | 0
SOUPIS PRACÍ
Stavba:
MŠ Vokovická
Objekt:
02 - SO 02 - Drobné stavby a oplocení
Soupis:
02b - Sklad zahradního nábytku
Místo: |  |  | Vokovice, p.č. 1281/256, 1281/257 |  |  | Datum: | 21. 2. 2023
Zadavatel: |  |  | Městská část Praha 6, Čs. Armády 601/23 |  |  | Projektant: | ra15 a.s., ATELIER SEVER s.r.o.
Uchazeč: |  |  | Vyplň údaj |  |  | Zpracovatel: | Ecoten s.r.o.
PČ | Typ | Kód | Popis | MJ | Množství | J.cena [CZK] | Cena celkem [CZK] | Cenová soustava |  | DPH | J. Nh [h] | Nh celkem [h] | J. hmotnost [t] | Hmotnost celkem [t] | J. suť [t] | Suť Celkem [t]
Náklady soupisu celkem | [6 empty] | 0 |  |  |  |  | 0 |  | 55.0954 |  | 0 |  | D | -1 | [10 empty] | 0
| D | HSV | Práce a dodávky HSV |  |  |  | 0 |  |  |  |  | 0 |  | 49.6536 |  | 0 | 1 | D | 0 |  |  |  | ROZPOCET | [6 empty] | 0
| D | 1 | Zemní práce |  |  |  | 0 |  |  |  |  | 0 |  | 0 |  | 0 | 1 | D | 1 |  |  |  | ROZPOCET | [6 empty] | 0
1 | K | 121151105 | Sejmutí ornice plochy do 100 m2 tl vrstvy přes 250 do 300 mm strojně | m2 | 95.688 |  | 0 |  |  | základní |  | 0 | 0 | 0 | 0 | 0 | 4 | K | 2 |  |  |  | ROZPOCET | 0 | 0 | 0 | 0 | 0 | 1 | 0 | 4 | -1857202143
| VV |  | 95,688 |  | 95.688 | [12 empty] | VV | 2 | 2 | True | 0 | ROZPOCET
| VV |  | Součet |  | 95.688 | [12 empty] | VV | 2 | 4 | True | 1 | ROZPOCET
2 | K | 131251103 | Hloubení jam nezapažených v hornině třídy těžitelnosti I skupiny 3 objem do 100 m3 strojně | m3 | 65.199 |  | 0 |  |  | základní |  | 0 | 0 | 0 | 0 | 0 | 4 | K | 2 |  |  |  | ROZPOCET | 0 | 0 | 0 | 0 | 0 | 1 | 0 | 4 | -1432848734
| VV |  | 3,335*19,55 |  | 65.199 | [12 empty] | VV | 2 | 2 | True | 0 | ROZPOCET
| VV |  | Mezisoučet |  | 65.199 | [12 empty] | VV | 2 | 3 | True | 0 | ROZPOCET
| VV |  | Součet |  | 65.199 | [12 empty] | VV | 2 | 4 | True | 1 | ROZPOCET
3 | K | 162351103 | Vodorovné přemístění přes 50 do 500 m výkopku/sypaniny z horniny třídy těžitelnosti I skupiny 1 až 3 | m3 | 22.747 |  | 0 |  |  | základní |  | 0 | 0 | 0 | 0 | 0 | 4 | K | 2 |  |  |  | ROZPOCET | 0 | 0 | 0 | 0 | 0 | 1 | 0 | 4 | 828289146
| VV |  | 65,199-42,452 |  | 22.747 | [12 empty] | VV | 2 | 2 | True | 0 | ROZPOCET
| VV |  | Součet |  | 22.747 | [12 empty] | VV | 2 | 4 | True | 1 | ROZPOCET
4 | K | 162751117 | Vodorovné přemístění přes 9 000 do 10000 m výkopku/sypaniny z horniny třídy těžitelnosti I skupiny 1 až 3 | m3 | 28.706 |  | 0 |  |  | základní |  | 0 | 0 | 0 | 0 | 0 | 4 | K | 2 |  |  |  | ROZPOCET | 0 | 0 | 0 | 0 | 0 | 1 | 0 | 4 | -942990396
| VV |  | ornice | [14 empty] | VV | 2 | 1 | True | 0 | ROZPOCET
| VV |  | 95,688*0,3 |  | 28.706 | [12 empty] | VV | 2 | 2 | True | 0 | ROZPOCET
| VV |  | Mezisoučet |  | 28.706 | [12 empty] | VV | 2 | 3 | True | 0 | ROZPOCET
| VV |  | Součet |  | 28.706 | [12 empty] | VV | 2 | 4 | True | 1 | ROZPOCET
5 | K | 162751119 | Příplatek k vodorovnému přemístění výkopku/sypaniny z horniny třídy těžitelnosti I skupiny 1 až 3 ZKD 1000 m přes 10000 m | m3 | 861.18 |  | 0 |  |  | základní |  | 0 | 0 | 0 | 0 | 0 | 4 | K | 2 |  |  |  | ROZPOCET | 0 | 0 | 0 | 0 | 0 | 1 | 0 | 4 | 148078429
| VV |  | 28,706*30 'Přepočtené koeficientem množství |  | 861.18 | [12 empty] | VV | 2 | 2 | False | 1 | ROZPOCET
6 | K | 171152501 | Zhutnění podloží z hornin soudržných nebo nesoudržných pod násypy | m2 | 40.875 |  | 0 |  |  | základní |  | 0 | 0 | 0 | 0 | 0 | 4 | K | 2 |  |  |  | ROZPOCET | 0 | 0 | 0 | 0 | 0 | 1 | 0 | 4 | 2135505992
| VV |  | 16,35*2,5 |  | 40.875 | [12 empty] | VV | 2 | 2 | True | 0 | ROZPOCET
| VV |  | Součet |  | 40.875 | [12 empty] | VV | 2 | 4 | True | 1 | ROZPOCET
7 | K | 171201231 | Poplatek za uložení zeminy a kamení na recyklační skládce (skládkovné) kód odpadu 17 05 04 | t | 47.939 |  | 0 |  |  | základní |  | 0 | 0 | 0 | 0 | 0 | 4 | K | 2 |  |  |  | ROZPOCET | 0 | 0 | 0 | 0 | 0 | 1 | 0 | 4 | 811571174
| VV |  | ornice | [14 empty] | VV | 2 | 1 | True | 0 | ROZPOCET
| VV |  | 95,688*0,3 |  | 28.706 | [12 empty] | VV | 2 | 2 | True | 0 | ROZPOCET
| VV |  | Součet |  | 28.706 | [12 empty] | VV | 2 | 4 | True | 1 | ROZPOCET
| VV |  | 28,706*1,67 'Přepočtené koeficientem množství |  | 47.939 | [12 empty] | VV | 2 | 2 | False | 1 | ROZPOCET
8 | K | 171251201 | Uložení sypaniny na skládky nebo meziskládky | m3 | 22.747 |  | 0 |  |  | základní |  | 0 | 0 | 0 | 0 | 0 | 4 | K | 2 |  |  |  | ROZPOCET | 0 | 0 | 0 | 0 | 0 | 1 | 0 | 4 | -667118167
| VV |  | použití po bourání na zásyp jámy a základů (ASR) | [14 empty] | VV | 2 | 1 | True | 0 | ROZPOCET
| VV |  | 22,747 |  | 22.747 | [12 empty] | VV | 2 | 2 | True | 0 | ROZPOCET
| VV |  | Součet |  | 22.747 | [12 empty] | VV | 2 | 4 | True | 1 | ROZPOCET
9 | K | 171251201.1 | Uložení sypaniny na skládky nebo meziskládky | m3 | 28.706 |  | 0 |  |  | základní |  | 0 | 0 | 0 | 0 | 0 | 4 | K | 2 |  |  |  | ROZPOCET | 0 | 0 | 0 | 0 | 0 | 1 | 0 | 4 | -1414781381
| VV |  | ornice | [14 empty] | VV | 2 | 1 | True | 0 | ROZPOCET
| VV |  | 28,706 |  | 28.706 | [12 empty] | VV | 2 | 2 | True | 0 | ROZPOCET
| VV |  | Součet |  | 28.706 | [12 empty] | VV | 2 | 4 | True | 1 | ROZPOCET
10 | K | 174151101 | Zásyp jam, šachet rýh nebo kolem objektů sypaninou se zhutněním | m3 | 42.452 |  | 0 |  |  | základní |  | 0 | 0 | 0 | 0 | 0 | 4 | K | 2 |  |  |  | ROZPOCET | 0 | 0 | 0 | 0 | 0 | 1 | 0 | 4 | 1702440658
| VV |  | 65,199-14,245-6,703-1,799 |  | 42.452 | [12 empty] | VV | 2 | 2 | True | 0 | ROZPOCET
| VV |  | Mezisoučet |  | 42.452 | [12 empty] | VV | 2 | 3 | True | 0 | ROZPOCET
| VV |  | Součet |  | 42.452 | [12 empty] | VV | 2 | 4 | True | 1 | ROZPOCET
| D | 2 | Zakládání |  |  |  | 0 |  |  |  |  | 0 |  | 32.2989 |  | 0 | 1 | D | 1 |  |  |  | ROZPOCET | [6 empty] | 0
11 | K | 274313611 | Základové pásy z betonu tř. C 16/20 | m3 | 14.245 |  | 0 |  |  | základní |  | 0 | 2.2563 | 32.1416 | 0 | 0 | 4 | K | 2 |  |  |  | ROZPOCET | 0 | 0 | 0 | 0 | 0 | 1 | 0 | 4 | 1609777247
| VV |  | 5*(1,0)*1,7*0,5 |  | 4.25 | [12 empty] | VV | 2 | 2 | True | 0 | ROZPOCET
| VV |  | (3*0,5+2*(1,3+0,55))*1,3*0,5 |  | 3.38 | [12 empty] | VV | 2 | 2 | True | 0 | ROZPOCET
| VV |  | (3*0,2+14,1)*0,9*0,5 |  | 6.615 | [12 empty] | VV | 2 | 2 | True | 0 | ROZPOCET
| VV |  | Součet |  | 14.245 | [12 empty] | VV | 2 | 4 | True | 1 | ROZPOCET
12 | K | 274351121 | Zřízení bednění základových pasů rovného | m2 | 58.5 |  | 0 |  |  | základní |  | 0 | 0.00269 | 0.15737 | 0 | 0 | 4 | K | 2 |  |  |  | ROZPOCET | 0 | 0 | 0 | 0 | 0 | 1 | 0 | 4 | -636312419
| VV |  | 10*0,9*1,7 |  | 15.3 | [12 empty] | VV | 2 | 2 | True | 0 | ROZPOCET
| VV |  | 6*0,5*1,3 |  | 3.9 | [12 empty] | VV | 2 | 2 | True | 0 | ROZPOCET
| VV |  | 2*(1,3+1,2+0,8+0,7)*1,3 |  | 10.4 | [12 empty] | VV | 2 | 2 | True | 0 | ROZPOCET
| VV |  | (14,1+6*0,25+2*4,5+4,3)*1,0 |  | 28.9 | [12 empty] | VV | 2 | 2 | True | 0 | ROZPOCET
| VV |  | Součet |  | 58.5 | [12 empty] | VV | 2 | 4 | True | 1 | ROZPOCET
13 | K | 274351122 | Odstranění bednění základových pasů rovného | m2 | 58.5 |  | 0 |  |  | základní |  | 0 | 0 | 0 | 0 | 0 | 4 | K | 2 |  |  |  | ROZPOCET | 0 | 0 | 0 | 0 | 0 | 1 | 0 | 4 | 780702770
| D | 3 | Svislé a kompletní konstrukce |  |  |  | 0 |  |  |  |  | 0 |  | 1.2976 |  | 0 | 1 | D | 1 |  |  |  | ROZPOCET | [6 empty] | 0
14 | K | 327323128 | Opěrné zdi a valy ze ŽB tř. C 30/37 - XC4-XF1 | m3 | 6.703 |  | 0 |  |  | základní |  | 0 | 0 | 0 | 0 | 0 | 4 | K | 2 |  |  |  | ROZPOCET | 0 | 0 | 0 | 0 | 0 | 1 | 0 | 4 | 495867932
| VV |  | 16,35*0,9*0,2 |  | 2.943 | [12 empty] | VV | 2 | 2 | True | 0 | ROZPOCET
| VV |  | 16,35*1,7*0,2 |  | 5.559 | [12 empty] | VV | 2 | 2 | True | 0 | ROZPOCET
| VV |  | -1,799 |  | -1.799 | [12 empty] | VV | 2 | 2 | True | 0 | ROZPOCET
| VV |  | Součet |  | 6.703 | [12 empty] | VV | 2 | 4 | True | 1 | ROZPOCET
15 | K | 327323128.1 | Opěrné zdi a valy ze ŽB z betónu pohledového tř. C 30/37 - XC4-XF1 | m3 | 1.799 |  | 0 |  |  | základní |  | 0 | 0 | 0 | 0 | 0 | 4 | K | 2 |  |  |  | ROZPOCET | 0 | 0 | 0 | 0 | 0 | 1 | 0 | 4 | 219106240
| VV |  | 8,993*0,2 |  | 1.799 | [12 empty] | VV | 2 | 2 | True | 0 | ROZPOCET
| VV |  | Součet |  | 1.799 | [12 empty] | VV | 2 | 4 | True | 1 | ROZPOCET
16 | K | 327351211 | Bednění opěrných zdí a valů svislých i skloněných zřízení | m2 | 52.32 |  | 0 |  |  | základní |  | 0 | 0.00237 | 0.124 | 0 | 0 | 4 | K | 2 |  |  |  | ROZPOCET | 0 | 0 | 0 | 0 | 0 | 1 | 0 | 4 | 1122032626
| VV |  | 16,35*(1,7+1,5) |  | 52.32 | [12 empty] | VV | 2 | 2 | True | 0 | ROZPOCET
| VV |  | Součet |  | 52.32 | [12 empty] | VV | 2 | 4 | True | 1 | ROZPOCET
17 | K | 327351221 | Bednění opěrných zdí a valů svislých i skloněných odstranění | m2 | 52.32 |  | 0 |  |  | základní |  | 0 | 0 | 0 | 0 | 0 | 4 | K | 2 |  |  |  | ROZPOCET | 0 | 0 | 0 | 0 | 0 | 1 | 0 | 4 | 723790643
18 | K | 327351911 | Příplatek k cenám bednění zdí za pohledový beton | m2 | 8.993 |  | 0 |  |  | základní |  | 0 | 0.0025 | 0.022482 | 0 | 0 | 4 | K | 2 |  |  |  | ROZPOCET | 0 | 0 | 0 | 0 | 0 | 1 | 0 | 4 | 1323511669
| VV |  | 16,35*(0,8+0,3)/2 |  | 8.993 | [12 empty] | VV | 2 | 2 | True | 0 | ROZPOCET
| VV |  | Součet |  | 8.993 | [12 empty] | VV | 2 | 4 | True | 1 | ROZPOCET
19 | K | 327361006 | Výztuž opěrných zdí a valů z betonářské oceli B 500 B | t | 1.103 |  | 0 |  |  | základní |  | 0 | 1.0436 | 1.1511 | 0 | 0 | 4 | K | 2 |  |  |  | ROZPOCET | 0 | 0 | 0 | 0 | 0 | 1 | 0 | 4 | -955991387
| VV |  | 1102,9/1000 |  | 1.103 | [12 empty] | VV | 2 | 2 | True | 0 | ROZPOCET
| VV |  | Součet |  | 1.103 | [12 empty] | VV | 2 | 4 | True | 1 | ROZPOCET
| D | 6 | Úpravy povrchů, podlahy a osazování výplní |  |  |  | 0 |  |  |  |  | 0 |  | 13.3066 |  | 0 | 1 | D | 1 |  |  |  | ROZPOCET | [6 empty] | 0
20 | K | 631311124 | Mazanina tl přes 80 do 120 mm z betonu prostého bez zvýšených nároků na prostředí tř. C 16/20, dilatovaná | m3 | 4.088 |  | 0 |  |  | základní |  | 0 | 2.2563 | 9.2239 | 0 | 0 | 4 | K | 2 |  |  |  | ROZPOCET | 0 | 0 | 0 | 0 | 0 | 1 | 0 | 4 | -1744483253
| VV |  | P2.1 | [14 empty] | VV | 2 | 1 | True | 0 | ROZPOCET
| VV |  | 16,35*2,5*0,1 |  | 4.088 | [12 empty] | VV | 2 | 2 | True | 0 | ROZPOCET
| VV |  | Součet |  | 4.088 | [12 empty] | VV | 2 | 4 | True | 1 | ROZPOCET
21 | K | 631319012 | Příplatek k mazanině tl přes 80 do 120 mm za přehlazení povrchu | m3 | 4.088 |  | 0 |  |  | základní |  | 0 | 0 | 0 | 0 | 0 | 4 | K | 2 |  |  |  | ROZPOCET | 0 | 0 | 0 | 0 | 0 | 1 | 0 | 4 | -879829824
22 | K | 631319173 | Příplatek k mazanině tl přes 80 do 120 mm za stržení povrchu spodní vrstvy před vložením výztuže | m3 | 4.088 |  | 0 |  |  | základní |  | 0 | 0 | 0 | 0 | 0 | 4 | K | 2 |  |  |  | ROZPOCET | 0 | 0 | 0 | 0 | 0 | 1 | 0 | 4 | 1773180560
23 | K | 631351101 | Zřízení bednění rýh a hran v podlahách | m2 | 3.77 |  | 0 |  |  | základní |  | 0 | 0.01352 | 0.05097 | 0 | 0 | 4 | K | 2 |  |  |  | ROZPOCET | 0 | 0 | 0 | 0 | 0 | 1 | 0 | 4 | 715789632
| VV |  | P2.1 | [14 empty] | VV | 2 | 1 | True | 0 | ROZPOCET
| VV |  | (16,35*2+2,5*2)*0,1 |  | 3.77 | [12 empty] | VV | 2 | 2 | True | 0 | ROZPOCET
| VV |  | Součet |  | 3.77 | [12 empty] | VV | 2 | 4 | True | 1 | ROZPOCET
24 | K | 631351102 | Odstranění bednění rýh a hran v podlahách | m2 | 3.77 |  | 0 |  |  | základní |  | 0 | 0 | 0 | 0 | 0 | 4 | K | 2 |  |  |  | ROZPOCET | 0 | 0 | 0 | 0 | 0 | 1 | 0 | 4 | -474279267
25 | K | 631362021 | Výztuž mazanin svařovanými sítěmi Kari | t | 0.155 |  | 0 |  |  | základní |  | 0 | 1.0628 | 0.16473 | 0 | 0 | 4 | K | 2 |  |  |  | ROZPOCET | 0 | 0 | 0 | 0 | 0 | 1 | 0 | 4 | 229824196
| VV |  | P2.1 | [14 empty] | VV | 2 | 1 | True | 0 | ROZPOCET
| VV |  | (16,35*2,5)*1,25*3,03/1000 |  | 0.155 | [12 empty] | VV | 2 | 2 | True | 0 | ROZPOCET
| VV |  | Mezisoučet |  | 0.155 | [12 empty] | VV | 2 | 3 | True | 0 | ROZPOCET
| VV |  | Součet |  | 0.155 | [12 empty] | VV | 2 | 4 | True | 1 | ROZPOCET
26 | K | 635111215 | Násyp pod podlahy ze štěrkopísku se zhutněním | m3 | 1.953 |  | 0 |  |  | základní |  | 0 | 1.98 | 3.8669 | 0 | 0 | 4 | K | 2 |  |  |  | ROZPOCET | 0 | 0 | 0 | 0 | 0 | 1 | 0 | 4 | 2107370302
| VV |  | P2.1 | [14 empty] | VV | 2 | 1 | True | 0 | ROZPOCET
| VV |  | (0,55+4,5*2+1,3)*1,8*0,1 |  | 1.953 | [12 empty] | VV | 2 | 2 | True | 0 | ROZPOCET
| VV |  | Součet |  | 1.953 | [12 empty] | VV | 2 | 4 | True | 1 | ROZPOCET
| D | 9 | Ostatní konstrukce a práce, bourání |  |  |  | 0 |  |  |  |  | 0 |  | 2.7506 |  | 0 | 1 | D | 1 |  |  |  | ROZPOCET | [6 empty] | 0
27 | K | 949101111 | Lešení pomocné pro objekty pozemních staveb s lešeňovou podlahou v do 1,9 m zatížení do 150 kg/m2 | m2 | 74.235 |  | 0 |  |  | základní |  | 0 | 0.00013 | 0.0096506 | 0 | 0 | 4 | K | 2 |  |  |  | ROZPOCET | 0 | 0 | 0 | 0 | 0 | 1 | 0 | 4 | 1272534509
| VV |  | 16,35*2,5 |  | 40.875 | [12 empty] | VV | 2 | 2 | True | 0 | ROZPOCET
| VV |  | (17,35*2+3,5*2)*0,8 |  | 33.36 | [12 empty] | VV | 2 | 2 | True | 0 | ROZPOCET
| VV |  | Součet |  | 74.235 | [12 empty] | VV | 2 | 4 | True | 1 | ROZPOCET
28 | K | 952901111 | Vyčištění budov bytové a občanské výstavby při výšce podlaží do 4 m | m2 | 40.875 |  | 0 |  |  | základní |  | 0 | 4e-05 | 0.001635 | 0 | 0 | 4 | K | 2 |  |  |  | ROZPOCET | 0 | 0 | 0 | 0 | 0 | 1 | 0 | 4 | -1164871565
29 | K | 953943122.1 | Osazování výrobků do 5 kg/kus do betonu | kus | 27 |  | 0 |  |  | základní |  | 0 | 0.00015 | 0.00405 | 0 | 0 | 4 | K | 2 |  |  |  | ROZPOCET | 0 | 0 | 0 | 0 | 0 | 1 | 0 | 4 | -785664273
| VV |  | 27 |  | 27 | [12 empty] | VV | 2 | 2 | True | 0 | ROZPOCET
| VV |  | Součet |  | 27 | [12 empty] | VV | 2 | 4 | True | 1 | ROZPOCET
30 | M | 59232598 | kotevní patka do betonu | kus | 27 |  | 0 |  |  | základní |  | 0 | 0.101 | 2.727 | 0 | 0 | 8 | M | 2 |  |  |  | ROZPOCET | 0 | 0 | 0 | 0 | 0 | 1 | 0 | 4 | 136196391
31 | K | 953943126 | Osazování - hasící přístroje | kus | 1 |  | 0 |  |  | základní |  | 0 | 0.00025 | 0.00025 | 0 | 0 | 4 | K | 2 |  |  |  | ROZPOCET | 0 | 0 | 0 | 0 | 0 | 1 | 0 | 4 | 1436428992
32 | M | 44932112 | X2.22 - Práškový hasicí přístroj s minimální hasicí schopností 21A, PG6 | kus | 1 |  | 0 |  |  | základní |  | 0 | 0.008 | 0.008 | 0 | 0 | 8 | M | 2 |  |  |  | ROZPOCET | 0 | 0 | 0 | 0 | 0 | 1 | 0 | 4 | -1666685270
| D | 998 | Přesun hmot |  |  |  | 0 |  |  |  |  | 0 |  | 0 |  | 0 | 1 | D | 1 |  |  |  | ROZPOCET | [6 empty] | 0
33 | K | 998012021 | Přesun hmot pro budovy monolitické v do 6 m | t | 49.654 |  | 0 |  |  | základní |  | 0 | 0 | 0 | 0 | 0 | 4 | K | 2 |  |  |  | ROZPOCET | 0 | 0 | 0 | 0 | 0 | 1 | 0 | 4 | -1160708536
| D | PSV | Práce a dodávky PSV |  |  |  | 0 |  |  |  |  | 0 |  | 5.4418 |  | 0 | 2 | D | 0 |  |  |  | ROZPOCET | [6 empty] | 0
| D | 712 | Povlakové krytiny |  |  |  | 0 |  |  |  |  | 0 |  | 0.32696 |  | 0 | 2 | D | 1 |  |  |  | ROZPOCET | [6 empty] | 0
34 | K | 712431111 | Provedení povlakové krytiny střech přes 10° do 30° podkladní vrstvy pásy na sucho samolepící | m2 | 57.453 |  | 0 |  |  | základní |  | 0 | 0 | 0 | 0 | 0 | 16 | K | 2 |  |  |  | ROZPOCET | 0 | 0 | 0 | 0 | 0 | 1 | 0 | 16 | 164758632
| VV |  | S2.1 | [14 empty] | VV | 2 | 1 | True | 0 | ROZPOCET
| VV |  | 17,15*3,35 |  | 57.453 | [12 empty] | VV | 2 | 2 | True | 0 | ROZPOCET
| VV |  | Součet |  | 57.453 | [12 empty] | VV | 2 | 4 | True | 1 | ROZPOCET
35 | M | 628550011 | separační bitumenová vrstva - difúzně uzavřený asfaltový pojistný pás pro šikmé střechy, samolepící podélný spoj, extrémně robustní | m2 | 61.69 |  | 0 |  |  | základní |  | 0 | 0.0053 | 0.32696 | 0 | 0 | 32 | M | 2 |  |  |  | ROZPOCET | 0 | 0 | 0 | 0 | 0 | 1 | 0 | 16 | 1515192184
| VV |  | S2.1 | [14 empty] | VV | 2 | 1 | True | 0 | ROZPOCET
| VV |  | 15,8*3,35 |  | 52.93 | [12 empty] | VV | 2 | 2 | True | 0 | ROZPOCET
| VV |  | Součet |  | 52.93 | [12 empty] | VV | 2 | 4 | True | 1 | ROZPOCET
| VV |  | 52,93*1,1655 'Přepočtené koeficientem množství |  | 61.69 | [12 empty] | VV | 2 | 2 | False | 1 | ROZPOCET
36 | K | 998712101 | Přesun hmot tonážní tonážní pro krytiny povlakové v objektech v do 6 m | t | 0.327 |  | 0 |  |  | základní |  | 0 | 0 | 0 | 0 | 0 | 16 | K | 2 |  |  |  | ROZPOCET | 0 | 0 | 0 | 0 | 0 | 1 | 0 | 16 | 488711120
| D | 762 | Konstrukce tesařské |  |  |  | 0 |  |  |  |  | 0 |  | 2.5206 |  | 0 | 2 | D | 1 |  |  |  | ROZPOCET | [6 empty] | 0
37 | K | 762123110 | Montáž tesařských stěn vázaných z hraněného řeziva průřezové pl do 100 cm2 | m | 179.9 |  | 0 |  |  | základní |  | 0 | 0 | 0 | 0 | 0 | 16 | K | 2 |  |  |  | ROZPOCET | 0 | 0 | 0 | 0 | 0 | 1 | 0 | 16 | 964938888
| VV |  | 100x100 | [14 empty] | VV | 2 | 1 | True | 0 | ROZPOCET
| VV |  | (16,35*4+14*2,4+10*2,0+3*2,3+3,0*6)+(4*2*4,5) |  | 179.9 | [12 empty] | VV | 2 | 2 | True | 0 | ROZPOCET
| VV |  | Mezisoučet |  | 179.9 | [12 empty] | VV | 2 | 3 | True | 0 | ROZPOCET
| VV |  | Součet |  | 179.9 | [12 empty] | VV | 2 | 4 | True | 1 | ROZPOCET
38 | M | 60512125 | hranol - stavební řezivo pro stěny | m3 | 1.979 |  | 0 |  |  | základní |  | 0 | 0.55 | 1.0884 | 0 | 0 | 32 | M | 2 |  |  |  | ROZPOCET | 0 | 0 | 0 | 0 | 0 | 1 | 0 | 16 | -759403612
| VV |  | 100x100 | [14 empty] | VV | 2 | 1 | True | 0 | ROZPOCET
| VV |  | 179,9*(0,1*0,1) |  | 1.799 | [12 empty] | VV | 2 | 2 | True | 0 | ROZPOCET
| VV |  | Mezisoučet |  | 1.799 | [12 empty] | VV | 2 | 3 | True | 0 | ROZPOCET
| VV |  | Součet |  | 1.799 | [12 empty] | VV | 2 | 4 | True | 1 | ROZPOCET
| VV |  | 1,799*1,1 'Přepočtené koeficientem množství |  | 1.979 | [12 empty] | VV | 2 | 2 | False | 1 | ROZPOCET
39 | K | 762195000 | Spojovací prostředky pro montáž stěn, příček, bednění stěn | m3 | 1.979 |  | 0 |  |  | základní |  | 0 | 0.01266 | 0.025054 | 0 | 0 | 16 | K | 2 |  |  |  | ROZPOCET | 0 | 0 | 0 | 0 | 0 | 1 | 0 | 16 | 48554731
| VV |  | 1,979 |  | 1.979 | [12 empty] | VV | 2 | 2 | True | 0 | ROZPOCET
| VV |  | Součet |  | 1.979 | [12 empty] | VV | 2 | 4 | True | 1 | ROZPOCET
40 | K | 762332131 | Montáž vázaných kcí krovů pravidelných z hraněného řeziva průřezové pl do 120 cm2 | m | 97.15 |  | 0 |  |  | základní |  | 0 | 0 | 0 | 0 | 0 | 16 | K | 2 |  |  |  | ROZPOCET | 0 | 0 | 0 | 0 | 0 | 1 | 0 | 16 | 417733005
| VV |  | 50x180 | [14 empty] | VV | 2 | 1 | True | 0 | ROZPOCET
| VV |  | 29*3,35 |  | 97.15 | [12 empty] | VV | 2 | 2 | True | 0 | ROZPOCET
| VV |  | Mezisoučet |  | 97.15 | [12 empty] | VV | 2 | 3 | True | 0 | ROZPOCET
| VV |  | Součet |  | 97.15 | [12 empty] | VV | 2 | 4 | True | 1 | ROZPOCET
41 | M | 60512140 | hranol - stavební řezivo pro krovy | m3 | 0.874 |  | 0 |  |  | základní |  | 0 | 0.55 | 0.4807 | 0 | 0 | 32 | M | 2 |  |  |  | ROZPOCET | 0 | 0 | 0 | 0 | 0 | 1 | 0 | 16 | 1873579334
| VV |  | 50x180 | [14 empty] | VV | 2 | 1 | True | 0 | ROZPOCET
| VV |  | 29*3,35*(0,05*0,18) |  | 0.874 | [12 empty] | VV | 2 | 2 | True | 0 | ROZPOCET
| VV |  | Mezisoučet |  | 0.874 | [12 empty] | VV | 2 | 3 | True | 0 | ROZPOCET
| VV |  | Součet |  | 0.874 | [12 empty] | VV | 2 | 4 | True | 1 | ROZPOCET
42 | K | 762341210 | Montáž bednění střech rovných a šikmých sklonu do 60° z hrubých prken na sraz tl do 32 mm | m2 | 57.453 |  | 0 |  |  | základní |  | 0 | 0 | 0 | 0 | 0 | 16 | K | 2 |  |  |  | ROZPOCET | 0 | 0 | 0 | 0 | 0 | 1 | 0 | 16 | -1606117867
| VV |  | S2.1 | [14 empty] | VV | 2 | 1 | True | 0 | ROZPOCET
| VV |  | 17,15*3,35 |  | 57.453 | [12 empty] | VV | 2 | 2 | True | 0 | ROZPOCET
| VV |  | Součet |  | 57.453 | [12 empty] | VV | 2 | 4 | True | 1 | ROZPOCET
43 | M | 605110120 | bednění - dřevěné desky tl. 25 mm | m3 | 1.58 |  | 0 |  |  | základní |  | 0 | 0.55 | 0.869 | 0 | 0 | 32 | M | 2 |  |  |  | ROZPOCET | 0 | 0 | 0 | 0 | 0 | 1 | 0 | 16 | -1308431082
| VV |  | S2.1 | [14 empty] | VV | 2 | 1 | True | 0 | ROZPOCET
| VV |  | 17,15*3,35*0,025 |  | 1.436 | [12 empty] | VV | 2 | 2 | True | 0 | ROZPOCET
| VV |  | Součet |  | 1.436 | [12 empty] | VV | 2 | 4 | True | 1 | ROZPOCET
| VV |  | 1,436*1,1 'Přepočtené koeficientem množství |  | 1.58 | [12 empty] | VV | 2 | 2 | False | 1 | ROZPOCET
44 | K | 762395000 | Spojovací prostředky krovů, bednění, laťování, nadstřešních konstrukcí | m3 | 2.454 |  | 0 |  |  | základní |  | 0 | 0.02337 | 0.05735 | 0 | 0 | 16 | K | 2 |  |  |  | ROZPOCET | 0 | 0 | 0 | 0 | 0 | 1 | 0 | 16 | 1253309153
| VV |  | 0,874+1,58 |  | 2.454 | [12 empty] | VV | 2 | 2 | True | 0 | ROZPOCET
| VV |  | Součet |  | 2.454 | [12 empty] | VV | 2 | 4 | True | 1 | ROZPOCET
45 | K | 998762101 | Přesun hmot tonážní pro kce tesařské v objektech v do 6 m | t | 2.521 |  | 0 |  |  | základní |  | 0 | 0 | 0 | 0 | 0 | 16 | K | 2 |  |  |  | ROZPOCET | 0 | 0 | 0 | 0 | 0 | 1 | 0 | 16 | 2029804078
| D | 764 | Konstrukce klempířské |  |  |  | 0 |  |  |  |  | 0 |  | 0.33082 |  | 0 | 2 | D | 1 |  |  |  | ROZPOCET | [6 empty] | 0
46 | K | 764121401.1 | S2.1 - Krytina falcovaná, z hliníkového plechu Tl. 0,7mm, dvojitá stojatá drážka, lakovaná, barva černá P.10 03, kotvený pomocí systémových příponek | m2 | 57.453 |  | 0 |  |  | základní |  | 0 | 0.00266 | 0.15282 | 0 | 0 | 16 | K | 2 |  |  |  | ROZPOCET | 0 | 0 | 0 | 0 | 0 | 1 | 0 | 16 | -1858178721
| VV |  | 17,15*3,35 |  | 57.453 | [12 empty] | VV | 2 | 2 | True | 0 | ROZPOCET
| VV |  | Součet |  | 57.453 | [12 empty] | VV | 2 | 4 | True | 1 | ROZPOCET
47 | K | 764221461.8 | K2.2 - Střešní žlab půlkulatý, Tl. plechu 0,7 mm, d 145 mm (MATERIÁL: slitiny dle EN 573, ODSTÍN: P.10 ČERNÁ) | m | 17.15 |  | 0 |  |  | základní |  | 0 | 0.00111 | 0.019037 | 0 | 0 | 16 | K | 2 |  |  |  | ROZPOCET | 0 | 0 | 0 | 0 | 0 | 1 | 0 | 16 | 1489927230
48 | K | 764222405.1 | K2.4a - Závětrná lišta - oplechování konce střechy tl. 0,7 mm, rš 410 mm (MATERIÁL: hliníkový plech, ODSTÍN: P.10 03 ČERNÁ) | m | 23.892 |  | 0 |  |  | základní |  | 0 | 0.00089 | 0.021264 | 0 | 0 | 16 | K | 2 |  |  |  | ROZPOCET | 0 | 0 | 0 | 0 | 0 | 1 | 0 | 16 | 1308660351
| VV |  | 17,15+3,371*2 |  | 23.892 | [12 empty] | VV | 2 | 2 | True | 0 | ROZPOCET
| VV |  | Součet |  | 23.892 | [12 empty] | VV | 2 | 4 | True | 1 | ROZPOCET
49 | K | 764222405.2 | K2.4b - Zatahovací pás závětrné lišty - oplechování konce střechy tl. 0,7 mm, rš 405 mm (MATERIÁL: hliníkový plech, ODSTÍN: P.10 03 ČERNÁ) | m | 23.892 |  | 0 |  |  | základní |  | 0 | 0.00089 | 0.021264 | 0 | 0 | 16 | K | 2 |  |  |  | ROZPOCET | 0 | 0 | 0 | 0 | 0 | 1 | 0 | 16 | 138751808
| VV |  | 17,15+3,371*2 |  | 23.892 | [12 empty] | VV | 2 | 2 | True | 0 | ROZPOCET
| VV |  | Součet |  | 23.892 | [12 empty] | VV | 2 | 4 | True | 1 | ROZPOCET
50 | K | 764222406.1 | K2.5a - Oplechování konce střechy tl. 0,7 mm, rš 460 mm (MATERIÁL: hliníkový plech, ODSTÍN: P.10 03 ČERNÁ) | m | 17.15 |  | 0 |  |  | základní |  | 0 | 0.00111 | 0.019037 | 0 | 0 | 16 | K | 2 |  |  |  | ROZPOCET | 0 | 0 | 0 | 0 | 0 | 1 | 0 | 16 | 20282774
51 | K | 764222406.2 | K2.5b - Zatahovací pás oplechování konce střechy tl. 0,7 mm, rš 435 mm (MATERIÁL: hliníkový plech, ODSTÍN: P.10 03 ČERNÁ) | m | 17.15 |  | 0 |  |  | základní |  | 0 | 0.00111 | 0.019037 | 0 | 0 | 16 | K | 2 |  |  |  | ROZPOCET | 0 | 0 | 0 | 0 | 0 | 1 | 0 | 16 | -2105159537
52 | K | 764223467 | Z2.1b - Svěrka trubky sněhové zábrany, jednoduchá, pro trubky s průměrem 28 mm, kotvené á 430 mm, Barva 3 P.10 černá | kus | 39 |  | 0 |  |  | základní |  | 0 | 8e-05 | 0.00312 | 0 | 0 | 16 | K | 2 |  |  |  | ROZPOCET | 0 | 0 | 0 | 0 | 0 | 1 | 0 | 16 | -2087176586
53 | K | 764223468 | Z2.1a - Sněhový zachytávač krytiny - trubka sněhové zábrany. včetně spojek., průřez 28 mm, Tl. stěny 2mm, barva 3 P.10 černá | m | 16.65 |  | 0 |  |  | základní |  | 0 | 0.00172 | 0.028638 | 0 | 0 | 16 | K | 2 |  |  |  | ROZPOCET | 0 | 0 | 0 | 0 | 0 | 1 | 0 | 16 | -1784177026
| VV |  | Z2.1a | [14 empty] | VV | 2 | 1 | True | 0 | ROZPOCET
| VV |  | 16,65 |  | 16.65 | [12 empty] | VV | 2 | 2 | True | 0 | ROZPOCET
| VV |  | Součet |  | 16.65 | [12 empty] | VV | 2 | 4 | True | 1 | ROZPOCET
54 | K | 764321494 | K2.3 - Oplechování soklu výšky 300 mm, tl. 0,7 mm, lepené do vyfrézované drážky tl. 2 mm (MATERIÁL: hliníkový plech, ODSTÍN: P.10 03 ČERNÁ) | m | 56.2 |  | 0 |  |  | základní |  | 0 | 0.00077 | 0.043274 | 0 | 0 | 16 | K | 2 |  |  |  | ROZPOCET | 0 | 0 | 0 | 0 | 0 | 1 | 0 | 16 | -1191658481
| VV |  | (10,0*2+2,5*2)+31,2 |  | 56.2 | [12 empty] | VV | 2 | 2 | True | 0 | ROZPOCET
| VV |  | Součet |  | 56.2 | [12 empty] | VV | 2 | 4 | True | 1 | ROZPOCET
55 | K | 764521444 | Kotlík oválný pro podokapní žlaby d 145/100 mm | kus | 1 |  | 0 |  |  | základní |  | 0 | 0.00019 | 0.00019 | 0 | 0 | 16 | K | 2 |  |  |  | ROZPOCET | 0 | 0 | 0 | 0 | 0 | 1 | 0 | 16 | -834110842
56 | K | 764528422 | K2.2 - Svody kruhové včetně objímek, kolen, odskoků, Tl. plechu 0,7 mm, d 100 mm (MATERIÁL: slitiny dle EN 573, ODSTÍN: P.10 ČERNÁ) | m | 2.902 |  | 0 |  |  | základní |  | 0 | 0.00108 | 0.0031342 | 0 | 0 | 16 | K | 2 |  |  |  | ROZPOCET | 0 | 0 | 0 | 0 | 0 | 1 | 0 | 16 | -1161242794
| VV |  | 2,336+0,566 |  | 2.902 | [12 empty] | VV | 2 | 2 | True | 0 | ROZPOCET
| VV |  | Součet |  | 2.902 | [12 empty] | VV | 2 | 4 | True | 1 | ROZPOCET
57 | K | 998764101 | Přesun hmot tonážní pro konstrukce klempířské v objektech v do 6 m | t | 0.331 |  | 0 |  |  | základní |  | 0 | 0 | 0 | 0 | 0 | 16 | K | 2 |  |  |  | ROZPOCET | 0 | 0 | 0 | 0 | 0 | 1 | 0 | 16 | 2040755103
| D | 766 | Konstrukce truhlářské |  |  |  | 0 |  |  |  |  | 0 |  | 1.6529 |  | 0 | 2 | D | 1 |  |  |  | ROZPOCET | [6 empty] | 0
58 | K | 766416231.1 | Montáž obložení stěn - fasádní obklad z překližky | m2 | 60.335 |  | 0 |  |  | základní |  | 0 | 0 | 0 | 0 | 0 | 16 | K | 2 |  |  |  | ROZPOCET | 0 | 0 | 0 | 0 | 0 | 1 | 0 | 16 | 412788642
| VV |  | R2.1 | [14 empty] | VV | 2 | 1 | True | 0 | ROZPOCET
| VV |  | 2*(5,1*2,55+5,1*2,1+2*2,55*(2,55+2,1)/2) |  | 71.145 | [12 empty] | VV | 2 | 2 | True | 0 | ROZPOCET
| VV |  | -2*2,3*2,35 |  | -10.81 | [12 empty] | VV | 2 | 2 | True | 0 | ROZPOCET
| VV |  | Mezisoučet |  | 60.335 | [12 empty] | VV | 2 | 3 | True | 0 | ROZPOCET
| VV |  | Součet |  | 60.335 | [12 empty] | VV | 2 | 4 | True | 1 | ROZPOCET
59 | M | 606211358 | R2.1-desky z voděodol.borovicové překližky, exter.použití, vrstvy lepené voděodol.lepidly, finální vrstva bez opracování, nátěr všech stran vodou ředitel.barvou z lněných olejů a pigmentů, s přísad.pro dobrou roztíratel.a ochranu před plísněmi, černý mat | m2 | 63.352 |  | 0 |  |  | základní |  | 0 | 0.01095 | 0.6937 | 0 | 0 | 32 | M | 2 |  |  |  | ROZPOCET | 0 | 0 | 0 | 0 | 0 | 1 | 0 | 16 | 669881260
| VV |  | 60,335*1,05 'Přepočtené koeficientem množství |  | 63.352 | [12 empty] | VV | 2 | 2 | False | 1 | ROZPOCET
60 | K | 766417219 | Montáž obložení stěn latěmi osově cca 1250 mm | m | 45.4 |  | 0 |  |  | základní |  | 0 | 0 | 0 | 0 | 0 | 16 | K | 2 |  |  |  | ROZPOCET | 0 | 0 | 0 | 0 | 0 | 1 | 0 | 16 | 605276395
| VV |  | 7*2,8 |  | 19.6 | [12 empty] | VV | 2 | 2 | True | 0 | ROZPOCET
| VV |  | 9*2,2 |  | 19.8 | [12 empty] | VV | 2 | 2 | True | 0 | ROZPOCET
| VV |  | 2*1,5*2 |  | 6 | [12 empty] | VV | 2 | 2 | True | 0 | ROZPOCET
| VV |  | Součet |  | 45.4 | [12 empty] | VV | 2 | 4 | True | 1 | ROZPOCET
61 | M | 60627091 | latě 27x45 mm, vč. povrchové úpravy | m | 49.94 |  | 0 |  |  | základní |  | 0 | 0.0182 | 0.90891 | 0 | 0 | 32 | M | 2 |  |  |  | ROZPOCET | 0 | 0 | 0 | 0 | 0 | 1 | 0 | 16 | 2014107007
| VV |  | 45,4*1,1 'Přepočtené koeficientem množství |  | 49.94 | [12 empty] | VV | 2 | 2 | False | 1 | ROZPOCET
62 | K | 766660511.1 | Montáž vchodových dveří jednokřídlových bez nadsvětlíku do dřevěné kce, vč. kování, napojené na PZTS, systém gener.klíče (bližší popis příslušenství výrobků v tabulce truhlářských výrobků) | kus | 2 |  | 0 |  |  | základní |  | 0 | 0.0009 | 0.0018 | 0 | 0 | 16 | K | 2 |  |  |  | ROZPOCET | 0 | 0 | 0 | 0 | 0 | 1 | 0 | 16 | 2137111898
63 | M | 611732022 | T2.1b - DŘEVĚNÉ DVEŘE - 2300x2350 mm - z dřevěných hranolů 50/50, opláštění z překližky, zadlabací dveřní závěsy, ocelová klika/klika s oválnou rozetou, dřevěná konstrukce namořená, oplástění z překližky s nátěrem černé barvy, sokl z hliníkového plechu | ks | 1 |  | 0 |  |  | základní |  | 0 | 0.02423 | 0.02423 | 0 | 0 | 32 | M | 2 |  |  |  | ROZPOCET | 0 | 0 | 0 | 0 | 0 | 1 | 0 | 16 | -1031066583
64 | M | 611732023 | T2.2 - DŘEVĚNÉ DVEŘE - 2300x2350 mm - z dřevěných hranolů 50/50, opláštění z překližky, zadlabací dveřní závěsy, ocelová klika/klika s oválnou rozetou, dřevěná konstrukce namořená, oplástění z překližky s nátěrem černé barvy, sokl z hliník.plechu | ks | 1 |  | 0 |  |  | základní |  | 0 | 0.02423 | 0.02423 | 0 | 0 | 32 | M | 2 |  |  |  | ROZPOCET | 0 | 0 | 0 | 0 | 0 | 1 | 0 | 16 | -963891523
65 | K | 998766101 | Přesun hmot tonážní pro kce truhlářské v objektech v do 6 m | t | 1.653 |  | 0 |  |  | základní |  | 0 | 0 | 0 | 0 | 0 | 16 | K | 2 |  |  |  | ROZPOCET | 0 | 0 | 0 | 0 | 0 | 1 | 0 | 16 | -1353088989
| D | 767 | Konstrukce zámečnické |  |  |  | 0 |  |  |  |  | 0 |  | 0.55463 |  | 0 | 2 | D | 1 |  |  |  | ROZPOCET | [6 empty] | 0
66 | K | 767249198.1 | Montáž - zábradlí s ocelovým lankem a síťovým výpletem | m2 | 23.906 |  | 0 |  |  | základní |  | 0 | 0.0028 | 0.066937 | 0 | 0 | 16 | K | 2 |  |  |  | ROZPOCET | 0 | 0 | 0 | 0 | 0 | 1 | 0 | 16 | 44057840
| VV |  | (2,5*(2,524+2,087)/2) |  | 5.764 | [12 empty] | VV | 2 | 2 | True | 0 | ROZPOCET
| VV |  | 1,235*1,99 |  | 2.458 | [12 empty] | VV | 2 | 2 | True | 0 | ROZPOCET
| VV |  | 4,985*1,99 |  | 9.92 | [12 empty] | VV | 2 | 2 | True | 0 | ROZPOCET
| VV |  | (2,5*(2,524+2,087)/2) |  | 5.764 | [12 empty] | VV | 2 | 2 | True | 0 | ROZPOCET
| VV |  | Součet |  | 23.906 | [12 empty] | VV | 2 | 4 | True | 1 | ROZPOCET
67 | M | 553415011.1 | X2.1a,X2.1b - zábradlí s ocelovým lankem a síťovým výpletem, ochranná uzlová síť, KOTVENÍ: do nosné konstrukce dřevěných hrnolů, polypropylenová síť - voděnenasákavá - síť 5mm, oko 45x45mm | m2 | 23.906 |  | 0 |  |  | základní |  | 0 | 0.00024 | 0.0057374 | 0 | 0 | 32 | M | 2 |  |  |  | ROZPOCET | 0 | 0 | 0 | 0 | 0 | 1 | 0 | 16 | -68874921
68 | K | 767995114 | Montáž atypických zámečnických konstrukcí hm přes 20 do 50 kg | kg | 459.186 |  | 0 |  |  | základní |  | 0 | 5e-05 | 0.022959 | 0 | 0 | 16 | K | 2 |  |  |  | ROZPOCET | 0 | 0 | 0 | 0 | 0 | 1 | 0 | 16 | 1086474760
| VV |  | (2,5*2+16,35*2)*12,18 |  | 459.186 | [12 empty] | VV | 2 | 2 | True | 0 | ROZPOCET
| VV |  | Součet |  | 459.186 | [12 empty] | VV | 2 | 4 | True | 1 | ROZPOCET
69 | M | 13010440.1 | Z2.2 - L profil 100/100, tl. stěny 8mm, profil pro ochranu hrany betonové podlahy, žárově zinkovaná ocel | t | 0.459 |  | 0 |  |  | základní |  | 0 | 1 | 0.459 | 0 | 0 | 32 | M | 2 |  |  |  | ROZPOCET | 0 | 0 | 0 | 0 | 0 | 1 | 0 | 16 | -1633366385
| VV |  | 459,186*0,001 'Přepočtené koeficientem množství |  | 0.459 | [12 empty] | VV | 2 | 2 | False | 1 | ROZPOCET
70 | K | 998767101 | Přesun hmot tonážní pro zámečnické konstrukce v objektech v do 6 m | t | 0.555 |  | 0 |  |  | základní |  | 0 | 0 | 0 | 0 | 0 | 16 | K | 2 |  |  |  | ROZPOCET | 0 | 0 | 0 | 0 | 0 | 1 | 0 | 16 | 544478849
| D | 783 | Dokončovací práce - nátěry |  |  |  | 0 |  |  |  |  | 0 |  | 0.055944 |  | 0 | 2 | D | 1 |  |  |  | ROZPOCET | [6 empty] | 0
71 | K | 783213011 | Napouštěcí jednonásobný syntetický biocidní nátěr tesařských prvků nezabudovaných do konstrukce | m2 | 254.535 |  | 0 |  |  | základní |  | 0 | 0.00014 | 0.035635 | 0 | 0 | 16 | K | 2 |  |  |  | ROZPOCET | 0 | 0 | 0 | 0 | 0 | 1 | 0 | 16 | 686423661
| VV |  | 50x180 | [14 empty] | VV | 2 | 1 | True | 0 | ROZPOCET
| VV |  | 29*3,35*(0,05*2+2*0,18) |  | 44.689 | [12 empty] | VV | 2 | 2 | True | 0 | ROZPOCET
| VV |  | Mezisoučet |  | 44.689 | [12 empty] | VV | 2 | 3 | True | 0 | ROZPOCET
| VV |  | 17,15*3,35*2*1,2 |  | 137.886 | [12 empty] | VV | 2 | 2 | True | 0 | ROZPOCET
| VV |  | Mezisoučet |  | 137.886 | [12 empty] | VV | 2 | 3 | True | 0 | ROZPOCET
| VV |  | 100x100 | [14 empty] | VV | 2 | 1 | True | 0 | ROZPOCET
| VV |  | 179,9*(0,1*2+2*0,1) |  | 71.96 | [12 empty] | VV | 2 | 2 | True | 0 | ROZPOCET
| VV |  | Mezisoučet |  | 71.96 | [12 empty] | VV | 2 | 3 | True | 0 | ROZPOCET
| VV |  | Součet |  | 254.535 | [12 empty] | VV | 2 | 4 | True | 1 | ROZPOCET
72 | K | 783218109 | Nátěr tesařských konstrukcí - moření černou barvou | m2 | 169.245 |  | 0 |  |  | základní |  | 0 | 0.00012 | 0.020309 | 0 | 0 | 16 | K | 2 |  |  |  | ROZPOCET | 0 | 0 | 0 | 0 | 0 | 1 | 0 | 16 | -755561463
| VV |  | 50x180 | [14 empty] | VV | 2 | 1 | True | 0 | ROZPOCET
| VV |  | 29*3,35*(0,05+2*0,18) |  | 39.832 | [12 empty] | VV | 2 | 2 | True | 0 | ROZPOCET
| VV |  | Mezisoučet |  | 39.832 | [12 empty] | VV | 2 | 3 | True | 0 | ROZPOCET
| VV |  | 17,15*3,35 |  | 57.453 | [12 empty] | VV | 2 | 2 | True | 0 | ROZPOCET
| VV |  | Mezisoučet |  | 57.453 | [12 empty] | VV | 2 | 3 | True | 0 | ROZPOCET
| VV |  | 100x100 | [14 empty] | VV | 2 | 1 | True | 0 | ROZPOCET
| VV |  | 179,9*(0,1*2+2*0,1) |  | 71.96 | [12 empty] | VV | 2 | 2 | True | 0 | ROZPOCET
| VV |  | Mezisoučet |  | 71.96 | [12 empty] | VV | 2 | 3 | True | 0 | ROZPOCET
| VV |  | Součet |  | 169.245 | [12 empty] | VV | 2 | 4 | True | 1 | ROZPOCET

## 02c - Oplocení
{49103668-44f2-452e-8178-5922e7df1e91}
2
| KRYCÍ LIST SOUPISU PRACÍ | [7 empty] | v --- níže se nacházejí doplnkové a pomocné údaje k sestavám --- v | [8 empty] | False
Stavba:
MŠ Vokovická
Objekt:
02 - SO 02 - Drobné stavby a oplocení
Soupis:
02c - Oplocení
| KSO: |  |  |  |  | CC-CZ:
| Místo: |  | Vokovice, p.č. 1281/256, 1281/257 |  |  | Datum: | 21. 2. 2023
| Zadavatel: |  |  |  |  | IČ:
|  | Městská část Praha 6, Čs. Armády 601/23 |  |  |  | DIČ:
| Uchazeč: |  |  |  |  | IČ: | Vyplň údaj
|  | Vyplň údaj |  |  |  | DIČ: | Vyplň údaj
| Projektant: |  |  |  |  | IČ:
|  | ra15 a.s., ATELIER SEVER s.r.o. |  |  |  | DIČ:
| Zpracovatel: |  |  |  |  | IČ:
|  | Ecoten s.r.o. |  |  |  | DIČ:
Poznámka:
| Cena bez DPH | [5 empty] | 0
|  |  | Základ daně |  |  | Sazba daně | Výše daně
| DPH | základní | 0 |  |  | 21% | 0
|  | snížená | 0 |  |  | 15% | 0
|  | zákl. přenesená | 0 |  |  | 21% | 0
|  | sníž. přenesená | 0 |  |  | 15% | 0
|  | nulová | 0 |  |  | 0% | 0
| Cena s DPH |  |  | v | CZK |  | 0
| Projektant |  |  | Zpracovatel
| Datum a podpis: |  | Razítko | Datum a podpis: |  |  | Razítko
| Objednavatel |  |  | Uchazeč
| Datum a podpis: |  | Razítko | Datum a podpis: |  |  | Razítko
REKAPITULACE ČLENĚNÍ SOUPISU PRACÍ
Stavba:
MŠ Vokovická
Objekt:
02 - SO 02 - Drobné stavby a oplocení
Soupis:
02c - Oplocení
Místo: |  |  | Vokovice, p.č. 1281/256, 1281/257 |  |  | Datum: | 21. 2. 2023
Zadavatel: |  |  | Městská část Praha 6, Čs. Armády 601/23 |  |  | Projektant: | ra15 a.s., ATELIER SEVER s.r.o.
Uchazeč: |  |  | Vyplň údaj |  |  | Zpracovatel: | Ecoten s.r.o.
Kód dílu - Popis | [6 empty] | Cena celkem [CZK]
Náklady ze soupisu prací | [6 empty] | 0 | [11 empty] | -1
| HSV - Práce a dodávky HSV | [5 empty] | 0
| 1 - Zemní práce | [5 empty] | 0
| 2 - Zakládání | [5 empty] | 0
| 3 - Svislé a kompletní konstrukce | [5 empty] | 0
| 998 - Přesun hmot | [5 empty] | 0
| PSV - Práce a dodávky PSV | [5 empty] | 0
| 766 - Konstrukce truhlářské | [5 empty] | 0
SOUPIS PRACÍ
Stavba:
MŠ Vokovická
Objekt:
02 - SO 02 - Drobné stavby a oplocení
Soupis:
02c - Oplocení
Místo: |  |  | Vokovice, p.č. 1281/256, 1281/257 |  |  | Datum: | 21. 2. 2023
Zadavatel: |  |  | Městská část Praha 6, Čs. Armády 601/23 |  |  | Projektant: | ra15 a.s., ATELIER SEVER s.r.o.
Uchazeč: |  |  | Vyplň údaj |  |  | Zpracovatel: | Ecoten s.r.o.
PČ | Typ | Kód | Popis | MJ | Množství | J.cena [CZK] | Cena celkem [CZK] | Cenová soustava |  | DPH | J. Nh [h] | Nh celkem [h] | J. hmotnost [t] | Hmotnost celkem [t] | J. suť [t] | Suť Celkem [t]
Náklady soupisu celkem | [6 empty] | 0 |  |  |  |  | 0 |  | 22.4768 |  | 0 |  | D | -1 | [10 empty] | 0
| D | HSV | Práce a dodávky HSV |  |  |  | 0 |  |  |  |  | 0 |  | 22.3836 |  | 0 | 1 | D | 0 |  |  |  | ROZPOCET | [6 empty] | 0
| D | 1 | Zemní práce |  |  |  | 0 |  |  |  |  | 0 |  | 0 |  | 0 | 1 | D | 1 |  |  |  | ROZPOCET | [6 empty] | 0
1 | K | 131151343 | Vrtání jamek pro plotové sloupky D přes 200 do 300 mm strojně | m | 65.55 |  | 0 |  |  | základní |  | 0 | 0 | 0 | 0 | 0 | 4 | K | 2 |  |  |  | ROZPOCET | 0 | 0 | 0 | 0 | 0 | 1 | 0 | 4 | -1505378572
| VV |  | (19+14+17+16)*0,95 |  | 62.7 | [12 empty] | VV | 2 | 2 | True | 0 | ROZPOCET
| VV |  | 3*0,95 |  | 2.85 | [12 empty] | VV | 2 | 2 | True | 0 | ROZPOCET
| VV |  | Součet |  | 65.55 | [12 empty] | VV | 2 | 4 | True | 1 | ROZPOCET
2 | K | 132251101 | Hloubení rýh nezapažených š do 800 mm v hornině třídy těžitelnosti I skupiny 3 objem do 20 m3 strojně | m3 | 0.618 |  | 0 |  |  | základní |  | 0 | 0 | 0 | 0 | 0 | 4 | K | 2 |  |  |  | ROZPOCET | 0 | 0 | 0 | 0 | 0 | 1 | 0 | 4 | 1234391121
| VV |  | 1,3*0,5*0,95 |  | 0.618 | [12 empty] | VV | 2 | 2 | True | 0 | ROZPOCET
| VV |  | Mezisoučet |  | 0.618 | [12 empty] | VV | 2 | 3 | True | 0 | ROZPOCET
| VV |  | Součet |  | 0.618 | [12 empty] | VV | 2 | 4 | True | 1 | ROZPOCET
3 | K | 162351103 | Vodorovné přemístění přes 50 do 500 m výkopku/sypaniny z horniny třídy těžitelnosti I skupiny 1 až 3 | m3 | 3.543 |  | 0 |  |  | základní |  | 0 | 0 | 0 | 0 | 0 | 4 | K | 2 |  |  |  | ROZPOCET | 0 | 0 | 0 | 0 | 0 | 1 | 0 | 4 | 1028697428
| VV |  | 65,55*3,14*0,15*0,15-1,706 |  | 2.925 | [12 empty] | VV | 2 | 2 | True | 0 | ROZPOCET
| VV |  | 0,618 |  | 0.618 | [12 empty] | VV | 2 | 2 | True | 0 | ROZPOCET
| VV |  | Součet |  | 3.543 | [12 empty] | VV | 2 | 4 | True | 1 | ROZPOCET
4 | K | 167111101 | Nakládání výkopku z hornin třídy těžitelnosti I skupiny 1 až 3 ručně | m3 | 2.925 |  | 0 |  |  | základní |  | 0 | 0 | 0 | 0 | 0 | 4 | K | 2 |  |  |  | ROZPOCET | 0 | 0 | 0 | 0 | 0 | 1 | 0 | 4 | -917781223
| VV |  | (19+14+17+16+3)*0,95*3,14*0,15*0,15-1,706 |  | 2.925 | [12 empty] | VV | 2 | 2 | True | 0 | ROZPOCET
| VV |  | Mezisoučet |  | 2.925 | [12 empty] | VV | 2 | 3 | True | 0 | ROZPOCET
| VV |  | Součet |  | 2.925 | [12 empty] | VV | 2 | 4 | True | 1 | ROZPOCET
5 | K | 171251201 | Uložení sypaniny na skládky nebo meziskládky | m3 | 3.543 |  | 0 |  |  | základní |  | 0 | 0 | 0 | 0 | 0 | 4 | K | 2 |  |  |  | ROZPOCET | 0 | 0 | 0 | 0 | 0 | 1 | 0 | 4 | -1012416136
| VV |  | použití po bourání na zásyp jámy a základů (ASR) | [14 empty] | VV | 2 | 1 | True | 0 | ROZPOCET
| VV |  | 3,543 |  | 3.543 | [12 empty] | VV | 2 | 2 | True | 0 | ROZPOCET
| VV |  | Součet |  | 3.543 | [12 empty] | VV | 2 | 4 | True | 1 | ROZPOCET
6 | K | 174111101 | Zásyp jam, šachet rýh nebo kolem objektů sypaninou se zhutněním ručně | m3 | 1.706 |  | 0 |  |  | základní |  | 0 | 0 | 0 | 0 | 0 | 4 | K | 2 |  |  |  | ROZPOCET | 0 | 0 | 0 | 0 | 0 | 1 | 0 | 4 | 1163654853
| VV |  | (19+14+17+16+3)*3,14*0,15*0,15*0,35 |  | 1.706 | [12 empty] | VV | 2 | 2 | True | 0 | ROZPOCET
| VV |  | Součet |  | 1.706 | [12 empty] | VV | 2 | 4 | True | 1 | ROZPOCET
| D | 2 | Zakládání |  |  |  | 0 |  |  |  |  | 0 |  | 2.0764 |  | 0 | 1 | D | 1 |  |  |  | ROZPOCET | [6 empty] | 0
7 | K | 272313711 | Základové klenby z betonu tř. C 20/25 XC2 | m3 | 0.845 |  | 0 |  |  | základní |  | 0 | 2.4533 | 2.073 | 0 | 0 | 4 | K | 2 |  |  |  | ROZPOCET | 0 | 0 | 0 | 0 | 0 | 1 | 0 | 4 | 587160024
| VV |  | 1,3*0,5*1,3 |  | 0.845 | [12 empty] | VV | 2 | 2 | True | 0 | ROZPOCET
| VV |  | Mezisoučet |  | 0.845 | [12 empty] | VV | 2 | 3 | True | 0 | ROZPOCET
| VV |  | Součet |  | 0.845 | [12 empty] | VV | 2 | 4 | True | 1 | ROZPOCET
8 | K | 274351121 | Zřízení bednění základových pasů rovného | m2 | 1.26 |  | 0 |  |  | základní |  | 0 | 0.00269 | 0.0033894 | 0 | 0 | 4 | K | 2 |  |  |  | ROZPOCET | 0 | 0 | 0 | 0 | 0 | 1 | 0 | 4 | -2043133091
| VV |  | (2*1,3+2*0,5)*0,35 |  | 1.26 | [12 empty] | VV | 2 | 2 | True | 0 | ROZPOCET
| VV |  | Mezisoučet |  | 1.26 | [12 empty] | VV | 2 | 3 | True | 0 | ROZPOCET
| VV |  | Součet |  | 1.26 | [12 empty] | VV | 2 | 4 | True | 1 | ROZPOCET
9 | K | 274351122 | Odstranění bednění základových pasů rovného | m2 | 1.26 |  | 0 |  |  | základní |  | 0 | 0 | 0 | 0 | 0 | 4 | K | 2 |  |  |  | ROZPOCET | 0 | 0 | 0 | 0 | 0 | 1 | 0 | 4 | 1045399041
| D | 3 | Svislé a kompletní konstrukce |  |  |  | 0 |  |  |  |  | 0 |  | 20.3071 |  | 0 | 1 | D | 1 |  |  |  | ROZPOCET | [6 empty] | 0
10 | K | 338171123 | Osazování sloupků a vzpěr plotových ocelových v do 2,60 m se zabetonováním, beton C20/25 XC2 | kus | 66 |  | 0 |  |  | základní |  | 0 | 0.17489 | 11.5427 | 0 | 0 | 4 | K | 2 |  |  |  | ROZPOCET | 0 | 0 | 0 | 0 | 0 | 1 | 0 | 4 | -974578991
| VV |  | (19+14+17+16) |  | 66 | [12 empty] | VV | 2 | 2 | True | 0 | ROZPOCET
| VV |  | Součet |  | 66 | [12 empty] | VV | 2 | 4 | True | 1 | ROZPOCET
11 | M | 55342243.1 | plotový sloupek v. do 2,6 m, ocelová trubka Ø 48mm žárově zinkovaná, skryté vrchní záslepky + držáky rámu s pletivem žárově zinkovaný | kus | 66 |  | 0 |  |  | základní |  | 0 | 0 | 0 | 0 | 0 | 8 | M | 2 |  |  |  | ROZPOCET | 0 | 0 | 0 | 0 | 0 | 1 | 0 | 4 | -213946465
12 | M | 55342243.2 | plotový sloupek v. do 2,6 m, ocelový sloupek 100/100, žárově zinkovaná, skryté vrchní záslepky + držáky rámu s pletivem žárově zinkovaný | kus | 3 |  | 0 |  |  | základní |  | 0 | 0 | 0 | 0 | 0 | 8 | M | 2 |  |  |  | ROZPOCET | 0 | 0 | 0 | 0 | 0 | 1 | 0 | 4 | 817461457
13 | K | 348101210 | Osazení vrat nebo vrátek k oplocení na ocelové sloupky pl do 2 m2 | kus | 1 |  | 0 |  |  | základní |  | 0 | 0 | 0 | 0 | 0 | 4 | K | 2 |  |  |  | ROZPOCET | 0 | 0 | 0 | 0 | 0 | 1 | 0 | 4 | -18390208
14 | M | 55342320 | brána plotová jednokřídlá 1170x1760 mm s rámovou konstrukcí ze svařených jeklových prvků 50/50, výplň z trubkových sloupků průměru 20 mm, spodní část prolamovaný plech do výšky 600 mm, žárově zinkovány, mechanicky otvíratelná vč. kování | kus | 1 |  | 0 |  |  | základní |  | 0 | 0.0788 | 0.0788 | 0 | 0 | 8 | M | 2 |  |  |  | ROZPOCET | 0 | 0 | 0 | 0 | 0 | 1 | 0 | 4 | 1050019824
15 | K | 348101220 | Osazení vrat nebo vrátek k oplocení na ocelové sloupky pl přes 2 do 4 m2 | kus | 2 |  | 0 |  |  | základní |  | 0 | 0 | 0 | 0 | 0 | 4 | K | 2 |  |  |  | ROZPOCET | 0 | 0 | 0 | 0 | 0 | 1 | 0 | 4 | -1238740540
16 | M | 55342348 | brána plotová dvoukřídlá 4400x1760 mm s rámovou konstrukcí ze svařených jeklových prvků 50/50, výplň z trubkových sloupků průměru 20 mm, spodní část prolamovaný plech do výšky 600 mm, žárově zinkovány, mechanicky otvíratelná vč. kování | kus | 1 |  | 0 |  |  | základní |  | 0 | 0 | 0 | 0 | 0 | 8 | M | 2 |  |  |  | ROZPOCET | 0 | 0 | 0 | 0 | 0 | 1 | 0 | 4 | -1164713641
17 | K | 348101430 | Osazení ostatních konstrukcí oplocení | kus | 1 |  | 0 |  |  | základní |  | 0 | 0 | 0 | 0 | 0 | 4 | K | 2 |  |  |  | ROZPOCET | 0 | 0 | 0 | 0 | 0 | 1 | 0 | 4 | -327721049
18 | M | 553423985 | plechový panel navařený na jeklové konstrukci 60/60, komunikační panel se zvonky, nástěnka s LED nasvícením, otvor pro schránku, poštovní schránka, dvířka pro schránku a nástěnku | kus | 1 |  | 0 |  |  | základní |  | 0 | 0 | 0 | 0 | 0 | 8 | M | 2 |  |  |  | ROZPOCET | 0 | 0 | 0 | 0 | 0 | 1 | 0 | 4 | -253394537
19 | K | 348121221 | Osazení podhrabových desek dl přes 2 do 3 m na ocelové plotové sloupky | kus | 64 |  | 0 |  |  | základní |  | 0 | 0.0004 | 0.0256 | 0 | 0 | 4 | K | 2 |  |  |  | ROZPOCET | 0 | 0 | 0 | 0 | 0 | 1 | 0 | 4 | 1872296126
| VV |  | 15+2 |  | 17 | [12 empty] | VV | 2 | 2 | True | 0 | ROZPOCET
| VV |  | 21 |  | 21 | [12 empty] | VV | 2 | 2 | True | 0 | ROZPOCET
| VV |  | 10+1 |  | 11 | [12 empty] | VV | 2 | 2 | True | 0 | ROZPOCET
| VV |  | 14+1 |  | 15 | [12 empty] | VV | 2 | 2 | True | 0 | ROZPOCET
| VV |  | Mezisoučet |  | 64 | [12 empty] | VV | 2 | 3 | True | 0 | ROZPOCET
| VV |  | Součet |  | 64 | [12 empty] | VV | 2 | 4 | True | 1 | ROZPOCET
20 | M | 59233121 | podhrabová deska hladká bezonová v. 300mm, koncové držáky 50/55, žárově zinkované | m | 190.02 |  | 0 |  |  | základní |  | 0 | 0.032 | 6.0806 | 0 | 0 | 8 | M | 2 |  |  |  | ROZPOCET | 0 | 0 | 0 | 0 | 0 | 1 | 0 | 4 | 757708854
| VV |  | 3,0*15+2,7+2,391 |  | 50.091 | [12 empty] | VV | 2 | 2 | True | 0 | ROZPOCET
| VV |  | 3,0*21 |  | 63 | [12 empty] | VV | 2 | 2 | True | 0 | ROZPOCET
| VV |  | 3,0*10+2,499 |  | 32.499 | [12 empty] | VV | 2 | 2 | True | 0 | ROZPOCET
| VV |  | 3,0*14+2,43 |  | 44.43 | [12 empty] | VV | 2 | 2 | True | 0 | ROZPOCET
| VV |  | Mezisoučet |  | 190.02 | [12 empty] | VV | 2 | 3 | True | 0 | ROZPOCET
| VV |  | Součet |  | 190.02 | [12 empty] | VV | 2 | 4 | True | 1 | ROZPOCET
21 | K | 348171130 | Montáž rámového oplocení v přes 1,5 do 2 m | m | 190.02 |  | 0 |  |  | základní |  | 0 | 0 | 0 | 0 | 0 | 4 | K | 2 |  |  |  | ROZPOCET | 0 | 0 | 0 | 0 | 0 | 1 | 0 | 4 | -1254239113
| VV |  | 3,0*15+2,7+2,391 |  | 50.091 | [12 empty] | VV | 2 | 2 | True | 0 | ROZPOCET
| VV |  | 3,0*21 |  | 63 | [12 empty] | VV | 2 | 2 | True | 0 | ROZPOCET
| VV |  | 3,0*10+2,499 |  | 32.499 | [12 empty] | VV | 2 | 2 | True | 0 | ROZPOCET
| VV |  | 3,0*14+2,43 |  | 44.43 | [12 empty] | VV | 2 | 2 | True | 0 | ROZPOCET
| VV |  | Mezisoučet |  | 190.02 | [12 empty] | VV | 2 | 3 | True | 0 | ROZPOCET
| VV |  | Součet |  | 190.02 | [12 empty] | VV | 2 | 4 | True | 1 | ROZPOCET
22 | M | 55342429 | plotový panel - výplň žebírkovým pletivem v rámu z tyčoviny Ø 14 mm, pletivo s okem 50/50 mm, držáky rámu, žárově zinkované | m | 190.02 |  | 0 |  |  | základní |  | 0 | 0.005 | 0.9501 | 0 | 0 | 8 | M | 2 |  |  |  | ROZPOCET | 0 | 0 | 0 | 0 | 0 | 1 | 0 | 4 | 1535713019
23 | K | 3482780561 | Plotová zídka tl 500 mm vyzděná vč spárování a vrchního překrytí zídky | m2 | 2.08 |  | 0 |  |  | základní |  | 0 | 0.7833 | 1.6293 | 0 | 0 | 4 | K | 2 |  |  |  | ROZPOCET | 0 | 0 | 0 | 0 | 0 | 1 | 0 | 4 | -1541344015
| VV |  | 1,3*1,6 |  | 2.08 | [12 empty] | VV | 2 | 2 | True | 0 | ROZPOCET
| VV |  | Součet |  | 2.08 | [12 empty] | VV | 2 | 4 | True | 1 | ROZPOCET
| D | 998 | Přesun hmot |  |  |  | 0 |  |  |  |  | 0 |  | 0 |  | 0 | 1 | D | 1 |  |  |  | ROZPOCET | [6 empty] | 0
24 | K | 998232110 | Přesun hmot pro oplocení se svislou nosnou konstrukcí zděnou z cihel, tvárnic, bloků, popř. kovovou nebo dřevěnou, pro oplocení výšky do 3 m | t | 22.384 |  | 0 |  |  | základní |  | 0 | 0 | 0 | 0 | 0 | 4 | K | 2 |  |  |  | ROZPOCET | 0 | 0 | 0 | 0 | 0 | 1 | 0 | 4 | -585540531
| D | PSV | Práce a dodávky PSV |  |  |  | 0 |  |  |  |  | 0 |  | 0.0932 |  | 0 | 2 | D | 0 |  |  |  | ROZPOCET | [6 empty] | 0
| D | 766 | Konstrukce truhlářské |  |  |  | 0 |  |  |  |  | 0 |  | 0.0932 |  | 0 | 2 | D | 1 |  |  |  | ROZPOCET | [6 empty] | 0
25 | K | 766693913 | Montáž tabule na kreslení, kotvena do gabionové opěrné stěny | kus | 8 |  | 0 |  |  | základní |  | 0 | 0 | 0 | 0 | 0 | 16 | K | 2 |  |  |  | ROZPOCET | 0 | 0 | 0 | 0 | 0 | 1 | 0 | 16 | -1296892549
26 | M | 562890918 | X2.16a - tabule na kreslení 1450x1200 mm, tl. 18 mm, buková vodovzdorná překližka, opatřena speciálním nátěrem tabulovou barvou, kotvící materiál zinkovaný | kus | 4 |  | 0 |  |  | základní |  | 0 | 0.0108 | 0.0432 | 0 | 0 | 32 | M | 2 |  |  |  | ROZPOCET | 0 | 0 | 0 | 0 | 0 | 1 | 0 | 16 | 1461019479
27 | M | 562890919 | X2.16b - tabule na kreslení 1550x1200 mm, tl. 18 mm, buková vodovzdorná překližka, opatřena speciálním nátěrem tabulovou barvou, kotvící materiál zinkovaný | kus | 4 |  | 0 |  |  | základní |  | 0 | 0.0125 | 0.05 | 0 | 0 | 32 | M | 2 |  |  |  | ROZPOCET | 0 | 0 | 0 | 0 | 0 | 1 | 0 | 16 | -256217347
28 | K | 998766101 | Přesun hmot tonážní pro kce truhlářské v objektech v do 6 m | t | 0.093 |  | 0 |  |  | základní |  | 0 | 0 | 0 | 0 | 0 | 16 | K | 2 |  |  |  | ROZPOCET | 0 | 0 | 0 | 0 | 0 | 1 | 0 | 16 | -23030635

## 02d - Hřiště
{3df899fb-c64c-45f9-a663-307ffdd5c593}
2
| KRYCÍ LIST SOUPISU PRACÍ | [7 empty] | v --- níže se nacházejí doplnkové a pomocné údaje k sestavám --- v | [8 empty] | False
Stavba:
MŠ Vokovická
Objekt:
02 - SO 02 - Drobné stavby a oplocení
Soupis:
02d - Hřiště
| KSO: |  |  |  |  | CC-CZ:
| Místo: |  | Vokovice, p.č. 1281/256, 1281/257 |  |  | Datum: | 21. 2. 2023
| Zadavatel: |  |  |  |  | IČ:
|  | Městská část Praha 6, Čs. Armády 601/23 |  |  |  | DIČ:
| Uchazeč: |  |  |  |  | IČ: | Vyplň údaj
|  | Vyplň údaj |  |  |  | DIČ: | Vyplň údaj
| Projektant: |  |  |  |  | IČ:
|  | ra15 a.s., ATELIER SEVER s.r.o. |  |  |  | DIČ:
| Zpracovatel: |  |  |  |  | IČ:
|  | Ecoten s.r.o. |  |  |  | DIČ:
Poznámka:
| Cena bez DPH | [5 empty] | 0
|  |  | Základ daně |  |  | Sazba daně | Výše daně
| DPH | základní | 0 |  |  | 21% | 0
|  | snížená | 0 |  |  | 15% | 0
|  | zákl. přenesená | 0 |  |  | 21% | 0
|  | sníž. přenesená | 0 |  |  | 15% | 0
|  | nulová | 0 |  |  | 0% | 0
| Cena s DPH |  |  | v | CZK |  | 0
| Projektant |  |  | Zpracovatel
| Datum a podpis: |  | Razítko | Datum a podpis: |  |  | Razítko
| Objednavatel |  |  | Uchazeč
| Datum a podpis: |  | Razítko | Datum a podpis: |  |  | Razítko
REKAPITULACE ČLENĚNÍ SOUPISU PRACÍ
Stavba:
MŠ Vokovická
Objekt:
02 - SO 02 - Drobné stavby a oplocení
Soupis:
02d - Hřiště
Místo: |  |  | Vokovice, p.č. 1281/256, 1281/257 |  |  | Datum: | 21. 2. 2023
Zadavatel: |  |  | Městská část Praha 6, Čs. Armády 601/23 |  |  | Projektant: | ra15 a.s., ATELIER SEVER s.r.o.
Uchazeč: |  |  | Vyplň údaj |  |  | Zpracovatel: | Ecoten s.r.o.
Kód dílu - Popis | [6 empty] | Cena celkem [CZK]
Náklady ze soupisu prací | [6 empty] | 0 | [11 empty] | -1
| HSV - Práce a dodávky HSV | [5 empty] | 0
| 1 - Zemní práce | [5 empty] | 0
| 3 - Svislé a kompletní konstrukce | [5 empty] | 0
| 5 - Komunikace pozemní | [5 empty] | 0
| 9 - Ostatní konstrukce a práce, bourání | [5 empty] | 0
| 998 - Přesun hmot | [5 empty] | 0
| PSV - Práce a dodávky PSV | [5 empty] | 0
| 767 - Konstrukce zámečnické | [5 empty] | 0
SOUPIS PRACÍ
Stavba:
MŠ Vokovická
Objekt:
02 - SO 02 - Drobné stavby a oplocení
Soupis:
02d - Hřiště
Místo: |  |  | Vokovice, p.č. 1281/256, 1281/257 |  |  | Datum: | 21. 2. 2023
Zadavatel: |  |  | Městská část Praha 6, Čs. Armády 601/23 |  |  | Projektant: | ra15 a.s., ATELIER SEVER s.r.o.
Uchazeč: |  |  | Vyplň údaj |  |  | Zpracovatel: | Ecoten s.r.o.
PČ | Typ | Kód | Popis | MJ | Množství | J.cena [CZK] | Cena celkem [CZK] | Cenová soustava |  | DPH | J. Nh [h] | Nh celkem [h] | J. hmotnost [t] | Hmotnost celkem [t] | J. suť [t] | Suť Celkem [t]
Náklady soupisu celkem | [6 empty] | 0 |  |  |  |  | 0 |  | 20.7766 |  | 0 |  | D | -1 | [10 empty] | 0
| D | HSV | Práce a dodávky HSV |  |  |  | 0 |  |  |  |  | 0 |  | 20.699 |  | 0 | 1 | D | 0 |  |  |  | ROZPOCET | [6 empty] | 0
| D | 1 | Zemní práce |  |  |  | 0 |  |  |  |  | 0 |  | 0 |  | 0 | 1 | D | 1 |  |  |  | ROZPOCET | [6 empty] | 0
1 | K | 121151104 | Sejmutí ornice plochy do 100 m2 tl vrstvy přes 200 do 250 mm strojně | m2 | 122.727 |  | 0 |  |  | základní |  | 0 | 0 | 0 | 0 | 0 | 4 | K | 2 |  |  |  | ROZPOCET | 0 | 0 | 0 | 0 | 0 | 1 | 0 | 4 | -230463276
| VV |  | 14,05*8,735 |  | 122.727 | [12 empty] | VV | 2 | 2 | True | 0 | ROZPOCET
| VV |  | Součet |  | 122.727 | [12 empty] | VV | 2 | 4 | True | 1 | ROZPOCET
2 | K | 131212531 | Hloubení jamek objem do 0,5 m3 v soudržných horninách třídy těžitelnosti I skupiny 3 ručně | m3 | 0.576 |  | 0 |  |  | základní |  | 0 | 0 | 0 | 0 | 0 | 4 | K | 2 |  |  |  | ROZPOCET | 0 | 0 | 0 | 0 | 0 | 1 | 0 | 4 | 833293607
| VV |  | 6*0,4*0,4*0,6 |  | 0.576 | [12 empty] | VV | 2 | 2 | True | 0 | ROZPOCET
| VV |  | Součet |  | 0.576 | [12 empty] | VV | 2 | 4 | True | 1 | ROZPOCET
3 | K | 162351103 | Vodorovné přemístění přes 50 do 500 m výkopku/sypaniny z horniny třídy těžitelnosti I skupiny 1 až 3 | m3 | 0.576 |  | 0 |  |  | základní |  | 0 | 0 | 0 | 0 | 0 | 4 | K | 2 |  |  |  | ROZPOCET | 0 | 0 | 0 | 0 | 0 | 1 | 0 | 4 | -610997248
4 | K | 162751117 | Vodorovné přemístění přes 9 000 do 10000 m výkopku/sypaniny z horniny třídy těžitelnosti I skupiny 1 až 3 | m3 | 36.818 |  | 0 |  |  | základní |  | 0 | 0 | 0 | 0 | 0 | 4 | K | 2 |  |  |  | ROZPOCET | 0 | 0 | 0 | 0 | 0 | 1 | 0 | 4 | 1893944486
| VV |  | ornice | [14 empty] | VV | 2 | 1 | True | 0 | ROZPOCET
| VV |  | 122,727*0,3 |  | 36.818 | [12 empty] | VV | 2 | 2 | True | 0 | ROZPOCET
| VV |  | Mezisoučet |  | 36.818 | [12 empty] | VV | 2 | 3 | True | 0 | ROZPOCET
| VV |  | Součet |  | 36.818 | [12 empty] | VV | 2 | 4 | True | 1 | ROZPOCET
5 | K | 162751119 | Příplatek k vodorovnému přemístění výkopku/sypaniny z horniny třídy těžitelnosti I skupiny 1 až 3 ZKD 1000 m přes 10000 m | m3 | 1104.54 |  | 0 |  |  | základní |  | 0 | 0 | 0 | 0 | 0 | 4 | K | 2 |  |  |  | ROZPOCET | 0 | 0 | 0 | 0 | 0 | 1 | 0 | 4 | -1584877199
| VV |  | 36,818*30 'Přepočtené koeficientem množství |  | 1104.54 | [12 empty] | VV | 2 | 2 | False | 1 | ROZPOCET
6 | K | 167111101 | Nakládání výkopku z hornin třídy těžitelnosti I skupiny 1 až 3 ručně | m3 | 0.576 |  | 0 |  |  | základní |  | 0 | 0 | 0 | 0 | 0 | 4 | K | 2 |  |  |  | ROZPOCET | 0 | 0 | 0 | 0 | 0 | 1 | 0 | 4 | -1424989268
7 | K | 171152501 | Zhutnění podloží z hornin soudržných nebo nesoudržných pod násypy | m2 | 122.727 |  | 0 |  |  | základní |  | 0 | 0 | 0 | 0 | 0 | 4 | K | 2 |  |  |  | ROZPOCET | 0 | 0 | 0 | 0 | 0 | 1 | 0 | 4 | -1220006039
| VV |  | 14,05*8,735 |  | 122.727 | [12 empty] | VV | 2 | 2 | True | 0 | ROZPOCET
| VV |  | Součet |  | 122.727 | [12 empty] | VV | 2 | 4 | True | 1 | ROZPOCET
8 | K | 171201231 | Poplatek za uložení zeminy a kamení na recyklační skládce (skládkovné) kód odpadu 17 05 04 | t | 61.486 |  | 0 |  |  | základní |  | 0 | 0 | 0 | 0 | 0 | 4 | K | 2 |  |  |  | ROZPOCET | 0 | 0 | 0 | 0 | 0 | 1 | 0 | 4 | -505019454
| VV |  | ornice | [14 empty] | VV | 2 | 1 | True | 0 | ROZPOCET
| VV |  | 122,727*0,3 |  | 36.818 | [12 empty] | VV | 2 | 2 | True | 0 | ROZPOCET
| VV |  | Součet |  | 36.818 | [12 empty] | VV | 2 | 4 | True | 1 | ROZPOCET
| VV |  | 36,818*1,67 'Přepočtené koeficientem množství |  | 61.486 | [12 empty] | VV | 2 | 2 | False | 1 | ROZPOCET
9 | K | 171251201 | Uložení sypaniny na skládky nebo meziskládky | m3 | 0.576 |  | 0 |  |  | základní |  | 0 | 0 | 0 | 0 | 0 | 4 | K | 2 |  |  |  | ROZPOCET | 0 | 0 | 0 | 0 | 0 | 1 | 0 | 4 | -1669426203
| VV |  | použití po bourání na zásyp jámy a základů (ASR) | [14 empty] | VV | 2 | 1 | True | 0 | ROZPOCET
| VV |  | 0,576 |  | 0.576 | [12 empty] | VV | 2 | 2 | True | 0 | ROZPOCET
| VV |  | Součet |  | 0.576 | [12 empty] | VV | 2 | 4 | True | 1 | ROZPOCET
10 | K | 171251201.1 | Uložení sypaniny na skládky nebo meziskládky | m3 | 36.818 |  | 0 |  |  | základní |  | 0 | 0 | 0 | 0 | 0 | 4 | K | 2 |  |  |  | ROZPOCET | 0 | 0 | 0 | 0 | 0 | 1 | 0 | 4 | -1351010108
| VV |  | ornice | [14 empty] | VV | 2 | 1 | True | 0 | ROZPOCET
| VV |  | 36,818 |  | 36.818 | [12 empty] | VV | 2 | 2 | True | 0 | ROZPOCET
| VV |  | Součet |  | 36.818 | [12 empty] | VV | 2 | 4 | True | 1 | ROZPOCET
| D | 3 | Svislé a kompletní konstrukce |  |  |  | 0 |  |  |  |  | 0 |  | 1.0889 |  | 0 | 1 | D | 1 |  |  |  | ROZPOCET | [6 empty] | 0
11 | K | 338171113 | Osazování sloupků a vzpěr plotových ocelových v do 2,00 m se zabetonováním | kus | 6 |  | 0 |  |  | základní |  | 0 | 0.17489 | 1.0493 | 0 | 0 | 4 | K | 2 |  |  |  | ROZPOCET | 0 | 0 | 0 | 0 | 0 | 1 | 0 | 4 | 1824506568
12 | M | 553421951 | ocelový sloupek - trubka čtvercová, 100x100x2100 mm, háčky navařené na sloupy, á 250 mm, pozink | kus | 6 |  | 0 |  |  | základní |  | 0 | 0.0066 | 0.0396 | 0 | 0 | 8 | M | 2 |  |  |  | ROZPOCET | 0 | 0 | 0 | 0 | 0 | 1 | 0 | 4 | 2066526116
| D | 5 | Komunikace pozemní |  |  |  | 0 |  |  |  |  | 0 |  | 18.6238 |  | 0 | 1 | D | 1 |  |  |  | ROZPOCET | [6 empty] | 0
13 | K | 564710011 | Podklad z kameniva hrubého drceného vel. 8-16 mm tl 50 mm | m2 | 122.727 |  | 0 |  |  | základní |  | 0 | 0 | 0 | 0 | 0 | 4 | K | 2 |  |  |  | ROZPOCET | 0 | 0 | 0 | 0 | 0 | 1 | 0 | 4 | 1876023514
14 | K | 564750111 | Podklad z kameniva hrubého drceného vel. 16-32 mm tl 150 mm | m2 | 122.727 |  | 0 |  |  | základní |  | 0 | 0 | 0 | 0 | 0 | 4 | K | 2 |  |  |  | ROZPOCET | 0 | 0 | 0 | 0 | 0 | 1 | 0 | 4 | 248655554
| VV |  | 14,05*8,735 |  | 122.727 | [12 empty] | VV | 2 | 2 | True | 0 | ROZPOCET
| VV |  | Součet |  | 122.727 | [12 empty] | VV | 2 | 4 | True | 1 | ROZPOCET
15 | K | 589116112.1 | Kryt ploch pro tělovýchovu - hlinito-písčitá lomová podsívka fr. 0-4 mm tl. 40 mm | m2 | 122.727 |  | 0 |  |  | základní |  | 0 | 0.15175 | 18.6238 | 0 | 0 | 4 | K | 2 |  |  |  | ROZPOCET | 0 | 0 | 0 | 0 | 0 | 1 | 0 | 4 | 695604539
| D | 9 | Ostatní konstrukce a práce, bourání |  |  |  | 0 |  |  |  |  | 0 |  | 0.9862 |  | 0 | 1 | D | 1 |  |  |  | ROZPOCET | [6 empty] | 0
16 | K | 916371111.1 | X2.24 - Obrubník - PRYŽOVÉ OBRUBY - 1000x250x40 mm - gumový granulát, spojený s polyuretanem | m | 31.12 |  | 0 |  |  | základní |  | 0 | 0.03014 | 0.93796 | 0 | 0 | 4 | K | 2 |  |  |  | ROZPOCET | 0 | 0 | 0 | 0 | 0 | 1 | 0 | 4 | -1474952456
| VV |  | 31,12 |  | 31.12 | [12 empty] | VV | 2 | 2 | True | 0 | ROZPOCET
| VV |  | Součet |  | 31.12 | [12 empty] | VV | 2 | 4 | True | 1 | ROZPOCET
17 | K | 919726121 | Geotextilie pro ochranu, separaci a filtraci netkaná měrná hm do 200 g/m2 | m2 | 134.02 |  | 0 |  |  | základní |  | 0 | 0.00036 | 0.048247 | 0 | 0 | 4 | K | 2 |  |  |  | ROZPOCET | 0 | 0 | 0 | 0 | 0 | 1 | 0 | 4 | 1441317679
| VV |  | 14,05*8,735 |  | 122.727 | [12 empty] | VV | 2 | 2 | True | 0 | ROZPOCET
| VV |  | (14,05*2+8,535*2)*0,25 |  | 11.293 | [12 empty] | VV | 2 | 2 | True | 0 | ROZPOCET
| VV |  | Součet |  | 134.02 | [12 empty] | VV | 2 | 4 | True | 1 | ROZPOCET
| D | 998 | Přesun hmot |  |  |  | 0 |  |  |  |  | 0 |  | 0 |  | 0 | 1 | D | 1 |  |  |  | ROZPOCET | [6 empty] | 0
18 | K | 998222012 | Přesun hmot pro tělovýchovné plochy | t | 20.699 |  | 0 |  |  | základní |  | 0 | 0 | 0 | 0 | 0 | 4 | K | 2 |  |  |  | ROZPOCET | 0 | 0 | 0 | 0 | 0 | 1 | 0 | 4 | 253588801
| D | PSV | Práce a dodávky PSV |  |  |  | 0 |  |  |  |  | 0 |  | 0.077617 |  | 0 | 2 | D | 0 |  |  |  | ROZPOCET | [6 empty] | 0
| D | 767 | Konstrukce zámečnické |  |  |  | 0 |  |  |  |  | 0 |  | 0.077617 |  | 0 | 2 | D | 1 |  |  |  | ROZPOCET | [6 empty] | 0
19 | K | 767249198.2 | Montáž - polyproylenová síť, ke sloupkům i k lanu uchycena pomocí karabin, | m2 | 25.532 |  | 0 |  |  | základní |  | 0 | 0.0028 | 0.07149 | 0 | 0 | 16 | K | 2 |  |  |  | ROZPOCET | 0 | 0 | 0 | 0 | 0 | 1 | 0 | 16 | 1043620211
| VV |  | 4*4,118*1,55 |  | 25.532 | [12 empty] | VV | 2 | 2 | True | 0 | ROZPOCET
| VV |  | Součet |  | 25.532 | [12 empty] | VV | 2 | 4 | True | 1 | ROZPOCET
20 | M | 553415011.2 | Polypropylenová síť, vel. ok 45x45 mm, tl. sítě 5 mm vč. příslušenství (síťové lano s celovým jádrem, nerezový napínák a pod.) | m2 | 25.532 |  | 0 |  |  | základní |  | 0 | 0.00024 | 0.0061277 | 0 | 0 | 32 | M | 2 |  |  |  | ROZPOCET | 0 | 0 | 0 | 0 | 0 | 1 | 0 | 16 | -1526514025
21 | K | 998767101 | Přesun hmot tonážní pro zámečnické konstrukce v objektech v do 6 m | t | 0.078 |  | 0 |  |  | základní |  | 0 | 0 | 0 | 0 | 0 | 16 | K | 2 |  |  |  | ROZPOCET | 0 | 0 | 0 | 0 | 0 | 1 | 0 | 16 | 169745951

## 02e - Pískoviště 1
{afc91caf-82bc-4cdc-bf82-a46a07d59a01}
2
| KRYCÍ LIST SOUPISU PRACÍ | [7 empty] | v --- níže se nacházejí doplnkové a pomocné údaje k sestavám --- v | [8 empty] | False
Stavba:
MŠ Vokovická
Objekt:
02 - SO 02 - Drobné stavby a oplocení
Soupis:
02e - Pískoviště 1
| KSO: |  |  |  |  | CC-CZ:
| Místo: |  | Vokovice, p.č. 1281/256, 1281/257 |  |  | Datum: | 21. 2. 2023
| Zadavatel: |  |  |  |  | IČ:
|  | Městská část Praha 6, Čs. Armády 601/23 |  |  |  | DIČ:
| Uchazeč: |  |  |  |  | IČ: | Vyplň údaj
|  | Vyplň údaj |  |  |  | DIČ: | Vyplň údaj
| Projektant: |  |  |  |  | IČ:
|  | ra15 a.s., ATELIER SEVER s.r.o. |  |  |  | DIČ:
| Zpracovatel: |  |  |  |  | IČ:
|  | Ecoten s.r.o. |  |  |  | DIČ:
Poznámka:
| Cena bez DPH | [5 empty] | 0
|  |  | Základ daně |  |  | Sazba daně | Výše daně
| DPH | základní | 0 |  |  | 21% | 0
|  | snížená | 0 |  |  | 15% | 0
|  | zákl. přenesená | 0 |  |  | 21% | 0
|  | sníž. přenesená | 0 |  |  | 15% | 0
|  | nulová | 0 |  |  | 0% | 0
| Cena s DPH |  |  | v | CZK |  | 0
| Projektant |  |  | Zpracovatel
| Datum a podpis: |  | Razítko | Datum a podpis: |  |  | Razítko
| Objednavatel |  |  | Uchazeč
| Datum a podpis: |  | Razítko | Datum a podpis: |  |  | Razítko
REKAPITULACE ČLENĚNÍ SOUPISU PRACÍ
Stavba:
MŠ Vokovická
Objekt:
02 - SO 02 - Drobné stavby a oplocení
Soupis:
02e - Pískoviště 1
Místo: |  |  | Vokovice, p.č. 1281/256, 1281/257 |  |  | Datum: | 21. 2. 2023
Zadavatel: |  |  | Městská část Praha 6, Čs. Armády 601/23 |  |  | Projektant: | ra15 a.s., ATELIER SEVER s.r.o.
Uchazeč: |  |  | Vyplň údaj |  |  | Zpracovatel: | Ecoten s.r.o.
Kód dílu - Popis | [6 empty] | Cena celkem [CZK]
Náklady ze soupisu prací | [6 empty] | 0 | [11 empty] | -1
| HSV - Práce a dodávky HSV | [5 empty] | 0
| 1 - Zemní práce | [5 empty] | 0
| 9 - Ostatní konstrukce a práce, bourání | [5 empty] | 0
| 998 - Přesun hmot | [5 empty] | 0
SOUPIS PRACÍ
Stavba:
MŠ Vokovická
Objekt:
02 - SO 02 - Drobné stavby a oplocení
Soupis:
02e - Pískoviště 1
Místo: |  |  | Vokovice, p.č. 1281/256, 1281/257 |  |  | Datum: | 21. 2. 2023
Zadavatel: |  |  | Městská část Praha 6, Čs. Armády 601/23 |  |  | Projektant: | ra15 a.s., ATELIER SEVER s.r.o.
Uchazeč: |  |  | Vyplň údaj |  |  | Zpracovatel: | Ecoten s.r.o.
PČ | Typ | Kód | Popis | MJ | Množství | J.cena [CZK] | Cena celkem [CZK] | Cenová soustava |  | DPH | J. Nh [h] | Nh celkem [h] | J. hmotnost [t] | Hmotnost celkem [t] | J. suť [t] | Suť Celkem [t]
Náklady soupisu celkem | [6 empty] | 0 |  |  |  |  | 0 |  | 68.5695 |  | 0 |  | D | -1 | [10 empty] | 0
| D | HSV | Práce a dodávky HSV |  |  |  | 0 |  |  |  |  | 0 |  | 68.5695 |  | 0 | 1 | D | 0 |  |  |  | ROZPOCET | [6 empty] | 0
| D | 1 | Zemní práce |  |  |  | 0 |  |  |  |  | 0 |  | 0 |  | 0 | 1 | D | 1 |  |  |  | ROZPOCET | [6 empty] | 0
1 | K | 121151115 | Sejmutí ornice plochy do 500 m2 tl vrstvy přes 250 do 300 mm strojně | m2 | 134.935 |  | 0 |  |  | základní |  | 0 | 0 | 0 | 0 | 0 | 4 | K | 2 |  |  |  | ROZPOCET | 0 | 0 | 0 | 0 | 0 | 1 | 0 | 4 | 2038494217
| VV |  | (14,4*7,55+3,335*2,45+7,365*2,45) |  | 134.935 | [12 empty] | VV | 2 | 2 | True | 0 | ROZPOCET
| VV |  | Součet |  | 134.935 | [12 empty] | VV | 2 | 4 | True | 1 | ROZPOCET
2 | K | 162751117 | Vodorovné přemístění přes 9 000 do 10000 m výkopku/sypaniny z horniny třídy těžitelnosti I skupiny 1 až 3 | m3 | 40.481 |  | 0 |  |  | základní |  | 0 | 0 | 0 | 0 | 0 | 4 | K | 2 |  |  |  | ROZPOCET | 0 | 0 | 0 | 0 | 0 | 1 | 0 | 4 | 1062675724
| VV |  | ornice | [14 empty] | VV | 2 | 1 | True | 0 | ROZPOCET
| VV |  | 134,935*0,3 |  | 40.481 | [12 empty] | VV | 2 | 2 | True | 0 | ROZPOCET
| VV |  | Mezisoučet |  | 40.481 | [12 empty] | VV | 2 | 3 | True | 0 | ROZPOCET
| VV |  | Součet |  | 40.481 | [12 empty] | VV | 2 | 4 | True | 1 | ROZPOCET
3 | K | 162751119 | Příplatek k vodorovnému přemístění výkopku/sypaniny z horniny třídy těžitelnosti I skupiny 1 až 3 ZKD 1000 m přes 10000 m | m3 | 1214.43 |  | 0 |  |  | základní |  | 0 | 0 | 0 | 0 | 0 | 4 | K | 2 |  |  |  | ROZPOCET | 0 | 0 | 0 | 0 | 0 | 1 | 0 | 4 | 1611816546
| VV |  | 40,481*30 'Přepočtené koeficientem množství |  | 1214.43 | [12 empty] | VV | 2 | 2 | False | 1 | ROZPOCET
4 | K | 171152501 | Zhutnění podloží z hornin soudržných nebo nesoudržných pod násypy | m2 | 134.935 |  | 0 |  |  | základní |  | 0 | 0 | 0 | 0 | 0 | 4 | K | 2 |  |  |  | ROZPOCET | 0 | 0 | 0 | 0 | 0 | 1 | 0 | 4 | 900081499
| VV |  | (14,4*7,55+3,335*2,45+7,365*2,45) |  | 134.935 | [12 empty] | VV | 2 | 2 | True | 0 | ROZPOCET
| VV |  | Součet |  | 134.935 | [12 empty] | VV | 2 | 4 | True | 1 | ROZPOCET
5 | K | 171201231 | Poplatek za uložení zeminy a kamení na recyklační skládce (skládkovné) kód odpadu 17 05 04 | t | 67.603 |  | 0 |  |  | základní |  | 0 | 0 | 0 | 0 | 0 | 4 | K | 2 |  |  |  | ROZPOCET | 0 | 0 | 0 | 0 | 0 | 1 | 0 | 4 | 1916421058
| VV |  | ornice | [14 empty] | VV | 2 | 1 | True | 0 | ROZPOCET
| VV |  | 134,935*0,3 |  | 40.481 | [12 empty] | VV | 2 | 2 | True | 0 | ROZPOCET
| VV |  | Součet |  | 40.481 | [12 empty] | VV | 2 | 4 | True | 1 | ROZPOCET
| VV |  | 40,481*1,67 'Přepočtené koeficientem množství |  | 67.603 | [12 empty] | VV | 2 | 2 | False | 1 | ROZPOCET
6 | K | 171251201.1 | Uložení sypaniny na skládky nebo meziskládky | m3 | 40.481 |  | 0 |  |  | základní |  | 0 | 0 | 0 | 0 | 0 | 4 | K | 2 |  |  |  | ROZPOCET | 0 | 0 | 0 | 0 | 0 | 1 | 0 | 4 | 1945783464
| VV |  | ornice | [14 empty] | VV | 2 | 1 | True | 0 | ROZPOCET
| VV |  | 40,481 |  | 40.481 | [12 empty] | VV | 2 | 2 | True | 0 | ROZPOCET
| VV |  | Součet |  | 40.481 | [12 empty] | VV | 2 | 4 | True | 1 | ROZPOCET
| D | 9 | Ostatní konstrukce a práce, bourání |  |  |  | 0 |  |  |  |  | 0 |  | 68.5695 |  | 0 | 1 | D | 1 |  |  |  | ROZPOCET | [6 empty] | 0
7 | K | 916371111.1 | X2.24 - Obrubník - PRYŽOVÉ OBRUBY - 1000x250x40 mm - gumový granulát, spojený s polyuretanem | m | 53.7 |  | 0 |  |  | základní |  | 0 | 0.03014 | 1.6185 | 0 | 0 | 4 | K | 2 |  |  |  | ROZPOCET | 0 | 0 | 0 | 0 | 0 | 1 | 0 | 4 | 1297936365
| VV |  | (14,4*2+10,0*2+2,45*2) |  | 53.7 | [12 empty] | VV | 2 | 2 | True | 0 | ROZPOCET
| VV |  | Součet |  | 53.7 | [12 empty] | VV | 2 | 4 | True | 1 | ROZPOCET
8 | K | 919726121 | Geotextilie pro ochranu, separaci a filtraci netkaná měrná hm do 200 g/m2 | m2 | 151.045 |  | 0 |  |  | základní |  | 0 | 0.00036 | 0.054376 | 0 | 0 | 4 | K | 2 |  |  |  | ROZPOCET | 0 | 0 | 0 | 0 | 0 | 1 | 0 | 4 | -1106302296
| VV |  | (14,4*7,55+3,335*2,45+7,365*2,45) |  | 134.935 | [12 empty] | VV | 2 | 2 | True | 0 | ROZPOCET
| VV |  | (14,4*2+10,0*2+2,45*2)*0,3 |  | 16.11 | [12 empty] | VV | 2 | 2 | True | 0 | ROZPOCET
| VV |  | Součet |  | 151.045 | [12 empty] | VV | 2 | 4 | True | 1 | ROZPOCET
9 | K | 936001021 | X2.2 - PÍSKOVÁ HRA - jeden dřevěný vertikálny kůl se třema talířema z překližky, založeno min. 800 pod úroveň terénu, MATERIÁL: trnovník akát, překližka, ocel - (montáž a dodávka, vč.kotvení, výkopů, základů a pod.) | kus | 1 |  | 0 |  |  | základní |  | 0 | 0.25 | 0.25 | 0 | 0 | 4 | K | 2 |  |  |  | ROZPOCET | 0 | 0 | 0 | 0 | 0 | 1 | 0 | 4 | -1728840995
10 | K | 936001022 | X2.3 - BALANČNÍ SESTAVA - dřevěné kůly a klády uspořádány do půdorysu dvou trojúhelníků, stíněny plachtou kopírující tvar půdorysu, MATERIÁL: dřevo (modřín, douglaska, trnovník), sítě, plachty - (montáž a dodávka, vč.kotvení, výkopů, základů a pod.) | kus | 1 |  | 0 |  |  | základní |  | 0 | 0.975 | 0.975 | 0 | 0 | 4 | K | 2 |  |  |  | ROZPOCET | 0 | 0 | 0 | 0 | 0 | 1 | 0 | 4 | -702222824
11 | K | 936001023 | X2.4 - HOUPAČKA PRO DVA - dvě houpačky na popruzích zavěšeny mezi 3 dřevěné kůly, MATERIÁL: trnovník akát, modřín, ocel - (montáž a dodávka, vč.kotvení, výkopů, základů a pod.) | kus | 1 |  | 0 |  |  | základní |  | 0 | 0.341 | 0.341 | 0 | 0 | 4 | K | 2 |  |  |  | ROZPOCET | 0 | 0 | 0 | 0 | 0 | 1 | 0 | 4 | -1328588380
12 | K | 936001024 | X2.5 - VÁHY - prvek k vážení písku, MATERIÁL: mimostředový severský smrk nebo douglaska, pískovaná nerezová ocel, žárově pozinkovaný a práškově la-kovaný kotevní prvek - (montáž a dodávka, vč.kotvení, výkopů, základů a pod.) | kus | 1 |  | 0 |  |  | základní |  | 0 | 0.262 | 0.262 | 0 | 0 | 4 | K | 2 |  |  |  | ROZPOCET | 0 | 0 | 0 | 0 | 0 | 1 | 0 | 4 | 1567541114
13 | K | 936001025 | X2.8 - SÍTA NA PÍSEK - síta nad sebou s rozdílnou velikostí, MATERIÁL: mimostředový severský smrk nebo douglaska, pískovaná nerezová ocel, žárově pozinkovaný a práškově la-kovaný kotevní prvek - (montáž a dodávka, vč.kotvení, výkopů, základů a pod.) | kus | 1 |  | 0 |  |  | základní |  | 0 | 0.262 | 0.262 | 0 | 0 | 4 | K | 2 |  |  |  | ROZPOCET | 0 | 0 | 0 | 0 | 0 | 1 | 0 | 4 | -163785097
14 | K | 936009112 | Bezpečnostní dopadová plocha venkovní na dětském hřišti tl 30 cm z písku fr. 2- 4 mm | m2 | 134.935 |  | 0 |  |  | základní |  | 0 | 0.48028 | 64.8066 | 0 | 0 | 4 | K | 2 |  |  |  | ROZPOCET | 0 | 0 | 0 | 0 | 0 | 1 | 0 | 4 | -1794331438
| VV |  | (14,4*7,55+3,335*2,45+7,365*2,45) |  | 134.935 | [12 empty] | VV | 2 | 2 | True | 0 | ROZPOCET
| VV |  | Součet |  | 134.935 | [12 empty] | VV | 2 | 4 | True | 1 | ROZPOCET
| D | 998 | Přesun hmot |  |  |  | 0 |  |  |  |  | 0 |  | 0 |  | 0 | 1 | D | 1 |  |  |  | ROZPOCET | [6 empty] | 0
15 | K | 998222012 | Přesun hmot pro tělovýchovné plochy | t | 68.569 |  | 0 |  |  | základní |  | 0 | 0 | 0 | 0 | 0 | 4 | K | 2 |  |  |  | ROZPOCET | 0 | 0 | 0 | 0 | 0 | 1 | 0 | 4 | 1961979017

## 02f - Pískoviště 2
{f567854b-c086-49bd-8998-814266ccf582}
2
| KRYCÍ LIST SOUPISU PRACÍ | [7 empty] | v --- níže se nacházejí doplnkové a pomocné údaje k sestavám --- v | [8 empty] | False
Stavba:
MŠ Vokovická
Objekt:
02 - SO 02 - Drobné stavby a oplocení
Soupis:
02f - Pískoviště 2
| KSO: |  |  |  |  | CC-CZ:
| Místo: |  | Vokovice, p.č. 1281/256, 1281/257 |  |  | Datum: | 21. 2. 2023
| Zadavatel: |  |  |  |  | IČ:
|  | Městská část Praha 6, Čs. Armády 601/23 |  |  |  | DIČ:
| Uchazeč: |  |  |  |  | IČ: | Vyplň údaj
|  | Vyplň údaj |  |  |  | DIČ: | Vyplň údaj
| Projektant: |  |  |  |  | IČ:
|  | ra15 a.s., ATELIER SEVER s.r.o. |  |  |  | DIČ:
| Zpracovatel: |  |  |  |  | IČ:
|  | Ecoten s.r.o. |  |  |  | DIČ:
Poznámka:
| Cena bez DPH | [5 empty] | 0
|  |  | Základ daně |  |  | Sazba daně | Výše daně
| DPH | základní | 0 |  |  | 21% | 0
|  | snížená | 0 |  |  | 15% | 0
|  | zákl. přenesená | 0 |  |  | 21% | 0
|  | sníž. přenesená | 0 |  |  | 15% | 0
|  | nulová | 0 |  |  | 0% | 0
| Cena s DPH |  |  | v | CZK |  | 0
| Projektant |  |  | Zpracovatel
| Datum a podpis: |  | Razítko | Datum a podpis: |  |  | Razítko
| Objednavatel |  |  | Uchazeč
| Datum a podpis: |  | Razítko | Datum a podpis: |  |  | Razítko
REKAPITULACE ČLENĚNÍ SOUPISU PRACÍ
Stavba:
MŠ Vokovická
Objekt:
02 - SO 02 - Drobné stavby a oplocení
Soupis:
02f - Pískoviště 2
Místo: |  |  | Vokovice, p.č. 1281/256, 1281/257 |  |  | Datum: | 21. 2. 2023
Zadavatel: |  |  | Městská část Praha 6, Čs. Armády 601/23 |  |  | Projektant: | ra15 a.s., ATELIER SEVER s.r.o.
Uchazeč: |  |  | Vyplň údaj |  |  | Zpracovatel: | Ecoten s.r.o.
Kód dílu - Popis | [6 empty] | Cena celkem [CZK]
Náklady ze soupisu prací | [6 empty] | 0 | [11 empty] | -1
| HSV - Práce a dodávky HSV | [5 empty] | 0
| 1 - Zemní práce | [5 empty] | 0
| 9 - Ostatní konstrukce a práce, bourání | [5 empty] | 0
| 998 - Přesun hmot | [5 empty] | 0
SOUPIS PRACÍ
Stavba:
MŠ Vokovická
Objekt:
02 - SO 02 - Drobné stavby a oplocení
Soupis:
02f - Pískoviště 2
Místo: |  |  | Vokovice, p.č. 1281/256, 1281/257 |  |  | Datum: | 21. 2. 2023
Zadavatel: |  |  | Městská část Praha 6, Čs. Armády 601/23 |  |  | Projektant: | ra15 a.s., ATELIER SEVER s.r.o.
Uchazeč: |  |  | Vyplň údaj |  |  | Zpracovatel: | Ecoten s.r.o.
PČ | Typ | Kód | Popis | MJ | Množství | J.cena [CZK] | Cena celkem [CZK] | Cenová soustava |  | DPH | J. Nh [h] | Nh celkem [h] | J. hmotnost [t] | Hmotnost celkem [t] | J. suť [t] | Suť Celkem [t]
Náklady soupisu celkem | [6 empty] | 0 |  |  |  |  | 0 |  | 36.5603 |  | 0 |  | D | -1 | [10 empty] | 0
| D | HSV | Práce a dodávky HSV |  |  |  | 0 |  |  |  |  | 0 |  | 36.5603 |  | 0 | 1 | D | 0 |  |  |  | ROZPOCET | [6 empty] | 0
| D | 1 | Zemní práce |  |  |  | 0 |  |  |  |  | 0 |  | 0 |  | 0 | 1 | D | 1 |  |  |  | ROZPOCET | [6 empty] | 0
1 | K | 121151105 | Sejmutí ornice plochy do 100 m2 tl vrstvy přes 250 do 300 mm strojně | m2 | 71.16 |  | 0 |  |  | základní |  | 0 | 0 | 0 | 0 | 0 | 4 | K | 2 |  |  |  | ROZPOCET | 0 | 0 | 0 | 0 | 0 | 1 | 0 | 4 | 190519305
| VV |  | (13,95*3,3+5,1*2,45+5,155*2,45) |  | 71.16 | [12 empty] | VV | 2 | 2 | True | 0 | ROZPOCET
| VV |  | Součet |  | 71.16 | [12 empty] | VV | 2 | 4 | True | 1 | ROZPOCET
2 | K | 162751117 | Vodorovné přemístění přes 9 000 do 10000 m výkopku/sypaniny z horniny třídy těžitelnosti I skupiny 1 až 3 | m3 | 21.348 |  | 0 |  |  | základní |  | 0 | 0 | 0 | 0 | 0 | 4 | K | 2 |  |  |  | ROZPOCET | 0 | 0 | 0 | 0 | 0 | 1 | 0 | 4 | 1361955614
| VV |  | ornice | [14 empty] | VV | 2 | 1 | True | 0 | ROZPOCET
| VV |  | 71,16*0,3 |  | 21.348 | [12 empty] | VV | 2 | 2 | True | 0 | ROZPOCET
| VV |  | Mezisoučet |  | 21.348 | [12 empty] | VV | 2 | 3 | True | 0 | ROZPOCET
| VV |  | Součet |  | 21.348 | [12 empty] | VV | 2 | 4 | True | 1 | ROZPOCET
3 | K | 162751119 | Příplatek k vodorovnému přemístění výkopku/sypaniny z horniny třídy těžitelnosti I skupiny 1 až 3 ZKD 1000 m přes 10000 m | m3 | 640.44 |  | 0 |  |  | základní |  | 0 | 0 | 0 | 0 | 0 | 4 | K | 2 |  |  |  | ROZPOCET | 0 | 0 | 0 | 0 | 0 | 1 | 0 | 4 | -966101158
| VV |  | 21,348*30 'Přepočtené koeficientem množství |  | 640.44 | [12 empty] | VV | 2 | 2 | False | 1 | ROZPOCET
4 | K | 171152501 | Zhutnění podloží z hornin soudržných nebo nesoudržných pod násypy | m2 | 71.16 |  | 0 |  |  | základní |  | 0 | 0 | 0 | 0 | 0 | 4 | K | 2 |  |  |  | ROZPOCET | 0 | 0 | 0 | 0 | 0 | 1 | 0 | 4 | 900081499
| VV |  | (13,95*3,3+5,1*2,45+5,155*2,45) |  | 71.16 | [12 empty] | VV | 2 | 2 | True | 0 | ROZPOCET
| VV |  | Součet |  | 71.16 | [12 empty] | VV | 2 | 4 | True | 1 | ROZPOCET
5 | K | 171201231 | Poplatek za uložení zeminy a kamení na recyklační skládce (skládkovné) kód odpadu 17 05 04 | t | 35.651 |  | 0 |  |  | základní |  | 0 | 0 | 0 | 0 | 0 | 4 | K | 2 |  |  |  | ROZPOCET | 0 | 0 | 0 | 0 | 0 | 1 | 0 | 4 | -1867888775
| VV |  | ornice | [14 empty] | VV | 2 | 1 | True | 0 | ROZPOCET
| VV |  | 71,16*0,3 |  | 21.348 | [12 empty] | VV | 2 | 2 | True | 0 | ROZPOCET
| VV |  | Součet |  | 21.348 | [12 empty] | VV | 2 | 4 | True | 1 | ROZPOCET
| VV |  | 21,348*1,67 'Přepočtené koeficientem množství |  | 35.651 | [12 empty] | VV | 2 | 2 | False | 1 | ROZPOCET
6 | K | 171251201.1 | Uložení sypaniny na skládky nebo meziskládky | m3 | 21.348 |  | 0 |  |  | základní |  | 0 | 0 | 0 | 0 | 0 | 4 | K | 2 |  |  |  | ROZPOCET | 0 | 0 | 0 | 0 | 0 | 1 | 0 | 4 | -1890157543
| VV |  | ornice | [14 empty] | VV | 2 | 1 | True | 0 | ROZPOCET
| VV |  | 21,348 |  | 21.348 | [12 empty] | VV | 2 | 2 | True | 0 | ROZPOCET
| VV |  | Součet |  | 21.348 | [12 empty] | VV | 2 | 4 | True | 1 | ROZPOCET
| D | 9 | Ostatní konstrukce a práce, bourání |  |  |  | 0 |  |  |  |  | 0 |  | 36.5603 |  | 0 | 1 | D | 1 |  |  |  | ROZPOCET | [6 empty] | 0
7 | K | 916371111.1 | X2.24 - Obrubník - PRYŽOVÉ OBRUBY - 1000x250x40 mm - gumový granulát, spojený s polyuretanem | m | 44.3 |  | 0 |  |  | základní |  | 0 | 0.03014 | 1.3352 | 0 | 0 | 4 | K | 2 |  |  |  | ROZPOCET | 0 | 0 | 0 | 0 | 0 | 1 | 0 | 4 | 1297936365
| VV |  | (13,95*2+5,75*2+2,45*2) |  | 44.3 | [12 empty] | VV | 2 | 2 | True | 0 | ROZPOCET
| VV |  | Součet |  | 44.3 | [12 empty] | VV | 2 | 4 | True | 1 | ROZPOCET
8 | K | 919726121 | Geotextilie pro ochranu, separaci a filtraci netkaná měrná hm do 200 g/m2 | m2 | 84.45 |  | 0 |  |  | základní |  | 0 | 0.00036 | 0.030402 | 0 | 0 | 4 | K | 2 |  |  |  | ROZPOCET | 0 | 0 | 0 | 0 | 0 | 1 | 0 | 4 | -1106302296
| VV |  | (13,95*3,3+5,1*2,45+5,155*2,45) |  | 71.16 | [12 empty] | VV | 2 | 2 | True | 0 | ROZPOCET
| VV |  | (13,95*2+5,75*2+2,45*2)*0,3 |  | 13.29 | [12 empty] | VV | 2 | 2 | True | 0 | ROZPOCET
| VV |  | Součet |  | 84.45 | [12 empty] | VV | 2 | 4 | True | 1 | ROZPOCET
9 | K | 936001015 | X2.7 - BAGR NA PÍSEK - ocelová konstrukce, ohnutá část - vyvýšené sedátko, s hýbajícíma madly, MATERIÁL: ušlechtilá ocel - (montáž a dodávka, vč.kotvení, výkopů, základů a pod.) | kus | 1 |  | 0 |  |  | základní |  | 0 | 0.262 | 0.262 | 0 | 0 | 4 | K | 2 |  |  |  | ROZPOCET | 0 | 0 | 0 | 0 | 0 | 1 | 0 | 4 | -850198212
10 | K | 936001025 | X2.8 - SÍTA NA PÍSEK - síta nad sebou s rozdílnou velikostí, MATERIÁL: mimostředový severský smrk nebo douglaska, pískovaná nerezová ocel, žárově pozinkovaný a práškově la-kovaný kotevní prvek - (montáž a dodávka, vč.kotvení, výkopů, základů a pod.) | kus | 1 |  | 0 |  |  | základní |  | 0 | 0.211 | 0.211 | 0 | 0 | 4 | K | 2 |  |  |  | ROZPOCET | 0 | 0 | 0 | 0 | 0 | 1 | 0 | 4 | -163785097
11 | K | 936001035 | X2.9 - JEŘÁBOVÁ SESTAVA - bariéra, madlo, pískovna-otočné rameno s kladkou a kyblíkem, prohazovací roura, závěsné síto s mlýnkem, prac.deska, MATERIÁL: akátové dřevo, oc.konstr.pozink - (montáž a dodávka, vč.kotvení, výkopů, základů a pod.) | kus | 1 |  | 0 |  |  | základní |  | 0 | 0.545 | 0.545 | 0 | 0 | 4 | K | 2 |  |  |  | ROZPOCET | 0 | 0 | 0 | 0 | 0 | 1 | 0 | 4 | -1671271671
12 | K | 936009112 | Bezpečnostní dopadová plocha venkovní na dětském hřišti tl 30 cm z písku fr. 2- 4 mm | m2 | 71.16 |  | 0 |  |  | základní |  | 0 | 0.48028 | 34.1767 | 0 | 0 | 4 | K | 2 |  |  |  | ROZPOCET | 0 | 0 | 0 | 0 | 0 | 1 | 0 | 4 | -1794331438
| VV |  | (13,95*3,3+5,1*2,45+5,155*2,45) |  | 71.16 | [12 empty] | VV | 2 | 2 | True | 0 | ROZPOCET
| VV |  | Součet |  | 71.16 | [12 empty] | VV | 2 | 4 | True | 1 | ROZPOCET
| D | 998 | Přesun hmot |  |  |  | 0 |  |  |  |  | 0 |  | 0 |  | 0 | 1 | D | 1 |  |  |  | ROZPOCET | [6 empty] | 0
13 | K | 998222012 | Přesun hmot pro tělovýchovné plochy | t | 36.56 |  | 0 |  |  | základní |  | 0 | 0 | 0 | 0 | 0 | 4 | K | 2 |  |  |  | ROZPOCET | 0 | 0 | 0 | 0 | 0 | 1 | 0 | 4 | 1961979017

## 02g - Lanovka
{bdc450c3-1be7-48d6-a519-77d977037a83}
2
| KRYCÍ LIST SOUPISU PRACÍ | [7 empty] | v --- níže se nacházejí doplnkové a pomocné údaje k sestavám --- v | [8 empty] | False
Stavba:
MŠ Vokovická
Objekt:
02 - SO 02 - Drobné stavby a oplocení
Soupis:
02g - Lanovka
| KSO: |  |  |  |  | CC-CZ:
| Místo: |  | Vokovice, p.č. 1281/256, 1281/257 |  |  | Datum: | 21. 2. 2023
| Zadavatel: |  |  |  |  | IČ:
|  | Městská část Praha 6, Čs. Armády 601/23 |  |  |  | DIČ:
| Uchazeč: |  |  |  |  | IČ: | Vyplň údaj
|  | Vyplň údaj |  |  |  | DIČ: | Vyplň údaj
| Projektant: |  |  |  |  | IČ:
|  | ra15 a.s., ATELIER SEVER s.r.o. |  |  |  | DIČ:
| Zpracovatel: |  |  |  |  | IČ:
|  | Ecoten s.r.o. |  |  |  | DIČ:
Poznámka:
| Cena bez DPH | [5 empty] | 0
|  |  | Základ daně |  |  | Sazba daně | Výše daně
| DPH | základní | 0 |  |  | 21% | 0
|  | snížená | 0 |  |  | 15% | 0
|  | zákl. přenesená | 0 |  |  | 21% | 0
|  | sníž. přenesená | 0 |  |  | 15% | 0
|  | nulová | 0 |  |  | 0% | 0
| Cena s DPH |  |  | v | CZK |  | 0
| Projektant |  |  | Zpracovatel
| Datum a podpis: |  | Razítko | Datum a podpis: |  |  | Razítko
| Objednavatel |  |  | Uchazeč
| Datum a podpis: |  | Razítko | Datum a podpis: |  |  | Razítko
REKAPITULACE ČLENĚNÍ SOUPISU PRACÍ
Stavba:
MŠ Vokovická
Objekt:
02 - SO 02 - Drobné stavby a oplocení
Soupis:
02g - Lanovka
Místo: |  |  | Vokovice, p.č. 1281/256, 1281/257 |  |  | Datum: | 21. 2. 2023
Zadavatel: |  |  | Městská část Praha 6, Čs. Armády 601/23 |  |  | Projektant: | ra15 a.s., ATELIER SEVER s.r.o.
Uchazeč: |  |  | Vyplň údaj |  |  | Zpracovatel: | Ecoten s.r.o.
Kód dílu - Popis | [6 empty] | Cena celkem [CZK]
Náklady ze soupisu prací | [6 empty] | 0 | [11 empty] | -1
| HSV - Práce a dodávky HSV | [5 empty] | 0
| 1 - Zemní práce | [5 empty] | 0
| 9 - Ostatní konstrukce a práce, bourání | [5 empty] | 0
| 998 - Přesun hmot | [5 empty] | 0
SOUPIS PRACÍ
Stavba:
MŠ Vokovická
Objekt:
02 - SO 02 - Drobné stavby a oplocení
Soupis:
02g - Lanovka
Místo: |  |  | Vokovice, p.č. 1281/256, 1281/257 |  |  | Datum: | 21. 2. 2023
Zadavatel: |  |  | Městská část Praha 6, Čs. Armády 601/23 |  |  | Projektant: | ra15 a.s., ATELIER SEVER s.r.o.
Uchazeč: |  |  | Vyplň údaj |  |  | Zpracovatel: | Ecoten s.r.o.
PČ | Typ | Kód | Popis | MJ | Množství | J.cena [CZK] | Cena celkem [CZK] | Cenová soustava |  | DPH | J. Nh [h] | Nh celkem [h] | J. hmotnost [t] | Hmotnost celkem [t] | J. suť [t] | Suť Celkem [t]
Náklady soupisu celkem | [6 empty] | 0 |  |  |  |  | 0 |  | 1.3572 |  | 0 |  | D | -1 | [10 empty] | 0
| D | HSV | Práce a dodávky HSV |  |  |  | 0 |  |  |  |  | 0 |  | 1.3572 |  | 0 | 1 | D | 0 |  |  |  | ROZPOCET | [6 empty] | 0
| D | 1 | Zemní práce |  |  |  | 0 |  |  |  |  | 0 |  | 0.002157 |  | 0 | 1 | D | 1 |  |  |  | ROZPOCET | [6 empty] | 0
1 | K | 121151113 | Sejmutí ornice plochy do 500 m2 tl vrstvy do 200 mm strojně | m2 | 107.834 |  | 0 |  |  | základní |  | 0 | 0 | 0 | 0 | 0 | 4 | K | 2 |  |  |  | ROZPOCET | 0 | 0 | 0 | 0 | 0 | 1 | 0 | 4 | 1311134509
| VV |  | 4,725*4,872 |  | 23.02 | [12 empty] | VV | 2 | 2 | True | 0 | ROZPOCET
| VV |  | 17,95*4,725 |  | 84.814 | [12 empty] | VV | 2 | 2 | True | 0 | ROZPOCET
| VV |  | Součet |  | 107.834 | [12 empty] | VV | 2 | 4 | True | 1 | ROZPOCET
2 | K | 171151103 | Uložení sypaniny z hornin soudržných do násypů zhutněných strojně | m3 | 6.793 |  | 0 |  |  | základní |  | 0 | 0 | 0 | 0 | 0 | 4 | K | 2 |  |  |  | ROZPOCET | 0 | 0 | 0 | 0 | 0 | 1 | 0 | 4 | -15411495
| VV |  | 2,412*4,725 |  | 11.397 | [12 empty] | VV | 2 | 2 | True | 0 | ROZPOCET
| VV |  | -23,02*0,2 |  | -4.604 | [12 empty] | VV | 2 | 2 | True | 0 | ROZPOCET
| VV |  | Součet |  | 6.793 | [12 empty] | VV | 2 | 4 | True | 1 | ROZPOCET
3 | K | 181411133 | Založení parkového trávníku výsevem pl do 1000 m2 ve svahu | m2 | 107.834 |  | 0 |  |  | základní |  | 0 | 0 | 0 | 0 | 0 | 4 | K | 2 |  |  |  | ROZPOCET | 0 | 0 | 0 | 0 | 0 | 1 | 0 | 4 | -399760345
| VV |  | 4,725*4,872 |  | 23.02 | [12 empty] | VV | 2 | 2 | True | 0 | ROZPOCET
| VV |  | 17,95*4,725 |  | 84.814 | [12 empty] | VV | 2 | 2 | True | 0 | ROZPOCET
| VV |  | Součet |  | 107.834 | [12 empty] | VV | 2 | 4 | True | 1 | ROZPOCET
4 | M | 00572410 | osivo směs travní parková | kg | 2.157 |  | 0 |  |  | základní |  | 0 | 0.001 | 0.002157 | 0 | 0 | 8 | M | 2 |  |  |  | ROZPOCET | 0 | 0 | 0 | 0 | 0 | 1 | 0 | 4 | 234381416
| VV |  | 107,834*0,02 'Přepočtené koeficientem množství |  | 2.157 | [12 empty] | VV | 2 | 2 | False | 1 | ROZPOCET
5 | K | 182351123 | Rozprostření ornice pl přes 100 do 500 m2 ve svahu přes 1:5 tl vrstvy do 200 mm strojně | m2 | 107.834 |  | 0 |  |  | základní |  | 0 | 0 | 0 | 0 | 0 | 4 | K | 2 |  |  |  | ROZPOCET | 0 | 0 | 0 | 0 | 0 | 1 | 0 | 4 | -145198368
| VV |  | 4,725*4,872 |  | 23.02 | [12 empty] | VV | 2 | 2 | True | 0 | ROZPOCET
| VV |  | 17,95*4,725 |  | 84.814 | [12 empty] | VV | 2 | 2 | True | 0 | ROZPOCET
| VV |  | Součet |  | 107.834 | [12 empty] | VV | 2 | 4 | True | 1 | ROZPOCET
| D | 9 | Ostatní konstrukce a práce, bourání |  |  |  | 0 |  |  |  |  | 0 |  | 1.355 |  | 0 | 1 | D | 1 |  |  |  | ROZPOCET | [6 empty] | 0
6 | K | 936001038 | X2.10 - LANOVKA - 2 dřevěné stabilné konstrukce naproti sobě vzdálené 20m, jedna je vyvýšena na kopečku o 1m, konstrukce propojena lanem, pohyblivé sedát MATERIÁL: trnovník akát, nerezová ocel, PE - (montáž a dodávka, vč.kotvení, výkopů, základů a pod.) | kus | 1 |  | 0 |  |  | základní |  | 0 | 1.355 | 1.355 | 0 | 0 | 4 | K | 2 |  |  |  | ROZPOCET | 0 | 0 | 0 | 0 | 0 | 1 | 0 | 4 | 395855084
| D | 998 | Přesun hmot |  |  |  | 0 |  |  |  |  | 0 |  | 0 |  | 0 | 1 | D | 1 |  |  |  | ROZPOCET | [6 empty] | 0
7 | K | 998222012 | Přesun hmot pro tělovýchovné plochy | t | 1.357 |  | 0 |  |  | základní |  | 0 | 0 | 0 | 0 | 0 | 4 | K | 2 |  |  |  | ROZPOCET | 0 | 0 | 0 | 0 | 0 | 1 | 0 | 4 | 1961979017

## 02h-m - Samostatné herní ...
{1edd4c86-a0e3-41f7-8e75-085f7402cf63}
2
| KRYCÍ LIST SOUPISU PRACÍ | [7 empty] | v --- níže se nacházejí doplnkové a pomocné údaje k sestavám --- v | [8 empty] | False
Stavba:
MŠ Vokovická
Objekt:
02 - SO 02 - Drobné stavby a oplocení
Soupis:
02h-m - Samostatné herní prvky
| KSO: |  |  |  |  | CC-CZ:
| Místo: |  | Vokovice, p.č. 1281/256, 1281/257 |  |  | Datum: | 21. 2. 2023
| Zadavatel: |  |  |  |  | IČ:
|  | Městská část Praha 6, Čs. Armády 601/23 |  |  |  | DIČ:
| Uchazeč: |  |  |  |  | IČ: | Vyplň údaj
|  | Vyplň údaj |  |  |  | DIČ: | Vyplň údaj
| Projektant: |  |  |  |  | IČ:
|  | ra15 a.s., ATELIER SEVER s.r.o. |  |  |  | DIČ:
| Zpracovatel: |  |  |  |  | IČ:
|  | Ecoten s.r.o. |  |  |  | DIČ:
Poznámka:
| Cena bez DPH | [5 empty] | 0
|  |  | Základ daně |  |  | Sazba daně | Výše daně
| DPH | základní | 0 |  |  | 21% | 0
|  | snížená | 0 |  |  | 15% | 0
|  | zákl. přenesená | 0 |  |  | 21% | 0
|  | sníž. přenesená | 0 |  |  | 15% | 0
|  | nulová | 0 |  |  | 0% | 0
| Cena s DPH |  |  | v | CZK |  | 0
| Projektant |  |  | Zpracovatel
| Datum a podpis: |  | Razítko | Datum a podpis: |  |  | Razítko
| Objednavatel |  |  | Uchazeč
| Datum a podpis: |  | Razítko | Datum a podpis: |  |  | Razítko
REKAPITULACE ČLENĚNÍ SOUPISU PRACÍ
Stavba:
MŠ Vokovická
Objekt:
02 - SO 02 - Drobné stavby a oplocení
Soupis:
02h-m - Samostatné herní prvky
Místo: |  |  | Vokovice, p.č. 1281/256, 1281/257 |  |  | Datum: | 21. 2. 2023
Zadavatel: |  |  | Městská část Praha 6, Čs. Armády 601/23 |  |  | Projektant: | ra15 a.s., ATELIER SEVER s.r.o.
Uchazeč: |  |  | Vyplň údaj |  |  | Zpracovatel: | Ecoten s.r.o.
Kód dílu - Popis | [6 empty] | Cena celkem [CZK]
Náklady ze soupisu prací | [6 empty] | 0 | [11 empty] | -1
| HSV - Práce a dodávky HSV | [5 empty] | 0
| 1 - Zemní práce | [5 empty] | 0
| 2 - Zakládání | [5 empty] | 0
| 5 - Komunikace pozemní | [5 empty] | 0
| 9 - Ostatní konstrukce a práce, bourání | [5 empty] | 0
| 998 - Přesun hmot | [5 empty] | 0
SOUPIS PRACÍ
Stavba:
MŠ Vokovická
Objekt:
02 - SO 02 - Drobné stavby a oplocení
Soupis:
02h-m - Samostatné herní prvky
Místo: |  |  | Vokovice, p.č. 1281/256, 1281/257 |  |  | Datum: | 21. 2. 2023
Zadavatel: |  |  | Městská část Praha 6, Čs. Armády 601/23 |  |  | Projektant: | ra15 a.s., ATELIER SEVER s.r.o.
Uchazeč: |  |  | Vyplň údaj |  |  | Zpracovatel: | Ecoten s.r.o.
PČ | Typ | Kód | Popis | MJ | Množství | J.cena [CZK] | Cena celkem [CZK] | Cenová soustava |  | DPH | J. Nh [h] | Nh celkem [h] | J. hmotnost [t] | Hmotnost celkem [t] | J. suť [t] | Suť Celkem [t]
Náklady soupisu celkem | [6 empty] | 0 |  |  |  |  | 0 |  | 29.3237 |  | 0 |  | D | -1 | [10 empty] | 0
| D | HSV | Práce a dodávky HSV |  |  |  | 0 |  |  |  |  | 0 |  | 29.3237 |  | 0 | 1 | D | 0 |  |  |  | ROZPOCET | [6 empty] | 0
| D | 1 | Zemní práce |  |  |  | 0 |  |  |  |  | 0 |  | 0.001678 |  | 0 | 1 | D | 1 |  |  |  | ROZPOCET | [6 empty] | 0
1 | K | 121151105 | Sejmutí ornice plochy do 100 m2 tl vrstvy do 300 mm strojně | m2 | 119.427 |  | 0 |  |  | základní |  | 0 | 0 | 0 | 0 | 0 | 4 | K | 2 |  |  |  | ROZPOCET | 0 | 0 | 0 | 0 | 0 | 1 | 0 | 4 | -1349361541
| VV |  | 02i | [14 empty] | VV | 2 | 1 | True | 0 | ROZPOCET
| VV |  | 17,37 |  | 17.37 | [12 empty] | VV | 2 | 2 | True | 0 | ROZPOCET
| VV |  | 02k | [14 empty] | VV | 2 | 1 | True | 0 | ROZPOCET
| VV |  | 45,382 |  | 45.382 | [12 empty] | VV | 2 | 2 | True | 0 | ROZPOCET
| VV |  | 02m | [14 empty] | VV | 2 | 1 | True | 0 | ROZPOCET
| VV |  | 21,170 |  | 21.17 | [12 empty] | VV | 2 | 2 | True | 0 | ROZPOCET
| VV |  | 02h | [14 empty] | VV | 2 | 1 | True | 0 | ROZPOCET
| VV |  | 12,305 |  | 12.305 | [12 empty] | VV | 2 | 2 | True | 0 | ROZPOCET
| VV |  | 02j | [14 empty] | VV | 2 | 1 | True | 0 | ROZPOCET
| VV |  | 23,2 |  | 23.2 | [12 empty] | VV | 2 | 2 | True | 0 | ROZPOCET
| VV |  | Součet |  | 119.427 | [12 empty] | VV | 2 | 4 | True | 1 | ROZPOCET
2 | K | 131212531 | Hloubení jamek objem do 0,5 m3 v soudržných horninách třídy těžitelnosti I skupiny 3 ručně | m3 | 0.18 |  | 0 |  |  | základní |  | 0 | 0 | 0 | 0 | 0 | 4 | K | 2 |  |  |  | ROZPOCET | 0 | 0 | 0 | 0 | 0 | 1 | 0 | 4 | -1214440662
| VV |  | 02j | [14 empty] | VV | 2 | 1 | True | 0 | ROZPOCET
| VV |  | 0,5*0,5*0,72 |  | 0.18 | [12 empty] | VV | 2 | 2 | True | 0 | ROZPOCET
| VV |  | Součet |  | 0.18 | [12 empty] | VV | 2 | 4 | True | 1 | ROZPOCET
3 | K | 162351103 | Vodorovné přemístění přes 50 do 500 m výkopku/sypaniny z horniny třídy těžitelnosti I skupiny 1 až 3 | m3 | 0.18 |  | 0 |  |  | základní |  | 0 | 0 | 0 | 0 | 0 | 4 | K | 2 |  |  |  | ROZPOCET | 0 | 0 | 0 | 0 | 0 | 1 | 0 | 4 | -307386456
4 | K | 162751117 | Vodorovné přemístění přes 9 000 do 10000 m výkopku/sypaniny z horniny třídy těžitelnosti I skupiny 1 až 3 | m3 | 10.651 |  | 0 |  |  | základní |  | 0 | 0 | 0 | 0 | 0 | 4 | K | 2 |  |  |  | ROZPOCET | 0 | 0 | 0 | 0 | 0 | 1 | 0 | 4 | 1561002079
| VV |  | ornice | [14 empty] | VV | 2 | 1 | True | 0 | ROZPOCET
| VV |  | 119,427*0,3 |  | 35.828 | [12 empty] | VV | 2 | 2 | True | 0 | ROZPOCET
| VV |  | -83,922*0,3 |  | -25.177 | [12 empty] | VV | 2 | 2 | True | 0 | ROZPOCET
| VV |  | Mezisoučet |  | 10.651 | [12 empty] | VV | 2 | 3 | True | 0 | ROZPOCET
| VV |  | Součet |  | 10.651 | [12 empty] | VV | 2 | 4 | True | 1 | ROZPOCET
5 | K | 162751119 | Příplatek k vodorovnému přemístění výkopku/sypaniny z horniny třídy těžitelnosti I skupiny 1 až 3 ZKD 1000 m přes 10000 m | m3 | 319.53 |  | 0 |  |  | základní |  | 0 | 0 | 0 | 0 | 0 | 4 | K | 2 |  |  |  | ROZPOCET | 0 | 0 | 0 | 0 | 0 | 1 | 0 | 4 | 48691871
| VV |  | 10,651*30 'Přepočtené koeficientem množství |  | 319.53 | [12 empty] | VV | 2 | 2 | False | 1 | ROZPOCET
6 | K | 167111101 | Nakládání výkopku z hornin třídy těžitelnosti I skupiny 1 až 3 ručně | m3 | 0.18 |  | 0 |  |  | základní |  | 0 | 0 | 0 | 0 | 0 | 4 | K | 2 |  |  |  | ROZPOCET | 0 | 0 | 0 | 0 | 0 | 1 | 0 | 4 | -1753989354
7 | K | 171152501 | Zhutnění podloží z hornin soudržných nebo nesoudržných pod násypy | m2 | 56.675 |  | 0 |  |  | základní |  | 0 | 0 | 0 | 0 | 0 | 4 | K | 2 |  |  |  | ROZPOCET | 0 | 0 | 0 | 0 | 0 | 1 | 0 | 4 | 665298940
| VV |  | 02h | [14 empty] | VV | 2 | 1 | True | 0 | ROZPOCET
| VV |  | 12,305 |  | 12.305 | [12 empty] | VV | 2 | 2 | True | 0 | ROZPOCET
| VV |  | 02j | [14 empty] | VV | 2 | 1 | True | 0 | ROZPOCET
| VV |  | 23,2 |  | 23.2 | [12 empty] | VV | 2 | 2 | True | 0 | ROZPOCET
| VV |  | 02m | [14 empty] | VV | 2 | 1 | True | 0 | ROZPOCET
| VV |  | 21,170 |  | 21.17 | [12 empty] | VV | 2 | 2 | True | 0 | ROZPOCET
| VV |  | Součet |  | 56.675 | [12 empty] | VV | 2 | 4 | True | 1 | ROZPOCET
8 | K | 171201231 | Poplatek za uložení zeminy a kamení na recyklační skládce (skládkovné) kód odpadu 17 05 04 | t | 17.787 |  | 0 |  |  | základní |  | 0 | 0 | 0 | 0 | 0 | 4 | K | 2 |  |  |  | ROZPOCET | 0 | 0 | 0 | 0 | 0 | 1 | 0 | 4 | 600751369
| VV |  | ornice | [14 empty] | VV | 2 | 1 | True | 0 | ROZPOCET
| VV |  | 10,651 |  | 10.651 | [12 empty] | VV | 2 | 2 | True | 0 | ROZPOCET
| VV |  | Součet |  | 10.651 | [12 empty] | VV | 2 | 4 | True | 1 | ROZPOCET
| VV |  | 10,651*1,67 'Přepočtené koeficientem množství |  | 17.787 | [12 empty] | VV | 2 | 2 | False | 1 | ROZPOCET
9 | K | 171251201 | Uložení sypaniny na skládky nebo meziskládky | m3 | 0.18 |  | 0 |  |  | základní |  | 0 | 0 | 0 | 0 | 0 | 4 | K | 2 |  |  |  | ROZPOCET | 0 | 0 | 0 | 0 | 0 | 1 | 0 | 4 | -1258335555
| VV |  | použití po bourání na zásyp jámy a základů (ASR) | [14 empty] | VV | 2 | 1 | True | 0 | ROZPOCET
| VV |  | 0,18 |  | 0.18 | [12 empty] | VV | 2 | 2 | True | 0 | ROZPOCET
| VV |  | Součet |  | 0.18 | [12 empty] | VV | 2 | 4 | True | 1 | ROZPOCET
10 | K | 171251201.1 | Uložení sypaniny na skládky nebo meziskládky | m3 | 10.651 |  | 0 |  |  | základní |  | 0 | 0 | 0 | 0 | 0 | 4 | K | 2 |  |  |  | ROZPOCET | 0 | 0 | 0 | 0 | 0 | 1 | 0 | 4 | -1444332079
| VV |  | ornice | [14 empty] | VV | 2 | 1 | True | 0 | ROZPOCET
| VV |  | 10,651 |  | 10.651 | [12 empty] | VV | 2 | 2 | True | 0 | ROZPOCET
| VV |  | Součet |  | 10.651 | [12 empty] | VV | 2 | 4 | True | 1 | ROZPOCET
11 | K | 181411133 | Založení parkového trávníku výsevem pl do 1000 m2 ve svahu | m2 | 83.922 |  | 0 |  |  | základní |  | 0 | 0 | 0 | 0 | 0 | 4 | K | 2 |  |  |  | ROZPOCET | 0 | 0 | 0 | 0 | 0 | 1 | 0 | 4 | -218621276
| VV |  | 02i | [14 empty] | VV | 2 | 1 | True | 0 | ROZPOCET
| VV |  | 17,37 |  | 17.37 | [12 empty] | VV | 2 | 2 | True | 0 | ROZPOCET
| VV |  | 02k | [14 empty] | VV | 2 | 1 | True | 0 | ROZPOCET
| VV |  | 45,382 |  | 45.382 | [12 empty] | VV | 2 | 2 | True | 0 | ROZPOCET
| VV |  | 02m | [14 empty] | VV | 2 | 1 | True | 0 | ROZPOCET
| VV |  | 21,170 |  | 21.17 | [12 empty] | VV | 2 | 2 | True | 0 | ROZPOCET
| VV |  | Součet |  | 83.922 | [12 empty] | VV | 2 | 4 | True | 1 | ROZPOCET
12 | M | 00572410 | osivo směs travní parková | kg | 1.678 |  | 0 |  |  | základní |  | 0 | 0.001 | 0.001678 | 0 | 0 | 8 | M | 2 |  |  |  | ROZPOCET | 0 | 0 | 0 | 0 | 0 | 1 | 0 | 4 | -1332018481
| VV |  | 83,922*0,02 'Přepočtené koeficientem množství |  | 1.678 | [12 empty] | VV | 2 | 2 | False | 1 | ROZPOCET
13 | K | 182351025 | Rozprostření ornice pl do 100 m2 ve svahu přes 1:5 tl vrstvy přes 250 do 300 mm strojně | m2 | 83.922 |  | 0 |  |  | základní |  | 0 | 0 | 0 | 0 | 0 | 4 | K | 2 |  |  |  | ROZPOCET | 0 | 0 | 0 | 0 | 0 | 1 | 0 | 4 | -1056793345
| VV |  | 02i | [14 empty] | VV | 2 | 1 | True | 0 | ROZPOCET
| VV |  | 17,37 |  | 17.37 | [12 empty] | VV | 2 | 2 | True | 0 | ROZPOCET
| VV |  | 02k | [14 empty] | VV | 2 | 1 | True | 0 | ROZPOCET
| VV |  | 45,382 |  | 45.382 | [12 empty] | VV | 2 | 2 | True | 0 | ROZPOCET
| VV |  | 02m | [14 empty] | VV | 2 | 1 | True | 0 | ROZPOCET
| VV |  | 21,170 |  | 21.17 | [12 empty] | VV | 2 | 2 | True | 0 | ROZPOCET
| VV |  | Součet |  | 83.922 | [12 empty] | VV | 2 | 4 | True | 1 | ROZPOCET
| D | 2 | Zakládání |  |  |  | 0 |  |  |  |  | 0 |  | 0.0009243 |  | 0 | 1 | D | 1 |  |  |  | ROZPOCET | [6 empty] | 0
14 | K | 211531111 | Výplň odvodňovacích žeber nebo trativodů kamenivem hrubým drceným frakce 16-32 mm | m3 | 0.18 |  | 0 |  |  | základní |  | 0 | 0 | 0 | 0 | 0 | 4 | K | 2 |  |  |  | ROZPOCET | 0 | 0 | 0 | 0 | 0 | 1 | 0 | 4 | -428949429
| VV |  | 02j | [14 empty] | VV | 2 | 1 | True | 0 | ROZPOCET
| VV |  | 0,5*0,5*0,72 |  | 0.18 | [12 empty] | VV | 2 | 2 | True | 0 | ROZPOCET
| VV |  | Součet |  | 0.18 | [12 empty] | VV | 2 | 4 | True | 1 | ROZPOCET
15 | K | 211971121 | Zřízení opláštění žeber nebo trativodů geotextilií v rýze nebo zářezu sklonu přes 1:2 š do 2,5 m | m2 | 1.69 |  | 0 |  |  | základní |  | 0 | 0.00031 | 0.0005239 | 0 | 0 | 4 | K | 2 |  |  |  | ROZPOCET | 0 | 0 | 0 | 0 | 0 | 1 | 0 | 4 | 430171722
| VV |  | 02j | [14 empty] | VV | 2 | 1 | True | 0 | ROZPOCET
| VV |  | (0,5*4*0,72+0,5*0,5) |  | 1.69 | [12 empty] | VV | 2 | 2 | True | 0 | ROZPOCET
| VV |  | Součet |  | 1.69 | [12 empty] | VV | 2 | 4 | True | 1 | ROZPOCET
16 | M | 69311080 | geotextilie netkaná separační, ochranná, filtrační, drenážní PES 200g/m2 | m2 | 2.002 |  | 0 |  |  | základní |  | 0 | 0.0002 | 0.0004004 | 0 | 0 | 8 | M | 2 |  |  |  | ROZPOCET | 0 | 0 | 0 | 0 | 0 | 1 | 0 | 4 | -581044380
| VV |  | 1,69*1,1845 'Přepočtené koeficientem množství |  | 2.002 | [12 empty] | VV | 2 | 2 | False | 1 | ROZPOCET
| D | 5 | Komunikace pozemní |  |  |  | 0 |  |  |  |  | 0 |  | 20.7985 |  | 0 | 1 | D | 1 |  |  |  | ROZPOCET | [6 empty] | 0
17 | K | 564710011 | Podklad z kameniva hrubého drceného vel. 8-16 mm tl 50 mm | m2 | 12.305 |  | 0 |  |  | základní |  | 0 | 0 | 0 | 0 | 0 | 4 | K | 2 |  |  |  | ROZPOCET | 0 | 0 | 0 | 0 | 0 | 1 | 0 | 4 | 580598489
| VV |  | 02h | [14 empty] | VV | 2 | 1 | True | 0 | ROZPOCET
| VV |  | 12,305 |  | 12.305 | [12 empty] | VV | 2 | 2 | True | 0 | ROZPOCET
| VV |  | Součet |  | 12.305 | [12 empty] | VV | 2 | 4 | True | 1 | ROZPOCET
18 | K | 564750111 | Podklad z kameniva hrubého drceného vel. 16-32 mm tl 150 mm | m2 | 12.305 |  | 0 |  |  | základní |  | 0 | 0 | 0 | 0 | 0 | 4 | K | 2 |  |  |  | ROZPOCET | 0 | 0 | 0 | 0 | 0 | 1 | 0 | 4 | -1422905829
| VV |  | 02h | [14 empty] | VV | 2 | 1 | True | 0 | ROZPOCET
| VV |  | 12,305 |  | 12.305 | [12 empty] | VV | 2 | 2 | True | 0 | ROZPOCET
| VV |  | Součet |  | 12.305 | [12 empty] | VV | 2 | 4 | True | 1 | ROZPOCET
19 | K | 571908111.1 | Podklad ploch pro tělovýchovu - štěrkodrť 0-63 + kompost tl. 150 mm | m2 | 23.2 |  | 0 |  |  | základní |  | 0 | 0.408 | 9.4656 | 0 | 0 | 4 | K | 2 |  |  |  | ROZPOCET | 0 | 0 | 0 | 0 | 0 | 1 | 0 | 4 | -1858227023
| VV |  | 02j | [14 empty] | VV | 2 | 1 | True | 0 | ROZPOCET
| VV |  | 23,2 |  | 23.2 | [12 empty] | VV | 2 | 2 | True | 0 | ROZPOCET
| VV |  | Součet |  | 23.2 | [12 empty] | VV | 2 | 4 | True | 1 | ROZPOCET
20 | K | 571908111.2 | Kryt ploch pro tělovýchovu - štěrkodrť 0-45 + kompost tl. 150 mm | m2 | 23.2 |  | 0 |  |  | základní |  | 0 | 0.408 | 9.4656 | 0 | 0 | 4 | K | 2 |  |  |  | ROZPOCET | 0 | 0 | 0 | 0 | 0 | 1 | 0 | 4 | 1867656038
| VV |  | 02j | [14 empty] | VV | 2 | 1 | True | 0 | ROZPOCET
| VV |  | 23,2 |  | 23.2 | [12 empty] | VV | 2 | 2 | True | 0 | ROZPOCET
| VV |  | Součet |  | 23.2 | [12 empty] | VV | 2 | 4 | True | 1 | ROZPOCET
21 | K | 589116112.1 | Kryt ploch pro tělovýchovu - hlinito-písčitá lomová podsívka fr. 0-4 mm tl. 40 mm | m2 | 12.305 |  | 0 |  |  | základní |  | 0 | 0.15175 | 1.8673 | 0 | 0 | 4 | K | 2 |  |  |  | ROZPOCET | 0 | 0 | 0 | 0 | 0 | 1 | 0 | 4 | -985993853
| VV |  | 02h | [14 empty] | VV | 2 | 1 | True | 0 | ROZPOCET
| VV |  | 12,305 |  | 12.305 | [12 empty] | VV | 2 | 2 | True | 0 | ROZPOCET
| VV |  | Součet |  | 12.305 | [12 empty] | VV | 2 | 4 | True | 1 | ROZPOCET
| D | 9 | Ostatní konstrukce a práce, bourání |  |  |  | 0 |  |  |  |  | 0 |  | 8.5226 |  | 0 | 1 | D | 1 |  |  |  | ROZPOCET | [6 empty] | 0
22 | K | 919726121 | Geotextilie pro ochranu, separaci a filtraci netkaná měrná hm do 200 g/m2 | m2 | 46.083 |  | 0 |  |  | základní |  | 0 | 0.00036 | 0.01659 | 0 | 0 | 4 | K | 2 |  |  |  | ROZPOCET | 0 | 0 | 0 | 0 | 0 | 1 | 0 | 4 | 1407492896
| VV |  | 02h | [14 empty] | VV | 2 | 1 | True | 0 | ROZPOCET
| VV |  | 12,305 |  | 12.305 | [12 empty] | VV | 2 | 2 | True | 0 | ROZPOCET
| VV |  | 17,11*0,29 |  | 4.962 | [12 empty] | VV | 2 | 2 | True | 0 | ROZPOCET
| VV |  | 02j | [14 empty] | VV | 2 | 1 | True | 0 | ROZPOCET
| VV |  | 23,2 |  | 23.2 | [12 empty] | VV | 2 | 2 | True | 0 | ROZPOCET
| VV |  | 19,365*0,29 |  | 5.616 | [12 empty] | VV | 2 | 2 | True | 0 | ROZPOCET
| VV |  | Součet |  | 46.083 | [12 empty] | VV | 2 | 4 | True | 1 | ROZPOCET
23 | K | 936001039 | X2.11 - KŮLY - Kůly kruhového průřezu cca ø 100mm, uspořádáne do řady, MATERIÁL: dřevěné kůly z trnovníka akátu - (montáž a dodávka, vč.kotvení, výkopů, základů a pod.) | kus | 2 |  | 0 |  |  | základní |  | 0 | 0.255 | 0.51 | 0 | 0 | 4 | K | 2 |  |  |  | ROZPOCET | 0 | 0 | 0 | 0 | 0 | 1 | 0 | 4 | -167293514
24 | K | 936001040 | X2.12 - SKLUZAVKA - v terénu s převýšením 1,5m, půd.rozměr 0,5 x 2,7m, výška dopadu 1m, MATERIÁL: Nerez, žárově pozinkované nosné prvky v zemi - (montáž a dodávka, vč.kotvení, výkopů, základů a pod.) | kus | 1 |  | 0 |  |  | základní |  | 0 | 0.12 | 0.12 | 0 | 0 | 4 | K | 2 |  |  |  | ROZPOCET | 0 | 0 | 0 | 0 | 0 | 1 | 0 | 4 | -1619528651
25 | K | 936001041 | X2.13 - VODNÍ KORÝTKA - dřevěný herní prvek s půdorysními rozměry 500 x 5500 mm, MATERIÁL: trnovník, akát, modřín, nerezová ocel, hliník, PE - (montáž a dodávka, vč.kotvení, výkopů, základů a pod.) | kus | 1 |  | 0 |  |  | základní |  | 0 | 1.28 | 1.28 | 0 | 0 | 4 | K | 2 |  |  |  | ROZPOCET | 0 | 0 | 0 | 0 | 0 | 1 | 0 | 4 | -352006235
26 | K | 936001042.1 | X2.14 - OPIČÍ DRÁHA - BALANČNÍ KLÁDA - kompozice dvoch podpor a jedné vodorovné klády, MATERIÁL: dřevo - trnovník akát - (montáž a dodávka, vč.kotvení, výkopů, základů a pod.) | kus | 1 |  | 0 |  |  | základní |  | 0 | 1.28 | 1.28 | 0 | 0 | 4 | K | 2 |  |  |  | ROZPOCET | 0 | 0 | 0 | 0 | 0 | 1 | 0 | 4 | -2032819615
27 | K | 936001042.2 | X2.14 - OPIČÍ DRÁHA - ŠIKMÉ CHODÍCÍ KŮLY - dřevěné kůly šikmo natočené naproti sobě s vyřezaným místem pro chodidlo, MATERIÁL: dřevo - trnovník akát - (montáž a dodávka, vč.kotvení, výkopů, základů a pod.) | kus | 1 |  | 0 |  |  | základní |  | 0 | 1.28 | 1.28 | 0 | 0 | 4 | K | 2 |  |  |  | ROZPOCET | 0 | 0 | 0 | 0 | 0 | 1 | 0 | 4 | -859025564
28 | K | 936001042.3 | X2.14 - OPIČÍ DRÁHA - SKÁKACÍ KŮLY - dřevěné kůly rozmístněné ve směre opičí dráhy , MATERIÁL: dřevo - trnovník akát - (montáž a dodávka, vč.kotvení, výkopů, základů a pod.) | kus | 1 |  | 0 |  |  | základní |  | 0 | 1.28 | 1.28 | 0 | 0 | 4 | K | 2 |  |  |  | ROZPOCET | 0 | 0 | 0 | 0 | 0 | 1 | 0 | 4 | 491703845
29 | K | 936001042.4 | X2.14 - OPIČÍ DRÁHA - šest kůlů výšky 250 mm mezi dvěma podperami s výškou 1 300mm na kterých je upevněné lano , MATERIÁL: dřevo - trnovník akát, lano - (montáž a dodávka, vč.kotvení, výkopů, základů a pod.) | kus | 1 |  | 0 |  |  | základní |  | 0 | 1.28 | 1.28 | 0 | 0 | 4 | K | 2 |  |  |  | ROZPOCET | 0 | 0 | 0 | 0 | 0 | 1 | 0 | 4 | -793176461
30 | K | 936001043 | X2.15 - HOUPAČKA KLÁDA - dřevěná kláda podepřena dřevěnými kůly, sedací části je upevněna narážecí pneumatika, MATERIÁL: dřevo - trnovník akát, pneumatika - (montáž a dodávka, vč.kotvení, výkopů, základů a pod.) | kus | 1 |  | 0 |  |  | základní |  | 0 | 1.28 | 1.28 | 0 | 0 | 4 | K | 2 |  |  |  | ROZPOCET | 0 | 0 | 0 | 0 | 0 | 1 | 0 | 4 | -2131275094
31 | K | 936001109 | X2.6 - OHNIŠTĚ - přenosné ohniště pro grilování na otevřeném ohni, průměr 100cm, černá ocel, tl. plechu 2mm | kus | 1 |  | 0 |  |  | základní |  | 0 | 0.028 | 0.028 | 0 | 0 | 4 | K | 2 |  |  |  | ROZPOCET | 0 | 0 | 0 | 0 | 0 | 1 | 0 | 4 | 336217954
32 | K | 936001110 | X2.17 - LANO - houpací/šplhací, pro napnutí mezi stromy, průměr 25 mm, z juty v přírodní barvě, světle hnědé. dl. 30 m | kus | 1 |  | 0 |  |  | základní |  | 0 | 0.028 | 0.028 | 0 | 0 | 4 | K | 2 |  |  |  | ROZPOCET | 0 | 0 | 0 | 0 | 0 | 1 | 0 | 4 | -1527333645
33 | K | 936001111 | X2.18 - SMYSLOVÝ CHODNÍK - šířka cca 720 mm, délka cca 6m, složená z pěti různých povrchů, ohraničení dubovými větvemi s kůrou/ kameny průměru 100-150 mm, kačírek různých frakcí, mech, písek, šišky, dřevěné klády, kůra, bambus, kameny, větvičky, jehličí.. | kus | 1 |  | 0 |  |  | základní |  | 0 | 0.028 | 0.028 | 0 | 0 | 4 | K | 2 |  |  |  | ROZPOCET | 0 | 0 | 0 | 0 | 0 | 1 | 0 | 4 | -97451287
34 | K | 936001112 | X2.21a - STOŽÁR NA VLAJKU S VÝLOŽNÍKEM - se zemním držákem, pro volně vysící vlajku, s vnitřním vedením lanka, sklopný, výška 7m, kotvící tyče zabetonované do základu, betonový základ Ø450mm, hl. 900mm, vč. výkopu, 50mm podsyp štěrku, stožár - nerez | kus | 1 |  | 0 |  |  | základní |  | 0 | 0.028 | 0.028 | 0 | 0 | 4 | K | 2 |  |  |  | ROZPOCET | 0 | 0 | 0 | 0 | 0 | 1 | 0 | 4 | -1567073779
35 | K | 936001113 | X2.21b - STOŽÁROVÁ VLAJKA - vertikální orientace, s vrchním ráhnem a karabinami na levé straně, rozměr 1200x3000mm, polyester s gramáží 120 g/m2, kovové karabiny | kus | 1 |  | 0 |  |  | základní |  | 0 | 0.028 | 0.028 | 0 | 0 | 4 | K | 2 |  |  |  | ROZPOCET | 0 | 0 | 0 | 0 | 0 | 1 | 0 | 4 | 546204678
36 | K | 936001114 | X2.23 - DOMOVNÍ ČÍSLO - tvar bombír - vypouklé, rozměr 200x150mm, smalt. | kus | 2 |  | 0 |  |  | základní |  | 0 | 0.028 | 0.056 | 0 | 0 | 4 | K | 2 |  |  |  | ROZPOCET | 0 | 0 | 0 | 0 | 0 | 1 | 0 | 4 | -1873266388
| D | 998 | Přesun hmot |  |  |  | 0 |  |  |  |  | 0 |  | 0 |  | 0 | 1 | D | 1 |  |  |  | ROZPOCET | [6 empty] | 0
37 | K | 998222012 | Přesun hmot pro tělovýchovné plochy | t | 29.324 |  | 0 |  |  | základní |  | 0 | 0 | 0 | 0 | 0 | 4 | K | 2 |  |  |  | ROZPOCET | 0 | 0 | 0 | 0 | 0 | 1 | 0 | 4 | 1681571165

## 03 - SO 03 - Komunikace a...
{d3ca7d42-d343-435a-a6ca-70a98e8f4401}
2
| KRYCÍ LIST SOUPISU PRACÍ | [7 empty] | v --- níže se nacházejí doplnkové a pomocné údaje k sestavám --- v | [8 empty] | False
Stavba:
MŠ Vokovická
Objekt:
03 - SO 03 - Komunikace a DTÚ
| KSO: |  |  |  |  | CC-CZ:
| Místo: |  | Vokovice, p.č. 1281/256, 1281/257 |  |  | Datum: | 21. 2. 2023
| Zadavatel: |  |  |  |  | IČ:
|  | Městská část Praha 6, Čs. Armády 601/23 |  |  |  | DIČ:
| Uchazeč: |  |  |  |  | IČ: | Vyplň údaj
|  | Vyplň údaj |  |  |  | DIČ: | Vyplň údaj
| Projektant: |  |  |  |  | IČ:
|  | ra15 a.s., ATELIER SEVER s.r.o. |  |  |  | DIČ:
| Zpracovatel: |  |  |  |  | IČ:
|  | Ecoten s.r.o. |  |  |  | DIČ:
Poznámka:
| Cena bez DPH | [5 empty] | 0
|  |  | Základ daně |  |  | Sazba daně | Výše daně
| DPH | základní | 0 |  |  | 21% | 0
|  | snížená | 0 |  |  | 15% | 0
|  | zákl. přenesená | 0 |  |  | 21% | 0
|  | sníž. přenesená | 0 |  |  | 15% | 0
|  | nulová | 0 |  |  | 0% | 0
| Cena s DPH |  |  | v | CZK |  | 0
| Projektant |  |  | Zpracovatel
| Datum a podpis: |  | Razítko | Datum a podpis: |  |  | Razítko
| Objednavatel |  |  | Uchazeč
| Datum a podpis: |  | Razítko | Datum a podpis: |  |  | Razítko
REKAPITULACE ČLENĚNÍ SOUPISU PRACÍ
Stavba:
MŠ Vokovická
Objekt:
03 - SO 03 - Komunikace a DTÚ
Místo: |  |  | Vokovice, p.č. 1281/256, 1281/257 |  |  | Datum: | 21. 2. 2023
Zadavatel: |  |  | Městská část Praha 6, Čs. Armády 601/23 |  |  | Projektant: | ra15 a.s., ATELIER SEVER s.r.o.
Uchazeč: |  |  | Vyplň údaj |  |  | Zpracovatel: | Ecoten s.r.o.
Kód dílu - Popis | [6 empty] | Cena celkem [CZK]
Náklady ze soupisu prací | [6 empty] | 0 | [11 empty] | -1
| HSV - Práce a dodávky HSV | [5 empty] | 0
| 1 - Zemní práce | [5 empty] | 0
| 5 - Komunikace pozemní | [5 empty] | 0
| 9 - Ostatní konstrukce a práce, bourání | [5 empty] | 0
SOUPIS PRACÍ
Stavba:
MŠ Vokovická
Objekt:
03 - SO 03 - Komunikace a DTÚ
Místo: |  |  | Vokovice, p.č. 1281/256, 1281/257 |  |  | Datum: | 21. 2. 2023
Zadavatel: |  |  | Městská část Praha 6, Čs. Armády 601/23 |  |  | Projektant: | ra15 a.s., ATELIER SEVER s.r.o.
Uchazeč: |  |  | Vyplň údaj |  |  | Zpracovatel: | Ecoten s.r.o.
PČ | Typ | Kód | Popis | MJ | Množství | J.cena [CZK] | Cena celkem [CZK] | Cenová soustava |  | DPH | J. Nh [h] | Nh celkem [h] | J. hmotnost [t] | Hmotnost celkem [t] | J. suť [t] | Suť Celkem [t]
Náklady soupisu celkem | [6 empty] | 0 |  |  |  |  | 0 |  | 0 |  | 0 |  | D | -1 | [10 empty] | 0
| D | HSV | Práce a dodávky HSV |  |  |  | 0 |  |  |  |  | 0 |  | 0 |  | 0 | 1 | D | 0 |  |  |  | ROZPOCET | [6 empty] | 0
| D | 1 | Zemní práce |  |  |  | 0 |  |  |  |  | 0 |  | 0 |  | 0 | 1 | D | 1 |  |  |  | ROZPOCET | [6 empty] | 0
1 | K | 121151115 | Sejmutí ornice plochy do 500 m2 tl vrstvy přes 250 do 300 mm strojně | m2 | 420 |  | 0 |  |  | základní |  | 0 | 0 | 0 | 0 | 0 | 4 | K | 2 |  |  |  | ROZPOCET | 0 | 0 | 0 | 0 | 0 | 1 | 0 | 4 | 1183790346
| VV |  | 420 |  | 420 | [12 empty] | VV | 2 | 2 | True | 0 | ROZPOCET
| VV |  | Součet |  | 420 | [12 empty] | VV | 2 | 4 | True | 1 | ROZPOCET
2 | K | 131251106 | Hloubení jam nezapažených v hornině třídy těžitelnosti I skupiny 3 objem do 5000 m3 strojně | m3 | 1180 |  | 0 |  |  | základní |  | 0 | 0 | 0 | 0 | 0 | 4 | K | 2 |  |  |  | ROZPOCET | 0 | 0 | 0 | 0 | 0 | 1 | 0 | 4 | -1414837196
3 | K | 162351103 | Vodorovné přemístění přes 50 do 500 m výkopku/sypaniny z horniny třídy těžitelnosti I skupiny 1 až 3 | m3 | 481.981 |  | 0 |  |  | základní |  | 0 | 0 | 0 | 0 | 0 | 4 | K | 2 |  |  |  | ROZPOCET | 0 | 0 | 0 | 0 | 0 | 1 | 0 | 4 | -714244401
| VV |  | použití po bourání na zásyp jámy a základů ASR | [14 empty] | VV | 2 | 1 | True | 0 | ROZPOCET
| VV |  | 1848,52-(1330,181+9,312+22,747+3,543+0,576+0,18) |  | 481.981 | [12 empty] | VV | 2 | 2 | True | 0 | ROZPOCET
| VV |  | Součet |  | 481.981 | [12 empty] | VV | 2 | 4 | True | 1 | ROZPOCET
4 | K | 162751117 | Vodorovné přemístění přes 9 000 do 10000 m výkopku/sypaniny z horniny třídy těžitelnosti I skupiny 1 až 3 | m3 | 648.019 |  | 0 |  |  | základní |  | 0 | 0 | 0 | 0 | 0 | 4 | K | 2 |  |  |  | ROZPOCET | 0 | 0 | 0 | 0 | 0 | 1 | 0 | 4 | -1236250187
| VV |  | 1180 |  | 1180 | [12 empty] | VV | 2 | 2 | True | 0 | ROZPOCET
| VV |  | použití po bourání na zásyp jámy a základů ASR | [14 empty] | VV | 2 | 1 | True | 0 | ROZPOCET
| VV |  | -481,981 |  | -481.981 | [12 empty] | VV | 2 | 2 | True | 0 | ROZPOCET
| VV |  | pro násyp | [14 empty] | VV | 2 | 1 | True | 0 | ROZPOCET
| VV |  | -50,0 |  | -50 | [12 empty] | VV | 2 | 2 | True | 0 | ROZPOCET
| VV |  | Součet |  | 648.019 | [12 empty] | VV | 2 | 4 | True | 1 | ROZPOCET
5 | K | 162751117.1 | Vodorovné přemístění přes 9 000 do 10000 m výkopku/sypaniny z horniny třídy těžitelnosti I skupiny 1 až 3 | m3 | 126 |  | 0 |  |  | základní |  | 0 | 0 | 0 | 0 | 0 | 4 | K | 2 |  |  |  | ROZPOCET | 0 | 0 | 0 | 0 | 0 | 1 | 0 | 4 | -1208147016
| VV |  | ornice | [14 empty] | VV | 2 | 1 | True | 0 | ROZPOCET
| VV |  | 420*0,3 |  | 126 | [12 empty] | VV | 2 | 2 | True | 0 | ROZPOCET
| VV |  | Mezisoučet |  | 126 | [12 empty] | VV | 2 | 3 | True | 0 | ROZPOCET
| VV |  | Součet |  | 126 | [12 empty] | VV | 2 | 4 | True | 1 | ROZPOCET
6 | K | 162751119 | Příplatek k vodorovnému přemístění výkopku/sypaniny z horniny třídy těžitelnosti I skupiny 1 až 3 ZKD 1000 m přes 10000 m | m3 | 19440.57 |  | 0 |  |  | základní |  | 0 | 0 | 0 | 0 | 0 | 4 | K | 2 |  |  |  | ROZPOCET | 0 | 0 | 0 | 0 | 0 | 1 | 0 | 4 | 2018852118
| VV |  | 648,019*30 'Přepočtené koeficientem množství |  | 19440.57 | [12 empty] | VV | 2 | 2 | False | 1 | ROZPOCET
7 | K | 162751119.1 | Příplatek k vodorovnému přemístění výkopku/sypaniny z horniny třídy těžitelnosti I skupiny 1 až 3 ZKD 1000 m přes 10000 m | m3 | 3780 |  | 0 |  |  | základní |  | 0 | 0 | 0 | 0 | 0 | 4 | K | 2 |  |  |  | ROZPOCET | 0 | 0 | 0 | 0 | 0 | 1 | 0 | 4 | -1099044638
| VV |  | 126*30 'Přepočtené koeficientem množství |  | 3780 | [12 empty] | VV | 2 | 2 | False | 1 | ROZPOCET
8 | K | 17111 | ULOŽENÍ SYPANINY DO NÁSYPŮ SE ZLEPŠENÍM ZEMINY | M3 | 50 |  | 0 |  |  | základní |  | 0 | 0 | 0 | 0 | 0 | 4 | K | 2 |  |  |  | ROZPOCET | 0 | 0 | 0 | 0 | 0 | 1 | 0 | 4 | 6
| P |  | Poznámka k položce: OTSKP - 2020 položka zahrnuje: - kompletní provedení zemní konstrukce vč. výběru vhodného materiálu - úprava ukládaného materiálu vlhčením, tříděním, promícháním nebo vysoušením, příp. jiné úpravy za účelem zlepšení jeho mech. vlastností - hutnění i různé míry hutnění - ošetření úložiště po celou dobu práce v něm vč. klimatických opatření - ztížení v okolí vedení, konstrukcí a objektů a jejich dočasné zajištění - ztížení provádění vč. hutnění ve ztížených podmínkách a stísněných prostorech - ztížené ukládání sypaniny pod vodu - ukládání po vrstvách a po jiných nutných částech (figurách) vč. dosypávek - spouštění a nošení materiálu - výměna částí zemní konstrukce znehodnocené klimatickými vlivy - ruční hutnění a výplň jam a prohlubní v podloží - úprava, očištění, ochrana a zhutnění podloží - svahování, hutnění a uzavírání povrchů svahů - zřízení lavic na svazích - udržování úložiště a jeho ochrana proti vodě - odvedení nebo obvedení vody v okolí úložiště a v úložišti - veškeré pomocné konstrukce umožňující provedení zemní konstrukce (příjezdy, sjezdy, nájezdy, lešení, podpěrné konstrukce, přemostění, zpevněné plochy, zakrytí a pod.) | [14 empty] | P | 2
9 | K | 171201221 | Poplatek za uložení na skládce (skládkovné) zeminy a kamení kód odpadu 17 05 04 | t | 1082.192 |  | 0 |  |  | základní |  | 0 | 0 | 0 | 0 | 0 | 4 | K | 2 |  |  |  | ROZPOCET | 0 | 0 | 0 | 0 | 0 | 1 | 0 | 4 | -541614274
| VV |  | 648,019*1,67 'Přepočtené koeficientem množství |  | 1082.192 | [12 empty] | VV | 2 | 2 | False | 1 | ROZPOCET
10 | K | 171201231 | Poplatek za uložení zeminy a kamení na recyklační skládce (skládkovné) kód odpadu 17 05 04 | t | 210.42 |  | 0 |  |  | základní |  | 0 | 0 | 0 | 0 | 0 | 4 | K | 2 |  |  |  | ROZPOCET | 0 | 0 | 0 | 0 | 0 | 1 | 0 | 4 | 1600505140
| VV |  | ornice | [14 empty] | VV | 2 | 1 | True | 0 | ROZPOCET
| VV |  | 126 |  | 126 | [12 empty] | VV | 2 | 2 | True | 0 | ROZPOCET
| VV |  | Součet |  | 126 | [12 empty] | VV | 2 | 4 | True | 1 | ROZPOCET
| VV |  | 126*1,67 'Přepočtené koeficientem množství |  | 210.42 | [12 empty] | VV | 2 | 2 | False | 1 | ROZPOCET
11 | K | 171251201 | Uložení sypaniny na skládky nebo meziskládky | m3 | 648.019 |  | 0 |  |  | základní |  | 0 | 0 | 0 | 0 | 0 | 4 | K | 2 |  |  |  | ROZPOCET | 0 | 0 | 0 | 0 | 0 | 1 | 0 | 4 | 1514965273
12 | K | 171251201.1 | Uložení sypaniny na skládky nebo meziskládky | m3 | 126 |  | 0 |  |  | základní |  | 0 | 0 | 0 | 0 | 0 | 4 | K | 2 |  |  |  | ROZPOCET | 0 | 0 | 0 | 0 | 0 | 1 | 0 | 4 | 1424033627
| VV |  | ornice | [14 empty] | VV | 2 | 1 | True | 0 | ROZPOCET
| VV |  | 126 |  | 126 | [12 empty] | VV | 2 | 2 | True | 0 | ROZPOCET
| VV |  | Součet |  | 126 | [12 empty] | VV | 2 | 4 | True | 1 | ROZPOCET
13 | K | 18110 | ÚPRAVA PLÁNĚ SE ZHUTNĚNÍM V HORNINĚ TŘ. I | M2 | 495 |  | 0 |  |  | základní |  | 0 | 0 | 0 | 0 | 0 | 4 | K | 2 |  |  |  | ROZPOCET | 0 | 0 | 0 | 0 | 0 | 1 | 0 | 4 | 8
| P |  | Poznámka k položce: OTSKP - 2020 položka zahrnuje úpravu pláně včetně vyrovnání výškových rozdílů. Míru zhutnění určuje projekt. | [14 empty] | P | 2
| D | 5 | Komunikace pozemní |  |  |  | 0 |  |  |  |  | 0 |  | 0 |  | 0 | 1 | D | 1 |  |  |  | ROZPOCET | [6 empty] | 0
14 | K | 56333 | VOZOVKOVÉ VRSTVY ZE ŠTĚRKODRTI TL. DO 150MM | M2 | 810.4 |  | 0 |  |  | základní |  | 0 | 0 | 0 | 0 | 0 | 4 | K | 2 |  |  |  | ROZPOCET | 0 | 0 | 0 | 0 | 0 | 1 | 0 | 4 | 10
| P |  | Poznámka k položce: Vrstva štěrkodrti pod komunikací uvnitř areálu OTSKP - 2020 - dodání kameniva předepsané kvality a zrnitosti - rozprostření a zhutnění vrstvy v předepsané tloušťce - zřízení vrstvy bez rozlišení šířky, pokládání vrstvy po etapách - nezahrnuje postřiky, nátěry | [14 empty] | P | 2
15 | K | 56335 | VOZOVKOVÉ VRSTVY ZE ŠTĚRKODRTI TL. DO 250MM | M2 | 77.5 |  | 0 |  |  | základní |  | 0 | 0 | 0 | 0 | 0 | 4 | K | 2 |  |  |  | ROZPOCET | 0 | 0 | 0 | 0 | 0 | 1 | 0 | 4 | 12
| P |  | Poznámka k položce: OTSKP - 2020 - dodání kameniva předepsané kvality a zrnitosti - rozprostření a zhutnění vrstvy v předepsané tloušťce - zřízení vrstvy bez rozlišení šířky, pokládání vrstvy po etapách - nezahrnuje postřiky, nátěry | [14 empty] | P | 2
16 | K | 572123 | INFILTRAČNÍ POSTŘIK Z EMULZE DO 1,0KG/M2 | M2 | 390.2 |  | 0 |  |  | základní |  | 0 | 0 | 0 | 0 | 0 | 4 | K | 2 |  |  |  | ROZPOCET | 0 | 0 | 0 | 0 | 0 | 1 | 0 | 4 | 14
| P |  | Poznámka k položce: OTSKP - 2020 - dodání všech předepsaných materiálů pro postřiky v předepsaném množství - provedení dle předepsaného technologického předpisu - zřízení vrstvy bez rozlišení šířky, pokládání vrstvy po etapách - úpravu napojení, ukončení | [14 empty] | P | 2
17 | K | 572223 | SPOJOVACÍ POSTŘIK Z EMULZE DO 1,0KG/M2 | M2 | 390.2 |  | 0 |  |  | základní |  | 0 | 0 | 0 | 0 | 0 | 4 | K | 2 |  |  |  | ROZPOCET | 0 | 0 | 0 | 0 | 0 | 1 | 0 | 4 | 16
| P |  | Poznámka k položce: OTSKP - 2020 - dodání všech předepsaných materiálů pro postřiky v předepsaném množství - provedení dle předepsaného technologického předpisu - zřízení vrstvy bez rozlišení šířky, pokládání vrstvy po etapách - úpravu napojení, ukončení | [14 empty] | P | 2
18 | K | 574A33 | ASFALTOVÝ BETON PRO OBRUSNÉ VRSTVY ACO 11 TL. 40MM | M2 | 390.2 |  | 0 |  |  | základní |  | 0 | 0 | 0 | 0 | 0 | 4 | K | 2 |  |  |  | ROZPOCET | 0 | 0 | 0 | 0 | 0 | 1 | 0 | 4 | 18
| P |  | Poznámka k položce: OTSKP - 2020 - dodání směsi v požadované kvalitě - očištění podkladu - uložení směsi dle předepsaného technologického předpisu, zhutnění vrstvy v předepsané tloušťce - zřízení vrstvy bez rozlišení šířky, pokládání vrstvy po etapách, včetně pracovních spar a spojů - úpravu napojení, ukončení podél obrubníků, dilatačních zařízení, odvodňovacích proužků, odvodňovačů, vpustí, šachet a pod. - nezahrnuje postřiky, nátěry - nezahrnuje těsnění podél obrubníků, dilatačních zařízení, odvodňovacích proužků, odvodňovačů, vpustí, šachet a pod. | [14 empty] | P | 2
19 | K | 574F46 | ASFALTOVÝ BETON PRO PODKLADNÍ VRSTVY MODIFIK ACP 16+, 16S TL. 50MM | M2 | 390.2 |  | 0 |  |  | základní |  | 0 | 0 | 0 | 0 | 0 | 4 | K | 2 |  |  |  | ROZPOCET | 0 | 0 | 0 | 0 | 0 | 1 | 0 | 4 | 20
| P |  | Poznámka k položce: OTSKP - 2020 - dodání směsi v požadované kvalitě - očištění podkladu - uložení směsi dle předepsaného technologického předpisu, zhutnění vrstvy v předepsané tloušťce - zřízení vrstvy bez rozlišení šířky, pokládání vrstvy po etapách, včetně pracovních spar a spojů - úpravu napojení, ukončení podél obrubníků, dilatačních zařízení, odvodňovacích proužků, odvodňovačů, vpustí, šachet a pod. - nezahrnuje postřiky, nátěry - nezahrnuje těsnění podél obrubníků, dilatačních zařízení, odvodňovacích proužků, odvodňovačů, vpustí, šachet a pod. | [14 empty] | P | 2
20 | K | 582615 | KRYTY Z BETON DLAŽDIC SE ZÁMKEM BAREV TL 80MM DO LOŽE Z KAM | M2 | 105 |  | 0 |  |  | základní |  | 0 | 0 | 0 | 0 | 0 | 4 | K | 2 |  |  |  | ROZPOCET | 0 | 0 | 0 | 0 | 0 | 1 | 0 | 4 | 22
| P |  | Poznámka k položce: OTSKP - 2020 - dodání dlažebního materiálu v požadované kvalitě, dodání materiálu pro předepsané lože v tloušťce předepsané dokumentací a pro předepsanou výplň spar - očištění podkladu - uložení dlažby dle předepsaného technologického předpisu včetně předepsané podkladní vrstvy a předepsané výplně spar - zřízení vrstvy bez rozlišení šířky, pokládání vrstvy po etapách - úpravu napojení, ukončení podél obrubníků, dilatačních zařízení, odvodňovacích proužků, odvodňovačů, vpustí, šachet a pod., nestanoví-li zadávací dokumentace jinak - nezahrnuje postřiky, nátěry - nezahrnuje těsnění podél obrubníků, dilatačních zařízení, odvodňovacích proužků, odvodňovačů, vpustí, šachet a pod. | [14 empty] | P | 2
21 | K | 58261B | KRYTY Z BETON DLAŽDIC SE ZÁMKEM BAREV RELIÉF TL 80MM DO LOŽE Z KAM | M2 | 2 |  | 0 |  |  | základní |  | 0 | 0 | 0 | 0 | 0 | 4 | K | 2 |  |  |  | ROZPOCET | 0 | 0 | 0 | 0 | 0 | 1 | 0 | 4 | 24
| P |  | Poznámka k položce: OTSKP - 2020 - dodání dlažebního materiálu v požadované kvalitě, dodání materiálu pro předepsané lože v tloušťce předepsané dokumentací a pro předepsanou výplň spar - očištění podkladu - uložení dlažby dle předepsaného technologického předpisu včetně předepsané podkladní vrstvy a předepsané výplně spar - zřízení vrstvy bez rozlišení šířky, pokládání vrstvy po etapách - úpravu napojení, ukončení podél obrubníků, dilatačních zařízení, odvodňovacích proužků, odvodňovačů, vpustí, šachet a pod., nestanoví-li zadávací dokumentace jinak - nezahrnuje postřiky, nátěry - nezahrnuje těsnění podél obrubníků, dilatačních zařízení, odvodňovacích proužků, odvodňovačů, vpustí, šachet a pod. | [14 empty] | P | 2
22 | K | 58920 | VÝPLŇ SPAR MODIFIKOVANÝM ASFALTEM | M | 23.7 |  | 0 |  |  | základní |  | 0 | 0 | 0 | 0 | 0 | 4 | K | 2 |  |  |  | ROZPOCET | 0 | 0 | 0 | 0 | 0 | 1 | 0 | 4 | 26
| P |  | Poznámka k položce: OTSKP - 2020 položka zahrnuje: - dodávku předepsaného materiálu - vyčištění a výplň spar tímto materiálem | [14 empty] | P | 2
| D | 9 | Ostatní konstrukce a práce, bourání |  |  |  | 0 |  |  |  |  | 0 |  | 0 |  | 0 | 1 | D | 1 |  |  |  | ROZPOCET | [6 empty] | 0
23 | K | 914161 | DOPRAVNÍ ZNAČKY ZÁKLADNÍ VELIKOSTI HLINÍKOVÉ FÓLIE TŘ 1 - DODÁVKA A MONTÁŽ | KUS | 1 |  | 0 |  |  | základní |  | 0 | 0 | 0 | 0 | 0 | 4 | K | 2 |  |  |  | ROZPOCET | 0 | 0 | 0 | 0 | 0 | 1 | 0 | 4 | 28
| P |  | Poznámka k položce: OTSKP - 2020 položka zahrnuje: - dodávku a montáž značek v požadovaném provedení | [14 empty] | P | 2
24 | K | 914941 | SLOUPKY A STOJKY DOPRAVNÍCH ZNAČEK Z HLINÍK TRUBEK DO PATKY - DODÁVKA A MONTÁŽ | KUS | 1 |  | 0 |  |  | základní |  | 0 | 0 | 0 | 0 | 0 | 4 | K | 2 |  |  |  | ROZPOCET | 0 | 0 | 0 | 0 | 0 | 1 | 0 | 4 | 30
| P |  | Poznámka k položce: OTSKP - 2020 položka zahrnuje: - sloupky a upevňovací zařízení včetně jejich osazení (betonová patka, zemní práce) | [14 empty] | P | 2
25 | K | 916A1 | PARKOVACÍ SLOUPKY A ZÁBRANY KOVOVÉ | KUS | 6 |  | 0 |  |  | základní |  | 0 | 0 | 0 | 0 | 0 | 4 | K | 2 |  |  |  | ROZPOCET | 0 | 0 | 0 | 0 | 0 | 1 | 0 | 4 | 32
| P |  | Poznámka k položce: mmCITÉ typ DONAT DON100, kotvení zapuštěné pod terén, povrchová úprava pozink, zakončení přírodní hliník (bez práškového nástřiku). OTSKP - 2020 položka zahrnuje dodání zařízení v předepsaném provedení včetně jeho osazení | [14 empty] | P | 2
26 | K | 917212 | ZÁHONOVÉ OBRUBY Z BETONOVÝCH OBRUBNÍKŮ ŠÍŘ 80MM | M | 15.5 |  | 0 |  |  | základní |  | 0 | 0 | 0 | 0 | 0 | 4 | K | 2 |  |  |  | ROZPOCET | 0 | 0 | 0 | 0 | 0 | 1 | 0 | 4 | 34
| P |  | Poznámka k položce: OTSKP - 2020 Položka zahrnuje: dodání a pokládku betonových obrubníků o rozměrech předepsaných zadávací dokumentací betonové lože i boční betonovou opěrku. | [14 empty] | P | 2
27 | K | 917426 | CHODNÍKOVÉ OBRUBY Z KAMENNÝCH OBRUBNÍKŮ ŠÍŘ 250MM | M | 35 |  | 0 |  |  | základní |  | 0 | 0 | 0 | 0 | 0 | 4 | K | 2 |  |  |  | ROZPOCET | 0 | 0 | 0 | 0 | 0 | 1 | 0 | 4 | 36
| P |  | Poznámka k položce: OTSKP - 2020 Položka zahrnuje: dodání a pokládku kamenných obrubníků o rozměrech předepsaných zadávací dokumentací betonové lože i boční betonovou opěrku. | [14 empty] | P | 2
28 | K | 919112 | ŘEZÁNÍ ASFALTOVÉHO KRYTU VOZOVEK TL DO 100MM | M | 23.7 |  | 0 |  |  | základní |  | 0 | 0 | 0 | 0 | 0 | 4 | K | 2 |  |  |  | ROZPOCET | 0 | 0 | 0 | 0 | 0 | 1 | 0 | 4 | 38
| P |  | Poznámka k položce: OTSKP - 2020 položka zahrnuje řezání vozovkové vrstvy v předepsané tloušťce, včetně spotřeby vody | [14 empty] | P | 2
29 | K | 93542 | ŽLABY Z DÍLCŮ Z POLYMERBETONU SVĚTLÉ ŠÍŘKY DO 150MM VČETNĚ MŘÍŽÍ | M | 6 |  | 0 |  |  | základní |  | 0 | 0 | 0 | 0 | 0 | 4 | K | 2 |  |  |  | ROZPOCET | 0 | 0 | 0 | 0 | 0 | 1 | 0 | 4 | 40
| P |  | Poznámka k položce: OTSKP - 2020 položka zahrnuje: -dodávku a uložení dílců žlabu z předepsaného materiálu předepsaných rozměrů včetně mříže - spárování, úpravy vtoku a výtoku - nezahrnuje nutné zemní práce, předepsané lože, obetonování - měří se v metrech běžných délky osy žlabu, odečítají se čistící kusy a vpustě | [14 empty] | P | 2

## 04 - SO 04 - Sadové úpravy
{3b99b269-e753-45f4-a01d-90d4f4d44173}
2
| KRYCÍ LIST SOUPISU PRACÍ | [7 empty] | v --- níže se nacházejí doplnkové a pomocné údaje k sestavám --- v | [8 empty] | False
Stavba:
MŠ Vokovická
Objekt:
04 - SO 04 - Sadové úpravy
| KSO: |  |  |  |  | CC-CZ:
| Místo: |  | Vokovice, p.č. 1281/256, 1281/257 |  |  | Datum: | 21. 2. 2023
| Zadavatel: |  |  |  |  | IČ:
|  | Městská část Praha 6, Čs. Armády 601/23 |  |  |  | DIČ:
| Uchazeč: |  |  |  |  | IČ: | Vyplň údaj
|  | Vyplň údaj |  |  |  | DIČ: | Vyplň údaj
| Projektant: |  |  |  |  | IČ:
|  | ra15 a.s., ATELIER SEVER s.r.o. |  |  |  | DIČ:
| Zpracovatel: |  |  |  |  | IČ:
|  | Ecoten s.r.o. |  |  |  | DIČ:
Poznámka:
| Cena bez DPH | [5 empty] | 0
|  |  | Základ daně |  |  | Sazba daně | Výše daně
| DPH | základní | 0 |  |  | 21% | 0
|  | snížená | 0 |  |  | 15% | 0
|  | zákl. přenesená | 0 |  |  | 21% | 0
|  | sníž. přenesená | 0 |  |  | 15% | 0
|  | nulová | 0 |  |  | 0% | 0
| Cena s DPH |  |  | v | CZK |  | 0
| Projektant |  |  | Zpracovatel
| Datum a podpis: |  | Razítko | Datum a podpis: |  |  | Razítko
| Objednavatel |  |  | Uchazeč
| Datum a podpis: |  | Razítko | Datum a podpis: |  |  | Razítko
REKAPITULACE ČLENĚNÍ SOUPISU PRACÍ
Stavba:
MŠ Vokovická
Objekt:
04 - SO 04 - Sadové úpravy
Místo: |  |  | Vokovice, p.č. 1281/256, 1281/257 |  |  | Datum: | 21. 2. 2023
Zadavatel: |  |  | Městská část Praha 6, Čs. Armády 601/23 |  |  | Projektant: | ra15 a.s., ATELIER SEVER s.r.o.
Uchazeč: |  |  | Vyplň údaj |  |  | Zpracovatel: | Ecoten s.r.o.
Kód dílu - Popis | [6 empty] | Cena celkem [CZK]
Náklady ze soupisu prací | [6 empty] | 0 | [11 empty] | -1
| HSV - Práce a dodávky HSV | [5 empty] | 0
| 1 - Zemní práce | [5 empty] | 0
| 3 - Svislé a kompletní konstrukce | [5 empty] | 0
| 5 - Komunikace pozemní | [5 empty] | 0
| 997 - Přesun sutě | [5 empty] | 0
| 998 - Přesun hmot | [5 empty] | 0
| PSV - Práce a dodávky PSV | [5 empty] | 0
| 711 - Izolace proti vodě, vlhkosti a plynům | [5 empty] | 0
| 783 - Dokončovací práce - nátěry | [5 empty] | 0
| HZS - Hodinové zúčtovací sazby | [5 empty] | 0
SOUPIS PRACÍ
Stavba:
MŠ Vokovická
Objekt:
04 - SO 04 - Sadové úpravy
Místo: |  |  | Vokovice, p.č. 1281/256, 1281/257 |  |  | Datum: | 21. 2. 2023
Zadavatel: |  |  | Městská část Praha 6, Čs. Armády 601/23 |  |  | Projektant: | ra15 a.s., ATELIER SEVER s.r.o.
Uchazeč: |  |  | Vyplň údaj |  |  | Zpracovatel: | Ecoten s.r.o.
PČ | Typ | Kód | Popis | MJ | Množství | J.cena [CZK] | Cena celkem [CZK] | Cenová soustava |  | DPH | J. Nh [h] | Nh celkem [h] | J. hmotnost [t] | Hmotnost celkem [t] | J. suť [t] | Suť Celkem [t]
Náklady soupisu celkem | [6 empty] | 0 |  |  |  |  | 0 |  | 0 |  | 0 |  | D | -1 | [7 empty] | 0
| D | HSV | Práce a dodávky HSV |  |  |  | 0 |  |  |  |  | 0 |  | 0 |  | 0 | 1 | D | 0 | ROZPOCET | [6 empty] | 0
| D | 1 | Zemní práce |  |  |  | 0 |  |  |  |  | 0 |  | 0 |  | 0 | 1 | D | 1 | ROZPOCET | [6 empty] | 0
1 | K | 111111323 | Odstranění ruderálního porostu přes 100 do 500 m2 naložení a odvoz do 20 km ve svahu přes 1:2 do 1:1 | m2 | 470 |  | 0 |  |  | základní |  | 0 | 0 | 0 | 0 | 0 | 4 | K | 2 | ROZPOCET | 0 | 0 | 0 | 0 | 0 | 1 | 0 | 4 | 2
2 | K | 111151121 | Pokosení trávníku parkového pl do 1000 m2 s odvozem do 20 km v rovině a svahu do 1:5 | m2 | 1836 |  | 0 |  |  | základní |  | 0 | 0 | 0 | 0 | 0 | 4 | K | 2 | ROZPOCET | 0 | 0 | 0 | 0 | 0 | 1 | 0 | 4 | 4
3 | K | 111151133 | Pokosení trávníku lučního pl do 1000 m2 s odvozem do 20 km ve svahu přes 1:2 do 1:1 | m2 | 470 |  | 0 |  |  | základní |  | 0 | 0 | 0 | 0 | 0 | 4 | K | 2 | ROZPOCET | 0 | 0 | 0 | 0 | 0 | 1 | 0 | 4 | 6
4 | K | 112201112 | Odstranění pařezů D přes 0,2 do 0,3 m v rovině a svahu do 1:5 s odklizením do 20 m a zasypáním jámy | kus | 12 |  | 0 |  |  | základní |  | 0 | 0 | 0 | 0 | 0 | 4 | K | 2 | ROZPOCET | 0 | 0 | 0 | 0 | 0 | 1 | 0 | 4 | 18
5 | K | 112201114 | Odstranění pařezů D přes 0,4 do 0,5 m v rovině a svahu do 1:5 s odklizením do 20 m a zasypáním jámy | kus | 5 |  | 0 |  |  | základní |  | 0 | 0 | 0 | 0 | 0 | 4 | K | 2 | ROZPOCET | 0 | 0 | 0 | 0 | 0 | 1 | 0 | 4 | 20
6 | K | 112201116 | Odstranění pařezů D přes 0,6 do 0,7 m v rovině a svahu do 1:5 s odklizením do 20 m a zasypáním jámy | kus | 2 |  | 0 |  |  | základní |  | 0 | 0 | 0 | 0 | 0 | 4 | K | 2 | ROZPOCET | 0 | 0 | 0 | 0 | 0 | 1 | 0 | 4 | 22
7 | K | 181411151 | Založení parkového trávníku travním kobercem pl do 1000 m2 v rovině a ve svahu do 1:5 | m2 | 460 |  | 0 |  |  | základní |  | 0 | 0 | 0 | 0 | 0 | 4 | K | 2 | ROZPOCET | 0 | 0 | 0 | 0 | 0 | 1 | 0 | 4 | 24
8 | M | 69334008R | koberec trávní pro střední až vyšší zatížení | m2 | 500 |  | 0 |  |  | základní |  | 0 | 0 | 0 | 0 | 0 | 8 | M | 2 | ROZPOCET | 0 | 0 | 0 | 0 | 0 | 1 | 0 | 4 | 26
9 | K | 181111113 | Plošná úprava terénu do 500 m2 zemina skupiny 1 až 4 nerovnosti přes 50 do 100 mm ve svahu přes 1:2 do 1:1 | m2 | 470 |  | 0 |  |  | základní |  | 0 | 0 | 0 | 0 | 0 | 4 | K | 2 | ROZPOCET | 0 | 0 | 0 | 0 | 0 | 1 | 0 | 4 | 28
10 | K | 181351103 | Rozprostření ornice tl vrstvy do 200 mm pl přes 100 do 500 m2 v rovině nebo ve svahu do 1:5 strojně | m2 | 133 |  | 0 |  |  | základní |  | 0 | 0 | 0 | 0 | 0 | 4 | K | 2 | ROZPOCET | 0 | 0 | 0 | 0 | 0 | 1 | 0 | 4 | 30
11 | K | 181351115 | Rozprostření ornice tl vrstvy přes 250 do 300 mm pl přes 500 m2 v rovině nebo ve svahu do 1:5 strojně | m2 | 470 |  | 0 |  |  | základní |  | 0 | 0 | 0 | 0 | 0 | 4 | K | 2 | ROZPOCET | 0 | 0 | 0 | 0 | 0 | 1 | 0 | 4 | 32
12 | K | 181411123 | Založení lučního trávníku výsevem pl do 1000 m2 ve svahu přes 1:2 do 1:1 | m2 | 470 |  | 0 |  |  | základní |  | 0 | 0 | 0 | 0 | 0 | 4 | K | 2 | ROZPOCET | 0 | 0 | 0 | 0 | 0 | 1 | 0 | 4 | 34
13 | M | 00572100R | osivo travní do stínu | kg | 11.8 |  | 0 |  |  | základní |  | 0 | 0 | 0 | 0 | 0 | 8 | M | 2 | ROZPOCET | 0 | 0 | 0 | 0 | 0 | 1 | 0 | 4 | 36
14 | M | 00572101R | osivo pro štěrkové trávníky s malým podílem bylin 25g/m3 | kg | 0.6 |  | 0 |  |  | základní |  | 0 | 0 | 0 | 0 | 0 | 8 | M | 2 | ROZPOCET | 0 | 0 | 0 | 0 | 0 | 1 | 0 | 4 | 38
15 | M | 00572102R | osivo pro štěrkové trávníky s vyšším podílem bylin 25g/m3 (např. směs typu Mcely) | kg | 1.8 |  | 0 |  |  | základní |  | 0 | 0 | 0 | 0 | 0 | 8 | M | 2 | ROZPOCET | 0 | 0 | 0 | 0 | 0 | 1 | 0 | 4 | 40
16 | K | 181411131 | Založení parkového trávníku výsevem pl do 1000 m2 v rovině a ve svahu do 1:5 | m2 | 133 |  | 0 |  |  | základní |  | 0 | 0 | 0 | 0 | 0 | 4 | K | 2 | ROZPOCET | 0 | 0 | 0 | 0 | 0 | 1 | 0 | 4 | 42
17 | M | 00572410R | osivo směs travní (např. jetoletotravní směs komunikační Pangejt) | kg | 3.3 |  | 0 |  |  | základní |  | 0 | 0 | 0 | 0 | 0 | 8 | M | 2 | ROZPOCET | 0 | 0 | 0 | 0 | 0 | 1 | 0 | 4 | 44
18 | K | 182303113R | Doplnění substrátu v rovinně a svahu do 1:5 | m3 | 182.75 |  | 0 |  |  | základní |  | 0 | 0 | 0 | 0 | 0 | 4 | K | 2 | ROZPOCET | 0 | 0 | 0 | 0 | 0 | 1 | 0 | 4 | 46
19 | K | 183101221 | Jamky pro výsadbu s výměnou 50 % půdy zeminy tř 1 až 4 obj přes 0,4 do 1 m3 v rovině a svahu do 1:5 | kus | 14 |  | 0 |  |  | základní |  | 0 | 0 | 0 | 0 | 0 | 4 | K | 2 | ROZPOCET | 0 | 0 | 0 | 0 | 0 | 1 | 0 | 4 | 48
20 | M | 10321100 | zahradní substrát | m3 | 4.9 |  | 0 |  |  | základní |  | 0 | 0 | 0 | 0 | 0 | 8 | M | 2 | ROZPOCET | 0 | 0 | 0 | 0 | 0 | 1 | 0 | 4 | 50
21 | K | 183105221 | Jamky pro výsadbu s výměnou 50 % půdy zeminy tř 1 až 4 obj přes 0,4 do 1 m3 ve svahu přes 1:2 do 1:1 | kus | 4 |  | 0 |  |  | základní |  | 0 | 0 | 0 | 0 | 0 | 4 | K | 2 | ROZPOCET | 0 | 0 | 0 | 0 | 0 | 1 | 0 | 4 | 52
22 | M | 10321100 | zahradní substrát | m3 | 1.4 |  | 0 |  |  | základní |  | 0 | 0 | 0 | 0 | 0 | 8 | M | 2 | ROZPOCET | 0 | 0 | 0 | 0 | 0 | 1 | 0 | 4 | 54
23 | K | 183111111 | Hloubení jamek bez výměny půdy zeminy tř 1 až 4 obj do 0,002 m3 v rovině a svahu do 1:5 | kus | 560 |  | 0 |  |  | základní |  | 0 | 0 | 0 | 0 | 0 | 4 | K | 2 | ROZPOCET | 0 | 0 | 0 | 0 | 0 | 1 | 0 | 4 | 56
24 | K | 183111112 | Hloubení jamek bez výměny půdy zeminy tř 1 až 4 obj přes 0,002 do 0,005 m3 v rovině a svahu do 1:5 | kus | 96 |  | 0 |  |  | základní |  | 0 | 0 | 0 | 0 | 0 | 4 | K | 2 | ROZPOCET | 0 | 0 | 0 | 0 | 0 | 1 | 0 | 4 | 58
25 | K | 183115212 | Jamky pro výsadbu s výměnou 50 % půdy zeminy tř 1 až 4 obj přes 0,002 do 0,005 m3 ve svahu přes 1:2 do 1:1 | kus | 30 |  | 0 |  |  | základní |  | 0 | 0 | 0 | 0 | 0 | 4 | K | 2 | ROZPOCET | 0 | 0 | 0 | 0 | 0 | 1 | 0 | 4 | 60
26 | K | 183205111 | Založení záhonu v rovině a svahu do 1:5 zemina tř 1 a 2 | m2 | 132 |  | 0 |  |  | základní |  | 0 | 0 | 0 | 0 | 0 | 4 | K | 2 | ROZPOCET | 0 | 0 | 0 | 0 | 0 | 1 | 0 | 4 | 62
27 | K | 183211312 | Výsadba trvalek prostokořenných | kus | 560 |  | 0 |  |  | základní |  | 0 | 0 | 0 | 0 | 0 | 4 | K | 2 | ROZPOCET | 0 | 0 | 0 | 0 | 0 | 1 | 0 | 4 | 64
28 | M | 02650415R | Aster ericoides 'Pink Star' | kus | 42 |  | 0 |  |  | základní |  | 0 | 0 | 0 | 0 | 0 | 8 | M | 2 | ROZPOCET | 0 | 0 | 0 | 0 | 0 | 1 | 0 | 4 | 66
29 | M | 02650416R | Carex muskingumensis | kus | 20 |  | 0 |  |  | základní |  | 0 | 0 | 0 | 0 | 0 | 8 | M | 2 | ROZPOCET | 0 | 0 | 0 | 0 | 0 | 1 | 0 | 4 | 68
30 | M | 02650417R | Carex caryophyllea 'The Beatles' | kus | 56 |  | 0 |  |  | základní |  | 0 | 0 | 0 | 0 | 0 | 8 | M | 2 | ROZPOCET | 0 | 0 | 0 | 0 | 0 | 1 | 0 | 4 | 70
31 | M | 02650418R | Sedum kamtschaticum 'Variegatum' | kus | 9 |  | 0 |  |  | základní |  | 0 | 0 | 0 | 0 | 0 | 8 | M | 2 | ROZPOCET | 0 | 0 | 0 | 0 | 0 | 1 | 0 | 4 | 72
32 | M | 02650419R | Waldsteinia ternata | kus | 129 |  | 0 |  |  | základní |  | 0 | 0 | 0 | 0 | 0 | 8 | M | 2 | ROZPOCET | 0 | 0 | 0 | 0 | 0 | 1 | 0 | 4 | 74
33 | M | 02650420R | Pachysandra terminalis | kus | 65 |  | 0 |  |  | základní |  | 0 | 0 | 0 | 0 | 0 | 8 | M | 2 | ROZPOCET | 0 | 0 | 0 | 0 | 0 | 1 | 0 | 4 | 76
34 | M | 02650421R | Salvia officinalis | kus | 9 |  | 0 |  |  | základní |  | 0 | 0 | 0 | 0 | 0 | 8 | M | 2 | ROZPOCET | 0 | 0 | 0 | 0 | 0 | 1 | 0 | 4 | 78
35 | M | 02650422R | Thymus vulgaris 'Fleur Provencale' | kus | 35 |  | 0 |  |  | základní |  | 0 | 0 | 0 | 0 | 0 | 8 | M | 2 | ROZPOCET | 0 | 0 | 0 | 0 | 0 | 1 | 0 | 4 | 80
36 | M | 02650423R | Panicum virgatum 'Rotstrahlbush' | kus | 10 |  | 0 |  |  | základní |  | 0 | 0 | 0 | 0 | 0 | 8 | M | 2 | ROZPOCET | 0 | 0 | 0 | 0 | 0 | 1 | 0 | 4 | 82
37 | M | 02650424R | Pennisetum 'Moudry' | kus | 5 |  | 0 |  |  | základní |  | 0 | 0 | 0 | 0 | 0 | 8 | M | 2 | ROZPOCET | 0 | 0 | 0 | 0 | 0 | 1 | 0 | 4 | 84
38 | M | 02650425R | Pennisetum 'Moudry' | kus | 7 |  | 0 |  |  | základní |  | 0 | 0 | 0 | 0 | 0 | 8 | M | 2 | ROZPOCET | 0 | 0 | 0 | 0 | 0 | 1 | 0 | 4 | 86
39 | M | 02650437R | Asplenium scolopendrium | kus | 20 |  | 0 |  |  | základní |  | 0 | 0 | 0 | 0 | 0 | 8 | M | 2 | ROZPOCET | 0 | 0 | 0 | 0 | 0 | 1 | 0 | 4 | 88
40 | M | 02650438R | Fargesia nitida 'Black Pearl' | kus | 2 |  | 0 |  |  | základní |  | 0 | 0 | 0 | 0 | 0 | 8 | M | 2 | ROZPOCET | 0 | 0 | 0 | 0 | 0 | 1 | 0 | 4 | 90
41 | M | 02650439R | Houttuynia cordata | kus | 40 |  | 0 |  |  | základní |  | 0 | 0 | 0 | 0 | 0 | 8 | M | 2 | ROZPOCET | 0 | 0 | 0 | 0 | 0 | 1 | 0 | 4 | 92
42 | M | 02650440R | Leptinella potentillina | kus | 64 |  | 0 |  |  | základní |  | 0 | 0 | 0 | 0 | 0 | 8 | M | 2 | ROZPOCET | 0 | 0 | 0 | 0 | 0 | 1 | 0 | 4 | 94
43 | M | 02650441R | Luzula nivea | kus | 42 |  | 0 |  |  | základní |  | 0 | 0 | 0 | 0 | 0 | 8 | M | 2 | ROZPOCET | 0 | 0 | 0 | 0 | 0 | 1 | 0 | 4 | 96
44 | M | 02650442R | Sasa ramosa | kus | 3 |  | 0 |  |  | základní |  | 0 | 0 | 0 | 0 | 0 | 8 | M | 2 | ROZPOCET | 0 | 0 | 0 | 0 | 0 | 1 | 0 | 4 | 98
45 | M | 02650443R | Sasa tsuboiana | kus | 2 |  | 0 |  |  | základní |  | 0 | 0 | 0 | 0 | 0 | 8 | M | 2 | ROZPOCET | 0 | 0 | 0 | 0 | 0 | 1 | 0 | 4 | 100
46 | K | 183211322 | Výsadba květin krytokořenných průměru kontejneru přes 80 do 120 mm | kus | 96 |  | 0 |  |  | základní |  | 0 | 0 | 0 | 0 | 0 | 4 | K | 2 | ROZPOCET | 0 | 0 | 0 | 0 | 0 | 1 | 0 | 4 | 102
47 | M | 02650426R | Caryopteris clandonensis | kus | 2 |  | 0 |  |  | základní |  | 0 | 0 | 0 | 0 | 0 | 8 | M | 2 | ROZPOCET | 0 | 0 | 0 | 0 | 0 | 1 | 0 | 4 | 104
48 | M | 02650427R | Deutzia gracilis | kus | 1 |  | 0 |  |  | základní |  | 0 | 0 | 0 | 0 | 0 | 8 | M | 2 | ROZPOCET | 0 | 0 | 0 | 0 | 0 | 1 | 0 | 4 | 106
49 | M | 02650428R | Chaenomeles japonica | kus | 2 |  | 0 |  |  | základní |  | 0 | 0 | 0 | 0 | 0 | 8 | M | 2 | ROZPOCET | 0 | 0 | 0 | 0 | 0 | 1 | 0 | 4 | 108
50 | M | 02650429R | Levandula angustifolia | kus | 12 |  | 0 |  |  | základní |  | 0 | 0 | 0 | 0 | 0 | 8 | M | 2 | ROZPOCET | 0 | 0 | 0 | 0 | 0 | 1 | 0 | 4 | 110
51 | M | 02650430R | Ribes alpinum | kus | 31 |  | 0 |  |  | základní |  | 0 | 0 | 0 | 0 | 0 | 8 | M | 2 | ROZPOCET | 0 | 0 | 0 | 0 | 0 | 1 | 0 | 4 | 112
52 | M | 02650431R | Actinidia kolomikta (2xsamec + 7x samice) | kus | 9 |  | 0 |  |  | základní |  | 0 | 0 | 0 | 0 | 0 | 8 | M | 2 | ROZPOCET | 0 | 0 | 0 | 0 | 0 | 1 | 0 | 4 | 114
53 | M | 02650432R | Lonicera kamtschatica (1x samec, 2 x samice) | kus | 3 |  | 0 |  |  | základní |  | 0 | 0 | 0 | 0 | 0 | 8 | M | 2 | ROZPOCET | 0 | 0 | 0 | 0 | 0 | 1 | 0 | 4 | 116
54 | M | 02650433R | Parthenocissus quinquefolia 'Engelmannii' | kus | 11 |  | 0 |  |  | základní |  | 0 | 0 | 0 | 0 | 0 | 8 | M | 2 | ROZPOCET | 0 | 0 | 0 | 0 | 0 | 1 | 0 | 4 | 118
55 | M | 02650434R | Rubus 'Katewonder' | kus | 7 |  | 0 |  |  | základní |  | 0 | 0 | 0 | 0 | 0 | 8 | M | 2 | ROZPOCET | 0 | 0 | 0 | 0 | 0 | 1 | 0 | 4 | 120
56 | M | 02650435R | Vitis amuriensis | kus | 13 |  | 0 |  |  | základní |  | 0 | 0 | 0 | 0 | 0 | 8 | M | 2 | ROZPOCET | 0 | 0 | 0 | 0 | 0 | 1 | 0 | 4 | 122
57 | M | 02650436R | Vitis riparia | kus | 5 |  | 0 |  |  | základní |  | 0 | 0 | 0 | 0 | 0 | 8 | M | 2 | ROZPOCET | 0 | 0 | 0 | 0 | 0 | 1 | 0 | 4 | 124
58 | K | 183402121 | Rozrušení půdy souvislé pl přes 100 do 500 m2 hl přes 50 do 150 mm v rovině a svahu do 1:5 | m2 | 470 |  | 0 |  |  | základní |  | 0 | 0 | 0 | 0 | 0 | 4 | K | 2 | ROZPOCET | 0 | 0 | 0 | 0 | 0 | 1 | 0 | 4 | 126
59 | K | 184102110 | Výsadba dřeviny s balem D do 0,1 m do jamky se zalitím v rovině a svahu do 1:5 | kus | 35 |  | 0 |  |  | základní |  | 0 | 0 | 0 | 0 | 0 | 4 | K | 2 | ROZPOCET | 0 | 0 | 0 | 0 | 0 | 1 | 0 | 4 | 128
60 | M | 02650400R | Campanula latifolia var. Macrantha | kus | 35 |  | 0 |  |  | základní |  | 0 | 0 | 0 | 0 | 0 | 8 | M | 2 | ROZPOCET | 0 | 0 | 0 | 0 | 0 | 1 | 0 | 4 | 130
61 | K | 184102112 | Výsadba dřeviny s balem D přes 0,2 do 0,3 m do jamky se zalitím v rovině a svahu do 1:5 | kus | 100 |  | 0 |  |  | základní |  | 0 | 0 | 0 | 0 | 0 | 4 | K | 2 | ROZPOCET | 0 | 0 | 0 | 0 | 0 | 1 | 0 | 4 | 132
62 | M | 02650401R | Parthenocissus quinquefolia ´Engelmannili´ | kus | 68 |  | 0 |  |  | základní |  | 0 | 0 | 0 | 0 | 0 | 8 | M | 2 | ROZPOCET | 0 | 0 | 0 | 0 | 0 | 1 | 0 | 4 | 134
63 | M | 02650402R | Vitis amurensis | kus | 2 |  | 0 |  |  | základní |  | 0 | 0 | 0 | 0 | 0 | 8 | M | 2 | ROZPOCET | 0 | 0 | 0 | 0 | 0 | 1 | 0 | 4 | 136
64 | M | 02650403R | Ribes alpinum | kus | 30 |  | 0 |  |  | základní |  | 0 | 0 | 0 | 0 | 0 | 8 | M | 2 | ROZPOCET | 0 | 0 | 0 | 0 | 0 | 1 | 0 | 4 | 138
65 | K | 184102116 | Výsadba dřeviny s balem D přes 0,6 do 0,8 m do jamky se zalitím v rovině a svahu do 1:5 | kus | 14 |  | 0 |  |  | základní |  | 0 | 0 | 0 | 0 | 0 | 4 | K | 2 | ROZPOCET | 0 | 0 | 0 | 0 | 0 | 1 | 0 | 4 | 140
66 | K | 184102136 | Výsadba dřeviny s balem D přes 0,6 do 0,8 m do jamky se zalitím ve svahu přes 1:2 do 1:1 | kus | 18 |  | 0 |  |  | základní |  | 0 | 0 | 0 | 0 | 0 | 4 | K | 2 | ROZPOCET | 0 | 0 | 0 | 0 | 0 | 1 | 0 | 4 | 142
67 | M | 02650404R | Amelanchler laevis, bal. 16-18 cm, vysokokmen, jakost 1 | kus | 1 |  | 0 |  |  | základní |  | 0 | 0 | 0 | 0 | 0 | 8 | M | 2 | ROZPOCET | 0 | 0 | 0 | 0 | 0 | 1 | 0 | 4 | 144
68 | M | 02650405R | Betula ermanii, bal. 16-18 cm, vysokokmen, jakost 1 | kus | 2 |  | 0 |  |  | základní |  | 0 | 0 | 0 | 0 | 0 | 8 | M | 2 | ROZPOCET | 0 | 0 | 0 | 0 | 0 | 1 | 0 | 4 | 146
69 | M | 02650406R | Fraxinus excelsior ´Jaspidea´, bal. 16-18 cm, vysokokmen, jakost 1 | kus | 1 |  | 0 |  |  | základní |  | 0 | 0 | 0 | 0 | 0 | 8 | M | 2 | ROZPOCET | 0 | 0 | 0 | 0 | 0 | 1 | 0 | 4 | 148
70 | M | 02650407R | Fraxinus pensylvanica, bal. 16-18 cm, vysokokmen, jakost 1 | kus | 2 |  | 0 |  |  | základní |  | 0 | 0 | 0 | 0 | 0 | 8 | M | 2 | ROZPOCET | 0 | 0 | 0 | 0 | 0 | 1 | 0 | 4 | 150
71 | M | 02650408R | Liquidambar styraciflua, bal. 16-18 cm, vysokokmen, jakost 1 | kus | 1 |  | 0 |  |  | základní |  | 0 | 0 | 0 | 0 | 0 | 8 | M | 2 | ROZPOCET | 0 | 0 | 0 | 0 | 0 | 1 | 0 | 4 | 152
72 | M | 02650409R | Quercus rubra, bal. 16-18 cm, vysokokmen, jakost 1 | kus | 4 |  | 0 |  |  | základní |  | 0 | 0 | 0 | 0 | 0 | 8 | M | 2 | ROZPOCET | 0 | 0 | 0 | 0 | 0 | 1 | 0 | 4 | 154
73 | M | 02650410R | Quercus robur ´Fastigiata´, bal. 16-18 cm, vysokokmen, jakost 1 | kus | 3 |  | 0 |  |  | základní |  | 0 | 0 | 0 | 0 | 0 | 8 | M | 2 | ROZPOCET | 0 | 0 | 0 | 0 | 0 | 1 | 0 | 4 | 156
74 | M | 02650411R | Malus domestica ´Matčino´, bal. 16-18 cm, vysokokmen, jakost 1 | kus | 1 |  | 0 |  |  | základní |  | 0 | 0 | 0 | 0 | 0 | 8 | M | 2 | ROZPOCET | 0 | 0 | 0 | 0 | 0 | 1 | 0 | 4 | 158
75 | M | 02650412R | Pyrus ´Hardyho máslovka´,, bal. 16-18 cm, vysokokmen, jakost 1 | kus | 1 |  | 0 |  |  | základní |  | 0 | 0 | 0 | 0 | 0 | 8 | M | 2 | ROZPOCET | 0 | 0 | 0 | 0 | 0 | 1 | 0 | 4 | 160
76 | M | 02650413R | Pinus silvestris, bal., 275-300 cm | kus | 1 |  | 0 |  |  | základní |  | 0 | 0 | 0 | 0 | 0 | 8 | M | 2 | ROZPOCET | 0 | 0 | 0 | 0 | 0 | 1 | 0 | 4 | 162
77 | M | 02650414R | Pinus silvestris, bal., 175-200 cm | kus | 1 |  | 0 |  |  | základní |  | 0 | 0 | 0 | 0 | 0 | 8 | M | 2 | ROZPOCET | 0 | 0 | 0 | 0 | 0 | 1 | 0 | 4 | 164
78 | K | 184215113 | Ukotvení kmene dřevin jedním kůlem D do 0,1 m dl přes 2 do 3 m | kus | 5 |  | 0 |  |  | základní |  | 0 | 0 | 0 | 0 | 0 | 4 | K | 2 | ROZPOCET | 0 | 0 | 0 | 0 | 0 | 1 | 0 | 4 | 166
79 | M | 60591255 | kůl vyvazovací dřevěný impregnovaný D 8cm dl 2,5m | kus | 5 |  | 0 |  |  | základní |  | 0 | 0 | 0 | 0 | 0 | 8 | M | 2 | ROZPOCET | 0 | 0 | 0 | 0 | 0 | 1 | 0 | 4 | 168
80 | K | 184215133 | Ukotvení kmene dřevin třemi kůly D do 0,1 m dl přes 2 do 3 m | kus | 12 |  | 0 |  |  | základní |  | 0 | 0 | 0 | 0 | 0 | 4 | K | 2 | ROZPOCET | 0 | 0 | 0 | 0 | 0 | 1 | 0 | 4 | 170
81 | M | 60591255 | kůl vyvazovací dřevěný impregnovaný D 8cm dl 2,5m | kus | 36 |  | 0 |  |  | základní |  | 0 | 0 | 0 | 0 | 0 | 8 | M | 2 | ROZPOCET | 0 | 0 | 0 | 0 | 0 | 1 | 0 | 4 | 172
82 | K | 184215211 | Podzemní ukotvení kmene dřevin do volné zeminy tř. 1 až 4 obvodu kmene do 250 mm | kus | 1 |  | 0 |  |  | základní |  | 0 | 0 | 0 | 0 | 0 | 4 | K | 2 | ROZPOCET | 0 | 0 | 0 | 0 | 0 | 1 | 0 | 4 | 174
83 | K | 184215413 | Zhotovení závlahové mísy dřevin D přes 1,0 m v rovině nebo na svahu do 1:5 | kus | 6 |  | 0 |  |  | základní |  | 0 | 0 | 0 | 0 | 0 | 4 | K | 2 | ROZPOCET | 0 | 0 | 0 | 0 | 0 | 1 | 0 | 4 | 176
84 | M | 58331200 | štěrkopísek netříděný zásypový | t | 19.2 |  | 0 |  |  | základní |  | 0 | 0 | 0 | 0 | 0 | 8 | M | 2 | ROZPOCET | 0 | 0 | 0 | 0 | 0 | 1 | 0 | 4 | 178
85 | K | 184215433 | Zhotovení závlahové mísy dřevin D přes 1,0 m na svahu přes 1:2 do 1:1 | kus | 4 |  | 0 |  |  | základní |  | 0 | 0 | 0 | 0 | 0 | 4 | K | 2 | ROZPOCET | 0 | 0 | 0 | 0 | 0 | 1 | 0 | 4 | 180
86 | M | 58331200 | štěrkopísek netříděný zásypový | t | 9.6 |  | 0 |  |  | základní |  | 0 | 0 | 0 | 0 | 0 | 8 | M | 2 | ROZPOCET | 0 | 0 | 0 | 0 | 0 | 1 | 0 | 4 | 182
87 | K | 184801121 | Ošetřování vysazených dřevin soliterních v rovině a svahu do 1:5 | kus | 14 |  | 0 |  |  | základní |  | 0 | 0 | 0 | 0 | 0 | 4 | K | 2 | ROZPOCET | 0 | 0 | 0 | 0 | 0 | 1 | 0 | 4 | 184
88 | K | 184801124 | Ošetřování vysazených dřevin soliterních ve svahu přes 1:1 | kus | 4 |  | 0 |  |  | základní |  | 0 | 0 | 0 | 0 | 0 | 4 | K | 2 | ROZPOCET | 0 | 0 | 0 | 0 | 0 | 1 | 0 | 4 | 186
89 | K | 184813136 | Ochrana dřevin přes 70 cm před okusem chemickým postřikem v rovině a svahu do 1:5 | 100 kus | 14 |  | 0 |  |  | základní |  | 0 | 0 | 0 | 0 | 0 | 4 | K | 2 | ROZPOCET | 0 | 0 | 0 | 0 | 0 | 1 | 0 | 4 | 188
90 | K | 184813139 | Příplatek k ochraně dřevin před okusem chráničem za ochranu ve svahu přes 1:2 do 1:1 | 100 kus | 4 |  | 0 |  |  | základní |  | 0 | 0 | 0 | 0 | 0 | 4 | K | 2 | ROZPOCET | 0 | 0 | 0 | 0 | 0 | 1 | 0 | 4 | 190
91 | K | 184818232 | Ochrana kmene průměru přes 300 do 500 mm bedněním výšky do 2 m | kus | 14 |  | 0 |  |  | základní |  | 0 | 0 | 0 | 0 | 0 | 4 | K | 2 | ROZPOCET | 0 | 0 | 0 | 0 | 0 | 1 | 0 | 4 | 192
92 | K | 184851111R | Hnojení roztokem hnojiva v rovině a svahu přes 1:5 do 1:2 | m3 | 0.017 |  | 0 |  |  | základní |  | 0 | 0 | 0 | 0 | 0 | 4 | K | 2 | ROZPOCET | 0 | 0 | 0 | 0 | 0 | 1 | 0 | 4 | 194
93 | K | 184851411 | Zpětný řez netrnitých keřů po výsadbě v do 0,5 m | kus | 151 |  | 0 |  |  | základní |  | 0 | 0 | 0 | 0 | 0 | 4 | K | 2 | ROZPOCET | 0 | 0 | 0 | 0 | 0 | 1 | 0 | 4 | 196
94 | K | 184852133 | Řez stromu bezpečnostní o ploše koruny do 30 m2 lezeckou technikou | kus | 23 |  | 0 |  |  | základní |  | 0 | 0 | 0 | 0 | 0 | 4 | K | 2 | ROZPOCET | 0 | 0 | 0 | 0 | 0 | 1 | 0 | 4 | 198
95 | K | 184911151 | Mulčování záhonů kačírkem tl vrstvy přes 0,02 do 0,05 m v rovině a svahu do 1:5 | m2 | 24 |  | 0 |  |  | základní |  | 0 | 0 | 0 | 0 | 0 | 4 | K | 2 | ROZPOCET | 0 | 0 | 0 | 0 | 0 | 1 | 0 | 4 | 200
96 | M | 58343810 | kamenivo frakce 4/8 | t | 1.2 |  | 0 |  |  | základní |  | 0 | 0 | 0 | 0 | 0 | 8 | M | 2 | ROZPOCET | 0 | 0 | 0 | 0 | 0 | 1 | 0 | 4 | 202
97 | K | 184911421 | Mulčování rostlin kůrou tl do 0,1 m v rovině a svahu do 1:5 | m2 | 154 |  | 0 |  |  | základní |  | 0 | 0 | 0 | 0 | 0 | 4 | K | 2 | ROZPOCET | 0 | 0 | 0 | 0 | 0 | 1 | 0 | 4 | 204
98 | M | 10391100 | kůra mulčovací VL | m3 | 15.4 |  | 0 |  |  | základní |  | 0 | 0 | 0 | 0 | 0 | 8 | M | 2 | ROZPOCET | 0 | 0 | 0 | 0 | 0 | 1 | 0 | 4 | 206
99 | K | 184911423 | Mulčování rostlin kůrou tl do 0,1 m ve svahu přes 1:2 do 1:1 | m2 | 4 |  | 0 |  |  | základní |  | 0 | 0 | 0 | 0 | 0 | 4 | K | 2 | ROZPOCET | 0 | 0 | 0 | 0 | 0 | 1 | 0 | 4 | 208
100 | M | 10391100 | kůra mulčovací VL | m3 | 0.4 |  | 0 |  |  | základní |  | 0 | 0 | 0 | 0 | 0 | 8 | M | 2 | ROZPOCET | 0 | 0 | 0 | 0 | 0 | 1 | 0 | 4 | 210
101 | K | 185804111 | Ošetření vysazených květin v rovině a svahu do 1:5 | m2 | 134 |  | 0 |  |  | základní |  | 0 | 0 | 0 | 0 | 0 | 4 | K | 2 | ROZPOCET | 0 | 0 | 0 | 0 | 0 | 1 | 0 | 4 | 212
102 | K | 185804313R | Zalití rostlin vodou plocha přes 20 m2 | m3 | 187.8 |  | 0 |  |  | základní |  | 0 | 0 | 0 | 0 | 0 | 4 | K | 2 | ROZPOCET | 0 | 0 | 0 | 0 | 0 | 1 | 0 | 4 | 214
| D | 3 | Svislé a kompletní konstrukce |  |  |  | 0 |  |  |  |  | 0 |  | 0 |  | 0 | 1 | D | 1 | ROZPOCET | [6 empty] | 0
103 | K | 338950211 | Osazení řady kůlů v rovině a ve svahu přes 1:5 do 1:2 se zadusáním do zeminy výška kůlu nad zemí do 0,5 m | m | 6 |  | 0 |  |  | základní |  | 0 | 0 | 0 | 0 | 0 | 4 | K | 2 | ROZPOCET | 0 | 0 | 0 | 0 | 0 | 1 | 0 | 4 | 218
104 | M | 05217108R | tyče dřevěné D 80mm dl 6m | m | 20 |  | 0 |  |  | základní |  | 0 | 0 | 0 | 0 | 0 | 8 | M | 2 | ROZPOCET | 0 | 0 | 0 | 0 | 0 | 1 | 0 | 4 | 220
105 | K | 348501110R | Montáž z dřevěných prken výšky do 1 m (vyvšený záhon, kompostér) | m | 22 |  | 0 |  |  | základní |  | 0 | 0 | 0 | 0 | 0 | 4 | K | 2 | ROZPOCET | 0 | 0 | 0 | 0 | 0 | 1 | 0 | 4 | 222
106 | M | 60516110 | řezivo modřínové tl 20mm | m3 | 1.1 |  | 0 |  |  | základní |  | 0 | 0 | 0 | 0 | 0 | 8 | M | 2 | ROZPOCET | 0 | 0 | 0 | 0 | 0 | 1 | 0 | 4 | 224
107 | K | 348700800R | Vrbová chýš (týpí) - konstrukce z 40-50 ks vrbových prutů délky 4 m pr.m. 2 m, podklad - štěpka tl. 100 mm - dodávka a montáž | ks | 3 |  | 0 |  |  | základní |  | 0 | 0 | 0 | 0 | 0 | 4 | K | 2 | ROZPOCET | 0 | 0 | 0 | 0 | 0 | 1 | 0 | 4 | 226
| D | 5 | Komunikace pozemní |  |  |  | 0 |  |  |  |  | 0 |  | 0 |  | 0 | 1 | D | 1 | ROZPOCET | [6 empty] | 0
108 | K | 564760111 | Podklad z kameniva hrubého drceného vel. 16-32 mm tl 200 mm | m2 | 25 |  | 0 |  |  | základní |  | 0 | 0 | 0 | 0 | 0 | 4 | K | 2 | ROZPOCET | 0 | 0 | 0 | 0 | 0 | 1 | 0 | 4 | 228
109 | K | 564871116 | Podklad ze štěrkodrtě ŠD tl. 300 mm | m2 | 95 |  | 0 |  |  | základní |  | 0 | 0 | 0 | 0 | 0 | 4 | K | 2 | ROZPOCET | 0 | 0 | 0 | 0 | 0 | 1 | 0 | 4 | 230
110 | K | 596911111 | Kladení šlapáků v rovině a svahu do 1:5 | m2 | 6 |  | 0 |  |  | základní |  | 0 | 0 | 0 | 0 | 0 | 4 | K | 2 | ROZPOCET | 0 | 0 | 0 | 0 | 0 | 1 | 0 | 4 | 232
111 | M | 58381089R | kámen - šlapák 50x50x5 cm | m2 | 6 |  | 0 |  |  | základní |  | 0 | 0 | 0 | 0 | 0 | 8 | M | 2 | ROZPOCET | 0 | 0 | 0 | 0 | 0 | 1 | 0 | 4 | 234
| D | 997 | Přesun sutě |  |  |  | 0 |  |  |  |  | 0 |  | 0 |  | 0 | 1 | D | 1 | ROZPOCET | [6 empty] | 0
112 | K | 997013501 | Odvoz hmot na skládku nebo meziskládku do 1 km se složením | t | 23.75 |  | 0 |  |  | základní |  | 0 | 0 | 0 | 0 | 0 | 4 | K | 2 | ROZPOCET | 0 | 0 | 0 | 0 | 0 | 1 | 0 | 4 | 236
113 | K | 997013509 | Příplatek k odvozu suti a vybouraných hmot na skládku ZKD 1 km přes 1 (do 30 km) | t | 712.5 |  | 0 |  |  | základní |  | 0 | 0 | 0 | 0 | 0 | 4 | K | 2 | ROZPOCET | 0 | 0 | 0 | 0 | 0 | 1 | 0 | 4 | 238
114 | K | 997013811 | Poplatek za uložení na skládce (skládkovné) odpadu | t | 23.75 |  | 0 |  |  | základní |  | 0 | 0 | 0 | 0 | 0 | 4 | K | 2 | ROZPOCET | 0 | 0 | 0 | 0 | 0 | 1 | 0 | 4 | 240
| D | 998 | Přesun hmot |  |  |  | 0 |  |  |  |  | 0 |  | 0 |  | 0 | 1 | D | 1 | ROZPOCET | [6 empty] | 0
115 | K | 998231311R | Přesun hmot pro sadovnické a krajinářské úpravy vodorovně do 5000 m včetně příplatku | t | 437.5 |  | 0 |  |  | základní |  | 0 | 0 | 0 | 0 | 0 | 4 | K | 2 | ROZPOCET | 0 | 0 | 0 | 0 | 0 | 1 | 0 | 4 | 242
| D | PSV | Práce a dodávky PSV |  |  |  | 0 |  |  |  |  | 0 |  | 0 |  | 0 | 2 | D | 0 | ROZPOCET | [6 empty] | 0
| D | 711 | Izolace proti vodě, vlhkosti a plynům |  |  |  | 0 |  |  |  |  | 0 |  | 0 |  | 0 | 2 | D | 1 | ROZPOCET | [6 empty] | 0
116 | K | 711161273 | Provedení izolace proti zemní vlhkosti svislé z nopové fólie | m2 | 19.2 |  | 0 |  |  | základní |  | 0 | 0 | 0 | 0 | 0 | 16 | K | 2 | ROZPOCET | 0 | 0 | 0 | 0 | 0 | 1 | 0 | 16 | 244
117 | M | 28323005 | fólie profilovaná (nopová) drenážní s výškou nopů 8mm | m2 | 23.443 |  | 0 |  |  | základní |  | 0 | 0 | 0 | 0 | 0 | 32 | M | 2 | ROZPOCET | 0 | 0 | 0 | 0 | 0 | 1 | 0 | 16 | 246
| D | 783 | Dokončovací práce - nátěry |  |  |  | 0 |  |  |  |  | 0 |  | 0 |  | 0 | 2 | D | 1 | ROZPOCET | [6 empty] | 0
118 | K | 783168201 | Jednonásobný olejový nátěr truhlářských konstrukcí | m2 | 19.2 |  | 0 |  |  | základní |  | 0 | 0 | 0 | 0 | 0 | 16 | K | 2 | ROZPOCET | 0 | 0 | 0 | 0 | 0 | 1 | 0 | 16 | 248
| D | HZS | Hodinové zúčtovací sazby |  |  |  | 0 |  |  |  |  | 0 |  | 0 |  | 0 | 4 | D | 0 | ROZPOCET | [6 empty] | 0
119 | K | HZS4232 | Hodinová zúčtovací sazba technik odborný (údržba ploch po dobu 6 týdnů) | hod | 168 |  | 0 |  |  | základní |  | 0 | 0 | 0 | 0 | 0 | 262144 | K | 1 | ROZPOCET | 0 | 0 | 0 | 0 | 0 | 1 | 0 | 262144 | 250
120 | K | HZS4233 | Hodinová zúčtovací sazba technik odborný (kontrola stavu dřevin) | hod | 48 |  | 0 |  |  | základní |  | 0 | 0 | 0 | 0 | 0 | 262144 | K | 1 | ROZPOCET | 0 | 0 | 0 | 0 | 0 | 1 | 0 | 262144 | 252

## 11 - SO 11 - Gastrotechno...
{5f8dc723-2b82-48bd-aecf-7ddcd4becea5}
2
| KRYCÍ LIST SOUPISU PRACÍ | [7 empty] | v --- níže se nacházejí doplnkové a pomocné údaje k sestavám --- v | [8 empty] | False
Stavba:
MŠ Vokovická
Objekt:
11 - SO 11 - Gastrotechnologie
| KSO: |  |  |  |  | CC-CZ:
| Místo: |  | Vokovice, p.č. 1281/256, 1281/257 |  |  | Datum: | 21. 2. 2023
| Zadavatel: |  |  |  |  | IČ:
|  | Městská část Praha 6, Čs. Armády 601/23 |  |  |  | DIČ:
| Uchazeč: |  |  |  |  | IČ: | Vyplň údaj
|  | Vyplň údaj |  |  |  | DIČ: | Vyplň údaj
| Projektant: |  |  |  |  | IČ:
|  | ra15 a.s., ATELIER SEVER s.r.o. |  |  |  | DIČ:
| Zpracovatel: |  |  |  |  | IČ:
|  | Ecoten s.r.o. |  |  |  | DIČ:
Poznámka:
| Cena bez DPH | [5 empty] | 0
|  |  | Základ daně |  |  | Sazba daně | Výše daně
| DPH | základní | 0 |  |  | 21% | 0
|  | snížená | 0 |  |  | 15% | 0
|  | zákl. přenesená | 0 |  |  | 21% | 0
|  | sníž. přenesená | 0 |  |  | 15% | 0
|  | nulová | 0 |  |  | 0% | 0
| Cena s DPH |  |  | v | CZK |  | 0
| Projektant |  |  | Zpracovatel
| Datum a podpis: |  | Razítko | Datum a podpis: |  |  | Razítko
| Objednavatel |  |  | Uchazeč
| Datum a podpis: |  | Razítko | Datum a podpis: |  |  | Razítko
REKAPITULACE ČLENĚNÍ SOUPISU PRACÍ
Stavba:
MŠ Vokovická
Objekt:
11 - SO 11 - Gastrotechnologie
Místo: |  |  | Vokovice, p.č. 1281/256, 1281/257 |  |  | Datum: | 21. 2. 2023
Zadavatel: |  |  | Městská část Praha 6, Čs. Armády 601/23 |  |  | Projektant: | ra15 a.s., ATELIER SEVER s.r.o.
Uchazeč: |  |  | Vyplň údaj |  |  | Zpracovatel: | Ecoten s.r.o.
Kód dílu - Popis | [6 empty] | Cena celkem [CZK]
Náklady ze soupisu prací | [6 empty] | 0 | [11 empty] | -1
| D0 - SEZNAM STROJŮ A ZAŘÍZENÍ GASTRO TECHNOLOGIE | [5 empty] | 0
| D1 - 1.n.p. | [5 empty] | 0
| odpadky místnost 134 - odpadky místnost 134 | [5 empty] | 0
| chodba místnost 121 - chodba místnost 121 | [5 empty] | 0
| chodba místnost 122 - chodba místnost 122 | [5 empty] | 0
| sklad místnost 128 - sklad místnost 128 | [5 empty] | 0
| sklad a hrubá přípra - sklad a hrubá přípra | [5 empty] | 0
| sklad potravin místn - sklad potravin místn | [5 empty] | 0
| kuchyň místnost 124 - kuchyň místnost 124 | [5 empty] | 0
| výdej ve třídách 104 - výdej ve třídách 104 | [5 empty] | 0
| montáž, doprava - montáž, doprava | [5 empty] | 0
SOUPIS PRACÍ
Stavba:
MŠ Vokovická
Objekt:
11 - SO 11 - Gastrotechnologie
Místo: |  |  | Vokovice, p.č. 1281/256, 1281/257 |  |  | Datum: | 21. 2. 2023
Zadavatel: |  |  | Městská část Praha 6, Čs. Armády 601/23 |  |  | Projektant: | ra15 a.s., ATELIER SEVER s.r.o.
Uchazeč: |  |  | Vyplň údaj |  |  | Zpracovatel: | Ecoten s.r.o.
PČ | Typ | Kód | Popis | MJ | Množství | J.cena [CZK] | Cena celkem [CZK] | Cenová soustava |  | DPH | J. Nh [h] | Nh celkem [h] | J. hmotnost [t] | Hmotnost celkem [t] | J. suť [t] | Suť Celkem [t]
Náklady soupisu celkem | [6 empty] | 0 |  |  |  |  | 0 |  | 0 |  | 0 |  | D | -1 | [7 empty] | 0
| D | D0 | SEZNAM STROJŮ A ZAŘÍZENÍ GASTRO TECHNOLOGIE |  |  |  | 0 |  |  |  |  | 0 |  | 0 |  | 0 | 4 | D | 0 | ROZPOCET | [6 empty] | 0
1 | K | PZ | Poznámka |  | 0 |  | 0 |  |  | základní |  | 0 | 0 | 0 | 0 | 0 | 262144 | K | 1 | ROZPOCET | 0 | 0 | 0 | 0 | 0 | 1 | 0 | 262144 | 837136637
| P |  | Poznámka k položce: Projektant upozornuje ,že /v souladu s ustanovením 44 odst.9 zákona č. 137/2006sb/ v případě,kdy zadávací dokumentace obsahuje pořadavky nebo odkazy na obchodní firmy,názvy nebo jména a příjmení, specifická označení zboží a služeb,které platí pro určitou osobu,popřípadě její organizační složku,odkazy na patenty a vynálezy,užité vzory,průmyslové vzory,ochranné známky nebo označení původu,umožnuje zadavatel budoucímu zhotoviteli,pokud by to vedlo ke zvýhodnění nebo vyloučení určitých dodavatelů nebo určitých výrobků,použití jiných ,kvalitativně a technicky obdobných řešení. V této dokumentaci uvedené označení dodávek a materialů tak slouží pouze k určení nejnížších standardů a kvality díla. Uchazeč múže navrhnout ekvivalentní dodávky a materialy, avšak s minimálně stejnými technickými parametry,výkony a kvalitou. Veškeré výrobky podléhají schválení autoru řešení. | [14 empty] | P | 1
2 | K | PZ1 | Poznámka |  | 0 |  | 0 |  |  | základní |  | 0 | 0 | 0 | 0 | 0 | 262144 | K | 1 | ROZPOCET | 0 | 0 | 0 | 0 | 0 | 1 | 0 | 262144 | -939440401
| P |  | Poznámka k položce: Minimálním standardem je zařízení od renomovaných výroců dosahující evropské kvality (např. Brema,MKN,Witerhalter,Frima,Hobart,liebherr a další…) | [14 empty] | P | 1
3 | K | PZ2 | Poznámka |  | 0 |  | 0 |  |  | základní |  | 0 | 0 | 0 | 0 | 0 | 262144 | K | 1 | ROZPOCET | 0 | 0 | 0 | 0 | 0 | 1 | 0 | 262144 | 1441753822
| P |  | Poznámka k položce: Zhotovitel v rámci své dílenské dokumentace předloží v předstihu před realizací k odsouhlasení konkrétní soupis typových výrobků včetně technických listů a pro atypické výrobky (pracovní stoly,… zejména s určením pro interiérový obklad) předloží výrobní dokumentaci, která bude dodavatelsky koordinovaná s dodávkou interiérových obkladů vykázaných ve stavební části. | [14 empty] | P | 1
| D | D1 | 1.n.p. |  |  |  | 0 |  |  |  |  | 0 |  | 0 |  | 0 | 4 | D | 0 | ROZPOCET | [6 empty] | 0
| D | odpadky místnost 134 | odpadky místnost 134 |  |  |  | 0 |  |  |  |  | 0 |  | 0 |  | 0 | 1 | D | 1 | ROZPOCET | [6 empty] | 0
4 | M | a1 | komposter 1160x620x1020 230,0 0,5 50,0 | ks | 1 |  | 0 |  |  | základní |  | 0 | 0 | 0 | 0 | 0 | 2 | M | 2 | ROZPOCET | 0 | 0 | 0 | 0 | 0 | 1 | 0 | 1 | 2
5 | M | a2 | gula v kanálku krytá vyjímatelnou rohoží -nerez 300x300x000 dodá zt gula | ks | 1 |  | 0 |  |  | základní |  | 0 | 0 | 0 | 0 | 0 | 2 | M | 2 | ROZPOCET | 0 | 0 | 0 | 0 | 0 | 1 | 0 | 1 | 4
| P |  | Poznámka k položce: definovat napojení na skladbu podlahy - dlažba | [14 empty] | P | 2
6 | M | a3 | baterie t. a st. voda s napojením na zahradní hadici dodá zt | ks | 1 |  | 0 |  |  | základní |  | 0 | 0 | 0 | 0 | 0 | 2 | M | 2 | ROZPOCET | 0 | 0 | 0 | 0 | 0 | 1 | 0 | 1 | 6
| P |  | Poznámka k položce: běžný standard | [14 empty] | P | 2
7 | M | a4 | nádoba na tříděný odpad dodá provozovatel | ks | 4 |  | 0 |  |  | základní |  | 0 | 0 | 0 | 0 | 0 | 2 | M | 2 | ROZPOCET | 0 | 0 | 0 | 0 | 0 | 1 | 0 | 1 | 8
| P |  | Poznámka k položce: běžný standard | [14 empty] | P | 2
| D | chodba místnost 121 | chodba místnost 121 |  |  |  | 0 |  |  |  |  | 0 |  | 0 |  | 0 | 1 | D | 1 | ROZPOCET | [6 empty] | 0
8 | M | b1 | rudl bantam 600x300x1200 | ks | 1 |  | 0 |  |  | základní |  | 0 | 0 | 0 | 0 | 0 | 2 | M | 2 | ROZPOCET | 0 | 0 | 0 | 0 | 0 | 1 | 0 | 1 | 10
| P |  | Poznámka k položce: běžný standard | [14 empty] | P | 2
9 | M | b2 | kontrolní váha příjmová 230 0,5 | ks | 1 |  | 0 |  |  | základní |  | 0 | 0 | 0 | 0 | 0 | 2 | M | 2 | ROZPOCET | 0 | 0 | 0 | 0 | 0 | 1 | 0 | 1 | 12
| P |  | Poznámka k položce: můstková váha v robustním provedením, nerezový krycí plech, display, můstek 600x800 sklopný,provoz ze sítě i na akumulátor | [14 empty] | P | 2
| D | chodba místnost 122 | chodba místnost 122 |  |  |  | 0 |  |  |  |  | 0 |  | 0 |  | 0 | 1 | D | 1 | ROZPOCET | [6 empty] | 0
10 | M | b3 | servírovací vozík jídel pro závoz do tříd 1200x700x900 | ks | 4 |  | 0 |  |  | základní |  | 0 | 0 | 0 | 0 | 0 | 2 | M | 2 | ROZPOCET | 0 | 0 | 0 | 0 | 0 | 1 | 0 | 1 | 14
| P |  | Poznámka k položce: nerezový výrobek , kola s pryžovými plášti, 2x s brzdou,madlo, horní plná deska spodní a vložená police | [14 empty] | P | 2
| D | sklad místnost 128 | sklad místnost 128 |  |  |  | 0 |  |  |  |  | 0 |  | 0 |  | 0 | 1 | D | 1 | ROZPOCET | [6 empty] | 0
11 | M | c1 | chladící skříň 700x830x2120 230,0 0,5 1,0 | ks | 2 |  | 0 |  |  | základní |  | 0 | 0 | 0 | 0 | 0 | 2 | M | 2 | ROZPOCET | 0 | 0 | 0 | 0 | 0 | 1 | 0 | 1 | 16
| P |  | Poznámka k položce: třída výrobku A++,monoklimatické provedení,vnější povrch lakovaný plech,vnitřní provedení plast,odolný závěs dveří vnitřní teplota 0,0 až -1 8,0,automatické odtávání,užitný objem 550l,klimatická třída N,hlučnost 42dB,vnitřní úsporné osvětlení, vnitřní prostor 2/1GN | [14 empty] | P | 2
12 | M | c2 | mrazící skříň 700x830x2120 230 0,5 1 | ks | 2 |  | 0 |  |  | základní |  | 0 | 0 | 0 | 0 | 0 | 2 | M | 2 | ROZPOCET | 0 | 0 | 0 | 0 | 0 | 1 | 0 | 1 | 18
| P |  | Poznámka k položce: třída výrobku A++,monoklimatické provedení,vnější povrch lakovaný plech,vnitřní provedení plast,odolný závěs dveří vnitřní teplota 0,0 až+ 8,0,automatické odtávání,užitný objem 550l,klimatická třída N,hlučnost 42dB,vnitřní úsporné osvětlení, vnitřní prostor 2/1GN | [14 empty] | P | 2
13 | M | c3 | chladící skříň dvě komory 700x830x2120 230 0,5 | ks | 1 |  | 0 |  |  | základní |  | 0 | 0 | 0 | 0 | 0 | 2 | M | 2 | ROZPOCET | 0 | 0 | 0 | 0 | 0 | 1 | 0 | 1 | 20
| P |  | Poznámka k položce: třída výrobku A++,monoklimatické provedení,vnější povrch lakovaný plech,vnitřní provedení plast,odolný závěs dveří vnitřní teplota 0,0 až -1 8,0,automatické odtávání,užitný objem 550l,klimatická třída N,hlučnost 42dB,vnitřní úsporné osvětlení, vnitřní prostor 2/1GN,dvě chladící komory | [14 empty] | P | 2
| D | sklad a hrubá přípra | sklad a hrubá přípra |  |  |  | 0 |  |  |  |  | 0 |  | 0 |  | 0 | 1 | D | 1 | ROZPOCET | [6 empty] | 0
14 | M | d1 | paleta příhradová z čela otevřená pro skladování brambor 800x700x800 | ks | 1 |  | 0 |  |  | základní |  | 0 | 0 | 0 | 0 | 0 | 2 | M | 2 | ROZPOCET | 0 | 0 | 0 | 0 | 0 | 1 | 0 | 1 | 22
| P |  | Poznámka k položce: atyp tesařský výrobek | [14 empty] | P | 2
15 | M | d2 | regál skladový nerez pro skladování v přepravkách 800x700x1800 | ks | 1 |  | 0 |  |  | základní |  | 0 | 0 | 0 | 0 | 0 | 2 | M | 2 | ROZPOCET | 0 | 0 | 0 | 0 | 0 | 1 | 0 | 1 | 24
| P |  | Poznámka k položce: běžný standard | [14 empty] | P | 2
16 | M | d3 | chladící skříň 700x830x2120 230 0,5 0,5 | ks | 1 |  | 0 |  |  | základní |  | 0 | 0 | 0 | 0 | 0 | 2 | M | 2 | ROZPOCET | 0 | 0 | 0 | 0 | 0 | 1 | 0 | 1 | 26
| P |  | Poznámka k položce: třída výrobku A++,monoklimatické provedení,vnější povrch lakovaný plech,vnitřní provedení plast,odolný závěs dveří vnitřní teplota 0,0 až+ 8,0,automatické odtávání,užitný objem 550l,klimatická třída N,hlučnost 42dB,vnitřní úsporné osvětlení, vnitřní prostor 2/1GN | [14 empty] | P | 2
17 | M | d4 | škrabka brambor s odlučovačem škrobu 700x700x850 400,0 0,8 1/2" 1/2"" gula | ks | 1 |  | 0 |  |  | základní |  | 0 | 0 | 0 | 0 | 0 | 2 | M | 2 | ROZPOCET | 0 | 0 | 0 | 0 | 0 | 1 | 0 | 1 | 28
| P |  | Poznámka k položce: materiál: DIN 1.4301, povrch scotchbrite obsah náplně 12kg cyklus 1,5-3 minuty - součástí lapač škrobů a slupek Stroj osazen pevně připojeným pohyblivým přívodem, ukončeným kompaktním ovládacím vypínačem s nadproudovými ochranami, ochranami proti roztočení po výpadku elektrického proudu a STOP tlačítkem. Zdroj napájecího napětí 3x400V, přívod vody půlcoulovou hadicí a odpad do kanálku. Kotveno do podlahy prostřednictvím připravených otvorů v přírubě podstavce. Stroj je nutné umístit tak, aby výtokový kanál stroje byl ve směru spádu podlahy k odpadové jímce, připojené na systém kanalizace. Doporučeno v přípravně navrhnout pod škrabku asi 10-15 centimetrový sokl. Součástí dodávky odlučovače škrobu a slupek . | [14 empty] | P | 2
18 | M | d5 | pracovní stůl s dřezem 500x500x300, zásuvkový blok, spodní police, zadní lem 1300x700x900 1/2" 1/2"" 50,0 | ks | 1 |  | 0 |  |  | základní |  | 0 | 0 | 0 | 0 | 0 | 2 | M | 2 | ROZPOCET | 0 | 0 | 0 | 0 | 0 | 1 | 0 | 1 | 30
| P |  | Poznámka k položce: materiál: DIN 1.4301, síla plechu 1,0až1,5 mm povrch scotchbrite - výšková stavitelnost +/- 50 mm - 1x plná police ve výšce 150 mm, - max. celoplošné zatížení police 80 kg - zadní nohy opatřeny uzemňovacími šrouby,zadní lem - kostra stolu svařená z uzavřených profilů 35x35x1,5 mm,dřez 500x500x300 - police vyztužená a podlepená uzavřenými profily, spodní hrany police zaobleny falcovým ohybem, | [14 empty] | P | 2
19 | M | d6 | stojánková baterie s tlakovou sprchou 1/2" 1/2"" 50,0 | ks | 1 |  | 0 |  |  | základní |  | 0 | 0 | 0 | 0 | 0 | 2 | M | 2 | ROZPOCET | 0 | 0 | 0 | 0 | 0 | 1 | 0 | 1 | 32
20 | M | d7 | gula v kanálku krytá vyjímatelnou rohoží -nerez 350x350x000 dodá zt gula | ks | 2 |  | 0 |  |  | základní |  | 0 | 0 | 0 | 0 | 0 | 2 | M | 2 | ROZPOCET | 0 | 0 | 0 | 0 | 0 | 1 | 0 | 1 | 34
| P |  | Poznámka k položce: definovat napojení na skladbu podlahy -altro | [14 empty] | P | 2
21 | M | d8 | gula v kanálku krytá vyjímatelnou rohoží -nerez 350x350x000 dodá zt gula | ks | 1 |  | 0 |  |  | základní |  | 0 | 0 | 0 | 0 | 0 | 2 | M | 2 | ROZPOCET | 0 | 0 | 0 | 0 | 0 | 1 | 0 | 1 | 36
| P |  | Poznámka k položce: definovat napojení na skladbu podlahy - altro | [14 empty] | P | 2
22 | M | d9 | regál skladový nerez uložení termoportů 500x700x1800 | ks | 1 |  | 0 |  |  | základní |  | 0 | 0 | 0 | 0 | 0 | 2 | M | 2 | ROZPOCET | 0 | 0 | 0 | 0 | 0 | 1 | 0 | 1 | 38
| P |  | Poznámka k položce: běžný standard | [14 empty] | P | 2
23 | M | d10 | dřez jednodílný vana 800x500x300 1000x700x900 50,0 | ks | 1 |  | 0 |  |  | základní |  | 0 | 0 | 0 | 0 | 0 | 2 | M | 2 | ROZPOCET | 0 | 0 | 0 | 0 | 0 | 1 | 0 | 1 | 40
| P |  | Poznámka k položce: nerez | [14 empty] | P | 2
24 | M | d11 | stojánková baterie s tlakovou sprchou dodá gastro 1/2" 1/2"" | ks | 1 |  | 0 |  |  | základní |  | 0 | 0 | 0 | 0 | 0 | 2 | M | 2 | ROZPOCET | 0 | 0 | 0 | 0 | 0 | 1 | 0 | 1 | 42
25 | M | d12 | umývadlo stojánková baterie,výpust,sifon dodá zt 1/2" 1/2"" 50 | ks | 1 |  | 0 |  |  | základní |  | 0 | 0 | 0 | 0 | 0 | 2 | M | 2 | ROZPOCET | 0 | 0 | 0 | 0 | 0 | 1 | 0 | 1 | 44
26 | M | d13 | osoušeč rukou dodá elektro 230 0,5 | ks | 1 |  | 0 |  |  | základní |  | 0 | 0 | 0 | 0 | 0 | 2 | M | 2 | ROZPOCET | 0 | 0 | 0 | 0 | 0 | 1 | 0 | 1 | 46
| D | sklad potravin místn | sklad potravin místn |  |  |  | 0 |  |  |  |  | 0 |  | 0 |  | 0 | 1 | D | 1 | ROZPOCET | [6 empty] | 0
27 | M | e1 | regál skladový komaxit 1000x500x1800 | ks | 6 |  | 0 |  |  | základní |  | 0 | 0 | 0 | 0 | 0 | 2 | M | 2 | ROZPOCET | 0 | 0 | 0 | 0 | 0 | 1 | 0 | 1 | 48
28 | M | e2 | regál skladový komaxit 900x500x1800 | ks | 2 |  | 0 |  |  | základní |  | 0 | 0 | 0 | 0 | 0 | 2 | M | 2 | ROZPOCET | 0 | 0 | 0 | 0 | 0 | 1 | 0 | 1 | 50
| D | kuchyň místnost 124 | kuchyň místnost 124 |  |  |  | 0 |  |  |  |  | 0 |  | 0 |  | 0 | 1 | D | 1 | ROZPOCET | [6 empty] | 0
29 | M | f1 | universální stroj včetně příslušenství, metla, hák, díž 30 a 60l 560x1000x1300 400,0 3,0 | ks | 1 |  | 0 |  |  | základní |  | 0 | 0 | 0 | 0 | 0 | 2 | M | 2 | ROZPOCET | 0 | 0 | 0 | 0 | 0 | 1 | 0 | 1 | 52
| P |  | Poznámka k položce: Stroje jsou celokovové konstrukce, povrchově upraveny vrchním lesklým lakem, s nerezovými kryty, moderního tvaru. pohon třírychlostní motor, který umožňuje použití nejvhodnějších otáček nástroje pro příslušný pracovní úkon. Elektronická ochrana chrání stroj proti nadměrnému přetížení, překročení teploty, podpětí nebo přepětí a případně i proti zkratu. Od elektromotoru se hnací síla přenáší pomocí klínových řemenů na hřídel převodovky. Uvnitř převodové skříně je uložena třecí spojka sloužící k strojnímu zvedání a spouštění kotlíku. Součástí převodové skříně je i zubová spojka sloužící k přepínání mezi náhonem přípojných strojků a náhonem planetového soukolí, zajišťující pohyb pracovních nástrojů. všechna zařízení podél zdí a varný blok budou osazeny na stavebním soklu v 150mm | [14 empty] | P | 2
30 | M | f2 | stůl s dřezem 500x500x300,stojánková baterie s tlakovou sprchou 1200x700x750 1/2" 1/2"" 50 | ks | 3 |  | 0 |  |  | základní |  | 0 | 0 | 0 | 0 | 0 | 2 | M | 2 | ROZPOCET | 0 | 0 | 0 | 0 | 0 | 1 | 0 | 1 | 54
| P |  | Poznámka k položce: materiál: DIN 1.4301, síla plechu 1,0až1,5mm povrch scotchbrite osazeno na stavební sokl- 1x dřez rozměr vany 500 x500x300 - max. celoplošné zatížení police 80 kg - opatřen0 uzemňovacími šrouby - kostra stolu svařená z uzavřených profilů 35x35x1,5 mm - police vyztužená a podlepená uzavřenými profily, spodní hrany police zaobleny falcovým ohybem -zadní lem 40 mm,otvor pro instalaci tlakové sprchy,otvor pro sifon | [14 empty] | P | 2
31 | M | f3 | stojánková baterie s tlakovou sprchou | ks | 3 |  | 0 |  |  | základní |  | 0 | 0 | 0 | 0 | 0 | 2 | M | 2 | ROZPOCET | 0 | 0 | 0 | 0 | 0 | 1 | 0 | 1 | 56
32 | M | f4 | pracovní stůl ,zásuvkový blok,spodní police,zadní lem,buková deska 1700x700x750 | ks | 1 |  | 0 |  |  | základní |  | 0 | 0 | 0 | 0 | 0 | 2 | M | 2 | ROZPOCET | 0 | 0 | 0 | 0 | 0 | 1 | 0 | 1 | 58
| P |  | Poznámka k položce: materiál: DIN 1.4301, síla plechu 1,0až1,5 mm povrch scotchbrite - výšková stavitelnost +/- 50 mm - 1x plná police ve výšce 150 mm, - max. celoplošné zatížení police 80 kg - zadní nohy opatřeny uzemňovacími šrouby - kostra stolu svařená z uzavřených profilů 35x35x1,5 mm - police vyztužená a podlepená uzavřenými profily, spodní hrany police zaobleny falcovým ohybem,zásuvkový blok | [14 empty] | P | 2
33 | M | f5 | nástěnná police nerez 1700x300x40 | ks | 2 |  | 0 |  |  | základní |  | 0 | 0 | 0 | 0 | 0 | 2 | M | 2 | ROZPOCET | 0 | 0 | 0 | 0 | 0 | 1 | 0 | 1 | 60
| P |  | Poznámka k položce: materiál: DIN 1.4301, síla plechu 1,0až1,5 mm povrch scotchbrite - kostra svařená z uzavřených profilů 35x35x1,5 mm | [14 empty] | P | 2
34 | M | f6 | pracovní stůl, spodní police zadní lem 1270x700x750 | ks | 1 |  | 0 |  |  | základní |  | 0 | 0 | 0 | 0 | 0 | 2 | M | 2 | ROZPOCET | 0 | 0 | 0 | 0 | 0 | 1 | 0 | 1 | 62
| P |  | Poznámka k položce: materiál: DIN 1.4301, síla plechu 1,0až1,5mm povrch scotchbrite - výšková stavitelnost +/- 20 mm - opatřeno uzemňovacími šrouby - kostra stolu svařená z uzavřených profilů 35x35x1,5 mm -zadní lem 40 mm, | [14 empty] | P | 2
35 | M | f7 | chladící stůl dvířka ,zadní lem 1830x700x750 230,0 0,5 1,0 | ks | 1 |  | 0 |  |  | základní |  | 0 | 0 | 0 | 0 | 0 | 2 | M | 2 | ROZPOCET | 0 | 0 | 0 | 0 | 0 | 1 | 0 | 1 | 64
| P |  | Poznámka k položce: materiál: DIN 1.4301, síla plechu 1,0až1,5mm povrch scotchbrite - výšková stavitelnost +/- 20 mm - dvířka s izolační gumou - zadní nohy opatřeny uzemňovacími šrouby - kostra stolu svařená z uzavřených profilů 35x35x1,5 mm -zadní lem 40 mm,rozsah vnitřních teplot 0-8 st. celsia | [14 empty] | P | 2
36 | M | f8 | pracovní stůl ,zásuvkový blok,spodní police,zadní lem,nerez deska 1650x700x750 | ks | 1 |  | 0 |  |  | základní |  | 0 | 0 | 0 | 0 | 0 | 2 | M | 2 | ROZPOCET | 0 | 0 | 0 | 0 | 0 | 1 | 0 | 1 | 66
| P |  | Poznámka k položce: materiál: DIN 1.4301, síla plechu 1,0až1,5 mm povrch scotchbrite - výšková stavitelnost +/- 50 mm - 1x plná police ve výšce 150 mm, - max. celoplošné zatížení police 80 kg - zadní nohy opatřeny uzemňovacími šrouby - kostra stolu svařená z uzavřených profilů 35x35x1,5 mm - police vyztužená a podlepená uzavřenými profily, spodní hrany police zaobleny falcovým ohybem,zásuvkový blok | [14 empty] | P | 2
37 | M | f9 | kraječ zeleniny 310x390x610 230,0 0,5 | ks | 1 |  | 0 |  |  | základní |  | 0 | 0 | 0 | 0 | 0 | 2 | M | 2 | ROZPOCET | 0 | 0 | 0 | 0 | 0 | 1 | 0 | 1 | 68
| P |  | Poznámka k položce: Krouhací hlava - plátkuje, vlnkuje, strouhá, nudličkuje, kostičkuje, hranolkuje - Celokovové provedení. Odnímatelné víko se 2 násypnými otvory: 1× velký otvor ve tvaru ledvinky o ploše min. 139 cm2, objem násypky 2,2 l – určen ke krouhání větších kusů zeleniny, 1× trubicový otvor o průměru min. 58 mm – umožňuje zpracovat křehkou zeleninu a zeleninu podlouhlého tvaru (např. mrkev, okurky, houby atd.). Stejnoměrný řez. | [14 empty] | P | 2
38 | M | f10 | stolní universální stroj 230 0,5 | ks | 1 |  | 0 |  |  | základní |  | 0 | 0 | 0 | 0 | 0 | 2 | M | 2 | ROZPOCET | 0 | 0 | 0 | 0 | 0 | 1 | 0 | 1 | 70
| P |  | Poznámka k položce: výkon 1,3 koňské síly (970W) počet otáček 40 - 200 / rychlost 1-10-typ regulace otáček, max. kapacita 2,2 kg mouky-objem mísy 6,9l s pohodlnou rukojetí, délka kabelu 1,22 m, profesionální hladký a zaoblený design zvedací mísy-nerezová mísa o objemu 6,9 L | [14 empty] | P | 2
39 | M | f11 | konvektomat 10xGN 1/1 s podstavcem pro GN,zadní stěna 850x842x1014 400,0 18,9 1/2" 50,0 | ks | 1 |  | 0 |  |  | základní |  | 0 | 0 | 0 | 0 | 0 | 2 | M | 2 | ROZPOCET | 0 | 0 | 0 | 0 | 0 | 1 | 0 | 1 | 72
| P |  | Poznámka k položce: El. konvektomat SelfCooking Center 10x GN 1/1 funkce SelfCooking Center- 7 provozních režimů - pečení, minutky, drůbež, pečivo, přílohy, finishing; Combi-Dämpfer -3 provozními režimy -pára 30-130°C,horký vzduch 30-300°C, kombinace páry a horkého vzduchu 30-300°C; výběr z vlastní kuchařky, držák sondy, komunikace v ČJ, automat.měření teploty jádra -senzor s 6-ti čidly; automat.mytí varného prostoru, automat. kontrola stavu zavápnění, vyvíječ páry, dvojité čelní sklo, halog. osvětlení, samonavíjecí hadice se sprchou, volba času startu, regulace a kontrola vlhkosti, vlastní programy, 350 programů až s 12 kroky, textové zadávání, integrovaný systém na odlučování tuku, automat. sytém analýzy servisních zásahů, zařízení pro samoodvápnění; integrovaná brzda ventilátoru; přídavné funkce: superrychlé ochlazení var. prostoru, přivlhčování od 120-250°C., 5 rychlostí ventilátoru, 1/2 příkon el.en., Delta-T, HACCP | [14 empty] | P | 2
40 | M | f12 | kotel elektrický dvopláštový 60l 800x700x750 400,0 10,0 1/2" gula | ks | 1 |  | 0 |  |  | základní |  | 0 | 0 | 0 | 0 | 0 | 2 | M | 2 | ROZPOCET | 0 | 0 | 0 | 0 | 0 | 1 | 0 | 1 | 74
| P |  | Poznámka k položce: Napouštěcí baterie Bezespárové sváry, ovládací prvky jsou chráněny proti vodě, vlhkosti a teplu Postranními kanálky s U-profilem pro snadné čištění Hlubokotažená vnější i vnitřní vana Ohřev vnitřního pláště parou ze samostatného vyvíječe páry Vyvíječ páry bez nutnosti údržby Dvojité tepelně izolované víko s pružinovým závěsem Vnitřní vana z oceli extrémně odolné proti korozi (DIN 1.4404) Vnější plášť vany tepelně izolovaný speciálním izolačním materiálem Automatická kontrola hladiny vody ve vyvíječi páry Automatická regulace tlaku páry v plášti 3 volitelné stupně vaření Jistič zabudovaný do kontrolky ohřevu Termostatem ovládané vaření Závěsné odměrky pro měření hladiny Výpustný kohout Možnost připojení na systém HACCP Konstrukce a plášť stroje kompletně z nerez materiálu DIN 1.4301 (vyjma materiálu vnitřního pláště DIN 1.4404) | [14 empty] | P | 2
41 | M | f13 | sporák indukční 800x900x750 400,0 12,0 | ks | 1 |  | 0 |  |  | základní |  | 0 | 0 | 0 | 0 | 0 | 2 | M | 2 | ROZPOCET | 0 | 0 | 0 | 0 | 0 | 1 | 0 | 1 | 76
| P |  | Poznámka k položce: 4x varná plocha 5,0 kW,deska o rozměru 750x770 mm,7 teplotních stupnů,termostatická ochrana proti přehřátí,světelná kontrolka zbytkoveho tepla, podstava s dvířky | [14 empty] | P | 2
42 | M | f28 | vysoká napouštěcí baterie dodá gastro | ks | 1 |  | 0 |  |  | základní |  | 0 | 0 | 0 | 0 | 0 | 2 | M | 2 | ROZPOCET | 0 | 0 | 0 | 0 | 0 | 1 | 0 | 1 | 78
| P |  | Poznámka k položce: ke sporáku | [14 empty] | P | 2
43 | M | f14 | multifunkční pánev o objemu 2x 49 litrů - dle DIN 18857 | ks | 1 |  | 0 |  |  | základní |  | 0 | 0 | 0 | 0 | 0 | 2 | M | 2 | ROZPOCET | 0 | 0 | 0 | 0 | 0 | 1 | 0 | 1 | 80
| P |  | Poznámka k položce: El. multifunkční tlaková pánev. Užitná kapacita: min. 2 x 49 l. Užitná plocha: min. 2 x 25 dm2. Rozsah teplot: 30 - 250°C. , automatický a manuální režim úpravy pokrmů, zobrazování průběhu úprav na displeji, přesné senzorické měření teplot,.lmožnost nočního vaření, kompletní ovládání v českém jazyce, automatický zdvih košů, včetně možnosti vaření v koši i se zavřeným víkem. | [14 empty] | P | 2
44 | M | f15 | neutrální prvek 400x900x750 | ks | 2 |  | 0 |  |  | základní |  | 0 | 0 | 0 | 0 | 0 | 2 | M | 2 | ROZPOCET | 0 | 0 | 0 | 0 | 0 | 1 | 0 | 1 | 82
| P |  | Poznámka k položce: nerez | [14 empty] | P | 2
45 | M | f16 | gula v kanálku krytá vyjímatelnou rohoží 700x350x000 dodá zt gula | ks | 2 |  | 0 |  |  | základní |  | 0 | 0 | 0 | 0 | 0 | 2 | M | 2 | ROZPOCET | 0 | 0 | 0 | 0 | 0 | 1 | 0 | 1 | 84
| P |  | Poznámka k položce: definovat napojení na skladbu podlahy - altro | [14 empty] | P | 2
46 | M | f17 | zákryt vzt s osvětlením dodá vzt | ks | 1 |  | 0 |  |  | základní |  | 0 | 0 | 0 | 0 | 0 | 2 | M | 2 | ROZPOCET | 0 | 0 | 0 | 0 | 0 | 1 | 0 | 1 | 86
47 | M | f18 | regál nerez 600x700x900 | ks | 1 |  | 0 |  |  | základní |  | 0 | 0 | 0 | 0 | 0 | 2 | M | 2 | ROZPOCET | 0 | 0 | 0 | 0 | 0 | 1 | 0 | 1 | 88
| P |  | Poznámka k položce: nerez | [14 empty] | P | 2
48 | M | f19 | gula v kanálku krytá vyjímatelnou rohoží 1000x350x000 dodá zt gula | ks | 1 |  | 0 |  |  | základní |  | 0 | 0 | 0 | 0 | 0 | 2 | M | 2 | ROZPOCET | 0 | 0 | 0 | 0 | 0 | 1 | 0 | 1 | 90
| P |  | Poznámka k položce: definovat napojení na skladbu podlahy - altro | [14 empty] | P | 2
49 | M | f20 | dřez vnitřní vana 800x500x300 1000x700x900 50,0 | ks | 1 |  | 0 |  |  | základní |  | 0 | 0 | 0 | 0 | 0 | 2 | M | 2 | ROZPOCET | 0 | 0 | 0 | 0 | 0 | 1 | 0 | 1 | 92
| P |  | Poznámka k položce: nerez | [14 empty] | P | 2
50 | M | f21 | stojánková baterie s tlakovou sprchou dodá gastro 1/2" 1/2"" | ks | 1 |  | 0 |  |  | základní |  | 0 | 0 | 0 | 0 | 0 | 2 | M | 2 | ROZPOCET | 0 | 0 | 0 | 0 | 0 | 1 | 0 | 1 | 94
51 | M | f22 | výlevka s umývátkem 500x700x900 1/2" 1/2"" 50 | ks | 1 |  | 0 |  |  | základní |  | 0 | 0 | 0 | 0 | 0 | 2 | M | 2 | ROZPOCET | 0 | 0 | 0 | 0 | 0 | 1 | 0 | 1 | 96
| P |  | Poznámka k položce: nerez | [14 empty] | P | 2
52 | M | f23 | pracovní stůl nerez 700x700x900 | ks | 1 |  | 0 |  |  | základní |  | 0 | 0 | 0 | 0 | 0 | 2 | M | 2 | ROZPOCET | 0 | 0 | 0 | 0 | 0 | 1 | 0 | 1 | 98
| P |  | Poznámka k položce: materiál: DIN 1.4301, síla plechu 1,0až1,5 mm povrch scotchbrite - výšková stavitelnost +/- 50 mm - max. celoplošné zatížení police 80 kg,zadní lem - kostra stolu svařená z uzavřených profilů 35x35x1,5 mm -vestavba myčky | [14 empty] | P | 2
53 | M | f24 | regál nerez 1700x700x1650 | ks | 1 |  | 0 |  |  | základní |  | 0 | 0 | 0 | 0 | 0 | 2 | M | 2 | ROZPOCET | 0 | 0 | 0 | 0 | 0 | 1 | 0 | 1 | 100
54 | M | f25 | pracovní stůl nerez,zásuvkový blok,zadní lem 1100x700x750 | ks | 1 |  | 0 |  |  | základní |  | 0 | 0 | 0 | 0 | 0 | 2 | M | 2 | ROZPOCET | 0 | 0 | 0 | 0 | 0 | 1 | 0 | 1 | 102
| P |  | Poznámka k položce: materiál: DIN 1.4301, síla plechu 1,0až1,5 mm povrch scotchbrite - výšková stavitelnost +/- 50 mm - 1x plná police ve výšce 150 mm, - max. celoplošné zatížení police 80 kg,zadní lem - kostra stolu svařená z uzavřených profilů 35x35x1,5 mm - police vyztužená a podlepená uzavřenými profily, spodní hrany police zaobleny falcovým ohybem,vložená spodní police | [14 empty] | P | 2
55 | M | f26 | pracovní stůl nerez 1600x700x750 | ks | 1 |  | 0 |  |  | základní |  | 0 | 0 | 0 | 0 | 0 | 2 | M | 2 | ROZPOCET | 0 | 0 | 0 | 0 | 0 | 1 | 0 | 1 | 104
| P |  | Poznámka k položce: materiál: DIN 1.4301, síla plechu 1,0až1,5 mm povrch scotchbrite - výšková stavitelnost +/- 50 mm - 1x plná police ve výšce 150 mm, - max. celoplošné zatížení police 80 kg,zadní a boční lem - kostra stolu svařená z uzavřených profilů 35x35x1,5 mm - police vyztužená a podlepená uzavřenými profily, spodní hrany police zaobleny falcovým ohybem,vložená spodní policea zásuvkový blok | [14 empty] | P | 2
56 | M | f27 | myčka nádobí 600x600x850 400 8 1/2" 50,0 | ks | 1 |  | 0 |  |  | základní |  | 0 | 0 | 0 | 0 | 0 | 2 | M | 2 | ROZPOCET | 0 | 0 | 0 | 0 | 0 | 1 | 0 | 1 | 106
| P |  | Poznámka k položce: myčka podstolová, 4 možnosti použití: myčka sklenic, myčka nádobí, myčka bistro, myčka příborů - teoretický výkon až 66 košů/hod., v běžném provozu 24 košů /hodinu - velikost koše 500x 500mm, zásuvná výška 326 mm - teplota při mytí: 40-66°C, teplota při oplachování: 40-85°C dle provedení - spotřeba vody na 1 mycí cyklus : 1,8 až 2,2 l podle nádobí, dvouplášťové provedení pro šetření energií a nízkou hlučnost - Inovativní mycí pole, srdce série UC: Uvnitř stroje se postarají dvě nová mycí pole o prvotřídní kvalitu mytí. Jsou výsledkem dlouholetého výzkumu a vývoje. Perfektní optimalizace proudění a promyšlená geometrie trysek se postarají o úsporu vody až o 25 %. - ovládání jedním tlačítkem s barevnou signalizací, Připraven pro budoucnost: V kokpitu UC pracuje chytrý dotykový displej. S ovládáním jedním tlačítkem. Jazykově neutrální uživatelský displej s intuitivními piktogramy. A s ovládáním gesty, známým u chytrého telefonu. Displej reaguje citlivě a lze ho snadno ovládat také v rukavicích. Povrch je ze skla a je obzvlášť robustní: Byla testována ze extrémních podmínek. - tři základní mycí programy s názornými symboly umývaného nádobí + speciální programy, regulace tlaku mycího čerpadla pro každý program zvlášť - zabudované dávkovací zařízení pro mycí i oplachový prostředek, odpadní čerpadlo, samočistící program, včetně integrovaného zásobníku a dávkovače mycího a oplachového prostředku Individuální možnost výbavy: Energy, Cool, ReTemp u této sestavy sokl není realizován | [14 empty] | P | 2
| D | výdej ve třídách 104 | výdej ve třídách 104 |  |  |  | 0 |  |  |  |  | 0 |  | 0 |  | 0 | 1 | D | 1 | ROZPOCET | [6 empty] | 0
57 | M | g1 | stůl s dřezem 400x500x300, vestavěný koš,otvor na zbytky,vestavba myčky 1800x700x900 1/2" 1/2"" 50,0 | ks | 4 |  | 0 |  |  | základní |  | 0 | 0 | 0 | 0 | 0 | 2 | M | 2 | ROZPOCET | 0 | 0 | 0 | 0 | 0 | 1 | 0 | 1 | 108
| P |  | Poznámka k položce: materiál: DIN 1.4301, síla plechu 1,0až1,5 mm povrch scotchbrite - výšková stavitelnost +/- 50 mm,vestavba dřezu 400x400x300,baterie s ruční sprchou ,sifon - 1x plná police ve výšce 150 mm,a další detaily dle schematu - max. celoplošné zatížení police 80 kg,zadní a boční vysoké lemy - kostra stolu svařená z uzavřených profilů 35x35x1,5 mm - police vyztužená a podlepená uzavřenými profily, spodní hrany police zaobleny falcovým ohybem,dvířka,nerez koš,otvor v desce pro shrnování zbytků, vestavba myčky,změkčovače,uložení náhradních košů | [14 empty] | P | 2
58 | M | g2 | stojánková baterie se sprchou 1/2" 1/2"" 50,0 | ks | 4 |  | 0 |  |  | základní |  | 0 | 0 | 0 | 0 | 0 | 2 | M | 2 | ROZPOCET | 0 | 0 | 0 | 0 | 0 | 1 | 0 | 1 | 110
59 | M | g3 | myčka nádobí,změkčovač ,mycí prostředky 600x600x850 400,0 8,0 32,0 1/2" 50,0 | ks | 4 |  | 0 |  |  | základní |  | 0 | 0 | 0 | 0 | 0 | 2 | M | 2 | ROZPOCET | 0 | 0 | 0 | 0 | 0 | 1 | 0 | 1 | 112
| P |  | Poznámka k položce: myčka podstolová , 4 možnosti použití: myčka sklenic, myčka nádobí, myčka bistro, myčka příborů - teoretický výkon až 66 košů/hod., v běžném provozu 24 košů /hodinu - velikost koše 500x 500mm, zásuvná výška 326 mm - teplota při mytí: 40-66°C, teplota při oplachování: 40-85°C dle provedení - spotřeba vody na 1 mycí cyklus : 1,8 až 2,2 l podle nádobí, dvouplášťové provedení pro šetření energií a nízkou hlučnost - Inovativní mycí pole, srdce série UC: Uvnitř stroje se postarají dvě nová mycí pole o prvotřídní kvalitu mytí. Jsou výsledkem dlouholetého výzkumu a vývoje. Perfektní optimalizace proudění a promyšlená geometrie trysek se postarají o úsporu vody až o 25 %. - ovládání jedním tlačítkem s barevnou signalizací, Připraven pro budoucnost: V kokpitu UC pracuje chytrý dotykový displej. S ovládáním jedním tlačítkem. Jazykově neutrální uživatelský displej s intuitivními piktogramy. A s ovládáním gesty, známým u chytrého telefonu. Displej reaguje citlivě a lze ho snadno ovládat také v rukavicích. Povrch je ze skla a je obzvlášť robustní: Byla testována ze extrémních podmínek. - tři základní mycí programy s názornými symboly umývaného nádobí + speciální programy, regulace tlaku mycího čerpadla pro každý program zvlášť - zabudované dávkovací zařízení pro mycí i oplachový prostředek, odpadní čerpadlo, samočistící program, včetně integrovaného zásobníku a dávkovače mycího a oplachového prostředku Individuální možnost výbavy: Energy, Cool, ReTemp cena celkem doprava ,montáž | [14 empty] | P | 2
| D | montáž, doprava | montáž, doprava |  |  |  | 0 |  |  |  |  | 0 |  | 0 |  | 0 | 1 | D | 1 | ROZPOCET | [6 empty] | 0
60 | K | md | montáž, doprava |  | 1 |  | 0 |  |  | základní |  | 0 | 0 | 0 | 0 | 0 | 1 | K | 2 | ROZPOCET | 0 | 0 | 0 | 0 | 0 | 1 | 0 | 1 | 1686998032

## 12 - SO 12 - Přípojka kan...
{5c2aed9a-e739-457f-bbf2-a7f23d0f9d2b}
2
| KRYCÍ LIST SOUPISU PRACÍ | [7 empty] | v --- níže se nacházejí doplnkové a pomocné údaje k sestavám --- v | [8 empty] | False
Stavba:
MŠ Vokovická
Objekt:
12 - SO 12 - Přípojka kanalizace
| KSO: |  |  |  |  | CC-CZ:
| Místo: |  | Vokovice, p.č. 1281/256, 1281/257 |  |  | Datum: | 21. 2. 2023
| Zadavatel: |  |  |  |  | IČ:
|  | Městská část Praha 6, Čs. Armády 601/23 |  |  |  | DIČ:
| Uchazeč: |  |  |  |  | IČ: | Vyplň údaj
|  | Vyplň údaj |  |  |  | DIČ: | Vyplň údaj
| Projektant: |  |  |  |  | IČ:
|  | ra15 a.s., ATELIER SEVER s.r.o. |  |  |  | DIČ:
| Zpracovatel: |  |  |  |  | IČ:
|  | Ecoten s.r.o. |  |  |  | DIČ:
Poznámka:
| Cena bez DPH | [5 empty] | 0
|  |  | Základ daně |  |  | Sazba daně | Výše daně
| DPH | základní | 0 |  |  | 21% | 0
|  | snížená | 0 |  |  | 15% | 0
|  | zákl. přenesená | 0 |  |  | 21% | 0
|  | sníž. přenesená | 0 |  |  | 15% | 0
|  | nulová | 0 |  |  | 0% | 0
| Cena s DPH |  |  | v | CZK |  | 0
| Projektant |  |  | Zpracovatel
| Datum a podpis: |  | Razítko | Datum a podpis: |  |  | Razítko
| Objednavatel |  |  | Uchazeč
| Datum a podpis: |  | Razítko | Datum a podpis: |  |  | Razítko
REKAPITULACE ČLENĚNÍ SOUPISU PRACÍ
Stavba:
MŠ Vokovická
Objekt:
12 - SO 12 - Přípojka kanalizace
Místo: |  |  | Vokovice, p.č. 1281/256, 1281/257 |  |  | Datum: | 21. 2. 2023
Zadavatel: |  |  | Městská část Praha 6, Čs. Armády 601/23 |  |  | Projektant: | ra15 a.s., ATELIER SEVER s.r.o.
Uchazeč: |  |  | Vyplň údaj |  |  | Zpracovatel: | Ecoten s.r.o.
Kód dílu - Popis | [6 empty] | Cena celkem [CZK]
Náklady ze soupisu prací | [6 empty] | 0 | [11 empty] | -1
| 1 - ZEMNÍ PRÁCE | [5 empty] | 0
| 2 - REVIZNÍ ŠACHTY | [5 empty] | 0
| 3 - OSTATNÍ | [5 empty] | 0
| 4 - OSTATNÍ POLOŽKY | [5 empty] | 0
| Přípojka kanalizace - Přípojka kanalizace | [5 empty] | 0
SOUPIS PRACÍ
Stavba:
MŠ Vokovická
Objekt:
12 - SO 12 - Přípojka kanalizace
Místo: |  |  | Vokovice, p.č. 1281/256, 1281/257 |  |  | Datum: | 21. 2. 2023
Zadavatel: |  |  | Městská část Praha 6, Čs. Armády 601/23 |  |  | Projektant: | ra15 a.s., ATELIER SEVER s.r.o.
Uchazeč: |  |  | Vyplň údaj |  |  | Zpracovatel: | Ecoten s.r.o.
PČ | Typ | Kód | Popis | MJ | Množství | J.cena [CZK] | Cena celkem [CZK] | Cenová soustava |  | DPH | J. Nh [h] | Nh celkem [h] | J. hmotnost [t] | Hmotnost celkem [t] | J. suť [t] | Suť Celkem [t]
Náklady soupisu celkem | [6 empty] | 0 |  |  |  |  | 0 |  | 0 |  | 0 |  | D | -1 | [10 empty] | 0
| D | 1 | ZEMNÍ PRÁCE |  |  |  | 0 |  |  |  |  | 0 |  | 0 |  | 0 | 1 | D | 0 |  |  |  | ROZPOCET | [6 empty] | 0
1 | K | Pol1 | Výkop jam pro šachty, hloubka do 5,0 m | m3 | 39.7 |  | 0 |  |  | základní |  | 0 | 0 | 0 | 0 | 0 | 4 | K | 1 |  |  |  | ROZPOCET | 0 | 0 | 0 | 0 | 0 | 1 | 0 | 4 | 2
2 | K | Pol2 | Pažení jam | m2 | 62.4 |  | 0 |  |  | základní |  | 0 | 0 | 0 | 0 | 0 | 4 | K | 1 |  |  |  | ROZPOCET | 0 | 0 | 0 | 0 | 0 | 1 | 0 | 4 | 4
3 | K | Pol3 | Podkladní beton pro šachty | m3 | 0.25 |  | 0 |  |  | základní |  | 0 | 0 | 0 | 0 | 0 | 4 | K | 1 |  |  |  | ROZPOCET | 0 | 0 | 0 | 0 | 0 | 1 | 0 | 4 | 6
4 | K | Pol4 | Zpětný zásyp výkopu jam | m3 | 33 |  | 0 |  |  | základní |  | 0 | 0 | 0 | 0 | 0 | 4 | K | 1 |  |  |  | ROZPOCET | 0 | 0 | 0 | 0 | 0 | 1 | 0 | 4 | 8
5 | K | 162751117 | Vodorovné přemístění přes 9 000 do 10000 m výkopku/sypaniny z horniny třídy těžitelnosti I skupiny 1 až 3 | m3 | 6.7 |  | 0 |  |  | základní |  | 0 | 0 | 0 | 0 | 0 | 4 | K | 1 |  |  |  | ROZPOCET | 0 | 0 | 0 | 0 | 0 | 1 | 0 | 4 | 1659443149
| VV |  | 39,7-33,0 |  | 6.7 | [12 empty] | VV | 1 | 2 | True | 0 | ROZPOCET
| VV |  | Součet |  | 6.7 | [12 empty] | VV | 1 | 4 | True | 1 | ROZPOCET
6 | K | 162751119 | Příplatek k vodorovnému přemístění výkopku/sypaniny z horniny třídy těžitelnosti I skupiny 1 až 3 ZKD 1000 m přes 10000 m | m3 | 201 |  | 0 |  |  | základní |  | 0 | 0 | 0 | 0 | 0 | 4 | K | 1 |  |  |  | ROZPOCET | 0 | 0 | 0 | 0 | 0 | 1 | 0 | 4 | -240039212
| VV |  | 6,7*30 'Přepočtené koeficientem množství |  | 201 | [12 empty] | VV | 1 | 2 | False | 1 | ROZPOCET
7 | K | 171201221 | Poplatek za uložení na skládce (skládkovné) zeminy a kamení kód odpadu 17 05 04 | t | 11.189 |  | 0 |  |  | základní |  | 0 | 0 | 0 | 0 | 0 | 4 | K | 1 |  |  |  | ROZPOCET | 0 | 0 | 0 | 0 | 0 | 1 | 0 | 4 | -56707501
| VV |  | 6,7*1,67 'Přepočtené koeficientem množství |  | 11.189 | [12 empty] | VV | 1 | 2 | False | 1 | ROZPOCET
8 | K | 171251201 | Uložení sypaniny na skládky nebo meziskládky | m3 | 6.7 |  | 0 |  |  | základní |  | 0 | 0 | 0 | 0 | 0 | 4 | K | 1 |  |  |  | ROZPOCET | 0 | 0 | 0 | 0 | 0 | 1 | 0 | 4 | 840869000
| D | 2 | REVIZNÍ ŠACHTY |  |  |  | 0 |  |  |  |  | 0 |  | 0 |  | 0 | 1 | D | 0 |  |  |  | ROZPOCET | [6 empty] | 0
9 | K | Pol6 | Revizní šachta betonová DN1000;tl. stěny 120 mm; hl. 4,48 m; poklop litinový, plynotěsný, třída zatížení D400 | ks | 1 |  | 0 |  |  | základní |  | 0 | 0 | 0 | 0 | 0 | 4 | K | 1 |  |  |  | ROZPOCET | 0 | 0 | 0 | 0 | 0 | 1 | 0 | 4 | 12
10 | K | Pol7 | Zrušení stávající revizní šachty DN1000 hl. 4,5 m - částečným rozebráním (do hl. 2,0 m) a částečným zasypáním | kpl | 1 |  | 0 |  |  | základní |  | 0 | 0 | 0 | 0 | 0 | 4 | K | 1 |  |  |  | ROZPOCET | 0 | 0 | 0 | 0 | 0 | 1 | 0 | 4 | 14
| D | 3 | OSTATNÍ |  |  |  | 0 |  |  |  |  | 0 |  | 0 |  | 0 | 1 | D | 0 |  |  |  | ROZPOCET | [6 empty] | 0
11 | K | Pol8 | Napojení na stávající KT potrubí DN200 | kpl | 1 |  | 0 |  |  | základní |  | 0 | 0 | 0 | 0 | 0 | 4 | K | 1 |  |  |  | ROZPOCET | 0 | 0 | 0 | 0 | 0 | 1 | 0 | 4 | 16
12 | K | Pol9 | Kamerová zkouška přípojky DN200 | m | 6 |  | 0 |  |  | základní |  | 0 | 0 | 0 | 0 | 0 | 4 | K | 1 |  |  |  | ROZPOCET | 0 | 0 | 0 | 0 | 0 | 1 | 0 | 4 | 18
| D | 4 | OSTATNÍ POLOŽKY |  |  |  | 0 |  |  |  |  | 0 |  | 0 |  | 0 | 1 | D | 0 |  |  |  | ROZPOCET | [6 empty] | 0
13 | K | Pol10 | Součinost se správci sítí a jejich dozory | kpl | 1 |  | 0 |  |  | základní |  | 0 | 0 | 0 | 0 | 0 | 262144 | K | 1 |  |  |  | ROZPOCET | 0 | 0 | 0 | 0 | 0 | 1 | 0 | 262144 | 20
14 | K | Pol11 | Náklady na zařízení staveniště | kpl | 1 |  | 0 |  |  | základní |  | 0 | 0 | 0 | 0 | 0 | 262144 | K | 1 |  |  |  | ROZPOCET | 0 | 0 | 0 | 0 | 0 | 1 | 0 | 262144 | 22
15 | K | Pol12 | Stavební přípomoce a práce | kpl | 1 |  | 0 |  |  | základní |  | 0 | 0 | 0 | 0 | 0 | 262144 | K | 1 |  |  |  | ROZPOCET | 0 | 0 | 0 | 0 | 0 | 1 | 0 | 262144 | 24
16 | K | Pol13 | Komplexní zkoušky, zkušební provoz | kpl | 1 |  | 0 |  |  | základní |  | 0 | 0 | 0 | 0 | 0 | 262144 | K | 1 |  |  |  | ROZPOCET | 0 | 0 | 0 | 0 | 0 | 1 | 0 | 262144 | 26
17 | K | Pol14 | Dokumentace skutečného provedení | kpl | 1 |  | 0 |  |  | základní |  | 0 | 0 | 0 | 0 | 0 | 262144 | K | 1 |  |  |  | ROZPOCET | 0 | 0 | 0 | 0 | 0 | 1 | 0 | 262144 | 28
| D | Přípojka kanalizace | Přípojka kanalizace |  |  |  | 0 |  |  |  |  | 0 |  | 0 |  | 0 | 1 | D | 0 |  |  |  | ROZPOCET | [6 empty] | 0
18 | K | PZ01 | Poznámka |  | 0 |  | 0 |  |  | základní |  | 0 | 0 | 0 | 0 | 0 | 262144 | K | 1 |  |  |  | ROZPOCET | 0 | 0 | 0 | 0 | 0 | 1 | 0 | 262144 | 391717201
| P |  | Poznámka k položce: Jedná se o materiálovou specifikaci nenahrazující výrobní přípravu dodavatele. Výpis obsahuje pouze základní položky ve smyslu dodávka. Při zpracování nabídky je nutné vycházet ze všech částí dokumentace (tj. technické zprávy, všech výkresů i specifikace materiálu. Pouhým oceněním výkazu výměr není možné vypracovat kvalitní nabídku. | [14 empty] | P | 1
19 | K | PZ02 | Poznámka |  | 0 |  | 0 |  |  | základní |  | 0 | 0 | 0 | 0 | 0 | 262144 | K | 1 |  |  |  | ROZPOCET | 0 | 0 | 0 | 0 | 0 | 1 | 0 | 262144 | -1872209149
| P |  | Poznámka k položce: Potenciálním dodavatelem musí být odborná firma, která se obeznámila se všemi okolnostmi této zakázky a zahrnula je do nabízené ceny. Součástí ceny musí být veškeré náklady, aby cena byla konečná a zahrnovala celou dodávku akce. Dodavatel ručí za to, že v nabízené ceně je navrženo veškeré potřebné zařízení a výkony. Předpokládá se, že dodávka je nabízena jako kompletní dílo včetně kompletní montáže, veškerého souvisejícího doplňkového, podružného a montážního materiálu tak, aby celé zařízení bylo funkční a splňovalo všechny předpisy, které se na ně vztahují (součástí potrubí jsou nejen kolena, oblouky, redukce, šroubení, prostupové manžety ale i podpěry, konzoly a závěsy a veškeré ocelové konstrukce nezbytné pro uložení | [14 empty] | P | 1

## 13 - SO 13 - Přípojka vod...
{400f7540-4ea7-4d48-988f-0b844e0b86ed}
2
| KRYCÍ LIST SOUPISU PRACÍ | [7 empty] | v --- níže se nacházejí doplnkové a pomocné údaje k sestavám --- v | [8 empty] | False
Stavba:
MŠ Vokovická
Objekt:
13 - SO 13 - Přípojka vodovodu
| KSO: |  |  |  |  | CC-CZ:
| Místo: |  | Vokovice, p.č. 1281/256, 1281/257 |  |  | Datum: | 21. 2. 2023
| Zadavatel: |  |  |  |  | IČ:
|  | Městská část Praha 6, Čs. Armády 601/23 |  |  |  | DIČ:
| Uchazeč: |  |  |  |  | IČ: | Vyplň údaj
|  | Vyplň údaj |  |  |  | DIČ: | Vyplň údaj
| Projektant: |  |  |  |  | IČ:
|  | ra15 a.s., ATELIER SEVER s.r.o. |  |  |  | DIČ:
| Zpracovatel: |  |  |  |  | IČ:
|  | Ecoten s.r.o. |  |  |  | DIČ:
Poznámka:
| Cena bez DPH | [5 empty] | 0
|  |  | Základ daně |  |  | Sazba daně | Výše daně
| DPH | základní | 0 |  |  | 21% | 0
|  | snížená | 0 |  |  | 15% | 0
|  | zákl. přenesená | 0 |  |  | 21% | 0
|  | sníž. přenesená | 0 |  |  | 15% | 0
|  | nulová | 0 |  |  | 0% | 0
| Cena s DPH |  |  | v | CZK |  | 0
| Projektant |  |  | Zpracovatel
| Datum a podpis: |  | Razítko | Datum a podpis: |  |  | Razítko
| Objednavatel |  |  | Uchazeč
| Datum a podpis: |  | Razítko | Datum a podpis: |  |  | Razítko
REKAPITULACE ČLENĚNÍ SOUPISU PRACÍ
Stavba:
MŠ Vokovická
Objekt:
13 - SO 13 - Přípojka vodovodu
Místo: |  |  | Vokovice, p.č. 1281/256, 1281/257 |  |  | Datum: | 21. 2. 2023
Zadavatel: |  |  | Městská část Praha 6, Čs. Armády 601/23 |  |  | Projektant: | ra15 a.s., ATELIER SEVER s.r.o.
Uchazeč: |  |  | Vyplň údaj |  |  | Zpracovatel: | Ecoten s.r.o.
Kód dílu - Popis | [6 empty] | Cena celkem [CZK]
Náklady ze soupisu prací | [6 empty] | 0 | [11 empty] | -1
| 1 - ZEMNÍ PRÁCE | [5 empty] | 0
| 2 - POTRUBÍ V ZEMI | [5 empty] | 0
| 3 - VODOMĚRNÁ ŠACHTA | [5 empty] | 0
| 4 - OSTATNÍ | [5 empty] | 0
| 5 - IDENTIFIKAČNÍ OZNAČENÍ A ŠTÍTKY | [5 empty] | 0
| 6 - OSTATNÍ POLOŽKY | [5 empty] | 0
| Přípojka vodovodu CE - Přípojka vodovodu CE | [5 empty] | 0
SOUPIS PRACÍ
Stavba:
MŠ Vokovická
Objekt:
13 - SO 13 - Přípojka vodovodu
Místo: |  |  | Vokovice, p.č. 1281/256, 1281/257 |  |  | Datum: | 21. 2. 2023
Zadavatel: |  |  | Městská část Praha 6, Čs. Armády 601/23 |  |  | Projektant: | ra15 a.s., ATELIER SEVER s.r.o.
Uchazeč: |  |  | Vyplň údaj |  |  | Zpracovatel: | Ecoten s.r.o.
PČ | Typ | Kód | Popis | MJ | Množství | J.cena [CZK] | Cena celkem [CZK] | Cenová soustava |  | DPH | J. Nh [h] | Nh celkem [h] | J. hmotnost [t] | Hmotnost celkem [t] | J. suť [t] | Suť Celkem [t]
Náklady soupisu celkem | [6 empty] | 0 |  |  |  |  | 0 |  | 0 |  | 0 |  | D | -1 | [10 empty] | 0
| D | 1 | ZEMNÍ PRÁCE |  |  |  | 0 |  |  |  |  | 0 |  | 0 |  | 0 | 1 | D | 0 |  |  |  | ROZPOCET | [6 empty] | 0
1 | K | Pol15 | Výkop rýh pro potrubí o š. 0,8 m a hloubce do 2,0 m | m3 | 6.9 |  | 0 |  |  | základní |  | 0 | 0 | 0 | 0 | 0 | 4 | K | 1 |  |  |  | ROZPOCET | 0 | 0 | 0 | 0 | 0 | 1 | 0 | 4 | 2
2 | K | Pol16 | Pažení rýh | m2 | 15 |  | 0 |  |  | základní |  | 0 | 0 | 0 | 0 | 0 | 4 | K | 1 |  |  |  | ROZPOCET | 0 | 0 | 0 | 0 | 0 | 1 | 0 | 4 | 4
3 | K | Pol17 | Obsyp pískový tl. 300 mm | m3 | 1.5 |  | 0 |  |  | základní |  | 0 | 0 | 0 | 0 | 0 | 4 | K | 1 |  |  |  | ROZPOCET | 0 | 0 | 0 | 0 | 0 | 1 | 0 | 4 | 6
4 | K | Pol18 | Podsyp pískový tl. 100 mm | m3 | 0.4 |  | 0 |  |  | základní |  | 0 | 0 | 0 | 0 | 0 | 4 | K | 1 |  |  |  | ROZPOCET | 0 | 0 | 0 | 0 | 0 | 1 | 0 | 4 | 8
5 | K | Pol19 | Zpětný zásyp výkopu rýh | m3 | 5 |  | 0 |  |  | základní |  | 0 | 0 | 0 | 0 | 0 | 4 | K | 1 |  |  |  | ROZPOCET | 0 | 0 | 0 | 0 | 0 | 1 | 0 | 4 | 10
6 | K | Pol20 | Výkop jam pro šachty, hloubka do 2,0 m | m3 | 20.5 |  | 0 |  |  | základní |  | 0 | 0 | 0 | 0 | 0 | 4 | K | 1 |  |  |  | ROZPOCET | 0 | 0 | 0 | 0 | 0 | 1 | 0 | 4 | 12
7 | K | Pol21 | Pažení jam | m2 | 27 |  | 0 |  |  | základní |  | 0 | 0 | 0 | 0 | 0 | 4 | K | 1 |  |  |  | ROZPOCET | 0 | 0 | 0 | 0 | 0 | 1 | 0 | 4 | 14
8 | K | Pol22 | Pískový podsyp pro šachty | m3 | 0.25 |  | 0 |  |  | základní |  | 0 | 0 | 0 | 0 | 0 | 4 | K | 1 |  |  |  | ROZPOCET | 0 | 0 | 0 | 0 | 0 | 1 | 0 | 4 | 16
9 | K | Pol4 | Zpětný zásyp výkopu jam | m3 | 14.3 |  | 0 |  |  | základní |  | 0 | 0 | 0 | 0 | 0 | 4 | K | 1 |  |  |  | ROZPOCET | 0 | 0 | 0 | 0 | 0 | 1 | 0 | 4 | 18
10 | K | 162751117 | Vodorovné přemístění přes 9 000 do 10000 m výkopku/sypaniny z horniny třídy těžitelnosti I skupiny 1 až 3 | m3 | 8.1 |  | 0 |  |  | základní |  | 0 | 0 | 0 | 0 | 0 | 4 | K | 1 |  |  |  | ROZPOCET | 0 | 0 | 0 | 0 | 0 | 1 | 0 | 4 | -1636008381
| VV |  | 6,9+20,5 |  | 27.4 | [12 empty] | VV | 1 | 2 | True | 0 | ROZPOCET
| VV |  | -(5+14,3) |  | -19.3 | [12 empty] | VV | 1 | 2 | True | 0 | ROZPOCET
| VV |  | Součet |  | 8.1 | [12 empty] | VV | 1 | 4 | True | 1 | ROZPOCET
11 | K | 162751119 | Příplatek k vodorovnému přemístění výkopku/sypaniny z horniny třídy těžitelnosti I skupiny 1 až 3 ZKD 1000 m přes 10000 m | m3 | 243 |  | 0 |  |  | základní |  | 0 | 0 | 0 | 0 | 0 | 4 | K | 1 |  |  |  | ROZPOCET | 0 | 0 | 0 | 0 | 0 | 1 | 0 | 4 | -1350490524
| VV |  | 8,1*30 'Přepočtené koeficientem množství |  | 243 | [12 empty] | VV | 1 | 2 | False | 1 | ROZPOCET
12 | K | 171201221 | Poplatek za uložení na skládce (skládkovné) zeminy a kamení kód odpadu 17 05 04 | t | 13.527 |  | 0 |  |  | základní |  | 0 | 0 | 0 | 0 | 0 | 4 | K | 1 |  |  |  | ROZPOCET | 0 | 0 | 0 | 0 | 0 | 1 | 0 | 4 | 996416275
| VV |  | 8,1*1,67 'Přepočtené koeficientem množství |  | 13.527 | [12 empty] | VV | 1 | 2 | False | 1 | ROZPOCET
13 | K | 171251201 | Uložení sypaniny na skládky nebo meziskládky | m3 | 8.1 |  | 0 |  |  | základní |  | 0 | 0 | 0 | 0 | 0 | 4 | K | 1 |  |  |  | ROZPOCET | 0 | 0 | 0 | 0 | 0 | 1 | 0 | 4 | 1929956219
| D | 2 | POTRUBÍ V ZEMI |  |  |  | 0 |  |  |  |  | 0 |  | 0 |  | 0 | 1 | D | 0 |  |  |  | ROZPOCET | [6 empty] | 0
14 | K | Pol23 | PE100; SDR11; 63x5,8 mm | m | 5.3 |  | 0 |  |  | základní |  | 0 | 0 | 0 | 0 | 0 | 4 | K | 1 |  |  |  | ROZPOCET | 0 | 0 | 0 | 0 | 0 | 1 | 0 | 4 | 22
15 | K | Pol24 | Výstražná fólie | m | 5.3 |  | 0 |  |  | základní |  | 0 | 0 | 0 | 0 | 0 | 4 | K | 1 |  |  |  | ROZPOCET | 0 | 0 | 0 | 0 | 0 | 1 | 0 | 4 | 24
16 | K | Pol25 | Signalizační vodič | m | 5.3 |  | 0 |  |  | základní |  | 0 | 0 | 0 | 0 | 0 | 4 | K | 1 |  |  |  | ROZPOCET | 0 | 0 | 0 | 0 | 0 | 1 | 0 | 4 | 26
17 | K | Pol26 | Rušená vodovodní přípojka dl. 4,1 m | kpl | 1 |  | 0 |  |  | základní |  | 0 | 0 | 0 | 0 | 0 | 4 | K | 1 |  |  |  | ROZPOCET | 0 | 0 | 0 | 0 | 0 | 1 | 0 | 4 | 28
| D | 3 | VODOMĚRNÁ ŠACHTA |  |  |  | 0 |  |  |  |  | 0 |  | 0 |  | 0 | 1 | D | 0 |  |  |  | ROZPOCET | [6 empty] | 0
18 | K | Pol27 | Železobetonvá kruhová vodoměrná šachta, DN 1500; se zákrytovou deskou. Poklop DN600; třída zatížení D400 | kpl | 1 |  | 0 |  |  | základní |  | 0 | 0 | 0 | 0 | 0 | 4 | K | 1 |  |  |  | ROZPOCET | 0 | 0 | 0 | 0 | 0 | 1 | 0 | 4 | 30
19 | K | Pol28 | Kulový kohout DN50 | ks | 1 |  | 0 |  |  | základní |  | 0 | 0 | 0 | 0 | 0 | 4 | K | 1 |  |  |  | ROZPOCET | 0 | 0 | 0 | 0 | 0 | 1 | 0 | 4 | 32
20 | K | Pol29 | Kulový kohout DN50 s vypouštěním | ks | 2 |  | 0 |  |  | základní |  | 0 | 0 | 0 | 0 | 0 | 4 | K | 1 |  |  |  | ROZPOCET | 0 | 0 | 0 | 0 | 0 | 1 | 0 | 4 | 34
21 | K | Pol30 | Filtr DN50 | ks | 1 |  | 0 |  |  | základní |  | 0 | 0 | 0 | 0 | 0 | 4 | K | 1 |  |  |  | ROZPOCET | 0 | 0 | 0 | 0 | 0 | 1 | 0 | 4 | 36
22 | K | Pol31 | Zpětný ventil DN50 | ks | 1 |  | 0 |  |  | základní |  | 0 | 0 | 0 | 0 | 0 | 4 | K | 1 |  |  |  | ROZPOCET | 0 | 0 | 0 | 0 | 0 | 1 | 0 | 4 | 38
23 | K | Pol32 | Šroubení k vodoměru | kpl | 1 |  | 0 |  |  | základní |  | 0 | 0 | 0 | 0 | 0 | 4 | K | 1 |  |  |  | ROZPOCET | 0 | 0 | 0 | 0 | 0 | 1 | 0 | 4 | 40
24 | K | Pol33 | Spojovací materiál | kpl | 1 |  | 0 |  |  | základní |  | 0 | 0 | 0 | 0 | 0 | 4 | K | 1 |  |  |  | ROZPOCET | 0 | 0 | 0 | 0 | 0 | 1 | 0 | 4 | 42
| D | 4 | OSTATNÍ |  |  |  | 0 |  |  |  |  | 0 |  | 0 |  | 0 | 1 | D | 0 |  |  |  | ROZPOCET | [6 empty] | 0
25 | K | Pol34 | Napojení na stávající vodovod LT DN200 navrtávacím pasem | kpl | 1 |  | 0 |  |  | základní |  | 0 | 0 | 0 | 0 | 0 | 4 | K | 1 |  |  |  | ROZPOCET | 0 | 0 | 0 | 0 | 0 | 1 | 0 | 4 | 44
26 | K | Pol35 | Kulový kohout DN50 do země | ks | 1 |  | 0 |  |  | základní |  | 0 | 0 | 0 | 0 | 0 | 4 | K | 1 |  |  |  | ROZPOCET | 0 | 0 | 0 | 0 | 0 | 1 | 0 | 4 | 46
27 | K | Pol36 | Zemní souprava | ks | 1 |  | 0 |  |  | základní |  | 0 | 0 | 0 | 0 | 0 | 4 | K | 1 |  |  |  | ROZPOCET | 0 | 0 | 0 | 0 | 0 | 1 | 0 | 4 | 48
28 | K | Pol37 | Uliční poklop | ks | 1 |  | 0 |  |  | základní |  | 0 | 0 | 0 | 0 | 0 | 4 | K | 1 |  |  |  | ROZPOCET | 0 | 0 | 0 | 0 | 0 | 1 | 0 | 4 | 50
| D | 5 | IDENTIFIKAČNÍ OZNAČENÍ A ŠTÍTKY |  |  |  | 0 |  |  |  |  | 0 |  | 0 |  | 0 | 1 | D | 0 |  |  |  | ROZPOCET | [6 empty] | 0
29 | K | Pol38 | Identifikační označení a štítky | kpl | 1 |  | 0 |  |  | základní |  | 0 | 0 | 0 | 0 | 0 | 4 | K | 1 |  |  |  | ROZPOCET | 0 | 0 | 0 | 0 | 0 | 1 | 0 | 4 | 52
| D | 6 | OSTATNÍ POLOŽKY |  |  |  | 0 |  |  |  |  | 0 |  | 0 |  | 0 | 1 | D | 0 |  |  |  | ROZPOCET | [6 empty] | 0
30 | K | Pol10 | Součinost se správci sítí a jejich dozory | kpl | 1 |  | 0 |  |  | základní |  | 0 | 0 | 0 | 0 | 0 | 262144 | K | 1 |  |  |  | ROZPOCET | 0 | 0 | 0 | 0 | 0 | 1 | 0 | 262144 | 54
31 | K | Pol11 | Náklady na zařízení staveniště | kpl | 1 |  | 0 |  |  | základní |  | 0 | 0 | 0 | 0 | 0 | 262144 | K | 1 |  |  |  | ROZPOCET | 0 | 0 | 0 | 0 | 0 | 1 | 0 | 262144 | 56
32 | K | Pol12 | Stavební přípomoce a práce | kpl | 1 |  | 0 |  |  | základní |  | 0 | 0 | 0 | 0 | 0 | 262144 | K | 1 |  |  |  | ROZPOCET | 0 | 0 | 0 | 0 | 0 | 1 | 0 | 262144 | 58
33 | K | Pol13 | Komplexní zkoušky, zkušební provoz | kpl | 1 |  | 0 |  |  | základní |  | 0 | 0 | 0 | 0 | 0 | 262144 | K | 1 |  |  |  | ROZPOCET | 0 | 0 | 0 | 0 | 0 | 1 | 0 | 262144 | 60
34 | K | Pol14 | Dokumentace skutečného provedení | kpl | 1 |  | 0 |  |  | základní |  | 0 | 0 | 0 | 0 | 0 | 262144 | K | 1 |  |  |  | ROZPOCET | 0 | 0 | 0 | 0 | 0 | 1 | 0 | 262144 | 62
| D | Přípojka vodovodu CE | Přípojka vodovodu CE |  |  |  | 0 |  |  |  |  | 0 |  | 0 |  | 0 | 1 | D | 0 |  |  |  | ROZPOCET | [6 empty] | 0
35 | K | PZ01 | Poznámka |  | 0 |  | 0 |  |  | základní |  | 0 | 0 | 0 | 0 | 0 | 262144 | K | 1 |  |  |  | ROZPOCET | 0 | 0 | 0 | 0 | 0 | 1 | 0 | 262144 | 415860497
| P |  | Poznámka k položce: Jedná se o materiálovou specifikaci nenahrazující výrobní přípravu dodavatele. Výpis obsahuje pouze základní položky ve smyslu dodávka. Při zpracování nabídky je nutné vycházet ze všech částí dokumentace (tj. technické zprávy, všech výkresů i specifikace materiálu. Pouhým oceněním výkazu výměr není možné vypracovat kvalitní nabídku. | [14 empty] | P | 1
36 | K | PZ02 | Poznámka |  | 0 |  | 0 |  |  | základní |  | 0 | 0 | 0 | 0 | 0 | 262144 | K | 1 |  |  |  | ROZPOCET | 0 | 0 | 0 | 0 | 0 | 1 | 0 | 262144 | 2015842719
| P |  | Poznámka k položce: Potenciálním dodavatelem musí být odborná firma, která se obeznámila se všemi okolnostmi této zakázky a zahrnula je do nabízené ceny. Součástí ceny musí být veškeré náklady, aby cena byla konečná a zahrnovala celou dodávku akce. Dodavatel ručí za to, že v nabízené ceně je navrženo veškeré potřebné zařízení a výkony. Předpokládá se, že dodávka je nabízena jako kompletní dílo včetně kompletní montáže, veškerého souvisejícího doplňkového, podružného a montážního materiálu tak, aby celé zařízení bylo funkční a splňovalo všechny předpisy, které se na ně vztahují (součástí potrubí jsou nejen kolena, oblouky, redukce, šroubení, prostupové manžety ale i podpěry, konzoly a závěsy a veškeré ocelové konstrukce nezbytné pro uložení | [14 empty] | P | 1

## 14 - SO 14 - Přípojka ply...
{ae5854cd-0922-4da9-955d-3bb7b4b9c2d2}
2
| KRYCÍ LIST SOUPISU PRACÍ | [7 empty] | v --- níže se nacházejí doplnkové a pomocné údaje k sestavám --- v | [8 empty] | False
Stavba:
MŠ Vokovická
Objekt:
14 - SO 14 - Přípojka plynovodu
| KSO: |  |  |  |  | CC-CZ:
| Místo: |  | Vokovice, p.č. 1281/256, 1281/257 |  |  | Datum: | 21. 2. 2023
| Zadavatel: |  |  |  |  | IČ:
|  | Městská část Praha 6, Čs. Armády 601/23 |  |  |  | DIČ:
| Uchazeč: |  |  |  |  | IČ: | Vyplň údaj
|  | Vyplň údaj |  |  |  | DIČ: | Vyplň údaj
| Projektant: |  |  |  |  | IČ:
|  | ra15 a.s., ATELIER SEVER s.r.o. |  |  |  | DIČ:
| Zpracovatel: |  |  |  |  | IČ:
|  | Ecoten s.r.o. |  |  |  | DIČ:
Poznámka:
| Cena bez DPH | [5 empty] | 0
|  |  | Základ daně |  |  | Sazba daně | Výše daně
| DPH | základní | 0 |  |  | 21% | 0
|  | snížená | 0 |  |  | 15% | 0
|  | zákl. přenesená | 0 |  |  | 21% | 0
|  | sníž. přenesená | 0 |  |  | 15% | 0
|  | nulová | 0 |  |  | 0% | 0
| Cena s DPH |  |  | v | CZK |  | 0
| Projektant |  |  | Zpracovatel
| Datum a podpis: |  | Razítko | Datum a podpis: |  |  | Razítko
| Objednavatel |  |  | Uchazeč
| Datum a podpis: |  | Razítko | Datum a podpis: |  |  | Razítko
REKAPITULACE ČLENĚNÍ SOUPISU PRACÍ
Stavba:
MŠ Vokovická
Objekt:
14 - SO 14 - Přípojka plynovodu
Místo: |  |  | Vokovice, p.č. 1281/256, 1281/257 |  |  | Datum: | 21. 2. 2023
Zadavatel: |  |  | Městská část Praha 6, Čs. Armády 601/23 |  |  | Projektant: | ra15 a.s., ATELIER SEVER s.r.o.
Uchazeč: |  |  | Vyplň údaj |  |  | Zpracovatel: | Ecoten s.r.o.
Kód dílu - Popis | [6 empty] | Cena celkem [CZK]
Náklady ze soupisu prací | [6 empty] | 0 | [11 empty] | -1
| 1 - ZEMNÍ PRÁCE | [5 empty] | 0
| 2 - POTRUBÍ V ZEMI | [5 empty] | 0
| 3 - PLYNOMĚRNÝ PILÍŘ | [5 empty] | 0
| 4 - IDENTIFIKAČNÍ OZNAČENÍ A ŠTÍTKY | [5 empty] | 0
| 5 - OSTATNÍ POLOŽKY | [5 empty] | 0
| Přípojka plynovodu C - Přípojka plynovodu C | [5 empty] | 0
SOUPIS PRACÍ
Stavba:
MŠ Vokovická
Objekt:
14 - SO 14 - Přípojka plynovodu
Místo: |  |  | Vokovice, p.č. 1281/256, 1281/257 |  |  | Datum: | 21. 2. 2023
Zadavatel: |  |  | Městská část Praha 6, Čs. Armády 601/23 |  |  | Projektant: | ra15 a.s., ATELIER SEVER s.r.o.
Uchazeč: |  |  | Vyplň údaj |  |  | Zpracovatel: | Ecoten s.r.o.
PČ | Typ | Kód | Popis | MJ | Množství | J.cena [CZK] | Cena celkem [CZK] | Cenová soustava |  | DPH | J. Nh [h] | Nh celkem [h] | J. hmotnost [t] | Hmotnost celkem [t] | J. suť [t] | Suť Celkem [t]
Náklady soupisu celkem | [6 empty] | 0 |  |  |  |  | 0 |  | 0 |  | 0 |  | D | -1 | [10 empty] | 0
| D | 1 | ZEMNÍ PRÁCE |  |  |  | 0 |  |  |  |  | 0 |  | 0 |  | 0 | 1 | D | 0 |  |  |  | ROZPOCET | [6 empty] | 0
1 | K | Pol15 | Výkop rýh pro potrubí o š. 0,8 m a hloubce do 2,0 m | m3 | 2 |  | 0 |  |  | základní |  | 0 | 0 | 0 | 0 | 0 | 4 | K | 1 |  |  |  | ROZPOCET | 0 | 0 | 0 | 0 | 0 | 1 | 0 | 4 | 2
2 | K | Pol39 | Obsyp pískový tl. 200 mm | m3 | 0.2 |  | 0 |  |  | základní |  | 0 | 0 | 0 | 0 | 0 | 4 | K | 1 |  |  |  | ROZPOCET | 0 | 0 | 0 | 0 | 0 | 1 | 0 | 4 | 4
3 | K | Pol18 | Podsyp pískový tl. 100 mm | m3 | 0.1 |  | 0 |  |  | základní |  | 0 | 0 | 0 | 0 | 0 | 4 | K | 1 |  |  |  | ROZPOCET | 0 | 0 | 0 | 0 | 0 | 1 | 0 | 4 | 6
4 | K | Pol19 | Zpětný zásyp výkopu rýh | m3 | 0.5 |  | 0 |  |  | základní |  | 0 | 0 | 0 | 0 | 0 | 4 | K | 1 |  |  |  | ROZPOCET | 0 | 0 | 0 | 0 | 0 | 1 | 0 | 4 | 8
5 | K | 162751117 | Vodorovné přemístění přes 9 000 do 10000 m výkopku/sypaniny z horniny třídy těžitelnosti I skupiny 1 až 3 | m3 | 1.5 |  | 0 |  |  | základní |  | 0 | 0 | 0 | 0 | 0 | 4 | K | 1 |  |  |  | ROZPOCET | 0 | 0 | 0 | 0 | 0 | 1 | 0 | 4 | 1522379251
| VV |  | 2,0-0,5 |  | 1.5 | [12 empty] | VV | 1 | 2 | True | 0 | ROZPOCET
| VV |  | Součet |  | 1.5 | [12 empty] | VV | 1 | 4 | True | 1 | ROZPOCET
6 | K | 162751119 | Příplatek k vodorovnému přemístění výkopku/sypaniny z horniny třídy těžitelnosti I skupiny 1 až 3 ZKD 1000 m přes 10000 m | m3 | 45 |  | 0 |  |  | základní |  | 0 | 0 | 0 | 0 | 0 | 4 | K | 1 |  |  |  | ROZPOCET | 0 | 0 | 0 | 0 | 0 | 1 | 0 | 4 | -47340024
| VV |  | 1,5*30 'Přepočtené koeficientem množství |  | 45 | [12 empty] | VV | 1 | 2 | False | 1 | ROZPOCET
7 | K | 171201221 | Poplatek za uložení na skládce (skládkovné) zeminy a kamení kód odpadu 17 05 04 | t | 2.505 |  | 0 |  |  | základní |  | 0 | 0 | 0 | 0 | 0 | 4 | K | 1 |  |  |  | ROZPOCET | 0 | 0 | 0 | 0 | 0 | 1 | 0 | 4 | -137781006
| VV |  | 1,5*1,67 'Přepočtené koeficientem množství |  | 2.505 | [12 empty] | VV | 1 | 2 | False | 1 | ROZPOCET
8 | K | 171251201 | Uložení sypaniny na skládky nebo meziskládky | m3 | 1.5 |  | 0 |  |  | základní |  | 0 | 0 | 0 | 0 | 0 | 4 | K | 1 |  |  |  | ROZPOCET | 0 | 0 | 0 | 0 | 0 | 1 | 0 | 4 | 803831772
| D | 2 | POTRUBÍ V ZEMI |  |  |  | 0 |  |  |  |  | 0 |  | 0 |  | 0 | 1 | D | 0 |  |  |  | ROZPOCET | [6 empty] | 0
9 | K | Pol40 | PE100; SDR11; 63x5,8 mm | m | 2.5 |  | 0 |  |  | základní |  | 0 | 0 | 0 | 0 | 0 | 4 | K | 1 |  |  |  | ROZPOCET | 0 | 0 | 0 | 0 | 0 | 1 | 0 | 4 | 12
10 | K | Pol41 | Závitová přechodka s ochranným pláštěm d63 | ks | 1 |  | 0 |  |  | základní |  | 0 | 0 | 0 | 0 | 0 | 4 | K | 1 |  |  |  | ROZPOCET | 0 | 0 | 0 | 0 | 0 | 1 | 0 | 4 | 14
11 | K | Pol42 | Výstražná fólie | m | 1 |  | 0 |  |  | základní |  | 0 | 0 | 0 | 0 | 0 | 4 | K | 1 |  |  |  | ROZPOCET | 0 | 0 | 0 | 0 | 0 | 1 | 0 | 4 | 16
12 | K | Pol43 | Signalizační vodič | m | 2.5 |  | 0 |  |  | základní |  | 0 | 0 | 0 | 0 | 0 | 4 | K | 1 |  |  |  | ROZPOCET | 0 | 0 | 0 | 0 | 0 | 1 | 0 | 4 | 18
| D | 3 | PLYNOMĚRNÝ PILÍŘ |  |  |  | 0 |  |  |  |  | 0 |  | 0 |  | 0 | 1 | D | 0 |  |  |  | ROZPOCET | [6 empty] | 0
13 | K | Pol44 | Zdivo pilíře z pískových cihel tl. 150 mm - dodávka stavby | m2 | 6.2 |  | 0 |  |  | základní |  | 0 | 0 | 0 | 0 | 0 | 4 | K | 1 |  |  |  | ROZPOCET | 0 | 0 | 0 | 0 | 0 | 1 | 0 | 4 | 20
14 | K | Pol45 | Železobetonová deska 1,4x0,85 m tl 80-100 mm - dodávka stavby | ks | 1 |  | 0 |  |  | základní |  | 0 | 0 | 0 | 0 | 0 | 4 | K | 1 |  |  |  | ROZPOCET | 0 | 0 | 0 | 0 | 0 | 1 | 0 | 4 | 22
15 | K | Pol46 | Oplechování - pozinkovaný plech - dodávka stavby | m2 | 1.4 |  | 0 |  |  | základní |  | 0 | 0 | 0 | 0 | 0 | 4 | K | 1 |  |  |  | ROZPOCET | 0 | 0 | 0 | 0 | 0 | 1 | 0 | 4 | 24
16 | K | Pol47 | Plechová dvířka 1,0x0,9 m - dodávka stavby | ks | 1 |  | 0 |  |  | základní |  | 0 | 0 | 0 | 0 | 0 | 4 | K | 1 |  |  |  | ROZPOCET | 0 | 0 | 0 | 0 | 0 | 1 | 0 | 4 | 26
17 | K | Pol48 | Základ betonový C12/15 - dodávka stavby | m3 | 1.2 |  | 0 |  |  | základní |  | 0 | 0 | 0 | 0 | 0 | 4 | K | 1 |  |  |  | ROZPOCET | 0 | 0 | 0 | 0 | 0 | 1 | 0 | 4 | 28
18 | K | Pol49 | KK DN50; plynový | ks | 1 |  | 0 |  |  | základní |  | 0 | 0 | 0 | 0 | 0 | 4 | K | 1 |  |  |  | ROZPOCET | 0 | 0 | 0 | 0 | 0 | 1 | 0 | 4 | 30
| D | 4 | IDENTIFIKAČNÍ OZNAČENÍ A ŠTÍTKY |  |  |  | 0 |  |  |  |  | 0 |  | 0 |  | 0 | 1 | D | 0 |  |  |  | ROZPOCET | [6 empty] | 0
19 | K | Pol38 | Identifikační označení a štítky | kpl | 1 |  | 0 |  |  | základní |  | 0 | 0 | 0 | 0 | 0 | 4 | K | 1 |  |  |  | ROZPOCET | 0 | 0 | 0 | 0 | 0 | 1 | 0 | 4 | 32
| D | 5 | OSTATNÍ POLOŽKY |  |  |  | 0 |  |  |  |  | 0 |  | 0 |  | 0 | 1 | D | 0 |  |  |  | ROZPOCET | [6 empty] | 0
20 | K | Pol10 | Součinost se správci sítí a jejich dozory | kpl | 1 |  | 0 |  |  | základní |  | 0 | 0 | 0 | 0 | 0 | 262144 | K | 1 |  |  |  | ROZPOCET | 0 | 0 | 0 | 0 | 0 | 1 | 0 | 262144 | 34
21 | K | Pol11 | Náklady na zařízení staveniště | kpl | 1 |  | 0 |  |  | základní |  | 0 | 0 | 0 | 0 | 0 | 262144 | K | 1 |  |  |  | ROZPOCET | 0 | 0 | 0 | 0 | 0 | 1 | 0 | 262144 | 36
22 | K | Pol12 | Stavební přípomoce a práce | kpl | 1 |  | 0 |  |  | základní |  | 0 | 0 | 0 | 0 | 0 | 262144 | K | 1 |  |  |  | ROZPOCET | 0 | 0 | 0 | 0 | 0 | 1 | 0 | 262144 | 38
23 | K | Pol13 | Komplexní zkoušky, zkušební provoz | kpl | 1 |  | 0 |  |  | základní |  | 0 | 0 | 0 | 0 | 0 | 262144 | K | 1 |  |  |  | ROZPOCET | 0 | 0 | 0 | 0 | 0 | 1 | 0 | 262144 | 40
24 | K | Pol14 | Dokumentace skutečného provedení | kpl | 1 |  | 0 |  |  | základní |  | 0 | 0 | 0 | 0 | 0 | 262144 | K | 1 |  |  |  | ROZPOCET | 0 | 0 | 0 | 0 | 0 | 1 | 0 | 262144 | 42
| D | Přípojka plynovodu C | Přípojka plynovodu C |  |  |  | 0 |  |  |  |  | 0 |  | 0 |  | 0 | 1 | D | 0 |  |  |  | ROZPOCET | [6 empty] | 0
25 | K | PZ01 | Poznámka |  | 0 |  | 0 |  |  | základní |  | 0 | 0 | 0 | 0 | 0 | 262144 | K | 1 |  |  |  | ROZPOCET | 0 | 0 | 0 | 0 | 0 | 1 | 0 | 262144 | 878563291
| P |  | Poznámka k položce: Jedná se o materiálovou specifikaci nenahrazující výrobní přípravu dodavatele. Výpis obsahuje pouze základní položky ve smyslu dodávka. Při zpracování nabídky je nutné vycházet ze všech částí dokumentace (tj. technické zprávy, všech výkresů i specifikace materiálu. Pouhým oceněním výkazu výměr není možné vypracovat kvalitní nabídku. | [14 empty] | P | 1
26 | K | PZ02 | Poznámka |  | 0 |  | 0 |  |  | základní |  | 0 | 0 | 0 | 0 | 0 | 262144 | K | 1 |  |  |  | ROZPOCET | 0 | 0 | 0 | 0 | 0 | 1 | 0 | 262144 | -429739323
| P |  | Poznámka k položce: Potenciálním dodavatelem musí být odborná firma, která se obeznámila se všemi okolnostmi této zakázky a zahrnula je do nabízené ceny. Součástí ceny musí být veškeré náklady, aby cena byla konečná a zahrnovala celou dodávku akce. Dodavatel ručí za to, že v nabízené ceně je navrženo veškeré potřebné zařízení a výkony. Předpokládá se, že dodávka je nabízena jako kompletní dílo včetně kompletní montáže, veškerého souvisejícího doplňkového, podružného a montážního materiálu tak, aby celé zařízení bylo funkční a splňovalo všechny předpisy, které se na ně vztahují (součástí potrubí jsou nejen kolena, oblouky, redukce, šroubení, prostupové manžety ale i podpěry, konzoly a závěsy a veškeré ocelové konstrukce nezbytné pro uložení | [14 empty] | P | 1

## 15 - SO 15 - Přeložka VO
{2dad44a0-ab43-4fcc-877c-def7dac1c12e}
2
| KRYCÍ LIST SOUPISU PRACÍ | [7 empty] | v --- níže se nacházejí doplnkové a pomocné údaje k sestavám --- v | [8 empty] | False
Stavba:
MŠ Vokovická
Objekt:
15 - SO 15 - Přeložka VO
| KSO: |  |  |  |  | CC-CZ:
| Místo: |  | Vokovice, p.č. 1281/256, 1281/257 |  |  | Datum: | 21. 2. 2023
| Zadavatel: |  |  |  |  | IČ:
|  | Městská část Praha 6, Čs. Armády 601/23 |  |  |  | DIČ:
| Uchazeč: |  |  |  |  | IČ: | Vyplň údaj
|  | Vyplň údaj |  |  |  | DIČ: | Vyplň údaj
| Projektant: |  |  |  |  | IČ:
|  | ra15 a.s., ATELIER SEVER s.r.o. |  |  |  | DIČ:
| Zpracovatel: |  |  |  |  | IČ:
|  | Ecoten s.r.o. |  |  |  | DIČ:
Poznámka:
| Cena bez DPH | [5 empty] | 0
|  |  | Základ daně |  |  | Sazba daně | Výše daně
| DPH | základní | 0 |  |  | 21% | 0
|  | snížená | 0 |  |  | 15% | 0
|  | zákl. přenesená | 0 |  |  | 21% | 0
|  | sníž. přenesená | 0 |  |  | 15% | 0
|  | nulová | 0 |  |  | 0% | 0
| Cena s DPH |  |  | v | CZK |  | 0
| Projektant |  |  | Zpracovatel
| Datum a podpis: |  | Razítko | Datum a podpis: |  |  | Razítko
| Objednavatel |  |  | Uchazeč
| Datum a podpis: |  | Razítko | Datum a podpis: |  |  | Razítko
REKAPITULACE ČLENĚNÍ SOUPISU PRACÍ
Stavba:
MŠ Vokovická
Objekt:
15 - SO 15 - Přeložka VO
Místo: |  |  | Vokovice, p.č. 1281/256, 1281/257 |  |  | Datum: | 21. 2. 2023
Zadavatel: |  |  | Městská část Praha 6, Čs. Armády 601/23 |  |  | Projektant: | ra15 a.s., ATELIER SEVER s.r.o.
Uchazeč: |  |  | Vyplň údaj |  |  | Zpracovatel: | Ecoten s.r.o.
Kód dílu - Popis | [6 empty] | Cena celkem [CZK]
Náklady ze soupisu prací | [6 empty] | 0 | [11 empty] | -1
| PSV - Práce a dodávky PSV | [5 empty] | 0
| 741 - Elektroinstalace - silnoproud | [5 empty] | 0
| M - Práce a dodávky M | [5 empty] | 0
| 21-M - Elektromontáže | [5 empty] | 0
| 46-M - Zemní práce při extr.mont.pracích | [5 empty] | 0
| HZS - Hodinové zúčtovací sazby | [5 empty] | 0
| VRN - Vedlejší rozpočtové náklady | [5 empty] | 0
| VRN1 - Průzkumné, geodetické a projektové práce | [5 empty] | 0
SOUPIS PRACÍ
Stavba:
MŠ Vokovická
Objekt:
15 - SO 15 - Přeložka VO
Místo: |  |  | Vokovice, p.č. 1281/256, 1281/257 |  |  | Datum: | 21. 2. 2023
Zadavatel: |  |  | Městská část Praha 6, Čs. Armády 601/23 |  |  | Projektant: | ra15 a.s., ATELIER SEVER s.r.o.
Uchazeč: |  |  | Vyplň údaj |  |  | Zpracovatel: | Ecoten s.r.o.
PČ | Typ | Kód | Popis | MJ | Množství | J.cena [CZK] | Cena celkem [CZK] | Cenová soustava |  | DPH | J. Nh [h] | Nh celkem [h] | J. hmotnost [t] | Hmotnost celkem [t] | J. suť [t] | Suť Celkem [t]
Náklady soupisu celkem | [6 empty] | 0 |  |  |  |  | 0 |  | 0.43136 |  | 0 |  | D | -1 | [10 empty] | 0
| D | PSV | Práce a dodávky PSV |  |  |  | 0 |  |  |  |  | 0 |  | 0.02748 |  | 0 | 2 | D | 0 |  |  |  | ROZPOCET | [6 empty] | 0
| D | 741 | Elektroinstalace - silnoproud |  |  |  | 0 |  |  |  |  | 0 |  | 0.02748 |  | 0 | 2 | D | 1 |  |  |  | ROZPOCET | [6 empty] | 0
1 | K | 741110442 | Montáž hadice ochranná pryžová s nasunutím do krabic D přes 40 do 63 mm uložená volně | m | 10 |  | 0 |  |  | základní |  | 0 | 0 | 0 | 0 | 0 | 16 | K | 2 |  |  |  | ROZPOCET | 0 | 0 | 0 | 0 | 0 | 1 | 0 | 16 | -538069665
2 | M | 1000289712 | KOPOS KF 09050 BA TRUBKA DVOUPL. KOPOFLEX | m | 10 |  | 0 |  |  | základní |  | 0 | 0 | 0 | 0 | 0 | 32 | M | 2 |  |  |  | ROZPOCET | 0 | 0 | 0 | 0 | 0 | 1 | 0 | 16 | -895102608
3 | K | 741122211 | Montáž kabel Cu plný kulatý žíla 3x1,5 až 6 mm2 uložený volně (např. CYKY) | m | 10 |  | 0 |  |  | základní |  | 0 | 0 | 0 | 0 | 0 | 16 | K | 2 |  |  |  | ROZPOCET | 0 | 0 | 0 | 0 | 0 | 1 | 0 | 16 | 952485077
4 | M | 34111030 | kabel instalační jádro Cu plné izolace PVC plášť PVC 450/750V (CYKY) 3x1,5mm2 | m | 11.5 |  | 0 |  |  | základní |  | 0 | 0.00012 | 0.00138 | 0 | 0 | 32 | M | 2 |  |  |  | ROZPOCET | 0 | 0 | 0 | 0 | 0 | 1 | 0 | 16 | -1368533887
| VV |  | 10*1,15 'Přepočtené koeficientem množství |  | 11.5 | [12 empty] | VV | 2 | 2 | False | 1 | ROZPOCET
5 | K | 741122624 | Montáž kabel Cu plný kulatý žíla 4x16 až 25 mm2 uložený pevně (např. CYKY) | m | 17.391 |  | 0 |  |  | základní |  | 0 | 0 | 0 | 0 | 0 | 16 | K | 2 |  |  |  | ROZPOCET | 0 | 0 | 0 | 0 | 0 | 1 | 0 | 16 | 863359272
6 | M | 34111080 | kabel instalační jádro Cu plné izolace PVC plášť PVC 450/750V (CYKY) 4x16mm2 | m | 20 |  | 0 |  |  | základní |  | 0 | 0.0009 | 0.018 | 0 | 0 | 32 | M | 2 |  |  |  | ROZPOCET | 0 | 0 | 0 | 0 | 0 | 1 | 0 | 16 | 1900471595
| VV |  | 17,3913043478261*1,15 'Přepočtené koeficientem množství |  | 20 | [12 empty] | VV | 2 | 2 | False | 1 | ROZPOCET
7 | K | 741130001 | Ukončení vodič izolovaný do 2,5 mm2 v rozváděči nebo na přístroji | kus | 6 |  | 0 |  |  | základní |  | 0 | 0 | 0 | 0 | 0 | 16 | K | 2 |  |  |  | ROZPOCET | 0 | 0 | 0 | 0 | 0 | 1 | 0 | 16 | 2068818603
8 | K | 741130006 | Ukončení vodič izolovaný do 16 mm2 v rozváděči nebo na přístroji | kus | 8 |  | 0 |  |  | základní |  | 0 | 0 | 0 | 0 | 0 | 16 | K | 2 |  |  |  | ROZPOCET | 0 | 0 | 0 | 0 | 0 | 1 | 0 | 16 | -781040056
9 | K | 741132303 | Ukončení kabelů nebo vodičů do 1 kV koncovkou ucpávkovou do 4 žil průměru 20 mm jednoduchý nástavec | kus | 2 |  | 0 |  |  | základní |  | 0 | 0 | 0 | 0 | 0 | 16 | K | 2 |  |  |  | ROZPOCET | 0 | 0 | 0 | 0 | 0 | 1 | 0 | 16 | -1247550049
10 | K | 741136001 | Propojení kabel celoplastový spojkou venkovní smršťovací do 1 kV 4x10-16 mm2 | kus | 1 |  | 0 |  |  | základní |  | 0 | 0 | 0 | 0 | 0 | 16 | K | 2 |  |  |  | ROZPOCET | 0 | 0 | 0 | 0 | 0 | 1 | 0 | 16 | -351860232
11 | M | 35436029 | spojka kabelová smršťovaná přímá do 1kV 91ahsc-35 3-4ž.x6-35mm | kus | 1 |  | 0 |  |  | základní |  | 0 | 0.0081 | 0.0081 | 0 | 0 | 32 | M | 2 |  |  |  | ROZPOCET | 0 | 0 | 0 | 0 | 0 | 1 | 0 | 16 | -329810147
12 | K | 741375833 | Demontáž svítidla průmyslového výbojkového venkovního na stožáru přes 3 m se zachováním funkčnosti | kus | 1 |  | 0 |  |  | základní |  | 0 | 0 | 0 | 0 | 0 | 16 | K | 2 |  |  |  | ROZPOCET | 0 | 0 | 0 | 0 | 0 | 1 | 0 | 16 | -368403211
13 | K | 741810001 | Celková prohlídka elektrického rozvodu a zařízení do 100 000,- Kč | kus | 1 |  | 0 |  |  | základní |  | 0 | 0 | 0 | 0 | 0 | 16 | K | 2 |  |  |  | ROZPOCET | 0 | 0 | 0 | 0 | 0 | 1 | 0 | 16 | -75126468
| D | M | Práce a dodávky M |  |  |  | 0 |  |  |  |  | 0 |  | 0.40388 |  | 0 | 3 | D | 0 |  |  |  | ROZPOCET | [6 empty] | 0
| D | 21-M | Elektromontáže |  |  |  | 0 |  |  |  |  | 0 |  | 0 |  | 0 | 3 | D | 1 |  |  |  | ROZPOCET | [6 empty] | 0
14 | K | 210202016 | Montáž svítidlo výbojkové průmyslové nebo venkovní na sloupek parkový | kus | 1 |  | 0 |  |  | základní |  | 0 | 0 | 0 | 0 | 0 | 64 | K | 2 |  |  |  | ROZPOCET | 0 | 0 | 0 | 0 | 0 | 1 | 0 | 64 | -372211812
| P |  | Poznámka k položce: zpětná montáž demontovaného svítidla po vyčištění | [14 empty] | P | 2
15 | K | 210204002 | Montáž stožárů osvětlení parkových ocelových | kus | 1 |  | 0 |  |  | základní |  | 0 | 0 | 0 | 0 | 0 | 64 | K | 2 |  |  |  | ROZPOCET | 0 | 0 | 0 | 0 | 0 | 1 | 0 | 64 | 725630241
16 | M | 10.042.125 | Stožár K 6-133/89/60 ŽZ sadový bezp. | kus | 1 |  | 0 |  |  | základní |  | 0 | 0 | 0 | 0 | 0 | 256 | M | 2 |  |  |  | ROZPOCET | 0 | 0 | 0 | 0 | 0 | 1 | 0 | 64 | -1761246008
| D | 46-M | Zemní práce při extr.mont.pracích |  |  |  | 0 |  |  |  |  | 0 |  | 0.40388 |  | 0 | 3 | D | 1 |  |  |  | ROZPOCET | [6 empty] | 0
17 | K | 460131114 | Hloubení nezapažených jam při elektromontážích ručně v hornině tř II skupiny 4 | m3 | 0.35 |  | 0 |  |  | základní |  | 0 | 0 | 0 | 0 | 0 | 64 | K | 2 |  |  |  | ROZPOCET | 0 | 0 | 0 | 0 | 0 | 1 | 0 | 64 | -373660143
18 | K | 460181153 | Hloubení kabelových nezapažených rýh strojně š 35 cm hl 60 cm v hornině tř II skupiny 4 v omezeném prostoru | m | 15 |  | 0 |  |  | základní |  | 0 | 0 | 0 | 0 | 0 | 64 | K | 2 |  |  |  | ROZPOCET | 0 | 0 | 0 | 0 | 0 | 1 | 0 | 64 | 839120357
19 | K | 460191114 | Rýhy kabelových spojek do 10 kV hloubení ručně včetně zásypu v hornině tř II skupiny 4 | kus | 1 |  | 0 |  |  | základní |  | 0 | 0 | 0 | 0 | 0 | 64 | K | 2 |  |  |  | ROZPOCET | 0 | 0 | 0 | 0 | 0 | 1 | 0 | 64 | -1263943739
20 | K | 460242211 | Provizorní zajištění kabelů ve výkopech při jejich křížení | kus | 2 |  | 0 |  |  | základní |  | 0 | 0.0076 | 0.0152 | 0 | 0 | 64 | K | 2 |  |  |  | ROZPOCET | 0 | 0 | 0 | 0 | 0 | 1 | 0 | 64 | -556357937
21 | K | 460242221 | Provizorní zajištění kabelů ve výkopech při jejich souběhu | m | 5 |  | 0 |  |  | základní |  | 0 | 0.0019 | 0.0095 | 0 | 0 | 64 | K | 2 |  |  |  | ROZPOCET | 0 | 0 | 0 | 0 | 0 | 1 | 0 | 64 | 1948476532
22 | K | 460431163 | Zásyp kabelových rýh ručně se zhutněním š 35 cm hl 60 cm z horniny tř II skupiny 4 | m | 15 |  | 0 |  |  | základní |  | 0 | 0 | 0 | 0 | 0 | 64 | K | 2 |  |  |  | ROZPOCET | 0 | 0 | 0 | 0 | 0 | 1 | 0 | 64 | 1604278414
23 | K | 460641123 | Základové konstrukce při elektromontážích ze ŽB tř. C 16/20 bez zvláštních nároků na prostředí | m3 | 0.35 |  | 0 |  |  | základní |  | 0 | 0 | 0 | 0 | 0 | 64 | K | 2 |  |  |  | ROZPOCET | 0 | 0 | 0 | 0 | 0 | 1 | 0 | 64 | 290115592
24 | K | 460641411 | Zřízení nezabudovaného bednění základových konstrukcí při elektromontážích | m2 | 2.4 |  | 0 |  |  | základní |  | 0 | 0.00116 | 0.002784 | 0 | 0 | 64 | K | 2 |  |  |  | ROZPOCET | 0 | 0 | 0 | 0 | 0 | 1 | 0 | 64 | -1758703169
25 | K | 460641412 | Odstranění nezabudovaného bednění základových konstrukcí při elektromontážích | m2 | 2.4 |  | 0 |  |  | základní |  | 0 | 0 | 0 | 0 | 0 | 64 | K | 2 |  |  |  | ROZPOCET | 0 | 0 | 0 | 0 | 0 | 1 | 0 | 64 | -1017798025
26 | M | OSM.223110 | Trubka DN 200/1000, plnostěnná | kus | 1 |  | 0 |  |  | základní |  | 0 | 0 | 0 | 0 | 0 | 256 | M | 2 |  |  |  | ROZPOCET | 0 | 0 | 0 | 0 | 0 | 1 | 0 | 64 | -1348361373
27 | K | 460662512 | Kabelové lože z písku pro kabely vn a vvn kryté plastovou fólií š lože přes 25 do 50 cm | m | 15 |  | 0 |  |  | základní |  | 0 | 0 | 0 | 0 | 0 | 64 | K | 2 |  |  |  | ROZPOCET | 0 | 0 | 0 | 0 | 0 | 1 | 0 | 64 | 1129641938
28 | K | 460721111 | Krytí spojek, koncovek a odbočnic pro kabely do 6 kV cihlami s ložem a zásypem pískem | kus | 1 |  | 0 |  |  | základní |  | 0 | 0.3764 | 0.3764 | 0 | 0 | 64 | K | 2 |  |  |  | ROZPOCET | 0 | 0 | 0 | 0 | 0 | 1 | 0 | 64 | 1595856461
| D | HZS | Hodinové zúčtovací sazby |  |  |  | 0 |  |  |  |  | 0 |  | 0 |  | 0 | 4 | D | 0 |  |  |  | ROZPOCET | [6 empty] | 0
29 | K | HZS4221 | Hodinová zúčtovací sazba geodet | hod | 10 |  | 0 |  |  | základní |  | 0 | 0 | 0 | 0 | 0 | 512 | K | 1 |  |  |  | ROZPOCET | 0 | 0 | 0 | 0 | 0 | 1 | 0 | 512 | 1722298921
| P |  | Poznámka k položce: zaměření skutečné pozice lampy a spojky | [14 empty] | P | 1
| D | VRN | Vedlejší rozpočtové náklady |  |  |  | 0 |  |  |  |  | 0 |  | 0 |  | 0 | 5 | D | 0 |  |  |  | ROZPOCET | [6 empty] | 0
| D | VRN1 | Průzkumné, geodetické a projektové práce |  |  |  | 0 |  |  |  |  | 0 |  | 0 |  | 0 | 5 | D | 1 |  |  |  | ROZPOCET | [6 empty] | 0
30 | K | 013254000 | Dokumentace skutečného provedení stavby | ks | 1 |  | 0 |  |  | základní |  | 0 | 0 | 0 | 0 | 0 | 1024 | K | 2 |  |  |  | ROZPOCET | 0 | 0 | 0 | 0 | 0 | 1 | 0 | 1024 | 395371736

## 16 - SO 16 - Přípojka CETIN
{0cc0bf46-3416-4f07-9035-f2488801879d}
2
| KRYCÍ LIST SOUPISU PRACÍ | [7 empty] | v --- níže se nacházejí doplnkové a pomocné údaje k sestavám --- v | [8 empty] | False
Stavba:
MŠ Vokovická
Objekt:
16 - SO 16 - Přípojka CETIN
| KSO: |  |  |  |  | CC-CZ:
| Místo: |  | Vokovice, p.č. 1281/256, 1281/257 |  |  | Datum: | 21. 2. 2023
| Zadavatel: |  |  |  |  | IČ:
|  | Městská část Praha 6, Čs. Armády 601/23 |  |  |  | DIČ:
| Uchazeč: |  |  |  |  | IČ: | Vyplň údaj
|  | Vyplň údaj |  |  |  | DIČ: | Vyplň údaj
| Projektant: |  |  |  |  | IČ:
|  | ra15 a.s., ATELIER SEVER s.r.o. |  |  |  | DIČ:
| Zpracovatel: |  |  |  |  | IČ:
|  | Ecoten s.r.o. |  |  |  | DIČ:
Poznámka:
| Cena bez DPH | [5 empty] | 0
|  |  | Základ daně |  |  | Sazba daně | Výše daně
| DPH | základní | 0 |  |  | 21% | 0
|  | snížená | 0 |  |  | 15% | 0
|  | zákl. přenesená | 0 |  |  | 21% | 0
|  | sníž. přenesená | 0 |  |  | 15% | 0
|  | nulová | 0 |  |  | 0% | 0
| Cena s DPH |  |  | v | CZK |  | 0
| Projektant |  |  | Zpracovatel
| Datum a podpis: |  | Razítko | Datum a podpis: |  |  | Razítko
| Objednavatel |  |  | Uchazeč
| Datum a podpis: |  | Razítko | Datum a podpis: |  |  | Razítko
REKAPITULACE ČLENĚNÍ SOUPISU PRACÍ
Stavba:
MŠ Vokovická
Objekt:
16 - SO 16 - Přípojka CETIN
Místo: |  |  | Vokovice, p.č. 1281/256, 1281/257 |  |  | Datum: | 21. 2. 2023
Zadavatel: |  |  | Městská část Praha 6, Čs. Armády 601/23 |  |  | Projektant: | ra15 a.s., ATELIER SEVER s.r.o.
Uchazeč: |  |  | Vyplň údaj |  |  | Zpracovatel: | Ecoten s.r.o.
Kód dílu - Popis | [6 empty] | Cena celkem [CZK]
Náklady ze soupisu prací | [6 empty] | 0 | [11 empty] | -1
| PSV - Práce a dodávky PSV | [5 empty] | 0
| 741 - Elektroinstalace - silnoproud | [5 empty] | 0
| M - Práce a dodávky M | [5 empty] | 0
| 22-M - Montáže technologických zařízení pro dopravní stavby | [5 empty] | 0
| 46-M - Zemní práce při extr.mont.pracích | [5 empty] | 0
| VRN - Vedlejší rozpočtové náklady | [5 empty] | 0
| VRN9 - Ostatní náklady | [5 empty] | 0
SOUPIS PRACÍ
Stavba:
MŠ Vokovická
Objekt:
16 - SO 16 - Přípojka CETIN
Místo: |  |  | Vokovice, p.č. 1281/256, 1281/257 |  |  | Datum: | 21. 2. 2023
Zadavatel: |  |  | Městská část Praha 6, Čs. Armády 601/23 |  |  | Projektant: | ra15 a.s., ATELIER SEVER s.r.o.
Uchazeč: |  |  | Vyplň údaj |  |  | Zpracovatel: | Ecoten s.r.o.
PČ | Typ | Kód | Popis | MJ | Množství | J.cena [CZK] | Cena celkem [CZK] | Cenová soustava |  | DPH | J. Nh [h] | Nh celkem [h] | J. hmotnost [t] | Hmotnost celkem [t] | J. suť [t] | Suť Celkem [t]
Náklady soupisu celkem | [6 empty] | 0 |  |  |  |  | 0 |  | 0.02345 |  | 0 |  | D | -1 | [7 empty] | 0
| D | PSV | Práce a dodávky PSV |  |  |  | 0 |  |  |  |  | 0 |  | 0.0228 |  | 0 | 2 | D | 0 | ROZPOCET | [6 empty] | 0
| D | 741 | Elektroinstalace - silnoproud |  |  |  | 0 |  |  |  |  | 0 |  | 0.0228 |  | 0 | 2 | D | 1 | ROZPOCET | [6 empty] | 0
1 | K | 741110443 | Montáž hadice ochranná pryžová s nasunutím do krabic D přes 63 do 100 mm uložená volně | m | 60 |  | 0 |  |  | základní |  | 0 | 0 | 0 | 0 | 0 | 16 | K | 2 | ROZPOCET | 0 | 0 | 0 | 0 | 0 | 1 | 0 | 16 | -1484754666
2 | M | 1382776 | TRUBKA KOPOFLEX 90MM xxxx KF 09090 XX | m | 60 |  | 0 |  |  | základní |  | 0 | 0.00038 | 0.0228 | 0 | 0 | 32 | M | 2 | ROZPOCET | 0 | 0 | 0 | 0 | 0 | 1 | 0 | 16 | -198190198
| D | M | Práce a dodávky M |  |  |  | 0 |  |  |  |  | 0 |  | 0 |  | 0 | 3 | D | 0 | ROZPOCET | [6 empty] | 0
| D | 22-M | Montáže technologických zařízení pro dopravní stavby |  |  |  | 0 |  |  |  |  | 0 |  | 0 |  | 0 | 3 | D | 1 | ROZPOCET | [6 empty] | 0
3 | K | 220182022 | Uložení HDPE trubky pro optický kabel do výkopu bez zřízení lože a bez krytí | m | 70 |  | 0 |  |  | základní |  | 0 | 0 | 0 | 0 | 0 | 64 | K | 2 | ROZPOCET | 0 | 0 | 0 | 0 | 0 | 1 | 0 | 64 | 1789858106
4 | M | 10.076.227 | Trubka oheb.06040 pr.40 750N HDPE 100m | m | 70 |  | 0 |  |  | základní |  | 0 | 0 | 0 | 0 | 0 | 256 | M | 2 | ROZPOCET | 0 | 0 | 0 | 0 | 0 | 1 | 0 | 64 | 490786632
5 | M | 10.057.689 | Koncovka HDPE 05041 pr.40 | kus | 1 |  | 0 |  |  | základní |  | 0 | 0 | 0 | 0 | 0 | 256 | M | 2 | ROZPOCET | 0 | 0 | 0 | 0 | 0 | 1 | 0 | 64 | -1264508591
6 | M | 10.076.739 | Koncovka HDPE 05042 pr.40 | kus | 1 |  | 0 |  |  | základní |  | 0 | 0 | 0 | 0 | 0 | 256 | M | 2 | ROZPOCET | 0 | 0 | 0 | 0 | 0 | 1 | 0 | 64 | -913323400
| D | 46-M | Zemní práce při extr.mont.pracích |  |  |  | 0 |  |  |  |  | 0 |  | 0 |  | 0 | 3 | D | 1 | ROZPOCET | [6 empty] | 0
7 | K | 460161293 | Hloubení kabelových rýh ručně š 50 cm hl 100 cm v hornině tř II skupiny 4 | m | 40 |  | 0 |  |  | základní |  | 0 | 0 | 0 | 0 | 0 | 64 | K | 2 | ROZPOCET | 0 | 0 | 0 | 0 | 0 | 1 | 0 | 64 | 619397358
8 | K | 460451313 | Zásyp kabelových rýh strojně se zhutněním š 50 cm hl 100 cm z horniny tř II skupiny 4 | m | 40 |  | 0 |  |  | základní |  | 0 | 0 | 0 | 0 | 0 | 64 | K | 2 | ROZPOCET | 0 | 0 | 0 | 0 | 0 | 1 | 0 | 64 | 645532728
9 | K | 460662512 | Kabelové lože z písku pro kabely vn a vvn kryté plastovou fólií š lože přes 25 do 50 cm | m | 40 |  | 0 |  |  | základní |  | 0 | 0 | 0 | 0 | 0 | 64 | K | 2 | ROZPOCET | 0 | 0 | 0 | 0 | 0 | 1 | 0 | 64 | 1255686629
| D | VRN | Vedlejší rozpočtové náklady |  |  |  | 0 |  |  |  |  | 0 |  | 0.00065 |  | 0 | 5 | D | 0 | ROZPOCET | [6 empty] | 0
| D | VRN9 | Ostatní náklady |  |  |  | 0 |  |  |  |  | 0 |  | 0.00065 |  | 0 | 5 | D | 1 | ROZPOCET | [6 empty] | 0
10 | K | 091003010 | Úprava stávajícího vedení CETIN, zakončení v SO 02 | soubor | 1 |  | 0 |  |  | základní |  | 0 | 0 | 0 | 0 | 0 | 1024 | K | 2 | ROZPOCET | 0 | 0 | 0 | 0 | 0 | 1 | 0 | 1024 | 1125187397
| P |  | Poznámka k položce: úprava trasy vedení odklonění do zelného pásu k objektu SO02, vytýčení stávajcí trasy, koordinace s pracovníky CETIN | [14 empty] | P | 2
11 | M | 1218002R | SKRIN MRK 10 KOMPLETNÍ NA OMITKU IP54, NOSNÍK 3/10, SVORKOVNICE 2/10 ROZPOJOVACÍ | kus | 1 |  | 0 |  |  | základní |  | 0 | 0.00065 | 0.00065 | 0 | 0 | 1024 | M | 2 | ROZPOCET | 0 | 0 | 0 | 0 | 0 | 1 | 0 | 1024 | 1537430256

## 17 - SO 17 - Přípojka PE3NY
{e7e97901-4f18-4f9f-ac57-9d8663a21470}
2
| KRYCÍ LIST SOUPISU PRACÍ | [7 empty] | v --- níže se nacházejí doplnkové a pomocné údaje k sestavám --- v | [8 empty] | False
Stavba:
MŠ Vokovická
Objekt:
17 - SO 17 - Přípojka PE3NY
| KSO: |  |  |  |  | CC-CZ:
| Místo: |  | Vokovice, p.č. 1281/256, 1281/257 |  |  | Datum: | 21. 2. 2023
| Zadavatel: |  |  |  |  | IČ:
|  | Městská část Praha 6, Čs. Armády 601/23 |  |  |  | DIČ:
| Uchazeč: |  |  |  |  | IČ: | Vyplň údaj
|  | Vyplň údaj |  |  |  | DIČ: | Vyplň údaj
| Projektant: |  |  |  |  | IČ:
|  | ra15 a.s., ATELIER SEVER s.r.o. |  |  |  | DIČ:
| Zpracovatel: |  |  |  |  | IČ:
|  | Ecoten s.r.o. |  |  |  | DIČ:
Poznámka:
| Cena bez DPH | [5 empty] | 0
|  |  | Základ daně |  |  | Sazba daně | Výše daně
| DPH | základní | 0 |  |  | 21% | 0
|  | snížená | 0 |  |  | 15% | 0
|  | zákl. přenesená | 0 |  |  | 21% | 0
|  | sníž. přenesená | 0 |  |  | 15% | 0
|  | nulová | 0 |  |  | 0% | 0
| Cena s DPH |  |  | v | CZK |  | 0
| Projektant |  |  | Zpracovatel
| Datum a podpis: |  | Razítko | Datum a podpis: |  |  | Razítko
| Objednavatel |  |  | Uchazeč
| Datum a podpis: |  | Razítko | Datum a podpis: |  |  | Razítko
REKAPITULACE ČLENĚNÍ SOUPISU PRACÍ
Stavba:
MŠ Vokovická
Objekt:
17 - SO 17 - Přípojka PE3NY
Místo: |  |  | Vokovice, p.č. 1281/256, 1281/257 |  |  | Datum: | 21. 2. 2023
Zadavatel: |  |  | Městská část Praha 6, Čs. Armády 601/23 |  |  | Projektant: | ra15 a.s., ATELIER SEVER s.r.o.
Uchazeč: |  |  | Vyplň údaj |  |  | Zpracovatel: | Ecoten s.r.o.
Kód dílu - Popis | [6 empty] | Cena celkem [CZK]
Náklady ze soupisu prací | [6 empty] | 0 | [11 empty] | -1
| PSV - Práce a dodávky PSV | [5 empty] | 0
| 741 - Elektroinstalace - silnoproud | [5 empty] | 0
| M - Práce a dodávky M | [5 empty] | 0
| 22-M - Montáže technologických zařízení pro dopravní stavby | [5 empty] | 0
| 46-M - Zemní práce při extr.mont.pracích | [5 empty] | 0
| VRN - Vedlejší rozpočtové náklady | [5 empty] | 0
| VRN9 - Ostatní náklady | [5 empty] | 0
SOUPIS PRACÍ
Stavba:
MŠ Vokovická
Objekt:
17 - SO 17 - Přípojka PE3NY
Místo: |  |  | Vokovice, p.č. 1281/256, 1281/257 |  |  | Datum: | 21. 2. 2023
Zadavatel: |  |  | Městská část Praha 6, Čs. Armády 601/23 |  |  | Projektant: | ra15 a.s., ATELIER SEVER s.r.o.
Uchazeč: |  |  | Vyplň údaj |  |  | Zpracovatel: | Ecoten s.r.o.
PČ | Typ | Kód | Popis | MJ | Množství | J.cena [CZK] | Cena celkem [CZK] | Cenová soustava |  | DPH | J. Nh [h] | Nh celkem [h] | J. hmotnost [t] | Hmotnost celkem [t] | J. suť [t] | Suť Celkem [t]
Náklady soupisu celkem | [6 empty] | 0 |  |  |  |  | 0 |  | 0.0285 |  | 0 |  | D | -1 | [7 empty] | 0
| D | PSV | Práce a dodávky PSV |  |  |  | 0 |  |  |  |  | 0 |  | 0.0285 |  | 0 | 2 | D | 0 | ROZPOCET | [6 empty] | 0
| D | 741 | Elektroinstalace - silnoproud |  |  |  | 0 |  |  |  |  | 0 |  | 0.0285 |  | 0 | 2 | D | 1 | ROZPOCET | [6 empty] | 0
1 | K | 741110443 | Montáž hadice ochranná pryžová s nasunutím do krabic D přes 63 do 100 mm uložená volně | m | 75 |  | 0 |  |  | základní |  | 0 | 0 | 0 | 0 | 0 | 16 | K | 2 | ROZPOCET | 0 | 0 | 0 | 0 | 0 | 1 | 0 | 16 | -1717927817
2 | M | 1382776 | TRUBKA KOPOFLEX 90MM xxxx KF 09090 XX | m | 75 |  | 0 |  |  | základní |  | 0 | 0.00038 | 0.0285 | 0 | 0 | 32 | M | 2 | ROZPOCET | 0 | 0 | 0 | 0 | 0 | 1 | 0 | 16 | -1159487299
| D | M | Práce a dodávky M |  |  |  | 0 |  |  |  |  | 0 |  | 0 |  | 0 | 3 | D | 0 | ROZPOCET | [6 empty] | 0
| D | 22-M | Montáže technologických zařízení pro dopravní stavby |  |  |  | 0 |  |  |  |  | 0 |  | 0 |  | 0 | 3 | D | 1 | ROZPOCET | [6 empty] | 0
3 | K | 220182022 | Uložení HDPE trubky pro optický kabel do výkopu bez zřízení lože a bez krytí | m | 170 |  | 0 |  |  | základní |  | 0 | 0 | 0 | 0 | 0 | 64 | K | 2 | ROZPOCET | 0 | 0 | 0 | 0 | 0 | 1 | 0 | 64 | -2128485028
4 | M | 10.663.975 | Trubka oheb.06040 pr.40 750N HDPE m. | m | 85 |  | 0 |  |  | základní |  | 0 | 0 | 0 | 0 | 0 | 256 | M | 2 | ROZPOCET | 0 | 0 | 0 | 0 | 0 | 1 | 0 | 64 | -1997017374
| P |  | Poznámka k položce: barva trubky dle zvyklostí PE3NY NET | [14 empty] | P | 2
5 | M | 1524803R | HDPE MIKROTRUBICKA 12/8 | m | 85 |  | 0 |  |  | základní |  | 0 | 0 | 0 | 0 | 0 | 256 | M | 2 | ROZPOCET | 0 | 0 | 0 | 0 | 0 | 1 | 0 | 64 | 893427036
| P |  | Poznámka k položce: barva dle zvyklostí PE3NY NET, koordinace d dodavetelme optiické přípojky | [14 empty] | P | 2
6 | M | 10.057.689 | Koncovka HDPE 05041 pr.40 | kus | 1 |  | 0 |  |  | základní |  | 0 | 0 | 0 | 0 | 0 | 256 | M | 2 | ROZPOCET | 0 | 0 | 0 | 0 | 0 | 1 | 0 | 64 | 1980197938
7 | M | 10.076.739 | Koncovka HDPE 05042 pr.40 | kus | 1 |  | 0 |  |  | základní |  | 0 | 0 | 0 | 0 | 0 | 256 | M | 2 | ROZPOCET | 0 | 0 | 0 | 0 | 0 | 1 | 0 | 64 | -501335965
| D | 46-M | Zemní práce při extr.mont.pracích |  |  |  | 0 |  |  |  |  | 0 |  | 0 |  | 0 | 3 | D | 1 | ROZPOCET | [6 empty] | 0
8 | K | 460161293 | Hloubení kabelových rýh ručně š 50 cm hl 100 cm v hornině tř II skupiny 4 | m | 55 |  | 0 |  |  | základní |  | 0 | 0 | 0 | 0 | 0 | 64 | K | 2 | ROZPOCET | 0 | 0 | 0 | 0 | 0 | 1 | 0 | 64 | -405161455
9 | K | 460451313 | Zásyp kabelových rýh strojně se zhutněním š 50 cm hl 100 cm z horniny tř II skupiny 4 | m | 55 |  | 0 |  |  | základní |  | 0 | 0 | 0 | 0 | 0 | 64 | K | 2 | ROZPOCET | 0 | 0 | 0 | 0 | 0 | 1 | 0 | 64 | 787728633
10 | K | 460662512 | Kabelové lože z písku pro kabely vn a vvn kryté plastovou fólií š lože přes 25 do 50 cm | m | 55 |  | 0 |  |  | základní |  | 0 | 0 | 0 | 0 | 0 | 64 | K | 2 | ROZPOCET | 0 | 0 | 0 | 0 | 0 | 1 | 0 | 64 | 812809044
| D | VRN | Vedlejší rozpočtové náklady |  |  |  | 0 |  |  |  |  | 0 |  | 0 |  | 0 | 5 | D | 0 | ROZPOCET | [6 empty] | 0
| D | VRN9 | Ostatní náklady |  |  |  | 0 |  |  |  |  | 0 |  | 0 |  | 0 | 5 | D | 1 | ROZPOCET | [6 empty] | 0
11 | K | 091003055 | Koordinace a napojení optické přípojky s PE3NY NET | soubor | 1 |  | 0 |  |  | základní |  | 0 | 0 | 0 | 0 | 0 | 1024 | K | 2 | ROZPOCET | 0 | 0 | 0 | 0 | 0 | 1 | 0 | 1024 | 574078530
| P |  | Poznámka k položce: koordinace připojovacího místa, příprava pro spojku optického vedení, | [14 empty] | P | 2

## 18 - SO 18 - Přípojka tep...
{b1d48045-ad93-4bb2-b504-c3625bf7ae21}
2
| KRYCÍ LIST SOUPISU PRACÍ | [7 empty] | v --- níže se nacházejí doplnkové a pomocné údaje k sestavám --- v | [8 empty] | False
Stavba:
MŠ Vokovická
Objekt:
18 - SO 18 - Přípojka teplovodu
| KSO: |  |  |  |  | CC-CZ:
| Místo: |  | Vokovice, p.č. 1281/256, 1281/257 |  |  | Datum: | 21. 2. 2023
| Zadavatel: |  |  |  |  | IČ:
|  | Městská část Praha 6, Čs. Armády 601/23 |  |  |  | DIČ:
| Uchazeč: |  |  |  |  | IČ: | Vyplň údaj
|  | Vyplň údaj |  |  |  | DIČ: | Vyplň údaj
| Projektant: |  |  |  |  | IČ:
|  | ra15 a.s., ATELIER SEVER s.r.o. |  |  |  | DIČ:
| Zpracovatel: |  |  |  |  | IČ:
|  | Ecoten s.r.o. |  |  |  | DIČ:
Poznámka:
| Cena bez DPH | [5 empty] | 0
|  |  | Základ daně |  |  | Sazba daně | Výše daně
| DPH | základní | 0 |  |  | 21% | 0
|  | snížená | 0 |  |  | 15% | 0
|  | zákl. přenesená | 0 |  |  | 21% | 0
|  | sníž. přenesená | 0 |  |  | 15% | 0
|  | nulová | 0 |  |  | 0% | 0
| Cena s DPH |  |  | v | CZK |  | 0
| Projektant |  |  | Zpracovatel
| Datum a podpis: |  | Razítko | Datum a podpis: |  |  | Razítko
| Objednavatel |  |  | Uchazeč
| Datum a podpis: |  | Razítko | Datum a podpis: |  |  | Razítko
REKAPITULACE ČLENĚNÍ SOUPISU PRACÍ
Stavba:
MŠ Vokovická
Objekt:
18 - SO 18 - Přípojka teplovodu
Místo: |  |  | Vokovice, p.č. 1281/256, 1281/257 |  |  | Datum: | 21. 2. 2023
Zadavatel: |  |  | Městská část Praha 6, Čs. Armády 601/23 |  |  | Projektant: | ra15 a.s., ATELIER SEVER s.r.o.
Uchazeč: |  |  | Vyplň údaj |  |  | Zpracovatel: | Ecoten s.r.o.
Kód dílu - Popis | [6 empty] | Cena celkem [CZK]
Náklady ze soupisu prací | [6 empty] | 0 | [11 empty] | -1
| 1 - předizolované potrubí s 1xzesílenou izolací z PUR | [5 empty] | 0
| 2 - zemní práce | [5 empty] | 0
| D1 - ostatní | [5 empty] | 0
SOUPIS PRACÍ
Stavba:
MŠ Vokovická
Objekt:
18 - SO 18 - Přípojka teplovodu
Místo: |  |  | Vokovice, p.č. 1281/256, 1281/257 |  |  | Datum: | 21. 2. 2023
Zadavatel: |  |  | Městská část Praha 6, Čs. Armády 601/23 |  |  | Projektant: | ra15 a.s., ATELIER SEVER s.r.o.
Uchazeč: |  |  | Vyplň údaj |  |  | Zpracovatel: | Ecoten s.r.o.
PČ | Typ | Kód | Popis | MJ | Množství | J.cena [CZK] | Cena celkem [CZK] | Cenová soustava |  | DPH | J. Nh [h] | Nh celkem [h] | J. hmotnost [t] | Hmotnost celkem [t] | J. suť [t] | Suť Celkem [t]
Náklady soupisu celkem | [6 empty] | 0 |  |  |  |  | 0 |  | 0 |  | 0 |  | D | -1 | [10 empty] | 0
| D | 1 | předizolované potrubí s 1xzesílenou izolací z PUR |  |  |  | 0 |  |  |  |  | 0 |  | 0 |  | 0 | 1 | D | 0 |  |  |  | ROZPOCET | [6 empty] | 0
1 | M | Pol50 | Dodávka - součástí dodávky potrubí bude i příslušné množství dilatačních polštářů a pevných bodů - d140/DN50 | bm | 110 |  | 0 |  |  | základní |  | 0 | 0 | 0 | 0 | 0 | 256 | M | 1 |  |  |  | ROZPOCET | 0 | 0 | 0 | 0 | 0 | 1 | 0 | 64 | 2
2 | K | Pol51 | Montáž - součástí montáže potrubí bude i příslušné množství dilatačních polštářů a pevných bodů - d140/DN50 | bm | 110 |  | 0 |  |  | základní |  | 0 | 0 | 0 | 0 | 0 | 64 | K | 1 |  |  |  | ROZPOCET | 0 | 0 | 0 | 0 | 0 | 1 | 0 | 64 | 4
3 | M | Pol52 | Dodávka - kolena 90° - předizolované potrubí d140/DN50 | ks | 12 |  | 0 |  |  | základní |  | 0 | 0 | 0 | 0 | 0 | 256 | M | 1 |  |  |  | ROZPOCET | 0 | 0 | 0 | 0 | 0 | 1 | 0 | 64 | 6
4 | K | Pol53 | Montáž - kolena 90° - předizolované potrubí d140/DN50 | ks | 12 |  | 0 |  |  | základní |  | 0 | 0 | 0 | 0 | 0 | 64 | K | 1 |  |  |  | ROZPOCET | 0 | 0 | 0 | 0 | 0 | 1 | 0 | 64 | 8
5 | M | Pol54 | Dodávka - PE smršťovací objímka 60,3/140 | ks | 22 |  | 0 |  |  | základní |  | 0 | 0 | 0 | 0 | 0 | 256 | M | 1 |  |  |  | ROZPOCET | 0 | 0 | 0 | 0 | 0 | 1 | 0 | 64 | 10
6 | K | Pol55 | Montáž - PE smršťovací objímka 60,3/140 | ks | 22 |  | 0 |  |  | základní |  | 0 | 0 | 0 | 0 | 0 | 64 | K | 1 |  |  |  | ROZPOCET | 0 | 0 | 0 | 0 | 0 | 1 | 0 | 64 | 12
7 | M | Pol56 | Dodávka - výstražná fólie | bm | 110 |  | 0 |  |  | základní |  | 0 | 0 | 0 | 0 | 0 | 256 | M | 1 |  |  |  | ROZPOCET | 0 | 0 | 0 | 0 | 0 | 1 | 0 | 64 | 14
8 | K | Pol57 | Montáž - výstražná fólie | bm | 110 |  | 0 |  |  | základní |  | 0 | 0 | 0 | 0 | 0 | 64 | K | 1 |  |  |  | ROZPOCET | 0 | 0 | 0 | 0 | 0 | 1 | 0 | 64 | 16
9 | M | Pol58 | Dodávka - gumová průchodka pro d140 | ks | 4 |  | 0 |  |  | základní |  | 0 | 0 | 0 | 0 | 0 | 256 | M | 1 |  |  |  | ROZPOCET | 0 | 0 | 0 | 0 | 0 | 1 | 0 | 64 | 18
10 | K | Pol59 | Montáž - gumová průchodka pro d140 | ks | 4 |  | 0 |  |  | základní |  | 0 | 0 | 0 | 0 | 0 | 64 | K | 1 |  |  |  | ROZPOCET | 0 | 0 | 0 | 0 | 0 | 1 | 0 | 64 | 20
11 | M | Pol60 | Dodávka - Smršťovací víko | ks | 2 |  | 0 |  |  | základní |  | 0 | 0 | 0 | 0 | 0 | 256 | M | 1 |  |  |  | ROZPOCET | 0 | 0 | 0 | 0 | 0 | 1 | 0 | 64 | 22
12 | K | Pol61 | Montáž - Smršťovací víko | ks | 2 |  | 0 |  |  | základní |  | 0 | 0 | 0 | 0 | 0 | 64 | K | 1 |  |  |  | ROZPOCET | 0 | 0 | 0 | 0 | 0 | 1 | 0 | 64 | 24
13 | M | Pol62 | Dodávka - Dilatační polštář 1000/120/40 | ks | 96 |  | 0 |  |  | základní |  | 0 | 0 | 0 | 0 | 0 | 256 | M | 1 |  |  |  | ROZPOCET | 0 | 0 | 0 | 0 | 0 | 1 | 0 | 64 | 26
14 | K | Pol63 | Montáž - Dilatační polštář 1000/120/40 | ks | 96 |  | 0 |  |  | základní |  | 0 | 0 | 0 | 0 | 0 | 64 | K | 1 |  |  |  | ROZPOCET | 0 | 0 | 0 | 0 | 0 | 1 | 0 | 64 | 28
| D | 2 | zemní práce |  |  |  | 0 |  |  |  |  | 0 |  | 0 |  | 0 | 1 | D | 0 |  |  |  | ROZPOCET | [6 empty] | 0
15 | K | 01 | výkopové práce | m3 | 37 |  | 0 |  |  | základní |  | 0 | 0 | 0 | 0 | 0 | 4 | K | 1 |  |  |  | ROZPOCET | 0 | 0 | 0 | 0 | 0 | 1 | 0 | 4 | -856703060
16 | M | 08 | Dodávka - pískový obsyp | m3 | 13.8 |  | 0 |  |  | základní |  | 0 | 0 | 0 | 0 | 0 | 8 | M | 1 |  |  |  | ROZPOCET | 0 | 0 | 0 | 0 | 0 | 1 | 0 | 4 | 1370615907
17 | K | 02 | Montáž - pískový obsyp | m3 | 13.8 |  | 0 |  |  | základní |  | 0 | 0 | 0 | 0 | 0 | 4 | K | 1 |  |  |  | ROZPOCET | 0 | 0 | 0 | 0 | 0 | 1 | 0 | 4 | 955023696
18 | K | Pol19 | Zpětný zásyp výkopu rýh | m3 | 21.508 |  | 0 |  |  | základní |  | 0 | 0 | 0 | 0 | 0 | 4 | K | 1 |  |  |  | ROZPOCET | 0 | 0 | 0 | 0 | 0 | 1 | 0 | 4 | 991805269
| VV |  | 37,0-13,8 |  | 23.2 | [12 empty] | VV | 1 | 2 | True | 0 | ROZPOCET
| VV |  | -110*3,14*0,07*0,07 |  | -1.692 | [12 empty] | VV | 1 | 2 | True | 0 | ROZPOCET
| VV |  | Součet |  | 21.508 | [12 empty] | VV | 1 | 4 | True | 1 | ROZPOCET
19 | K | 162751117 | Vodorovné přemístění přes 9 000 do 10000 m výkopku/sypaniny z horniny třídy těžitelnosti I skupiny 1 až 3 | m3 | 15.492 |  | 0 |  |  | základní |  | 0 | 0 | 0 | 0 | 0 | 4 | K | 1 |  |  |  | ROZPOCET | 0 | 0 | 0 | 0 | 0 | 1 | 0 | 4 | 1582138221
| VV |  | 37,0-21,508 |  | 15.492 | [12 empty] | VV | 1 | 2 | True | 0 | ROZPOCET
| VV |  | Součet |  | 15.492 | [12 empty] | VV | 1 | 4 | True | 1 | ROZPOCET
20 | K | 162751119 | Příplatek k vodorovnému přemístění výkopku/sypaniny z horniny třídy těžitelnosti I skupiny 1 až 3 ZKD 1000 m přes 10000 m | m3 | 464.76 |  | 0 |  |  | základní |  | 0 | 0 | 0 | 0 | 0 | 4 | K | 1 |  |  |  | ROZPOCET | 0 | 0 | 0 | 0 | 0 | 1 | 0 | 4 | -1264924881
| VV |  | 15,492*30 'Přepočtené koeficientem množství |  | 464.76 | [12 empty] | VV | 1 | 2 | False | 1 | ROZPOCET
21 | K | 171201221 | Poplatek za uložení na skládce (skládkovné) zeminy a kamení kód odpadu 17 05 04 | t | 25.872 |  | 0 |  |  | základní |  | 0 | 0 | 0 | 0 | 0 | 4 | K | 1 |  |  |  | ROZPOCET | 0 | 0 | 0 | 0 | 0 | 1 | 0 | 4 | -1475187944
| VV |  | 15,492*1,67 'Přepočtené koeficientem množství |  | 25.872 | [12 empty] | VV | 1 | 2 | False | 1 | ROZPOCET
22 | K | 171251201 | Uložení sypaniny na skládky nebo meziskládky | m3 | 15.492 |  | 0 |  |  | základní |  | 0 | 0 | 0 | 0 | 0 | 4 | K | 1 |  |  |  | ROZPOCET | 0 | 0 | 0 | 0 | 0 | 1 | 0 | 4 | 1114090274
| D | D1 | ostatní |  |  |  | 0 |  |  |  |  | 0 |  | 0 |  | 0 | 1 | D | 0 |  |  |  | ROZPOCET | [6 empty] | 0
23 | K | Pol64 | Pročištění a proplach potrubí | kpl | 1 |  | 0 |  |  | základní |  | 0 | 0 | 0 | 0 | 0 | 64 | K | 1 |  |  |  | ROZPOCET | 0 | 0 | 0 | 0 | 0 | 1 | 0 | 64 | 30
24 | K | Pol65 | napuštění potrubí upravenou vodou určenou pro otopné systémy | kpl | 1 |  | 0 |  |  | základní |  | 0 | 0 | 0 | 0 | 0 | 64 | K | 1 |  |  |  | ROZPOCET | 0 | 0 | 0 | 0 | 0 | 1 | 0 | 64 | 32

## 20 - SO 20 - Závlahový sy...
{700ed85f-4114-4416-a182-8065dfae8d21}
2
| KRYCÍ LIST SOUPISU PRACÍ | [7 empty] | v --- níže se nacházejí doplnkové a pomocné údaje k sestavám --- v | [8 empty] | False
Stavba:
MŠ Vokovická
Objekt:
20 - SO 20 - Závlahový systém
| KSO: |  |  |  |  | CC-CZ:
| Místo: |  | Vokovice, p.č. 1281/256, 1281/257 |  |  | Datum: | 21. 2. 2023
| Zadavatel: |  |  |  |  | IČ:
|  | Městská část Praha 6, Čs. Armády 601/23 |  |  |  | DIČ:
| Uchazeč: |  |  |  |  | IČ: | Vyplň údaj
|  | Vyplň údaj |  |  |  | DIČ: | Vyplň údaj
| Projektant: |  |  |  |  | IČ:
|  | ra15 a.s., ATELIER SEVER s.r.o. |  |  |  | DIČ:
| Zpracovatel: |  |  |  |  | IČ:
|  | Ecoten s.r.o. |  |  |  | DIČ:
Poznámka:
| Cena bez DPH | [5 empty] | 0
|  |  | Základ daně |  |  | Sazba daně | Výše daně
| DPH | základní | 0 |  |  | 21% | 0
|  | snížená | 0 |  |  | 15% | 0
|  | zákl. přenesená | 0 |  |  | 21% | 0
|  | sníž. přenesená | 0 |  |  | 15% | 0
|  | nulová | 0 |  |  | 0% | 0
| Cena s DPH |  |  | v | CZK |  | 0
| Projektant |  |  | Zpracovatel
| Datum a podpis: |  | Razítko | Datum a podpis: |  |  | Razítko
| Objednavatel |  |  | Uchazeč
| Datum a podpis: |  | Razítko | Datum a podpis: |  |  | Razítko
REKAPITULACE ČLENĚNÍ SOUPISU PRACÍ
Stavba:
MŠ Vokovická
Objekt:
20 - SO 20 - Závlahový systém
Místo: |  |  | Vokovice, p.č. 1281/256, 1281/257 |  |  | Datum: | 21. 2. 2023
Zadavatel: |  |  | Městská část Praha 6, Čs. Armády 601/23 |  |  | Projektant: | ra15 a.s., ATELIER SEVER s.r.o.
Uchazeč: |  |  | Vyplň údaj |  |  | Zpracovatel: | Ecoten s.r.o.
Kód dílu - Popis | [6 empty] | Cena celkem [CZK]
Náklady ze soupisu prací | [6 empty] | 0 | [11 empty] | -1
| D1 - Zemní práce | [5 empty] | 0
| D2 - Vodorovné konstrukce | [5 empty] | 0
| D3 - Trubní vedení | [5 empty] | 0
| D4 - Ostatní konstrukce na trubním vedení | [5 empty] | 0
| D5 - Elektromontáže | [5 empty] | 0
SOUPIS PRACÍ
Stavba:
MŠ Vokovická
Objekt:
20 - SO 20 - Závlahový systém
Místo: |  |  | Vokovice, p.č. 1281/256, 1281/257 |  |  | Datum: | 21. 2. 2023
Zadavatel: |  |  | Městská část Praha 6, Čs. Armády 601/23 |  |  | Projektant: | ra15 a.s., ATELIER SEVER s.r.o.
Uchazeč: |  |  | Vyplň údaj |  |  | Zpracovatel: | Ecoten s.r.o.
PČ | Typ | Kód | Popis | MJ | Množství | J.cena [CZK] | Cena celkem [CZK] | Cenová soustava |  | DPH | J. Nh [h] | Nh celkem [h] | J. hmotnost [t] | Hmotnost celkem [t] | J. suť [t] | Suť Celkem [t]
Náklady soupisu celkem | [6 empty] | 0 |  |  |  |  | 0 |  | 0 |  | 0 |  | D | -1 | [7 empty] | 0
| D | D1 | Zemní práce |  |  |  | 0 |  |  |  |  | 0 |  | 0 |  | 0 | 1 | D | 0 | ROZPOCET | [6 empty] | 0
1 | K | Pol66 | Hloubení rýh šířky do 60 cm v hor.2 do 100 m3 | m3 | 32.8 |  | 0 |  |  | základní |  | 0 | 0 | 0 | 0 | 0 | 4 | K | 1 | ROZPOCET | 0 | 0 | 0 | 0 | 0 | 1 | 0 | 4 | 2
| P |  | Poznámka k položce: pro potrubí : (0,2*0,4)*410 | [14 empty] | P | 1
2 | K | Pol67 | Hloubení šachet v hor.2 do 100 m3 | m3 | 11.86 |  | 0 |  |  | základní |  | 0 | 0 | 0 | 0 | 0 | 4 | K | 1 | ROZPOCET | 0 | 0 | 0 | 0 | 0 | 1 | 0 | 4 | 4
| P |  | Poznámka k položce: pro postřikovače 102ks pro ventilové šachtice 8ks | [14 empty] | P | 1
3 | K | Pol68 | Vodorovné přemístění výkopku z hor.1-4 do 50 m | m3 | 44.66 |  | 0 |  |  | základní |  | 0 | 0 | 0 | 0 | 0 | 4 | K | 1 | ROZPOCET | 0 | 0 | 0 | 0 | 0 | 1 | 0 | 4 | 6
4 | K | Pol69 | Uložení sypaniny na skl.-modelace na výšku přes 2m | m3 | 44.66 |  | 0 |  |  | základní |  | 0 | 0 | 0 | 0 | 0 | 4 | K | 1 | ROZPOCET | 0 | 0 | 0 | 0 | 0 | 1 | 0 | 4 | 8
5 | K | Pol70 | Obsyp potrubí bez prohození sypaniny | m3 | 28.7 |  | 0 |  |  | základní |  | 0 | 0 | 0 | 0 | 0 | 4 | K | 1 | ROZPOCET | 0 | 0 | 0 | 0 | 0 | 1 | 0 | 4 | 10
| P |  | Poznámka k položce: obsyp potrubí: 0,2*0,35*410 | [14 empty] | P | 1
| D | D2 | Vodorovné konstrukce |  |  |  | 0 |  |  |  |  | 0 |  | 0 |  | 0 | 1 | D | 0 | ROZPOCET | [6 empty] | 0
6 | K | Pol71 | Lože pod potrubí z kameniva těženého 0 - 4 mm | m3 | 8.2 |  | 0 |  |  | základní |  | 0 | 0 | 0 | 0 | 0 | 4 | K | 1 | ROZPOCET | 0 | 0 | 0 | 0 | 0 | 1 | 0 | 4 | 12
| P |  | Poznámka k položce: podsyp potrubí: 0,2*0,1*410 | [14 empty] | P | 1
| D | D3 | Trubní vedení |  |  |  | 0 |  |  |  |  | 0 |  | 0 |  | 0 | 1 | D | 0 | ROZPOCET | [6 empty] | 0
7 | M | Pol72 | Trubka tlaková PE HD (PE80) d 32 x 2,0 mm PN 8 | m | 410 |  | 0 |  |  | základní |  | 0 | 0 | 0 | 0 | 0 | 8 | M | 1 | ROZPOCET | 0 | 0 | 0 | 0 | 0 | 1 | 0 | 4 | 14
8 | M | Pol73 | Svěrné šroubovací tvarovky pro PE32 | kpl | 1 |  | 0 |  |  | základní |  | 0 | 0 | 0 | 0 | 0 | 8 | M | 1 | ROZPOCET | 0 | 0 | 0 | 0 | 0 | 1 | 0 | 4 | 16
9 | K | Pol74 | Montáž trub z plastických hmot PE, PP, 32 x 2,0 | m | 410 |  | 0 |  |  | základní |  | 0 | 0 | 0 | 0 | 0 | 4 | K | 1 | ROZPOCET | 0 | 0 | 0 | 0 | 0 | 1 | 0 | 4 | 18
10 | M | Pol75 | Trubka tlaková PE HD (PE80) d 40 x 2,4 mm PN 8 | m | 180 |  | 0 |  |  | základní |  | 0 | 0 | 0 | 0 | 0 | 8 | M | 1 | ROZPOCET | 0 | 0 | 0 | 0 | 0 | 1 | 0 | 4 | 20
11 | M | Pol76 | Svěrné šroubovací tvarovky pro PE40 | kpl | 1 |  | 0 |  |  | základní |  | 0 | 0 | 0 | 0 | 0 | 8 | M | 1 | ROZPOCET | 0 | 0 | 0 | 0 | 0 | 1 | 0 | 4 | 22
12 | K | Pol77 | Montáž trub z plastických hmot PE, PP, 40 x 2,4 | m | 180 |  | 0 |  |  | základní |  | 0 | 0 | 0 | 0 | 0 | 4 | K | 1 | ROZPOCET | 0 | 0 | 0 | 0 | 0 | 1 | 0 | 4 | 24
13 | K | Pol78 | Chránička ocelová 89x3,6 | m | 50 |  | 0 |  |  | základní |  | 0 | 0 | 0 | 0 | 0 | 4 | K | 1 | ROZPOCET | 0 | 0 | 0 | 0 | 0 | 1 | 0 | 4 | 26
14 | M | Pol79 | Filtr SÍTOVÝ 1" s vněj. závitem, 130 mikronů, PN8 | kus | 1 |  | 0 |  |  | základní |  | 0 | 0 | 0 | 0 | 0 | 8 | M | 1 | ROZPOCET | 0 | 0 | 0 | 0 | 0 | 1 | 0 | 4 | 28
15 | M | Pol80 | Náhradní sítová vložka pro filtr 3/4"-1",130mikr | kus | 1 |  | 0 |  |  | základní |  | 0 | 0 | 0 | 0 | 0 | 8 | M | 1 | ROZPOCET | 0 | 0 | 0 | 0 | 0 | 1 | 0 | 4 | 30
16 | M | Pol81 | Kulový ventil 1" vnitřní závit, bez vypouštění/PN16 | kus | 3 |  | 0 |  |  | základní |  | 0 | 0 | 0 | 0 | 0 | 8 | M | 1 | ROZPOCET | 0 | 0 | 0 | 0 | 0 | 1 | 0 | 4 | 32
17 | M | Pol82 | Mosazná zpětná klapka 5/4" (klapka mosaz) | kus | 1 |  | 0 |  |  | základní |  | 0 | 0 | 0 | 0 | 0 | 8 | M | 1 | ROZPOCET | 0 | 0 | 0 | 0 | 0 | 1 | 0 | 4 | 34
18 | M | Pol83 | PRESS PC-10PAM 5/4“ IP68, ovl. jednotka IP68 pro čerpadla o výkonu do 1,5kW, 16A | kus | 1 |  | 0 |  |  | základní |  | 0 | 0 | 0 | 0 | 0 | 8 | M | 1 | ROZPOCET | 0 | 0 | 0 | 0 | 0 | 1 | 0 | 4 | 36
19 | M | Pol84 | VN 3/7, 5" ponorné č. 0,9kW 230V,kabel 20 m,spín.skříň | kus | 1 |  | 0 |  |  | základní |  | 0 | 0 | 0 | 0 | 0 | 8 | M | 1 | ROZPOCET | 0 | 0 | 0 | 0 | 0 | 1 | 0 | 4 | 38
20 | M | Pol85 | Elmag. ventil 1" (přímé/úhlové napojení), 24V solenoid | kus | 7 |  | 0 |  |  | základní |  | 0 | 0 | 0 | 0 | 0 | 8 | M | 1 | ROZPOCET | 0 | 0 | 0 | 0 | 0 | 1 | 0 | 4 | 40
21 | M | Pol86 | Elmag. ventil 3/4", 24 V AC solenoid, Low Flow | kus | 4 |  | 0 |  |  | základní |  | 0 | 0 | 0 | 0 | 0 | 8 | M | 1 | ROZPOCET | 0 | 0 | 0 | 0 | 0 | 1 | 0 | 4 | 42
22 | M | Pol87 | 40x1" navrtávací pas/PN16 | kus | 7 |  | 0 |  |  | základní |  | 0 | 0 | 0 | 0 | 0 | 8 | M | 1 | ROZPOCET | 0 | 0 | 0 | 0 | 0 | 1 | 0 | 4 | 44
23 | M | Pol88 | 40x3/4" navrtávací pas/PN16 | kus | 2 |  | 0 |  |  | základní |  | 0 | 0 | 0 | 0 | 0 | 8 | M | 1 | ROZPOCET | 0 | 0 | 0 | 0 | 0 | 1 | 0 | 4 | 46
24 | M | Pol89 | Vodotěsné konektory, max. 3x4,0 mm2 | kus | 20 |  | 0 |  |  | základní |  | 0 | 0 | 0 | 0 | 0 | 8 | M | 1 | ROZPOCET | 0 | 0 | 0 | 0 | 0 | 1 | 0 | 4 | 48
25 | M | Pol90 | Rychlospojný ventil 3/4" IG, mosaz | kus | 4 |  | 0 |  |  | základní |  | 0 | 0 | 0 | 0 | 0 | 8 | M | 1 | ROZPOCET | 0 | 0 | 0 | 0 | 0 | 1 | 0 | 4 | 50
26 | M | Pol91 | Klíč pro rychlospojný ventil 3/4", mosaz | kus | 1 |  | 0 |  |  | základní |  | 0 | 0 | 0 | 0 | 0 | 8 | M | 1 | ROZPOCET | 0 | 0 | 0 | 0 | 0 | 1 | 0 | 4 | 52
27 | M | Pol92 | Otočná koncovka hadice pro klíč k rychlospojnému ventilu 3/4", mosaz | kus | 1 |  | 0 |  |  | základní |  | 0 | 0 | 0 | 0 | 0 | 8 | M | 1 | ROZPOCET | 0 | 0 | 0 | 0 | 0 | 1 | 0 | 4 | 54
28 | M | Pol93 | Ventilová šachtice, 554x422x305mm | kus | 6 |  | 0 |  |  | základní |  | 0 | 0 | 0 | 0 | 0 | 8 | M | 1 | ROZPOCET | 0 | 0 | 0 | 0 | 0 | 1 | 0 | 4 | 56
29 | M | Pol94 | Ventilová šachtice 668x503x307mm | kus | 2 |  | 0 |  |  | základní |  | 0 | 0 | 0 | 0 | 0 | 8 | M | 1 | ROZPOCET | 0 | 0 | 0 | 0 | 0 | 1 | 0 | 4 | 58
| D | D4 | Ostatní konstrukce na trubním vedení |  |  |  | 0 |  |  |  |  | 0 |  | 0 |  | 0 | 1 | D | 0 | ROZPOCET | [6 empty] | 0
30 | M | Pol95 | Výsuvný postřikovač 1/2" vč. regulace tlaku 3,1bary, zpětný ventil, výsuv 10cm | kus | 95 |  | 0 |  |  | základní |  | 0 | 0 | 0 | 0 | 0 | 8 | M | 1 | ROZPOCET | 0 | 0 | 0 | 0 | 0 | 1 | 0 | 4 | 60
31 | M | Pol96 | Rotační tryska 3,1bar, dostřik 5,5m; 45°-270° | kus | 47 |  | 0 |  |  | základní |  | 0 | 0 | 0 | 0 | 0 | 8 | M | 1 | ROZPOCET | 0 | 0 | 0 | 0 | 0 | 1 | 0 | 4 | 62
32 | M | Pol97 | Rotační tryska levý roh, 3,1bar, dostřik 1,5x4,6m | kus | 4 |  | 0 |  |  | základní |  | 0 | 0 | 0 | 0 | 0 | 8 | M | 1 | ROZPOCET | 0 | 0 | 0 | 0 | 0 | 1 | 0 | 4 | 64
33 | M | Pol98 | Rotační tryska střed, 3,1 bar, dostřik 1,5x9,2m | kus | 3 |  | 0 |  |  | základní |  | 0 | 0 | 0 | 0 | 0 | 8 | M | 1 | ROZPOCET | 0 | 0 | 0 | 0 | 0 | 1 | 0 | 4 | 66
34 | M | Pol99 | Rotační tryska pravý roh, 3,1 bar, dostřik 1,5x4,6m | kus | 2 |  | 0 |  |  | základní |  | 0 | 0 | 0 | 0 | 0 | 8 | M | 1 | ROZPOCET | 0 | 0 | 0 | 0 | 0 | 1 | 0 | 4 | 68
35 | M | Pol100 | Rotační tryska 3,1 bar, dostřik 3,0m, 90°-210° | kus | 39 |  | 0 |  |  | základní |  | 0 | 0 | 0 | 0 | 0 | 8 | M | 1 | ROZPOCET | 0 | 0 | 0 | 0 | 0 | 1 | 0 | 4 | 70
36 | M | Pol101 | Výsuvný rotační postřikovač 3/4" s dostřikem 7,6-15,2m, regulace tlaku 3,1 bar, zpětný ventil, uzavíratelný | kus | 7 |  | 0 |  |  | základní |  | 0 | 0 | 0 | 0 | 0 | 8 | M | 1 | ROZPOCET | 0 | 0 | 0 | 0 | 0 | 1 | 0 | 4 | 72
37 | M | Pol102 | Sada MPR trysek s dostřikem 7,62m | kus | 2 |  | 0 |  |  | základní |  | 0 | 0 | 0 | 0 | 0 | 8 | M | 1 | ROZPOCET | 0 | 0 | 0 | 0 | 0 | 1 | 0 | 4 | 74
38 | M | Pol103 | Sada MPR trysek s dostřikem 9.14m | kus | 1 |  | 0 |  |  | základní |  | 0 | 0 | 0 | 0 | 0 | 8 | M | 1 | ROZPOCET | 0 | 0 | 0 | 0 | 0 | 1 | 0 | 4 | 76
39 | M | Pol104 | Sada MPR trysek s dostřikem 10.67m | kus | 1 |  | 0 |  |  | základní |  | 0 | 0 | 0 | 0 | 0 | 8 | M | 1 | ROZPOCET | 0 | 0 | 0 | 0 | 0 | 1 | 0 | 4 | 78
40 | M | Pol105 | Hadicová spojka, 1/2" | kus | 100 |  | 0 |  |  | základní |  | 0 | 0 | 0 | 0 | 0 | 8 | M | 1 | ROZPOCET | 0 | 0 | 0 | 0 | 0 | 1 | 0 | 4 | 80
41 | M | Pol106 | Hadicová spojka, 3/4" | kus | 7 |  | 0 |  |  | základní |  | 0 | 0 | 0 | 0 | 0 | 8 | M | 1 | ROZPOCET | 0 | 0 | 0 | 0 | 0 | 1 | 0 | 4 | 82
42 | M | Pol107 | Hadicová spojka rovná 3/4" | kus | 30 |  | 0 |  |  | základní |  | 0 | 0 | 0 | 0 | 0 | 8 | M | 1 | ROZPOCET | 0 | 0 | 0 | 0 | 0 | 1 | 0 | 4 | 84
43 | M | Pol108 | Integrovaný připojovací pas 32mm s nástrčnou koncovkou na flexibilní potrubí | kus | 80 |  | 0 |  |  | základní |  | 0 | 0 | 0 | 0 | 0 | 8 | M | 1 | ROZPOCET | 0 | 0 | 0 | 0 | 0 | 1 | 0 | 4 | 86
44 | M | Pol109 | Flexibilní potrubí 12,7mm pro napojení postřikovačů 30m role | kus | 4 |  | 0 |  |  | základní |  | 0 | 0 | 0 | 0 | 0 | 8 | M | 1 | ROZPOCET | 0 | 0 | 0 | 0 | 0 | 1 | 0 | 4 | 88
45 | M | Pol110 | Regulátor tlaku - 3,50 atm výstup (0,45-5m3/hod) | kus | 2 |  | 0 |  |  | základní |  | 0 | 0 | 0 | 0 | 0 | 8 | M | 1 | ROZPOCET | 0 | 0 | 0 | 0 | 0 | 1 | 0 | 4 | 90
46 | M | Pol111 | 3/4" filtr s regulací tlaku, výstup 2.0baru, síto 75 mikronů | kus | 3 |  | 0 |  |  | základní |  | 0 | 0 | 0 | 0 | 0 | 8 | M | 1 | ROZPOCET | 0 | 0 | 0 | 0 | 0 | 1 | 0 | 4 | 92
47 | M | Pol112 | Filtr pro zavlažovací tubusy (1 ks) | kus | 3 |  | 0 |  |  | základní |  | 0 | 0 | 0 | 0 | 0 | 8 | M | 1 | ROZPOCET | 0 | 0 | 0 | 0 | 0 | 1 | 0 | 4 | 94
48 | M | Pol113 | Zavlažovací tubusy Ø10,2cm, V45,7cm | kus | 3 |  | 0 |  |  | základní |  | 0 | 0 | 0 | 0 | 0 | 8 | M | 1 | ROZPOCET | 0 | 0 | 0 | 0 | 0 | 1 | 0 | 4 | 96
49 | M | Pol114 | Koncovka pro 16mm kapkovací potrubí | kus | 30 |  | 0 |  |  | základní |  | 0 | 0 | 0 | 0 | 0 | 8 | M | 1 | ROZPOCET | 0 | 0 | 0 | 0 | 0 | 1 | 0 | 4 | 98
50 | M | Pol115 | Zajišť. spona pro tvarovky na 16 mm potrubí | kus | 30 |  | 0 |  |  | základní |  | 0 | 0 | 0 | 0 | 0 | 8 | M | 1 | ROZPOCET | 0 | 0 | 0 | 0 | 0 | 1 | 0 | 4 | 100
51 | M | Pol116 | Zajišť. bod. pro 16-17mm, 15cm hnědý | kus | 485 |  | 0 |  |  | základní |  | 0 | 0 | 0 | 0 | 0 | 8 | M | 1 | ROZPOCET | 0 | 0 | 0 | 0 | 0 | 1 | 0 | 4 | 102
52 | M | Pol117 | Nad. kapk. potrubí 16mm, 2.2l/h, 33cm, s komp. tlaku, 100m role | kus | 335 |  | 0 |  |  | základní |  | 0 | 0 | 0 | 0 | 0 | 8 | M | 1 | ROZPOCET | 0 | 0 | 0 | 0 | 0 | 1 | 0 | 4 | 104
53 | M | Pol118 | Pod. kapk. potrubí 16mm, 2,3l/h, 33cm, s komp. tlaku, role 100m | kus | 150 |  | 0 |  |  | základní |  | 0 | 0 | 0 | 0 | 0 | 8 | M | 1 | ROZPOCET | 0 | 0 | 0 | 0 | 0 | 1 | 0 | 4 | 106
54 | M | Pol119 | Nástrčná spojka (17mm) pro kapkovací potrubí | kus | 15 |  | 0 |  |  | základní |  | 0 | 0 | 0 | 0 | 0 | 8 | M | 1 | ROZPOCET | 0 | 0 | 0 | 0 | 0 | 1 | 0 | 4 | 108
55 | M | Pol120 | Kolínko (17mm) pro kapkovací potrubí | kus | 20 |  | 0 |  |  | základní |  | 0 | 0 | 0 | 0 | 0 | 8 | M | 1 | ROZPOCET | 0 | 0 | 0 | 0 | 0 | 1 | 0 | 4 | 110
56 | M | Pol121 | T-kus (17mm) pro kapkovací potrubí | kus | 20 |  | 0 |  |  | základní |  | 0 | 0 | 0 | 0 | 0 | 8 | M | 1 | ROZPOCET | 0 | 0 | 0 | 0 | 0 | 1 | 0 | 4 | 112
57 | M | Pol122 | Tvarovka 17mm x 3/4"AG pro kapkovací potrubí | kus | 10 |  | 0 |  |  | základní |  | 0 | 0 | 0 | 0 | 0 | 8 | M | 1 | ROZPOCET | 0 | 0 | 0 | 0 | 0 | 1 | 0 | 4 | 114
58 | M | Pol123 | 16 mm ventilek pro kapkovací potrubí 16 x 16 mm | kus | 1 |  | 0 |  |  | základní |  | 0 | 0 | 0 | 0 | 0 | 8 | M | 1 | ROZPOCET | 0 | 0 | 0 | 0 | 0 | 1 | 0 | 4 | 116
59 | M | Pol124 | Indikátor provozu kapkovacího systému | kus | 1 |  | 0 |  |  | základní |  | 0 | 0 | 0 | 0 | 0 | 8 | M | 1 | ROZPOCET | 0 | 0 | 0 | 0 | 0 | 1 | 0 | 4 | 118
60 | M | Pol125 | Odvzdušňovací/přivzdušňovací ventil | kus | 1 |  | 0 |  |  | základní |  | 0 | 0 | 0 | 0 | 0 | 8 | M | 1 | ROZPOCET | 0 | 0 | 0 | 0 | 0 | 1 | 0 | 4 | 120
61 | K | Pol126 | Montáž výsuvných postřikovačů: | kus | 102 |  | 0 |  |  | základní |  | 0 | 0 | 0 | 0 | 0 | 4 | K | 1 | ROZPOCET | 0 | 0 | 0 | 0 | 0 | 1 | 0 | 4 | 122
62 | K | Pol127 | Montáž trysek pro postřikovače včetně seřízení: | kus | 102 |  | 0 |  |  | základní |  | 0 | 0 | 0 | 0 | 0 | 4 | K | 1 | ROZPOCET | 0 | 0 | 0 | 0 | 0 | 1 | 0 | 4 | 124
63 | K | Pol128 | Montáž hlavní/filtrační sestavy závlah: | soubor | 1 |  | 0 |  |  | základní |  | 0 | 0 | 0 | 0 | 0 | 4 | K | 1 | ROZPOCET | 0 | 0 | 0 | 0 | 0 | 1 | 0 | 4 | 126
64 | K | Pol129 | Montáž elektromag.ventilu: | kus | 14 |  | 0 |  |  | základní |  | 0 | 0 | 0 | 0 | 0 | 4 | K | 1 | ROZPOCET | 0 | 0 | 0 | 0 | 0 | 1 | 0 | 4 | 128
65 | K | Pol130 | Montáž kapkovacího potrubí | m | 485 |  | 0 |  |  | základní |  | 0 | 0 | 0 | 0 | 0 | 4 | K | 1 | ROZPOCET | 0 | 0 | 0 | 0 | 0 | 1 | 0 | 4 | 130
| D | D5 | Elektromontáže |  |  |  | 0 |  |  |  |  | 0 |  | 0 |  | 0 | 1 | D | 0 | ROZPOCET | [6 empty] | 0
66 | K | Pol131 | První zazimování a jarní zprovoznění | soubor | 1 |  | 0 |  |  | základní |  | 0 | 0 | 0 | 0 | 0 | 64 | K | 1 | ROZPOCET | 0 | 0 | 0 | 0 | 0 | 1 | 0 | 64 | 132
67 | M | Pol132 | Základní el. ovl. jednotka 230V, WiFi, 4 sekce, max kapacita až 22 sekcí | kus | 1 |  | 0 |  |  | základní |  | 0 | 0 | 0 | 0 | 0 | 256 | M | 1 | ROZPOCET | 0 | 0 | 0 | 0 | 0 | 1 | 0 | 64 | 134
68 | M | Pol133 | Rozšiřující modul pro 6 sekcí-(max. kapac.22sekcí) | kus | 1 |  | 0 |  |  | základní |  | 0 | 0 | 0 | 0 | 0 | 256 | M | 1 | ROZPOCET | 0 | 0 | 0 | 0 | 0 | 1 | 0 | 64 | 136
69 | M | Pol134 | Čidlo srážek drátové | kus | 1 |  | 0 |  |  | základní |  | 0 | 0 | 0 | 0 | 0 | 256 | M | 1 | ROZPOCET | 0 | 0 | 0 | 0 | 0 | 1 | 0 | 64 | 138
70 | M | Pol135 | Nástavec na drátové čidlo | kus | 1 |  | 0 |  |  | základní |  | 0 | 0 | 0 | 0 | 0 | 256 | M | 1 | ROZPOCET | 0 | 0 | 0 | 0 | 0 | 1 | 0 | 64 | 140
71 | M | Pol136 | LNK WiFi modul pro komunikaci přes internet | kus | 1 |  | 0 |  |  | základní |  | 0 | 0 | 0 | 0 | 0 | 256 | M | 1 | ROZPOCET | 0 | 0 | 0 | 0 | 0 | 1 | 0 | 64 | 142
72 | M | Pol137 | Kabel silový s Cu jádrem 750 V CYKY 2x2,5 mm2 | m | 380 |  | 0 |  |  | základní |  | 0 | 0 | 0 | 0 | 0 | 256 | M | 1 | ROZPOCET | 0 | 0 | 0 | 0 | 0 | 1 | 0 | 64 | 144
73 | K | Pol138 | Schema skutečného provedení, vypracování manuálu údržby | kus | 1 |  | 0 |  |  | základní |  | 0 | 0 | 0 | 0 | 0 | 64 | K | 1 | ROZPOCET | 0 | 0 | 0 | 0 | 0 | 1 | 0 | 64 | 146
74 | K | Pol139 | Montáž systému ( ovládací moduly,kabelové vedení): | soubor | 1 |  | 0 |  |  | základní |  | 0 | 0 | 0 | 0 | 0 | 64 | K | 1 | ROZPOCET | 0 | 0 | 0 | 0 | 0 | 1 | 0 | 64 | 148
75 | K | Pol140 | Programování a zprovoznení systému: | soubor | 1 |  | 0 |  |  | základní |  | 0 | 0 | 0 | 0 | 0 | 64 | K | 1 | ROZPOCET | 0 | 0 | 0 | 0 | 0 | 1 | 0 | 64 | 150

## 2191 - Demolice objekt MŠ
{722038c8-bfdf-43e5-a62a-b62774559a8e}
2
| KRYCÍ LIST SOUPISU PRACÍ | [7 empty] | v --- níže se nacházejí doplnkové a pomocné údaje k sestavám --- v | [8 empty] | False
Stavba:
MŠ Vokovická
Objekt:
21 - SO 219 - Demolice
Soupis:
2191 - Demolice objekt MŠ
| KSO: |  |  |  |  | CC-CZ:
| Místo: |  | Vokovice, p.č. 1281/256, 1281/257 |  |  | Datum: | 21. 2. 2023
| Zadavatel: |  |  |  |  | IČ:
|  | Městská část Praha 6, Čs. Armády 601/23 |  |  |  | DIČ:
| Uchazeč: |  |  |  |  | IČ: | Vyplň údaj
|  | Vyplň údaj |  |  |  | DIČ: | Vyplň údaj
| Projektant: |  |  |  |  | IČ:
|  | ra15 a.s., ATELIER SEVER s.r.o. |  |  |  | DIČ:
| Zpracovatel: |  |  |  |  | IČ:
|  | Ecoten s.r.o. |  |  |  | DIČ:
Poznámka:
| Cena bez DPH | [5 empty] | 0
|  |  | Základ daně |  |  | Sazba daně | Výše daně
| DPH | základní | 0 |  |  | 21% | 0
|  | snížená | 0 |  |  | 15% | 0
|  | zákl. přenesená | 0 |  |  | 21% | 0
|  | sníž. přenesená | 0 |  |  | 15% | 0
|  | nulová | 0 |  |  | 0% | 0
| Cena s DPH |  |  | v | CZK |  | 0
| Projektant |  |  | Zpracovatel
| Datum a podpis: |  | Razítko | Datum a podpis: |  |  | Razítko
| Objednavatel |  |  | Uchazeč
| Datum a podpis: |  | Razítko | Datum a podpis: |  |  | Razítko
REKAPITULACE ČLENĚNÍ SOUPISU PRACÍ
Stavba:
MŠ Vokovická
Objekt:
21 - SO 219 - Demolice
Soupis:
2191 - Demolice objekt MŠ
Místo: |  |  | Vokovice, p.č. 1281/256, 1281/257 |  |  | Datum: | 21. 2. 2023
Zadavatel: |  |  | Městská část Praha 6, Čs. Armády 601/23 |  |  | Projektant: | ra15 a.s., ATELIER SEVER s.r.o.
Uchazeč: |  |  | Vyplň údaj |  |  | Zpracovatel: | Ecoten s.r.o.
Kód dílu - Popis | [6 empty] | Cena celkem [CZK]
Náklady ze soupisu prací | [6 empty] | 0 | [11 empty] | -1
| HSV - Práce a dodávky HSV | [5 empty] | 0
| 1 - Zemní práce | [5 empty] | 0
| 9 - Ostatní konstrukce a práce, bourání | [5 empty] | 0
| 997 - Přesun sutě | [5 empty] | 0
| PSV - Práce a dodávky PSV | [5 empty] | 0
| 711 - Izolace proti vodě, vlhkosti a plynům | [5 empty] | 0
| 712 - Povlakové krytiny | [5 empty] | 0
| 713 - Izolace tepelné | [5 empty] | 0
| 721 - Zdravotechnika - vnitřní kanalizace | [5 empty] | 0
| 722 - Zdravotechnika - vnitřní vodovod | [5 empty] | 0
| 723 - Zdravotechnika - vnitřní plynovod | [5 empty] | 0
| 725 - Zdravotechnika - zařizovací předměty | [5 empty] | 0
| 732 - Ústřední vytápění - strojovny | [5 empty] | 0
| 733 - Ústřední vytápění - rozvodné potrubí | [5 empty] | 0
| 735 - Ústřední vytápění - otopná tělesa | [5 empty] | 0
| 741 - Elektroinstalace - silnoproud | [5 empty] | 0
| 742 - Elektroinstalace - slaboproud | [5 empty] | 0
| 751 - Vzduchotechnika | [5 empty] | 0
| 762 - Konstrukce tesařské | [5 empty] | 0
| 763 - Konstrukce suché výstavby | [5 empty] | 0
| 764 - Konstrukce klempířské | [5 empty] | 0
| 766 - Konstrukce truhlářské | [5 empty] | 0
| 767 - Konstrukce zámečnické | [5 empty] | 0
| 776 - Podlahy povlakové | [5 empty] | 0
| VRN - Vedlejší rozpočtové náklady | [5 empty] | 0
| VRN3 - Zařízení staveniště | [5 empty] | 0
SOUPIS PRACÍ
Stavba:
MŠ Vokovická
Objekt:
21 - SO 219 - Demolice
Soupis:
2191 - Demolice objekt MŠ
Místo: |  |  | Vokovice, p.č. 1281/256, 1281/257 |  |  | Datum: | 21. 2. 2023
Zadavatel: |  |  | Městská část Praha 6, Čs. Armády 601/23 |  |  | Projektant: | ra15 a.s., ATELIER SEVER s.r.o.
Uchazeč: |  |  | Vyplň údaj |  |  | Zpracovatel: | Ecoten s.r.o.
PČ | Typ | Kód | Popis | MJ | Množství | J.cena [CZK] | Cena celkem [CZK] | Cenová soustava |  | DPH | J. Nh [h] | Nh celkem [h] | J. hmotnost [t] | Hmotnost celkem [t] | J. suť [t] | Suť Celkem [t]
Náklady soupisu celkem | [6 empty] | 0 |  |  |  |  | 0 |  | 137.3979 |  | 1001.0567 |  | D | -1 | [10 empty] | 0
| D | HSV | Práce a dodávky HSV |  |  |  | 0 |  |  |  |  | 0 |  | 137.3979 |  | 937.544 | 1 | D | 0 |  |  |  | ROZPOCET | [6 empty] | 0
| D | 1 | Zemní práce |  |  |  | 0 |  |  |  |  | 0 |  | 133.0788 |  | 0 | 1 | D | 1 |  |  |  | ROZPOCET | [6 empty] | 0
1 | K | 151101201 | Zřízení příložného pažení stěn výkopu hl do 4 m | m2 | 238.961 |  | 0 |  |  | základní |  | 0 | 0.0007 | 0.16727 | 0 | 0 | 4 | K | 2 |  |  |  | ROZPOCET | 0 | 0 | 0 | 0 | 0 | 1 | 0 | 4 | 9281242
| VV |  | Zajištění jámy po vybour.obv.zdiva | [14 empty] | VV | 2 | 1 | True | 0 | ROZPOCET
| VV |  | S trakt; úr.-3,17/-0,25 | [14 empty] | VV | 2 | 1 | True | 0 | ROZPOCET
| VV |  | (5,82+7,34+4,96)*(3,17+0,25) |  | 61.97 | [12 empty] | VV | 2 | 2 | True | 0 | ROZPOCET
| VV |  | schod.trakt; úr.-2,7/-0,25 | [14 empty] | VV | 2 | 1 | True | 0 | ROZPOCET
| VV |  | (4,14+6,5+1,66*2)*(2,7+0,25) |  | 41.182 | [12 empty] | VV | 2 | 2 | True | 0 | ROZPOCET
| VV |  | kotelna; úr.-4,28/-0,25 | [14 empty] | VV | 2 | 1 | True | 0 | ROZPOCET
| VV |  | (5,98+6,4+2,14)*(4,28+0,25) |  | 65.776 | [12 empty] | VV | 2 | 2 | True | 0 | ROZPOCET
| VV |  | J trakt; úr.-2,7/-0,25 | [14 empty] | VV | 2 | 1 | True | 0 | ROZPOCET
| VV |  | (10,33+5,2+8,21)*(2,7+0,25) |  | 70.033 | [12 empty] | VV | 2 | 2 | True | 0 | ROZPOCET
2 | K | 151101211 | Odstranění příložného pažení stěn hl do 4 m | m2 | 238.961 |  | 0 |  |  | základní |  | 0 | 0 | 0 | 0 | 0 | 4 | K | 2 |  |  |  | ROZPOCET | 0 | 0 | 0 | 0 | 0 | 1 | 0 | 4 | -209959850
| VV |  | viz pažení | [14 empty] | VV | 2 | 1 | True | 0 | ROZPOCET
| VV |  | 238,961 |  | 238.961 | [12 empty] | VV | 2 | 2 | True | 0 | ROZPOCET
3 | K | 151101301 | Zřízení rozepření stěn při pažení příložném hl do 4 m | m3 | 551.045 |  | 0 |  |  | základní |  | 0 | 0.00046 | 0.25348 | 0 | 0 | 4 | K | 2 |  |  |  | ROZPOCET | 0 | 0 | 0 | 0 | 0 | 1 | 0 | 4 | 1237126802
| VV |  | Objem 1PP po vybour.kcí | [14 empty] | VV | 2 | 1 | True | 0 | ROZPOCET
| VV |  | S trakt; pl.DWG; úr.-3,17/-0,25 | [14 empty] | VV | 2 | 1 | True | 0 | ROZPOCET
| VV |  | 46,8*(3,17-0,25) |  | 136.656 | [12 empty] | VV | 2 | 2 | True | 0 | ROZPOCET
| VV |  | schod.trakt; pl.DWG; úr.-2,7/-0,25 | [14 empty] | VV | 2 | 1 | True | 0 | ROZPOCET
| VV |  | 37,18*(2,7-0,25) |  | 91.091 | [12 empty] | VV | 2 | 2 | True | 0 | ROZPOCET
| VV |  | kotelna; pl.DWG; úr.-4,25/-0,25 | [14 empty] | VV | 2 | 1 | True | 0 | ROZPOCET
| VV |  | 49,44*(4,25-0,25) |  | 197.76 | [12 empty] | VV | 2 | 2 | True | 0 | ROZPOCET
| VV |  | J trakt; pl.DWG; úr.-2,7/-0,25 | [14 empty] | VV | 2 | 1 | True | 0 | ROZPOCET
| VV |  | 51,24*(2,7-0,25) |  | 125.538 | [12 empty] | VV | 2 | 2 | True | 0 | ROZPOCET
4 | K | 151101311 | Odstranění rozepření stěn při pažení příložném hl do 4 m | m3 | 551.045 |  | 0 |  |  | základní |  | 0 | 0 | 0 | 0 | 0 | 4 | K | 2 |  |  |  | ROZPOCET | 0 | 0 | 0 | 0 | 0 | 1 | 0 | 4 | 539268682
| VV |  | viz mtž | [14 empty] | VV | 2 | 1 | True | 0 | ROZPOCET
| VV |  | 551,045 |  | 551.045 | [12 empty] | VV | 2 | 2 | True | 0 | ROZPOCET
5 | K | 174101101 | Zásyp jam, šachet rýh nebo kolem objektů sypaninou se zhutněním | m3 | 640.389 |  | 0 |  |  | základní |  | 0 | 0 | 0 | 0 | 0 | 4 | K | 2 |  |  |  | ROZPOCET | 0 | 0 | 0 | 0 | 0 | 1 | 0 | 4 | 1498772334
| VV |  | ZÁSYP DRCENOU SMĚSÍ z objektu | [14 empty] | VV | 2 | 1 | True | 0 | ROZPOCET
| VV |  | viz bour.bet+žlb(bez výztuže) | [14 empty] | VV | 2 | 1 | True | 0 | ROZPOCET
| VV |  | (37,159+52,185+36,649+3,044+1,769+46,017) |  | 176.823 | [12 empty] | VV | 2 | 2 | True | 0 | ROZPOCET
| VV |  | dtto příčky 100 | [14 empty] | VV | 2 | 1 | True | 0 | ROZPOCET
| VV |  | (524,443*0,1) |  | 52.444 | [12 empty] | VV | 2 | 2 | True | 0 | ROZPOCET
| VV |  | dtto příčky 150 | [14 empty] | VV | 2 | 1 | True | 0 | ROZPOCET
| VV |  | (138,128*0,15) |  | 20.719 | [12 empty] | VV | 2 | 2 | True | 0 | ROZPOCET
| VV |  | dtto kamen.+cihel.zdivo | [14 empty] | VV | 2 | 1 | True | 0 | ROZPOCET
| VV |  | (14,115+146,89+6,132) |  | 167.137 | [12 empty] | VV | 2 | 2 | True | 0 | ROZPOCET
| VV |  | dtto keram.dl.+sokly | [14 empty] | VV | 2 | 1 | True | 0 | ROZPOCET
| VV |  | (122,87+16,4*0,1+105,4*0,1)*0,02 |  | 2.701 | [12 empty] | VV | 2 | 2 | True | 0 | ROZPOCET
| VV |  | Dtto ze skladu(viz sklad) | [14 empty] | VV | 2 | 1 | True | 0 | ROZPOCET
| VV |  | viz bet.kce | [14 empty] | VV | 2 | 1 | True | 0 | ROZPOCET
| VV |  | (5,888+2,792+0,088+0,849+1,328+12,94*0,05) |  | 11.592 | [12 empty] | VV | 2 | 2 | True | 0 | ROZPOCET
| VV |  | dtto cihel.kce+omítky | [14 empty] | VV | 2 | 1 | True | 0 | ROZPOCET
| VV |  | 12,449+(41,317+56,621)*0,02 |  | 14.408 | [12 empty] | VV | 2 | 2 | True | 0 | ROZPOCET
| VV |  | Dtto z exteriéru(viz exteriér) | [14 empty] | VV | 2 | 1 | True | 0 | ROZPOCET
| VV |  | viz kamen.kce-štěrk | [14 empty] | VV | 2 | 1 | True | 0 | ROZPOCET
| VV |  | (244*0,3) |  | 73.2 | [12 empty] | VV | 2 | 2 | True | 0 | ROZPOCET
| VV |  | zákl.kce | [14 empty] | VV | 2 | 1 | True | 0 | ROZPOCET
| VV |  | (22,386+3,368+0,45) |  | 26.204 | [12 empty] | VV | 2 | 2 | True | 0 | ROZPOCET
| VV |  | schody | [14 empty] | VV | 2 | 1 | True | 0 | ROZPOCET
| VV |  | (9*0,3*0,15) |  | 0.405 | [12 empty] | VV | 2 | 2 | True | 0 | ROZPOCET
| VV |  | Dosypání zeminou 1PP | [14 empty] | VV | 2 | 1 | True | 0 | ROZPOCET
| VV |  | celkem m3-viz rozepření jámy(-)drcený zásyp | [14 empty] | VV | 2 | 1 | True | 0 | ROZPOCET
| VV |  | (551,045-419,824-26-99,809) |  | 5.412 | [12 empty] | VV | 2 | 2 | True | 0 | ROZPOCET
| VV |  | Dosypání zeminou 1NP-viz bour.pasy+zákl.deska | [14 empty] | VV | 2 | 1 | True | 0 | ROZPOCET
| VV |  | (37,159+52,185) |  | 89.344 | [12 empty] | VV | 2 | 2 | True | 0 | ROZPOCET
6 | M | 10364100 | zemina pro terénní úpravy - tříděná | t | 132.658 |  | 0 |  |  | základní |  | 0 | 1 | 132.658 | 0 | 0 | 8 | M | 2 |  |  |  | ROZPOCET | 0 | 0 | 0 | 0 | 0 | 1 | 0 | 4 | -941634422
| VV |  | viz zásyp zemina; 1,4t/m3 | [14 empty] | VV | 2 | 1 | True | 0 | ROZPOCET
| VV |  | (94,756*1,4) |  | 132.658 | [12 empty] | VV | 2 | 2 | True | 0 | ROZPOCET
7 | K | 181951102 | Úprava pláně v hornině tř. 1 až 4 se zhutněním | m2 | 525.94 |  | 0 |  |  | základní |  | 0 | 0 | 0 | 0 | 0 | 4 | K | 2 |  |  |  | ROZPOCET | 0 | 0 | 0 | 0 | 0 | 1 | 0 | 4 | 1003060771
| VV |  | viz celk.pl.1NP (pl.DWG) | [14 empty] | VV | 2 | 1 | True | 0 | ROZPOCET
| VV |  | 525,94 |  | 525.94 | [12 empty] | VV | 2 | 2 | True | 0 | ROZPOCET
| D | 9 | Ostatní konstrukce a práce, bourání |  |  |  | 0 |  |  |  |  | 0 |  | 4.3191 |  | 937.544 | 1 | D | 1 |  |  |  | ROZPOCET | [6 empty] | 0
8 | K | 949101111 | Lešení pomocné pro objekty pozemních staveb s lešeňovou podlahou v do 1,9 m zatížení do 150 kg/m2 | m2 | 482.39 |  | 0 |  |  | základní |  | 0 | 0.00013 | 0.062711 | 0 | 0 | 4 | K | 2 |  |  |  | ROZPOCET | 0 | 0 | 0 | 0 | 0 | 1 | 0 | 4 | -677329719
| VV |  | 1PP; 30% pl.PD | [14 empty] | VV | 2 | 1 | True | 0 | ROZPOCET
| VV |  | (132,6*0,3) |  | 39.78 | [12 empty] | VV | 2 | 2 | True | 0 | ROZPOCET
| VV |  | 1NP-celá plocha viz PD | [14 empty] | VV | 2 | 1 | True | 0 | ROZPOCET
| VV |  | 442,61 |  | 442.61 | [12 empty] | VV | 2 | 2 | True | 0 | ROZPOCET
9 | K | 949101112 | Lešení pomocné pro objekty pozemních staveb s lešeňovou podlahou v do 3,5 m zatížení do 150 kg/m2 | m2 | 131.62 |  | 0 |  |  | základní |  | 0 | 0.00021 | 0.02764 | 0 | 0 | 4 | K | 2 |  |  |  | ROZPOCET | 0 | 0 | 0 | 0 | 0 | 1 | 0 | 4 | 1244426230
| VV |  | vnější obvodové-zabezpečovací k dmtž střeš.pláště; š.1m | [14 empty] | VV | 2 | 1 | True | 0 | ROZPOCET
| VV |  | Sstr | [14 empty] | VV | 2 | 1 | True | 0 | ROZPOCET
| VV |  | (7,55+11,25+22,37+1,13*2+1,18)*1 |  | 44.61 | [12 empty] | VV | 2 | 2 | True | 0 | ROZPOCET
| VV |  | Zstr | [14 empty] | VV | 2 | 1 | True | 0 | ROZPOCET
| VV |  | (15,46+2,22)*1 |  | 17.68 | [12 empty] | VV | 2 | 2 | True | 0 | ROZPOCET
| VV |  | Jstr | [14 empty] | VV | 2 | 1 | True | 0 | ROZPOCET
| VV |  | (27,7+1,25)*1 |  | 28.95 | [12 empty] | VV | 2 | 2 | True | 0 | ROZPOCET
| VV |  | Vstr | [14 empty] | VV | 2 | 1 | True | 0 | ROZPOCET
| VV |  | 26,38*1 |  | 26.38 | [12 empty] | VV | 2 | 2 | True | 0 | ROZPOCET
| VV |  | bour komínů(7ks á 2m2) | [14 empty] | VV | 2 | 1 | True | 0 | ROZPOCET
| VV |  | (7*2) |  | 14 | [12 empty] | VV | 2 | 2 | True | 0 | ROZPOCET
10 | K | 961044111 | Bourání základů z betonu prostého | m3 | 37.159 |  | 0 |  |  | základní |  | 0 | 0 | 0 | 2 | 74.318 | 4 | K | 2 |  |  |  | ROZPOCET | 0 | 0 | 0 | 0 | 0 | 1 | 0 | 4 | -566155410
| P |  | Poznámka k položce: Předpoklad: bouání základových pasů nepodsklepené části základy podsklepené části ponechány k zásypu | [14 empty] | P | 2
| VV |  | ZÁKLADOVÉ PASY,PATKY | [14 empty] | VV | 2 | 1 | True | 0 | ROZPOCET
| VV |  | 1NP-nepodsklep.část | [14 empty] | VV | 2 | 1 | True | 0 | ROZPOCET
| VV |  | obvodové-odhad prof.0,5/0,8 Jstr | [14 empty] | VV | 2 | 1 | True | 0 | ROZPOCET
| VV |  | (22,5+1,25+0,4)*(0,5*0,8) |  | 9.66 | [12 empty] | VV | 2 | 2 | True | 0 | ROZPOCET
| VV |  | dtto Zstr | [14 empty] | VV | 2 | 1 | True | 0 | ROZPOCET
| VV |  | (10,46+2,22+5)*(0,5*0,8) |  | 7.072 | [12 empty] | VV | 2 | 2 | True | 0 | ROZPOCET
| VV |  | dtto Sstr | [14 empty] | VV | 2 | 1 | True | 0 | ROZPOCET
| VV |  | (22,37+1,13*2+1,18)*(0,5*0,8) |  | 10.324 | [12 empty] | VV | 2 | 2 | True | 0 | ROZPOCET
| VV |  | vnitřní-střední část; odhad prof.0,85/0,5 | [14 empty] | VV | 2 | 1 | True | 0 | ROZPOCET
| VV |  | 22,5*(0,85*0,5) |  | 9.563 | [12 empty] | VV | 2 | 2 | True | 0 | ROZPOCET
| VV |  | komíny m.01,04,05,07,13; odhad 0,6/0,6/0,3 | [14 empty] | VV | 2 | 1 | True | 0 | ROZPOCET
| VV |  | (0,6*0,6*0,3)*5 |  | 0.54 | [12 empty] | VV | 2 | 2 | True | 0 | ROZPOCET
11 | K | 961055111 | Bourání základů ze ŽB | m3 | 52.185 |  | 0 |  |  | základní |  | 0 | 0 | 0 | 2.4 | 125.244 | 4 | K | 2 |  |  |  | ROZPOCET | 0 | 0 | 0 | 0 | 0 | 1 | 0 | 4 | 1285219081
| VV |  | ZÁKLADOVÁ DESKA; odhad tl.0,15(1PP zůstává k zásypu) | [14 empty] | VV | 2 | 1 | True | 0 | ROZPOCET
| VV |  | 1NP-nepodsklep.část; pl.DWG | [14 empty] | VV | 2 | 1 | True | 0 | ROZPOCET
| VV |  | (347,9*0,15) |  | 52.185 | [12 empty] | VV | 2 | 2 | True | 0 | ROZPOCET
12 | K | 962022491 | Bourání zdiva nadzákladového kamenného na MC přes 1 m3 | m3 | 14.115 |  | 0 |  |  | základní |  | 0 | 0 | 0 | 2.5 | 35.2875 | 4 | K | 2 |  |  |  | ROZPOCET | 0 | 0 | 0 | 0 | 0 | 1 | 0 | 4 | -1737349306
| VV |  | 1NP; komplet obvod; v.0,3 odhad š.0,4 | [14 empty] | VV | 2 | 1 | True | 0 | ROZPOCET
| VV |  | Sstr | [14 empty] | VV | 2 | 1 | True | 0 | ROZPOCET
| VV |  | (7,55+11,25+22,37+1,13*2+1,18)*0,3*0,4 |  | 5.353 | [12 empty] | VV | 2 | 2 | True | 0 | ROZPOCET
| VV |  | Zstr | [14 empty] | VV | 2 | 1 | True | 0 | ROZPOCET
| VV |  | (15,46+2,22)*0,3*0,4 |  | 2.122 | [12 empty] | VV | 2 | 2 | True | 0 | ROZPOCET
| VV |  | Jstr | [14 empty] | VV | 2 | 1 | True | 0 | ROZPOCET
| VV |  | (27,7+1,25)*0,3*0,4 |  | 3.474 | [12 empty] | VV | 2 | 2 | True | 0 | ROZPOCET
| VV |  | Vstr | [14 empty] | VV | 2 | 1 | True | 0 | ROZPOCET
| VV |  | (26,38*0,3*0,4) |  | 3.166 | [12 empty] | VV | 2 | 2 | True | 0 | ROZPOCET
13 | K | 962031132 | Bourání příček z cihel pálených na MVC tl do 100 mm | m2 | 524.443 |  | 0 |  |  | základní |  | 0 | 0 | 0 | 0.131 | 68.702 | 4 | K | 2 |  |  |  | ROZPOCET | 0 | 0 | 0 | 0 | 0 | 1 | 0 | 4 | -128251861
| VV |  | PŘÍČKY-viz podklad archiv.půdorys 1NP | [14 empty] | VV | 2 | 1 | True | 0 | ROZPOCET
| VV |  | počítány příčky tl.10; tl.20 předpoklad dřevěné | [14 empty] | VV | 2 | 1 | True | 0 | ROZPOCET
| VV |  | 1NP; m.01-09; úr.-0,1/+3,0 | [14 empty] | VV | 2 | 1 | True | 0 | ROZPOCET
| VV |  | (5,83*2+1,2+1,25+0,97+3,52*2+1,4+16,11)*(0,1+3) |  | 122.853 | [12 empty] | VV | 2 | 2 | True | 0 | ROZPOCET
| VV |  | odpoč.dv. | [14 empty] | VV | 2 | 1 | True | 0 | ROZPOCET
| VV |  | (0,65+0,7+0,75*2+0,8*2+0,9*3)*1,97*-1 |  | -14.086 | [12 empty] | VV | 2 | 2 | True | 0 | ROZPOCET
| VV |  | m.13-22; úr.dtto | [14 empty] | VV | 2 | 1 | True | 0 | ROZPOCET
| VV |  | (1,1*2+4,33+3,8+7,15*4+1,17+0,43+2,45*3+1,16+1,14)*(0,1+3) |  | 155.558 | [12 empty] | VV | 2 | 2 | True | 0 | ROZPOCET
| VV |  | odpoč.dv. | [14 empty] | VV | 2 | 1 | True | 0 | ROZPOCET
| VV |  | ((0,65+0,7*8+0,8+0,9*2)*1,97+(2,07*0,6))*-1 |  | -18.677 | [12 empty] | VV | 2 | 2 | True | 0 | ROZPOCET
| VV |  | m.10-12; úr.-0,1/+3,35(úprava oproti archivu) | [14 empty] | VV | 2 | 1 | True | 0 | ROZPOCET
| VV |  | (7,04+8,29-4,5-3,6)*(0,1+3,35) |  | 24.944 | [12 empty] | VV | 2 | 2 | True | 0 | ROZPOCET
| VV |  | PŘIZDÍVKY hydroizolace | [14 empty] | VV | 2 | 1 | True | 0 | ROZPOCET
| VV |  | 1PP; Strakt; úr.-3,17/-0,25 | [14 empty] | VV | 2 | 1 | True | 0 | ROZPOCET
| VV |  | (10,21+7,34+4,96+6,5+0,9*5+1,66*2)*(3,17-0,25) |  | 107.544 | [12 empty] | VV | 2 | 2 | True | 0 | ROZPOCET
| VV |  | stř.trakt-Vstr; úr.-4,25/-0,25 | [14 empty] | VV | 2 | 1 | True | 0 | ROZPOCET
| VV |  | (5,73+0,9+1,18*2)*(4,25-0,25) |  | 35.96 | [12 empty] | VV | 2 | 2 | True | 0 | ROZPOCET
| VV |  | dtto Zstr; úr.-2,9/-0,25 | [14 empty] | VV | 2 | 1 | True | 0 | ROZPOCET
| VV |  | (6,4+2,14)*(2,9-0,25) |  | 22.631 | [12 empty] | VV | 2 | 2 | True | 0 | ROZPOCET
| VV |  | Jtrakt; úr.-2,7/-0,25 | [14 empty] | VV | 2 | 1 | True | 0 | ROZPOCET
| VV |  | (8,21+5,2+10,13)*(2,7-0,25) |  | 57.673 | [12 empty] | VV | 2 | 2 | True | 0 | ROZPOCET
| VV |  | 1NP; dtto přizd.HI; celý obvod úr.-0,25/0,00 | [14 empty] | VV | 2 | 1 | True | 0 | ROZPOCET
| VV |  | (27,7+0,4+1,25+26,38+7,55+11,25+22,37+1,8+1,33*2+16,59+2,22)*0,25 |  | 30.043 | [12 empty] | VV | 2 | 2 | True | 0 | ROZPOCET
14 | K | 962031133 | Bourání příček z cihel pálených na MVC tl do 150 mm | m2 | 138.128 |  | 0 |  |  | základní |  | 0 | 0 | 0 | 0.261 | 36.0514 | 4 | K | 2 |  |  |  | ROZPOCET | 0 | 0 | 0 | 0 | 0 | 1 | 0 | 4 | 389579075
| VV |  | 1PP | [14 empty] | VV | 2 | 1 | True | 0 | ROZPOCET
| VV |  | S trakt; úr.-3,17(vč.podkl.bet.0,1)/-0,25(pod strop) | [14 empty] | VV | 2 | 1 | True | 0 | ROZPOCET
| VV |  | 5,32*(3,17-0,25)-(0,85*2) |  | 13.834 | [12 empty] | VV | 2 | 2 | True | 0 | ROZPOCET
| VV |  | dtto angl.dv. | [14 empty] | VV | 2 | 1 | True | 0 | ROZPOCET
| VV |  | (3,06+0,75*2)*2*(3,17-0,25) |  | 26.63 | [12 empty] | VV | 2 | 2 | True | 0 | ROZPOCET
| VV |  | schod.trakt | [14 empty] | VV | 2 | 1 | True | 0 | ROZPOCET
| VV |  | (3,74+3,34+2,59*2+1,4)*(3,17-0,25)-(0,8*2*3) |  | 35.087 | [12 empty] | VV | 2 | 2 | True | 0 | ROZPOCET
| VV |  | dtto angl.dv. | [14 empty] | VV | 2 | 1 | True | 0 | ROZPOCET
| VV |  | (1,88+0,75*2)*(3,17-0,25) |  | 9.87 | [12 empty] | VV | 2 | 2 | True | 0 | ROZPOCET
| VV |  | stř.trakt-podezd.rampy; úr.-4,25/-2,6 | [14 empty] | VV | 2 | 1 | True | 0 | ROZPOCET
| VV |  | (5,28+1,28+3,05)*(4,25-2,6) |  | 15.857 | [12 empty] | VV | 2 | 2 | True | 0 | ROZPOCET
| VV |  | dtto-angl.dv.; úr.-4,25/-0,25 | [14 empty] | VV | 2 | 1 | True | 0 | ROZPOCET
| VV |  | (1,88+0,75*2+1,6+1,03*2)*(4,25-0,25) |  | 28.16 | [12 empty] | VV | 2 | 2 | True | 0 | ROZPOCET
| VV |  | J trakt; úr.-2,7/-0,25 | [14 empty] | VV | 2 | 1 | True | 0 | ROZPOCET
| VV |  | 4,2*(2,7-0,25)-(0,8*2) |  | 8.69 | [12 empty] | VV | 2 | 2 | True | 0 | ROZPOCET
15 | K | 962032241 | Bourání zdiva z cihel pálených nebo vápenopískových na MC přes 1 m3 | m3 | 146.89 |  | 0 |  |  | základní |  | 0 | 0 | 0 | 1.95 | 286.4355 | 4 | K | 2 |  |  |  | ROZPOCET | 0 | 0 | 0 | 0 | 0 | 1 | 0 | 4 | -1296735190
| VV |  | 1PP; S+schod.trakt-obvodové tl.0,5 úr.-3,17(vč.podkl.bet.0,1)/-0,25(pod strop) | [14 empty] | VV | 2 | 1 | True | 0 | ROZPOCET
| VV |  | (7,34+9,46*2)*0,5*(3,17-0,25) |  | 38.34 | [12 empty] | VV | 2 | 2 | True | 0 | ROZPOCET
| VV |  | odpoč.otv. | [14 empty] | VV | 2 | 1 | True | 0 | ROZPOCET
| VV |  | (2,56*1,5*2+1,33*1,34+0,97*2+1,38*0,96)*0,35*-1 |  | -4.454 | [12 empty] | VV | 2 | 2 | True | 0 | ROZPOCET
| VV |  | dtto vnitřní; tl.0,4+komíny | [14 empty] | VV | 2 | 1 | True | 0 | ROZPOCET
| VV |  | (6,34+0,67+0,83)*0,4*(3,17-0,25) |  | 9.157 | [12 empty] | VV | 2 | 2 | True | 0 | ROZPOCET
| VV |  | odpoč.otv. | [14 empty] | VV | 2 | 1 | True | 0 | ROZPOCET
| VV |  | (1,25*0,25)*2,1*-1 |  | -0.656 | [12 empty] | VV | 2 | 2 | True | 0 | ROZPOCET
| VV |  | dtto sklad -1.07; tl.0,2 | [14 empty] | VV | 2 | 1 | True | 0 | ROZPOCET
| VV |  | (6,5+1,46*2)*0,2*(3,17-0,25) |  | 5.501 | [12 empty] | VV | 2 | 2 | True | 0 | ROZPOCET
| VV |  | stř.trakt-obvod+vnitř.; tl.0,5 úr.-4,25(vč.podkl.bet.0,1)/-0,25(pod strop) | [14 empty] | VV | 2 | 1 | True | 0 | ROZPOCET
| VV |  | (5,98+6,34+7,9+2,14+1,4)*0,5*(4,25-0,25) |  | 47.52 | [12 empty] | VV | 2 | 2 | True | 0 | ROZPOCET
| VV |  | odpoč.otv. | [14 empty] | VV | 2 | 1 | True | 0 | ROZPOCET
| VV |  | ((1,38*0,96+1,3*2,25)*0,35+(0,85*2))*-1 |  | -3.187 | [12 empty] | VV | 2 | 2 | True | 0 | ROZPOCET
| VV |  | dtto tl.0,2+komín(pl.DWG) | [14 empty] | VV | 2 | 1 | True | 0 | ROZPOCET
| VV |  | ((3,47+0,3)*0,2+2,23)*(4,25-0,25) |  | 11.936 | [12 empty] | VV | 2 | 2 | True | 0 | ROZPOCET
| VV |  | odpoč.otv. | [14 empty] | VV | 2 | 1 | True | 0 | ROZPOCET
| VV |  | (0,8*0,2*2)*-1 |  | -0.32 | [12 empty] | VV | 2 | 2 | True | 0 | ROZPOCET
| VV |  | Jtrakt-obvodové tl.0,5; úr.-2,7(vč.podkl.bet.0,1)/-0,25(pod strop) | [14 empty] | VV | 2 | 1 | True | 0 | ROZPOCET
| VV |  | (7,71+5,2+9,63)*0,5*(2,7-0,25) |  | 27.612 | [12 empty] | VV | 2 | 2 | True | 0 | ROZPOCET
| VV |  | odpoč.otv. | [14 empty] | VV | 2 | 1 | True | 0 | ROZPOCET
| VV |  | (1,38*0,77)*2*0,35*-1 |  | -0.744 | [12 empty] | VV | 2 | 2 | True | 0 | ROZPOCET
| VV |  | 1NP; komíny m.01,05,07; úr.-0,25/ke střeše +4,6 | [14 empty] | VV | 2 | 1 | True | 0 | ROZPOCET
| VV |  | (0,47*0,47*2+0,52*0,47)*(4,6+0,25) |  | 3.328 | [12 empty] | VV | 2 | 2 | True | 0 | ROZPOCET
| VV |  | dtto m.15,21; úr.dtto | [14 empty] | VV | 2 | 1 | True | 0 | ROZPOCET
| VV |  | (1,2*1,6+0,5*0,4)*(4,6+0,25) |  | 10.282 | [12 empty] | VV | 2 | 2 | True | 0 | ROZPOCET
| VV |  | dtto m.10,12; úr-0,25/ke střeše +4,9 | [14 empty] | VV | 2 | 1 | True | 0 | ROZPOCET
| VV |  | (0,5*0,5*2)*(4,9+0,25) |  | 2.575 | [12 empty] | VV | 2 | 2 | True | 0 | ROZPOCET
16 | K | 962032641 | Bourání zdiva komínového nad střechou z cihel na MC | m3 | 6.132 |  | 0 |  |  | základní |  | 0 | 0 | 0 | 1.671 | 10.2466 | 4 | K | 2 |  |  |  | ROZPOCET | 0 | 0 | 0 | 0 | 0 | 1 | 0 | 4 | -3824013
| VV |  | Nad střechu; obecně úr.hlav +6,5 | [14 empty] | VV | 2 | 1 | True | 0 | ROZPOCET
| VV |  | 1NP; komíny m.01,05,07; úr.+4,6/+6,5 | [14 empty] | VV | 2 | 1 | True | 0 | ROZPOCET
| VV |  | (0,47*0,47*2+0,52*0,47)*(6,5-4,6) |  | 1.304 | [12 empty] | VV | 2 | 2 | True | 0 | ROZPOCET
| VV |  | dtto m.15,21; úr.dtto | [14 empty] | VV | 2 | 1 | True | 0 | ROZPOCET
| VV |  | (1,2*1,6+0,5*0,4)*(6,5-4,6) |  | 4.028 | [12 empty] | VV | 2 | 2 | True | 0 | ROZPOCET
| VV |  | dtto m.10,12; úr.+4,9/+6,5 | [14 empty] | VV | 2 | 1 | True | 0 | ROZPOCET
| VV |  | (0,5*0,5*2)*(6,5-4,9) |  | 0.8 | [12 empty] | VV | 2 | 2 | True | 0 | ROZPOCET
17 | K | 962081131R | Bourání oken ze skleněných tvárnic tl do 100 mm | m2 | 3.2 |  | 0 |  |  | základní |  | 0 | 0 | 0 | 0.055 | 0.176 | 4 | K | 2 |  |  |  | ROZPOCET | 0 | 0 | 0 | 0 | 0 | 1 | 0 | 4 | 1348589332
| VV |  | 1NP; m.02,03 | [14 empty] | VV | 2 | 1 | True | 0 | ROZPOCET
| VV |  | (0,8*2)*2 |  | 3.2 | [12 empty] | VV | 2 | 2 | True | 0 | ROZPOCET
18 | K | 963051213 | Bourání ŽB stropů žebrových s viditelnými trámy | m3 | 36.649 |  | 0 |  |  | základní |  | 0 | 0 | 0 | 2.4 | 87.9576 | 4 | K | 2 |  |  |  | ROZPOCET | 0 | 0 | 0 | 0 | 0 | 1 | 0 | 4 | -1198702871
| VV |  | Obecně předpoklad tl.des.0,2; žebra 0,25/0,25 | [14 empty] | VV | 2 | 1 | True | 0 | ROZPOCET
| VV |  | Plochy počítány k vněj.líci zdi | [14 empty] | VV | 2 | 1 | True | 0 | ROZPOCET
| VV |  | 1PP m.03-05;-odhad 3žebra | [14 empty] | VV | 2 | 1 | True | 0 | ROZPOCET
| VV |  | (7,34*6,22)*0,2+(6,22*0,25*0,25)*3 |  | 10.297 | [12 empty] | VV | 2 | 2 | True | 0 | ROZPOCET
| VV |  | m.06,boční prostor vedle výstup ramene sch.-odhad 2žebra | [14 empty] | VV | 2 | 1 | True | 0 | ROZPOCET
| VV |  | (2,12+1,32)*3,74*0,2+(0,25*0,25)*3,74*2 |  | 3.041 | [12 empty] | VV | 2 | 2 | True | 0 | ROZPOCET
| VV |  | m.08-pl.DWG; 4žebra | [14 empty] | VV | 2 | 1 | True | 0 | ROZPOCET
| VV |  | (49,45*0,2)+(5,98+6,28+4,6+7,9)*(0,25*0,25) |  | 11.438 | [12 empty] | VV | 2 | 2 | True | 0 | ROZPOCET
| VV |  | m.09,10-pl.DWG; 5žeber | [14 empty] | VV | 2 | 1 | True | 0 | ROZPOCET
| VV |  | (51,24*0,2)+(0,25*0,25)*5,2*5 |  | 11.873 | [12 empty] | VV | 2 | 2 | True | 0 | ROZPOCET
19 | K | 963051313 | Bourání ŽB stropů žebrových s rovným podhledem | m3 | 3.044 |  | 0 |  |  | základní |  | 0 | 0 | 0 | 2.4 | 7.3056 | 4 | K | 2 |  |  |  | ROZPOCET | 0 | 0 | 0 | 0 | 0 | 1 | 0 | 4 | 1383388346
| VV |  | Obecně předpoklad tl.0,2; rozměr vně zdiva | [14 empty] | VV | 2 | 1 | True | 0 | ROZPOCET
| VV |  | 1PP m.07,vněj.prostor u m.08 | [14 empty] | VV | 2 | 1 | True | 0 | ROZPOCET
| VV |  | (1,66*6,5+1,18*1,6)*0,2 |  | 2.536 | [12 empty] | VV | 2 | 2 | True | 0 | ROZPOCET
| VV |  | mezipodesta sch.(pl.DWG) | [14 empty] | VV | 2 | 1 | True | 0 | ROZPOCET
| VV |  | (2,54*0,2) |  | 0.508 | [12 empty] | VV | 2 | 2 | True | 0 | ROZPOCET
20 | K | 963053935 | Bourání ŽB schodišťových ramen monolitických zazděných oboustranně | m2 | 1.769 |  | 0 |  |  | základní |  | 0 | 0 | 0 | 0.36 | 0.63684 | 4 | K | 2 |  |  |  | ROZPOCET | 0 | 0 | 0 | 0 | 0 | 1 | 0 | 4 | -2114271649
| VV |  | Obecně-počítána prům.tl.0,3 | [14 empty] | VV | 2 | 1 | True | 0 | ROZPOCET
| VV |  | 1PP; m.01-vyrovnávací; spádnice 0,7 | [14 empty] | VV | 2 | 1 | True | 0 | ROZPOCET
| VV |  | (1,68*0,7)*0,3 |  | 0.353 | [12 empty] | VV | 2 | 2 | True | 0 | ROZPOCET
| VV |  | 2ram.schody; spádnice celk.4m | [14 empty] | VV | 2 | 1 | True | 0 | ROZPOCET
| VV |  | (1,18*4)*0,3 |  | 1.416 | [12 empty] | VV | 2 | 2 | True | 0 | ROZPOCET
21 | K | 965042141 | Bourání podkladů pod dlažby nebo mazanin betonových nebo z litého asfaltu tl do 100 mm pl přes 4 m2 | m3 | 46.017 |  | 0 |  |  | základní |  | 0 | 0 | 0 | 2.2 | 101.2374 | 4 | K | 2 |  |  |  | ROZPOCET | 0 | 0 | 0 | 0 | 0 | 1 | 0 | 4 | 1296719327
| VV |  | 1PP; předpokl.tl.8cm; viz pl.míst.01-10 | [14 empty] | VV | 2 | 1 | True | 0 | ROZPOCET
| VV |  | (7,54+4,42+16,75+12,93+2,67+5,76+8,91+34,59+26,1+12,93)*0,08 |  | 10.608 | [12 empty] | VV | 2 | 2 | True | 0 | ROZPOCET
| VV |  | 1NP; předpokl,tl.8cm; mist.01-11; viz pl.PD | [14 empty] | VV | 2 | 1 | True | 0 | ROZPOCET
| VV |  | (13,29+13,41*2+38,01+14,95+15,88+7,94+3,02+1,41+67,38+65,56)*0,08 |  | 20.341 | [12 empty] | VV | 2 | 2 | True | 0 | ROZPOCET
| VV |  | dtto m.12-22 | [14 empty] | VV | 2 | 1 | True | 0 | ROZPOCET
| VV |  | (69,71+35,91+5,44+26,17+3,84+1,35+4,21+4,68+4,12+3,47+29,45)*0,08 |  | 15.068 | [12 empty] | VV | 2 | 2 | True | 0 | ROZPOCET
22 | K | 965081213 | Bourání podlah z dlaždic keramických nebo xylolitových tl do 10 mm plochy přes 1 m2 | m2 | 122.87 |  | 0 |  |  | základní |  | 0 | 0 | 0 | 0.035 | 4.3004 | 4 | K | 2 |  |  |  | ROZPOCET | 0 | 0 | 0 | 0 | 0 | 1 | 0 | 4 | -1079272181
| VV |  | 1PP; viz pl+popis PD | [14 empty] | VV | 2 | 1 | True | 0 | ROZPOCET
| VV |  | m.05,06,07 | [14 empty] | VV | 2 | 1 | True | 0 | ROZPOCET
| VV |  | (2,67+5,76+8,91) |  | 17.34 | [12 empty] | VV | 2 | 2 | True | 0 | ROZPOCET
| VV |  | m.08-část odhad úr.-4,18 (pl.DWG) | [14 empty] | VV | 2 | 1 | True | 0 | ROZPOCET
| VV |  | 22,59 |  | 22.59 | [12 empty] | VV | 2 | 2 | True | 0 | ROZPOCET
| VV |  | 1NP; viz pl+popis PD | [14 empty] | VV | 2 | 1 | True | 0 | ROZPOCET
| VV |  | m.06-09,14,15,19-21 | [14 empty] | VV | 2 | 1 | True | 0 | ROZPOCET
| VV |  | (15,88+7,94+3,02+1,41+5,44+26,17+4,68+4,12+3,47) |  | 72.13 | [12 empty] | VV | 2 | 2 | True | 0 | ROZPOCET
| VV |  | schodiště vč.podstupnic+mezipodesty | [14 empty] | VV | 2 | 1 | True | 0 | ROZPOCET
| VV |  | (2,2*2,55)+(1*2*2,6) |  | 10.81 | [12 empty] | VV | 2 | 2 | True | 0 | ROZPOCET
23 | K | 965081601 | Odsekání soklíků schodišťových | m | 16.4 |  | 0 |  |  | základní |  | 0 | 0 | 0 | 0.009 | 0.1476 | 4 | K | 2 |  |  |  | ROZPOCET | 0 | 0 | 0 | 0 | 0 | 1 | 0 | 4 | 121894727
| VV |  | 1PP; schodiště 2str; v.2,6; dl.1,5 4str | [14 empty] | VV | 2 | 1 | True | 0 | ROZPOCET
| VV |  | (2,6+1,5)*4 |  | 16.4 | [12 empty] | VV | 2 | 2 | True | 0 | ROZPOCET
24 | K | 965081611 | Odsekání soklíků rovných | m | 105.4 |  | 0 |  |  | základní |  | 0 | 0 | 0 | 0.009 | 0.9486 | 4 | K | 2 |  |  |  | ROZPOCET | 0 | 0 | 0 | 0 | 0 | 1 | 0 | 4 | -328747242
| VV |  | 1PP; m.05,06,07(obv.DWG) | [14 empty] | VV | 2 | 1 | True | 0 | ROZPOCET
| VV |  | (7,8+11,16+15,82) |  | 34.78 | [12 empty] | VV | 2 | 2 | True | 0 | ROZPOCET
| VV |  | m.08-část(obv.DWG) | [14 empty] | VV | 2 | 1 | True | 0 | ROZPOCET
| VV |  | 19,78 |  | 19.78 | [12 empty] | VV | 2 | 2 | True | 0 | ROZPOCET
| VV |  | 1NP; m.08,14,15,19(obv.DWG) | [14 empty] | VV | 2 | 1 | True | 0 | ROZPOCET
| VV |  | (7,26+11,62+21,66+10,3) |  | 50.84 | [12 empty] | VV | 2 | 2 | True | 0 | ROZPOCET
25 | K | 968062245 | Vybourání dřevěných rámů oken jednoduchých včetně křídel pl do 2 m2 | m2 | 21.933 |  | 0 |  |  | základní |  | 0 | 0 | 0 | 0.031 | 0.67992 | 4 | K | 2 |  |  |  | ROZPOCET | 0 | 0 | 0 | 0 | 0 | 1 | 0 | 4 | 1505739631
| VV |  | 1PP; m.01 | [14 empty] | VV | 2 | 1 | True | 0 | ROZPOCET
| VV |  | (1,38*0,96+1,14*0,82) |  | 2.26 | [12 empty] | VV | 2 | 2 | True | 0 | ROZPOCET
| VV |  | m.03,04 | [14 empty] | VV | 2 | 1 | True | 0 | ROZPOCET
| VV |  | (1,6+0,8)*0,95+(1,6+0,8)*0,5 |  | 3.48 | [12 empty] | VV | 2 | 2 | True | 0 | ROZPOCET
| VV |  | m.06,08 | [14 empty] | VV | 2 | 1 | True | 0 | ROZPOCET
| VV |  | (1,33*1,34)+(1,14*0,82) |  | 2.717 | [12 empty] | VV | 2 | 2 | True | 0 | ROZPOCET
| VV |  | m.09,10 | [14 empty] | VV | 2 | 1 | True | 0 | ROZPOCET
| VV |  | (1,27*0,27)*2 |  | 0.686 | [12 empty] | VV | 2 | 2 | True | 0 | ROZPOCET
| VV |  | 1NP-m.09 | [14 empty] | VV | 2 | 1 | True | 0 | ROZPOCET
| VV |  | (1,1*1,1) |  | 1.21 | [12 empty] | VV | 2 | 2 | True | 0 | ROZPOCET
| VV |  | m.sklad,15-17,WC | [14 empty] | VV | 2 | 1 | True | 0 | ROZPOCET
| VV |  | (1,17*0,6)+(1,1*1,55)+(1,17*1,15)*3 |  | 6.444 | [12 empty] | VV | 2 | 2 | True | 0 | ROZPOCET
| VV |  | m.20,21,22 | [14 empty] | VV | 2 | 1 | True | 0 | ROZPOCET
| VV |  | (1,1*0,6)+(1,17*1,15)+(1,1*1,15)*2+(1*0,6) |  | 5.136 | [12 empty] | VV | 2 | 2 | True | 0 | ROZPOCET
26 | K | 968062246 | Vybourání dřevěných rámů oken jednoduchých včetně křídel pl do 4 m2 | m2 | 36.022 |  | 0 |  |  | základní |  | 0 | 0 | 0 | 0.027 | 0.97259 | 4 | K | 2 |  |  |  | ROZPOCET | 0 | 0 | 0 | 0 | 0 | 1 | 0 | 4 | -1991382126
| VV |  | 1PP; m.08 | [14 empty] | VV | 2 | 1 | True | 0 | ROZPOCET
| VV |  | (1,3*2,25) |  | 2.925 | [12 empty] | VV | 2 | 2 | True | 0 | ROZPOCET
| VV |  | 1NP-m.02,03,05 | [14 empty] | VV | 2 | 1 | True | 0 | ROZPOCET
| VV |  | (1,45*1,5)*2+(1,5+2,3)*1,6 |  | 10.43 | [12 empty] | VV | 2 | 2 | True | 0 | ROZPOCET
| VV |  | m.06,07 | [14 empty] | VV | 2 | 1 | True | 0 | ROZPOCET
| VV |  | (1,5*1,56)+(2,2*1,1) |  | 4.76 | [12 empty] | VV | 2 | 2 | True | 0 | ROZPOCET
| VV |  | m.13,15,22 | [14 empty] | VV | 2 | 1 | True | 0 | ROZPOCET
| VV |  | (1,12+2,27)*2,05+(2,3*1,55)+(2,3+2,32)*1,6 |  | 17.907 | [12 empty] | VV | 2 | 2 | True | 0 | ROZPOCET
27 | K | 968062247 | Vybourání dřevěných rámů oken jednoduchých včetně křídel pl přes 4 m2 | m2 | 55.883 |  | 0 |  |  | základní |  | 0 | 0 | 0 | 0.023 | 1.2853 | 4 | K | 2 |  |  |  | ROZPOCET | 0 | 0 | 0 | 0 | 0 | 1 | 0 | 4 | -1300057802
| VV |  | 1NP-m.10,11,12 | [14 empty] | VV | 2 | 1 | True | 0 | ROZPOCET
| VV |  | (2,27*2,58)*(4+2+2)+(3,5*2,58) |  | 55.883 | [12 empty] | VV | 2 | 2 | True | 0 | ROZPOCET
28 | K | 968062455 | Vybourání dřevěných dveřních zárubní pl do 2 m2 | m2 | 52.639 |  | 0 |  |  | základní |  | 0 | 0 | 0 | 0.088 | 4.6322 | 4 | K | 2 |  |  |  | ROZPOCET | 0 | 0 | 0 | 0 | 0 | 1 | 0 | 4 | -1172684334
| VV |  | 1PP | [14 empty] | VV | 2 | 1 | True | 0 | ROZPOCET
| VV |  | m.01-06 | [14 empty] | VV | 2 | 1 | True | 0 | ROZPOCET
| VV |  | (0,8*2+0,85*2+0,97)*1,97 |  | 8.412 | [12 empty] | VV | 2 | 2 | True | 0 | ROZPOCET
| VV |  | m.09,10 | [14 empty] | VV | 2 | 1 | True | 0 | ROZPOCET
| VV |  | (0,8*2)*1,97 |  | 3.152 | [12 empty] | VV | 2 | 2 | True | 0 | ROZPOCET
| VV |  | 1NP | [14 empty] | VV | 2 | 1 | True | 0 | ROZPOCET
| VV |  | m.01-09 | [14 empty] | VV | 2 | 1 | True | 0 | ROZPOCET
| VV |  | (0,65*2+0,7+0,75*2+0,8*2+0,85+0,9*3)*1,97 |  | 17.041 | [12 empty] | VV | 2 | 2 | True | 0 | ROZPOCET
| VV |  | m.10-12 | [14 empty] | VV | 2 | 1 | True | 0 | ROZPOCET
| VV |  | (0,9*3)*1,97 |  | 5.319 | [12 empty] | VV | 2 | 2 | True | 0 | ROZPOCET
| VV |  | m.13-17 | [14 empty] | VV | 2 | 1 | True | 0 | ROZPOCET
| VV |  | (0,65*2+0,7*4+0,9*2)*1,97 |  | 11.623 | [12 empty] | VV | 2 | 2 | True | 0 | ROZPOCET
| VV |  | m.18-22 | [14 empty] | VV | 2 | 1 | True | 0 | ROZPOCET
| VV |  | (0,7*4+0,8)*1,97 |  | 7.092 | [12 empty] | VV | 2 | 2 | True | 0 | ROZPOCET
29 | K | 968062456 | Vybourání dřevěných dveřních zárubní pl přes 2 m2 | m2 | 34.937 |  | 0 |  |  | základní |  | 0 | 0 | 0 | 0.067 | 2.3408 | 4 | K | 2 |  |  |  | ROZPOCET | 0 | 0 | 0 | 0 | 0 | 1 | 0 | 4 | -79564255
| VV |  | 1NP; vstupní | [14 empty] | VV | 2 | 1 | True | 0 | ROZPOCET
| VV |  | m.01,04,10-12,14,19 | [14 empty] | VV | 2 | 1 | True | 0 | ROZPOCET
| VV |  | (0,95*2,15)+(2,32*2,63)+(2,34*3,14)*3+(0,95*2,5)*2 |  | 34.937 | [12 empty] | VV | 2 | 2 | True | 0 | ROZPOCET
30 | K | 968062746 | Vybourání stěn dřevěných plných, zasklených nebo výkladních pl do 4 m2 | m2 | 1.242 |  | 0 |  |  | základní |  | 0 | 0 | 0 | 0.017 | 0.021114 | 4 | K | 2 |  |  |  | ROZPOCET | 0 | 0 | 0 | 0 | 0 | 1 | 0 | 4 | -1365126113
| VV |  | 1NP-m.15 odhad v. | [14 empty] | VV | 2 | 1 | True | 0 | ROZPOCET
| VV |  | (2,07*0,6) |  | 1.242 | [12 empty] | VV | 2 | 2 | True | 0 | ROZPOCET
31 | K | 968062747 | Vybourání stěn dřevěných plných, zasklených nebo výkladních pl přes 4 m2 | m2 | 6.96 |  | 0 |  |  | základní |  | 0 | 0 | 0 | 0.015 | 0.1044 | 4 | K | 2 |  |  |  | ROZPOCET | 0 | 0 | 0 | 0 | 0 | 1 | 0 | 4 | -2044753546
| VV |  | 1NP-m.04 vnitřní | [14 empty] | VV | 2 | 1 | True | 0 | ROZPOCET
| VV |  | (2,32*3) |  | 6.96 | [12 empty] | VV | 2 | 2 | True | 0 | ROZPOCET
32 | K | 975053141R | Víceřadové podchycení stropů před vybouráním v do 3,5 m pro zatížení do 1500 kg/m2 | m2 | 174.429 |  | 0 |  |  | základní |  | 0 | 0.02363 | 4.1218 | 0 | 0 | 4 | K | 2 |  |  |  | ROZPOCET | 0 | 0 | 0 | 0 | 0 | 1 | 0 | 4 | -1198530166
| VV |  | 1PP; viz bourání-deska | [14 empty] | VV | 2 | 1 | True | 0 | ROZPOCET
| VV |  | 1PP m.03-05 | [14 empty] | VV | 2 | 1 | True | 0 | ROZPOCET
| VV |  | (7,34*6,22) |  | 45.655 | [12 empty] | VV | 2 | 2 | True | 0 | ROZPOCET
| VV |  | m.06,boční prostor vedle výstup ramene sch. | [14 empty] | VV | 2 | 1 | True | 0 | ROZPOCET
| VV |  | (2,12+1,32)*3,74 |  | 12.866 | [12 empty] | VV | 2 | 2 | True | 0 | ROZPOCET
| VV |  | m.08-pl.DWG | [14 empty] | VV | 2 | 1 | True | 0 | ROZPOCET
| VV |  | 49,45 |  | 49.45 | [12 empty] | VV | 2 | 2 | True | 0 | ROZPOCET
| VV |  | m.09,10-pl.DWG | [14 empty] | VV | 2 | 1 | True | 0 | ROZPOCET
| VV |  | 51,24 |  | 51.24 | [12 empty] | VV | 2 | 2 | True | 0 | ROZPOCET
| VV |  | m.07,vněj.prostor u m.08 | [14 empty] | VV | 2 | 1 | True | 0 | ROZPOCET
| VV |  | (1,66*6,5+1,18*1,6) |  | 12.678 | [12 empty] | VV | 2 | 2 | True | 0 | ROZPOCET
| VV |  | mezipodesta sch.(pl.DWG) | [14 empty] | VV | 2 | 1 | True | 0 | ROZPOCET
| VV |  | 2,54 |  | 2.54 | [12 empty] | VV | 2 | 2 | True | 0 | ROZPOCET
33 | K | 975063161 | Podchycení schodů a podest oboustranně podepřených rovných v do 3,5 m pro zatížení do 1200 kg/m2 | m2 | 4.72 |  | 0 |  |  | základní |  | 0 | 0.02267 | 0.107 | 0 | 0 | 4 | K | 2 |  |  |  | ROZPOCET | 0 | 0 | 0 | 0 | 0 | 1 | 0 | 4 | -446490168
| VV |  | 1PP; 2ram.schody; spádnice celk.4m | [14 empty] | VV | 2 | 1 | True | 0 | ROZPOCET
| VV |  | (1,18*4) |  | 4.72 | [12 empty] | VV | 2 | 2 | True | 0 | ROZPOCET
34 | K | 978013191R | Vyčíslení tonáže vnitř.omítek | m2 | 1699.972 |  | 0 |  |  | základní |  | 0 | 0 | 0 | 0.046 | 78.1987 | 4 | K | 2 |  |  |  | ROZPOCET | 0 | 0 | 0 | 0 | 0 | 1 | 0 | 4 | -727049636
| P |  | Poznámka k položce: Vzhledem ke kompletnímu bourání konstrukcí nebude samostatně otloukaná omítka. Je však nutné vyčíslit její tonáž. | [14 empty] | P | 2
| VV |  | 1PP-nosné zdi | [14 empty] | VV | 2 | 1 | True | 0 | ROZPOCET
| VV |  | m.03,04; v.2,87 | [14 empty] | VV | 2 | 1 | True | 0 | ROZPOCET
| VV |  | (3,04+3,15+5,32*2+0,83)*2*2,87 |  | 101.368 | [12 empty] | VV | 2 | 2 | True | 0 | ROZPOCET
| VV |  | m.01,02,06,07; v.2,6 | [14 empty] | VV | 2 | 1 | True | 0 | ROZPOCET
| VV |  | (0,67+3,9+1,47+1,46+3,74+6,1)*2*2,6 |  | 90.168 | [12 empty] | VV | 2 | 2 | True | 0 | ROZPOCET
| VV |  | m.08; pr.v.3,5 | [14 empty] | VV | 2 | 1 | True | 0 | ROZPOCET
| VV |  | (6,34+6,9+1,48)*2*3,5 |  | 103.04 | [12 empty] | VV | 2 | 2 | True | 0 | ROZPOCET
| VV |  | m.09,10; v.pr.v.2,6 | [14 empty] | VV | 2 | 1 | True | 0 | ROZPOCET
| VV |  | (4,2+6,4+0,3+3,08)*2*2,6 |  | 72.696 | [12 empty] | VV | 2 | 2 | True | 0 | ROZPOCET
| VV |  | 1NP-viz bour.komíny | [14 empty] | VV | 2 | 1 | True | 0 | ROZPOCET
| VV |  | m.01,05,07; v.3,0 | [14 empty] | VV | 2 | 1 | True | 0 | ROZPOCET
| VV |  | ((0,47*4*2)+(0,52+0,47)*2)*3 |  | 17.22 | [12 empty] | VV | 2 | 2 | True | 0 | ROZPOCET
| VV |  | dtto m.15,21 | [14 empty] | VV | 2 | 1 | True | 0 | ROZPOCET
| VV |  | (1,2+1,6+0,5+0,4)*2*3 |  | 22.2 | [12 empty] | VV | 2 | 2 | True | 0 | ROZPOCET
| VV |  | dtto m.10,12; v.3,35 | [14 empty] | VV | 2 | 1 | True | 0 | ROZPOCET
| VV |  | (0,5*4*2)*3,35 |  | 13.4 | [12 empty] | VV | 2 | 2 | True | 0 | ROZPOCET
| VV |  | Omítky příček 1PP+1NP-viz bour. 2str | [14 empty] | VV | 2 | 1 | True | 0 | ROZPOCET
| VV |  | (501,812+138,128)*2 |  | 1279.88 | [12 empty] | VV | 2 | 2 | True | 0 | ROZPOCET
35 | K | 978015391R | Vyčíslení tonáže vnějších omítek | m2 | 174.81 |  | 0 |  |  | základní |  | 0 | 0 | 0 | 0.059 | 10.3138 | 4 | K | 2 |  |  |  | ROZPOCET | 0 | 0 | 0 | 0 | 0 | 1 | 0 | 4 | 1795635265
| P |  | Poznámka k položce: Vzhledem ke kompletnímu bourání konstrukcí nebude samostatně otloukaná omítka. Je však nutné vyčíslit její tonáž. | [14 empty] | P | 2
| VV |  | Sstr-štít; viz pohledy(pl.DWG) (-)otv. | [14 empty] | VV | 2 | 1 | True | 0 | ROZPOCET
| VV |  | 21,19-(0,9*0,5) |  | 20.74 | [12 empty] | VV | 2 | 2 | True | 0 | ROZPOCET
| VV |  | dtto Zbok; v.3,1(-)otv. | [14 empty] | VV | 2 | 1 | True | 0 | ROZPOCET
| VV |  | (11,25*3,1)-(2,32*1,6+0,9*0,5+0,85*2,46*2) |  | 26.531 | [12 empty] | VV | 2 | 2 | True | 0 | ROZPOCET
| VV |  | dtto Spodélná-vstup.část; v.3,1(-)otv. | [14 empty] | VV | 2 | 1 | True | 0 | ROZPOCET
| VV |  | (7,4+1,33*2)*3,1-(1,45*1,5*2+0,85*2,1) |  | 25.051 | [12 empty] | VV | 2 | 2 | True | 0 | ROZPOCET
| VV |  | Zstr-část(pl.DWG) (-)otv. | [14 empty] | VV | 2 | 1 | True | 0 | ROZPOCET
| VV |  | 54,41-(2,27*2,58+2,32*2,63) |  | 42.452 | [12 empty] | VV | 2 | 2 | True | 0 | ROZPOCET
| VV |  | Jstr-část; v.3,45(-)otv. | [14 empty] | VV | 2 | 1 | True | 0 | ROZPOCET
| VV |  | (17,55+1,25)*3,45-(2,27*2,58*4+2,34*3,14*2) |  | 26.738 | [12 empty] | VV | 2 | 2 | True | 0 | ROZPOCET
| VV |  | Vstr-štít(pl.DWG) (-)otv. | [14 empty] | VV | 2 | 1 | True | 0 | ROZPOCET
| VV |  | 42,328-(3,5*2,58) |  | 33.298 | [12 empty] | VV | 2 | 2 | True | 0 | ROZPOCET
| D | 997 | Přesun sutě |  |  |  | 0 |  |  |  |  | 0 |  | 0 |  | 0 | 1 | D | 1 |  |  |  | ROZPOCET | [6 empty] | 0
36 | K | 997006005 | Drcení stavebního odpadu z demolic ze zdiva z cihel a kamene s dopravou do 100 m a naložením | t | 530.634 |  | 0 |  |  | základní |  | 0 | 0 | 0 | 0 | 0 | 4 | K | 2 |  |  |  | ROZPOCET | 0 | 0 | 0 | 0 | 0 | 1 | 0 | 4 | -414564090
| P |  | Poznámka k položce: Položka obsahuje přesun k drtičce+od drtičky k zásypu | [14 empty] | P | 2
| VV |  | viz bour.cihel.kcí ke zpětnému zásypu | [14 empty] | VV | 2 | 1 | True | 0 | ROZPOCET
| VV |  | (68,702+36,051+286,436+10,247) |  | 401.436 | [12 empty] | VV | 2 | 2 | True | 0 | ROZPOCET
| VV |  | dtto keram.mat | [14 empty] | VV | 2 | 1 | True | 0 | ROZPOCET
| VV |  | (4,3+0,148+0,949) |  | 5.397 | [12 empty] | VV | 2 | 2 | True | 0 | ROZPOCET
| VV |  | dtto kámen | [14 empty] | VV | 2 | 1 | True | 0 | ROZPOCET
| VV |  | 35,288 |  | 35.288 | [12 empty] | VV | 2 | 2 | True | 0 | ROZPOCET
| VV |  | dtto omítky | [14 empty] | VV | 2 | 1 | True | 0 | ROZPOCET
| VV |  | (78,199+10,314) |  | 88.513 | [12 empty] | VV | 2 | 2 | True | 0 | ROZPOCET
37 | K | 997006006 | Drcení stavebního odpadu z demolic ze zdiva z betonu prostého s dopravou do 100 m a naložením | t | 385.462 |  | 0 |  |  | základní |  | 0 | 0 | 0 | 0 | 0 | 4 | K | 2 |  |  |  | ROZPOCET | 0 | 0 | 0 | 0 | 0 | 1 | 0 | 4 | -901689882
| P |  | Poznámka k položce: Položka obsahuje přesun k drtičce+od drtičky k zásypu | [14 empty] | P | 2
| VV |  | viz bet.odpad ke zpětnému zásypu | [14 empty] | VV | 2 | 1 | True | 0 | ROZPOCET
| VV |  | (74,318+101,237) |  | 175.555 | [12 empty] | VV | 2 | 2 | True | 0 | ROZPOCET
| VV |  | dtto žlb (-)výztuž; odhad 0,12t/m3 z 93,647m3 | [14 empty] | VV | 2 | 1 | True | 0 | ROZPOCET
| VV |  | (125,244+87,958+7,306+0,637) |  | 221.145 | [12 empty] | VV | 2 | 2 | True | 0 | ROZPOCET
| VV |  | odpočet žlb m3 (-)výztuž; odhad 0,12t/m3 | [14 empty] | VV | 2 | 1 | True | 0 | ROZPOCET
| VV |  | (52,185+36,649+3,044+1,769)*0,12*-1 |  | -11.238 | [12 empty] | VV | 2 | 2 | True | 0 | ROZPOCET
38 | K | 997013111 | Vnitrostaveništní doprava suti a vybouraných hmot pro budovy v do 6 m s použitím mechanizace | t | 1001.057 |  | 0 |  |  | základní |  | 0 | 0 | 0 | 0 | 0 | 4 | K | 2 |  |  |  | ROZPOCET | 0 | 0 | 0 | 0 | 0 | 1 | 0 | 4 | -954030840
39 | K | 997013501 | Odvoz suti a vybouraných hmot na skládku nebo meziskládku do 1 km se složením | t | 92.343 |  | 0 |  |  | základní |  | 0 | 0 | 0 | 0 | 0 | 4 | K | 2 |  |  |  | ROZPOCET | 0 | 0 | 0 | 0 | 0 | 1 | 0 | 4 | 1934387435
| VV |  | viz vnitrodoprava(-)drcený odpad k zásypu | [14 empty] | VV | 2 | 1 | True | 0 | ROZPOCET
| VV |  | 1008,438-(530,634+385,461) |  | 92.343 | [12 empty] | VV | 2 | 2 | True | 0 | ROZPOCET
40 | K | 997013509 | Příplatek k odvozu suti a vybouraných hmot na skládku ZKD 1 km přes 1 km | t | 92.343 |  | 0 |  |  | základní |  | 0 | 0 | 0 | 0 | 0 | 4 | K | 2 |  |  |  | ROZPOCET | 0 | 0 | 0 | 0 | 0 | 1 | 0 | 4 | -1667231662
| VV |  | +29km=koef.j.c=29; viz odvoz do 1km | [14 empty] | VV | 2 | 1 | True | 0 | ROZPOCET
| VV |  | 92,343 |  | 92.343 | [12 empty] | VV | 2 | 2 | True | 0 | ROZPOCET
41 | K | 997013811 | Poplatek za uložení na skládce (skládkovné) stavebního odpadu dřevěného kód odpadu 170 201 | t | 36.886 |  | 0 |  |  | základní |  | 0 | 0 | 0 | 0 | 0 | 4 | K | 2 |  |  |  | ROZPOCET | 0 | 0 | 0 | 0 | 0 | 1 | 0 | 4 | 1618030931
| VV |  | viz tonáž dřev.odpadu | [14 empty] | VV | 2 | 1 | True | 0 | ROZPOCET
| VV |  | 36,886 |  | 36.886 | [12 empty] | VV | 2 | 2 | True | 0 | ROZPOCET
42 | K | 997013812 | Poplatek za uložení na skládce (skládkovné) stavebního odpadu na bázi sádry kód odpadu 170 802 | t | 7.635 |  | 0 |  |  | základní |  | 0 | 0 | 0 | 0 | 0 | 4 | K | 2 |  |  |  | ROZPOCET | 0 | 0 | 0 | 0 | 0 | 1 | 0 | 4 | 68356387
| VV |  | viz tonáž suti SDK | [14 empty] | VV | 2 | 1 | True | 0 | ROZPOCET
| VV |  | 7,635 |  | 7.635 | [12 empty] | VV | 2 | 2 | True | 0 | ROZPOCET
43 | K | 997013814 | Poplatek za uložení na skládce (skládkovné) stavebního odpadu izolací kód odpadu 170 604 | t | 1.884 |  | 0 |  |  | základní |  | 0 | 0 | 0 | 0 | 0 | 4 | K | 2 |  |  |  | ROZPOCET | 0 | 0 | 0 | 0 | 0 | 1 | 0 | 4 | 1562395254
| VV |  | viz tonáž odpadu tepel.izol. | [14 empty] | VV | 2 | 1 | True | 0 | ROZPOCET
| VV |  | 1,884 |  | 1.884 | [12 empty] | VV | 2 | 2 | True | 0 | ROZPOCET
44 | K | 997013831 | Poplatek za uložení na skládce (skládkovné) stavebního odpadu směsného kód odpadu 170 904 | t | 41.136 |  | 0 |  |  | základní |  | 0 | 0 | 0 | 0 | 0 | 4 | K | 2 |  |  |  | ROZPOCET | 0 | 0 | 0 | 0 | 0 | 1 | 0 | 4 | -690687699
| VV |  | viz celk.vybour.hmoty | [14 empty] | VV | 2 | 1 | True | 0 | ROZPOCET
| VV |  | 1008,542 |  | 1008.542 | [12 empty] | VV | 2 | 2 | True | 0 | ROZPOCET
| VV |  | odpočet suti k zásypu ker+bet. | [14 empty] | VV | 2 | 1 | True | 0 | ROZPOCET
| VV |  | (530,634+385,462)*-1 |  | -916.096 | [12 empty] | VV | 2 | 2 | True | 0 | ROZPOCET
| VV |  | odpočet specif.odpadu | [14 empty] | VV | 2 | 1 | True | 0 | ROZPOCET
| VV |  | (36,886+7,635+1,884+4,905)*-1 |  | -51.31 | [12 empty] | VV | 2 | 2 | True | 0 | ROZPOCET
45 | K | 997223845 | Poplatek za uložení na skládce (skládkovné) odpadu asfaltového bez dehtu kód odpadu 170 302 | t | 4.905 |  | 0 |  |  | základní |  | 0 | 0 | 0 | 0 | 0 | 4 | K | 2 |  |  |  | ROZPOCET | 0 | 0 | 0 | 0 | 0 | 1 | 0 | 4 | 1872170400
| VV |  | viz tonáž odpadu izol.vlhk+povlak.krytiny | [14 empty] | VV | 2 | 1 | True | 0 | ROZPOCET
| VV |  | (1,924+2,981) |  | 4.905 | [12 empty] | VV | 2 | 2 | True | 0 | ROZPOCET
| D | PSV | Práce a dodávky PSV |  |  |  | 0 |  |  |  |  | 0 |  | 0 |  | 63.5128 | 2 | D | 0 |  |  |  | ROZPOCET | [6 empty] | 0
| D | 711 | Izolace proti vodě, vlhkosti a plynům |  |  |  | 0 |  |  |  |  | 0 |  | 0 |  | 1.9237 | 2 | D | 1 |  |  |  | ROZPOCET | [6 empty] | 0
46 | K | 711131811 | Odstranění izolace proti zemní vlhkosti vodorovné | m2 | 195.35 |  | 0 |  |  | základní |  | 0 | 0 | 0 | 0.004 | 0.7814 | 16 | K | 2 |  |  |  | ROZPOCET | 0 | 0 | 0 | 0 | 0 | 1 | 0 | 16 | -286924919
| VV |  | 1PP-celk.vnější plocha vč.angl.dv. (pl.DWG) | [14 empty] | VV | 2 | 1 | True | 0 | ROZPOCET
| VV |  | 195,35 |  | 195.35 | [12 empty] | VV | 2 | 2 | True | 0 | ROZPOCET
47 | K | 711131821 | Odstranění izolace proti zemní vlhkosti svislé | m2 | 253.851 |  | 0 |  |  | základní |  | 0 | 0 | 0 | 0.0045 | 1.1423 | 16 | K | 2 |  |  |  | ROZPOCET | 0 | 0 | 0 | 0 | 0 | 1 | 0 | 16 | -709875679
| VV |  | 1PP-viz bour přizdívky | [14 empty] | VV | 2 | 1 | True | 0 | ROZPOCET
| VV |  | 223,808 |  | 223.808 | [12 empty] | VV | 2 | 2 | True | 0 | ROZPOCET
| VV |  | 1NP-dtto | [14 empty] | VV | 2 | 1 | True | 0 | ROZPOCET
| VV |  | 30,043 |  | 30.043 | [12 empty] | VV | 2 | 2 | True | 0 | ROZPOCET
| D | 712 | Povlakové krytiny |  |  |  | 0 |  |  |  |  | 0 |  | 0 |  | 2.9809 | 2 | D | 1 |  |  |  | ROZPOCET | [6 empty] | 0
48 | K | 712400831 | Odstranění povlakové krytiny střech do 30° jednovrstvé | m2 | 496.823 |  | 0 |  |  | základní |  | 0 | 0 | 0 | 0.006 | 2.9809 | 16 | K | 2 |  |  |  | ROZPOCET | 0 | 0 | 0 | 0 | 0 | 1 | 0 | 16 | -1346682853
| VV |  | PODKLADNÍ ASF.PÁS | [14 empty] | VV | 2 | 1 | True | 0 | ROZPOCET
| VV |  | viz pohledy; Jstr; spádnice 8,91 | [14 empty] | VV | 2 | 1 | True | 0 | ROZPOCET
| VV |  | (27,7*8,91) |  | 246.807 | [12 empty] | VV | 2 | 2 | True | 0 | ROZPOCET
| VV |  | Sstr; spádnice 7,93; vstup 1,16 | [14 empty] | VV | 2 | 1 | True | 0 | ROZPOCET
| VV |  | (29,97+2,27)/2*7,93+(10*1,16) |  | 139.432 | [12 empty] | VV | 2 | 2 | True | 0 | ROZPOCET
| VV |  | Zstr; spádnice 7,93 | [14 empty] | VV | 2 | 1 | True | 0 | ROZPOCET
| VV |  | (17,82+10,07)/2*7,93 |  | 110.584 | [12 empty] | VV | 2 | 2 | True | 0 | ROZPOCET
| D | 713 | Izolace tepelné |  |  |  | 0 |  |  |  |  | 0 |  | 0 |  | 1.8841 | 2 | D | 1 |  |  |  | ROZPOCET | [6 empty] | 0
49 | K | 713110813 | Odstranění tepelné izolace stropů volně kladené z vláknitých materiálů tl přes 100 mm | m2 | 525.94 |  | 0 |  |  | základní |  | 0 | 0 | 0 | 0.00175 | 0.92039 | 16 | K | 2 |  |  |  | ROZPOCET | 0 | 0 | 0 | 0 | 0 | 1 | 0 | 16 | -238913644
| VV |  | 1NP-mezi vazníky=celá plocha vně (pl.DWG) | [14 empty] | VV | 2 | 1 | True | 0 | ROZPOCET
| VV |  | 525,94 |  | 525.94 | [12 empty] | VV | 2 | 2 | True | 0 | ROZPOCET
50 | K | 713120821 | Odstranění tepelné izolace podlah volně kladené z polystyrenu tl do 100 mm | m2 | 575.213 |  | 0 |  |  | základní |  | 0 | 0 | 0 | 0.00042 | 0.24159 | 16 | K | 2 |  |  |  | ROZPOCET | 0 | 0 | 0 | 0 | 0 | 1 | 0 | 16 | -561165047
| VV |  | 1PP; viz maz.(:)tl.0,08 | [14 empty] | VV | 2 | 1 | True | 0 | ROZPOCET
| VV |  | (10,608/0,08) |  | 132.6 | [12 empty] | VV | 2 | 2 | True | 0 | ROZPOCET
| VV |  | 1NP-dtto | [14 empty] | VV | 2 | 1 | True | 0 | ROZPOCET
| VV |  | (20,341+15,068)/0,08 |  | 442.613 | [12 empty] | VV | 2 | 2 | True | 0 | ROZPOCET
51 | K | 713130813 | Odstranění tepelné izolace stěn volně kladené z vláknitých materiálů tl přes 100 mm | m2 | 412.637 |  | 0 |  |  | základní |  | 0 | 0 | 0 | 0.00175 | 0.72211 | 16 | K | 2 |  |  |  | ROZPOCET | 0 | 0 | 0 | 0 | 0 | 1 | 0 | 16 | 184515555
| VV |  | 1NP-OBVODOVÉ STĚNY | [14 empty] | VV | 2 | 1 | True | 0 | ROZPOCET
| VV |  | Sstr-štít; v.3,1(-)otv. | [14 empty] | VV | 2 | 1 | True | 0 | ROZPOCET
| VV |  | (7,55*3,1)-(1,1*1,15*2+1*0,6) |  | 20.275 | [12 empty] | VV | 2 | 2 | True | 0 | ROZPOCET
| VV |  | dtto-podélná Z; v.dtto | [14 empty] | VV | 2 | 1 | True | 0 | ROZPOCET
| VV |  | (11,25*3,1)-(2,32*1,6+1,1*0,6+0,95*2,5*2) |  | 25.753 | [12 empty] | VV | 2 | 2 | True | 0 | ROZPOCET
| VV |  | dtto podélná S; v.dtto | [14 empty] | VV | 2 | 1 | True | 0 | ROZPOCET
| VV |  | (22,37+1,18+1,13*2)*3,1 |  | 80.011 | [12 empty] | VV | 2 | 2 | True | 0 | ROZPOCET
| VV |  | odpoč.otv. | [14 empty] | VV | 2 | 1 | True | 0 | ROZPOCET
| VV |  | ((2,27+1,12)*2,05+(1,1+2,2)*1,1+(1,5*1,6*2)+(1,45*1,5*2)+(0,8*2*2)+(0,95*2,15))*-1 |  | -24.972 | [12 empty] | VV | 2 | 2 | True | 0 | ROZPOCET
| VV |  | Zstr-část v.3,1(-)otv, | [14 empty] | VV | 2 | 1 | True | 0 | ROZPOCET
| VV |  | (5+2,22+2,32)*3,1-(2,3*1,6+2,32*2,63) |  | 19.792 | [12 empty] | VV | 2 | 2 | True | 0 | ROZPOCET
| VV |  | dtto-část v.3,45(-)otv. | [14 empty] | VV | 2 | 1 | True | 0 | ROZPOCET
| VV |  | (8,14+9)/2*3,45-(2,27*2,58) |  | 23.71 | [12 empty] | VV | 2 | 2 | True | 0 | ROZPOCET
| VV |  | Jstr-v.3,45 | [14 empty] | VV | 2 | 1 | True | 0 | ROZPOCET
| VV |  | (27,7+1,25)*3,45 |  | 99.878 | [12 empty] | VV | 2 | 2 | True | 0 | ROZPOCET
| VV |  | odpoč.otv. | [14 empty] | VV | 2 | 1 | True | 0 | ROZPOCET
| VV |  | (2,27*2,58*7+2,34*3,14*3)*-1 |  | -63.039 | [12 empty] | VV | 2 | 2 | True | 0 | ROZPOCET
| VV |  | Vstr-část v.3,45(-)otv. | [14 empty] | VV | 2 | 1 | True | 0 | ROZPOCET
| VV |  | (9*3,45)-(3,5*2,58) |  | 22.02 | [12 empty] | VV | 2 | 2 | True | 0 | ROZPOCET
| VV |  | dtto.část v.3,1(-)otv. | [14 empty] | VV | 2 | 1 | True | 0 | ROZPOCET
| VV |  | (17,77*3,1)-(1,17*0,6)-(1,1+2,3)*1,55-(1,17*1,15*4+2,3*1,6) |  | 40.053 | [12 empty] | VV | 2 | 2 | True | 0 | ROZPOCET
| VV |  | 1NP-VNITŘNÍ STĚNY | [14 empty] | VV | 2 | 1 | True | 0 | ROZPOCET
| VV |  | dělící m.02,03,06; v.3,1(-)otv. | [14 empty] | VV | 2 | 1 | True | 0 | ROZPOCET
| VV |  | (4,7*2+3,48)*3,1-(0,65*1,97) |  | 38.648 | [12 empty] | VV | 2 | 2 | True | 0 | ROZPOCET
| VV |  | podélná dělící m.04,13,ozn.XXX; v.3,45(-)otv. | [14 empty] | VV | 2 | 1 | True | 0 | ROZPOCET
| VV |  | (23,55+0,64*13)*3,45-(0,9*1,97)*3 |  | 104.633 | [12 empty] | VV | 2 | 2 | True | 0 | ROZPOCET
| VV |  | rozšíř.část mezi m.12 a skladem-počítáno 2x; v.3,45 | [14 empty] | VV | 2 | 1 | True | 0 | ROZPOCET
| VV |  | (3,75*3,45)*2 |  | 25.875 | [12 empty] | VV | 2 | 2 | True | 0 | ROZPOCET
| D | 721 | Zdravotechnika - vnitřní kanalizace |  |  |  | 0 |  |  |  |  | 0 |  | 0 |  | 0 | 2 | D | 1 |  |  |  | ROZPOCET | [6 empty] | 0
52 | K | Pol691 | demontáž PVC kanalizačního potrubí DN 50 vč. odvozu a likvidace | m | 2.5 |  | 0 |  |  | základní |  | 0 | 0 | 0 | 0 | 0 | 16 | K | 2 |  |  |  | ROZPOCET | 0 | 0 | 0 | 0 | 0 | 1 | 0 | 16 | 1482636158
53 | K | Pol692 | demontáž PVC kanalizační trubky DN 110 vč. odvozu a likvidace | m | 10 |  | 0 |  |  | základní |  | 0 | 0 | 0 | 0 | 0 | 16 | K | 2 |  |  |  | ROZPOCET | 0 | 0 | 0 | 0 | 0 | 1 | 0 | 16 | -1352458785
54 | K | Pol693 | demontáž litonového kanalizačního potrubí DN 70 vč. odvozu a likvidace | m | 1.5 |  | 0 |  |  | základní |  | 0 | 0 | 0 | 0 | 0 | 16 | K | 2 |  |  |  | ROZPOCET | 0 | 0 | 0 | 0 | 0 | 1 | 0 | 16 | -1802464139
55 | K | Pol694 | demontáž litonového odpadního potrubí DN125 vč. odvozu a likvidace | m | 9 |  | 0 |  |  | základní |  | 0 | 0 | 0 | 0 | 0 | 16 | K | 2 |  |  |  | ROZPOCET | 0 | 0 | 0 | 0 | 0 | 1 | 0 | 16 | 703134042
| D | 722 | Zdravotechnika - vnitřní vodovod |  |  |  | 0 |  |  |  |  | 0 |  | 0 |  | 0 | 2 | D | 1 |  |  |  | ROZPOCET | [6 empty] | 0
56 | K | Pol695 | demontáž PVC vodovodní trubky DN 1 1/2" vč. odvozu a likvidace | m | 62 |  | 0 |  |  | základní |  | 0 | 0 | 0 | 0 | 0 | 16 | K | 2 |  |  |  | ROZPOCET | 0 | 0 | 0 | 0 | 0 | 1 | 0 | 16 | 786070410
57 | K | Pol696 | demontáž PVC vodovodní trubky DN 1" vč. odvozu a likvidace | m | 35 |  | 0 |  |  | základní |  | 0 | 0 | 0 | 0 | 0 | 16 | K | 2 |  |  |  | ROZPOCET | 0 | 0 | 0 | 0 | 0 | 1 | 0 | 16 | -1922974237
58 | K | Pol697 | demontáž ocelového vodovodního potrubí DN 1“ vč. odvozu a likvidace | m | 3.5 |  | 0 |  |  | základní |  | 0 | 0 | 0 | 0 | 0 | 16 | K | 2 |  |  |  | ROZPOCET | 0 | 0 | 0 | 0 | 0 | 1 | 0 | 16 | 1757281760
| D | 723 | Zdravotechnika - vnitřní plynovod |  |  |  | 0 |  |  |  |  | 0 |  | 0 |  | 0 | 2 | D | 1 |  |  |  | ROZPOCET | [6 empty] | 0
59 | K | Pol698 | demontáž ocelového plynovodního potrubí DN 50 vč. odvozu a likvidace | m | 3.5 |  | 0 |  |  | základní |  | 0 | 0 | 0 | 0 | 0 | 16 | K | 2 |  |  |  | ROZPOCET | 0 | 0 | 0 | 0 | 0 | 1 | 0 | 16 | -814323900
60 | K | Pol699 | demontáž ocelového plynovodního potrubí DN 32 vč. odvozu a likvidace | m | 32.5 |  | 0 |  |  | základní |  | 0 | 0 | 0 | 0 | 0 | 16 | K | 2 |  |  |  | ROZPOCET | 0 | 0 | 0 | 0 | 0 | 1 | 0 | 16 | -1236554348
61 | K | Pol700 | demontáž stávajícího plynoměru vč. odvozu a likvidace | ks | 1 |  | 0 |  |  | základní |  | 0 | 0 | 0 | 0 | 0 | 16 | K | 2 |  |  |  | ROZPOCET | 0 | 0 | 0 | 0 | 0 | 1 | 0 | 16 | -715044989
| D | 725 | Zdravotechnika - zařizovací předměty |  |  |  | 0 |  |  |  |  | 0 |  | 0 |  | 0 | 2 | D | 1 |  |  |  | ROZPOCET | [6 empty] | 0
62 | K | Pol685 | demontáž WC vč. odvozu a likvidace | ks | 14 |  | 0 |  |  | základní |  | 0 | 0 | 0 | 0 | 0 | 16 | K | 2 |  |  |  | ROZPOCET | 0 | 0 | 0 | 0 | 0 | 1 | 0 | 16 | 708120767
63 | K | Pol686 | demontáž umyvadla včetně baterie vč. odvozu a likvidace | ks | 14 |  | 0 |  |  | základní |  | 0 | 0 | 0 | 0 | 0 | 16 | K | 2 |  |  |  | ROZPOCET | 0 | 0 | 0 | 0 | 0 | 1 | 0 | 16 | -587156896
64 | K | Pol687 | demontáž výlevky včetně nástěnné baterie vč. odvozu a likvidace | ks | 2 |  | 0 |  |  | základní |  | 0 | 0 | 0 | 0 | 0 | 16 | K | 2 |  |  |  | ROZPOCET | 0 | 0 | 0 | 0 | 0 | 1 | 0 | 16 | 534914201
65 | K | Pol688 | demontáž vany včetně baterie vč. odvozu a likvidace | ks | 1 |  | 0 |  |  | základní |  | 0 | 0 | 0 | 0 | 0 | 16 | K | 2 |  |  |  | ROZPOCET | 0 | 0 | 0 | 0 | 0 | 1 | 0 | 16 | 44141929
66 | K | Pol689 | demontáž sprchové baterie vč. odvozu a likvidace | ks | 1 |  | 0 |  |  | základní |  | 0 | 0 | 0 | 0 | 0 | 16 | K | 2 |  |  |  | ROZPOCET | 0 | 0 | 0 | 0 | 0 | 1 | 0 | 16 | -308900826
67 | K | Pol690 | demontáž sprchové vaničky, sprchové baterie a zástěny vč. odvozu a likvidace | ks | 1 |  | 0 |  |  | základní |  | 0 | 0 | 0 | 0 | 0 | 16 | K | 2 |  |  |  | ROZPOCET | 0 | 0 | 0 | 0 | 0 | 1 | 0 | 16 | -1969604716
| D | 732 | Ústřední vytápění - strojovny |  |  |  | 0 |  |  |  |  | 0 |  | 0 |  | 0 | 2 | D | 1 |  |  |  | ROZPOCET | [6 empty] | 0
68 | K | Pol707 | demontáž stacionárního plynového kotle vč. odvozu a likvidace | kus | 1 |  | 0 |  |  | základní |  | 0 | 0 | 0 | 0 | 0 | 16 | K | 2 |  |  |  | ROZPOCET | 0 | 0 | 0 | 0 | 0 | 1 | 0 | 16 | 1591603643
69 | K | Pol708 | demontáž kombinovaného rozdělovače a sběrače vč. odvozu a likvidace | kus | 1 |  | 0 |  |  | základní |  | 0 | 0 | 0 | 0 | 0 | 16 | K | 2 |  |  |  | ROZPOCET | 0 | 0 | 0 | 0 | 0 | 1 | 0 | 16 | 962131464
70 | K | Pol709 | demontáž zásobníku TUV vč. odvozu a likvidace | kus | 2 |  | 0 |  |  | základní |  | 0 | 0 | 0 | 0 | 0 | 16 | K | 2 |  |  |  | ROZPOCET | 0 | 0 | 0 | 0 | 0 | 1 | 0 | 16 | -1231744520
71 | K | Pol710 | demontáž expanzní nádoby vč. odvozu a likvidace | kus | 2 |  | 0 |  |  | základní |  | 0 | 0 | 0 | 0 | 0 | 16 | K | 2 |  |  |  | ROZPOCET | 0 | 0 | 0 | 0 | 0 | 1 | 0 | 16 | -1250681143
| D | 733 | Ústřední vytápění - rozvodné potrubí |  |  |  | 0 |  |  |  |  | 0 |  | 0 |  | 0 | 2 | D | 1 |  |  |  | ROZPOCET | [6 empty] | 0
72 | K | Pol701 | demontáž ocelového potrubí UT DN 1“ vč. odvozu a likvidace | m | 227 |  | 0 |  |  | základní |  | 0 | 0 | 0 | 0 | 0 | 16 | K | 2 |  |  |  | ROZPOCET | 0 | 0 | 0 | 0 | 0 | 1 | 0 | 16 | -1038202580
73 | K | Pol702 | demontáž ocelového potrubí UT DN 1 1/2" vč. odvozu a likvidace | m | 33 |  | 0 |  |  | základní |  | 0 | 0 | 0 | 0 | 0 | 16 | K | 2 |  |  |  | ROZPOCET | 0 | 0 | 0 | 0 | 0 | 1 | 0 | 16 | 1499035469
74 | K | Pol703 | demontáž ocelového potrubí UT DN 2" vč. odvozu a likvidace | m | 6 |  | 0 |  |  | základní |  | 0 | 0 | 0 | 0 | 0 | 16 | K | 2 |  |  |  | ROZPOCET | 0 | 0 | 0 | 0 | 0 | 1 | 0 | 16 | 812889763
| D | 735 | Ústřední vytápění - otopná tělesa |  |  |  | 0 |  |  |  |  | 0 |  | 0 |  | 0 | 2 | D | 1 |  |  |  | ROZPOCET | [6 empty] | 0
75 | K | Pol704 | demontáž deskového radiátoru vč. odvozu a likvidace | kus | 9 |  | 0 |  |  | základní |  | 0 | 0 | 0 | 0 | 0 | 16 | K | 2 |  |  |  | ROZPOCET | 0 | 0 | 0 | 0 | 0 | 1 | 0 | 16 | -1576338619
76 | K | Pol705 | demontáž litinového radiátoru vč. odvozu a likvidace | kus | 22 |  | 0 |  |  | základní |  | 0 | 0 | 0 | 0 | 0 | 16 | K | 2 |  |  |  | ROZPOCET | 0 | 0 | 0 | 0 | 0 | 1 | 0 | 16 | 959161010
77 | K | Pol706 | demontáž topného registru vč. odvozu a likvidace | kus | 2 |  | 0 |  |  | základní |  | 0 | 0 | 0 | 0 | 0 | 16 | K | 2 |  |  |  | ROZPOCET | 0 | 0 | 0 | 0 | 0 | 1 | 0 | 16 | 1489400019
| D | 741 | Elektroinstalace - silnoproud |  |  |  | 0 |  |  |  |  | 0 |  | 0 |  | 0 | 2 | D | 1 |  |  |  | ROZPOCET | [6 empty] | 0
78 | K | Pol711 | Demontáže stávajících rozvaděčů včetně ekologické likvidace vč. odvozu a likvidace | ks | 3 |  | 0 |  |  | základní |  | 0 | 0 | 0 | 0 | 0 | 16 | K | 2 |  |  |  | ROZPOCET | 0 | 0 | 0 | 0 | 0 | 1 | 0 | 16 | -1067651221
79 | K | Pol712 | Demontáže svítidel včetně ekologické likvidace vč. odvozu a likvidace | ks | 94 |  | 0 |  |  | základní |  | 0 | 0 | 0 | 0 | 0 | 16 | K | 2 |  |  |  | ROZPOCET | 0 | 0 | 0 | 0 | 0 | 1 | 0 | 16 | -1299194890
80 | K | Pol713 | Demontáže spínačů včetně ekologické likvidace vč. odvozu a likvidace | ks | 40 |  | 0 |  |  | základní |  | 0 | 0 | 0 | 0 | 0 | 16 | K | 2 |  |  |  | ROZPOCET | 0 | 0 | 0 | 0 | 0 | 1 | 0 | 16 | -1315216596
81 | K | Pol714 | Demontáže zásuvek včetně ekologické likvidace vč. odvozu a likvidace | ks | 60 |  | 0 |  |  | základní |  | 0 | 0 | 0 | 0 | 0 | 16 | K | 2 |  |  |  | ROZPOCET | 0 | 0 | 0 | 0 | 0 | 1 | 0 | 16 | 904821412
82 | K | Pol715 | Demontáže stávající kabeláže vč. odvozu a likvidace | m | 450 |  | 0 |  |  | základní |  | 0 | 0 | 0 | 0 | 0 | 16 | K | 2 |  |  |  | ROZPOCET | 0 | 0 | 0 | 0 | 0 | 1 | 0 | 16 | -1164849218
83 | K | Pol716 | Demontáže kabeláže včetně PVC lišty vč. odvozu a likvidace | m | 105 |  | 0 |  |  | základní |  | 0 | 0 | 0 | 0 | 0 | 16 | K | 2 |  |  |  | ROZPOCET | 0 | 0 | 0 | 0 | 0 | 1 | 0 | 16 | 1435958175
84 | K | Pol717 | Demontáž soustavy uzemnění - drát FeZn vč. odvozu a likvidace | m | 75 |  | 0 |  |  | základní |  | 0 | 0 | 0 | 0 | 0 | 16 | K | 2 |  |  |  | ROZPOCET | 0 | 0 | 0 | 0 | 0 | 1 | 0 | 16 | -1150023518
85 | K | Pol718 | Demontáž jímací tyče vč. odvozu a likvidace | ks | 3 |  | 0 |  |  | základní |  | 0 | 0 | 0 | 0 | 0 | 16 | K | 2 |  |  |  | ROZPOCET | 0 | 0 | 0 | 0 | 0 | 1 | 0 | 16 | 1871284237
| D | 742 | Elektroinstalace - slaboproud |  |  |  | 0 |  |  |  |  | 0 |  | 0 |  | 0 | 2 | D | 1 |  |  |  | ROZPOCET | [6 empty] | 0
86 | K | Pol719 | Demontáže stávajících rozvaděčů včetně ekologické likvidace | ks | 2 |  | 0 |  |  | základní |  | 0 | 0 | 0 | 0 | 0 | 16 | K | 2 |  |  |  | ROZPOCET | 0 | 0 | 0 | 0 | 0 | 1 | 0 | 16 | -1967561786
87 | K | Pol7161 | Demontáže kabeláže včetně PVC lišty vč. odvozu a likvidace | m | 150 |  | 0 |  |  | základní |  | 0 | 0 | 0 | 0 | 0 | 16 | K | 2 |  |  |  | ROZPOCET | 0 | 0 | 0 | 0 | 0 | 1 | 0 | 16 | -1317462911
| D | 751 | Vzduchotechnika |  |  |  | 0 |  |  |  |  | 0 |  | 0 |  | 0 | 2 | D | 1 |  |  |  | ROZPOCET | [6 empty] | 0
88 | K | Pol720 | Demontáž a ekologická likvidace stávajícího ventilátoru vč. odvozu a likvidace | ks | 3 |  | 0 |  |  | základní |  | 0 | 0 | 0 | 0 | 0 | 16 | K | 2 |  |  |  | ROZPOCET | 0 | 0 | 0 | 0 | 0 | 1 | 0 | 16 | -357200587
89 | K | Pol716.2 | Demontáže kabeláže včetně PVC lišty vč. odvozu a likvidace | m | 35 |  | 0 |  |  | základní |  | 0 | 0 | 0 | 0 | 0 | 16 | K | 2 |  |  |  | ROZPOCET | 0 | 0 | 0 | 0 | 0 | 1 | 0 | 16 | -520565732
| D | 762 | Konstrukce tesařské |  |  |  | 0 |  |  |  |  | 0 |  | 0 |  | 36.886 | 2 | D | 1 |  |  |  | ROZPOCET | [6 empty] | 0
90 | K | 762111811 | Demontáž stěn a příček z hraněného řeziva | m2 | 499.999 |  | 0 |  |  | základní |  | 0 | 0 | 0 | 0.022 | 11 | 16 | K | 2 |  |  |  | ROZPOCET | 0 | 0 | 0 | 0 | 0 | 1 | 0 | 16 | 93148302
| VV |  | OBVODOVÝ PLÁŠŤ-pod vazníky | [14 empty] | VV | 2 | 1 | True | 0 | ROZPOCET
| VV |  | viz dmtž TI vněj.stěn | [14 empty] | VV | 2 | 1 | True | 0 | ROZPOCET
| VV |  | 243,481 |  | 243.481 | [12 empty] | VV | 2 | 2 | True | 0 | ROZPOCET
| VV |  | štítové stěny; Sstr(pl.DWG pohledy) | [14 empty] | VV | 2 | 1 | True | 0 | ROZPOCET
| VV |  | 10,39 |  | 10.39 | [12 empty] | VV | 2 | 2 | True | 0 | ROZPOCET
| VV |  | dtto Zstr+čelní štít | [14 empty] | VV | 2 | 1 | True | 0 | ROZPOCET
| VV |  | 22,02+(2,22*1,6) |  | 25.572 | [12 empty] | VV | 2 | 2 | True | 0 | ROZPOCET
| VV |  | dtto Vstr-2části | [14 empty] | VV | 2 | 1 | True | 0 | ROZPOCET
| VV |  | (12,58+38,82) |  | 51.4 | [12 empty] | VV | 2 | 2 | True | 0 | ROZPOCET
| VV |  | VNITŘNÍ STĚNY-viz TI stěn | [14 empty] | VV | 2 | 1 | True | 0 | ROZPOCET
| VV |  | 169,156 |  | 169.156 | [12 empty] | VV | 2 | 2 | True | 0 | ROZPOCET
91 | K | 762335812 | Demontáž krokví rovnoběžných s okapem průřezové plochy do 224 cm2 na dřevěný podklad | m | 612.61 |  | 0 |  |  | základní |  | 0 | 0 | 0 | 0.012 | 7.3513 | 16 | K | 2 |  |  |  | ROZPOCET | 0 | 0 | 0 | 0 | 0 | 1 | 0 | 16 | -836686509
| VV |  | Jstr | [14 empty] | VV | 2 | 1 | True | 0 | ROZPOCET
| VV |  | (17,55+27,7*8) |  | 239.15 | [12 empty] | VV | 2 | 2 | True | 0 | ROZPOCET
| VV |  | Sstr podélná | [14 empty] | VV | 2 | 1 | True | 0 | ROZPOCET
| VV |  | (27,7+24,6)/2*4+(26,8+22,3)/2*6+10 |  | 261.9 | [12 empty] | VV | 2 | 2 | True | 0 | ROZPOCET
| VV |  | Zstr | [14 empty] | VV | 2 | 1 | True | 0 | ROZPOCET
| VV |  | (17,82+10,07)/2*8 |  | 111.56 | [12 empty] | VV | 2 | 2 | True | 0 | ROZPOCET
92 | K | 762341811 | Demontáž bednění střech z prken | m2 | 586.413 |  | 0 |  |  | základní |  | 0 | 0 | 0 | 0.015 | 8.7962 | 16 | K | 2 |  |  |  | ROZPOCET | 0 | 0 | 0 | 0 | 0 | 1 | 0 | 16 | 1514575420
| VV |  | Jstr | [14 empty] | VV | 2 | 1 | True | 0 | ROZPOCET
| VV |  | (27,7*8,91) |  | 246.807 | [12 empty] | VV | 2 | 2 | True | 0 | ROZPOCET
| VV |  | Sstr-čelo | [14 empty] | VV | 2 | 1 | True | 0 | ROZPOCET
| VV |  | (27,7*0,6) |  | 16.62 | [12 empty] | VV | 2 | 2 | True | 0 | ROZPOCET
| VV |  | dtto střecha | [14 empty] | VV | 2 | 1 | True | 0 | ROZPOCET
| VV |  | (27,7+24,6)/2*2,8+(26,8+22,27)/2*5,2+(10*1,16) |  | 212.402 | [12 empty] | VV | 2 | 2 | True | 0 | ROZPOCET
| VV |  | Zstr | [14 empty] | VV | 2 | 1 | True | 0 | ROZPOCET
| VV |  | (17,82+10,07)/2*7,93 |  | 110.584 | [12 empty] | VV | 2 | 2 | True | 0 | ROZPOCET
93 | K | 762431825 | Demontáž obložení stěn z desek dřevoštěpkových tl do 15 mm na pero a drážku přibíjených | m2 | 581.793 |  | 0 |  |  | základní |  | 0 | 0 | 0 | 0.00948 | 5.5154 | 16 | K | 2 |  |  |  | ROZPOCET | 0 | 0 | 0 | 0 | 0 | 1 | 0 | 16 | -877888071
| VV |  | Vnitřní str. vněj.stěn; viz dmtž vněj.stěn pod vazníky | [14 empty] | VV | 2 | 1 | True | 0 | ROZPOCET
| VV |  | 243,481 |  | 243.481 | [12 empty] | VV | 2 | 2 | True | 0 | ROZPOCET
| VV |  | Vnitřní stěny-viz dmtž stěn; 2str | [14 empty] | VV | 2 | 1 | True | 0 | ROZPOCET
| VV |  | (169,156*2) |  | 338.312 | [12 empty] | VV | 2 | 2 | True | 0 | ROZPOCET
94 | K | 762431828 | Demontáž obložení stěn z desek dřevoštěpkových tl přes 15 mm na pero a drážku přibíjených | m2 | 174.81 |  | 0 |  |  | základní |  | 0 | 0 | 0 | 0.01343 | 2.3477 | 16 | K | 2 |  |  |  | ROZPOCET | 0 | 0 | 0 | 0 | 0 | 1 | 0 | 16 | 815442181
| VV |  | Vněj.omítané stěny; viz vyčíslení tonáže omítek | [14 empty] | VV | 2 | 1 | True | 0 | ROZPOCET
| VV |  | 174,81 |  | 174.81 | [12 empty] | VV | 2 | 2 | True | 0 | ROZPOCET
95 | K | 762751810 | Demontáž prostorových vázaných kcí na hladko z hraněného řeziva průřezové plochy do 120 cm2 | m | 312.57 |  | 0 |  |  | základní |  | 0 | 0 | 0 | 0.006 | 1.8754 | 16 | K | 2 |  |  |  | ROZPOCET | 0 | 0 | 0 | 0 | 0 | 1 | 0 | 16 | -1215916059
| VV |  | Jstr(15vazníků) | [14 empty] | VV | 2 | 1 | True | 0 | ROZPOCET
| VV |  | (8,7*15) |  | 130.5 | [12 empty] | VV | 2 | 2 | True | 0 | ROZPOCET
| VV |  | Sstr(15vazníků) | [14 empty] | VV | 2 | 1 | True | 0 | ROZPOCET
| VV |  | (2+7,75*9)+(8,88*4)+5,05 |  | 112.32 | [12 empty] | VV | 2 | 2 | True | 0 | ROZPOCET
| VV |  | Zstr(9vazníků) | [14 empty] | VV | 2 | 1 | True | 0 | ROZPOCET
| VV |  | (7,75*9) |  | 69.75 | [12 empty] | VV | 2 | 2 | True | 0 | ROZPOCET
| D | 763 | Konstrukce suché výstavby |  |  |  | 0 |  |  |  |  | 0 |  | 0 |  | 7.635 | 2 | D | 1 |  |  |  | ROZPOCET | [6 empty] | 0
96 | K | 763131831 | Demontáž SDK podhledu s jednovrstvou nosnou kcí z ocelových profilů opláštění jednoduché | m2 | 442.61 |  | 0 |  |  | základní |  | 0 | 0 | 0 | 0.01725 | 7.635 | 16 | K | 2 |  |  |  | ROZPOCET | 0 | 0 | 0 | 0 | 0 | 1 | 0 | 16 | 536336011
| VV |  | 1NP-celá plocha; viz pl.PD | [14 empty] | VV | 2 | 1 | True | 0 | ROZPOCET
| VV |  | 442,61 |  | 442.61 | [12 empty] | VV | 2 | 2 | True | 0 | ROZPOCET
| D | 764 | Konstrukce klempířské |  |  |  | 0 |  |  |  |  | 0 |  | 0 |  | 4.1871 | 2 | D | 1 |  |  |  | ROZPOCET | [6 empty] | 0
97 | K | 764001821 | Demontáž krytiny ze svitků nebo tabulí do suti | m2 | 586.413 |  | 0 |  |  | základní |  | 0 | 0 | 0 | 0.00594 | 3.4833 | 16 | K | 2 |  |  |  | ROZPOCET | 0 | 0 | 0 | 0 | 0 | 1 | 0 | 16 | 376645400
| VV |  | viz dmtž bednění | [14 empty] | VV | 2 | 1 | True | 0 | ROZPOCET
| VV |  | 586,413 |  | 586.413 | [12 empty] | VV | 2 | 2 | True | 0 | ROZPOCET
98 | K | 764001891 | Demontáž úžlabí do suti | m | 11.175 |  | 0 |  |  | základní |  | 0 | 0 | 0 | 0.00348 | 0.038889 | 16 | K | 2 |  |  |  | ROZPOCET | 0 | 0 | 0 | 0 | 0 | 1 | 0 | 16 | -1347435194
| VV |  | Sstr; napojení podél.a příč.křídla(viz pohledy) | [14 empty] | VV | 2 | 1 | True | 0 | ROZPOCET
| VV |  | Sqrt((10,96)^2+(2,18)^2) |  | 11.175 | [12 empty] | VV | 2 | 2 | True | 0 | ROZPOCET
99 | K | 764002801 | Demontáž závětrné lišty do suti | m | 83.85 |  | 0 |  |  | základní |  | 0 | 0 | 0 | 0.0017 | 0.14255 | 16 | K | 2 |  |  |  | ROZPOCET | 0 | 0 | 0 | 0 | 0 | 1 | 0 | 16 | 609435625
| VV |  | hřebeny pult.střech; podélné křídlo | [14 empty] | VV | 2 | 1 | True | 0 | ROZPOCET
| VV |  | (27,7+2,33) |  | 30.03 | [12 empty] | VV | 2 | 2 | True | 0 | ROZPOCET
| VV |  | dtto příčné křídlo | [14 empty] | VV | 2 | 1 | True | 0 | ROZPOCET
| VV |  | 17,82 |  | 17.82 | [12 empty] | VV | 2 | 2 | True | 0 | ROZPOCET
| VV |  | štíty; Zstr | [14 empty] | VV | 2 | 1 | True | 0 | ROZPOCET
| VV |  | (8,91+2,76+5,17) |  | 16.84 | [12 empty] | VV | 2 | 2 | True | 0 | ROZPOCET
| VV |  | Sstr-vstup 2str | [14 empty] | VV | 2 | 1 | True | 0 | ROZPOCET
| VV |  | (1,16*2) |  | 2.32 | [12 empty] | VV | 2 | 2 | True | 0 | ROZPOCET
| VV |  | dtto příč.křídlo-štít | [14 empty] | VV | 2 | 1 | True | 0 | ROZPOCET
| VV |  | 7,93 |  | 7.93 | [12 empty] | VV | 2 | 2 | True | 0 | ROZPOCET
| VV |  | Vstr-štít podél.křídla | [14 empty] | VV | 2 | 1 | True | 0 | ROZPOCET
| VV |  | 8,91 |  | 8.91 | [12 empty] | VV | 2 | 2 | True | 0 | ROZPOCET
100 | K | 764002811R | Demontáž okapového plechu do suti v krytině plechové | m | 60.04 |  | 0 |  |  | základní |  | 0 | 0 | 0 | 0.00177 | 0.10627 | 16 | K | 2 |  |  |  | ROZPOCET | 0 | 0 | 0 | 0 | 0 | 1 | 0 | 16 | 1145416992
| VV |  | Jstr-viz pohledy | [14 empty] | VV | 2 | 1 | True | 0 | ROZPOCET
| VV |  | 27,7 |  | 27.7 | [12 empty] | VV | 2 | 2 | True | 0 | ROZPOCET
| VV |  | Sstr-podél.křídlo | [14 empty] | VV | 2 | 1 | True | 0 | ROZPOCET
| VV |  | (2,65+10+9,62) |  | 22.27 | [12 empty] | VV | 2 | 2 | True | 0 | ROZPOCET
| VV |  | dtto příčné křídlo | [14 empty] | VV | 2 | 1 | True | 0 | ROZPOCET
| VV |  | 10,07 |  | 10.07 | [12 empty] | VV | 2 | 2 | True | 0 | ROZPOCET
101 | K | 764002851 | Demontáž oplechování parapetů do suti | m | 54.72 |  | 0 |  |  | základní |  | 0 | 0 | 0 | 0.00167 | 0.091382 | 16 | K | 2 |  |  |  | ROZPOCET | 0 | 0 | 0 | 0 | 0 | 1 | 0 | 16 | -1096926865
| VV |  | Jstr | [14 empty] | VV | 2 | 1 | True | 0 | ROZPOCET
| VV |  | (2,27*7) |  | 15.89 | [12 empty] | VV | 2 | 2 | True | 0 | ROZPOCET
| VV |  | Zstr podélného obj. | [14 empty] | VV | 2 | 1 | True | 0 | ROZPOCET
| VV |  | (2,27+2,3) |  | 4.57 | [12 empty] | VV | 2 | 2 | True | 0 | ROZPOCET
| VV |  | Sstr podél.obj. | [14 empty] | VV | 2 | 1 | True | 0 | ROZPOCET
| VV |  | (1,5*2+1,45*2+2,2+1,1+1,12+2,27) |  | 12.59 | [12 empty] | VV | 2 | 2 | True | 0 | ROZPOCET
| VV |  | dtto příčné křídlo | [14 empty] | VV | 2 | 1 | True | 0 | ROZPOCET
| VV |  | (2,32+1,1) |  | 3.42 | [12 empty] | VV | 2 | 2 | True | 0 | ROZPOCET
| VV |  | dtto štít příč.křídlo | [14 empty] | VV | 2 | 1 | True | 0 | ROZPOCET
| VV |  | (1,1*2+1) |  | 3.2 | [12 empty] | VV | 2 | 2 | True | 0 | ROZPOCET
| VV |  | Vstr | [14 empty] | VV | 2 | 1 | True | 0 | ROZPOCET
| VV |  | (3,5+1,17*5+1,1+2,3*2) |  | 15.05 | [12 empty] | VV | 2 | 2 | True | 0 | ROZPOCET
102 | K | 764002871 | Demontáž lemování zdí do suti | m | 27.7 |  | 0 |  |  | základní |  | 0 | 0 | 0 | 0.00175 | 0.048475 | 16 | K | 2 |  |  |  | ROZPOCET | 0 | 0 | 0 | 0 | 0 | 1 | 0 | 16 | 52044086
| VV |  | Sstr-napojení hřebene na štít.stěnu | [14 empty] | VV | 2 | 1 | True | 0 | ROZPOCET
| VV |  | 27,7 |  | 27.7 | [12 empty] | VV | 2 | 2 | True | 0 | ROZPOCET
103 | K | 764002881 | Demontáž lemování střešních prostupů do suti | m2 | 8.5 |  | 0 |  |  | základní |  | 0 | 0 | 0 | 0.00584 | 0.04964 | 16 | K | 2 |  |  |  | ROZPOCET | 0 | 0 | 0 | 0 | 0 | 1 | 0 | 16 | -1175436388
| VV |  | Lemov.komínů; 7ks á 1m2 | [14 empty] | VV | 2 | 1 | True | 0 | ROZPOCET
| VV |  | (7*1) |  | 7 | [12 empty] | VV | 2 | 2 | True | 0 | ROZPOCET
| VV |  | odvětrání-odhad 3ks á 0,5m2 | [14 empty] | VV | 2 | 1 | True | 0 | ROZPOCET
| VV |  | (3*0,5) |  | 1.5 | [12 empty] | VV | 2 | 2 | True | 0 | ROZPOCET
104 | K | 764004801 | Demontáž podokapního žlabu do suti | m | 60.04 |  | 0 |  |  | základní |  | 0 | 0 | 0 | 0.0026 | 0.1561 | 16 | K | 2 |  |  |  | ROZPOCET | 0 | 0 | 0 | 0 | 0 | 1 | 0 | 16 | 224446122
| VV |  | dtto viz dmtž okapu | [14 empty] | VV | 2 | 1 | True | 0 | ROZPOCET
| VV |  | 60,04 |  | 60.04 | [12 empty] | VV | 2 | 2 | True | 0 | ROZPOCET
105 | K | 764004861 | Demontáž svodu do suti | m | 17.9 |  | 0 |  |  | základní |  | 0 | 0 | 0 | 0.00394 | 0.070526 | 16 | K | 2 |  |  |  | ROZPOCET | 0 | 0 | 0 | 0 | 0 | 1 | 0 | 16 | -1285272272
| VV |  | viz foto; JZ+JVroh | [14 empty] | VV | 2 | 1 | True | 0 | ROZPOCET
| VV |  | (3,8*2) |  | 7.6 | [12 empty] | VV | 2 | 2 | True | 0 | ROZPOCET
| VV |  | Sstr+Svstup | [14 empty] | VV | 2 | 1 | True | 0 | ROZPOCET
| VV |  | (3,5*2) |  | 7 | [12 empty] | VV | 2 | 2 | True | 0 | ROZPOCET
| VV |  | Sštít | [14 empty] | VV | 2 | 1 | True | 0 | ROZPOCET
| VV |  | 3,3 |  | 3.3 | [12 empty] | VV | 2 | 2 | True | 0 | ROZPOCET
| D | 766 | Konstrukce truhlářské |  |  |  | 0 |  |  |  |  | 0 |  | 0 |  | 5.4307 | 2 | D | 1 |  |  |  | ROZPOCET | [6 empty] | 0
106 | K | 766411821 | Demontáž truhlářského obložení stěn z palubek | m2 | 163.995 |  | 0 |  |  | základní |  | 0 | 0 | 0 | 0.01098 | 1.8007 | 16 | K | 2 |  |  |  | ROZPOCET | 0 | 0 | 0 | 0 | 0 | 1 | 0 | 16 | -697621526
| VV |  | Vnější obklad-viz pohledy+foto | [14 empty] | VV | 2 | 1 | True | 0 | ROZPOCET
| VV |  | Jstr | [14 empty] | VV | 2 | 1 | True | 0 | ROZPOCET
| VV |  | (10,15*3,45)+(1,25+0,4)/2*3,45 |  | 37.864 | [12 empty] | VV | 2 | 2 | True | 0 | ROZPOCET
| VV |  | odpoč.otv. | [14 empty] | VV | 2 | 1 | True | 0 | ROZPOCET
| VV |  | (2,27*2,58*3+2,34*3,14)*-1 |  | -24.917 | [12 empty] | VV | 2 | 2 | True | 0 | ROZPOCET
| VV |  | Zstr(-)otv. | [14 empty] | VV | 2 | 1 | True | 0 | ROZPOCET
| VV |  | (2,22*4,7)+(4,7+3,6)/2*5-(2,3*1,6) |  | 27.504 | [12 empty] | VV | 2 | 2 | True | 0 | ROZPOCET
| VV |  | Sstr-podélná část | [14 empty] | VV | 2 | 1 | True | 0 | ROZPOCET
| VV |  | (3,9+3,67+1,18+7,4)*3,1 |  | 50.065 | [12 empty] | VV | 2 | 2 | True | 0 | ROZPOCET
| VV |  | odpoč-otv. | [14 empty] | VV | 2 | 1 | True | 0 | ROZPOCET
| VV |  | ((1,5*1,6)*2+(1,1+2,2)*1,1+(2,27+1,12)*2,05)*-1 |  | -15.38 | [12 empty] | VV | 2 | 2 | True | 0 | ROZPOCET
| VV |  | dtto štít | [14 empty] | VV | 2 | 1 | True | 0 | ROZPOCET
| VV |  | (5,28+4,73)/2*2,5-(1,1*1,15*2) |  | 9.983 | [12 empty] | VV | 2 | 2 | True | 0 | ROZPOCET
| VV |  | Vstr | [14 empty] | VV | 2 | 1 | True | 0 | ROZPOCET
| VV |  | (17,77*3,6)+(17,82*1,68) |  | 93.91 | [12 empty] | VV | 2 | 2 | True | 0 | ROZPOCET
| VV |  | odpoč.otv. | [14 empty] | VV | 2 | 1 | True | 0 | ROZPOCET
| VV |  | ((1,17*0,6)+(2,3+1,1)*1,55+(1,17*1,15)*4+(2,3*1,6))*-1 |  | -15.034 | [12 empty] | VV | 2 | 2 | True | 0 | ROZPOCET
107 | K | 766411822 | Demontáž truhlářského obložení stěn podkladových roštů | m2 | 163.995 |  | 0 |  |  | základní |  | 0 | 0 | 0 | 0.008 | 1.312 | 16 | K | 2 |  |  |  | ROZPOCET | 0 | 0 | 0 | 0 | 0 | 1 | 0 | 16 | -1527827164
| VV |  | viz dmtž | [14 empty] | VV | 2 | 1 | True | 0 | ROZPOCET
| VV |  | 163,995 |  | 163.995 | [12 empty] | VV | 2 | 2 | True | 0 | ROZPOCET
108 | K | 766421821 | Demontáž truhlářského obložení podhledů z palubek | m2 | 55.315 |  | 0 |  |  | základní |  | 0 | 0 | 0 | 0.01098 | 0.60736 | 16 | K | 2 |  |  |  | ROZPOCET | 0 | 0 | 0 | 0 | 0 | 1 | 0 | 16 | 115149629
| VV |  | Vnější obklad podhledů+čel říms-viz pohledy+foto | [14 empty] | VV | 2 | 1 | True | 0 | ROZPOCET
| VV |  | Jstr | [14 empty] | VV | 2 | 1 | True | 0 | ROZPOCET
| VV |  | (17,55+0,2)*(0,1+0,5)+9,55*(1,35+0,5) |  | 28.318 | [12 empty] | VV | 2 | 2 | True | 0 | ROZPOCET
| VV |  | Sstr-podélná část | [14 empty] | VV | 2 | 1 | True | 0 | ROZPOCET
| VV |  | (2,62+2,37)*(0,1+0,5)+10*(0,1+0,25)+7,41*(1,28+0,5) |  | 19.684 | [12 empty] | VV | 2 | 2 | True | 0 | ROZPOCET
| VV |  | dtto kolmá část | [14 empty] | VV | 2 | 1 | True | 0 | ROZPOCET
| VV |  | 11,25*(0,15+0,5) |  | 7.313 | [12 empty] | VV | 2 | 2 | True | 0 | ROZPOCET
109 | K | 766421822 | Demontáž truhlářského obložení podhledů podkladových roštů | m2 | 55.315 |  | 0 |  |  | základní |  | 0 | 0 | 0 | 0.008 | 0.44252 | 16 | K | 2 |  |  |  | ROZPOCET | 0 | 0 | 0 | 0 | 0 | 1 | 0 | 16 | -523329304
| VV |  | viz dmtž | [14 empty] | VV | 2 | 1 | True | 0 | ROZPOCET
| VV |  | 55,315 |  | 55.315 | [12 empty] | VV | 2 | 2 | True | 0 | ROZPOCET
110 | K | 766441811R | Demontáž parapetních desek dřevěných nebo plastových šířky do 30 cm | kus | 54.72 |  | 0 |  |  | základní |  | 0 | 0 | 0 | 0.003 | 0.16416 | 16 | K | 2 |  |  |  | ROZPOCET | 0 | 0 | 0 | 0 | 0 | 1 | 0 | 16 | -1566490679
| VV |  | dtto viz parapety klempíř | [14 empty] | VV | 2 | 1 | True | 0 | ROZPOCET
| VV |  | 54,72 |  | 54.72 | [12 empty] | VV | 2 | 2 | True | 0 | ROZPOCET
111 | K | 766825821 | Demontáž truhlářských vestavěných skříní dvoukřídlových | kus | 10 |  | 0 |  |  | základní |  | 0 | 0 | 0 | 0.1104 | 1.104 | 16 | K | 2 |  |  |  | ROZPOCET | 0 | 0 | 0 | 0 | 0 | 1 | 0 | 16 | -1732846228
| VV |  | 1NP; m.10-12 | [14 empty] | VV | 2 | 1 | True | 0 | ROZPOCET
| VV |  | 6+3+1 |  | 10 | [12 empty] | VV | 2 | 2 | True | 0 | ROZPOCET
| D | 767 | Konstrukce zámečnické |  |  |  | 0 |  |  |  |  | 0 |  | 0 |  | 1.1866 | 2 | D | 1 |  |  |  | ROZPOCET | [6 empty] | 0
112 | K | 767161813 | Demontáž zábradlí rovného nerozebíratelného hmotnosti 1m zábradlí do 20 kg | m | 13.54 |  | 0 |  |  | základní |  | 0 | 0 | 0 | 0.016 | 0.21664 | 16 | K | 2 |  |  |  | ROZPOCET | 0 | 0 | 0 | 0 | 0 | 1 | 0 | 16 | -2115411841
| VV |  | 1PP; m.08-na ocel.lávce | [14 empty] | VV | 2 | 1 | True | 0 | ROZPOCET
| VV |  | (4,53*2+1,38+3,1) |  | 13.54 | [12 empty] | VV | 2 | 2 | True | 0 | ROZPOCET
113 | K | 767161823 | Demontáž zábradlí schodišťového nerozebíratelného hmotnosti 1m zábradlí do 20 kg | m | 1.802 |  | 0 |  |  | základní |  | 0 | 0 | 0 | 0.016 | 0.028832 | 16 | K | 2 |  |  |  | ROZPOCET | 0 | 0 | 0 | 0 | 0 | 1 | 0 | 16 | 1523422263
| VV |  | 1PP; m.08 z rampy | [14 empty] | VV | 2 | 1 | True | 0 | ROZPOCET
| VV |  | Sqrt((1,07)^2+(1,45)^2) |  | 1.802 | [12 empty] | VV | 2 | 2 | True | 0 | ROZPOCET
114 | K | 767161851 | Demontáž madel schodišťových | m | 4.123 |  | 0 |  |  | základní |  | 0 | 0 | 0 | 0.003 | 0.012369 | 16 | K | 2 |  |  |  | ROZPOCET | 0 | 0 | 0 | 0 | 0 | 1 | 0 | 16 | 920206336
| VV |  | 1PP; dvouram.sch-z jedné str. | [14 empty] | VV | 2 | 1 | True | 0 | ROZPOCET
| VV |  | Sqrt((1,6*2)^2+(2,6)^2) |  | 4.123 | [12 empty] | VV | 2 | 2 | True | 0 | ROZPOCET
115 | K | 767590830 | Demontáž podlah zdvojených - desek | m2 | 20.64 |  | 0 |  |  | základní |  | 0 | 0 | 0 | 0.02 | 0.4128 | 16 | K | 2 |  |  |  | ROZPOCET | 0 | 0 | 0 | 0 | 0 | 1 | 0 | 16 | 990102801
| VV |  | 1PP; m.08-rampa(pl.DWG) | [14 empty] | VV | 2 | 1 | True | 0 | ROZPOCET
| VV |  | 20,64 |  | 20.64 | [12 empty] | VV | 2 | 2 | True | 0 | ROZPOCET
116 | K | 767590840 | Demontáž podlah zdvojených - nosného roštu | m2 | 20.64 |  | 0 |  |  | základní |  | 0 | 0 | 0 | 0.01 | 0.2064 | 16 | K | 2 |  |  |  | ROZPOCET | 0 | 0 | 0 | 0 | 0 | 1 | 0 | 16 | 1686597751
| VV |  | 1PP; m.08-dtto viz dmtž podl.desek | [14 empty] | VV | 2 | 1 | True | 0 | ROZPOCET
| VV |  | 20,64 |  | 20.64 | [12 empty] | VV | 2 | 2 | True | 0 | ROZPOCET
117 | K | 767810811 | Demontáž mřížek větracích ocelových čtyřhranných nebo kruhových | kus | 4 |  | 0 |  |  | základní |  | 0 | 0 | 0 | 0.0004 | 0.0016 | 16 | K | 2 |  |  |  | ROZPOCET | 0 | 0 | 0 | 0 | 0 | 1 | 0 | 16 | -419444693
| VV |  | odhad | [14 empty] | VV | 2 | 1 | True | 0 | ROZPOCET
| VV |  | 4 |  | 4 | [12 empty] | VV | 2 | 2 | True | 0 | ROZPOCET
118 | K | 767893811 | Demontáž stříšek nad vstupy s výplní z umělých hmot | m | 3 |  | 0 |  |  | základní |  | 0 | 0 | 0 | 0.016 | 0.048 | 16 | K | 2 |  |  |  | ROZPOCET | 0 | 0 | 0 | 0 | 0 | 1 | 0 | 16 | -926607846
| VV |  | Sstr vstup do obou křídel | [14 empty] | VV | 2 | 1 | True | 0 | ROZPOCET
| VV |  | (1,5*2) |  | 3 | [12 empty] | VV | 2 | 2 | True | 0 | ROZPOCET
119 | K | 767996701 | Demontáž atypických zámečnických konstrukcí řezáním hmotnosti jednotlivých dílů do 50 kg | kg | 160 |  | 0 |  |  | základní |  | 0 | 0 | 0 | 0.001 | 0.16 | 16 | K | 2 |  |  |  | ROZPOCET | 0 | 0 | 0 | 0 | 0 | 1 | 0 | 16 | -1015125137
| VV |  | 1PP-ostat.kce odhad | [14 empty] | VV | 2 | 1 | True | 0 | ROZPOCET
| VV |  | 50 |  | 50 | [12 empty] | VV | 2 | 2 | True | 0 | ROZPOCET
| VV |  | 1NP-dtto | [14 empty] | VV | 2 | 1 | True | 0 | ROZPOCET
| VV |  | 50 |  | 50 | [12 empty] | VV | 2 | 2 | True | 0 | ROZPOCET
| VV |  | 1NP-rošty angl.dvorků | [14 empty] | VV | 2 | 1 | True | 0 | ROZPOCET
| VV |  | (3*20) |  | 60 | [12 empty] | VV | 2 | 2 | True | 0 | ROZPOCET
120 | K | 767996702 | Demontáž atypických zámečnických konstrukcí řezáním hmotnosti jednotlivých dílů do 100 kg | kg | 100 |  | 0 |  |  | základní |  | 0 | 0 | 0 | 0.001 | 0.1 | 16 | K | 2 |  |  |  | ROZPOCET | 0 | 0 | 0 | 0 | 0 | 1 | 0 | 16 | 1200885861
| VV |  | 1PP; m.08 ocel.schody-odhad | [14 empty] | VV | 2 | 1 | True | 0 | ROZPOCET
| VV |  | 100 |  | 100 | [12 empty] | VV | 2 | 2 | True | 0 | ROZPOCET
| D | 776 | Podlahy povlakové |  |  |  | 0 |  |  |  |  | 0 |  | 0 |  | 1.3986 | 2 | D | 1 |  |  |  | ROZPOCET | [6 empty] | 0
121 | K | 776201812R | Demontáž lepených povlakových podlah s podložkou ručně vč.soklů | m2 | 451.15 |  | 0 |  |  | základní |  | 0 | 0 | 0 | 0.0031 | 1.3986 | 16 | K | 2 |  |  |  | ROZPOCET | 0 | 0 | 0 | 0 | 0 | 1 | 0 | 16 | -1649907118
| VV |  | 1PP-viz tab.míst.01-04,09,10 | [14 empty] | VV | 2 | 1 | True | 0 | ROZPOCET
| VV |  | (7,54+4,42+16,75+12,93+26,1+12,93) |  | 80.67 | [12 empty] | VV | 2 | 2 | True | 0 | ROZPOCET
| VV |  | 1NP-dtto; m.01-05,10,11 | [14 empty] | VV | 2 | 1 | True | 0 | ROZPOCET
| VV |  | (13,29+13,41*2+38,01+14,95+67,38+65,56) |  | 226.01 | [12 empty] | VV | 2 | 2 | True | 0 | ROZPOCET
| VV |  | dtto m.12,13,16-18,22 | [14 empty] | VV | 2 | 1 | True | 0 | ROZPOCET
| VV |  | (69,71+35,91+3,84+1,35+4,21+29,45) |  | 144.47 | [12 empty] | VV | 2 | 2 | True | 0 | ROZPOCET
| D | VRN | Vedlejší rozpočtové náklady |  |  |  | 0 |  |  |  |  | 0 |  | 0 |  | 0 | 5 | D | 0 |  |  |  | ROZPOCET | [6 empty] | 0
| D | VRN3 | Zařízení staveniště |  |  |  | 0 |  |  |  |  | 0 |  | 0 |  | 0 | 5 | D | 1 |  |  |  | ROZPOCET | [6 empty] | 0
122 | K | 030001000 | Zařízení staveniště | soubor | 1 |  | 0 |  |  | základní |  | 0 | 0 | 0 | 0 | 0 | 1024 | K | 2 |  |  |  | ROZPOCET | 0 | 0 | 0 | 0 | 0 | 1 | 0 | 1024 | 351592794
| VV |  | 1 |  | 1 | [12 empty] | VV | 2 | 2 | True | 0 | ROZPOCET

## 2192 - Demolice sklad
{23e7ab1a-044b-4567-9dbc-0812c6600133}
2
| KRYCÍ LIST SOUPISU PRACÍ | [7 empty] | v --- níže se nacházejí doplnkové a pomocné údaje k sestavám --- v | [8 empty] | False
Stavba:
MŠ Vokovická
Objekt:
21 - SO 219 - Demolice
Soupis:
2192 - Demolice sklad
| KSO: |  |  |  |  | CC-CZ:
| Místo: |  | Vokovice, p.č. 1281/256, 1281/257 |  |  | Datum: | 21. 2. 2023
| Zadavatel: |  |  |  |  | IČ:
|  | Městská část Praha 6, Čs. Armády 601/23 |  |  |  | DIČ:
| Uchazeč: |  |  |  |  | IČ: | Vyplň údaj
|  | Vyplň údaj |  |  |  | DIČ: | Vyplň údaj
| Projektant: |  |  |  |  | IČ:
|  | ra15 a.s., ATELIER SEVER s.r.o. |  |  |  | DIČ:
| Zpracovatel: |  |  |  |  | IČ:
|  | Ecoten s.r.o. |  |  |  | DIČ:
Poznámka:
| Cena bez DPH | [5 empty] | 0
|  |  | Základ daně |  |  | Sazba daně | Výše daně
| DPH | základní | 0 |  |  | 21% | 0
|  | snížená | 0 |  |  | 15% | 0
|  | zákl. přenesená | 0 |  |  | 21% | 0
|  | sníž. přenesená | 0 |  |  | 15% | 0
|  | nulová | 0 |  |  | 0% | 0
| Cena s DPH |  |  | v | CZK |  | 0
| Projektant |  |  | Zpracovatel
| Datum a podpis: |  | Razítko | Datum a podpis: |  |  | Razítko
| Objednavatel |  |  | Uchazeč
| Datum a podpis: |  | Razítko | Datum a podpis: |  |  | Razítko
REKAPITULACE ČLENĚNÍ SOUPISU PRACÍ
Stavba:
MŠ Vokovická
Objekt:
21 - SO 219 - Demolice
Soupis:
2192 - Demolice sklad
Místo: |  |  | Vokovice, p.č. 1281/256, 1281/257 |  |  | Datum: | 21. 2. 2023
Zadavatel: |  |  | Městská část Praha 6, Čs. Armády 601/23 |  |  | Projektant: | ra15 a.s., ATELIER SEVER s.r.o.
Uchazeč: |  |  | Vyplň údaj |  |  | Zpracovatel: | Ecoten s.r.o.
Kód dílu - Popis | [6 empty] | Cena celkem [CZK]
Náklady ze soupisu prací | [6 empty] | 0 | [11 empty] | -1
| HSV - Práce a dodávky HSV | [5 empty] | 0
| 1 - Zemní práce | [5 empty] | 0
| 9 - Ostatní konstrukce a práce, bourání | [5 empty] | 0
| 997 - Přesun sutě | [5 empty] | 0
| PSV - Práce a dodávky PSV | [5 empty] | 0
| 711 - Izolace proti vodě, vlhkosti a plynům | [5 empty] | 0
| 712 - Povlakové krytiny | [5 empty] | 0
| 741 - Elektroinstalace - silnoproud | [5 empty] | 0
| 762 - Konstrukce tesařské | [5 empty] | 0
| 764 - Konstrukce klempířské | [5 empty] | 0
| 767 - Konstrukce zámečnické | [5 empty] | 0
| VRN - Vedlejší rozpočtové náklady | [5 empty] | 0
| VRN3 - Zařízení staveniště | [5 empty] | 0
SOUPIS PRACÍ
Stavba:
MŠ Vokovická
Objekt:
21 - SO 219 - Demolice
Soupis:
2192 - Demolice sklad
Místo: |  |  | Vokovice, p.č. 1281/256, 1281/257 |  |  | Datum: | 21. 2. 2023
Zadavatel: |  |  | Městská část Praha 6, Čs. Armády 601/23 |  |  | Projektant: | ra15 a.s., ATELIER SEVER s.r.o.
Uchazeč: |  |  | Vyplň údaj |  |  | Zpracovatel: | Ecoten s.r.o.
PČ | Typ | Kód | Popis | MJ | Množství | J.cena [CZK] | Cena celkem [CZK] | Cenová soustava |  | DPH | J. Nh [h] | Nh celkem [h] | J. hmotnost [t] | Hmotnost celkem [t] | J. suť [t] | Suť Celkem [t]
Náklady soupisu celkem | [6 empty] | 0 |  |  |  |  | 0 |  | 8.243 |  | 55.8053 |  | D | -1 | [10 empty] | 0
| D | HSV | Práce a dodávky HSV |  |  |  | 0 |  |  |  |  | 0 |  | 8.243 |  | 53.9563 | 1 | D | 0 |  |  |  | ROZPOCET | [6 empty] | 0
| D | 1 | Zemní práce |  |  |  | 0 |  |  |  |  | 0 |  | 8.243 |  | 0 | 1 | D | 1 |  |  |  | ROZPOCET | [6 empty] | 0
1 | K | 174101101 | Zásyp jam, šachet rýh nebo kolem objektů sypaninou se zhutněním | m3 | 5.888 |  | 0 |  |  | základní |  | 0 | 0 | 0 | 0 | 0 | 4 | K | 2 |  |  |  | ROZPOCET | 0 | 0 | 0 | 0 | 0 | 1 | 0 | 4 | -111669430
| VV |  | viz bour.zákl.pasů | [14 empty] | VV | 2 | 1 | True | 0 | ROZPOCET
| VV |  | 5,888 |  | 5.888 | [12 empty] | VV | 2 | 2 | True | 0 | ROZPOCET
2 | M | 10364100 | zemina pro terénní úpravy - tříděná | t | 8.243 |  | 0 |  |  | základní |  | 0 | 1 | 8.243 | 0 | 0 | 8 | M | 2 |  |  |  | ROZPOCET | 0 | 0 | 0 | 0 | 0 | 1 | 0 | 4 | 2081784173
| VV |  | viz zásyp zemina; 1,4t/m3 | [14 empty] | VV | 2 | 1 | True | 0 | ROZPOCET
| VV |  | (5,888*1,4) |  | 8.243 | [12 empty] | VV | 2 | 2 | True | 0 | ROZPOCET
3 | K | 181951102 | Úprava pláně v hornině tř. 1 až 4 se zhutněním | m2 | 27.924 |  | 0 |  |  | základní |  | 0 | 0 | 0 | 0 | 0 | 4 | K | 2 |  |  |  | ROZPOCET | 0 | 0 | 0 | 0 | 0 | 1 | 0 | 4 | -272537297
| VV |  | vnější plocha skladu | [14 empty] | VV | 2 | 1 | True | 0 | ROZPOCET
| VV |  | (6,66*3,34)+(2*2,84) |  | 27.924 | [12 empty] | VV | 2 | 2 | True | 0 | ROZPOCET
| D | 9 | Ostatní konstrukce a práce, bourání |  |  |  | 0 |  |  |  |  | 0 |  | 0 |  | 53.9563 | 1 | D | 1 |  |  |  | ROZPOCET | [6 empty] | 0
4 | K | 961044111 | Bourání základů z betonu prostého | m3 | 5.888 |  | 0 |  |  | základní |  | 0 | 0 | 0 | 2 | 11.776 | 4 | K | 2 |  |  |  | ROZPOCET | 0 | 0 | 0 | 0 | 0 | 1 | 0 | 4 | 1862818715
| VV |  | Zákl.pasy-odhad prof.0,4/0,8 | [14 empty] | VV | 2 | 1 | True | 0 | ROZPOCET
| VV |  | (6,66+2,54)*2*(0,4*0,8) |  | 5.888 | [12 empty] | VV | 2 | 2 | True | 0 | ROZPOCET
5 | K | 961055111 | Bourání základů ze ŽB | m3 | 2.792 |  | 0 |  |  | základní |  | 0 | 0 | 0 | 2.4 | 6.7008 | 4 | K | 2 |  |  |  | ROZPOCET | 0 | 0 | 0 | 0 | 0 | 1 | 0 | 4 | 1737644165
| VV |  | zákl.deska sklad-odhad tl.0,1 | [14 empty] | VV | 2 | 1 | True | 0 | ROZPOCET
| VV |  | (6,66*3,34)*0,1 |  | 2.224 | [12 empty] | VV | 2 | 2 | True | 0 | ROZPOCET
| VV |  | dtto boční sklad | [14 empty] | VV | 2 | 1 | True | 0 | ROZPOCET
| VV |  | (2*2,84)*0,1 |  | 0.568 | [12 empty] | VV | 2 | 2 | True | 0 | ROZPOCET
6 | K | 962032231 | Bourání zdiva z cihel pálených nebo vápenopískových na MV nebo MVC přes 1 m3 | m3 | 12.449 |  | 0 |  |  | základní |  | 0 | 0 | 0 | 1.8 | 22.4082 | 4 | K | 2 |  |  |  | ROZPOCET | 0 | 0 | 0 | 0 | 0 | 1 | 0 | 4 | 308271633
| VV |  | čelo vstup; tl.0,3; úr. -0,2/+2,25(-)otv. | [14 empty] | VV | 2 | 1 | True | 0 | ROZPOCET
| VV |  | (6,06*(0,2+2,25)-(0,8*1,97))*0,3 |  | 3.981 | [12 empty] | VV | 2 | 2 | True | 0 | ROZPOCET
| VV |  | čelo zadní; úr. -0,2/+2,05 | [14 empty] | VV | 2 | 1 | True | 0 | ROZPOCET
| VV |  | (6,06*(0,2+2,05))*0,3 |  | 4.091 | [12 empty] | VV | 2 | 2 | True | 0 | ROZPOCET
| VV |  | 2xboky; úr. -0,2/+2,25 až +2,05 2x(-)otv. | [14 empty] | VV | 2 | 1 | True | 0 | ROZPOCET
| VV |  | ((2,25+2,05+0,2*2)/2*3,34*2-(0,82*1,35))*0,3 |  | 4.377 | [12 empty] | VV | 2 | 2 | True | 0 | ROZPOCET
7 | K | 962081131 | Bourání příček ze skleněných tvárnic tl do 100 mm | m2 | 1.107 |  | 0 |  |  | základní |  | 0 | 0 | 0 | 0.055 | 0.060885 | 4 | K | 2 |  |  |  | ROZPOCET | 0 | 0 | 0 | 0 | 0 | 1 | 0 | 4 | 664412448
| VV |  | sklobet.okno | [14 empty] | VV | 2 | 1 | True | 0 | ROZPOCET
| VV |  | (0,82*1,35) |  | 1.107 | [12 empty] | VV | 2 | 2 | True | 0 | ROZPOCET
8 | K | 964011211 | Vybourání ŽB překladů prefabrikovaných dl do 3 m hmotnosti do 50 kg/m | m3 | 0.088 |  | 0 |  |  | základní |  | 0 | 0 | 0 | 2.4 | 0.2112 | 4 | K | 2 |  |  |  | ROZPOCET | 0 | 0 | 0 | 0 | 0 | 1 | 0 | 4 | 948418598
| VV |  | odhad nad dveřmi(2x14/14/125) | [14 empty] | VV | 2 | 1 | True | 0 | ROZPOCET
| VV |  | (0,14*0,14)*1,25*2 |  | 0.049 | [12 empty] | VV | 2 | 2 | True | 0 | ROZPOCET
| VV |  | dtto nad oknem; dl.100 | [14 empty] | VV | 2 | 1 | True | 0 | ROZPOCET
| VV |  | (0,14*0,14)*1*2 |  | 0.039 | [12 empty] | VV | 2 | 2 | True | 0 | ROZPOCET
9 | K | 964051111 | Bourání ŽB trámů, průvlaků nebo pásů průřezu do 0,10 m2 | m3 | 0.849 |  | 0 |  |  | základní |  | 0 | 0 | 0 | 2.4 | 2.0376 | 4 | K | 2 |  |  |  | ROZPOCET | 0 | 0 | 0 | 0 | 0 | 1 | 0 | 4 | 713503271
| VV |  | pozední věnec; odhad prof.0,3/0,15 | [14 empty] | VV | 2 | 1 | True | 0 | ROZPOCET
| VV |  | (6,06+3,37)*2*(0,3*0,15) |  | 0.849 | [12 empty] | VV | 2 | 2 | True | 0 | ROZPOCET
10 | K | 965042141 | Bourání podkladů pod dlažby nebo mazanin betonových nebo z litého asfaltu tl do 100 mm pl přes 4 m2 | m3 | 1.328 |  | 0 |  |  | základní |  | 0 | 0 | 0 | 2.2 | 2.9216 | 4 | K | 2 |  |  |  | ROZPOCET | 0 | 0 | 0 | 0 | 0 | 1 | 0 | 4 | -1591392540
| VV |  | vnitřní-odhad tl.0,08 | [14 empty] | VV | 2 | 1 | True | 0 | ROZPOCET
| VV |  | (6,06*2,74)*0,08 |  | 1.328 | [12 empty] | VV | 2 | 2 | True | 0 | ROZPOCET
11 | K | 965081353 | Bourání podlah z dlaždic betonových, teracových nebo čedičových tl přes 40 mm plochy přes 1 m2 | m2 | 12.94 |  | 0 |  |  | základní |  | 0 | 0 | 0 | 0.19 | 2.4586 | 4 | K | 2 |  |  |  | ROZPOCET | 0 | 0 | 0 | 0 | 0 | 1 | 0 | 4 | -272162145
| VV |  | okap.chodník | [14 empty] | VV | 2 | 1 | True | 0 | ROZPOCET
| VV |  | (6,6+2+0,5+3,34+0,5)*2*0,5 |  | 12.94 | [12 empty] | VV | 2 | 2 | True | 0 | ROZPOCET
12 | K | 968072455 | Vybourání kovových dveřních zárubní pl do 2 m2 | m2 | 1.845 |  | 0 |  |  | základní |  | 0 | 0 | 0 | 0.076 | 0.14022 | 4 | K | 2 |  |  |  | ROZPOCET | 0 | 0 | 0 | 0 | 0 | 1 | 0 | 4 | -1968735731
| VV |  | vstup.dveře | [14 empty] | VV | 2 | 1 | True | 0 | ROZPOCET
| VV |  | (0,9*2,05) |  | 1.845 | [12 empty] | VV | 2 | 2 | True | 0 | ROZPOCET
13 | K | 978013191R | Vyčíslení tonáže vnitř.omítek | m2 | 41.317 |  | 0 |  |  | základní |  | 0 | 0 | 0 | 0.046 | 1.9006 | 4 | K | 2 |  |  |  | ROZPOCET | 0 | 0 | 0 | 0 | 0 | 1 | 0 | 4 | -684890257
| P |  | Poznámka k položce: Vzhledem ke kompletnímu bourání konstrukcí nebude samostatně otloukaná omítka. Je však nutné vyčíslit její tonáž. | [14 empty] | P | 2
| VV |  | čela; v.2,4 a 2,6(-)otv. | [14 empty] | VV | 2 | 1 | True | 0 | ROZPOCET
| VV |  | 6,06*(2,4+2,6)-(0,8*1,97+0,82*1,35) |  | 27.617 | [12 empty] | VV | 2 | 2 | True | 0 | ROZPOCET
| VV |  | 2xboky; v.2,4-2,6 | [14 empty] | VV | 2 | 1 | True | 0 | ROZPOCET
| VV |  | (2,4+2,6)/2*2,74*2 |  | 13.7 | [12 empty] | VV | 2 | 2 | True | 0 | ROZPOCET
14 | K | 978015391R | Vyčíslení tonáže vnějších omítek | m2 | 56.621 |  | 0 |  |  | základní |  | 0 | 0 | 0 | 0.059 | 3.3406 | 4 | K | 2 |  |  |  | ROZPOCET | 0 | 0 | 0 | 0 | 0 | 1 | 0 | 4 | 1306485684
| P |  | Poznámka k položce: Vzhledem ke kompletnímu bourání konstrukcí nebude samostatně otloukaná omítka. Je však nutné vyčíslit její tonáž. | [14 empty] | P | 2
| VV |  | čela; v.2,6 a 2,4(-)otv. | [14 empty] | VV | 2 | 1 | True | 0 | ROZPOCET
| VV |  | 6,66*(2,6+2,4)-(0,8*1,97) |  | 31.724 | [12 empty] | VV | 2 | 2 | True | 0 | ROZPOCET
| VV |  | 2xboky; v.2,6 až 2,9(-)otv. | [14 empty] | VV | 2 | 1 | True | 0 | ROZPOCET
| VV |  | 3,34*(2,6+2,9)/2*2 |  | 18.37 | [12 empty] | VV | 2 | 2 | True | 0 | ROZPOCET
| VV |  | římsy | [14 empty] | VV | 2 | 1 | True | 0 | ROZPOCET
| VV |  | (0,18+0,3+0,25*2)*6,66 |  | 6.527 | [12 empty] | VV | 2 | 2 | True | 0 | ROZPOCET
| D | 997 | Přesun sutě |  |  |  | 0 |  |  |  |  | 0 |  | 0 |  | 0 | 1 | D | 1 |  |  |  | ROZPOCET | [6 empty] | 0
15 | K | 997006005 | Drcení stavebního odpadu z demolic ze zdiva z cihel a kamene s dopravou do 100 m a naložením | t | 27.65 |  | 0 |  |  | základní |  | 0 | 0 | 0 | 0 | 0 | 4 | K | 2 |  |  |  | ROZPOCET | 0 | 0 | 0 | 0 | 0 | 1 | 0 | 4 | 2043713875
| P |  | Poznámka k položce: Položka obsahuje přesun k drtičce+od drtičky k zásypu | [14 empty] | P | 2
| VV |  | viz bour.zdiva | [14 empty] | VV | 2 | 1 | True | 0 | ROZPOCET
| VV |  | 22,408 |  | 22.408 | [12 empty] | VV | 2 | 2 | True | 0 | ROZPOCET
| VV |  | viz omítky | [14 empty] | VV | 2 | 1 | True | 0 | ROZPOCET
| VV |  | (1,901+3,341) |  | 5.242 | [12 empty] | VV | 2 | 2 | True | 0 | ROZPOCET
16 | K | 997006006 | Drcení stavebního odpadu z demolic ze zdiva z betonu prostého s dopravou do 100 m a naložením | t | 25.809 |  | 0 |  |  | základní |  | 0 | 0 | 0 | 0 | 0 | 4 | K | 2 |  |  |  | ROZPOCET | 0 | 0 | 0 | 0 | 0 | 1 | 0 | 4 | 207759190
| P |  | Poznámka k položce: Položka obsahuje přesun k drtičce+od drtičky k zásypu | [14 empty] | P | 2
| VV |  | viz bour.zákl.pasy+vrch.maz+bet.dl. | [14 empty] | VV | 2 | 1 | True | 0 | ROZPOCET
| VV |  | (11,776+2,922+2,459) |  | 17.157 | [12 empty] | VV | 2 | 2 | True | 0 | ROZPOCET
| VV |  | viz bour.žlb.zákl.desky+překlady+věnec | [14 empty] | VV | 2 | 1 | True | 0 | ROZPOCET
| VV |  | (6,701+0,211+2,038) |  | 8.95 | [12 empty] | VV | 2 | 2 | True | 0 | ROZPOCET
| VV |  | odpočet výztuže; odhad 0,08t/m3; viz m3 bour. | [14 empty] | VV | 2 | 1 | True | 0 | ROZPOCET
| VV |  | (2,792+0,088+0,849)*0,08*-1 |  | -0.298 | [12 empty] | VV | 2 | 2 | True | 0 | ROZPOCET
17 | K | 997013111 | Vnitrostaveništní doprava suti a vybouraných hmot pro budovy v do 6 m s použitím mechanizace | t | 55.805 |  | 0 |  |  | základní |  | 0 | 0 | 0 | 0 | 0 | 4 | K | 2 |  |  |  | ROZPOCET | 0 | 0 | 0 | 0 | 0 | 1 | 0 | 4 | 1350067156
18 | K | 997013501 | Odvoz suti a vybouraných hmot na skládku nebo meziskládku do 1 km se složením | t | 2.446 |  | 0 |  |  | základní |  | 0 | 0 | 0 | 0 | 0 | 4 | K | 2 |  |  |  | ROZPOCET | 0 | 0 | 0 | 0 | 0 | 1 | 0 | 4 | 2046289735
| VV |  | viz vnitrodoprava | [14 empty] | VV | 2 | 1 | True | 0 | ROZPOCET
| VV |  | 55,905 |  | 55.905 | [12 empty] | VV | 2 | 2 | True | 0 | ROZPOCET
| VV |  | odpočet suti k drcení | [14 empty] | VV | 2 | 1 | True | 0 | ROZPOCET
| VV |  | (27,65+25,809)*-1 |  | -53.459 | [12 empty] | VV | 2 | 2 | True | 0 | ROZPOCET
19 | K | 997013509 | Příplatek k odvozu suti a vybouraných hmot na skládku ZKD 1 km přes 1 km | t | 2.446 |  | 0 |  |  | základní |  | 0 | 0 | 0 | 0 | 0 | 4 | K | 2 |  |  |  | ROZPOCET | 0 | 0 | 0 | 0 | 0 | 1 | 0 | 4 | -192198519
| VV |  | +29km=koef.j.c.=29; viz odvoz do 1km | [14 empty] | VV | 2 | 1 | True | 0 | ROZPOCET
| VV |  | 2,446 |  | 2.446 | [12 empty] | VV | 2 | 2 | True | 0 | ROZPOCET
20 | K | 997013811 | Poplatek za uložení na skládce (skládkovné) stavebního odpadu dřevěného kód odpadu 170 201 | t | 0.988 |  | 0 |  |  | základní |  | 0 | 0 | 0 | 0 | 0 | 4 | K | 2 |  |  |  | ROZPOCET | 0 | 0 | 0 | 0 | 0 | 1 | 0 | 4 | -1561216333
| VV |  | viz bour.tes.kcí | [14 empty] | VV | 2 | 1 | True | 0 | ROZPOCET
| VV |  | 1,018 |  | 1.018 | [12 empty] | VV | 2 | 2 | True | 0 | ROZPOCET
| VV |  | odpoč.kotev.prvky | [14 empty] | VV | 2 | 1 | True | 0 | ROZPOCET
| VV |  | (0,03*-1) |  | -0.03 | [12 empty] | VV | 2 | 2 | True | 0 | ROZPOCET
21 | K | 997013831 | Poplatek za uložení na skládce (skládkovné) stavebního odpadu směsného kód odpadu 170 904 | t | 1.217 |  | 0 |  |  | základní |  | 0 | 0 | 0 | 0 | 0 | 4 | K | 2 |  |  |  | ROZPOCET | 0 | 0 | 0 | 0 | 0 | 1 | 0 | 4 | 2047067996
| VV |  | viz odvoz suti(-)specif.materiály | [14 empty] | VV | 2 | 1 | True | 0 | ROZPOCET
| VV |  | (2,446-0,988-0,241) |  | 1.217 | [12 empty] | VV | 2 | 2 | True | 0 | ROZPOCET
22 | K | 997223845 | Poplatek za uložení na skládce (skládkovné) odpadu asfaltového bez dehtu kód odpadu 170 302 | t | 0.241 |  | 0 |  |  | základní |  | 0 | 0 | 0 | 0 | 0 | 4 | K | 2 |  |  |  | ROZPOCET | 0 | 0 | 0 | 0 | 0 | 1 | 0 | 4 | 603940253
| VV |  | viz odstr.HI+povl.kr. | [14 empty] | VV | 2 | 1 | True | 0 | ROZPOCET
| VV |  | (0,089+0,152) |  | 0.241 | [12 empty] | VV | 2 | 2 | True | 0 | ROZPOCET
| D | PSV | Práce a dodávky PSV |  |  |  | 0 |  |  |  |  | 0 |  | 0 |  | 1.8489 | 2 | D | 0 |  |  |  | ROZPOCET | [6 empty] | 0
| D | 711 | Izolace proti vodě, vlhkosti a plynům |  |  |  | 0 |  |  |  |  | 0 |  | 0 |  | 0.088976 | 2 | D | 1 |  |  |  | ROZPOCET | [6 empty] | 0
23 | K | 711131811 | Odstranění izolace proti zemní vlhkosti vodorovné | m2 | 22.244 |  | 0 |  |  | základní |  | 0 | 0 | 0 | 0.004 | 0.088976 | 16 | K | 2 |  |  |  | ROZPOCET | 0 | 0 | 0 | 0 | 0 | 1 | 0 | 16 | -757174533
| VV |  | vnější plocha zákl.desky bez přístavku | [14 empty] | VV | 2 | 1 | True | 0 | ROZPOCET
| VV |  | (6,66*3,34) |  | 22.244 | [12 empty] | VV | 2 | 2 | True | 0 | ROZPOCET
| D | 712 | Povlakové krytiny |  |  |  | 0 |  |  |  |  | 0 |  | 0 |  | 0.15185 | 2 | D | 1 |  |  |  | ROZPOCET | [6 empty] | 0
24 | K | 712300831 | Odstranění povlakové krytiny střech do 10° jednovrstvé | m2 | 25.308 |  | 0 |  |  | základní |  | 0 | 0 | 0 | 0.006 | 0.15185 | 16 | K | 2 |  |  |  | ROZPOCET | 0 | 0 | 0 | 0 | 0 | 1 | 0 | 16 | -1758948236
| VV |  | pojistná pod plechem skladu(bez příst.) | [14 empty] | VV | 2 | 1 | True | 0 | ROZPOCET
| VV |  | (6,66*3,8) |  | 25.308 | [12 empty] | VV | 2 | 2 | True | 0 | ROZPOCET
| D | 741 | Elektroinstalace - silnoproud |  |  |  | 0 |  |  |  |  | 0 |  | 0 |  | 0 | 2 | D | 1 |  |  |  | ROZPOCET | [6 empty] | 0
25 | K | Pol501 | Demontáže stávajících rozvaděčů včetně ekologické likvidace vč. odvozu a likvidace | ks | 1 |  | 0 |  |  | základní |  | 0 | 0 | 0 | 0 | 0 | 16 | K | 2 |  |  |  | ROZPOCET | 0 | 0 | 0 | 0 | 0 | 1 | 0 | 16 | 330532568
26 | K | Pol502 | Demontáže svítidel včetně ekologické likvidace vč. odvozu a likvidace | ks | 5 |  | 0 |  |  | základní |  | 0 | 0 | 0 | 0 | 0 | 16 | K | 2 |  |  |  | ROZPOCET | 0 | 0 | 0 | 0 | 0 | 1 | 0 | 16 | -1902108954
27 | K | Pol503 | Demontáže spínačů včetně ekologické likvidace vč. odvozu a likvidace | ks | 5 |  | 0 |  |  | základní |  | 0 | 0 | 0 | 0 | 0 | 16 | K | 2 |  |  |  | ROZPOCET | 0 | 0 | 0 | 0 | 0 | 1 | 0 | 16 | 1035912239
28 | K | Pol504 | Demontáže zásuvek včetně ekologické likvidace vč. odvozu a likvidace | ks | 3 |  | 0 |  |  | základní |  | 0 | 0 | 0 | 0 | 0 | 16 | K | 2 |  |  |  | ROZPOCET | 0 | 0 | 0 | 0 | 0 | 1 | 0 | 16 | -1239433839
29 | K | Pol506 | Demontáže kabeláže včetně PVC lišty vč. odvozu a likvidace | m | 40 |  | 0 |  |  | základní |  | 0 | 0 | 0 | 0 | 0 | 16 | K | 2 |  |  |  | ROZPOCET | 0 | 0 | 0 | 0 | 0 | 1 | 0 | 16 | 1362015228
| D | 762 | Konstrukce tesařské |  |  |  | 0 |  |  |  |  | 0 |  | 0 |  | 1.018 | 2 | D | 1 |  |  |  | ROZPOCET | [6 empty] | 0
30 | K | 762085811 | Demontáž kotevních želez hmotnosti do 5 kg | kus | 6 |  | 0 |  |  | základní |  | 0 | 0 | 0 | 0.005 | 0.03 | 16 | K | 2 |  |  |  | ROZPOCET | 0 | 0 | 0 | 0 | 0 | 1 | 0 | 16 | -1683382553
| VV |  | kotv.pozednic-odhad | [14 empty] | VV | 2 | 1 | True | 0 | ROZPOCET
| VV |  | (3*2) |  | 6 | [12 empty] | VV | 2 | 2 | True | 0 | ROZPOCET
31 | K | 762331811 | Demontáž vázaných kcí krovů z hranolů průřezové plochy do 120 cm2 | m | 43.72 |  | 0 |  |  | základní |  | 0 | 0 | 0 | 0.008 | 0.34976 | 16 | K | 2 |  |  |  | ROZPOCET | 0 | 0 | 0 | 0 | 0 | 1 | 0 | 16 | -368099292
| VV |  | okapní pozed.+hřeben.vaz. | [14 empty] | VV | 2 | 1 | True | 0 | ROZPOCET
| VV |  | (6,66*2) |  | 13.32 | [12 empty] | VV | 2 | 2 | True | 0 | ROZPOCET
| VV |  | krokve 8ks | [14 empty] | VV | 2 | 1 | True | 0 | ROZPOCET
| VV |  | (3,8*8) |  | 30.4 | [12 empty] | VV | 2 | 2 | True | 0 | ROZPOCET
32 | K | 762341811 | Demontáž bednění střech z prken | m2 | 25.308 |  | 0 |  |  | základní |  | 0 | 0 | 0 | 0.015 | 0.37962 | 16 | K | 2 |  |  |  | ROZPOCET | 0 | 0 | 0 | 0 | 0 | 1 | 0 | 16 | -1351367972
| VV |  | Sklad-viz povl.kryt. | [14 empty] | VV | 2 | 1 | True | 0 | ROZPOCET
| VV |  | 25,308 |  | 25.308 | [12 empty] | VV | 2 | 2 | True | 0 | ROZPOCET
33 | K | 762341831 | Demontáž bednění střech z desek měkkých | m2 | 7.228 |  | 0 |  |  | základní |  | 0 | 0 | 0 | 0.014 | 0.10119 | 16 | K | 2 |  |  |  | ROZPOCET | 0 | 0 | 0 | 0 | 0 | 1 | 0 | 16 | 1913934112
| VV |  | římsa sklad | [14 empty] | VV | 2 | 1 | True | 0 | ROZPOCET
| VV |  | (0,25*2+0,15*2)*6,66 |  | 5.328 | [12 empty] | VV | 2 | 2 | True | 0 | ROZPOCET
| VV |  | dtto boky | [14 empty] | VV | 2 | 1 | True | 0 | ROZPOCET
| VV |  | (0,25*3,8)*2 |  | 1.9 | [12 empty] | VV | 2 | 2 | True | 0 | ROZPOCET
34 | K | 762421825 | Demontáž obložení stropů z desek dřevoštěpkových tl do 15 mm na pero a drážku šroubovaných | m2 | 16.604 |  | 0 |  |  | základní |  | 0 | 0 | 0 | 0.00948 | 0.15741 | 16 | K | 2 |  |  |  | ROZPOCET | 0 | 0 | 0 | 0 | 0 | 1 | 0 | 16 | -1054745451
| VV |  | sklad-vnitř.podhled | [14 empty] | VV | 2 | 1 | True | 0 | ROZPOCET
| VV |  | (6,06*2,74) |  | 16.604 | [12 empty] | VV | 2 | 2 | True | 0 | ROZPOCET
| D | 764 | Konstrukce klempířské |  |  |  | 0 |  |  |  |  | 0 |  | 0 |  | 0.23026 | 2 | D | 1 |  |  |  | ROZPOCET | [6 empty] | 0
35 | K | 764001821 | Demontáž krytiny ze svitků nebo tabulí do suti | m2 | 31.108 |  | 0 |  |  | základní |  | 0 | 0 | 0 | 0.00594 | 0.18478 | 16 | K | 2 |  |  |  | ROZPOCET | 0 | 0 | 0 | 0 | 0 | 1 | 0 | 16 | -828654545
| VV |  | Sklad-viz povl.kryt. | [14 empty] | VV | 2 | 1 | True | 0 | ROZPOCET
| VV |  | 25,308 |  | 25.308 | [12 empty] | VV | 2 | 2 | True | 0 | ROZPOCET
| VV |  | přístavek | [14 empty] | VV | 2 | 1 | True | 0 | ROZPOCET
| VV |  | (2*2,9) |  | 5.8 | [12 empty] | VV | 2 | 2 | True | 0 | ROZPOCET
36 | K | 764002811R | Demontáž okapového plechu do suti v krytině plechové | m | 24.92 |  | 0 |  |  | základní |  | 0 | 0 | 0 | 0.00177 | 0.044108 | 16 | K | 2 |  |  |  | ROZPOCET | 0 | 0 | 0 | 0 | 0 | 1 | 0 | 16 | -1823504831
| VV |  | obvod střechy sklad+příst. | [14 empty] | VV | 2 | 1 | True | 0 | ROZPOCET
| VV |  | (6,66+2+3,8)*2 |  | 24.92 | [12 empty] | VV | 2 | 2 | True | 0 | ROZPOCET
37 | K | 764002851 | Demontáž oplechování parapetů do suti | m | 0.82 |  | 0 |  |  | základní |  | 0 | 0 | 0 | 0.00167 | 0.0013694 | 16 | K | 2 |  |  |  | ROZPOCET | 0 | 0 | 0 | 0 | 0 | 1 | 0 | 16 | -595673009
| VV |  | okno | [14 empty] | VV | 2 | 1 | True | 0 | ROZPOCET
| VV |  | 0,82 |  | 0.82 | [12 empty] | VV | 2 | 2 | True | 0 | ROZPOCET
| D | 767 | Konstrukce zámečnické |  |  |  | 0 |  |  |  |  | 0 |  | 0 |  | 0.35987 | 2 | D | 1 |  |  |  | ROZPOCET | [6 empty] | 0
38 | K | 767132812 | Demontáž příček svařovaných | m2 | 17.784 |  | 0 |  |  | základní |  | 0 | 0 | 0 | 0.018 | 0.32011 | 16 | K | 2 |  |  |  | ROZPOCET | 0 | 0 | 0 | 0 | 0 | 1 | 0 | 16 | 1803490569
| VV |  | přístavek skladu; čelo+2xbok vč.dv.; v.2,6 | [14 empty] | VV | 2 | 1 | True | 0 | ROZPOCET
| VV |  | (2,84+2*2)*2,6 |  | 17.784 | [12 empty] | VV | 2 | 2 | True | 0 | ROZPOCET
39 | K | 767392801 | Demontáž krytin střech z plechů nýtovaných | m2 | 5.68 |  | 0 |  |  | základní |  | 0 | 0 | 0 | 0.007 | 0.03976 | 16 | K | 2 |  |  |  | ROZPOCET | 0 | 0 | 0 | 0 | 0 | 1 | 0 | 16 | -1940718973
| VV |  | viz PD | [14 empty] | VV | 2 | 1 | True | 0 | ROZPOCET
| VV |  | (2*2,84) |  | 5.68 | [12 empty] | VV | 2 | 2 | True | 0 | ROZPOCET
| D | VRN | Vedlejší rozpočtové náklady |  |  |  | 0 |  |  |  |  | 0 |  | 0 |  | 0 | 5 | D | 0 |  |  |  | ROZPOCET | [6 empty] | 0
| D | VRN3 | Zařízení staveniště |  |  |  | 0 |  |  |  |  | 0 |  | 0 |  | 0 | 5 | D | 1 |  |  |  | ROZPOCET | [6 empty] | 0
40 | K | 030001000 | Zařízení staveniště | soubor | 1 |  | 0 |  |  | základní |  | 0 | 0 | 0 | 0 | 0 | 1024 | K | 2 |  |  |  | ROZPOCET | 0 | 0 | 0 | 0 | 0 | 1 | 0 | 1024 | 968825008
| VV |  | 1 |  | 1 | [12 empty] | VV | 2 | 2 | True | 0 | ROZPOCET

## 2193 - Bourání exteriér
{a817c2a1-8f9e-43fa-b709-17a8e3dc610d}
2
| KRYCÍ LIST SOUPISU PRACÍ | [7 empty] | v --- níže se nacházejí doplnkové a pomocné údaje k sestavám --- v | [8 empty] | False
Stavba:
MŠ Vokovická
Objekt:
21 - SO 219 - Demolice
Soupis:
2193 - Bourání exteriér
| KSO: |  |  |  |  | CC-CZ:
| Místo: |  | Vokovice, p.č. 1281/256, 1281/257 |  |  | Datum: | 21. 2. 2023
| Zadavatel: |  |  |  |  | IČ:
|  | Městská část Praha 6, Čs. Armády 601/23 |  |  |  | DIČ:
| Uchazeč: |  |  |  |  | IČ: | Vyplň údaj
|  | Vyplň údaj |  |  |  | DIČ: | Vyplň údaj
| Projektant: |  |  |  |  | IČ:
|  | ra15 a.s., ATELIER SEVER s.r.o. |  |  |  | DIČ:
| Zpracovatel: |  |  |  |  | IČ:
|  | Ecoten s.r.o. |  |  |  | DIČ:
Poznámka:
| Cena bez DPH | [5 empty] | 0
|  |  | Základ daně |  |  | Sazba daně | Výše daně
| DPH | základní | 0 |  |  | 21% | 0
|  | snížená | 0 |  |  | 15% | 0
|  | zákl. přenesená | 0 |  |  | 21% | 0
|  | sníž. přenesená | 0 |  |  | 15% | 0
|  | nulová | 0 |  |  | 0% | 0
| Cena s DPH |  |  | v | CZK |  | 0
| Projektant |  |  | Zpracovatel
| Datum a podpis: |  | Razítko | Datum a podpis: |  |  | Razítko
| Objednavatel |  |  | Uchazeč
| Datum a podpis: |  | Razítko | Datum a podpis: |  |  | Razítko
REKAPITULACE ČLENĚNÍ SOUPISU PRACÍ
Stavba:
MŠ Vokovická
Objekt:
21 - SO 219 - Demolice
Soupis:
2193 - Bourání exteriér
Místo: |  |  | Vokovice, p.č. 1281/256, 1281/257 |  |  | Datum: | 21. 2. 2023
Zadavatel: |  |  | Městská část Praha 6, Čs. Armády 601/23 |  |  | Projektant: | ra15 a.s., ATELIER SEVER s.r.o.
Uchazeč: |  |  | Vyplň údaj |  |  | Zpracovatel: | Ecoten s.r.o.
Kód dílu - Popis | [6 empty] | Cena celkem [CZK]
Náklady ze soupisu prací | [6 empty] | 0 | [11 empty] | -1
| HSV - Práce a dodávky HSV | [5 empty] | 0
| 1 - Zemní práce | [5 empty] | 0
| 9 - Ostatní konstrukce a práce, bourání | [5 empty] | 0
| 997 - Přesun sutě | [5 empty] | 0
| 998 - Přesun hmot | [5 empty] | 0
| PSV - Práce a dodávky PSV | [5 empty] | 0
| 762 - Konstrukce tesařské | [5 empty] | 0
| VRN - Vedlejší rozpočtové náklady | [5 empty] | 0
| VRN3 - Zařízení staveniště | [5 empty] | 0
SOUPIS PRACÍ
Stavba:
MŠ Vokovická
Objekt:
21 - SO 219 - Demolice
Soupis:
2193 - Bourání exteriér
Místo: |  |  | Vokovice, p.č. 1281/256, 1281/257 |  |  | Datum: | 21. 2. 2023
Zadavatel: |  |  | Městská část Praha 6, Čs. Armády 601/23 |  |  | Projektant: | ra15 a.s., ATELIER SEVER s.r.o.
Uchazeč: |  |  | Vyplň údaj |  |  | Zpracovatel: | Ecoten s.r.o.
PČ | Typ | Kód | Popis | MJ | Množství | J.cena [CZK] | Cena celkem [CZK] | Cenová soustava |  | DPH | J. Nh [h] | Nh celkem [h] | J. hmotnost [t] | Hmotnost celkem [t] | J. suť [t] | Suť Celkem [t]
Náklady soupisu celkem | [6 empty] | 0 |  |  |  |  | 0 |  | 35.02 |  | 378.2355 |  | D | -1 | [10 empty] | 0
| D | HSV | Práce a dodávky HSV |  |  |  | 0 |  |  |  |  | 0 |  | 35.02 |  | 376.4898 | 1 | D | 0 |  |  |  | ROZPOCET | [6 empty] | 0
| D | 1 | Zemní práce |  |  |  | 0 |  |  |  |  | 0 |  | 31.34 |  | 173.9559 | 1 | D | 1 |  |  |  | ROZPOCET | [6 empty] | 0
1 | K | 111201101 | Odstranění křovin a stromů průměru kmene do 100 mm i s kořeny z celkové plochy do 1000 m2 | m2 | 17 |  | 0 |  |  | základní |  | 0 | 0 | 0 | 0 | 0 | 4 | K | 2 |  |  |  | ROZPOCET | 0 | 0 | 0 | 0 | 0 | 1 | 0 | 4 | 1453412982
| VV |  | Keřové porosty v těsné blízkosti objektu | [14 empty] | VV | 2 | 1 | True | 0 | ROZPOCET
| VV |  | Zstr | [14 empty] | VV | 2 | 1 | True | 0 | ROZPOCET
| VV |  | (2+2+2+3) |  | 9 | [12 empty] | VV | 2 | 2 | True | 0 | ROZPOCET
| VV |  | JVroh | [14 empty] | VV | 2 | 1 | True | 0 | ROZPOCET
| VV |  | (3+3+2) |  | 8 | [12 empty] | VV | 2 | 2 | True | 0 | ROZPOCET
2 | K | 113102311R | Odstranění umělého trávníku z hřiště výšky vlasu do 40 mm | m2 | 135 |  | 0 |  |  | základní |  | 0 | 0 | 0 | 0.032 | 4.32 | 4 | K | 2 |  |  |  | ROZPOCET | 0 | 0 | 0 | 0 | 0 | 1 | 0 | 4 | 2069610595
| VV |  | viz odpočet ornice-hřiště | [14 empty] | VV | 2 | 1 | True | 0 | ROZPOCET
| VV |  | 135 |  | 135 | [12 empty] | VV | 2 | 2 | True | 0 | ROZPOCET
3 | K | 113106121 | Rozebrání dlažeb z betonových nebo kamenných dlaždic komunikací pro pěší ručně vč.lože | m2 | 17.5 |  | 0 |  |  | základní |  | 0 | 0 | 0 | 0.255 | 4.4625 | 4 | K | 2 |  |  |  | ROZPOCET | 0 | 0 | 0 | 0 | 0 | 1 | 0 | 4 | -601146530
| VV |  | viz odpočet ornice-bet.dlažba | [14 empty] | VV | 2 | 1 | True | 0 | ROZPOCET
| VV |  | 17,5 |  | 17.5 | [12 empty] | VV | 2 | 2 | True | 0 | ROZPOCET
4 | K | 113106124 | Rozebrání dlažeb z plastových nebo pryžových dlaždic komunikací pro ručně | m2 | 70.52 |  | 0 |  |  | základní |  | 0 | 0 | 0 | 0.045 | 3.1734 | 4 | K | 2 |  |  |  | ROZPOCET | 0 | 0 | 0 | 0 | 0 | 1 | 0 | 4 | 469629363
| VV |  | Zstr; plocha pod houpačkami a skluzavkou, Jstr plocha pod prolézačkou | [14 empty] | VV | 2 | 1 | True | 0 | ROZPOCET
| VV |  | (12,5+3,6+22,5+30,3) |  | 68.9 | [12 empty] | VV | 2 | 2 | True | 0 | ROZPOCET
| VV |  | Sstr- doskoky pruž.houp.+domeček | [14 empty] | VV | 2 | 1 | True | 0 | ROZPOCET
| VV |  | (0,6*0,6)*2+(0,9*1) |  | 1.62 | [12 empty] | VV | 2 | 2 | True | 0 | ROZPOCET
5 | K | 113107123 | Odstranění podkladu z kameniva drceného tl 300 mm ručně | m2 | 244 |  | 0 |  |  | základní |  | 0 | 0 | 0 | 0.44 | 107.36 | 4 | K | 2 |  |  |  | ROZPOCET | 0 | 0 | 0 | 0 | 0 | 1 | 0 | 4 | 1172026203
| VV |  | viz odpočet ornice-asf.plochy | [14 empty] | VV | 2 | 1 | True | 0 | ROZPOCET
| VV |  | 244 |  | 244 | [12 empty] | VV | 2 | 2 | True | 0 | ROZPOCET
6 | K | 113107142 | Odstranění živičného krytu tl 100 mm ručně | m2 | 244 |  | 0 |  |  | základní |  | 0 | 0 | 0 | 0.22 | 53.68 | 4 | K | 2 |  |  |  | ROZPOCET | 0 | 0 | 0 | 0 | 0 | 1 | 0 | 4 | -1602433063
| VV |  | viz odstr. podkladu | [14 empty] | VV | 2 | 1 | True | 0 | ROZPOCET
| VV |  | 244 |  | 244 | [12 empty] | VV | 2 | 2 | True | 0 | ROZPOCET
7 | K | 113204111R | Odstranění dřevěných hatí a obrub | m | 96 |  | 0 |  |  | základní |  | 0 | 0 | 0 | 0.01 | 0.96 | 4 | K | 2 |  |  |  | ROZPOCET | 0 | 0 | 0 | 0 | 0 | 1 | 0 | 4 | -60586738
| VV |  | Lemování pískoviště SZstr; obv.DWG; 2x nad sebou | [14 empty] | VV | 2 | 1 | True | 0 | ROZPOCET
| VV |  | (48*2) |  | 96 | [12 empty] | VV | 2 | 2 | True | 0 | ROZPOCET
8 | K | 121101101 | Sejmutí ornice s přemístěním na vzdálenost do 50 m | m3 | 370.95 |  | 0 |  |  | základní |  | 0 | 0 | 0 | 0 | 0 | 4 | K | 2 |  |  |  | ROZPOCET | 0 | 0 | 0 | 0 | 0 | 1 | 0 | 4 | 1170412646
| VV |  | Celková dotčená plocha(pl.DWG) | [14 empty] | VV | 2 | 1 | True | 0 | ROZPOCET
| VV |  | 2572m2 | [14 empty] | VV | 2 | 1 | True | 0 | ROZPOCET
| VV |  | odpočet objekt+sklad(pl.DWG) | [14 empty] | VV | 2 | 1 | True | 0 | ROZPOCET
| VV |  | (526+28)*-1=-554m2 | [14 empty] | VV | 2 | 1 | True | 0 | ROZPOCET
| VV |  | odpočet pískoviště S+Jstr(pl.DWG) | [14 empty] | VV | 2 | 1 | True | 0 | ROZPOCET
| VV |  | (129*-1)=-129m2 | [14 empty] | VV | 2 | 1 | True | 0 | ROZPOCET
| VV |  | odpočet hřiště(DWG) | [14 empty] | VV | 2 | 1 | True | 0 | ROZPOCET
| VV |  | (135*-1)=-135m2 | [14 empty] | VV | 2 | 1 | True | 0 | ROZPOCET
| VV |  | odpočet asf.plochy(DWG) | [14 empty] | VV | 2 | 1 | True | 0 | ROZPOCET
| VV |  | (244*-1)=-244m2 | [14 empty] | VV | 2 | 1 | True | 0 | ROZPOCET
| VV |  | odpočet teras.dlažba u obj.Z+J+V+Sstr(DWG) | [14 empty] | VV | 2 | 1 | True | 0 | ROZPOCET
| VV |  | (201+28,5+8,5)*-1=-238m2 | [14 empty] | VV | 2 | 1 | True | 0 | ROZPOCET
| VV |  | odpočet okap.+zahrad.dl.bet.do štěrku(DWG) | [14 empty] | VV | 2 | 1 | True | 0 | ROZPOCET
| VV |  | (4,5+10,8+2,2)*-1=-17,5m2 | [14 empty] | VV | 2 | 1 | True | 0 | ROZPOCET
| VV |  | záhony u Sstr. | [14 empty] | VV | 2 | 1 | True | 0 | ROZPOCET
| VV |  | (18*-1)=-18m2 | [14 empty] | VV | 2 | 1 | True | 0 | ROZPOCET
| VV |  | CELKEM: 1236,5m2; odběr ornice tl.0,3 | [14 empty] | VV | 2 | 1 | True | 0 | ROZPOCET
| VV |  | (1236,5*0,3) |  | 370.95 | [12 empty] | VV | 2 | 2 | True | 0 | ROZPOCET
9 | K | 174101101 | Zásyp jam, šachet rýh nebo kolem objektů sypaninou se zhutněním | m3 | 22.386 |  | 0 |  |  | základní |  | 0 | 0 | 0 | 0 | 0 | 4 | K | 2 |  |  |  | ROZPOCET | 0 | 0 | 0 | 0 | 0 | 1 | 0 | 4 | 511980573
| VV |  | zásyp bour.zákl.pasů bet.s kamenem | [14 empty] | VV | 2 | 1 | True | 0 | ROZPOCET
| VV |  | 22,386 |  | 22.386 | [12 empty] | VV | 2 | 2 | True | 0 | ROZPOCET
10 | M | 10364100 | zemina pro terénní úpravy - tříděná | t | 31.34 |  | 0 |  |  | základní |  | 0 | 1 | 31.34 | 0 | 0 | 8 | M | 2 |  |  |  | ROZPOCET | 0 | 0 | 0 | 0 | 0 | 1 | 0 | 4 | 1786808177
| VV |  | viz zásyp zemina; 1,4t/m3 | [14 empty] | VV | 2 | 1 | True | 0 | ROZPOCET
| VV |  | (22,386*1,4) |  | 31.34 | [12 empty] | VV | 2 | 2 | True | 0 | ROZPOCET
11 | K | 181951101 | Úprava pláně v hornině tř. 1 až 4 bez zhutnění | m2 | 2018 |  | 0 |  |  | základní |  | 0 | 0 | 0 | 0 | 0 | 4 | K | 2 |  |  |  | ROZPOCET | 0 | 0 | 0 | 0 | 0 | 1 | 0 | 4 | 863844617
| VV |  | viz sejm.ornice; dotčená plocha | [14 empty] | VV | 2 | 1 | True | 0 | ROZPOCET
| VV |  | 2572 |  | 2572 | [12 empty] | VV | 2 | 2 | True | 0 | ROZPOCET
| VV |  | dtto; odpočet obj+sklad | [14 empty] | VV | 2 | 1 | True | 0 | ROZPOCET
| VV |  | (526+28)*-1 |  | -554 | [12 empty] | VV | 2 | 2 | True | 0 | ROZPOCET
| D | 9 | Ostatní konstrukce a práce, bourání |  |  |  | 0 |  |  |  |  | 0 |  | 3.68 |  | 202.5339 | 1 | D | 1 |  |  |  | ROZPOCET | [6 empty] | 0
12 | K | 944511811 | Demontáž ochranné sítě z textilie z umělých vláken | m2 | 481.56 |  | 0 |  |  | základní |  | 0 | 0 | 0 | 0.0003 | 0.14447 | 4 | K | 2 |  |  |  | ROZPOCET | 0 | 0 | 0 | 0 | 0 | 1 | 0 | 4 | -701680021
| VV |  | Obvodové oplocení(obv.DWG); v.odhad 1,8 | [14 empty] | VV | 2 | 1 | True | 0 | ROZPOCET
| VV |  | (220*1,8) |  | 396 | [12 empty] | VV | 2 | 2 | True | 0 | ROZPOCET
| VV |  | odpočet brána+branka+pev.díl | [14 empty] | VV | 2 | 1 | True | 0 | ROZPOCET
| VV |  | (5,8*1,8)*-1 |  | -10.44 | [12 empty] | VV | 2 | 2 | True | 0 | ROZPOCET
| VV |  | Hřiště-obv.viz oplocení; v.2m(-)vstupy 2x1m | [14 empty] | VV | 2 | 1 | True | 0 | ROZPOCET
| VV |  | (50-2*1)*2 |  | 96 | [12 empty] | VV | 2 | 2 | True | 0 | ROZPOCET
13 | K | 961043111 | Bourání základů z betonu proloženého kamenem | m3 | 22.386 |  | 0 |  |  | základní |  | 0 | 0 | 0 | 2.2 | 49.2492 | 4 | K | 2 |  |  |  | ROZPOCET | 0 | 0 | 0 | 0 | 0 | 1 | 0 | 4 | -2132979848
| VV |  | zákl.pas kam.zdi J+Zstr; odhad prof.0,5/0,7 | [14 empty] | VV | 2 | 1 | True | 0 | ROZPOCET
| VV |  | 53*(0,5*0,7) |  | 18.55 | [12 empty] | VV | 2 | 2 | True | 0 | ROZPOCET
| VV |  | dtto Str. pas podél.+příč.zídky; prof.0,4/0,7 | [14 empty] | VV | 2 | 1 | True | 0 | ROZPOCET
| VV |  | (2,6+1,5)*(0,4*0,7) |  | 1.148 | [12 empty] | VV | 2 | 2 | True | 0 | ROZPOCET
| VV |  | dtto Sstr. v rohu boč.vstupu+u štítu; odhad prof.0,4/0,7 | [14 empty] | VV | 2 | 1 | True | 0 | ROZPOCET
| VV |  | (2,6+1,8+5,2)*(0,4*0,7) |  | 2.688 | [12 empty] | VV | 2 | 2 | True | 0 | ROZPOCET
14 | K | 961044111 | Bourání základů z betonu prostého | m3 | 3.368 |  | 0 |  |  | základní |  | 0 | 0 | 0 | 2 | 6.736 | 4 | K | 2 |  |  |  | ROZPOCET | 0 | 0 | 0 | 0 | 0 | 1 | 0 | 4 | -1856470163
| VV |  | Jstr; podklad.bez stupňů k hřišti | [14 empty] | VV | 2 | 1 | True | 0 | ROZPOCET
| VV |  | (1*1,2)*0,15 |  | 0.18 | [12 empty] | VV | 2 | 2 | True | 0 | ROZPOCET
| VV |  | Sstr čelní vstup | [14 empty] | VV | 2 | 1 | True | 0 | ROZPOCET
| VV |  | (10*0,6)*0,15 |  | 0.9 | [12 empty] | VV | 2 | 2 | True | 0 | ROZPOCET
| VV |  | dtto štít-schody | [14 empty] | VV | 2 | 1 | True | 0 | ROZPOCET
| VV |  | (1,5*1,5)*0,15 |  | 0.338 | [12 empty] | VV | 2 | 2 | True | 0 | ROZPOCET
| VV |  | dtto podklad asf.chodníku boč.obj.Zstr(pl.DWG)l.0,15 | [14 empty] | VV | 2 | 1 | True | 0 | ROZPOCET
| VV |  | (13*0,15) |  | 1.95 | [12 empty] | VV | 2 | 2 | True | 0 | ROZPOCET
15 | K | 962022491 | Bourání zdiva nadzákladového kamenného na MC přes 1 m3 | m3 | 30.16 |  | 0 |  |  | základní |  | 0 | 0 | 0 | 2.5 | 75.4 | 4 | K | 2 |  |  |  | ROZPOCET | 0 | 0 | 0 | 0 | 0 | 1 | 0 | 4 | 696325486
| VV |  | kam.zeď-terasa J+Zstr; dl.viz zákl. v.1m,š.0,5 | [14 empty] | VV | 2 | 1 | True | 0 | ROZPOCET
| VV |  | 53*(1*0,5) |  | 26.5 | [12 empty] | VV | 2 | 2 | True | 0 | ROZPOCET
| VV |  | dtto Str. podél.zídka; v.1m; š.0,3 | [14 empty] | VV | 2 | 1 | True | 0 | ROZPOCET
| VV |  | 2,6*(1*0,3) |  | 0.78 | [12 empty] | VV | 2 | 2 | True | 0 | ROZPOCET
| VV |  | dtto Sstr. v rohu boč.vstupu+u štítu; dl.viz základ; v.1,0; š.0,3 | [14 empty] | VV | 2 | 1 | True | 0 | ROZPOCET
| VV |  | (2,6+1,8+5,2)*(1*0,3) |  | 2.88 | [12 empty] | VV | 2 | 2 | True | 0 | ROZPOCET
16 | K | 962042321 | Bourání zdiva nadzákladového z betonu prostého přes 1 m3 | m3 | 0.45 |  | 0 |  |  | základní |  | 0 | 0 | 0 | 2.2 | 0.99 | 4 | K | 2 |  |  |  | ROZPOCET | 0 | 0 | 0 | 0 | 0 | 1 | 0 | 4 | -1223761071
| VV |  | dtto Str. příč.zídka vstupu; v.1m; š.0,3 | [14 empty] | VV | 2 | 1 | True | 0 | ROZPOCET
| VV |  | 1,5*(1*0,3) |  | 0.45 | [12 empty] | VV | 2 | 2 | True | 0 | ROZPOCET
17 | K | 963022819R | Bourání kamenných/betonových schodišťových stupňů zhotovených na místě | m | 9 |  | 0 |  |  | základní |  | 0 | 0 | 0 | 0.112 | 1.008 | 4 | K | 2 |  |  |  | ROZPOCET | 0 | 0 | 0 | 0 | 0 | 1 | 0 | 4 | 919250616
| VV |  | Jstr.k hřišti | [14 empty] | VV | 2 | 1 | True | 0 | ROZPOCET
| VV |  | (4*1) |  | 4 | [12 empty] | VV | 2 | 2 | True | 0 | ROZPOCET
| VV |  | Sstr-nájezd z asf.vozovky na chodník vstupů | [14 empty] | VV | 2 | 1 | True | 0 | ROZPOCET
| VV |  | 2 |  | 2 | [12 empty] | VV | 2 | 2 | True | 0 | ROZPOCET
| VV |  | Sstr ze štítu | [14 empty] | VV | 2 | 1 | True | 0 | ROZPOCET
| VV |  | (3*1) |  | 3 | [12 empty] | VV | 2 | 2 | True | 0 | ROZPOCET
18 | K | 965042141 | Bourání podkladů pod dlažby nebo mazanin betonových nebo z litého asfaltu tl do 100 mm pl přes 4 m2 | m3 | 25 |  | 0 |  |  | základní |  | 0 | 0 | 0 | 2.2 | 55 | 4 | K | 2 |  |  |  | ROZPOCET | 0 | 0 | 0 | 0 | 0 | 1 | 0 | 4 | 2058670182
| VV |  | Podkladní beton teras.dlažby; pl.viz ornice-odpočet | [14 empty] | VV | 2 | 1 | True | 0 | ROZPOCET
| VV |  | Z+Vstr; odhad tl.0,1 | [14 empty] | VV | 2 | 1 | True | 0 | ROZPOCET
| VV |  | (201*0,1) |  | 20.1 | [12 empty] | VV | 2 | 2 | True | 0 | ROZPOCET
| VV |  | dtto Sstr | [14 empty] | VV | 2 | 1 | True | 0 | ROZPOCET
| VV |  | (28,5+8,5)*0,1 |  | 3.7 | [12 empty] | VV | 2 | 2 | True | 0 | ROZPOCET
| VV |  | Sstr-západ.pohl.; chodník boč.vstupů; odhad tl.0,1 | [14 empty] | VV | 2 | 1 | True | 0 | ROZPOCET
| VV |  | (12*0,1) |  | 1.2 | [12 empty] | VV | 2 | 2 | True | 0 | ROZPOCET
19 | K | 966001112R | Dmtž+uložení dětské houpačky kládové | kus | 1 |  | 0 |  |  | základní |  | 0 | 0.42 | 0.42 | 0 | 0 | 4 | K | 2 |  |  |  | ROZPOCET | 0 | 0 | 0 | 0 | 0 | 1 | 0 | 4 | 800178799
| VV |  | Zstr | [14 empty] | VV | 2 | 1 | True | 0 | ROZPOCET
| VV |  | 1 |  | 1 | [12 empty] | VV | 2 | 2 | True | 0 | ROZPOCET
20 | K | 966001113R | Dmtž+uložení dětské houpačky pružinové | kus | 3 |  | 0 |  |  | základní |  | 0 | 0.32 | 0.96 | 0 | 0 | 4 | K | 2 |  |  |  | ROZPOCET | 0 | 0 | 0 | 0 | 0 | 1 | 0 | 4 | 282417884
| VV |  | Zstr | [14 empty] | VV | 2 | 1 | True | 0 | ROZPOCET
| VV |  | 1 |  | 1 | [12 empty] | VV | 2 | 2 | True | 0 | ROZPOCET
| VV |  | Sstr | [14 empty] | VV | 2 | 1 | True | 0 | ROZPOCET
| VV |  | 2 |  | 2 | [12 empty] | VV | 2 | 2 | True | 0 | ROZPOCET
21 | K | 966001114R | Dmtž+uložení dětské žebříkové prolézačky se sítěmi | kus | 1 |  | 0 |  |  | základní |  | 0 | 0.5 | 0.5 | 0 | 0 | 4 | K | 2 |  |  |  | ROZPOCET | 0 | 0 | 0 | 0 | 0 | 1 | 0 | 4 | -447027769
| VV |  | Jstr | [14 empty] | VV | 2 | 1 | True | 0 | ROZPOCET
| VV |  | 1 |  | 1 | [12 empty] | VV | 2 | 2 | True | 0 | ROZPOCET
22 | K | 966001115R | Dmtž+uloženíí dětské prolézačky s tubusem a skluzavkami | kus | 2 |  | 0 |  |  | základní |  | 0 | 0.9 | 1.8 | 0 | 0 | 4 | K | 2 |  |  |  | ROZPOCET | 0 | 0 | 0 | 0 | 0 | 1 | 0 | 4 | 65420071
| VV |  | Z+SZ str. | [14 empty] | VV | 2 | 1 | True | 0 | ROZPOCET
| VV |  | 2 |  | 2 | [12 empty] | VV | 2 | 2 | True | 0 | ROZPOCET
23 | K | 966001116R | Odstranění dřevěné pyramidy | kus | 1 |  | 0 |  |  | základní |  | 0 | 0 | 0 | 0.5 | 0.5 | 512 | K | 2 |  |  |  | ROZPOCET | 0 | 0 | 0 | 0 | 0 | 1 | 0 | 512 | -1597424765
| VV |  | Vstr | [14 empty] | VV | 2 | 1 | True | 0 | ROZPOCET
| VV |  | 1 |  | 1 | [12 empty] | VV | 2 | 2 | True | 0 | ROZPOCET
24 | K | 966001212 | Odstranění lavičky stabilní kotvené šrouby na pevný podklad | kus | 6 |  | 0 |  |  | základní |  | 0 | 0 | 0 | 0.075 | 0.45 | 4 | K | 2 |  |  |  | ROZPOCET | 0 | 0 | 0 | 0 | 0 | 1 | 0 | 4 | 265386503
| VV |  | SZstr pískoviště | [14 empty] | VV | 2 | 1 | True | 0 | ROZPOCET
| VV |  | 4 |  | 4 | [12 empty] | VV | 2 | 2 | True | 0 | ROZPOCET
| VV |  | Sstr-boční vstup | [14 empty] | VV | 2 | 1 | True | 0 | ROZPOCET
| VV |  | 2 |  | 2 | [12 empty] | VV | 2 | 2 | True | 0 | ROZPOCET
25 | K | 966001411R | Odstranění stojanu na koloběžky kotveného šrouby | kus | 1 |  | 0 |  |  | základní |  | 0 | 0 | 0 | 0.125 | 0.125 | 4 | K | 2 |  |  |  | ROZPOCET | 0 | 0 | 0 | 0 | 0 | 1 | 0 | 4 | 650670895
| VV |  | u skladu | [14 empty] | VV | 2 | 1 | True | 0 | ROZPOCET
| VV |  | 1 |  | 1 | [12 empty] | VV | 2 | 2 | True | 0 | ROZPOCET
26 | K | 966003810 | Rozebrání oplocení s příčníky a dřevěnými sloupky z prken a latí | m | 55 |  | 0 |  |  | základní |  | 0 | 0 | 0 | 0.055 | 3.025 | 4 | K | 2 |  |  |  | ROZPOCET | 0 | 0 | 0 | 0 | 0 | 1 | 0 | 4 | -2115468161
| VV |  | hřiště | [14 empty] | VV | 2 | 1 | True | 0 | ROZPOCET
| VV |  | (16,5+8,5)*2 |  | 50 | [12 empty] | VV | 2 | 2 | True | 0 | ROZPOCET
| VV |  | Zstr; u kládové houpačky 2x2,5m | [14 empty] | VV | 2 | 1 | True | 0 | ROZPOCET
| VV |  | (2,5*2) |  | 5 | [12 empty] | VV | 2 | 2 | True | 0 | ROZPOCET
27 | K | 966051121R | Bourání dřevěných palisád | m3 | 0.973 |  | 0 |  |  | základní |  | 0 | 0 | 0 | 1.95 | 1.8974 | 4 | K | 2 |  |  |  | ROZPOCET | 0 | 0 | 0 | 0 | 0 | 1 | 0 | 4 | 1393013152
| VV |  | Zstr-u vozovky; 25ks kolmé(prům.dl.0,75)+1ks ležící(3m); prof.0,03m2 | [14 empty] | VV | 2 | 1 | True | 0 | ROZPOCET
| VV |  | (25*0,75+3)*0,03 |  | 0.653 | [12 empty] | VV | 2 | 2 | True | 0 | ROZPOCET
| VV |  | Sstr u skladu; 16ks(prům.dl.0,5); prof.0,04m2 | [14 empty] | VV | 2 | 1 | True | 0 | ROZPOCET
| VV |  | (16*0,5)*0,04 |  | 0.32 | [12 empty] | VV | 2 | 2 | True | 0 | ROZPOCET
28 | K | 966062112 | Bourání sloupků a vzpěr plotových dřevěných zalitých cementovou maltou | kus | 15 |  | 0 |  |  | základní |  | 0 | 0 | 0 | 0.054 | 0.81 | 4 | K | 2 |  |  |  | ROZPOCET | 0 | 0 | 0 | 0 | 0 | 1 | 0 | 4 | -1992131821
| VV |  | hřiště-k upev.sítě | [14 empty] | VV | 2 | 1 | True | 0 | ROZPOCET
| VV |  | (5+5+2+3) |  | 15 | [12 empty] | VV | 2 | 2 | True | 0 | ROZPOCET
29 | K | 966071711R | Dmtž+uložení sloupků a vzpěr plotových ocelových do 2,5 m | kus | 72 |  | 0 |  |  | základní |  | 0 | 0 | 0 | 0.0657 | 4.7304 | 4 | K | 2 |  |  |  | ROZPOCET | 0 | 0 | 0 | 0 | 0 | 1 | 0 | 4 | -203541035
| VV |  | odhad á3m z obvodu 220m(-)vjezd+branka | [14 empty] | VV | 2 | 1 | True | 0 | ROZPOCET
| VV |  | (220-3,6-1,1)/3=cca 72ks | [14 empty] | VV | 2 | 1 | True | 0 | ROZPOCET
| VV |  | 72 |  | 72 | [12 empty] | VV | 2 | 2 | True | 0 | ROZPOCET
30 | K | 966072811R | Rozebrání+uložení rámového oplocení na ocelové sloupky výšky do 2m | m | 215.3 |  | 0 |  |  | základní |  | 0 | 0 | 0 | 0.00925 | 1.9915 | 4 | K | 2 |  |  |  | ROZPOCET | 0 | 0 | 0 | 0 | 0 | 1 | 0 | 4 | 1704201262
| VV |  | Vněj.oplocení; obvod DWG= 220m(-)vjezd+branka | [14 empty] | VV | 2 | 1 | True | 0 | ROZPOCET
| VV |  | (220-3,6-1,1) |  | 215.3 | [12 empty] | VV | 2 | 2 | True | 0 | ROZPOCET
31 | K | 966073810R | Rozebrání+uložení vrat a vrátek k oplocení plochy do 2 m2 | kus | 1 |  | 0 |  |  | základní |  | 0 | 0 | 0 | 0.192 | 0.192 | 4 | K | 2 |  |  |  | ROZPOCET | 0 | 0 | 0 | 0 | 0 | 1 | 0 | 4 | 577625004
| VV |  | Vstup-vrátka | [14 empty] | VV | 2 | 1 | True | 0 | ROZPOCET
| VV |  | 1 |  | 1 | [12 empty] | VV | 2 | 2 | True | 0 | ROZPOCET
32 | K | 966073812R | Rozebrání+uložení vrat a vrátek k oplocení plochy do 10 m2 | kus | 1 |  | 0 |  |  | základní |  | 0 | 0 | 0 | 0.285 | 0.285 | 4 | K | 2 |  |  |  | ROZPOCET | 0 | 0 | 0 | 0 | 0 | 1 | 0 | 4 | -1659299188
| VV |  | Vjezdová vrata | [14 empty] | VV | 2 | 1 | True | 0 | ROZPOCET
| VV |  | 1 |  | 1 | [12 empty] | VV | 2 | 2 | True | 0 | ROZPOCET
| D | 997 | Přesun sutě |  |  |  | 0 |  |  |  |  | 0 |  | 0 |  | 0 | 1 | D | 1 |  |  |  | ROZPOCET | [6 empty] | 0
33 | K | 997006005 | Drcení stavebního odpadu z demolic ze zdiva z cihel a kamene s dopravou do 100 m a naložením | t | 182.76 |  | 0 |  |  | základní |  | 0 | 0 | 0 | 0 | 0 | 4 | K | 2 |  |  |  | ROZPOCET | 0 | 0 | 0 | 0 | 0 | 1 | 0 | 4 | 1685693210
| P |  | Poznámka k položce: Položka obsahuje přesun k drtičce+od drtičky k zásypu | [14 empty] | P | 2
| VV |  | viz bour.podkl.komun.+kam.zdiva | [14 empty] | VV | 2 | 1 | True | 0 | ROZPOCET
| VV |  | (107,36+75,4) |  | 182.76 | [12 empty] | VV | 2 | 2 | True | 0 | ROZPOCET
34 | K | 997006006 | Drcení stavebního odpadu z demolic ze zdiva z betonu prostého s dopravou do 100 m a naložením | t | 117.446 |  | 0 |  |  | základní |  | 0 | 0 | 0 | 0 | 0 | 4 | K | 2 |  |  |  | ROZPOCET | 0 | 0 | 0 | 0 | 0 | 1 | 0 | 4 | -1297951811
| P |  | Poznámka k položce: Položka obsahuje přesun k drtičce+od drtičky k zásypu | [14 empty] | P | 2
| VV |  | viz bour.bet.kcí | [14 empty] | VV | 2 | 1 | True | 0 | ROZPOCET
| VV |  | (4,463+49,249+6,736+0,99+1,008+55) |  | 117.446 | [12 empty] | VV | 2 | 2 | True | 0 | ROZPOCET
35 | K | 997013111 | Vnitrostaveništní doprava suti a vybouraných hmot pro budovy v do 6 m s použitím mechanizace | t | 378.536 |  | 0 |  |  | základní |  | 0 | 0 | 0 | 0 | 0 | 4 | K | 2 |  |  |  | ROZPOCET | 0 | 0 | 0 | 0 | 0 | 1 | 0 | 4 | 1861961080
| VV |  | viz HSV | [14 empty] | VV | 2 | 1 | True | 0 | ROZPOCET
| VV |  | 376,79 |  | 376.79 | [12 empty] | VV | 2 | 2 | True | 0 | ROZPOCET
| VV |  | viz PSV | [14 empty] | VV | 2 | 1 | True | 0 | ROZPOCET
| VV |  | 1,746 |  | 1.746 | [12 empty] | VV | 2 | 2 | True | 0 | ROZPOCET
36 | K | 997013501 | Odvoz suti a vybouraných hmot na skládku nebo meziskládku do 1 km se složením | t | 78.33 |  | 0 |  |  | základní |  | 0 | 0 | 0 | 0 | 0 | 4 | K | 2 |  |  |  | ROZPOCET | 0 | 0 | 0 | 0 | 0 | 1 | 0 | 4 | 987887189
| VV |  | viz vnitrodoprava | [14 empty] | VV | 2 | 1 | True | 0 | ROZPOCET
| VV |  | 378,536 |  | 378.536 | [12 empty] | VV | 2 | 2 | True | 0 | ROZPOCET
| VV |  | odpočet drcení | [14 empty] | VV | 2 | 1 | True | 0 | ROZPOCET
| VV |  | (182,76+117,446)*-1 |  | -300.206 | [12 empty] | VV | 2 | 2 | True | 0 | ROZPOCET
37 | K | 997013509 | Příplatek k odvozu suti a vybouraných hmot na skládku ZKD 1 km přes 1 km | t | 78.33 |  | 0 |  |  | základní |  | 0 | 0 | 0 | 0 | 0 | 4 | K | 2 |  |  |  | ROZPOCET | 0 | 0 | 0 | 0 | 0 | 1 | 0 | 4 | -1757123399
| VV |  | viz odvoz do 1km | [14 empty] | VV | 2 | 1 | True | 0 | ROZPOCET
| VV |  | 78,33 |  | 78.33 | [12 empty] | VV | 2 | 2 | True | 0 | ROZPOCET
38 | K | 997013811 | Poplatek za uložení na skládce (skládkovné) stavebního odpadu dřevěného kód odpadu 170 201 | t | 9.238 |  | 0 |  |  | základní |  | 0 | 0 | 0 | 0 | 0 | 4 | K | 2 |  |  |  | ROZPOCET | 0 | 0 | 0 | 0 | 0 | 1 | 0 | 4 | -1217860158
| VV |  | viz bouř.dřev.kcí | [14 empty] | VV | 2 | 1 | True | 0 | ROZPOCET
| VV |  | (0,96+0,5+0,3+3,025+1,897+0,81+1,746) |  | 9.238 | [12 empty] | VV | 2 | 2 | True | 0 | ROZPOCET
39 | K | 997013814 | Poplatek za uložení na skládce (skládkovné) stavebního odpadu izolací kód odpadu 170 604 | t | 7.637 |  | 0 |  |  | základní |  | 0 | 0 | 0 | 0 | 0 | 4 | K | 2 |  |  |  | ROZPOCET | 0 | 0 | 0 | 0 | 0 | 1 | 0 | 4 | -1808781657
| VV |  | viz dmtž plast./pryž.kcí | [14 empty] | VV | 2 | 1 | True | 0 | ROZPOCET
| VV |  | (4,32+3,173+0,144) |  | 7.637 | [12 empty] | VV | 2 | 2 | True | 0 | ROZPOCET
40 | K | 997013831 | Poplatek za uložení na skládce (skládkovné) stavebního odpadu směsného kód odpadu 170 904 | t | 7.775 |  | 0 |  |  | základní |  | 0 | 0 | 0 | 0 | 0 | 4 | K | 2 |  |  |  | ROZPOCET | 0 | 0 | 0 | 0 | 0 | 1 | 0 | 4 | 1393559012
| VV |  | suma odvozu(-)specif.mat. | [14 empty] | VV | 2 | 1 | True | 0 | ROZPOCET
| VV |  | (78,33-9,238-7,637-53,68) |  | 7.775 | [12 empty] | VV | 2 | 2 | True | 0 | ROZPOCET
41 | K | 997223845 | Poplatek za uložení na skládce (skládkovné) odpadu asfaltového bez dehtu kód odpadu 170 302 | t | 53.68 |  | 0 |  |  | základní |  | 0 | 0 | 0 | 0 | 0 | 4 | K | 2 |  |  |  | ROZPOCET | 0 | 0 | 0 | 0 | 0 | 1 | 0 | 4 | -195578160
| VV |  | viz bour.živič.povrchu | [14 empty] | VV | 2 | 1 | True | 0 | ROZPOCET
| VV |  | 53,68 |  | 53.68 | [12 empty] | VV | 2 | 2 | True | 0 | ROZPOCET
| D | 998 | Přesun hmot |  |  |  | 0 |  |  |  |  | 0 |  | 0 |  | 0 | 1 | D | 1 |  |  |  | ROZPOCET | [6 empty] | 0
42 | K | 998231311 | Přesun hmot pro sadovnické a krajinářské úpravy vodorovně do 5000 m | t | 35.02 |  | 0 |  |  | základní |  | 0 | 0 | 0 | 0 | 0 | 4 | K | 2 |  |  |  | ROZPOCET | 0 | 0 | 0 | 0 | 0 | 1 | 0 | 4 | 1503171755
| D | PSV | Práce a dodávky PSV |  |  |  | 0 |  |  |  |  | 0 |  | 0 |  | 1.7457 | 2 | D | 0 |  |  |  | ROZPOCET | [6 empty] | 0
| D | 762 | Konstrukce tesařské |  |  |  | 0 |  |  |  |  | 0 |  | 0 |  | 1.7457 | 2 | D | 1 |  |  |  | ROZPOCET | [6 empty] | 0
43 | K | 762132811R | Demontáž dřevníku | kpl | 1 |  | 0 |  |  | základní |  | 0 | 0 | 0 | 0.15 | 0.15 | 16 | K | 2 |  |  |  | ROZPOCET | 0 | 0 | 0 | 0 | 0 | 1 | 0 | 16 | -1790951420
| VV |  | u vjezdu | [14 empty] | VV | 2 | 1 | True | 0 | ROZPOCET
| VV |  | 1 |  | 1 | [12 empty] | VV | 2 | 2 | True | 0 | ROZPOCET
44 | K | 762953801 | Demontáž teras dřevěných nebo dřevoplastových připevněných vruty | m2 | 59.1 |  | 0 |  |  | základní |  | 0 | 0 | 0 | 0.027 | 1.5957 | 16 | K | 2 |  |  |  | ROZPOCET | 0 | 0 | 0 | 0 | 0 | 1 | 0 | 16 | -749165035
| VV |  | Obklad kam.zdí-viz bour.zdí Z+J+V š.0,6 | [14 empty] | VV | 2 | 1 | True | 0 | ROZPOCET
| VV |  | (53*0,6) |  | 31.8 | [12 empty] | VV | 2 | 2 | True | 0 | ROZPOCET
| VV |  | dtto Sstr š.0,4 | [14 empty] | VV | 2 | 1 | True | 0 | ROZPOCET
| VV |  | (2,6+2,6+1,8+5,2)*0,4 |  | 4.88 | [12 empty] | VV | 2 | 2 | True | 0 | ROZPOCET
| VV |  | dtto-lemov.záhonu; rš.2x0,25+0,3 | [14 empty] | VV | 2 | 1 | True | 0 | ROZPOCET
| VV |  | (1,4+8,3)*(0,25*2+0,3) |  | 7.76 | [12 empty] | VV | 2 | 2 | True | 0 | ROZPOCET
| VV |  | dtto boční zídka vstupu; dl.1,5; v.0,8; čelo 0,4 | [14 empty] | VV | 2 | 1 | True | 0 | ROZPOCET
| VV |  | (1,5*2+0,4)*0,8+(1,5*0,4) |  | 3.32 | [12 empty] | VV | 2 | 2 | True | 0 | ROZPOCET
| VV |  | kruhové pískoviště-okraj.sezení; odhad prům.4m=obvod 12,6; prof.0,25x2+0,4 | [14 empty] | VV | 2 | 1 | True | 0 | ROZPOCET
| VV |  | (0,25*2+0,4)*12,6 |  | 11.34 | [12 empty] | VV | 2 | 2 | True | 0 | ROZPOCET
| D | VRN | Vedlejší rozpočtové náklady |  |  |  | 0 |  |  |  |  | 0 |  | 0 |  | 0 | 5 | D | 0 |  |  |  | ROZPOCET | [6 empty] | 0
| D | VRN3 | Zařízení staveniště |  |  |  | 0 |  |  |  |  | 0 |  | 0 |  | 0 | 5 | D | 1 |  |  |  | ROZPOCET | [6 empty] | 0
45 | K | 030001000 | Zařízení staveniště | soubor | 1 |  | 0 |  |  | základní |  | 0 | 0 | 0 | 0 | 0 | 1024 | K | 2 |  |  |  | ROZPOCET | 0 | 0 | 0 | 0 | 0 | 1 | 0 | 1024 | 647963055
| VV |  | ZRN= 733,9tis; z toho 3%= 22tis | [14 empty] | VV | 2 | 1 | True | 0 | ROZPOCET
| VV |  | 1 |  | 1 | [12 empty] | VV | 2 | 2 | True | 0 | ROZPOCET

## 22 - FS 4.b - Projekt int...
{37861a9d-1edb-40dc-88b1-25411973ea46}
2
| KRYCÍ LIST SOUPISU PRACÍ | [7 empty] | v --- níže se nacházejí doplnkové a pomocné údaje k sestavám --- v | [8 empty] | False
Stavba:
MŠ Vokovická
Objekt:
22 - FS 4.b - Projekt interiéru
| KSO: |  |  |  |  | CC-CZ:
| Místo: |  | Vokovice, p.č. 1281/256, 1281/257 |  |  | Datum: | 21. 2. 2023
| Zadavatel: |  |  |  |  | IČ:
|  | Městská část Praha 6, Čs. Armády 601/23 |  |  |  | DIČ:
| Uchazeč: |  |  |  |  | IČ: | Vyplň údaj
|  | Vyplň údaj |  |  |  | DIČ: | Vyplň údaj
| Projektant: |  |  |  |  | IČ:
|  | ra15 a.s., ATELIER SEVER s.r.o. |  |  |  | DIČ:
| Zpracovatel: |  |  |  |  | IČ:
|  | Ecoten s.r.o. |  |  |  | DIČ:
Poznámka:
| Cena bez DPH | [5 empty] | 0
|  |  | Základ daně |  |  | Sazba daně | Výše daně
| DPH | základní | 0 |  |  | 21% | 0
|  | snížená | 0 |  |  | 15% | 0
|  | zákl. přenesená | 0 |  |  | 21% | 0
|  | sníž. přenesená | 0 |  |  | 15% | 0
|  | nulová | 0 |  |  | 0% | 0
| Cena s DPH |  |  | v | CZK |  | 0
| Projektant |  |  | Zpracovatel
| Datum a podpis: |  | Razítko | Datum a podpis: |  |  | Razítko
| Objednavatel |  |  | Uchazeč
| Datum a podpis: |  | Razítko | Datum a podpis: |  |  | Razítko
REKAPITULACE ČLENĚNÍ SOUPISU PRACÍ
Stavba:
MŠ Vokovická
Objekt:
22 - FS 4.b - Projekt interiéru
Místo: |  |  | Vokovice, p.č. 1281/256, 1281/257 |  |  | Datum: | 21. 2. 2023
Zadavatel: |  |  | Městská část Praha 6, Čs. Armády 601/23 |  |  | Projektant: | ra15 a.s., ATELIER SEVER s.r.o.
Uchazeč: |  |  | Vyplň údaj |  |  | Zpracovatel: | Ecoten s.r.o.
Kód dílu - Popis | [6 empty] | Cena celkem [CZK]
Náklady ze soupisu prací | [6 empty] | 0 | [11 empty] | -1
| D1 - Zdravotechnická instalace | [5 empty] | 0
| D2 - Interiér | [5 empty] | 0
| D3 - Zahrada | [5 empty] | 0
| D4 - Grafika | [5 empty] | 0
| D5 - Konstrukce truhlářské | [5 empty] | 0
| D6 - Komponenty A-typ - NEKALKULOVAT | [5 empty] | 0
SOUPIS PRACÍ
Stavba:
MŠ Vokovická
Objekt:
22 - FS 4.b - Projekt interiéru
Místo: |  |  | Vokovice, p.č. 1281/256, 1281/257 |  |  | Datum: | 21. 2. 2023
Zadavatel: |  |  | Městská část Praha 6, Čs. Armády 601/23 |  |  | Projektant: | ra15 a.s., ATELIER SEVER s.r.o.
Uchazeč: |  |  | Vyplň údaj |  |  | Zpracovatel: | Ecoten s.r.o.
PČ | Typ | Kód | Popis | MJ | Množství | J.cena [CZK] | Cena celkem [CZK] | Cenová soustava |  | DPH | J. Nh [h] | Nh celkem [h] | J. hmotnost [t] | Hmotnost celkem [t] | J. suť [t] | Suť Celkem [t]
Náklady soupisu celkem | [6 empty] | 0 |  |  |  |  | 0 |  | 0 |  | 0 |  | D | -1 | [7 empty] | 0
| D | D1 | Zdravotechnická instalace |  |  |  | 0 |  |  |  |  | 0 |  | 0 |  | 0 | 1 | D | 0 | ROZPOCET | [6 empty] | 0
1 | K | Pol409 | Dávkovač pěnového mýdla komplet výrobek podle tabulky "STANDARDY - ZTI - doplňky - VŠE BÍLÉ", ozn. S.01 | ks | 25 |  | 0 |  |  | základní |  | 0 | 0 | 0 | 0 | 0 | 16 | K | 1 | ROZPOCET | 0 | 0 | 0 | 0 | 0 | 1 | 0 | 16 | 2
| P |  | Poznámka k položce: Bližší specifikace položky: : válcový hladký design : zásobník na pěnové mýdlo manuální, ABS plast, : bílá barva, uzamykatelný : rozměry 286x113x105 mm : 25 | [14 empty] | P | 1
2 | K | Pol550 | Zásobník papírových ručníků komplet výrobek podle tabulky "STANDARDY - ZTI - doplňky - VŠE BÍLÉ", ozn. S.02 | ks | 15 |  | 0 |  |  | základní |  | 0 | 0 | 0 | 0 | 0 | 16 | K | 1 | ROZPOCET | 0 | 0 | 0 | 0 | 0 | 1 | 0 | 16 | 4
| P |  | Poznámka k položce: Bližší specifikace položky: : zaoblený kvádr : pro papírové ručníky ZZ : bílá barva : velmi odolný materiál : jednoduchá uzamykatelný : Výška 291 mm : Šířka 332 mm : Hloubka 135 mm : 15 | [14 empty] | P | 1
3 | K | Pol551 | Zrcadlo komplet výrobek podle tabulky "STANDARDY - ZTI - doplňky - VŠE BÍLÉ", ozn. S.03 | ks | 32 |  | 0 |  |  | základní |  | 0 | 0 | 0 | 0 | 0 | 16 | K | 1 | ROZPOCET | 0 | 0 | 0 | 0 | 0 | 1 | 0 | 16 | 6
| P |  | Poznámka k položce: Bližší specifikace položky: : kulaté, průměr 400 mm : bez fazety, zabroušené : 32 | [14 empty] | P | 1
4 | K | Pol552 | Koš na ručníky komplet výrobek podle tabulky "STANDARDY - ZTI - doplňky - VŠE BÍLÉ", ozn. S.04 | ks | 15 |  | 0 |  |  | základní |  | 0 | 0 | 0 | 0 | 0 | 16 | K | 1 | ROZPOCET | 0 | 0 | 0 | 0 | 0 | 1 | 0 | 16 | 8
| P |  | Poznámka k položce: Bližší specifikace položky: : oválný design : bílá : plast Polypropylen : Objem 9.45 l : Délka 26.8 cm : Šířka 14 cm : Výška 24.8 cm : 15 | [14 empty] | P | 1
5 | K | Pol553 | Zásobník toaletního papíru komplet výrobek podle tabulky "STANDARDY - ZTI - doplňky - VŠE BÍLÉ", ozn. S.05 | ks | 27 |  | 0 |  |  | základní |  | 0 | 0 | 0 | 0 | 0 | 16 | K | 1 | ROZPOCET | 0 | 0 | 0 | 0 | 0 | 1 | 0 | 16 | 10
| P |  | Poznámka k položce: Bližší specifikace položky: : pro jednotlivé útržky : kulatý design, oblé hrany : bílý : Užitek: : Plastový zásobník TORK SmartOne na toaletní : papír se středovým odvíjením a systémem : dávkování po jednotlivých útržcích, kapacita 620 : útržků. : Systém: T9 : Materiál: ABS plast : Barva: bílá : Šířka: 219 mm : Výška: 219 mm : Hloubka: 156 mm : 27 | [14 empty] | P | 1
6 | K | Pol554 | WC kartáč komplet výrobek podle tabulky "STANDARDY - ZTI - doplňky - VŠE BÍLÉ", ozn. S.06 | ks | 11 |  | 0 |  |  | základní |  | 0 | 0 | 0 | 0 | 0 | 16 | K | 1 | ROZPOCET | 0 | 0 | 0 | 0 | 0 | 1 | 0 | 16 | 12
| P |  | Poznámka k položce: Bližší specifikace položky: : bíle lakovaná nerez : válcový design : Délka 8.9 cm : Šířka 8.9 cm : Výška 49 cm : 11 | [14 empty] | P | 1
7 | K | Pol555 | Madlo komplet výrobek podle tabulky "STANDARDY - ZTI - doplňky - VŠE BÍLÉ", ozn. S.07 | ks | 5 |  | 0 |  |  | základní |  | 0 | 0 | 0 | 0 | 0 | 16 | K | 1 | ROZPOCET | 0 | 0 | 0 | 0 | 0 | 1 | 0 | 16 | 14
| P |  | Poznámka k položce: Bližší specifikace položky: : Délka madla 40 cm : Průměr madla 26 mm : Bílá ocel : Nosnost 100 Kg : 5 | [14 empty] | P | 1
8 | K | Pol556 | Polička na šampón komplet výrobek podle tabulky "STANDARDY - ZTI - doplňky - VŠE BÍLÉ", ozn. S.08 | ks | 6 |  | 0 |  |  | základní |  | 0 | 0 | 0 | 0 | 0 | 16 | K | 1 | ROZPOCET | 0 | 0 | 0 | 0 | 0 | 1 | 0 | 16 | 16
| P |  | Poznámka k položce: Bližší specifikace položky: : kvádrový design, zaoblené hrany : šířka 30 cm : hloubka 9 cm : výška 12 cm : bílý matný plast : 6 | [14 empty] | P | 1
9 | K | Pol557 | Háček komplet výrobek podle tabulky "STANDARDY - ZTI - doplňky - VŠE BÍLÉ", ozn. S.09 | ks | 33 |  | 0 |  |  | základní |  | 0 | 0 | 0 | 0 | 0 | 16 | K | 1 | ROZPOCET | 0 | 0 | 0 | 0 | 0 | 1 | 0 | 16 | 18
| P |  | Poznámka k položce: Bližší specifikace položky: : Samodržící rozeta d 50 mm : hloubka háčku 20 mm : Kov, bílý lak : 33 | [14 empty] | P | 1
| D | D2 | Interiér |  |  |  | 0 |  |  |  |  | 0 |  | 0 |  | 0 | 1 | D | 0 | ROZPOCET | [6 empty] | 0
10 | K | Pol558 | Ponk komplet výrobek podle tabulky "STANDARDY - INTERIÉR", ozn. N.01 | ks | 4 |  | 0 |  |  | základní |  | 0 | 0 | 0 | 0 | 0 | 16 | K | 1 | ROZPOCET | 0 | 0 | 0 | 0 | 0 | 1 | 0 | 16 | 20
| P |  | Poznámka k položce: Bližší specifikace položky: : přírodní dřevo, čirý lak, dřevěný svěrák, ruční nářadí, bedna na nářadí,zavírací prostor posuvnými dvířky v šedé barvě : Výška 94 cm : Šířka 71 cm : Hloubka 54 cm : 4 | [14 empty] | P | 1
11 | K | Pol559 | Digitální piano komplet výrobek podle tabulky "STANDARDY - INTERIÉR", ozn. N.02 | ks | 4 |  | 0 |  |  | základní |  | 0 | 0 | 0 | 0 | 0 | 16 | K | 1 | ROZPOCET | 0 | 0 | 0 | 0 | 0 | 1 | 0 | 16 | 22
| P |  | Poznámka k položce: Bližší specifikace položky: : vážené klávesy, bílá barva, pedály : 88 kláves, klaviatura: GHS, polyfonie: 192 hlasů : Výkon reproduktorů: 2 x 8 W : Rozměry: 1357 mm x 815 mm x 422 mm : 4 | [14 empty] | P | 1
12 | K | Pol560 | Přebalovací pult komplet výrobek podle tabulky "STANDARDY - INTERIÉR", ozn. N.03 | ks | 1 |  | 0 |  |  | základní |  | 0 | 0 | 0 | 0 | 0 | 16 | K | 1 | ROZPOCET | 0 | 0 | 0 | 0 | 0 | 1 | 0 | 16 | 24
| P |  | Poznámka k položce: Bližší specifikace položky: : bílý sklápěcí box, montáž na stěnu : Nosnost 11 kg : Výška 67 cm : Šířka 57 cm : Délka 13 cm : Úložný prostor : 1 | [14 empty] | P | 1
13 | K | Pol561 | Stojan na korálky komplet výrobek podle tabulky "STANDARDY - INTERIÉR", ozn. N.04 | ks | 4 |  | 0 |  |  | základní |  | 0 | 0 | 0 | 0 | 0 | 16 | K | 1 | ROZPOCET | 0 | 0 | 0 | 0 | 0 | 1 | 0 | 16 | 26
| P |  | Poznámka k položce: Bližší specifikace položky: : korálkový stojan montessori, světlé dřevo, na kolečkách : Rozměry: 96 x 10 x 124 cm : 4 | [14 empty] | P | 1
14 | K | Pol562 | Zvonky stolek komplet výrobek podle tabulky "STANDARDY - INTERIÉR", ozn. N.05 | ks | 4 |  | 0 |  |  | základní |  | 0 | 0 | 0 | 0 | 0 | 16 | K | 1 | ROZPOCET | 0 | 0 | 0 | 0 | 0 | 1 | 0 | 16 | 28
| P |  | Poznámka k položce: Bližší specifikace položky: : dřevěný stolek hudební montessori, světlé dřevo, čirý lak : 145 cm dlouhý, 40 cm široký a 58 cm vysoký : 4 | [14 empty] | P | 1
15 | K | Pol563 | Regál 40 x 80 x 150 cm komplet výrobek podle tabulky "STANDARDY - INTERIÉR", ozn. N.06 | ks | 12 |  | 0 |  |  | základní |  | 0 | 0 | 0 | 0 | 0 | 16 | K | 1 | ROZPOCET | 0 | 0 | 0 | 0 | 0 | 1 | 0 | 16 | 30
| P |  | Poznámka k položce: Bližší specifikace položky: : konzolový regál nástěnný, bílá ocel, šedá police : nastavitelná výška, 5 polic : nosnost police 50 KG : 12 | [14 empty] | P | 1
16 | K | Pol564 | Regál 40 x 80 x 200 cm komplet výrobek podle tabulky "STANDARDY - INTERIÉR", ozn. N.07 | ks | 3 |  | 0 |  |  | základní |  | 0 | 0 | 0 | 0 | 0 | 16 | K | 1 | ROZPOCET | 0 | 0 | 0 | 0 | 0 | 1 | 0 | 16 | 32
| P |  | Poznámka k položce: Bližší specifikace položky: : konzolový regál nástěnný, bílá ocel, šedá police : nastavitelná výška, 5 polic : nosnost police 50 KG : 3 | [14 empty] | P | 1
17 | K | Pol565 | Šatní skříňky komplet výrobek podle tabulky "STANDARDY - INTERIÉR", ozn. N.08 | ks | 2 |  | 0 |  |  | základní |  | 0 | 0 | 0 | 0 | 0 | 16 | K | 1 | ROZPOCET | 0 | 0 | 0 | 0 | 0 | 1 | 0 | 16 | 34
| P |  | Poznámka k položce: Bližší specifikace položky: : ocelový plech : světle šedá : zamykací : 3 segmenty : odvětrání : Výška:1800 mm : Šířka:900 mm : Hloubka:500 mm : Šířka dveří:300 mm : Počet sekcí:3 : Počet dveří:3 : Barva dveří:Světle šedá : Kód barvy dveří:RAL 7035 : 2 | [14 empty] | P | 1
18 | K | Pol566 | Taburet/matrace komplet výrobek podle tabulky "STANDARDY - INTERIÉR", ozn. N.09 | ks | 5 |  | 0 |  |  | základní |  | 0 | 0 | 0 | 0 | 0 | 16 | K | 1 | ROZPOCET | 0 | 0 | 0 | 0 | 0 | 1 | 0 | 16 | 36
| P |  | Poznámka k položce: Bližší specifikace položky: : čtyřdílná skládací matrace : šedá a bílá nit tkaniny 100% polyester : 30kg/m3 Polyuretanová pěna : 62 x 193 cm : Pratelný potah na zip : 5 | [14 empty] | P | 1
19 | K | Pol567 | Polohovací stůl s pohonem komplet výrobek podle tabulky "STANDARDY - INTERIÉR", ozn. N.10 | ks | 5 |  | 0 |  |  | základní |  | 0 | 0 | 0 | 0 | 0 | 16 | K | 1 | ROZPOCET | 0 | 0 | 0 | 0 | 0 | 1 | 0 | 16 | 38
| P |  | Poznámka k položce: Bližší specifikace položky: : 160 x 80 cm : Zaoblené rohy desky : Stolní deska : dřevotříska, melaminová fólie, Plastový lem : El. polohovací podnoží stol. desky : Vrchní příčka/ Křížová vzpěra/ Noha/ Kryt/ Podložka: : ocel, Epoxidový/polyesterový práškový lak : Noha: Hliník, Epoxidový/polyesterový práškový lak : Uspořádání kabelů: Nerezavějící ocel, 30% polyester, 70% pryž : 5 | [14 empty] | P | 1
20 | K | Pol568 | Pracovní stůl komplet výrobek podle tabulky "STANDARDY - INTERIÉR", ozn. N.11 | ks | 1 |  | 0 |  |  | základní |  | 0 | 0 | 0 | 0 | 0 | 16 | K | 1 | ROZPOCET | 0 | 0 | 0 | 0 | 0 | 1 | 0 | 16 | 40
| P |  | Poznámka k položce: Bližší specifikace položky: : polohovací klikou : 120 x 70 cm : Stolní deska : Dřevotřískové a dřevovláknité desky, Akrylová bílá barva, Plastový lem : Polohovací podnoží pro stolní desky : Nohy: ocel, ocel, Epoxidový/polyesterový práškový lak : Středový nosník/ Noha/ Bočnice/ Klika: : ocel, Epoxidový/polyesterový práškový lak bílá : Rukojeť: vyztužený polyamidový plast : 1 | [14 empty] | P | 1
21 | K | Pol569 | Hrubozrnná korková nástěnka komplet výrobek podle tabulky "STANDARDY - INTERIÉR", ozn. N.12 | ks | 6 |  | 0 |  |  | základní |  | 0 | 0 | 0 | 0 | 0 | 16 | K | 1 | ROZPOCET | 0 | 0 | 0 | 0 | 0 | 1 | 0 | 16 | 42
| P |  | Poznámka k položce: Bližší specifikace položky: : Korkový panel, bezrámový design : 22 x 640 x 950mm : 6 | [14 empty] | P | 1
22 | K | Pol570 | Přenosný reproduktor komplet výrobek podle tabulky "STANDARDY - INTERIÉR", ozn. N.13 | ks | 5 |  | 0 |  |  | základní |  | 0 | 0 | 0 | 0 | 0 | 16 | K | 1 | ROZPOCET | 0 | 0 | 0 | 0 | 0 | 1 | 0 | 16 | 44
| P |  | Poznámka k položce: Bližší specifikace položky: : akumulátor pro bezdrátové přehrávání : bluetooth rozhraní : madlo : kubický design : odnímatelná mřížka : 2 měniče : bílá, šedá : Šířka: 20 cm : Hloubka: 8 cm : Výška: 20 cm : Výkon: 39 W : 5 | [14 empty] | P | 1
23 | K | Pol571 | Police na boxy a na stěnu, montáž dle potřeby komplet výrobek podle tabulky "STANDARDY - INTERIÉR", ozn. N.14 | ks | 24 |  | 0 |  |  | základní |  | 0 | 0 | 0 | 0 | 0 | 16 | K | 1 | ROZPOCET | 0 | 0 | 0 | 0 | 0 | 1 | 0 | 16 | 46
| P |  | Poznámka k položce: Bližší specifikace položky: : Bílá MDF : Dřevovláknitá deska, Papírová fólie : kubický design : Délka: 115 cm : Hloubka: 12 cm : Nosnost: 7.50 kg : 24 | [14 empty] | P | 1
24 | K | Pol572 | Vánoční světelný řetěz komplet výrobek podle tabulky "STANDARDY - INTERIÉR", ozn. N.15 | ks | 4 |  | 0 |  |  | základní |  | 0 | 0 | 0 | 0 | 0 | 16 | K | 1 | ROZPOCET | 0 | 0 | 0 | 0 | 0 | 1 | 0 | 16 | 48
| P |  | Poznámka k položce: Bližší specifikace položky: : délka 40 m žárovek + 5 m přívodní kabel : 400 ks LED teplá bílá : venkovní použití : 4 | [14 empty] | P | 1
25 | K | Pol573 | Lampiony komplet výrobek podle tabulky "STANDARDY - INTERIÉR", ozn. N.16 | ks | 4 |  | 0 |  |  | základní |  | 0 | 0 | 0 | 0 | 0 | 16 | K | 1 | ROZPOCET | 0 | 0 | 0 | 0 | 0 | 1 | 0 | 16 | 50
| P |  | Poznámka k položce: Bližší specifikace položky: : Osvětlovací řetěz LED se 24 světly, venkovní solární napájení/koule bílá : 100% nylon : Délka k prvnímu světlu: 3 m : Délka kabelu mezi světly: 19 cm : Průměr: 7.5 cm : Výkon: 0.1 W : Celková délka: 7.3 m : 4 | [14 empty] | P | 1
26 | K | Pol574 | Polštář komplet výrobek podle tabulky "STANDARDY - INTERIÉR", ozn. N.17 | ks | 10 |  | 0 |  |  | základní |  | 0 | 0 | 0 | 0 | 0 | 16 | K | 1 | ROZPOCET | 0 | 0 | 0 | 0 | 0 | 1 | 0 | 16 | 52
| P |  | Poznámka k položce: Bližší specifikace položky: : světle šedý/bílý : 45 x 45 cm : potah 100% bavlna : výplň 100% kachní peří : Pratelný potah na zip : 10 | [14 empty] | P | 1
27 | K | Pol575 | Polštář komplet výrobek podle tabulky "STANDARDY - INTERIÉR", ozn. N.18 | ks | 10 |  | 0 |  |  | základní |  | 0 | 0 | 0 | 0 | 0 | 16 | K | 1 | ROZPOCET | 0 | 0 | 0 | 0 | 0 | 1 | 0 | 16 | 54
| P |  | Poznámka k položce: Bližší specifikace položky: : tmavě šedý/šedý : 45 x 45 cm : potah 100% bavlna : výplň 100% kachní peří : Pratelný potah na zip : 10 | [14 empty] | P | 1
28 | K | Pol576 | Polštář komplet výrobek podle tabulky "STANDARDY - INTERIÉR", ozn. N.19 | ks | 10 |  | 0 |  |  | základní |  | 0 | 0 | 0 | 0 | 0 | 16 | K | 1 | ROZPOCET | 0 | 0 | 0 | 0 | 0 | 1 | 0 | 16 | 56
| P |  | Poznámka k položce: Bližší specifikace položky: : béžový/bílý : 45 x 45 cm : potah 100% bavlna : výplň 100% kachní peří : Pratelný potah na zip : 10 | [14 empty] | P | 1
29 | K | Pol577 | Projektor komplet výrobek podle tabulky "STANDARDY - INTERIÉR", ozn. N.20 | ks | 2 |  | 0 |  |  | základní |  | 0 | 0 | 0 | 0 | 0 | 16 | K | 1 | ROZPOCET | 0 | 0 | 0 | 0 | 0 | 1 | 0 | 16 | 58
| P |  | Poznámka k položce: Bližší specifikace položky: : Technologie: DLP, konstrast: 10000:1, : rozlišení: 3840x2160 (4K), : světelný výkon: 4000 ANSI, formát: 16:9. : Certifikace ISF : High Dynamic Range : 2 | [14 empty] | P | 1
30 | K | Pol578 | Plátno elektrické motorové komplet výrobek podle tabulky "STANDARDY - INTERIÉR", ozn. N.21 | ks | 1 |  | 0 |  |  | základní |  | 0 | 0 | 0 | 0 | 0 | 16 | K | 1 | ROZPOCET | 0 | 0 | 0 | 0 | 0 | 1 | 0 | 16 | 60
| P |  | Poznámka k položce: Bližší specifikace položky: : úhlopříčka 150" (381 cm)/ 16:9/ 186,9 x 332 cm/ Gain 1,1/ case bílý : • Odolná kovová konstrukce pro instalaci na zdi a stropy : • Maxwhite™ 1.1 Gain - matný materiál s vysokou výdrží a lehkým čištěním : • Pozorovací úhel 160° pro prezentace ve velkých skupinách : • Infračervené(IR) univerzální dálkové ovládání v balení : • Interní 12V spoušť synchronizuje spouštění/vytažení s napájecím cyklem : projetoru : • Interní IR přijímač odstraňuje potřebu instalace ovládání na zdi : • Černé okraje promítací plochy : 1 | [14 empty] | P | 1
31 | K | Pol579 | Trezor komplet výrobek podle tabulky "STANDARDY - INTERIÉR", ozn. N.22 | ks | 1 |  | 0 |  |  | základní |  | 0 | 0 | 0 | 0 | 0 | 16 | K | 1 | ROZPOCET | 0 | 0 | 0 | 0 | 0 | 1 | 0 | 16 | 62
| P |  | Poznámka k položce: Bližší specifikace položky: : bezpečnostní třída 1 : ohnivzdorná izolace : klíčový zámek : pro standartní velikost šanonu : Vnější rozměry v x š x h 420 x 350 x 380 mm : Vnitřní rozměry v x š x h 340 x 275 x 285 mm : 1 | [14 empty] | P | 1
32 | K | Pol580 | Zamykací skříň komplet výrobek podle tabulky "STANDARDY - INTERIÉR", ozn. N.23 | ks | 2 |  | 0 |  |  | základní |  | 0 | 0 | 0 | 0 | 0 | 16 | K | 1 | ROZPOCET | 0 | 0 | 0 | 0 | 0 | 1 | 0 | 16 | 64
| P |  | Poznámka k položce: Bližší specifikace položky: : 1900 x 1000 x 400 mm : zamykací : 4 police : ocelový plech, bílá : 2 | [14 empty] | P | 1
33 | K | Pol581 | Stolní lampa komplet výrobek podle tabulky "STANDARDY - INTERIÉR", ozn. N.24 | ks | 4 |  | 0 |  |  | základní |  | 0 | 0 | 0 | 0 | 0 | 16 | K | 1 | ROZPOCET | 0 | 0 | 0 | 0 | 0 | 1 | 0 | 16 | 66
| P |  | Poznámka k položce: Bližší specifikace položky: : válcový design, nastavitelné rameno : bezdrátová nabíječka telefonu : teplota světla 2700k LED žárovka GU10 : Stínidlo: Hliník, Práškový lak bílá : 4 | [14 empty] | P | 1
34 | K | Pol582 | Svítidlo stropní přisazené komplet výrobek podle tabulky "STANDARDY - INTERIÉR", ozn. N.25 | ks | 2 |  | 0 |  |  | základní |  | 0 | 0 | 0 | 0 | 0 | 16 | K | 1 | ROZPOCET | 0 | 0 | 0 | 0 | 0 | 1 | 0 | 16 | 68
| P |  | Poznámka k položce: Bližší specifikace položky: : naklápěcí tělo, válec bílý : žárovka LED GU10 6W úhel rozptylu 10° 400lm bílá teplá : umístění na strop na střed místnosti, : spínání vypínačem na stěně vedle dveří výšky : viz. výkres pozice svítidel 210, 220 : 2 | [14 empty] | P | 1
35 | K | Pol583 | Box kancelářský komplet výrobek podle tabulky "STANDARDY - INTERIÉR", ozn. N.26 | ks | 2 |  | 0 |  |  | základní |  | 0 | 0 | 0 | 0 | 0 | 16 | K | 1 | ROZPOCET | 0 | 0 | 0 | 0 | 0 | 1 | 0 | 16 | 70
| P |  | Poznámka k položce: Bližší specifikace položky: : Na kolečkách : Výška: 640 mm : Šířka: 400 mm : Hloubka: 600 mm : Barva: Bílá : Materiál: Lamino : Specifikace materiálu: Pearl white : Počet zásuvek: 4 : Uzamykatelné: Se zámkem : 2 | [14 empty] | P | 1
36 | K | Pol584 | Pracovní židle komplet výrobek podle tabulky "STANDARDY - INTERIÉR", ozn. N.27 | ks | 2 |  | 0 |  |  | základní |  | 0 | 0 | 0 | 0 | 0 | 16 | K | 1 | ROZPOCET | 0 | 0 | 0 | 0 | 0 | 1 | 0 | 16 | 72
| P |  | Poznámka k položce: Bližší specifikace položky: : Rám opěráku: Lepená vrstvená dřevěná dýha : Rám sedáku ocel bílá : Mechanika s nastavením výšky, kývání : Hvězdicové podnoží: Hliník, práškový lak bílý : Výplň sedáku polyuretanová pěna (studená pěna) 65kg/m3, Potah na zip : Kolečka: polypropylenový plast, syntetická guma : Látka: 100 % polyester : Područky : Nosnost 110 kg : Šířka: 68 cm, Hloubka: 68 cm, Výška: 110 cm : 2 | [14 empty] | P | 1
37 | K | Pol585 | Skládací židle komplet výrobek podle tabulky "STANDARDY - INTERIÉR", ozn. N.28 | ks | 20 |  | 0 |  |  | základní |  | 0 | 0 | 0 | 0 | 0 | 16 | K | 1 | ROZPOCET | 0 | 0 | 0 | 0 | 0 | 1 | 0 | 16 | 74
| P |  | Poznámka k položce: Bližší specifikace položky: : bukové dřevo, bílý lak : otvor pro zavěšení : laťkový sedák : Šířka: 44 cm : Hloubka: 51 cm : Výška: 77 cm : Šířka sedáku: 38 cm : Hloubka sedáku: 33 cm : Výška sedáku: 46 cm : 20 | [14 empty] | P | 1
38 | K | Pol586 | Žebřík komplet výrobek podle tabulky "STANDARDY - INTERIÉR", ozn. N.29 | ks | 1 |  | 0 |  |  | základní |  | 0 | 0 | 0 | 0 | 0 | 16 | K | 1 | ROZPOCET | 0 | 0 | 0 | 0 | 0 | 1 | 0 | 16 | 76
| P |  | Poznámka k položce: Bližší specifikace položky: : hliníkový žebřík, 3 x 7 příček : nosnost 150 Kg : 1 | [14 empty] | P | 1
39 | K | Pol587 | Dětský stůl komplet výrobek podle tabulky "STANDARDY - INTERIÉR", ozn. N.30 | ks | 30 |  | 0 |  |  | základní |  | 0 | 0 | 0 | 0 | 0 | 16 | K | 1 | ROZPOCET | 0 | 0 | 0 | 0 | 0 | 1 | 0 | 16 | 78
| P |  | Poznámka k položce: Bližší specifikace položky: : 120/80 cm LTD světle šedá vrchní deska, zaoblené rohy : masiv bukové podnoží, zaoblené vnější hrany nohou : výšky: : 12ks - 52 cm : 12ks - 58 cm : 30 | [14 empty] | P | 1
40 | K | Pol588 | Dětská židle komplet výrobek podle tabulky "STANDARDY - INTERIÉR", ozn. N.31 | ks | 132 |  | 0 |  |  | základní |  | 0 | 0 | 0 | 0 | 0 | 16 | K | 1 | ROZPOCET | 0 | 0 | 0 | 0 | 0 | 1 | 0 | 16 | 80
| P |  | Poznámka k položce: Bližší specifikace položky: : certifikát ČSN EN ISO/IEC 17067 : masiv buk, buková překližka, čirý lak : kluzáky : bytelná, stohovatelná : výšky: : 60ks - 31 cm : 72ks - 35 cm : 132 | [14 empty] | P | 1
41 | K | Pol589 | Stolička pianová komplet výrobek podle tabulky "STANDARDY - INTERIÉR", ozn. 32 | ks | 4 |  | 0 |  |  | základní |  | 0 | 0 | 0 | 0 | 0 | 16 | K | 1 | ROZPOCET | 0 | 0 | 0 | 0 | 0 | 1 | 0 | 16 | 82
| P |  | Poznámka k položce: Bližší specifikace položky: : kulatý sedák černý lak : výškově stavitelné podnoží, černá ocel : Sedák kulatý: : Lepená vrstvená dřevěná dýha, březová dýha, černý akrylový lak : Podnoží ve tvaru hvězdy: ocel, černý práškový lak : Průměr sedáku: 34 cm : Šířka: 36 cm : Hloubka: 36 cm : Min. výška sedáku: 47 cm : Max. výška sedáku: 69 cm : 4 | [14 empty] | P | 1
42 | K | Pol590 | Regál na prádlo komplet výrobek podle tabulky "STANDARDY - INTERIÉR", ozn. N.33 | ks | 2 |  | 0 |  |  | základní |  | 0 | 0 | 0 | 0 | 0 | 16 | K | 1 | ROZPOCET | 0 | 0 | 0 | 0 | 0 | 1 | 0 | 16 | 84
| P |  | Poznámka k položce: Bližší specifikace položky: : 1970 x 1010 x 600 mm : 5 polic : světle šedá ocel : Nosnost 150 kg/police : 2 | [14 empty] | P | 1
43 | K | Pol591 | Lavice do šatny komplet výrobek podle tabulky "STANDARDY - INTERIÉR", ozn. N.34 | ks | 1 |  | 0 |  |  | základní |  | 0 | 0 | 0 | 0 | 0 | 16 | K | 1 | ROZPOCET | 0 | 0 | 0 | 0 | 0 | 1 | 0 | 16 | 86
| P |  | Poznámka k položce: Bližší specifikace položky: : HPL bílá, ocel černá : 8 háčků : Hloubka 40 cm : Šířka 150 cm : Výška 160 cm : Materiál desky: HPL : Barva konstrukce: Černá : Materiál konstrukce: Ocel : 1 | [14 empty] | P | 1
44 | K | Pol592 | Křeslo komplet výrobek podle tabulky "STANDARDY - INTERIÉR", ozn. N.35 | ks | 4 |  | 0 |  |  | základní |  | 0 | 0 | 0 | 0 | 0 | 16 | K | 1 | ROZPOCET | 0 | 0 | 0 | 0 | 0 | 1 | 0 | 16 | 88
| P |  | Poznámka k položce: Bližší specifikace položky: : černý rám z ohýbané kruhové oceli, polyesterový lak : polyesterové čalounění sedáku a opěradla, tmavě šedá : Látka: 100 % polyester : Rám: ocel, Černý práškový lak : Čalounění sedáku: Polyuretanová pěna 25 kg/m3., Polyesterová výplň : Polštář opěráku: Polyuretanová pěna 35 kg/m3., Polyesterová výplň : Šířka: 55 cm, Hloubka: 69.5 cm, Výška: 72.4 cm, Šířka sedáku: 57 cm, : Hloubka sedáku: 50 cm, Výška sedáku: 42.4 cm : 4 | [14 empty] | P | 1
45 | K | Pol593 | Taburet komplet výrobek podle tabulky "STANDARDY - INTERIÉR", ozn. N.36 | ks | 4 |  | 0 |  |  | základní |  | 0 | 0 | 0 | 0 | 0 | 16 | K | 1 | ROZPOCET | 0 | 0 | 0 | 0 | 0 | 1 | 0 | 16 | 90
| P |  | Poznámka k položce: Bližší specifikace položky: : d 45 cm, výška 33 cm, béžový úplet 100% recyklovaný : Polštář: polyuretanová pěna : Pratelný potah: 100% polyester : 4 | [14 empty] | P | 1
46 | K | Pol594 | Židle pro návštěvy v ředitelně komplet výrobek podle tabulky "STANDARDY - INTERIÉR", ozn. N.37 | ks | 2 |  | 0 |  |  | základní |  | 0 | 0 | 0 | 0 | 0 | 16 | K | 1 | ROZPOCET | 0 | 0 | 0 | 0 | 0 | 1 | 0 | 16 | 92
| P |  | Poznámka k položce: Bližší specifikace položky: : bílá/béžová : Směs dřeva a plastu : Šířka: 45 cm : Hloubka: 51 cm : Výška: 81 cm : Šířka sedáku: 45 cm : Hloubka sedáku: 41 cm : Výška sedáku: 43 cm : 2 | [14 empty] | P | 1
47 | K | Pol595 | Hodiny komplet výrobek podle tabulky "STANDARDY - INTERIÉR", ozn. N.38 | ks | 5 |  | 0 |  |  | základní |  | 0 | 0 | 0 | 0 | 0 | 16 | K | 1 | ROZPOCET | 0 | 0 | 0 | 0 | 0 | 1 | 0 | 16 | 94
| P |  | Poznámka k položce: Bližší specifikace položky: : d 28 cm, černý rám, bílé pozadí, černé číslice, černé ručičky s vteřinovkou : tichý strojek : Rám hodin: Polystyrenový plast : Ručičky: Hliník : Kryt přední části: polystyrenový plast : 5 | [14 empty] | P | 1
48 | K | Pol596 | Klec na morče komplet výrobek podle tabulky "STANDARDY - INTERIÉR", ozn. N.39 | ks | 4 |  | 0 |  |  | základní |  | 0 | 0 | 0 | 0 | 0 | 16 | K | 1 | ROZPOCET | 0 | 0 | 0 | 0 | 0 | 1 | 0 | 16 | 96
| P |  | Poznámka k položce: Bližší specifikace položky: : 100 x 60 x 60 cm : černá plastová vana : černá potažená klec : dvě úrovně pohybu, dřevěné vybavení : 4 | [14 empty] | P | 1
49 | K | Pol597 | Matrace na spaní komplet výrobek podle tabulky "STANDARDY - INTERIÉR", ozn. N.40 | ks | 104 |  | 0 |  |  | základní |  | 0 | 0 | 0 | 0 | 0 | 16 | K | 1 | ROZPOCET | 0 | 0 | 0 | 0 | 0 | 1 | 0 | 16 | 98
| P |  | Poznámka k položce: Bližší specifikace položky: : 120 x 60 x 8 cm : Jádro: Kokosové vlákno + PUR pěna + kokosové vlákno : Potah: 80% polyester + 20% bavlna : Výztuž potahu: 100% polyesterové vlákno : 104 | [14 empty] | P | 1
50 | K | Pol598 | UV nálepky pro ochranu practva komplet výrobek podle tabulky "STANDARDY - INTERIÉR", ozn. N.41 | ks | 10 |  | 0 |  |  | základní |  | 0 | 0 | 0 | 0 | 0 | 16 | K | 1 | ROZPOCET | 0 | 0 | 0 | 0 | 0 | 1 | 0 | 16 | 100
| P |  | Poznámka k položce: Bližší specifikace položky: : !! lidským okem neviditelné !! : 10 | [14 empty] | P | 1
51 | K | Pol599 | Porcelánové nádobí komplet výrobek podle tabulky "STANDARDY - INTERIÉR", ozn. N.42 | sada | 125 |  | 0 |  |  | základní |  | 0 | 0 | 0 | 0 | 0 | 16 | K | 1 | ROZPOCET | 0 | 0 | 0 | 0 | 0 | 1 | 0 | 16 | 102
| P |  | Poznámka k položce: Bližší specifikace položky: : bez grafiky, KULATÉ, BÍLÉ : 125 | [14 empty] | P | 1
52 | K | Pol600 | Skleněné nádobí komplet výrobek podle tabulky "STANDARDY - INTERIÉR", ozn. N.43 | sada | 125 |  | 0 |  |  | základní |  | 0 | 0 | 0 | 0 | 0 | 16 | K | 1 | ROZPOCET | 0 | 0 | 0 | 0 | 0 | 1 | 0 | 16 | 104
| P |  | Poznámka k položce: Bližší specifikace položky: : bez grafiky, STOHOVATELNÉ, ČIRÉ : 125 | [14 empty] | P | 1
53 | K | Pol601 | Nerez nádobí komplet výrobek podle tabulky "STANDARDY - INTERIÉR", ozn. N.44 | sada | 125 |  | 0 |  |  | základní |  | 0 | 0 | 0 | 0 | 0 | 16 | K | 1 | ROZPOCET | 0 | 0 | 0 | 0 | 0 | 1 | 0 | 16 | 106
| P |  | Poznámka k položce: Bližší specifikace položky: : bez grafiky, STŘÍBRNÉ : 125 | [14 empty] | P | 1
54 | K | Pol602 | Pračka komplet výrobek podle tabulky "STANDARDY - INTERIÉR" | ks | 1 |  | 0 |  |  | základní |  | 0 | 0 | 0 | 0 | 0 | 16 | K | 1 | ROZPOCET | 0 | 0 | 0 | 0 | 0 | 1 | 0 | 16 | 108
| P |  | Poznámka k položce: Bližší specifikace položky: : Parní pračka s předním plněním, energetická třída A, kapacita pračky : (program ECO 40-60 °C): 9kg, váž. spotřeba energie: 49 kWh/100 : cyklů, váž. spotřeba vody na cyklus: 50l, hlavní funkce: parní program, : invertorový motor, váhová automatika, odložený start, rychlý program, : displej, automatické dávkování, ovládaní mobilem, dětská pojistka a : zvukový signál ukončení programu, speciální technologie: Eco Bubble, : 1400 ot/min při odstřeďování, bílá barva, rozměry: 60 × 85 × 55 cm : (Š×V×H), váha: 67 kg : 1 | [14 empty] | P | 1
55 | K | Pol603 | Sušička komplet výrobek podle tabulky "STANDARDY - INTERIÉR" | ks | 1 |  | 0 |  |  | základní |  | 0 | 0 | 0 | 0 | 0 | 16 | K | 1 | ROZPOCET | 0 | 0 | 0 | 0 | 0 | 1 | 0 | 16 | 110
| P |  | Poznámka k položce: Bližší specifikace položky: : Sušička prádla energetické třídy A++ a účinností sušení A, kapacita : prádla: 9 kg, hlasitost: 64 dB, odhad. roční spotřeba energie: 228 kWh/ : annum, hlavní funkce: napojení na odpad, samočisticí kondenzátor, : odložený start, tepelné čerpadlo, displej, rychlý program, vnitřní : osvětlení, systém proti mačkání prádla, volitelný směr otevírání dvířek, : dětská pojistka a ovládání mobilem, bílá barva, rozměry: 85 × 60 × 69 : cm (V×Š×H), ocenění dTest, váha: 57 kg : 1 | [14 empty] | P | 1
| D | D3 | Zahrada |  |  |  | 0 |  |  |  |  | 0 |  | 0 |  | 0 | 1 | D | 0 | ROZPOCET | [6 empty] | 0
56 | K | Pol604 | Vyvýšený záhon na terasu komplet výrobek podle tabulky "STANDARDY - INTERIÉR" | ks | 15 |  | 0 |  |  | základní |  | 0 | 0 | 0 | 0 | 0 | 16 | K | 1 | ROZPOCET | 0 | 0 | 0 | 0 | 0 | 1 | 0 | 16 | 112
| P |  | Poznámka k položce: Bližší specifikace položky: : 90 x 42 x 64 cm : Záhon tvoří čtyři bočnice a dno spojené pevnými vruty, nopová fólie k ochraně dřeva, hydroizolační vrstva, perforovaná zavlažovací trubka s přívodní rourou, odtokovou trubičkou a zátěžová kolečka k snadné manipulaci. : Dřevo je z vnější strany napuštěné lněným olejem : 15 | [14 empty] | P | 1
57 | K | Pol605 | Vyvýšený záhon na zahradu komplet výrobek podle tabulky "STANDARDY - INTERIÉR" | ks | 2 |  | 0 |  |  | základní |  | 0 | 0 | 0 | 0 | 0 | 16 | K | 1 | ROZPOCET | 0 | 0 | 0 | 0 | 0 | 1 | 0 | 16 | 114
| P |  | Poznámka k položce: Bližší specifikace položky: : 200 x 80 x 50 cm : modřínové dřevo : Záhon tvoří čtyři bočnice spojené pevnými vruty. : Dřevo je z vnější strany napuštěné lněným olejem, vnitřní část tvoří : nopová folie : 2 | [14 empty] | P | 1
58 | K | Pol606 | Kompost komplet výrobek podle tabulky "STANDARDY - INTERIÉR" | ks | 2 |  | 0 |  |  | základní |  | 0 | 0 | 0 | 0 | 0 | 16 | K | 1 | ROZPOCET | 0 | 0 | 0 | 0 | 0 | 1 | 0 | 16 | 116
| P |  | Poznámka k položce: Bližší specifikace položky: : 100 x 100 x 70 cm : borové dřevo : čirá impregnace : Tloušťka prken 20 mm : Objem: 750 litrů : 2 | [14 empty] | P | 1
59 | K | Pol607 | Vlajka ČR komplet výrobek podle tabulky "STANDARDY - INTERIÉR" | ks | 1 |  | 0 |  |  | základní |  | 0 | 0 | 0 | 0 | 0 | 16 | K | 1 | ROZPOCET | 0 | 0 | 0 | 0 | 0 | 1 | 0 | 16 | 118
| P |  | Poznámka k položce: Bližší specifikace položky: : příprava na stožár : 100% PES : 1 | [14 empty] | P | 1
60 | K | Pol608 | Ohniště komplet výrobek podle tabulky "STANDARDY - INTERIÉR" | ks | 1 |  | 0 |  |  | základní |  | 0 | 0 | 0 | 0 | 0 | 16 | K | 1 | ROZPOCET | 0 | 0 | 0 | 0 | 0 | 1 | 0 | 16 | 120
| P |  | Poznámka k položce: Bližší specifikace položky: : černá ocel : d 80 cm : Výška 30 cm : Tloušťka materiálu 2,5 mm : 3 ocelové nohy : 2 madla : 1 | [14 empty] | P | 1
61 | K | Pol609 | Sezení komplet výrobek podle tabulky "STANDARDY - INTERIÉR" | ks | 1 |  | 0 |  |  | základní |  | 0 | 0 | 0 | 0 | 0 | 16 | K | 1 | ROZPOCET | 0 | 0 | 0 | 0 | 0 | 1 | 0 | 16 | 122
| P |  | Poznámka k položce: Bližší specifikace položky: : pozink ohýbaná konstrukce : dřevěné lavice a deska stolu : 1800 x 1840 mm : 1 | [14 empty] | P | 1
62 | K | Pol610 | Regál komplet výrobek podle tabulky "STANDARDY - INTERIÉR" | ks | 12 |  | 0 |  |  | základní |  | 0 | 0 | 0 | 0 | 0 | 16 | K | 1 | ROZPOCET | 0 | 0 | 0 | 0 | 0 | 1 | 0 | 16 | 124
| P |  | Poznámka k položce: Bližší specifikace položky: : pozink : 5 polic : 900 x 500 mm : 12 | [14 empty] | P | 1
63 | K | Pol611 | Odrážedlo jednostopé komplet výrobek podle tabulky "STANDARDY - INTERIÉR" | ks | 5 |  | 0 |  |  | základní |  | 0 | 0 | 0 | 0 | 0 | 16 | K | 1 | ROZPOCET | 0 | 0 | 0 | 0 | 0 | 1 | 0 | 16 | 126
| P |  | Poznámka k položce: Bližší specifikace položky: : bílý rám, černá kola : 5 | [14 empty] | P | 1
64 | K | Pol612 | Tříkolka komplet výrobek podle tabulky "STANDARDY - INTERIÉR" | ks | 5 |  | 0 |  |  | základní |  | 0 | 0 | 0 | 0 | 0 | 16 | K | 1 | ROZPOCET | 0 | 0 | 0 | 0 | 0 | 1 | 0 | 16 | 128
| P |  | Poznámka k položce: Bližší specifikace položky: : šlapací přední kolo, černá : 5 | [14 empty] | P | 1
65 | K | Pol613 | Dětské sezení komplet výrobek podle tabulky "STANDARDY - INTERIÉR" | ks | 2 |  | 0 |  |  | základní |  | 0 | 0 | 0 | 0 | 0 | 16 | K | 1 | ROZPOCET | 0 | 0 | 0 | 0 | 0 | 1 | 0 | 16 | 130
| P |  | Poznámka k položce: Bližší specifikace položky: : dřevěná konstrukce 2 lavic a desky stolu : certifikát FSC : přírodní vzhled : 2 | [14 empty] | P | 1
66 | K | Pol614 | Tyč do záhonu komplet výrobek podle tabulky "STANDARDY - INTERIÉR" | ks | 20 |  | 0 |  |  | základní |  | 0 | 0 | 0 | 0 | 0 | 16 | K | 1 | ROZPOCET | 0 | 0 | 0 | 0 | 0 | 1 | 0 | 16 | 132
| P |  | Poznámka k položce: Bližší specifikace položky: : spirála, pozink : 180 cm : 20 | [14 empty] | P | 1
67 | K | Pol615 | Valoun komplet výrobek podle tabulky "STANDARDY - INTERIÉR" | ks | 5 |  | 0 |  |  | základní |  | 0 | 0 | 0 | 0 | 0 | 16 | K | 1 | ROZPOCET | 0 | 0 | 0 | 0 | 0 | 1 | 0 | 16 | 134
| P |  | Poznámka k položce: Bližší specifikace položky: : “labák” oblý, d cca 1m, béžová/šedá žula : 5 | [14 empty] | P | 1
68 | K | Pol616 | Šlapák komplet výrobek podle tabulky "STANDARDY - INTERIÉR" | ks | 17 |  | 0 |  |  | základní |  | 0 | 0 | 0 | 0 | 0 | 16 | K | 1 | ROZPOCET | 0 | 0 | 0 | 0 | 0 | 1 | 0 | 16 | 136
| P |  | Poznámka k položce: Bližší specifikace položky: : plochý, pískovec, d cca 350-550 cm, béžová/šedá : 17 | [14 empty] | P | 1
69 | K | Pol617 | Lávová drť Žárově černá komplet výrobek podle tabulky "STANDARDY - INTERIÉR" | m2 | 30 |  | 0 |  |  | základní |  | 0 | 0 | 0 | 0 | 0 | 16 | K | 1 | ROZPOCET | 0 | 0 | 0 | 0 | 0 | 1 | 0 | 16 | 138
| P |  | Poznámka k položce: Bližší specifikace položky: : velikost 8-16 mm : Pórovitá láva se silnými černými a červenými tóny. : Mocnost zásypu 200 mm : 30 | [14 empty] | P | 1
70 | K | Pol618 | Fendr pro ochranu střechy komplet výrobek podle tabulky "STANDARDY - INTERIÉR" | ks | 1 |  | 0 |  |  | základní |  | 0 | 0 | 0 | 0 | 0 | 16 | K | 1 | ROZPOCET | 0 | 0 | 0 | 0 | 0 | 1 | 0 | 16 | 140
| P |  | Poznámka k položce: Bližší specifikace položky: : k zavěšení na přesahu střechy na severozápadním rohu stavby : upozorní řidiče zásobování na překážku : Velikost: průměr 35 cm, délka 48 cm : tvoří nautický motiv : 1 | [14 empty] | P | 1
71 | K | Pol619 | Lano fendru komplet výrobek podle tabulky "STANDARDY - INTERIÉR" | ks | 1 |  | 0 |  |  | základní |  | 0 | 0 | 0 | 0 | 0 | 16 | K | 1 | ROZPOCET | 0 | 0 | 0 | 0 | 0 | 1 | 0 | 16 | 142
| P |  | Poznámka k položce: Bližší specifikace položky: : 2 m : SPP černá, 8 mm : 1 | [14 empty] | P | 1
| D | D4 | Grafika |  |  |  | 0 |  |  |  |  | 0 |  | 0 |  | 0 | 1 | D | 0 | ROZPOCET | [6 empty] | 0
72 | K | Pol620 | KRUHY Sloupky komplet výrobek podle tabulky "STANDARDY - GRAFIKA" | ks | 1 |  | 0 |  |  | základní |  | 0 | 0 | 0 | 0 | 0 | 16 | K | 1 | ROZPOCET | 0 | 0 | 0 | 0 | 0 | 1 | 0 | 16 | 144
| P |  | Poznámka k položce: Bližší specifikace položky: : barva na vodorovné silniční značení, bílá : viz. výkresy Grafika : 1 | [14 empty] | P | 1
73 | K | Pol621 | KRUHY Obratiště komplet výrobek podle tabulky "STANDARDY - GRAFIKA" | ks | 1 |  | 0 |  |  | základní |  | 0 | 0 | 0 | 0 | 0 | 16 | K | 1 | ROZPOCET | 0 | 0 | 0 | 0 | 0 | 1 | 0 | 16 | 146
| P |  | Poznámka k položce: Bližší specifikace položky: : barva na vodorovné silniční značení, bílá : viz. výkresy Grafika : 1 | [14 empty] | P | 1
74 | K | Pol622 | KRUHY Borovice komplet výrobek podle tabulky "STANDARDY - GRAFIKA" | ks | 1 |  | 0 |  |  | základní |  | 0 | 0 | 0 | 0 | 0 | 16 | K | 1 | ROZPOCET | 0 | 0 | 0 | 0 | 0 | 1 | 0 | 16 | 148
| P |  | Poznámka k položce: Bližší specifikace položky: : barva na vodorovné silniční značení, bílá : viz. výkresy Grafika : 1 | [14 empty] | P | 1
75 | K | Pol623 | POLEP EXTERIER komplet výrobek podle tabulky "STANDARDY - GRAFIKA" | ks | 1 |  | 0 |  |  | základní |  | 0 | 0 | 0 | 0 | 0 | 16 | K | 1 | ROZPOCET | 0 | 0 | 0 | 0 | 0 | 1 | 0 | 16 | 150
| P |  | Poznámka k položce: Bližší specifikace položky: : - černá matná řezanka, nápisy a symboly budou umístěny dle výkresu 3.1 a 3.2, vždy na osu aktivního křídla do výšky 1100 mm v pohledu směrem do místnosti, vodorovně : - světové strany umístí architekt do exteriéru : - font DIN ROUNDED LT PRO, výška písma 15 mm : - podklad ve formátu A3 : viz. výkresy Grafika : umístnění: PROSKLENÉ dveře fasádního pláště : 1 | [14 empty] | P | 1
76 | K | Pol624 | POLEP EXTERIER komplet výrobek podle tabulky "STANDARDY - GRAFIKA" | ks | 1 |  | 0 |  |  | základní |  | 0 | 0 | 0 | 0 | 0 | 16 | K | 1 | ROZPOCET | 0 | 0 | 0 | 0 | 0 | 1 | 0 | 16 | 152
| P |  | Poznámka k položce: Bližší specifikace položky: : - stříbrná transparentní matná řezanka, nápisy a symboly budou umístěny dle výkresu 3.1 a 3.2, vždy na osu aktivního křídla do výšky 1100 mm v pohledu směrem do místnosti : - font DIN ROUNDED LT PRO, výška písma 15 mm : - podklad ve formátu A3 : viz. výkresy Grafika : umístnění: PLNÉ dveře fasádního pláště : 1 | [14 empty] | P | 1
77 | K | Pol625 | POLEP INTERIER komplet výrobek podle tabulky "STANDARDY - GRAFIKA" | ks | 1 |  | 0 |  |  | základní |  | 0 | 0 | 0 | 0 | 0 | 16 | K | 1 | ROZPOCET | 0 | 0 | 0 | 0 | 0 | 1 | 0 | 16 | 154
| P |  | Poznámka k položce: Bližší specifikace položky: : - bílá matná řezanka, nápisy a symboly budou umístěny dle výkresu 3.1 a 3.2, vždy na osu aktivního křídla do výšky 1100 mm v pohledu směrem do místnosti, vodorovně : - font DIN ROUNDED LT PRO, výška písma 15 mm : - podklad ve formátu A3 : viz. výkresy Grafika : umístnění: PROSKLENÉ interiérové dveře : 1 | [14 empty] | P | 1
78 | K | Pol626 | POLEP INTERIER komplet výrobek podle tabulky "STANDARDY - GRAFIKA" | ks | 1 |  | 0 |  |  | základní |  | 0 | 0 | 0 | 0 | 0 | 16 | K | 1 | ROZPOCET | 0 | 0 | 0 | 0 | 0 | 1 | 0 | 16 | 156
| P |  | Poznámka k položce: Bližší specifikace položky: : - stříbrná transparentní matná řezanka, nápisy a symboly budou umístěny dle výkresu 3.1 a 3.2, vždy na osu aktivního křídla do výšky 1100 mm v pohledu směrem do místnosti : - font DIN ROUNDED LT PRO, výška písma 15 mm : - podklad ve formátu A3 : viz. výkresy Grafika : umístnění: PLNÉ interiérové dveře : 1 | [14 empty] | P | 1
79 | K | Pol627 | POLEP EXTERIER komplet výrobek podle tabulky "STANDARDY - GRAFIKA" | ks | 1 |  | 0 |  |  | základní |  | 0 | 0 | 0 | 0 | 0 | 16 | K | 1 | ROZPOCET | 0 | 0 | 0 | 0 | 0 | 1 | 0 | 16 | 158
| P |  | Poznámka k položce: Bližší specifikace položky: : - černá matná řezanka, umístí architekt do exteriéru : - font DIN ROUNDED LT PRO, výška písma 15 mm : - podklad ve formátu A3 : viz. výkresy Grafika : 1 | [14 empty] | P | 1
80 | K | Pol628 | POLEP INTERIER komplet výrobek podle tabulky "STANDARDY - GRAFIKA" | ks | 1 |  | 0 |  |  | základní |  | 0 | 0 | 0 | 0 | 0 | 16 | K | 1 | ROZPOCET | 0 | 0 | 0 | 0 | 0 | 1 | 0 | 16 | 160
| P |  | Poznámka k položce: Bližší specifikace položky: : - bílá matná řezanka, umístí architekt do interiéru : - font DIN ROUNDED LT PRO, výška písma 15 mm : - podklad ve formátu A3 : viz. výkresy Grafika : 1 | [14 empty] | P | 1
81 | K | Pol629 | POLEP komplet výrobek podle tabulky "STANDARDY - GRAFIKA" | kpl. | 33 |  | 0 |  |  | základní |  | 0 | 0 | 0 | 0 | 0 | 16 | K | 1 | ROZPOCET | 0 | 0 | 0 | 0 | 0 | 1 | 0 | 16 | 162
| P |  | Poznámka k položce: Bližší specifikace položky: : - ČERNÁ matná řezanka, : - vždy 3 puntíky na osu křídla do výšky 800 mm a 1400 mm : v pohledu směrem do místnosti, vodorovně : - velikost terče/puntíku d 50 mm, mezera 150 mm : viz. výkresy Grafika : 33 | [14 empty] | P | 1
82 | K | Pol629 | POLEP komplet výrobek podle tabulky "STANDARDY - GRAFIKA" | kpl. | 34 |  | 0 |  |  | základní |  | 0 | 0 | 0 | 0 | 0 | 16 | K | 1 | ROZPOCET | 0 | 0 | 0 | 0 | 0 | 1 | 0 | 16 | 164
| P |  | Poznámka k položce: Bližší specifikace položky: : - BÍLÁ matná řezanka, : - vždy 3 puntíky na osu křídla do výšky 800 mm a 1400 mm : v pohledu směrem do místnosti : - velikost terče/puntíky d 50 mm, mezera 150 mm : viz. výkresy Grafika : 34 | [14 empty] | P | 1
83 | K | Pol630 | FASÁDA Kresba křídou komplet výrobek podle tabulky "STANDARDY - GRAFIKA" | ks | 1 |  | 0 |  |  | základní |  | 0 | 0 | 0 | 0 | 0 | 16 | K | 1 | ROZPOCET | 0 | 0 | 0 | 0 | 0 | 1 | 0 | 16 | 166
| P |  | Poznámka k položce: Bližší specifikace položky: : bílá křída, obraz přenesený projektorem z dodaných digitálních : podkladů : viz. Grafický návrh fasády, PODKLAD PRO VÝROBU : 1 | [14 empty] | P | 1
84 | K | Pol631 | ELIPSA komplet výrobek podle tabulky "STANDARDY - GRAFIKA" | ks | 4 |  | 0 |  |  | základní |  | 0 | 0 | 0 | 0 | 0 | 16 | K | 1 | ROZPOCET | 0 | 0 | 0 | 0 | 0 | 1 | 0 | 16 | 168
| P |  | Poznámka k položce: Bližší specifikace položky: : Bílá barva podlahoviny, : Rozměr 4000 x 2400 mm : Tloušťka čáry 40 mm : viz. výkres podlah 1.1 : 4 | [14 empty] | P | 1
85 | K | Pol632 | KOROUHEV ve tvaru vlajky komplet výrobek podle tabulky "STANDARDY - GRAFIKA" | ks | 1 |  | 0 |  |  | základní |  | 0 | 0 | 0 | 0 | 0 | 16 | K | 1 | ROZPOCET | 0 | 0 | 0 | 0 | 0 | 1 | 0 | 16 | 170
| P |  | Poznámka k položce: Bližší specifikace položky: : Písmeno “A” podle námořní vlajkové abecedy : Ocelový plech lakovaný v barvách vlajky oboustranně : Otočné uchycení na vrcholy bleskosvodů budovy : Velikost 160 x 200 mm, BEZ TYRKYSOVÉHO POZADÍ : 1 | [14 empty] | P | 1
86 | K | Pol632 | KOROUHEV ve tvaru vlajky komplet výrobek podle tabulky "STANDARDY - GRAFIKA" | ks | 1 |  | 0 |  |  | základní |  | 0 | 0 | 0 | 0 | 0 | 16 | K | 1 | ROZPOCET | 0 | 0 | 0 | 0 | 0 | 1 | 0 | 16 | 172
| P |  | Poznámka k položce: Bližší specifikace položky: : Písmeno “H” podle námořní vlajkové abecedy : Ocelový plech lakovaný v barvách vlajky oboustranně : Otočné uchycení na vrcholy bleskosvodů budovy : Velikost 160 x 200 mm, BEZ TYRKYSOVÉHO POZADÍ : 1 | [14 empty] | P | 1
87 | K | Pol632 | KOROUHEV ve tvaru vlajky komplet výrobek podle tabulky "STANDARDY - GRAFIKA" | ks | 1 |  | 0 |  |  | základní |  | 0 | 0 | 0 | 0 | 0 | 16 | K | 1 | ROZPOCET | 0 | 0 | 0 | 0 | 0 | 1 | 0 | 16 | 174
| P |  | Poznámka k položce: Bližší specifikace položky: : Písmeno “O” podle námořní vlajkové abecedy : Ocelový plech lakovaný v barvách vlajky oboustranně : Otočné uchycení na vrcholy bleskosvodů budovy : Velikost 160 x 200 mm, BEZ TYRKYSOVÉHO POZADÍ : 1 | [14 empty] | P | 1
88 | K | Pol632 | KOROUHEV ve tvaru vlajky komplet výrobek podle tabulky "STANDARDY - GRAFIKA" | ks | 1 |  | 0 |  |  | základní |  | 0 | 0 | 0 | 0 | 0 | 16 | K | 1 | ROZPOCET | 0 | 0 | 0 | 0 | 0 | 1 | 0 | 16 | 176
| P |  | Poznámka k položce: Bližší specifikace položky: : Písmeno “J” podle námořní vlajkové abecedy : Ocelový plech lakovaný v barvách vlajky oboustranně : Otočné uchycení na vrcholy bleskosvodů budovy : Velikost 160 x 200 mm, BEZ TYRKYSOVÉHO POZADÍ : 1 | [14 empty] | P | 1
| D | D5 | Konstrukce truhlářské |  |  |  | 0 |  |  |  |  | 0 |  | 0 |  | 0 | 1 | D | 0 | ROZPOCET | [6 empty] | 0
89 | K | Pol633 | Truhlářský výrobek komplet výrobek podle výkresu č. 301, ozn. T.01.a | kpl. | 1 |  | 0 |  |  | základní |  | 0 | 0 | 0 | 0 | 0 | 16 | K | 1 | ROZPOCET | 0 | 0 | 0 | 0 | 0 | 1 | 0 | 16 | 178
| P |  | Poznámka k položce: Bližší specifikace položky: : - podrobnější popis viz výkres : Součástí dodávky jsou i následující referenční výrobky: : - kolečko : - dřez : - baterie : 1 | [14 empty] | P | 1
90 | K | Pol634 | Truhlářský výrobek komplet výrobek podle výkresu č. 301, ozn. T.01.b | kpl. | 3 |  | 0 |  |  | základní |  | 0 | 0 | 0 | 0 | 0 | 16 | K | 1 | ROZPOCET | 0 | 0 | 0 | 0 | 0 | 1 | 0 | 16 | 180
| P |  | Poznámka k položce: Bližší specifikace položky: : - podrobnější popis viz výkres : Součástí dodávky jsou i následující referenční výrobky: : - kolečko : - dřez : - baterie : 3 | [14 empty] | P | 1
91 | K | Pol635 | Truhlářský výrobek komplet výrobek podle výkresu č. 301, ozn. T.01.c | kpl. | 1 |  | 0 |  |  | základní |  | 0 | 0 | 0 | 0 | 0 | 16 | K | 1 | ROZPOCET | 0 | 0 | 0 | 0 | 0 | 1 | 0 | 16 | 182
| P |  | Poznámka k položce: Bližší specifikace položky: : - podrobnější popis viz výkres : 1 | [14 empty] | P | 1
92 | K | Pol636 | Truhlářský výrobek komplet výrobek podle výkresu č. 301, ozn. T.01.d | kpl. | 4 |  | 0 |  |  | základní |  | 0 | 0 | 0 | 0 | 0 | 16 | K | 1 | ROZPOCET | 0 | 0 | 0 | 0 | 0 | 1 | 0 | 16 | 184
| P |  | Poznámka k položce: Bližší specifikace položky: : - podrobnější popis viz výkres : 4 | [14 empty] | P | 1
93 | K | Pol637 | Truhlářský výrobek komplet výrobek podle výkresu č. 301, ozn. T.02.a | kpl. | 1 |  | 0 |  |  | základní |  | 0 | 0 | 0 | 0 | 0 | 16 | K | 1 | ROZPOCET | 0 | 0 | 0 | 0 | 0 | 1 | 0 | 16 | 186
| P |  | Poznámka k položce: Bližší specifikace položky: : - podrobnější popis viz výkres : 1 | [14 empty] | P | 1
94 | K | Pol638 | Truhlářský výrobek komplet výrobek podle výkresu č. 301, ozn. T.02.b | kpl. | 1 |  | 0 |  |  | základní |  | 0 | 0 | 0 | 0 | 0 | 16 | K | 1 | ROZPOCET | 0 | 0 | 0 | 0 | 0 | 1 | 0 | 16 | 188
| P |  | Poznámka k položce: Bližší specifikace položky: : - podrobnější popis viz výkres : 1 | [14 empty] | P | 1
95 | K | Pol639 | Truhlářský výrobek komplet výrobek podle výkresu č. 301, ozn. T.02.c | kpl. | 2 |  | 0 |  |  | základní |  | 0 | 0 | 0 | 0 | 0 | 16 | K | 1 | ROZPOCET | 0 | 0 | 0 | 0 | 0 | 1 | 0 | 16 | 190
| P |  | Poznámka k položce: Bližší specifikace položky: : - podrobnější popis viz výkres : 2 | [14 empty] | P | 1
96 | K | Pol640 | Truhlářský výrobek komplet výrobek podle výkresu č. 301, ozn. T.03.a | kpl. | 1 |  | 0 |  |  | základní |  | 0 | 0 | 0 | 0 | 0 | 16 | K | 1 | ROZPOCET | 0 | 0 | 0 | 0 | 0 | 1 | 0 | 16 | 192
| P |  | Poznámka k položce: Bližší specifikace položky: : - podrobnější popis viz výkres : 1 | [14 empty] | P | 1
97 | K | Pol641 | Truhlářský výrobek komplet výrobek podle výkresu č. 301, ozn. T.03.b | kpl. | 3 |  | 0 |  |  | základní |  | 0 | 0 | 0 | 0 | 0 | 16 | K | 1 | ROZPOCET | 0 | 0 | 0 | 0 | 0 | 1 | 0 | 16 | 194
| P |  | Poznámka k položce: Bližší specifikace položky: : - podrobnější popis viz výkres : 3 | [14 empty] | P | 1
98 | K | Pol642 | Truhlářský výrobek komplet výrobek podle výkresu č. 301, ozn. T.04.a | kpl. | 1 |  | 0 |  |  | základní |  | 0 | 0 | 0 | 0 | 0 | 16 | K | 1 | ROZPOCET | 0 | 0 | 0 | 0 | 0 | 1 | 0 | 16 | 196
| P |  | Poznámka k položce: Bližší specifikace položky: : - podrobnější popis viz výkres : 1 | [14 empty] | P | 1
99 | K | Pol643 | Truhlářský výrobek komplet výrobek podle výkresu č. 301, ozn. T.04.b | kpl. | 3 |  | 0 |  |  | základní |  | 0 | 0 | 0 | 0 | 0 | 16 | K | 1 | ROZPOCET | 0 | 0 | 0 | 0 | 0 | 1 | 0 | 16 | 198
| P |  | Poznámka k položce: Bližší specifikace položky: : - podrobnější popis viz výkres : 3 | [14 empty] | P | 1
100 | K | Pol644 | Truhlářský výrobek komplet výrobek podle výkresu č. 301, ozn. T.05 | kpl. | 4 |  | 0 |  |  | základní |  | 0 | 0 | 0 | 0 | 0 | 16 | K | 1 | ROZPOCET | 0 | 0 | 0 | 0 | 0 | 1 | 0 | 16 | 200
| P |  | Poznámka k položce: Bližší specifikace položky: : - podrobnější popis viz výkres : 4 | [14 empty] | P | 1
101 | K | Pol645 | Truhlářský výrobek komplet výrobek podle výkresu č. 301, ozn. T.06.a | kpl. | 1 |  | 0 |  |  | základní |  | 0 | 0 | 0 | 0 | 0 | 16 | K | 1 | ROZPOCET | 0 | 0 | 0 | 0 | 0 | 1 | 0 | 16 | 202
| P |  | Poznámka k položce: Bližší specifikace položky: : - podrobnější popis viz výkres : 1 | [14 empty] | P | 1
102 | K | Pol646 | Truhlářský výrobek komplet výrobek podle výkresu č. 301, ozn. T.06.b | kpl. | 1 |  | 0 |  |  | základní |  | 0 | 0 | 0 | 0 | 0 | 16 | K | 1 | ROZPOCET | 0 | 0 | 0 | 0 | 0 | 1 | 0 | 16 | 204
| P |  | Poznámka k položce: Bližší specifikace položky: : - podrobnější popis viz výkres : 1 | [14 empty] | P | 1
103 | K | Pol647 | Truhlářský výrobek komplet výrobek podle výkresu č. 301, ozn. T.06.c | kpl. | 1 |  | 0 |  |  | základní |  | 0 | 0 | 0 | 0 | 0 | 16 | K | 1 | ROZPOCET | 0 | 0 | 0 | 0 | 0 | 1 | 0 | 16 | 206
| P |  | Poznámka k položce: Bližší specifikace položky: : - podrobnější popis viz výkres : 1 | [14 empty] | P | 1
104 | K | Pol648 | Truhlářský výrobek komplet výrobek podle výkresu č. 301, ozn. T.06.d | kpl. | 1 |  | 0 |  |  | základní |  | 0 | 0 | 0 | 0 | 0 | 16 | K | 1 | ROZPOCET | 0 | 0 | 0 | 0 | 0 | 1 | 0 | 16 | 208
| P |  | Poznámka k položce: Bližší specifikace položky: : - podrobnější popis viz výkres : 1 | [14 empty] | P | 1
105 | K | Pol649 | Truhlářský výrobek komplet výrobek podle výkresu č. 301, ozn. T.07 | kpl. | 4 |  | 0 |  |  | základní |  | 0 | 0 | 0 | 0 | 0 | 16 | K | 1 | ROZPOCET | 0 | 0 | 0 | 0 | 0 | 1 | 0 | 16 | 210
| P |  | Poznámka k položce: Bližší specifikace položky: : - podrobnější popis viz výkres : 4 | [14 empty] | P | 1
106 | K | Pol650 | Truhlářský výrobek komplet výrobek podle výkresu č. 301, ozn. T.08 | kpl. | 2 |  | 0 |  |  | základní |  | 0 | 0 | 0 | 0 | 0 | 16 | K | 1 | ROZPOCET | 0 | 0 | 0 | 0 | 0 | 1 | 0 | 16 | 212
| P |  | Poznámka k položce: Bližší specifikace položky: : - podrobnější popis viz výkres : 2 | [14 empty] | P | 1
107 | K | Pol651 | Truhlářský výrobek komplet výrobek podle výkresu č. 301, ozn. T.09.a | kpl. | 1 |  | 0 |  |  | základní |  | 0 | 0 | 0 | 0 | 0 | 16 | K | 1 | ROZPOCET | 0 | 0 | 0 | 0 | 0 | 1 | 0 | 16 | 214
| P |  | Poznámka k položce: Bližší specifikace položky: : - podrobnější popis viz výkres : Součástí dodávky jsou i následující referenční výrobky: : - korek na nástěnku : 1 | [14 empty] | P | 1
108 | K | Pol652 | Truhlářský výrobek komplet výrobek podle výkresu č. 301, ozn. T.09.b | kpl. | 1 |  | 0 |  |  | základní |  | 0 | 0 | 0 | 0 | 0 | 16 | K | 1 | ROZPOCET | 0 | 0 | 0 | 0 | 0 | 1 | 0 | 16 | 216
| P |  | Poznámka k položce: Bližší specifikace položky: : - podrobnější popis viz výkres : Součástí dodávky jsou i následující referenční výrobky: : - korek na nástěnku : 1 | [14 empty] | P | 1
109 | K | Pol653 | Truhlářský výrobek komplet výrobek podle výkresu č. 301, ozn. T.10.a | kpl. | 1 |  | 0 |  |  | základní |  | 0 | 0 | 0 | 0 | 0 | 16 | K | 1 | ROZPOCET | 0 | 0 | 0 | 0 | 0 | 1 | 0 | 16 | 218
| P |  | Poznámka k položce: Bližší specifikace položky: : - podrobnější popis viz výkres : 1 | [14 empty] | P | 1
110 | K | Pol654 | Truhlářský výrobek komplet výrobek podle výkresu č. 301, ozn. T.10.b | kpl. | 1 |  | 0 |  |  | základní |  | 0 | 0 | 0 | 0 | 0 | 16 | K | 1 | ROZPOCET | 0 | 0 | 0 | 0 | 0 | 1 | 0 | 16 | 220
| P |  | Poznámka k položce: Bližší specifikace položky: : - podrobnější popis viz výkres : Součástí dodávky jsou i následující referenční výrobky: : - kolečko : - dřez : - baterie : - korek na nástěnku : 1 | [14 empty] | P | 1
111 | K | Pol655 | Truhlářský výrobek komplet výrobek podle výkresu č. 301, ozn. T.13.a | kpl. | 1 |  | 0 |  |  | základní |  | 0 | 0 | 0 | 0 | 0 | 16 | K | 1 | ROZPOCET | 0 | 0 | 0 | 0 | 0 | 1 | 0 | 16 | 222
| P |  | Poznámka k položce: Bližší specifikace položky: : - podrobnější popis viz výkres : 1 | [14 empty] | P | 1
112 | K | Pol656 | Truhlářský výrobek komplet výrobek podle výkresu č. 301, ozn. T.13.b | kpl. | 1 |  | 0 |  |  | základní |  | 0 | 0 | 0 | 0 | 0 | 16 | K | 1 | ROZPOCET | 0 | 0 | 0 | 0 | 0 | 1 | 0 | 16 | 224
| P |  | Poznámka k položce: Bližší specifikace položky: : - podrobnější popis viz výkres : 1 | [14 empty] | P | 1
113 | K | Pol657 | Truhlářský výrobek komplet výrobek podle výkresu č. 301, ozn. T.14 | kpl. | 1 |  | 0 |  |  | základní |  | 0 | 0 | 0 | 0 | 0 | 16 | K | 1 | ROZPOCET | 0 | 0 | 0 | 0 | 0 | 1 | 0 | 16 | 226
| P |  | Poznámka k položce: Bližší specifikace položky: : - podrobnější popis viz výkres : 1 | [14 empty] | P | 1
114 | K | Pol658 | Truhlářský výrobek komplet výrobek podle výkresu č. 301, ozn. T.15 | kpl. | 1 |  | 0 |  |  | základní |  | 0 | 0 | 0 | 0 | 0 | 16 | K | 1 | ROZPOCET | 0 | 0 | 0 | 0 | 0 | 1 | 0 | 16 | 228
| P |  | Poznámka k položce: Bližší specifikace položky: : - podrobnější popis viz výkres : 1 | [14 empty] | P | 1
115 | K | Pol659 | Truhlářský výrobek komplet výrobek podle výkresu č. 301, ozn. T.16 | kpl. | 1 |  | 0 |  |  | základní |  | 0 | 0 | 0 | 0 | 0 | 16 | K | 1 | ROZPOCET | 0 | 0 | 0 | 0 | 0 | 1 | 0 | 16 | 230
| P |  | Poznámka k položce: Bližší specifikace položky: : - podrobnější popis viz výkres : Součástí dodávky jsou i následující referenční výrobky: : - korek na nástěnku : 1 | [14 empty] | P | 1
116 | K | Pol660 | Truhlářský výrobek komplet výrobek podle výkresu č. 301, ozn. T.17 | kpl. | 1 |  | 0 |  |  | základní |  | 0 | 0 | 0 | 0 | 0 | 16 | K | 1 | ROZPOCET | 0 | 0 | 0 | 0 | 0 | 1 | 0 | 16 | 232
| P |  | Poznámka k položce: Bližší specifikace položky: : - podrobnější popis viz výkres : 1 | [14 empty] | P | 1
117 | K | Pol661 | Truhlářský výrobek komplet výrobek podle výkresu č. 301, ozn. T.18 | kpl. | 2 |  | 0 |  |  | základní |  | 0 | 0 | 0 | 0 | 0 | 16 | K | 1 | ROZPOCET | 0 | 0 | 0 | 0 | 0 | 1 | 0 | 16 | 234
| P |  | Poznámka k položce: Bližší specifikace položky: : - podrobnější popis viz výkres : 2 | [14 empty] | P | 1
118 | K | Pol662 | Truhlářský výrobek komplet výrobek podle výkresu č. 301, ozn. T.19.a | kpl. | 24 |  | 0 |  |  | základní |  | 0 | 0 | 0 | 0 | 0 | 16 | K | 1 | ROZPOCET | 0 | 0 | 0 | 0 | 0 | 1 | 0 | 16 | 236
| P |  | Poznámka k položce: Bližší specifikace položky: : - podrobnější popis viz výkres : Součástí dodávky jsou i následující referenční výrobky: : - kolečko : 24 | [14 empty] | P | 1
119 | K | Pol663 | Truhlářský výrobek komplet výrobek podle výkresu č. 301, ozn. T.19.b | kpl. | 16 |  | 0 |  |  | základní |  | 0 | 0 | 0 | 0 | 0 | 16 | K | 1 | ROZPOCET | 0 | 0 | 0 | 0 | 0 | 1 | 0 | 16 | 238
| P |  | Poznámka k položce: Bližší specifikace položky: : - podrobnější popis viz výkres : Součástí dodávky jsou i následující referenční výrobky: : - kolečko : 16 | [14 empty] | P | 1
120 | K | Pol664 | Truhlářský výrobek komplet výrobek podle výkresu č. 301, ozn. T.20.a | kpl. | 4 |  | 0 |  |  | základní |  | 0 | 0 | 0 | 0 | 0 | 16 | K | 1 | ROZPOCET | 0 | 0 | 0 | 0 | 0 | 1 | 0 | 16 | 240
| P |  | Poznámka k položce: Bližší specifikace položky: : - podrobnější popis viz výkres : Součástí dodávky jsou i následující referenční výrobky: : - kolečko : 4 | [14 empty] | P | 1
121 | K | Pol665 | Truhlářský výrobek komplet výrobek podle výkresu č. 301, ozn. T.20.b | kpl. | 20 |  | 0 |  |  | základní |  | 0 | 0 | 0 | 0 | 0 | 16 | K | 1 | ROZPOCET | 0 | 0 | 0 | 0 | 0 | 1 | 0 | 16 | 242
| P |  | Poznámka k položce: Bližší specifikace položky: : - podrobnější popis viz výkres : Součástí dodávky jsou i následující referenční výrobky: : - kolečko : 20 | [14 empty] | P | 1
122 | K | Pol666 | Truhlářský výrobek komplet výrobek podle výkresu č. 301, ozn. T.22 | kpl. | 8 |  | 0 |  |  | základní |  | 0 | 0 | 0 | 0 | 0 | 16 | K | 1 | ROZPOCET | 0 | 0 | 0 | 0 | 0 | 1 | 0 | 16 | 244
| P |  | Poznámka k položce: Bližší specifikace položky: : - podrobnější popis viz výkres : Součástí dodávky jsou i následující referenční výrobky: : - oko : - šekl : - kladka : - lano : - háček : - vazák : 8 | [14 empty] | P | 1
| D | D6 | Komponenty A-typ - NEKALKULOVAT |  |  |  | 0 |  |  |  |  | 0 |  | 0 |  | 0 | 1 | D | 0 | ROZPOCET | [6 empty] | 0
123 | K | Pol667 | Dřezová baterie komplet výrobek podle tabulky "komponenty ATYP" | ks | 0 |  | 0 |  |  | základní |  | 0 | 0 | 0 | 0 | 0 | 16 | K | 1 | ROZPOCET | 0 | 0 | 0 | 0 | 0 | 1 | 0 | 16 | 246
| P |  | Poznámka k položce: NEKALKULOVAT ! Součástí atypového nábytku viz konstrukce truhlářské T.01 - T.22 Bližší specifikace položky: : s pružinovým flexibilním ramínkem : nerez/chrom : funkce sprchy : 6 ks : | [14 empty] | P | 1
124 | K | Pol668 | LED pásky vestavěné komplet výrobek podle tabulky "komponenty ATYP" | bm | 0 |  | 0 |  |  | základní |  | 0 | 0 | 0 | 0 | 0 | 16 | K | 1 | ROZPOCET | 0 | 0 | 0 | 0 | 0 | 1 | 0 | 16 | 248
| P |  | Poznámka k položce: NEKALKULOVAT ! Součástí atypového nábytku viz konstrukce truhlářské T.01 - T.22 Bližší specifikace položky: : teplota světla 2700k, difuzor : šířka difuzoru 16 mm : 21 bm : | [14 empty] | P | 1
125 | K | Pol669 | Trouba komplet výrobek podle tabulky "komponenty ATYP" | ks | 0 |  | 0 |  |  | základní |  | 0 | 0 | 0 | 0 | 0 | 16 | K | 1 | ROZPOCET | 0 | 0 | 0 | 0 | 0 | 1 | 0 | 16 | 250
| P |  | Poznámka k položce: NEKALKULOVAT ! Součástí atypového nábytku viz konstrukce truhlářské T.01 - T.22 Bližší specifikace položky: : bez funkce hokovzduch : vestavěná : 2x kulaté otočné ovládání bílé, bez displaye : pevná část lakovaná ocel bílá : otevíravá část hladká, lakované sklo bílé, bezrámové : 1 ks : | [14 empty] | P | 1
126 | K | Pol670 | Dřez nerez komplet výrobek podle tabulky "komponenty ATYP" | ks | 0 |  | 0 |  |  | základní |  | 0 | 0 | 0 | 0 | 0 | 16 | K | 1 | ROZPOCET | 0 | 0 | 0 | 0 | 0 | 1 | 0 | 16 | 252
| P |  | Poznámka k položce: NEKALKULOVAT ! Součástí atypového nábytku viz konstrukce truhlářské T.01 - T.22 Bližší specifikace položky: : s otvorem na baterii : neprofilovaný okraj : vnější rozměr 56 x 53 cm : vnitřní rozměr 50 x 40 cm : hloubka dřezu 18 cm : akustický polep z nepohledové strany : 6 ks : | [14 empty] | P | 1
127 | K | Pol671 | Odpadkové koše komplet výrobek podle tabulky "komponenty ATYP" | ks | 0 |  | 0 |  |  | základní |  | 0 | 0 | 0 | 0 | 0 | 16 | K | 1 | ROZPOCET | 0 | 0 | 0 | 0 | 0 | 1 | 0 | 16 | 254
| P |  | Poznámka k položce: NEKALKULOVAT ! Součástí atypového nábytku viz konstrukce truhlářské T.01 - T.22 Bližší specifikace položky: : Polypropylenový plast : Spodní vnější rozměr, hloubka: 32.1 cm : Spodní vnější rozměr, šířka: 20.1 cm : Horní vnější rozměr, hloubka: 38.6 cm : Horní vnější rozměr, šířka: 26.3 cm : Výška: 32.6 cm : Objem: 22 l : 30 ks : | [14 empty] | P | 1
128 | K | Pol672 | Výsuvný rám komplet výrobek podle tabulky "komponenty ATYP" | ks | 0 |  | 0 |  |  | základní |  | 0 | 0 | 0 | 0 | 0 | 16 | K | 1 | ROZPOCET | 0 | 0 | 0 | 0 | 0 | 1 | 0 | 16 | 256
| P |  | Poznámka k položce: NEKALKULOVAT ! Součástí atypového nábytku viz konstrukce truhlářské T.01 - T.22 Bližší specifikace položky: : Ocelové kolejničky : Šířka: 26.5 cm : Hloubka: 45 cm : Výška: 31.5 cm : Podnos/ Rám: Polypropylenový plast : 30 ks : | [14 empty] | P | 1
129 | K | Pol673 | Kolečka boxů komplet výrobek podle tabulky "komponenty ATYP" | ks | 0 |  | 0 |  |  | základní |  | 0 | 0 | 0 | 0 | 0 | 16 | K | 1 | ROZPOCET | 0 | 0 | 0 | 0 | 0 | 1 | 0 | 16 | 258
| P |  | Poznámka k položce: NEKALKULOVAT ! Součástí atypového nábytku viz konstrukce truhlářské T.01 - T.22 Bližší specifikace položky: : celková výška 60 mm : pozink, šedá guma : otočné : plotnička 55 x 55 mm : | [14 empty] | P | 1
130 | K | Pol674 | Úchytka lednice komplet výrobek podle tabulky "komponenty ATYP" | ks | 0 |  | 0 |  |  | základní |  | 0 | 0 | 0 | 0 | 0 | 16 | K | 1 | ROZPOCET | 0 | 0 | 0 | 0 | 0 | 1 | 0 | 16 | 260
| P |  | Poznámka k položce: NEKALKULOVAT ! Součástí atypového nábytku viz konstrukce truhlářské T.01 - T.22 Bližší specifikace položky: : půlkruh, ocelový plech, bílý lak : 130 mm : 96 mm rozteč vrtání : 1 ks : | [14 empty] | P | 1
131 | K | Pol675 | Vazák komplet výrobek podle tabulky "komponenty ATYP" | ks | 0 |  | 0 |  |  | základní |  | 0 | 0 | 0 | 0 | 0 | 16 | K | 1 | ROZPOCET | 0 | 0 | 0 | 0 | 0 | 1 | 0 | 16 | 262
| P |  | Poznámka k položce: NEKALKULOVAT ! Součástí atypového nábytku viz konstrukce truhlářské T.01 - T.22 Bližší specifikace položky: : 150 mm nerez : tvoří nautický motiv : Nerezový vazák ve tvaru klínu. Materiál AISI 316. Kulatý tvar se : zúženým středem. Na přišroubování : 8 ks : | [14 empty] | P | 1
132 | K | Pol676 | Kladka komplet výrobek podle tabulky "komponenty ATYP" | ks | 0 |  | 0 |  |  | základní |  | 0 | 0 | 0 | 0 | 0 | 16 | K | 1 | ROZPOCET | 0 | 0 | 0 | 0 | 0 | 1 | 0 | 16 | 264
| P |  | Poznámka k položce: NEKALKULOVAT ! Součástí atypového nábytku viz konstrukce truhlářské T.01 - T.22 Bližší specifikace položky: : Nerezová otočná - kyvná kladka 50mm s okem k zavěšení, : nosnost 120 kg : D1: 20mm : I: 140mm : tvoří nautický motiv : 24 ks : | [14 empty] | P | 1
133 | K | Pol677 | Provaz komplet výrobek podle tabulky "komponenty ATYP" | ks | 0 |  | 0 |  |  | základní |  | 0 | 0 | 0 | 0 | 0 | 16 | K | 1 | ROZPOCET | 0 | 0 | 0 | 0 | 0 | 1 | 0 | 16 | 266
| P |  | Poznámka k položce: NEKALKULOVAT ! Součástí atypového nábytku viz konstrukce truhlářské T.01 - T.22 Bližší specifikace položky: : SPP 6 mm bílý : tvoří nautický motiv : | [14 empty] | P | 1
134 | K | Pol678 | Háček na bidlo komplet výrobek podle tabulky "komponenty ATYP" | ks | 0 |  | 0 |  |  | základní |  | 0 | 0 | 0 | 0 | 0 | 16 | K | 1 | ROZPOCET | 0 | 0 | 0 | 0 | 0 | 1 | 0 | 16 | 268
| P |  | Poznámka k položce: NEKALKULOVAT ! Součástí atypového nábytku viz konstrukce truhlářské T.01 - T.22 Bližší specifikace položky: : povrch: galvanický zinkochromát (bílý) > 8?m + vinyl materiál: ocel : S235JR, pevn.tř.4.6, Re 235MPa : 240 ks : | [14 empty] | P | 1
135 | K | Pol679 | Jmenovka A6 plexi kapsa (105x148 mm) komplet výrobek podle tabulky "komponenty ATYP" | ks | 0 |  | 0 |  |  | základní |  | 0 | 0 | 0 | 0 | 0 | 16 | K | 1 | ROZPOCET | 0 | 0 | 0 | 0 | 0 | 1 | 0 | 16 | 270
| P |  | Poznámka k položce: NEKALKULOVAT ! Součástí atypového nábytku viz konstrukce truhlářské T.01 - T.22 Bližší specifikace položky: : Přilepená oboustrannou páskou : Materiál UV odolný akrylát : 208 ks : | [14 empty] | P | 1
136 | K | Pol680 | Háček do skříněk komplet výrobek podle tabulky "komponenty ATYP" | ks | 0 |  | 0 |  |  | základní |  | 0 | 0 | 0 | 0 | 0 | 16 | K | 1 | ROZPOCET | 0 | 0 | 0 | 0 | 0 | 1 | 0 | 16 | 272
| P |  | Poznámka k položce: NEKALKULOVAT ! Součástí atypového nábytku viz konstrukce truhlářské T.01 - T.22 Bližší specifikace položky: : Šatní ocelový dvojháček v barvě hliníku. : Šířka 60mm. : Hloubka 62mm. : Výška 85mm : 354 ks : | [14 empty] | P | 1
137 | K | Pol681 | Korek na stěně komplet výrobek podle tabulky "komponenty ATYP" | m2 | 0 |  | 0 |  |  | základní |  | 0 | 0 | 0 | 0 | 0 | 16 | K | 1 | ROZPOCET | 0 | 0 | 0 | 0 | 0 | 1 | 0 | 16 | 274
| P |  | Poznámka k položce: NEKALKULOVAT ! Součástí atypového nábytku viz konstrukce truhlářské T.01 - T.22 Bližší specifikace položky: : Tloušťka 4 mm, šířka role 150 mm, plošné nalepení na stěnu : Parametry: : - frakce zrn: 0,5-1,0 mm (drobné) : - hustota: > 260 kg/m3 : - tepelná vodivost: 0,045 W/mK : - hořlavost: třída E : - pevnost v tahu: > 400 kPa : - stlačitelnost: 15-30% : - komprese: 20-40% : - obnovení po stlačení: více než 75% : - rozměrová stálost: pod 0,5% : - kapilarita: ne : | [14 empty] | P | 1
138 | K | Pol682 | Překližka komplet výrobek podle tabulky "komponenty ATYP" | m2 | 0 |  | 0 |  |  | základní |  | 0 | 0 | 0 | 0 | 0 | 16 | K | 1 | ROZPOCET | 0 | 0 | 0 | 0 | 0 | 1 | 0 | 16 | 276
| P |  | Poznámka k položce: NEKALKULOVAT ! Součástí atypového nábytku viz konstrukce truhlářské T.01 - T.22 Bližší specifikace položky: : Truhlářská překližka březová, vodovzdorné lepení : Kvalita B/BB : Lakovaná vodou ředitelným čirým matným lakem ve dvou vrstvách : Mezi lakováním přebrousit : Jednotný směr dýhy/dřevních vláken na každé pohledové straně : Atypový nábytek kompletně z tloušťky desky 24 mm : Záda atypového nábytku z tloušťky desky 15 mm : | [14 empty] | P | 1
139 | K | Pol683 | Jasanový masiv komplet výrobek podle tabulky "komponenty ATYP" | ks | 0 |  | 0 |  |  | základní |  | 0 | 0 | 0 | 0 | 0 | 16 | K | 1 | ROZPOCET | 0 | 0 | 0 | 0 | 0 | 1 | 0 | 16 | 278
| P |  | Poznámka k položce: NEKALKULOVAT ! Součástí atypového nábytku viz konstrukce truhlářské T.01 - T.22 Bližší specifikace položky: : Bidlo na sušení broušené, čirý matný lak, 2 vrstvy : kruhový průřez d 40 mm : | [14 empty] | P | 1
140 | K | Pol684 | Lakovaná ocel komplet výrobek podle tabulky "komponenty ATYP" | ks | 0 |  | 0 |  |  | základní |  | 0 | 0 | 0 | 0 | 0 | 16 | K | 1 | ROZPOCET | 0 | 0 | 0 | 0 | 0 | 1 | 0 | 16 | 280
| P |  | Poznámka k položce: NEKALKULOVAT ! Součástí atypového nábytku viz konstrukce truhlářské T.01 - T.22 Bližší specifikace položky: : Bílá matná, práškový lak : RAL9016 : | [14 empty] | P | 1