## List1
Příloha č. 3 Výzvy VŘ/8/2023
VŘ/8/2023
ZŠ Červený vrch – renovace dřevěných sportovních podlah tělocvičen
Celková rekapitulace
Malá a velké tělocvična celkem bez DPH |  |  |  |  | 0
DPH 21 % |  |  |  |  | 0
Malá a velké tělocvična celkem vč. DPH |  |  |  |  | 0
Malá tělocvična
ČP | Popis | MJ | Množství | J. cena | Celková cena bez DPH
Malá tělocvična HSV + PSV + VRN celkem |  |  |  |  | 0
| HSV + PSV celkem |  |  |  | 0
1 | Strojové frézování tělocvičny - srovnání nerovné dřevěné podlahy a odstranění stávajícího laku, barev a nečistot jemným frézováním | m2 | 190 | 0 | 0
2 | Strojové frézování nářaďovny - srovnání nerovné dřevěné podlahy a odstranění stávajícího laku, barev a nečistot středně hrubým a jemným frézováním | m2 | 30 | 0 | 0
V místě chybějících parket v nářaďovně budou ponechány stávající betonové lokální vysprávky, doplnění parket není požadováno viz fotodokumentace
3 | Ruční frézování po obvodu tělocvičny a nářaďovny, ve strojově nedostupných místech např. kolem žebřin, pod okny u radiátorů apod., srovnání nerovné dřevěné podlahy a odstranění stávajícího laku, barev a nečistot jemným frézováním | m2 | 26 | 0 | 0
4 | Strojové broušení tělocvičny - několikanásobné strojní vybroušení pro dosažení dokonale hladké podlahy, nejprve pásovou bruskou a poté kotoučovou, broušení až do čistého dřeva | m2 | 190 | 0 | 0
5 | Strojové broušení nářaďovny - několikanásobné strojní vybroušení pro dosažení dokonale hladké podlahy, nejprve pásovou bruskou a poté kotoučovou, broušení až do čistého dřeva | m2 | 30 | 0 | 0
V místě chybějících parket v nářaďovně budou ponechány stávající betonové lokální vysprávky, doplnění parket není požadováno viz fotodokumentace
6 | Ruční broušení tělocvičny a nářaďovny - po obvodu tělocvičny a nářaďovny, ve strojově nedostupných místech např. kolem žebřin, pod okny u radiátorů apod. pro dosažení dokonale hladké podlahy, až do čistého dřeva | m2 | 26 | 0 | 0
7 | Spárový tmel na dřevěné sportovní podlahy | m2 | 246 | 0 | 0
8 | Lak D+M silnovrstvý sportovní PU lak, tři nátěrové vrstvy (1x základová, 2x vrchní) s mezibrusem, dvousložkový reaktivní systém rozpouštědlových polyuretanových pryskyřic, bez obsahu formaldehydů a vody, pro nejvyšší zátěž dle ÖNORM C 2354 | m2 | 246 | 0 | 0
9 | Lajnování D+M bílé podélné | bm | 87.5 | 0 | 0
10 | Lajnování D+M bílé příčné | bm | 72 | 0 | 0
11 | Bílé poziční body kulaté | ks | 55 | 0 | 0
12 | Lajnování D+M žluté podélné | bm | 35 | 0 | 0
13 | Lajnování D+M žluté příčné | bm | 60 | 0 | 0
Veškeré nové lajnování a poziční body jsou požadovány ve shodném provedení se stávajícím, umístění a barevnost se nemění, viz přiložená foodokumentace
14 | Vícenásobný nátěr stávajících kovových patic (úchytů) zafrézovaných do dřevěné sportovní podlahy, pro přenosné sportovní nářadí, modrou barvou pro nejvyšší zátěž, v odstínu stávajících kovových konstrukcí v tělocvičně | l | 0.75 | 0 | 0
15 | Závěrečná inspekční kontrola (revize) sportovní podlahy a tělovýchovného nářadí včetně vypracování písemné revizní zprávy s uvedením výsledků. Závěrečná revizní kontrola bude provedena a potvrzena osobou / společností s příslušným oprávněním (certifikátem) pro oblast sportovišť, tělocvičen, sportovního a tělocvičného vybavení. | kpl | 1 | 0 | 0
16 | Vystěhování a zpětné nastěhování přenosného sportovního vybavení z nářaďovny do prostoru přilehlé chodby | soub | 1 | 0 | 0
Nářaďovna o ploše 30 m2, kompletně zarovnaná sportovním vybavením, transpotní trasa do 30 m
| VRN (vedlejší rozpočtové náklady) celkem |  |  |  | 0
17 | Kompletační a koordinační činnost prováděná v průběhu stavby | kpl | 1 | 0 | 0
18 | Úhrada za předpokládaný odběr elektřiny při realizaci díla. Bude uhrazeno uživateli (provozovateli) objektu ZŠ do doby závěrečné fakturace. | kpl | 1 | 0 | 0
19 | Zařízení staveniště | kpl | 1 | 0 | 0
20 | Doprava a ubytování | kpl | 1 | 0 | 0
Příloha č. 3 Výzvy VŘ/8/2023
Velká tělocvična
ČP | Popis | MJ | Množství | J. cena | Celková cena bez DPH
Velká tělocvična HSV + PSV + VRN celkem |  |  |  |  | 0
| HSV + PSV celkem |  |  |  | 0
21 | Strojové frézování tělocvičny - srovnání nerovné dřevěné podlahy a odstranění stávajícího laku, barev a nečistot jemným frézováním | m2 | 449 | 0 | 0
22 | Strojové frézování nářaďovny - srovnání nerovné dřevěné podlahy a odstranění stávajícího laku, barev a nečistot středně hrubým a jemným frézováním | m2 | 30 | 0 | 0
V místě chybějících parket v nářaďovně budou ponechány stávající betonové lokální vysprávky, doplnění parket není požadováno viz fotodokumentace
23 | Ruční frézování po obvodu tělocvičny a nářaďovny, ve strojově nedostupných místech např. kolem žebřin, pod okny u radiátorů apod., srovnání nerovné dřevěné podlahy a odstranění stávajícího laku, barev a nečistot jemným frézováním | m2 | 48 | 0 | 0 | -
24 | Strojové broušení tělocvičny - několikanásobné strojní vybroušení pro dosažení dokonale hladké podlahy, nejprve pásovou bruskou a poté kotoučovou, broušení až do čistého dřeva | m2 | 449 | 0 | 0
25 | Strojové broušení nářaďovny - několikanásobné strojní vybroušení pro dosažení dokonale hladké podlahy, nejprve pásovou bruskou a poté kotoučovou, broušení až do čistého dřeva | m2 | 30 | 0 | 0
V místě chybějících parket v nářaďovně budou ponechány stávající betonové lokální vysprávky, doplnění parket není požadováno viz fotodokumentace
26 | Ruční broušení tělocvičny a nářaďovny - po obvodu tělocvičny a nářaďovny, ve strojově nedostupných místech např. kolem žebřin, pod okny u radiátorů apod. pro dosažení dokonale hladké podlahy, až do čistého dřeva | m2 | 48 | 0 | 0
27 | Spárový tmel na dřevěné sportovní podlahy | m2 | 527 | 0 | 0
28 | Lak D+M silnovrstvý sportovní PU lak, tři nátěrové vrstvy (1x základová, 2x vrchní) s mezibrusem, dvousložkový reaktivní systém rozpouštědlových polyuretanových pryskyřic, bez obsahu formaldehydů a vody, pro nejvyšší zátěž dle ÖNORM C 2354 | m2 | 527 | 0 | 0
29 | Lajnování D+M bílé podélné | bm | 44 | 0 | 0
30 | Lajnování D+M bílé příčné | bm | 54 | 0 | 0
31 | Lajnování D+M červené podélné | bm | 54 | 0 | 0
32 | Lajnování D+M červené příčné | bm | 35 | 0 | 0
33 | Lajnování D+M červené obloukové | bm | 98 | 0 | 0
34 | Lajnování D+M modré podélné | bm | 96 | 0 | 0
35 | Lajnování D+M modré příčné | bm | 64 | 0 | 0
36 | Lajnování D+M modré obloukové | bm | 96 | 0 | 0
37 | Poziční modré znaky na basketbal shodné se stávajícími | ks | 16 | 0 | 0
Veškeré nové lajnování je požadováno ve shodném provedení se stávajícím, umístění a barevnost se nemění, viz přiložená foodokumentace
38 | Nátěr barevné plochy - modrý pás pod žebřinami vč. nátěru soklu stěny o výšce 15 cm viz fotodokumentace | m2 | 8 | 0 | 0
39 | Nátěr barevného názvu školy ve středovém kruhu tělocvičny - červený kruhový nápis "ZÁKLADNÍ ŠKOLA ČERVENÝ VRCH PRAHA 6" | kpl | 1 | 0 | 0
Červený kruhový nápis ve středovém kruhu tělocvičny je požadován ve shodném provedení se stávajícím, umístění, barevnost, velikost a typ písma se nemění, viz přiložená fotodokumentace
40 | Vícenásobný nátěr stávajících kovových patic (úchytů) zafrézovaných do dřevěné sportovní podlahy, pro přenosné sportovní nářadí, modrou barvou pro nejvyšší zátěž, v odstínu stávajících kovových konstrukcí v tělocvičně | l | 0.75 | 0 | 0
41 | Závěrečná inspekční kontrola (revize) sportovní podlahy a tělovýchovného nářadí včetně vypracování písemné revizní zprávy s uvedením výsledků. Závěrečná revizní kontrola bude provedena a potvrzena osobou / společností s příslušným oprávněním (certifikátem) pro oblast sportovišť, tělocvičen, sportovního a tělocvičného vybavení. | kpl | 1 | 0 | 0
42 | Vystěhování a zpětné nastěhování přenosného sportovního vybavení z nářaďovny do prostoru přilehlé chodby | soub | 1 | 0 | 0
Nářaďovna o ploše 30 m2, kompletně zarovnaná sportovním vybavením, transpotní trasa do 50 m
| VRN (vedlejší rozpočtové náklady) celkem |  |  |  | 0
43 | Kompletační a koordinační činnost prováděná v průběhu stavby | kpl | 1 | 0 | 0
44 | Úhrada za předpokládaný odběr elektřiny při realizaci díla. Bude uhrazeno uživateli (provozovateli) objektu ZŠ do doby závěrečné fakturace. | kpl | 1 | 0 | 0
45 | Zařízení staveniště | kpl | 1 | 0 | 0
46 | Doprava a ubytování | kpl | 1 | 0 | 0