## Příloha č. 6
Veškerý dodaný hardware bude nový, nepoužitý, neopravovaný, funkční a odpovídající považadavkům koupaliště Petynka.
Vjezdový terminál
Popis |  | Počet kusů
Skříň parkovacího terminálu - VJEZD | v provedení odolném povětrnostním vlivům | 1
Informační displej | Polychromatický LCD displej pro zobrazení nápovědy | 1
Čtečka bezkontaktních karet | Čtečka pro technologie MIFARE a čipových karet | 1
Čtečka 1D a 2D kódů | Čtečka bude umožňovat čtení kódu z mobilních zařízení | 1
Tiskárna parkovacích lístků s dvojitým podavačem | Tisk bude probíhat na termocitlivý papír | 1
Výjezdový terminál - s přípravou pro umístění platebního terminálu
Skříň parkovacího terminálu - VÝJEZD | v provedení odolném povětrnostním vlivům | 1
Informační displej | Polychromatický LCD displej pro zobrazení nápovědy | 1
Čtečka bezkontaktních karet | Čtečka pro technologie MIFARE a čipových karet | 1
Čtečka 1D a 2D kódů | Čtečka bude umožňovat čtení kódu z mobilních zařízení | 1
Tiskárna pro tisk účtenek | Tisk bude probíhat na termocitlivý papír | 1
Automatická závora
Skříň automatické závory | Pro intenzivní provoz, frekvenční měnič, dvoukanálový externí detektor | 2
Rameno závory | Hliníkové, 3 m délka, reflexní prvky | 4
Semafor | 2 diodové panely (červená, zelená) vč. sloupku na montáž | 2
Fotobuňka | Infračervená závora pro detekci pohybu pod ramenem závory, vysílač a přijímač vč. prvků pro montáž | 2
Indukční smyčka
Indukční smyčka pro osobní vozy/nákladní vozy/motocykly | Smyčka z vodivých vinutých kabelů pro detekci osobního vozu, nákladního vozu a motocyklů vč. položení pod povrch (asfalt) | 2
Jednokanálový detektor | detektor pro sledování přítomnosti vozidla | 2
Platební automat - s přípravou pro umístění platebního terminálu
Skříň platebního automatu | Odolné vůči povětrnostním vlivům, řídicí počítač, tiskárna účtenek | 1
Displej platebního automatu | Min. 10" LCD displej s dotykovým ovládáním | 1
Čtečka 1D a 2D kódů | Čtečka bude umožňovat čtení kódu z mobilních zařízení | 1
Validátor parkovacích lístků
Validátor | Validátor kódu na parkovacích lístcích, s možností nastavení 4 důvodů validace | 3
Světelné cedule
Světelný ukazatel | Displej pro zobrazení obsazenosti parkoviště | 1
Router pro zapojení světelné cedule | 1x WAN, 4x LAN, 1x USB, LTE, 3G, dual SIM, GPS, Wi-Fi, Bluetooth, VPN vč. nastavení | 1
Mobilní ostrůvek
Mobilní ostrůvek | Kovový nastavitelný ostrůvek pro instalaci zařízení | 2
IP Kamery pro rozernávání RZ vč. software
Kamera pro čtení RZ | Integrované infračervené přisvícení vč. montážních prvků a sloupků | 2
Součástí dodávky musí být veškeré další komponenty výše neuvedené potřebné pro správný a plnohodnotný provoz parkovacího systému v rozsahu požadavků zadavatele stanovených ve Výzvě včetně jejích příloh.
2