## Rekapitulace stavby
Export Komplet | [27 empty] | 2.0 | ZAMOK |  |  |  |  | False | False | {167fa93a-011b-448e-8354-b138b02a993a}
[33 empty] | 0,01 | 21
[33 empty] | 0,01 | 12
|  | REKAPITULACE STAVBY | [17 empty] | v --- níže se nacházejí doplnkové a pomocné údaje k sestavám --- v | [11 empty] | Návod na vyplnění | 0,001
|  | Kód: |  |  |  |  | 25-I | [24 empty] | Měnit lze pouze buňky se žlutým podbarvením! 1) na prvním listu Rekapitulace stavby vyplňte v sestavě a) Souhrnný list - údaje o Uchazeči (přenesou se do ostatních sestav i v jiných listech) b) Rekapitulace objektů - potřebné Ostatní náklady 2) na vybraných listech vyplňte v sestavě a) Krycí list - údaje o Uchazeči, pokud se liší od údajů o Uchazeči na Souhrnném listu (údaje se přenesou do ostatních sestav v daném listu) b) Rekapitulace rozpočtu - potřebné Ostatní náklady c) Celkové náklady za stavbu - ceny u položek - množství, pokud má žluté podbarvení - a v případě potřeby poznámku (ta je ve skrytém sloupci) | 0,01
|  | Stavba: |  |  |  |  | Výměna oken MŠ Bělohorská - II. ETAPA-část 1 | [25 empty] | 0,01
|  | KSO: | [13 empty] | CC-CZ: | [16 empty] | 0,01
|  | Místo: |  |  |  |  | Bělohorská 174, 169 00 Praha 6 - Břevnov | [8 empty] | Datum: |  | 3. 4. 2024 | [14 empty] | 0,01
0,01
|  | Zadavatel: | [13 empty] | IČ: | [16 empty] | 0,01
|  |  | Městská část Praha 6, 160 00 | [12 empty] | DIČ: | [16 empty] | 0,01
0,01
|  | Uchazeč: | [13 empty] | IČ: |  | Vyplň údaj | [14 empty] | 0,01
|  |  | Vyplň údaj | [12 empty] | DIČ: |  | Vyplň údaj | [14 empty] | 0,01
False
|  | Projektant: | [13 empty] | IČ: | [16 empty] | False
|  |  | Sibre s.r.o., Ing. Radek Krýza | [12 empty] | DIČ: | [16 empty] | True
0,01
|  | Zpracovatel: | [13 empty] | IČ: | [16 empty] | 0,01
|  |  | Ing. Michaela Locihová | [12 empty] | DIČ: | [16 empty] | True
Poznámka:
|  | Cena bez DPH | [13 empty] | 0
[8 empty] | Sazba daně |  |  | Základ daně |  |  |  |  | Výše daně
|  | DPH |  | základní |  |  |  | 21% |  |  | 0 |  |  |  |  | 0
|  |  |  | snížená |  |  |  | 12% |  |  | 0 |  |  |  |  | 0
|  |  |  | zákl. přenesená |  |  |  | 21% |  |  | 0 |  |  |  |  | 0
|  |  |  | sníž. přenesená |  |  |  | 12% |  |  | 0 |  |  |  |  | 0
|  |  |  | nulová |  |  |  | 0% |  |  | 0 |  |  |  |  | 0
|  | Cena s DPH | [6 empty] | v |  |  | CZK |  |  |  | 0
|  | Projektant | [11 empty] | Zpracovatel
|  | Datum a podpis: | [7 empty] | Razítko |  |  |  | Datum a podpis: |  |  | Razítko
|  | Objednavatel | [11 empty] | Uchazeč
|  | Datum a podpis: | [7 empty] | Razítko |  |  |  | Datum a podpis: |  |  | Razítko
REKAPITULACE OBJEKTŮ STAVBY A SOUPISŮ PRACÍ
| Kód: | [6 empty] | 25-I
| Stavba: | [6 empty] | Výměna oken MŠ Bělohorská - II. ETAPA-část 1
| Místo: | [6 empty] | Bělohorská 174, 169 00 Praha 6 - Břevnov | [6 empty] | Datum: |  | 3. 4. 2024
| Zadavatel: | [6 empty] | Městská část Praha 6, 160 00 | [6 empty] | Projektant: |  | Sibre s.r.o., Ing. Radek Krýza |  |  | Informatívní údaje z listů zakázek
| Uchazeč: | [13 empty] | Zpracovatel: |  | Ing. Michaela Locihová
| Kód |  |  |  | Popis | [7 empty] | Cena bez DPH [CZK] |  |  |  |  | Cena s DPH [CZK] | Typ | z toho Ostat. náklady [CZK] | DPH [CZK] | Normohodiny [h] | DPH základní [CZK] | DPH snížená [CZK] | DPH základní přenesená [CZK] | DPH snížená přenesená [CZK] | Základna DPH základní | Základna DPH snížená | Základna DPH zákl. přenesená | Základna DPH sníž. přenesená | Základna DPH nulová
| Náklady z rozpočtů | [11 empty] | 0 |  |  |  |  | 0 |  | 0 | 0 | 0 | 0 | 0 | 0 | 0 | 0 | 0 | 0 | 0 | 0 |  | D | 0 |  | IMPORT | {167fa93a-011b-448e-8354-b138b02a993a} | {00000000-0000-0000-0000-000000000000}
/ |  | 25-I |  |  |  | Výměna oken MŠ Bělohorská - II. ETAPA-část 1 | [6 empty] | 0 |  |  |  |  | 0 | STA | 0 | 0 | 0 | 0 | 0 | 0 | 0 | 0 | 0 | 0 | 0 | 0 |  |  | 1 | ###NOINSERT### | IMPORT | {167fa93a-011b-448e-8354-b138b02a993a} | {00000000-0000-0000-0000-000000000000}

## 25-I - Výměna oken MŠ Běl...
[18 empty] | {167fa93a-011b-448e-8354-b138b02a993a} | [5 empty] | zdl | zámková dlažba | 1,192 | 2
[18 empty] | 2 | [5 empty] | odvoz | odvoz | 0,346 | 2
| KRYCÍ LIST SOUPISU PRACÍ | [7 empty] | v --- níže se nacházejí doplnkové a pomocné údaje k sestavám --- v | [8 empty] | False | [5 empty] | kzs | skladba E1.3 | 13,557 | 2
[24 empty] | on | ostění nadprazí měněných oken | 102,96 | 2
| Stavba: | [22 empty] | osnad | ostění nadpraží vnější KZS oprava | 49,99 | 2
|  | Výměna oken MŠ Bělohorská - II. ETAPA-část 1 | [21 empty] | kzspol | zateplení ostění, nadpraží | 16,89 | 2
[24 empty] | sokl | sokl | 1,3 | 2
| KSO: |  |  |  |  | CC-CZ: | [17 empty] | po | profil okenní | 14,23 | 2
| Místo: |  | Bělohorská 174, 169 00 Praha 6 - Břevnov |  |  | Datum: | 3. 4. 2024 | [16 empty] | pa | parapet | 33,035 | 2
[24 empty] | okn | okna | 63,265 | 2
| Zadavatel: |  |  |  |  | IČ: | [17 empty] | leš | leš | 304,118 | 2
|  | Městská část Praha 6, 160 00 |  |  |  | DIČ: | [17 empty] | skE12 | skladba E1.2 | 14,18 | 2
[24 empty] | skE11 | skladba E1.1 | 6,538 | 2
| Uchazeč: |  |  |  |  | IČ: | Vyplň údaj | [16 empty] | omit | omítka | 30,888 | 2
|  | Vyplň údaj |  |  |  | DIČ: | Vyplň údaj | [16 empty] | parv | parapet vnitřní | 6,035 | 2
[24 empty] | c21 | sadrokarton podhled | 7,215 | 2
| Projektant: |  |  |  |  | IČ: | [17 empty] | park | parapet vnější | 33,035 | 2
|  | Sibre s.r.o., Ing. Radek Krýza |  |  |  | DIČ: | [17 empty] | podlaha | podlaha interiér | 1,432 | 2
[24 empty] | p31 | podlaha P3.1 | 0,458 | 2
| Zpracovatel: |  |  |  |  | IČ: | [17 empty] | obk | obklad keramicky | 4,293 | 2
|  | Ing. Michaela Locihová |  |  |  | DIČ: | [17 empty] | mal | malba | 188,103 | 2
[24 empty] | nat | nátěr | 34,5 | 2
Poznámka:
| Cena bez DPH | [5 empty] | 0
|  |  | Základ daně |  |  | Sazba daně | Výše daně
| DPH | základní | 0 |  |  | 21% | 0
|  | snížená | 0 |  |  | 12% | 0
|  | zákl. přenesená | 0 |  |  | 21% | 0
|  | sníž. přenesená | 0 |  |  | 12% | 0
|  | nulová | 0 |  |  | 0% | 0
| Cena s DPH |  |  | v | CZK |  | 0
| Projektant |  |  | Zpracovatel
| Datum a podpis: |  | Razítko | Datum a podpis: |  |  | Razítko
| Objednavatel |  |  | Uchazeč
| Datum a podpis: |  | Razítko | Datum a podpis: |  |  | Razítko
REKAPITULACE ČLENĚNÍ SOUPISU PRACÍ
Stavba:
Výměna oken MŠ Bělohorská - II. ETAPA-část 1
Místo: |  |  | Bělohorská 174, 169 00 Praha 6 - Břevnov |  |  | Datum: | 3. 4. 2024
Zadavatel: |  |  | Městská část Praha 6, 160 00 |  |  | Projektant: | Sibre s.r.o., Ing. Radek Krýza
Uchazeč: |  |  | Vyplň údaj |  |  | Zpracovatel: | Ing. Michaela Locihová
Kód dílu - Popis | [6 empty] | Cena celkem [CZK]
Náklady ze soupisu prací | [6 empty] | 0 | [11 empty] | -1
| HSV - Práce a dodávky HSV | [5 empty] | 0
| 1 - Zemní práce | [5 empty] | 0
| 2 - Zakládání | [5 empty] | 0
| 5 - Komunikace pozemní | [5 empty] | 0
| 6 - Úpravy povrchů, podlahy a osazování výplní | [5 empty] | 0
| 9 - Ostatní konstrukce a práce, bourání | [5 empty] | 0
| 997 - Přesun sutě | [5 empty] | 0
| 998 - Přesun hmot | [5 empty] | 0
| PSV - Práce a dodávky PSV | [5 empty] | 0
| 713 - Izolace tepelné | [5 empty] | 0
| 762 - Konstrukce tesařské | [5 empty] | 0
| 763 - Konstrukce suché výstavby | [5 empty] | 0
| 764 - Konstrukce klempířské | [5 empty] | 0
| 766 - Konstrukce truhlářské | [5 empty] | 0
| 767 - Konstrukce zámečnické | [5 empty] | 0
| 771 - Podlahy z dlaždic | [5 empty] | 0
| 776 - Podlahy povlakové | [5 empty] | 0
| 781 - Dokončovací práce - obklady | [5 empty] | 0
| 783 - Dokončovací práce - nátěry | [5 empty] | 0
| 784 - Dokončovací práce - malby a tapety | [5 empty] | 0
| VRN - Vedlejší rozpočtové náklady | [5 empty] | 0
| VRN1 - Průzkumné, geodetické a projektové práce | [5 empty] | 0
| VRN3 - Zařízení staveniště | [5 empty] | 0
| VRN4 - Inženýrská činnost | [5 empty] | 0
| VRN6 - Územní vlivy | [5 empty] | 0
| VRN7 - Provozní vlivy | [5 empty] | 0
| VRN9 - Ostatní náklady | [5 empty] | 0
SOUPIS PRACÍ
Stavba:
Výměna oken MŠ Bělohorská - II. ETAPA-část 1
Místo: |  |  | Bělohorská 174, 169 00 Praha 6 - Břevnov |  |  | Datum: | 3. 4. 2024
Zadavatel: |  |  | Městská část Praha 6, 160 00 |  |  | Projektant: | Sibre s.r.o., Ing. Radek Krýza
Uchazeč: |  |  | Vyplň údaj |  |  | Zpracovatel: | Ing. Michaela Locihová
PČ | Typ | Kód | Popis | MJ | Množství | J.cena [CZK] | Cena celkem [CZK] | Cenová soustava |  | DPH | J. Nh [h] | Nh celkem [h] | J. hmotnost [t] | Hmotnost celkem [t] | J. suť [t] | Suť Celkem [t]
Náklady soupisu celkem | [6 empty] | 0 |  |  |  |  | 0 |  | 3.8701 |  | 5.6768 |  | D | -1 | [14 empty] | 0
| D | HSV | Práce a dodávky HSV |  |  |  | 0 |  |  |  |  | 0 |  | 3.0044 |  | 5.0084 | 1 | D | 0 |  |  |  | ROZPOCET | [10 empty] | 0
| D | 1 | Zemní práce |  |  |  | 0 |  |  |  |  | 0 |  | 0 |  | 0.6556 | 1 | D | 1 |  |  |  | ROZPOCET | [10 empty] | 0
1 | K | 113106123 | Rozebrání dlažeb ze zámkových dlaždic komunikací pro pěší ručně | m2 | 1.192 |  | 0 |  |  | základní |  | 0 | 0 | 0 | 0.26 | 0.30992 | 4 | K | 2 |  |  |  | ROZPOCET |  |  |  |  | 0 | 0 | 0 | 0 | 0 | 1 | 0 | 4 | -901967772
| VV |  | 1*0,4+1,98*0,4"VIIIb |  | 1.192 | [12 empty] | VV | 2 | 2 | True | 0 | ROZPOCET
| VV | zdl | Součet |  | 1.192 | [12 empty] | VV | 2 | 4 | True | 1 | ROZPOCET
2 | K | 113107122 | Odstranění podkladu z kameniva drceného tl přes 100 do 200 mm ručně | m2 | 1.192 |  | 0 |  |  | základní |  | 0 | 0 | 0 | 0.29 | 0.34568 | 4 | K | 2 |  |  |  | ROZPOCET |  |  |  |  | 0 | 0 | 0 | 0 | 0 | 1 | 0 | 4 | -991689725
| VV |  | zdl |  | 1.192 | [12 empty] | VV | 2 | 2 | True | 1 | ROZPOCET
3 | K | 162251102 | Vodorovné přemístění přes 20 do 50 m výkopku/sypaniny z horniny třídy těžitelnosti I skupiny 1 až 3 | m3 | 0.346 |  | 0 |  |  | základní |  | 0 | 0 | 0 | 0 | 0 | 4 | K | 2 |  |  |  | ROZPOCET |  |  |  |  | 0 | 0 | 0 | 0 | 0 | 1 | 0 | 4 | -1501501072
| VV |  | odvoz |  | 0.346 | [12 empty] | VV | 2 | 2 | True | 1 | ROZPOCET
4 | K | 162751117 | Vodorovné přemístění přes 9 000 do 10000 m výkopku/sypaniny z horniny třídy těžitelnosti I skupiny 1 až 3 | m3 | 0.346 |  | 0 |  |  | základní |  | 0 | 0 | 0 | 0 | 0 | 4 | K | 2 |  |  |  | ROZPOCET |  |  |  |  | 0 | 0 | 0 | 0 | 0 | 1 | 0 | 4 | -1905422910
| VV | odvoz | 0,346 |  | 0.346 | [12 empty] | VV | 2 | 2 | True | 1 | ROZPOCET
5 | K | 167151111 | Nakládání výkopku z hornin třídy těžitelnosti I skupiny 1 až 3 přes 100 m3 | m3 | 0.346 |  | 0 |  |  | základní |  | 0 | 0 | 0 | 0 | 0 | 4 | K | 2 |  |  |  | ROZPOCET |  |  |  |  | 0 | 0 | 0 | 0 | 0 | 1 | 0 | 4 | 275653084
| VV |  | odvoz |  | 0.346 | [12 empty] | VV | 2 | 2 | True | 1 | ROZPOCET
6 | K | 171201231 | Poplatek za uložení zeminy a kamení na recyklační skládce (skládkovné) kód odpadu 17 05 04 | t | 0.623 |  | 0 |  |  | základní |  | 0 | 0 | 0 | 0 | 0 | 4 | K | 2 |  |  |  | ROZPOCET |  |  |  |  | 0 | 0 | 0 | 0 | 0 | 1 | 0 | 4 | -1055580679
| VV |  | odvoz*1,8 |  | 0.623 | [12 empty] | VV | 2 | 2 | True | 1 | ROZPOCET
7 | K | 171251201 | Uložení sypaniny na skládky nebo meziskládky | m3 | 0.346 |  | 0 |  |  | základní |  | 0 | 0 | 0 | 0 | 0 | 4 | K | 2 |  |  |  | ROZPOCET |  |  |  |  | 0 | 0 | 0 | 0 | 0 | 1 | 0 | 4 | 296342338
| VV |  | odvoz |  | 0.346 | [12 empty] | VV | 2 | 2 | True | 1 | ROZPOCET
| D | 2 | Zakládání |  |  |  | 0 |  |  |  |  | 0 |  | 0.058068 |  | 0 | 1 | D | 1 |  |  |  | ROZPOCET | [10 empty] | 0
8 | K | 274313711 | Základové pásy z betonu tř. C 20/25 | m3 | 0.023 |  | 0 |  |  | základní |  | 0 | 2.5019 | 0.057543 | 0 | 0 | 4 | K | 2 |  |  |  | ROZPOCET |  |  |  |  | 0 | 0 | 0 | 0 | 0 | 1 | 0 | 4 | 881594718
| VV |  | betonový práh dle D.4 | [14 empty] | VV | 2 | 1 | True | 0 | ROZPOCET
| VV |  | (1)*0,15*0,15 |  | 0.023 | [12 empty] | VV | 2 | 2 | True | 1 | ROZPOCET
9 | K | 274351121 | Zřízení bednění základových pasů rovného | m2 | 0.195 |  | 0 |  |  | základní |  | 0 | 0.0026919 | 0.00052492 | 0 | 0 | 4 | K | 2 |  |  |  | ROZPOCET |  |  |  |  | 0 | 0 | 0 | 0 | 0 | 1 | 0 | 4 | -901295209
| VV |  | (1+0,15*2)*0,15 |  | 0.195 | [12 empty] | VV | 2 | 2 | True | 1 | ROZPOCET
10 | K | 274351122 | Odstranění bednění základových pasů rovného | m2 | 0.195 |  | 0 |  |  | základní |  | 0 | 0 | 0 | 0 | 0 | 4 | K | 2 |  |  |  | ROZPOCET |  |  |  |  | 0 | 0 | 0 | 0 | 0 | 1 | 0 | 4 | 1948133188
| D | 5 | Komunikace pozemní |  |  |  | 0 |  |  |  |  | 0 |  | 0.67389 |  | 0 | 1 | D | 1 |  |  |  | ROZPOCET | [10 empty] | 0
11 | K | 564851111 | Podklad ze štěrkodrtě ŠD plochy přes 100 m2 tl 150 mm | m2 | 1.192 |  | 0 |  |  | základní |  | 0 | 0.345 | 0.41124 | 0 | 0 | 4 | K | 2 |  |  |  | ROZPOCET |  |  |  |  | 0 | 0 | 0 | 0 | 0 | 1 | 0 | 4 | 2009902786
| VV |  | zdl |  | 1.192 | [12 empty] | VV | 2 | 2 | True | 1 | ROZPOCET
12 | K | 596212230 | Kladení zámkové dlažby pozemních komunikací ručně tl 80 mm skupiny C pl do 50 m2 | m2 | 1.192 |  | 0 |  |  | základní |  | 0 | 0.11162 | 0.13305 | 0 | 0 | 4 | K | 2 |  |  |  | ROZPOCET |  |  |  |  | 0 | 0 | 0 | 0 | 0 | 1 | 0 | 4 | 1523196118
| VV |  | zdl |  | 1.192 | [12 empty] | VV | 2 | 2 | True | 1 | ROZPOCET
13 | M | 59245205 | dlažba zámková | m2 | 0.6 |  | 0 |  |  | základní |  | 0 | 0.216 | 0.1296 | 0 | 0 | 8 | M | 2 |  |  |  | ROZPOCET |  |  |  |  | 0 | 0 | 0 | 0 | 0 | 1 | 0 | 4 | 528573633
| VV |  | použití stávající, v případě potřeby doplnění (rezerva v případě nutnosti výměny) | [14 empty] | VV | 2 | 1 | True | 0 | ROZPOCET
| VV |  | 0,6 |  | 0.6 | [12 empty] | VV | 2 | 2 | True | 1 | ROZPOCET
| D | 6 | Úpravy povrchů, podlahy a osazování výplní |  |  |  | 0 |  |  |  |  | 0 |  | 2.2655 |  | 0.0012653 | 1 | D | 1 |  |  |  | ROZPOCET | [10 empty] | 0
14 | K | 612131101 | Cementový postřik vnitřních stěn nanášený celoplošně ručně | m2 | 36.923 |  | 0 |  |  | základní |  | 0 | 0.00735 | 0.27138 | 0 | 0 | 4 | K | 2 |  |  |  | ROZPOCET |  |  |  |  | 0 | 0 | 0 | 0 | 0 | 1 | 0 | 4 | -70781333
| VV |  | ostění, nadpraží | [14 empty] | VV | 2 | 1 | True | 0 | ROZPOCET
| VV |  | omit |  | 30.888 | [12 empty] | VV | 2 | 2 | True | 0 | ROZPOCET
| VV |  | parapet, ostění | [14 empty] | VV | 2 | 1 | True | 0 | ROZPOCET
| VV |  | parv |  | 6.035 | [12 empty] | VV | 2 | 2 | True | 0 | ROZPOCET
| VV |  | Součet |  | 36.923 | [12 empty] | VV | 2 | 4 | True | 1 | ROZPOCET
15 | K | 612325301 | Vápenocementová hladká omítka ostění nebo nadpraží | m2 | 6.035 |  | 0 |  |  | základní |  | 0 | 0.03045 | 0.18377 | 0 | 0 | 4 | K | 2 |  |  |  | ROZPOCET |  |  |  |  | 0 | 0 | 0 | 0 | 0 | 1 | 0 | 4 | -476071963
| VV |  | ostění parapet | [14 empty] | VV | 2 | 1 | True | 0 | ROZPOCET
| VV |  | parv |  | 6.035 | [12 empty] | VV | 2 | 2 | True | 1 | ROZPOCET
16 | K | 612325302 | Vápenocementová štuková omítka ostění nebo nadpraží | m2 | 30.888 |  | 0 |  |  | základní |  | 0 | 0.03358 | 1.0372 | 0 | 0 | 4 | K | 2 |  |  |  | ROZPOCET |  |  |  |  | 0 | 0 | 0 | 0 | 0 | 1 | 0 | 4 | -785158203
| VV |  | omit |  | 30.888 | [12 empty] | VV | 2 | 2 | True | 1 | ROZPOCET
17 | K | 612335301r | Cementové lepidlo | m | 108.68 |  | 0 |  |  | základní |  | 0 | 0 | 0 | 0 | 0 | 4 | K | 2 |  |  |  | ROZPOCET |  |  |  |  | 0 | 0 | 0 | 0 | 0 | 1 | 0 | 4 | -1806193215
| VV |  | Po obvodě nových výplní otvorů bude z vně i zevnitř aplikováno cem. lepidlo pro v šíři min. 50mm, výměra obvod otvoru,tj.100mm | [14 empty] | VV | 2 | 1 | True | 0 | ROZPOCET
| VV |  | (0,7*2+2*2,56) |  | 6.52 | [12 empty] | VV | 2 | 2 | True | 0 | ROZPOCET
| VV |  | (4,22*2+2*2,23)*2 |  | 25.8 | [12 empty] | VV | 2 | 2 | True | 0 | ROZPOCET
| VV |  | (2,32*2+2*0,685)*2 |  | 12.02 | [12 empty] | VV | 2 | 2 | True | 0 | ROZPOCET
| VV |  | (2,9*2+2*0,7) |  | 7.2 | [12 empty] | VV | 2 | 2 | True | 0 | ROZPOCET
| VV |  | (5,02*2+2*2,6)+2,05+2*1,85 |  | 20.99 | [12 empty] | VV | 2 | 2 | True | 0 | ROZPOCET
| VV |  | (0,685*2+2*0,74) |  | 2.85 | [12 empty] | VV | 2 | 2 | True | 0 | ROZPOCET
| VV |  | (3,61*2+2*0,74) |  | 8.7 | [12 empty] | VV | 2 | 2 | True | 0 | ROZPOCET
| VV |  | (9,73*2+2,57*2) |  | 24.6 | [12 empty] | VV | 2 | 2 | True | 0 | ROZPOCET
| VV |  | Součet |  | 108.68 | [12 empty] | VV | 2 | 4 | True | 1 | ROZPOCET
18 | K | 621251101 | Příplatek k cenám kontaktního zateplení podhledů za zápustnou montáž a použití použití tepelněizolačních zátek z polystyrenu | m2 | 24.995 |  | 0 |  |  | základní |  | 0 | 0.0001006 | 0.0025145 | 0 | 0 | 4 | K | 2 |  |  |  | ROZPOCET |  |  |  |  | 0 | 0 | 0 | 0 | 0 | 1 | 0 | 4 | 113699485
| VV |  | osnad*0,5 |  | 24.995 | [12 empty] | VV | 2 | 2 | True | 1 | ROZPOCET
19 | K | 622131121 | Penetrační nátěr vnějších stěn nanášený ručně | m2 | 24.995 |  | 0 |  |  | základní |  | 0 | 0.000263 | 0.0065737 | 0 | 0 | 4 | K | 2 |  |  |  | ROZPOCET |  |  |  |  | 0 | 0 | 0 | 0 | 0 | 1 | 0 | 4 | -645828366
| VV |  | osnad*0,5 |  | 24.995 | [12 empty] | VV | 2 | 2 | True | 1 | ROZPOCET
20 | K | 622143003 | Montáž omítkových plastových nebo pozinkovaných rohových profilů s tkaninou | m | 102.96 |  | 0 |  |  | základní |  | 0 | 0 | 0 | 0 | 0 | 4 | K | 2 |  |  |  | ROZPOCET |  |  |  |  | 0 | 0 | 0 | 0 | 0 | 1 | 0 | 4 | 1218527076
| VV |  | (0,7+2*2,56) |  | 5.82 | [12 empty] | VV | 2 | 2 | True | 0 | ROZPOCET
| VV |  | (4,22*2+2*2,23)*2 |  | 25.8 | [12 empty] | VV | 2 | 2 | True | 0 | ROZPOCET
| VV |  | (2,32*2+2*0,685)*2 |  | 12.02 | [12 empty] | VV | 2 | 2 | True | 0 | ROZPOCET
| VV |  | (2,9*2+2*0,7) |  | 7.2 | [12 empty] | VV | 2 | 2 | True | 0 | ROZPOCET
| VV |  | (5,02+2*2,6)+2,05+2*1,85 |  | 15.97 | [12 empty] | VV | 2 | 2 | True | 0 | ROZPOCET
| VV |  | (0,685*2+2*0,74) |  | 2.85 | [12 empty] | VV | 2 | 2 | True | 0 | ROZPOCET
| VV |  | (3,61*2+2*0,74) |  | 8.7 | [12 empty] | VV | 2 | 2 | True | 0 | ROZPOCET
| VV |  | (9,73*2+2,57*2) |  | 24.6 | [12 empty] | VV | 2 | 2 | True | 0 | ROZPOCET
| VV | on | Součet |  | 102.96 | [12 empty] | VV | 2 | 4 | True | 1 | ROZPOCET
21 | M | 59051486 | lišta rohová PVC 10/15cm s tkaninou | m | 113.256 |  | 0 |  |  | základní |  | 0 | 3e-05 | 0.0033977 | 0 | 0 | 8 | M | 2 |  |  |  | ROZPOCET |  |  |  |  | 0 | 0 | 0 | 0 | 0 | 1 | 0 | 4 | 844934878
| VV |  | 102,96*1,1 'Přepočtené koeficientem množství |  | 113.256 | [12 empty] | VV | 2 | 2 | False | 1 | ROZPOCET
22 | K | 622143004 | Montáž omítkových samolepících začišťovacích profilů pro spojení s okenním rámem | m | 205.92 |  | 0 |  |  | základní |  | 0 | 0 | 0 | 0 | 0 | 4 | K | 2 |  |  |  | ROZPOCET |  |  |  |  | 0 | 0 | 0 | 0 | 0 | 1 | 0 | 4 | 1156815788
| VV |  | ostění nadpraží vnitřní a vnější strana | [14 empty] | VV | 2 | 1 | True | 0 | ROZPOCET
| VV |  | on*2 |  | 205.92 | [12 empty] | VV | 2 | 2 | True | 1 | ROZPOCET
23 | M | 28342205 | profil začišťovací PVC 6mm s výztužnou tkaninou pro ostění ETICS | m | 226.512 |  | 0 |  |  | základní |  | 0 | 4e-05 | 0.0090605 | 0 | 0 | 8 | M | 2 |  |  |  | ROZPOCET |  |  |  |  | 0 | 0 | 0 | 0 | 0 | 1 | 0 | 4 | -753891925
| VV |  | 205,92*1,1 'Přepočtené koeficientem množství |  | 226.512 | [12 empty] | VV | 2 | 2 | False | 1 | ROZPOCET
24 | K | 622151011 | Penetrační silikátový nátěr vnějších pastovitých tenkovrstvých omítek stěn | m2 | 24.995 |  | 0 |  |  | základní |  | 0 | 0.0002 | 0.004999 | 0 | 0 | 4 | K | 2 |  |  |  | ROZPOCET |  |  |  |  | 0 | 0 | 0 | 0 | 0 | 1 | 0 | 4 | 1854813664
| VV |  | osnad*0,5 |  | 24.995 | [12 empty] | VV | 2 | 2 | True | 1 | ROZPOCET
25 | K | 622211r | Úprava a zpětná montáž roštu a opláštění | m2 | 6.538 |  | 0 |  |  | základní |  | 0 | 0.00835 | 0.054592 | 0 | 0 | 4 | K | 2 |  |  |  | ROZPOCET |  |  |  |  | 0 | 0 | 0 | 0 | 0 | 1 | 0 | 4 | -1856568995
| VV |  | skE11 |  | 6.538 | [12 empty] | VV | 2 | 2 | True | 1 | ROZPOCET
26 | M | 5916025r | Cembrit tl 8 mm | m2 | 3.269 |  | 0 |  |  | základní |  | 0 | 0.00173 | 0.0056554 | 0 | 0 | 8 | M | 2 |  |  |  | ROZPOCET |  |  |  |  | 0 | 0 | 0 | 0 | 0 | 1 | 0 | 4 | -1072406582
| VV |  | předpoklad nové dodávky 50% | [14 empty] | VV | 2 | 1 | True | 0 | ROZPOCET
| VV |  | skE11*0,5 |  | 3.269 | [12 empty] | VV | 2 | 2 | True | 1 | ROZPOCET
27 | K | 622212001 | Montáž kontaktního zateplení vnějšího ostění, nadpraží nebo parapetu lepením desek z polystyrenu tl do 40 mm | m | 83.025 |  | 0 |  |  | základní |  | 0 | 0.001758 | 0.14596 | 0 | 0 | 4 | K | 2 |  |  |  | ROZPOCET |  |  |  |  | 0 | 0 | 0 | 0 | 0 | 1 | 0 | 4 | -749196583
| VV |  | ostění, nadpraží | [14 empty] | VV | 2 | 1 | True | 0 | ROZPOCET
| VV |  | (0,7+2,56*2)"V |  | 5.82 | [12 empty] | VV | 2 | 2 | True | 0 | ROZPOCET
| VV |  | (2,23+4,22+0,4+4,22)"VI |  | 11.07 | [12 empty] | VV | 2 | 2 | True | 0 | ROZPOCET
| VV |  | (2,6+1,98+1,97+2,12+0,99+2,6+1,97+0,74*2+3,61+0,685)"VIIIb |  | 20.005 | [12 empty] | VV | 2 | 2 | True | 0 | ROZPOCET
| VV |  | 4,01+4,645+2,22*2"IX |  | 13.095 | [12 empty] | VV | 2 | 2 | True | 0 | ROZPOCET
| VV | osnad | Mezisoučet |  | 49.99 | [12 empty] | VV | 2 | 3 | True | 0 | ROZPOCET
| VV |  | parapet | [14 empty] | VV | 2 | 1 | True | 0 | ROZPOCET
| VV |  | pa |  | 33.035 | [12 empty] | VV | 2 | 2 | True | 0 | ROZPOCET
| VV |  | Mezisoučet |  | 33.035 | [12 empty] | VV | 2 | 3 | True | 0 | ROZPOCET
| VV |  | Součet |  | 83.025 | [12 empty] | VV | 2 | 4 | True | 1 | ROZPOCET
28 | M | 28375944 | deska EPS 100 fasádní λ=0,035 tl 40mm | m2 | 12.498 |  | 0 |  |  | základní |  | 0 | 0.00092 | 0.011498 | 0 | 0 | 8 | M | 2 |  |  |  | ROZPOCET |  |  |  |  | 0 | 0 | 0 | 0 | 0 | 1 | 0 | 4 | -2078143126
| VV |  | osnad*0,2 |  | 9.998 | [12 empty] | VV | 2 | 2 | True | 1 | ROZPOCET
| VV |  | 9,998*1,25 'Přepočtené koeficientem množství |  | 12.498 | [12 empty] | VV | 2 | 2 | False | 1 | ROZPOCET
29 | M | 28376414 | deska z polystyrénu XPS, hrana polodrážková a hladký povrch 300kPA tl 20mm | m2 | 8.698 |  | 0 |  |  | základní |  | 0 | 0.0006 | 0.0052188 | 0 | 0 | 8 | M | 2 |  |  |  | ROZPOCET |  |  |  |  | 0 | 0 | 0 | 0 | 0 | 1 | 0 | 4 | 2033027053
| VV |  | pa*0,2 |  | 6.607 | [12 empty] | VV | 2 | 2 | True | 0 | ROZPOCET
| VV | sokl | 0,2*4+0,2+0,3 |  | 1.3 | [12 empty] | VV | 2 | 2 | True | 0 | ROZPOCET
| VV |  | Součet |  | 7.907 | [12 empty] | VV | 2 | 4 | True | 1 | ROZPOCET
| VV |  | 7,907*1,1 'Přepočtené koeficientem množství |  | 8.698 | [12 empty] | VV | 2 | 2 | False | 1 | ROZPOCET
30 | K | 622252002 | Montáž profilů kontaktního zateplení lepených | m | 47.265 |  | 0 |  |  | základní |  | 0 | 0 | 0 | 0 | 0 | 4 | K | 2 |  |  |  | ROZPOCET |  |  |  |  | 0 | 0 | 0 | 0 | 0 | 1 | 0 | 4 | -951150026
| VV |  | po+pa |  | 47.265 | [12 empty] | VV | 2 | 2 | True | 1 | ROZPOCET
31 | M | 59051510 | profil okenní s nepřiznanou podomítkovou okapnicí PVC 2,0m s tkaninou | m | 15.653 |  | 0 |  |  | základní |  | 0 | 0.0003 | 0.0046959 | 0 | 0 | 8 | M | 2 |  |  |  | ROZPOCET |  |  |  |  | 0 | 0 | 0 | 0 | 0 | 1 | 0 | 4 | -540427489
| VV | po | (0,7+4,22*2+1,98+2,12+0,99) |  | 14.23 | [12 empty] | VV | 2 | 2 | True | 1 | ROZPOCET
| VV |  | 14,23*1,1 'Přepočtené koeficientem množství |  | 15.653 | [12 empty] | VV | 2 | 2 | False | 1 | ROZPOCET
32 | M | 59051512 | profil parapetní napojovací se sklovláknitou armovací tkaninou PVC 2m | m | 36.339 |  | 0 |  |  | základní |  | 0 | 0.0002 | 0.0072678 | 0 | 0 | 8 | M | 2 |  |  |  | ROZPOCET |  |  |  |  | 0 | 0 | 0 | 0 | 0 | 1 | 0 | 4 | 434187058
| VV | pa | park |  | 33.035 | [12 empty] | VV | 2 | 2 | True | 1 | ROZPOCET
| VV |  | 33,035*1,1 'Přepočtené koeficientem množství |  | 36.339 | [12 empty] | VV | 2 | 2 | False | 1 | ROZPOCET
33 | K | 622511112 | Tenkovrstvá akrylátová mozaiková střednězrnná omítka vnějších stěn | m2 | 1.3 |  | 0 |  |  | základní |  | 0 | 0.0057 | 0.00741 | 0 | 0 | 4 | K | 2 |  |  |  | ROZPOCET |  |  |  |  | 0 | 0 | 0 | 0 | 0 | 1 | 0 | 4 | -1390540532
| VV |  | sokl |  | 1.3 | [12 empty] | VV | 2 | 2 | True | 1 | ROZPOCET
34 | K | 62251111r | Tenkovrstvá akrylátová mozaiková střednězrnná omítka vnějších stěn-příplatek za malé plochy a napojení na stávající | kpl | 1 |  | 0 |  |  | základní |  | 0 | 0.0057 | 0.0057 | 0 | 0 | 4 | K | 2 |  |  |  | ROZPOCET |  |  |  |  | 0 | 0 | 0 | 0 | 0 | 1 | 0 | 4 | 1797793993
35 | K | 622531012 | Tenkovrstvá silikonová zrnitá omítka zrnitost 1,5 mm vnějších stěn | m2 | 24.995 |  | 0 |  |  | základní |  | 0 | 0.00285 | 0.071236 | 0 | 0 | 4 | K | 2 |  |  |  | ROZPOCET |  |  |  |  | 0 | 0 | 0 | 0 | 0 | 1 | 0 | 4 | 1839988437
| VV |  | osnad*0,5 |  | 24.995 | [12 empty] | VV | 2 | 2 | True | 1 | ROZPOCET
36 | K | 629991011 | Zakrytí výplní otvorů a svislých ploch fólií přilepenou lepící páskou | m2 | 126.53 |  | 0 |  |  | základní |  | 0 | 0 | 0 | 1e-05 | 0.0012653 | 4 | K | 2 |  |  |  | ROZPOCET |  |  |  |  | 0 | 0 | 0 | 0 | 0 | 1 | 0 | 4 | -489966253
| VV |  | z vintřní a vnější strany | [14 empty] | VV | 2 | 1 | True | 0 | ROZPOCET
| VV |  | 0,7*2,56 |  | 1.792 | [12 empty] | VV | 2 | 2 | True | 0 | ROZPOCET
| VV |  | 4,22*2,23*2 |  | 18.821 | [12 empty] | VV | 2 | 2 | True | 0 | ROZPOCET
| VV |  | 2,32*0,685*2 |  | 3.178 | [12 empty] | VV | 2 | 2 | True | 0 | ROZPOCET
| VV |  | 2,9*0,7 |  | 2.03 | [12 empty] | VV | 2 | 2 | True | 0 | ROZPOCET
| VV |  | 5,02*2,6-2,05*1,85 |  | 9.26 | [12 empty] | VV | 2 | 2 | True | 0 | ROZPOCET
| VV |  | 0,685*0,74 |  | 0.507 | [12 empty] | VV | 2 | 2 | True | 0 | ROZPOCET
| VV |  | 3,61*0,74 |  | 2.671 | [12 empty] | VV | 2 | 2 | True | 0 | ROZPOCET
| VV |  | (9,73*2,57) |  | 25.006 | [12 empty] | VV | 2 | 2 | True | 0 | ROZPOCET
| VV | okn | Mezisoučet |  | 63.265 | [12 empty] | VV | 2 | 3 | True | 0 | ROZPOCET
| VV |  | okn*2 |  | 126.53 | [12 empty] | VV | 2 | 2 | True | 1 | ROZPOCET
37 | K | 629999030 | Příplatek k omítce vnějších povrchů za provádění omítané plochy do 10 m2 | m2 | 24.995 |  | 0 |  |  | základní |  | 0 | 0 | 0 | 0 | 0 | 4 | K | 2 |  |  |  | ROZPOCET |  |  |  |  | 0 | 0 | 0 | 0 | 0 | 1 | 0 | 4 | 587094473
| VV |  | osnad*0,5 |  | 24.995 | [12 empty] | VV | 2 | 2 | True | 1 | ROZPOCET
38 | K | 631312121 | Doplnění dosavadních mazanin betonem prostým plochy do 4 m2 tloušťky do 80 mm | m3 | 0.151 |  | 0 |  |  | základní |  | 0 | 2.301 | 0.34745 | 0 | 0 | 4 | K | 2 |  |  |  | ROZPOCET |  |  |  |  | 0 | 0 | 0 | 0 | 0 | 1 | 0 | 4 | -2120480155
| VV |  | podlaha*0,08+p31*0,08 |  | 0.151 | [12 empty] | VV | 2 | 2 | True | 1 | ROZPOCET
39 | K | 633992111 | Odmaštění betonových podlah od olejových nánosů | m2 | 1.432 |  | 0 |  |  | základní |  | 0 | 0.00203 | 0.002907 | 0 | 0 | 4 | K | 2 |  |  |  | ROZPOCET |  |  |  |  | 0 | 0 | 0 | 0 | 0 | 1 | 0 | 4 | -531114523
| VV |  | podlaha |  | 1.432 | [12 empty] | VV | 2 | 2 | True | 1 | ROZPOCET
40 | K | 6339921r | Vyztužení rohů výztužnou sítí a nárožním hliníkovým profilem dle skladeb | m | 32 |  | 0 |  |  | základní |  | 0 | 0.00203 | 0.06496 | 0 | 0 | 4 | K | 2 |  |  |  | ROZPOCET |  |  |  |  | 0 | 0 | 0 | 0 | 0 | 1 | 0 | 4 | -339736051
| VV |  | předpoklad | [14 empty] | VV | 2 | 1 | True | 0 | ROZPOCET
| VV |  | 32 |  | 32 | [12 empty] | VV | 2 | 2 | True | 1 | ROZPOCET
41 | K | 6339922r | Demontáž okenních sítí | kpl | 1 |  | 0 |  |  | základní |  | 0 | 0.012 | 0.012 | 0 | 0 | 4 | K | 2 |  |  |  | ROZPOCET |  |  |  |  | 0 | 0 | 0 | 0 | 0 | 1 | 0 | 4 | 252960748
| D | 9 | Ostatní konstrukce a práce, bourání |  |  |  | 0 |  |  |  |  | 0 |  | 0.007 |  | 4.3516 | 1 | D | 1 |  |  |  | ROZPOCET | [10 empty] | 0
42 | K | 941211112 | Montáž lešení řadového rámového lehkého zatížení do 200 kg/m2 š do 0,9 m v do 25 m | m2 | 304.118 |  | 0 |  |  | základní |  | 0 | 0 | 0 | 0 | 0 | 4 | K | 2 |  |  |  | ROZPOCET |  |  |  |  | 0 | 0 | 0 | 0 | 0 | 1 | 0 | 4 | 1426693607
| VV | leš | (15,51+5,5*2)*4,84+(7,48+5,09)*5++9,8*3,2+(4,8*2+9,6*7,5) |  | 304.118 | [12 empty] | VV | 2 | 2 | True | 1 | ROZPOCET
43 | K | 941211211 | Příplatek k lešení řadovému rámovému lehkému š 0,9 m v do 25 m za první a ZKD den použití | m2 | 4561.77 |  | 0 |  |  | základní |  | 0 | 0 | 0 | 0 | 0 | 4 | K | 2 |  |  |  | ROZPOCET |  |  |  |  | 0 | 0 | 0 | 0 | 0 | 1 | 0 | 4 | 1304274197
| VV |  | leš |  | 304.118 | [12 empty] | VV | 2 | 2 | True | 1 | ROZPOCET
| VV |  | 304,118*15 'Přepočtené koeficientem množství |  | 4561.77 | [12 empty] | VV | 2 | 2 | False | 1 | ROZPOCET
44 | K | 941211812 | Demontáž lešení řadového rámového lehkého zatížení do 200 kg/m2 š do 0,9 m v do 25 m | m2 | 304.118 |  | 0 |  |  | základní |  | 0 | 0 | 0 | 0 | 0 | 4 | K | 2 |  |  |  | ROZPOCET |  |  |  |  | 0 | 0 | 0 | 0 | 0 | 1 | 0 | 4 | 2137383727
| VV |  | leš |  | 304.118 | [12 empty] | VV | 2 | 2 | True | 1 | ROZPOCET
45 | K | 944511111 | Montáž ochranné sítě z textilie z umělých vláken | m2 | 304.118 |  | 0 |  |  | základní |  | 0 | 0 | 0 | 0 | 0 | 4 | K | 2 |  |  |  | ROZPOCET |  |  |  |  | 0 | 0 | 0 | 0 | 0 | 1 | 0 | 4 | -1532412432
| VV |  | leš |  | 304.118 | [12 empty] | VV | 2 | 2 | True | 1 | ROZPOCET
46 | K | 944511211 | Příplatek k ochranné síti za první a ZKD den použití | m2 | 4561.77 |  | 0 |  |  | základní |  | 0 | 0 | 0 | 0 | 0 | 4 | K | 2 |  |  |  | ROZPOCET |  |  |  |  | 0 | 0 | 0 | 0 | 0 | 1 | 0 | 4 | 805618619
| VV |  | leš |  | 304.118 | [12 empty] | VV | 2 | 2 | True | 1 | ROZPOCET
| VV |  | 304,118*15 'Přepočtené koeficientem množství |  | 4561.77 | [12 empty] | VV | 2 | 2 | False | 1 | ROZPOCET
47 | K | 944511811 | Demontáž ochranné sítě z textilie z umělých vláken | m2 | 304.118 |  | 0 |  |  | základní |  | 0 | 0 | 0 | 0 | 0 | 4 | K | 2 |  |  |  | ROZPOCET |  |  |  |  | 0 | 0 | 0 | 0 | 0 | 1 | 0 | 4 | -1868455728
| VV |  | leš |  | 304.118 | [12 empty] | VV | 2 | 2 | True | 1 | ROZPOCET
48 | K | 949111812 | Demontáž lešení lehkého kozového trubkového v přes 1,2 do 1,9 m | sada | 2 |  | 0 |  |  | základní |  | 0 | 0 | 0 | 0 | 0 | 4 | K | 2 |  |  |  | ROZPOCET |  |  |  |  | 0 | 0 | 0 | 0 | 0 | 1 | 0 | 4 | -1253853955
49 | K | 949121112 | Montáž lešení lehkého kozového dílcového v přes 1,2 do 1,9 m | sada | 2 |  | 0 |  |  | základní |  | 0 | 0 | 0 | 0 | 0 | 4 | K | 2 |  |  |  | ROZPOCET |  |  |  |  | 0 | 0 | 0 | 0 | 0 | 1 | 0 | 4 | -1397196676
50 | K | 949121212 | Příplatek k lešení lehkému kozovému dílcovému v do 1,9 m za první a ZKD den použití | sada | 20 |  | 0 |  |  | základní |  | 0 | 0 | 0 | 0 | 0 | 4 | K | 2 |  |  |  | ROZPOCET |  |  |  |  | 0 | 0 | 0 | 0 | 0 | 1 | 0 | 4 | 1892571422
| VV |  | 2 |  | 2 | [12 empty] | VV | 2 | 2 | True | 0 | ROZPOCET
| VV |  | 2*10 "Přepočtené koeficientem množství |  | 20 | [12 empty] | VV | 2 | 2 | True | 1 | ROZPOCET
51 | K | 952901111 | Vyčištění budov bytové a občanské výstavby při výšce podlaží do 4 m | m2 | 200 |  | 0 |  |  | základní |  | 0 | 3.5e-05 | 0.007 | 0 | 0 | 4 | K | 2 |  |  |  | ROZPOCET |  |  |  |  | 0 | 0 | 0 | 0 | 0 | 1 | 0 | 4 | -1302454928
| VV |  | 200 |  | 200 | [12 empty] | VV | 2 | 2 | True | 1 | ROZPOCET
52 | K | 952902021 | Čištění budov zametení hladkých podlah | m2 | 3000 |  | 0 |  |  | základní |  | 0 | 0 | 0 | 0 | 0 | 4 | K | 2 |  |  |  | ROZPOCET |  |  |  |  | 0 | 0 | 0 | 0 | 0 | 1 | 0 | 4 | 1670032029
| VV |  | 200 |  | 200 | [12 empty] | VV | 2 | 2 | True | 1 | ROZPOCET
| VV |  | 200*15 'Přepočtené koeficientem množství |  | 3000 | [12 empty] | VV | 2 | 2 | False | 1 | ROZPOCET
53 | K | 965042141 | Bourání podkladů pod dlažby nebo mazanin betonových nebo z litého asfaltu tl do 100 mm pl přes 4 m2 | m3 | 0.115 |  | 0 |  |  | základní |  | 0 | 0 | 0 | 2.2 | 0.253 | 4 | K | 2 |  |  |  | ROZPOCET |  |  |  |  | 0 | 0 | 0 | 0 | 0 | 1 | 0 | 4 | -839582313
| VV |  | podlaha*0,08 |  | 0.115 | [12 empty] | VV | 2 | 2 | True | 1 | ROZPOCET
54 | K | 965081213 | Bourání podlah z dlaždic keramických nebo xylolitových tl do 10 mm plochy přes 1 m2 | m2 | 1.432 |  | 0 |  |  | základní |  | 0 | 0 | 0 | 0.035 | 0.05012 | 4 | K | 2 |  |  |  | ROZPOCET |  |  |  |  | 0 | 0 | 0 | 0 | 0 | 1 | 0 | 4 | -1417057971
| VV |  | podlaha |  | 1.432 | [12 empty] | VV | 2 | 2 | True | 1 | ROZPOCET
55 | K | 966081028 | Demontáž odvětrávané fasády ostění, nadpraží s dřevěnou jednosměrnou konstrukcí | m | 14.18 |  | 0 |  |  | základní |  | 0 | 0 | 0 | 0.007 | 0.09926 | 4 | K | 2 |  |  |  | ROZPOCET |  |  |  |  | 0 | 0 | 0 | 0 | 0 | 1 | 0 | 4 | 1678580659
| VV |  | skladba E1.2 | [14 empty] | VV | 2 | 1 | True | 0 | ROZPOCET
| VV |  | 2+2,32*4"V |  | 11.28 | [12 empty] | VV | 2 | 2 | True | 0 | ROZPOCET
| VV |  | 2,9"X |  | 2.9 | [12 empty] | VV | 2 | 2 | True | 0 | ROZPOCET
| VV | skE12 | Součet |  | 14.18 | [12 empty] | VV | 2 | 4 | True | 1 | ROZPOCET
56 | K | 966081121 | Bourání kontaktního zateplení malých ploch jednotlivě do 1,0 m2 | kus | 14 |  | 0 |  |  | základní |  | 0 | 0 | 0 | 0.015 | 0.21 | 16 | K | 2 |  |  |  | ROZPOCET |  |  |  |  | 0 | 0 | 0 | 0 | 0 | 1 | 0 | 16 | 1431345693
| VV |  | skladba E1.3 | [14 empty] | VV | 2 | 1 | True | 0 | ROZPOCET
| VV |  | 1+2"V |  | 3 | [12 empty] | VV | 2 | 2 | True | 0 | ROZPOCET
| VV |  | 1"VI |  | 1 | [12 empty] | VV | 2 | 2 | True | 0 | ROZPOCET
| VV |  | 10"VIIIb |  | 10 | [12 empty] | VV | 2 | 2 | True | 0 | ROZPOCET
| VV |  | Součet |  | 14 | [12 empty] | VV | 2 | 4 | True | 1 | ROZPOCET
57 | K | 966081123 | Bourání kontaktního zateplení z polystyrenových desek malých ploch jednotlivě přes 1,0 do 2,0 m2 | kus | 6 |  | 0 |  |  | základní |  | 0 | 0 | 0 | 0.03 | 0.18 | 4 | K | 2 |  |  |  | ROZPOCET |  |  |  |  | 0 | 0 | 0 | 0 | 0 | 1 | 0 | 4 | -1040823834
| VV |  | skladba E1.3 | [14 empty] | VV | 2 | 1 | True | 0 | ROZPOCET
| VV |  | 2"VI |  | 2 | [12 empty] | VV | 2 | 2 | True | 0 | ROZPOCET
| VV |  | 4"IX |  | 4 | [12 empty] | VV | 2 | 2 | True | 0 | ROZPOCET
| VV |  | Součet |  | 6 | [12 empty] | VV | 2 | 4 | True | 1 | ROZPOCET
58 | K | 966083128 | Demontáž odvětrávané fasády ostění nebo nadpraží s hliníkovou obousměrnou konstrukcí | m | 6.538 |  | 0 |  |  | základní |  | 0 | 0 | 0 | 0.008 | 0.052304 | 4 | K | 2 |  |  |  | ROZPOCET |  |  |  |  | 0 | 0 | 0 | 0 | 0 | 1 | 0 | 4 | 1708944271
| VV |  | skladba E1.1-ostění nadpraží | [14 empty] | VV | 2 | 1 | True | 0 | ROZPOCET
| VV |  | 2,233+0,6854+0,7*2"V, X |  | 4.318 | [12 empty] | VV | 2 | 2 | True | 0 | ROZPOCET
| VV |  | 0,74*3"VIIIb |  | 2.22 | [12 empty] | VV | 2 | 2 | True | 0 | ROZPOCET
| VV | skE11 | Součet |  | 6.538 | [12 empty] | VV | 2 | 4 | True | 1 | ROZPOCET
59 | K | 966084028 | Demontáž opláštění ostění nebo nadpraží odvětrávané fasády | m | 20.718 |  | 0 |  |  | základní |  | 0 | 0 | 0 | 0.004 | 0.082872 | 4 | K | 2 |  |  |  | ROZPOCET |  |  |  |  | 0 | 0 | 0 | 0 | 0 | 1 | 0 | 4 | -311246993
| VV |  | skE11+skE12 |  | 20.718 | [12 empty] | VV | 2 | 2 | True | 1 | ROZPOCET
60 | K | 966084028r | Příplatek za šetrnou demontáž obložení, roštu a uskladnění | m | 20.718 |  | 0 |  |  | základní |  | 0 | 0 | 0 | 0.004 | 0.082872 | 4 | K | 2 |  |  |  | ROZPOCET |  |  |  |  | 0 | 0 | 0 | 0 | 0 | 1 | 0 | 4 | -1981827910
| VV |  | skE11+skE12 |  | 20.718 | [12 empty] | VV | 2 | 2 | True | 1 | ROZPOCET
61 | K | 968062245 | Vybourání dřevěných rámů oken jednoduchých včetně křídel pl do 2 m2 | m2 | 5.477 |  | 0 |  |  | základní |  | 0 | 0 | 0 | 0.031 | 0.16979 | 4 | K | 2 |  |  |  | ROZPOCET |  |  |  |  | 0 | 0 | 0 | 0 | 0 | 1 | 0 | 4 | -293610816
| VV |  | 2,56*0,7 |  | 1.792 | [12 empty] | VV | 2 | 2 | True | 0 | ROZPOCET
| VV |  | 2,32*0,685*2 |  | 3.178 | [12 empty] | VV | 2 | 2 | True | 0 | ROZPOCET
| VV |  | 0,685*0,74 |  | 0.507 | [12 empty] | VV | 2 | 2 | True | 0 | ROZPOCET
| VV |  | Součet |  | 5.477 | [12 empty] | VV | 2 | 4 | True | 1 | ROZPOCET
62 | K | 968062246 | Vybourání dřevěných rámů oken jednoduchých včetně křídel pl do 4 m2 | m2 | 4.701 |  | 0 |  |  | základní |  | 0 | 0 | 0 | 0.027 | 0.12693 | 4 | K | 2 |  |  |  | ROZPOCET |  |  |  |  | 0 | 0 | 0 | 0 | 0 | 1 | 0 | 4 | 8556005
| VV |  | 2,9*0,7 |  | 2.03 | [12 empty] | VV | 2 | 2 | True | 0 | ROZPOCET
| VV |  | 3,61*0,74 |  | 2.671 | [12 empty] | VV | 2 | 2 | True | 0 | ROZPOCET
| VV |  | Součet |  | 4.701 | [12 empty] | VV | 2 | 4 | True | 1 | ROZPOCET
63 | K | 968062247 | Vybourání dřevěných rámů oken jednoduchých včetně křídel pl přes 4 m2 | m2 | 52.747 |  | 0 |  |  | základní |  | 0 | 0 | 0 | 0.023 | 1.2132 | 4 | K | 2 |  |  |  | ROZPOCET |  |  |  |  | 0 | 0 | 0 | 0 | 0 | 1 | 0 | 4 | -1126391832
| VV |  | 4,22*2,23*2 |  | 18.821 | [12 empty] | VV | 2 | 2 | True | 0 | ROZPOCET
| VV |  | 2,6*1,98+2,05*0,63+1*2,48 |  | 8.92 | [12 empty] | VV | 2 | 2 | True | 0 | ROZPOCET
| VV |  | (9,73*2,57) |  | 25.006 | [12 empty] | VV | 2 | 2 | True | 0 | ROZPOCET
| VV |  | Součet |  | 52.747 | [12 empty] | VV | 2 | 4 | True | 1 | ROZPOCET
64 | K | 978013191 | Otlučení (osekání) vnitřní vápenné nebo vápenocementové omítky stěn v rozsahu přes 50 do 100 % | m2 | 30.888 |  | 0 |  |  | základní |  | 0 | 0 | 0 | 0.046 | 1.4208 | 4 | K | 2 |  |  |  | ROZPOCET |  |  |  |  | 0 | 0 | 0 | 0 | 0 | 1 | 0 | 4 | -159006244
| VV |  | ostění, nadpraží | [14 empty] | VV | 2 | 1 | True | 0 | ROZPOCET
| VV |  | on*0,3 |  | 30.888 | [12 empty] | VV | 2 | 2 | True | 0 | ROZPOCET
| VV | omit | Součet |  | 30.888 | [12 empty] | VV | 2 | 4 | True | 1 | ROZPOCET
65 | K | 978059511 | Odsekání a odebrání obkladů stěn z vnitřních obkládaček plochy do 1 m2 | m2 | 6.035 |  | 0 |  |  | základní |  | 0 | 0 | 0 | 0.068 | 0.41038 | 4 | K | 2 |  |  |  | ROZPOCET |  |  |  |  | 0 | 0 | 0 | 0 | 0 | 1 | 0 | 4 | -1271656323
| VV |  | ostění, parapet | [14 empty] | VV | 2 | 1 | True | 0 | ROZPOCET
| VV | parv | (4,505+0,73-0,13*2+0,7*6)*0,25+(4,505+3,98-0,13*4+0,7*10)*0,25 |  | 6.035 | [12 empty] | VV | 2 | 2 | True | 1 | ROZPOCET
66 | K | 979054451 | Očištění vybouraných zámkových dlaždic s původním spárováním z kameniva těženého | m2 | 1.192 |  | 0 |  |  | základní |  | 0 | 0 | 0 | 0 | 0 | 4 | K | 2 |  |  |  | ROZPOCET |  |  |  |  | 0 | 0 | 0 | 0 | 0 | 1 | 0 | 4 | 1776228607
| VV |  | zdl |  | 1.192 | [12 empty] | VV | 2 | 2 | True | 1 | ROZPOCET
67 | K | 97905446r | Demontáž pnoucích rostlin vč. lan a zpětná montáž lan | kpl | 1 |  | 0 |  |  | základní |  | 0 | 0 | 0 | 0 | 0 | 4 | K | 2 |  |  |  | ROZPOCET |  |  |  |  | 0 | 0 | 0 | 0 | 0 | 1 | 0 | 4 | -1122620432
| D | 997 | Přesun sutě |  |  |  | 0 |  |  |  |  | 0 |  | 0 |  | 0 | 1 | D | 1 |  |  |  | ROZPOCET | [10 empty] | 0
68 | K | 997013152 | Vnitrostaveništní doprava suti a vybouraných hmot pro budovy v přes 6 do 9 m s omezením mechanizace | t | 5.677 |  | 0 |  |  | základní |  | 0 | 0 | 0 | 0 | 0 | 4 | K | 2 |  |  |  | ROZPOCET |  |  |  |  | 0 | 0 | 0 | 0 | 0 | 1 | 0 | 4 | -1834255452
69 | K | 997013501 | Odvoz suti a vybouraných hmot na skládku nebo meziskládku do 1 km se složením | t | 5.677 |  | 0 |  |  | základní |  | 0 | 0 | 0 | 0 | 0 | 4 | K | 2 |  |  |  | ROZPOCET |  |  |  |  | 0 | 0 | 0 | 0 | 0 | 1 | 0 | 4 | 307994945
70 | K | 997013509 | Příplatek k odvozu suti a vybouraných hmot na skládku ZKD 1 km přes 1 km | t | 107.863 |  | 0 |  |  | základní |  | 0 | 0 | 0 | 0 | 0 | 4 | K | 2 |  |  |  | ROZPOCET |  |  |  |  | 0 | 0 | 0 | 0 | 0 | 1 | 0 | 4 | -643929900
| VV |  | 5,677*19 'Přepočtené koeficientem množství |  | 107.863 | [12 empty] | VV | 2 | 2 | False | 1 | ROZPOCET
71 | K | 997013631 | Poplatek za uložení na skládce (skládkovné) stavebního odpadu směsného kód odpadu 17 09 04 | t | 5.677 |  | 0 |  |  | základní |  | 0 | 0 | 0 | 0 | 0 | 4 | K | 2 |  |  |  | ROZPOCET |  |  |  |  | 0 | 0 | 0 | 0 | 0 | 1 | 0 | 4 | -1153212769
| D | 998 | Přesun hmot |  |  |  | 0 |  |  |  |  | 0 |  | 0 |  | 0 | 1 | D | 1 |  |  |  | ROZPOCET | [10 empty] | 0
72 | K | 998011002 | Přesun hmot pro budovy zděné v přes 6 do 12 m | t | 3.004 |  | 0 |  |  | základní |  | 0 | 0 | 0 | 0 | 0 | 4 | K | 2 |  |  |  | ROZPOCET |  |  |  |  | 0 | 0 | 0 | 0 | 0 | 1 | 0 | 4 | 1824485055
| D | PSV | Práce a dodávky PSV |  |  |  | 0 |  |  |  |  | 0 |  | 0.86567 |  | 0.66834 | 2 | D | 0 |  |  |  | ROZPOCET | [10 empty] | 0
| D | 713 | Izolace tepelné |  |  |  | 0 |  |  |  |  | 0 |  | 0.082099 |  | 0.034188 | 2 | D | 1 |  |  |  | ROZPOCET | [10 empty] | 0
73 | K | 713131121 | Montáž izolace tepelné stěn přichycením dráty rohoží, pásů, dílců, desek | m2 | 27.256 |  | 0 |  |  | základní |  | 0 | 0.0003 | 0.0081768 | 0 | 0 | 16 | K | 2 |  |  |  | ROZPOCET |  |  |  |  | 0 | 0 | 0 | 0 | 0 | 1 | 0 | 16 | -1052181843
| VV |  | Skladba E1.1-2. vrstvy | [14 empty] | VV | 2 | 1 | True | 0 | ROZPOCET
| VV |  | skE11*2 |  | 13.076 | [12 empty] | VV | 2 | 2 | True | 0 | ROZPOCET
| VV |  | Skladba E1.2 | [14 empty] | VV | 2 | 1 | True | 0 | ROZPOCET
| VV |  | skE12 |  | 14.18 | [12 empty] | VV | 2 | 2 | True | 0 | ROZPOCET
| VV |  | Součet |  | 27.256 | [12 empty] | VV | 2 | 4 | True | 1 | ROZPOCET
74 | M | 63148142 | deska tepelně izolační minerální provětrávaných fasád λ=0,033 tl 40mm | m2 | 15.691 |  | 0 |  |  | základní |  | 0 | 0.002 | 0.031382 | 0 | 0 | 32 | M | 2 |  |  |  | ROZPOCET |  |  |  |  | 0 | 0 | 0 | 0 | 0 | 1 | 0 | 16 | 909406387
| VV |  | skE11*2 |  | 13.076 | [12 empty] | VV | 2 | 2 | True | 1 | ROZPOCET
| VV |  | 13,076*1,2 'Přepočtené koeficientem množství |  | 15.691 | [12 empty] | VV | 2 | 2 | False | 1 | ROZPOCET
75 | M | 63148158 | deska tepelně izolační minerální provětrávaných fasád λ=0,034-0,035 tl 50mm | m2 | 17.016 |  | 0 |  |  | základní |  | 0 | 0.0025 | 0.04254 | 0 | 0 | 32 | M | 2 |  |  |  | ROZPOCET |  |  |  |  | 0 | 0 | 0 | 0 | 0 | 1 | 0 | 16 | -629770750
| VV |  | skE12 |  | 14.18 | [12 empty] | VV | 2 | 2 | True | 1 | ROZPOCET
| VV |  | 14,18*1,2 'Přepočtené koeficientem množství |  | 17.016 | [12 empty] | VV | 2 | 2 | False | 1 | ROZPOCET
76 | K | 713133821r | Demontáž izolace tepelné vkládané | m2 | 3.108 |  | 0 |  |  | základní |  | 0 | 0 | 0 | 0.011 | 0.034188 | 16 | K | 2 |  |  |  | ROZPOCET |  |  |  |  | 0 | 0 | 0 | 0 | 0 | 1 | 0 | 16 | 562129028
| VV |  | (skE11+skE12)*0,15 |  | 3.108 | [12 empty] | VV | 2 | 2 | True | 1 | ROZPOCET
77 | K | 998713211 | Přesun hmot procentní pro izolace tepelné s omezením mechanizace v objektech v do 6 m | % |  |  | 0 |  |  | základní |  | 0 | 0 | 0 | 0 | 0 | 16 | K | 2 |  |  |  | ROZPOCET |  |  |  |  | 0 | 0 | 0 | 0 | 0 | 1 | 0 | 16 | -164292231
| D | 762 | Konstrukce tesařské |  |  |  | 0 |  |  |  |  | 0 |  | 0.044805 |  | 0 | 2 | D | 1 |  |  |  | ROZPOCET | [10 empty] | 0
78 | K | 762439001 | Montáž obložení stěn podkladový rošt | m | 32.11 |  | 0 |  |  | základní |  | 0 | 1.3004e-05 | 0.00041756 | 0 | 0 | 16 | K | 2 |  |  |  | ROZPOCET |  |  |  |  | 0 | 0 | 0 | 0 | 0 | 1 | 0 | 16 | 927886392
| VV |  | (skE12*2+0,15*25) |  | 32.11 | [12 empty] | VV | 2 | 2 | True | 1 | ROZPOCET
79 | M | 60514106r | řezivo 50x50mm impegnované | m3 | 0.08 |  | 0 |  |  | základní |  | 0 | 0.55 | 0.044 | 0 | 0 | 32 | M | 2 |  |  |  | ROZPOCET |  |  |  |  | 0 | 0 | 0 | 0 | 0 | 1 | 0 | 16 | 957057024
| VV |  | (skE12*2+0,15*25)*0,05*0,05 |  | 0.08 | [12 empty] | VV | 2 | 2 | True | 1 | ROZPOCET
80 | K | 762495000 | Spojovací prostředky pro montáž olištování, obložení stropů, střešních podhledů a stěn | m2 | 2.127 |  | 0 |  |  | základní |  | 0 | 0.00018192 | 0.00038695 | 0 | 0 | 16 | K | 2 |  |  |  | ROZPOCET |  |  |  |  | 0 | 0 | 0 | 0 | 0 | 1 | 0 | 16 | -1678301652
| VV |  | skE12*0,15 |  | 2.127 | [12 empty] | VV | 2 | 2 | True | 1 | ROZPOCET
81 | K | 998762211 | Přesun hmot procentní pro kce tesařské s omezením mechanizace v objektech v do 6 m | % |  |  | 0 |  |  | základní |  | 0 | 0 | 0 | 0 | 0 | 16 | K | 2 |  |  |  | ROZPOCET |  |  |  |  | 0 | 0 | 0 | 0 | 0 | 1 | 0 | 16 | -1122190549
| D | 763 | Konstrukce suché výstavby |  |  |  | 0 |  |  |  |  | 0 |  | 0.082151 |  | 0.12417 | 2 | D | 1 |  |  |  | ROZPOCET | [10 empty] | 0
82 | K | 763131621 | Montáž desek tl. 12,5 mm SDK podhled | m2 | 7.215 |  | 0 |  |  | základní |  | 0 | 0.000412 | 0.0029726 | 0 | 0 | 16 | K | 2 |  |  |  | ROZPOCET |  |  |  |  | 0 | 0 | 0 | 0 | 0 | 1 | 0 | 16 | -1600302354
| VV |  | (1,98+1,6+0,9+0,7)*0,3"VIIIb |  | 1.554 | [12 empty] | VV | 2 | 2 | True | 0 | ROZPOCET
| VV |  | (0,7+4,22*2)*0,3"V+VI |  | 2.742 | [12 empty] | VV | 2 | 2 | True | 0 | ROZPOCET
| VV |  | (9,73)*0,3"IX |  | 2.919 | [12 empty] | VV | 2 | 2 | True | 0 | ROZPOCET
| VV | c21 | Součet |  | 7.215 | [12 empty] | VV | 2 | 4 | True | 1 | ROZPOCET
83 | M | 59030021 | deska SDK tl 12,5mm | m2 | 8.658 |  | 0 |  |  | základní |  | 0 | 0.009 | 0.077922 | 0 | 0 | 32 | M | 2 |  |  |  | ROZPOCET |  |  |  |  | 0 | 0 | 0 | 0 | 0 | 1 | 0 | 16 | 2061035021
| VV |  | c21 |  | 7.215 | [12 empty] | VV | 2 | 2 | True | 1 | ROZPOCET
| VV |  | 7,215*1,2 'Přepočtené koeficientem množství |  | 8.658 | [12 empty] | VV | 2 | 2 | False | 1 | ROZPOCET
84 | K | 763131712 | SDK podhled napojení na jiný druh podhledu | m | 24.05 |  | 0 |  |  | základní |  | 0 | 1.05e-05 | 0.00025252 | 0 | 0 | 16 | K | 2 |  |  |  | ROZPOCET |  |  |  |  | 0 | 0 | 0 | 0 | 0 | 1 | 0 | 16 | -1501331094
| VV |  | (1,98+1,6+0,9+0,7)"VIIIb |  | 5.18 | [12 empty] | VV | 2 | 2 | True | 0 | ROZPOCET
| VV |  | (0,7+4,22*2)"V+VI |  | 9.14 | [12 empty] | VV | 2 | 2 | True | 0 | ROZPOCET
| VV |  | (9,73)"IX |  | 9.73 | [12 empty] | VV | 2 | 2 | True | 0 | ROZPOCET
| VV |  | Součet |  | 24.05 | [12 empty] | VV | 2 | 4 | True | 1 | ROZPOCET
85 | K | 763131751 | Montáž parotěsné zábrany do SDK podhledu | m2 | 7.937 |  | 0 |  |  | základní |  | 0 | 0 | 0 | 0 | 0 | 16 | K | 2 |  |  |  | ROZPOCET |  |  |  |  | 0 | 0 | 0 | 0 | 0 | 1 | 0 | 16 | -663127049
| VV |  | dle D7 | [14 empty] | VV | 2 | 1 | True | 0 | ROZPOCET
| VV |  | c21*1,1 |  | 7.937 | [12 empty] | VV | 2 | 2 | True | 1 | ROZPOCET
86 | M | 28329274r | fólie pro parotěsnou vrstvu | m2 | 9.128 |  | 0 |  |  | základní |  | 0 | 0.00011 | 0.0010041 | 0 | 0 | 32 | M | 2 |  |  |  | ROZPOCET |  |  |  |  | 0 | 0 | 0 | 0 | 0 | 1 | 0 | 16 | -1298036234
| VV |  | 7,937*1,15 'Přepočtené koeficientem množství |  | 9.128 | [12 empty] | VV | 2 | 2 | False | 1 | ROZPOCET
87 | K | 763131761 | Příplatek k SDK podhledu za plochu do 3 m2 jednotlivě | m2 | 7.215 |  | 0 |  |  | základní |  | 0 | 0 | 0 | 0 | 0 | 16 | K | 2 |  |  |  | ROZPOCET |  |  |  |  | 0 | 0 | 0 | 0 | 0 | 1 | 0 | 16 | 1482749622
| VV |  | c21 |  | 7.215 | [12 empty] | VV | 2 | 2 | True | 1 | ROZPOCET
88 | K | 763131821 | Demontáž SDK podhledu s dvouvrstvou nosnou kcí z ocelových profilů opláštění jednoduché | m2 | 7.215 |  | 0 |  |  | základní |  | 0 | 0 | 0 | 0.01721 | 0.12417 | 16 | K | 2 |  |  |  | ROZPOCET |  |  |  |  | 0 | 0 | 0 | 0 | 0 | 1 | 0 | 16 | -1837050383
| VV |  | c21 |  | 7.215 | [12 empty] | VV | 2 | 2 | True | 1 | ROZPOCET
89 | K | 998763210 | Přesun hmot procentní pro dřevostavby s omezením mechanizace v objektech v do 6 m | % |  |  | 0 |  |  | základní |  | 0 | 0 | 0 | 0 | 0 | 16 | K | 2 |  |  |  | ROZPOCET |  |  |  |  | 0 | 0 | 0 | 0 | 0 | 1 | 0 | 16 | -770897584
| D | 764 | Konstrukce klempířské |  |  |  | 0 |  |  |  |  | 0 |  | 0 |  | 0.055168 | 2 | D | 1 |  |  |  | ROZPOCET | [10 empty] | 0
90 | K | 764002851 | Demontáž oplechování parapetů do suti | m | 33.035 |  | 0 |  |  | základní |  | 0 | 0 | 0 | 0.00167 | 0.055168 | 16 | K | 2 |  |  |  | ROZPOCET |  |  |  |  | 0 | 0 | 0 | 0 | 0 | 1 | 0 | 16 | -905739551
| VV | park | 0,7+4,22*2+2,32*2+2,9*2+2,12+0,685+3,61+0,4+0,45+0,43+0,57+2,51+1,97+0,71 |  | 33.035 | [12 empty] | VV | 2 | 2 | True | 1 | ROZPOCET
91 | K | 76400r | Podklad pod venkovní parapety nad provětrávanou fasádou-kotvy, 3ks/bm, celkem 35ks (kpl) | kpl | 1 |  | 0 |  |  | základní |  | 0 | 0 | 0 | 0 | 0 | 16 | K | 2 |  |  |  | ROZPOCET |  |  |  |  | 0 | 0 | 0 | 0 | 0 | 1 | 0 | 16 | -1269471846
92 | K | K1 | D+M Venkovní parapet 700mm, r.š. 300mm dle výkresu BEL_DPS_D.1.1_603_00, ozn. K1 | ks | 1 |  | 0 |  |  | základní |  | 0 | 0 | 0 | 0 | 0 | 16 | K | 2 |  |  |  | ROZPOCET |  |  |  |  | 0 | 0 | 0 | 0 | 0 | 1 | 0 | 16 | -1093062401
93 | K | K2 | D+M Venkovní parapet 4220mm, r.š. 270mm dle výkresu BEL_DPS_D.1.1_603_00, ozn. K2 | ks | 2 |  | 0 |  |  | základní |  | 0 | 0 | 0 | 0 | 0 | 16 | K | 2 |  |  |  | ROZPOCET |  |  |  |  | 0 | 0 | 0 | 0 | 0 | 1 | 0 | 16 | 1721828181
94 | K | K3 | D+M Venkovní parapet 2320mm, r.š. 270mm dle výkresu BEL_DPS_D.1.1_603_00, ozn. K3 | ks | 2 |  | 0 |  |  | základní |  | 0 | 0 | 0 | 0 | 0 | 16 | K | 2 |  |  |  | ROZPOCET |  |  |  |  | 0 | 0 | 0 | 0 | 0 | 1 | 0 | 16 | -741668384
95 | K | K4 | D+M Venkovní parapet 2900mm, r.š. 270mm dle výkresu BEL_DPS_D.1.1_603_00, ozn. K4 | ks | 2 |  | 0 |  |  | základní |  | 0 | 0 | 0 | 0 | 0 | 16 | K | 2 |  |  |  | ROZPOCET |  |  |  |  | 0 | 0 | 0 | 0 | 0 | 1 | 0 | 16 | 1220276754
96 | K | K10 | D+M Venkovní parapet 2120mm, r.š. 180mm dle výkresu BEL_DPS_D.1.1_603_00, ozn. K10 | ks | 1 |  | 0 |  |  | základní |  | 0 | 0 | 0 | 0 | 0 | 16 | K | 2 |  |  |  | ROZPOCET |  |  |  |  | 0 | 0 | 0 | 0 | 0 | 1 | 0 | 16 | -202969054
97 | K | K11 | D+M Venkovní parapet 685mm, r.š. 270mm dle výkresu BEL_DPS_D.1.1_603_00, ozn. K11 | ks | 1 |  | 0 |  |  | základní |  | 0 | 0 | 0 | 0 | 0 | 16 | K | 2 |  |  |  | ROZPOCET |  |  |  |  | 0 | 0 | 0 | 0 | 0 | 1 | 0 | 16 | 1033789352
98 | K | K12 | D+M Venkovní parapet 3610mm, r.š. 270mm dle výkresu BEL_DPS_D.1.1_603_00, ozn. K12 | ks | 1 |  | 0 |  |  | základní |  | 0 | 0 | 0 | 0 | 0 | 16 | K | 2 |  |  |  | ROZPOCET |  |  |  |  | 0 | 0 | 0 | 0 | 0 | 1 | 0 | 16 | 282630788
99 | K | K14 | D+M Venkovní parapet 4645mm, r.š. 180mm dle výkresu BEL_DPS_D.1.1_603_00, ozn. K14 | ks | 1 |  | 0 |  |  | základní |  | 0 | 0 | 0 | 0 | 0 | 16 | K | 2 |  |  |  | ROZPOCET |  |  |  |  | 0 | 0 | 0 | 0 | 0 | 1 | 0 | 16 | -73169334
100 | K | K15 | D+M Venkovní parapet 1590mm, r.š. 375mm dle výkresu BEL_DPS_D.1.1_603_00, ozn. K15 | ks | 1 |  | 0 |  |  | základní |  | 0 | 0 | 0 | 0 | 0 | 16 | K | 2 |  |  |  | ROZPOCET |  |  |  |  | 0 | 0 | 0 | 0 | 0 | 1 | 0 | 16 | -827913691
101 | K | K20 | D+M Venkovní parapet 400mm, r.š. 180mm dle výkresu BEL_DPS_D.1.1_603_00, ozn. K20 | ks | 1 |  | 0 |  |  | základní |  | 0 | 0 | 0 | 0 | 0 | 16 | K | 2 |  |  |  | ROZPOCET |  |  |  |  | 0 | 0 | 0 | 0 | 0 | 1 | 0 | 16 | 355267048
102 | K | K21 | D+M Venkovní parapet 450mm, r.š. 180mm dle výkresu BEL_DPS_D.1.1_603_00, ozn. K21 | ks | 1 |  | 0 |  |  | základní |  | 0 | 0 | 0 | 0 | 0 | 16 | K | 2 |  |  |  | ROZPOCET |  |  |  |  | 0 | 0 | 0 | 0 | 0 | 1 | 0 | 16 | -2071516646
103 | K | K22 | D+M Venkovní parapet 430mm, r.š. 180mm dle výkresu BEL_DPS_D.1.1_603_00, ozn. K22 | ks | 1 |  | 0 |  |  | základní |  | 0 | 0 | 0 | 0 | 0 | 16 | K | 2 |  |  |  | ROZPOCET |  |  |  |  | 0 | 0 | 0 | 0 | 0 | 1 | 0 | 16 | -267525308
104 | K | K23 | D+M Venkovní parapet 570+2510mm, r.š. 180mm dle výkresu BEL_DPS_D.1.1_603_00, ozn. K23 | ks | 1 |  | 0 |  |  | základní |  | 0 | 0 | 0 | 0 | 0 | 16 | K | 2 |  |  |  | ROZPOCET |  |  |  |  | 0 | 0 | 0 | 0 | 0 | 1 | 0 | 16 | 1101139078
105 | K | K27 | D+M Venkovní parapet 1970mm, r.š. 180mm dle výkresu BEL_DPS_D.1.1_603_00, ozn. K27 | ks | 1 |  | 0 |  |  | základní |  | 0 | 0 | 0 | 0 | 0 | 16 | K | 2 |  |  |  | ROZPOCET |  |  |  |  | 0 | 0 | 0 | 0 | 0 | 1 | 0 | 16 | 904256144
106 | K | K28 | D+M Venkovní parapet 710mm, r.š. 180mm dle výkresu BEL_DPS_D.1.1_603_00, ozn. K28 | ks | 1 |  | 0 |  |  | základní |  | 0 | 0 | 0 | 0 | 0 | 16 | K | 2 |  |  |  | ROZPOCET |  |  |  |  | 0 | 0 | 0 | 0 | 0 | 1 | 0 | 16 | -312817602
107 | K | 998764211 | Přesun hmot procentní pro konstrukce klempířské s omezením mechanizace v objektech v do 6 m | % |  |  | 0 |  |  | základní |  | 0 | 0 | 0 | 0 | 0 | 16 | K | 2 |  |  |  | ROZPOCET |  |  |  |  | 0 | 0 | 0 | 0 | 0 | 1 | 0 | 16 | -1890066701
| D | 766 | Konstrukce truhlářské |  |  |  | 0 |  |  |  |  | 0 |  | 0.010108 |  | 0.27023 | 2 | D | 1 |  |  |  | ROZPOCET | [10 empty] | 0
108 | K | 766411822 | Demontáž truhlářského obložení stěn podkladových roštů | m2 | 2.836 |  | 0 |  |  | základní |  | 0 | 0 | 0 | 0.008 | 0.022688 | 16 | K | 2 |  |  |  | ROZPOCET |  |  |  |  | 0 | 0 | 0 | 0 | 0 | 1 | 0 | 16 | 409754972
| VV |  | ske12*0,2 |  | 2.836 | [12 empty] | VV | 2 | 2 | True | 0 | ROZPOCET
| VV |  | Součet |  | 2.836 | [12 empty] | VV | 2 | 4 | True | 1 | ROZPOCET
109 | K | 766441r | Demontáž žaluzií | kpl | 1 |  | 0 |  |  | základní |  | 0 | 0 | 0 | 0.0105 | 0.0105 | 16 | K | 2 |  |  |  | ROZPOCET |  |  |  |  | 0 | 0 | 0 | 0 | 0 | 1 | 0 | 16 | -1748799297
110 | K | T1 | D+M parapet okna 4220x240mm dle výkresu BEL_DPS_D.1.1_602_00, ozn. T1 | ks | 2 |  | 0 |  |  | základní |  | 0 | 0 | 0 | 0 | 0 | 16 | K | 2 |  |  |  | ROZPOCET |  |  |  |  | 0 | 0 | 0 | 0 | 0 | 1 | 0 | 16 | -1578308732
111 | K | T5 | D+M parapet sedací 4010x250mm dle výkresu BEL_DPS_D.1.1_602_00, ozn. T5 | ks | 1 |  | 0 |  |  | základní |  | 0 | 0 | 0 | 0 | 0 | 16 | K | 2 |  |  |  | ROZPOCET |  |  |  |  | 0 | 0 | 0 | 0 | 0 | 1 | 0 | 16 | 2013165050
112 | K | T6 | D+M parapet sedací 4645x250mm dle výkresu BEL_DPS_D.1.1_602_00, ozn. T6 | ks | 1 |  | 0 |  |  | základní |  | 0 | 0 | 0 | 0 | 0 | 16 | K | 2 |  |  |  | ROZPOCET |  |  |  |  | 0 | 0 | 0 | 0 | 0 | 1 | 0 | 16 | -150705294
113 | K | F1 | D+M dřevěné okno z europrofilů 700/2560 mm, dle výkresu BEL_DPS_D.1.1._601_00,ozn. F1 | ks | 1 |  | 0 |  |  | základní |  | 0 | 0 | 0 | 0 | 0 | 16 | K | 2 |  |  |  | ROZPOCET |  |  |  |  | 0 | 0 | 0 | 0 | 0 | 1 | 0 | 16 | 137397770
114 | K | F2 | D+M dřevěná prosklená sestava oken 4220/2230mm, dle výkresu BEL_DPS_D.1.1._601_00,ozn. F2 | ks | 2 |  | 0 |  |  | základní |  | 0 | 0 | 0 | 0 | 0 | 16 | K | 2 |  |  |  | ROZPOCET |  |  |  |  | 0 | 0 | 0 | 0 | 0 | 1 | 0 | 16 | -228629048
115 | K | F3 | D+M dřevěná prosklená sestava oken 2320/685mm, dle výkresu BEL_DPS_D.1.1._601_00,ozn. F3 | ks | 2 |  | 0 |  |  | základní |  | 0 | 0 | 0 | 0 | 0 | 16 | K | 2 |  |  |  | ROZPOCET |  |  |  |  | 0 | 0 | 0 | 0 | 0 | 1 | 0 | 16 | 1600959462
116 | K | F4 | D+M dřevěná prosklená sestava oken 2900/700mm, dle výkresu BEL_DPS_D.1.1._601_00,ozn. F4 | ks | 1 |  | 0 |  |  | základní |  | 0 | 0 | 0 | 0 | 0 | 16 | K | 2 |  |  |  | ROZPOCET |  |  |  |  | 0 | 0 | 0 | 0 | 0 | 1 | 0 | 16 | 561463811
117 | K | F13 | D+M dřevěná prosklená sestava oken a dveří 5020/2600mm, dle výkresu BEL_DPS_D.1.1._601_00,ozn. F13 | ks | 1 |  | 0 |  |  | základní |  | 0 | 0 | 0 | 0 | 0 | 16 | K | 2 |  |  |  | ROZPOCET |  |  |  |  | 0 | 0 | 0 | 0 | 0 | 1 | 0 | 16 | 1556985279
118 | K | F14 | D+M dřevěné okno z europrofilů 685/740mm, dle výkresu BEL_DPS_D.1.1._601_00,ozn. F14 | ks | 1 |  | 0 |  |  | základní |  | 0 | 0 | 0 | 0 | 0 | 16 | K | 2 |  |  |  | ROZPOCET |  |  |  |  | 0 | 0 | 0 | 0 | 0 | 1 | 0 | 16 | 641985576
119 | K | F16 | D+M dřevěná prosklená sestava oken a dveří 9730/2570mm, dle výkresu BEL_DPS_D.1.1._601_00,ozn. F16 | ks | 1 |  | 0 |  |  | základní |  | 0 | 0 | 0 | 0 | 0 | 16 | K | 2 |  |  |  | ROZPOCET |  |  |  |  | 0 | 0 | 0 | 0 | 0 | 1 | 0 | 16 | -1125714961
120 | K | O1 | D+M exteriérové síťky do oken, dle výkresu BEL_DPS_D.1.1._604_00, ozn O1 | kpl | 1 |  | 0 |  |  | základní |  | 0 | 0 | 0 | 0 | 0 | 16 | K | 2 |  |  |  | ROZPOCET |  |  |  |  | 0 | 0 | 0 | 0 | 0 | 1 | 0 | 16 | -1229623426
121 | K | O4 | D+M horizontální žaluzie, dle výkresu BEL_DPS_D.1.1._604_00, ozn O4 | kpl | 1 |  | 0 |  |  | základní |  | 0 | 0 | 0 | 0 | 0 | 16 | K | 2 |  |  |  | ROZPOCET |  |  |  |  | 0 | 0 | 0 | 0 | 0 | 1 | 0 | 16 | -1312514053
122 | K | O5 | D+M iteriérová čistící zona 500/900mm, dle výkresu BEL_DPS_D.1.1._604_00, ozn O5 | ks | 1 |  | 0 |  |  | základní |  | 0 | 0 | 0 | 0 | 0 | 16 | K | 2 |  |  |  | ROZPOCET |  |  |  |  | 0 | 0 | 0 | 0 | 0 | 1 | 0 | 16 | 702018670
123 | K | 7664119r | D+M difuzní folie vč. napojení na stávající | m2 | 29.005 |  | 0 |  |  | základní |  | 0 | 0 | 0 | 0.008 | 0.23204 | 16 | K | 2 |  |  |  | ROZPOCET |  |  |  |  | 0 | 0 | 0 | 0 | 0 | 1 | 0 | 16 | 102040614
| VV |  | skladba E1.1 a E1.2 | [14 empty] | VV | 2 | 1 | True | 0 | ROZPOCET
| VV |  | (skE11+skE12)*1,4 |  | 29.005 | [12 empty] | VV | 2 | 2 | True | 1 | ROZPOCET
124 | K | 766441821 | Demontáž parapetních desek dřevěných nebo plastových šířky do 30 cm délky přes 1,0 m | kpl | 1 |  | 0 |  |  | základní |  | 0 | 0 | 0 | 0.005 | 0.005 | 16 | K | 2 |  |  |  | ROZPOCET |  |  |  |  | 0 | 0 | 0 | 0 | 0 | 1 | 0 | 16 | 1945598107
125 | K | 766492100 | Montáž obložení ostění | m2 | 2.127 |  | 0 |  |  | základní |  | 0 | 0 | 0 | 0 | 0 | 16 | K | 2 |  |  |  | ROZPOCET |  |  |  |  | 0 | 0 | 0 | 0 | 0 | 1 | 0 | 16 | 1206004521
| VV |  | Skladba E1.2- ostění, nadpraží | [14 empty] | VV | 2 | 1 | True | 0 | ROZPOCET
| VV |  | skE12*0,15 |  | 2.127 | [12 empty] | VV | 2 | 2 | True | 1 | ROZPOCET
126 | M | 61191160r | palubky obkladové vč. nátěru | m2 | 1.064 |  | 0 |  |  | základní |  | 0 | 0.0095 | 0.010108 | 0 | 0 | 32 | M | 2 |  |  |  | ROZPOCET |  |  |  |  | 0 | 0 | 0 | 0 | 0 | 1 | 0 | 16 | 1597981126
| VV |  | materiál borovice, označení dle PD - E1.2 | [14 empty] | VV | 2 | 1 | True | 0 | ROZPOCET
| VV |  | 50% nový obklad, zbytek stávající -předpoklad | [14 empty] | VV | 2 | 1 | True | 0 | ROZPOCET
| VV |  | skE12*0,15*0,5 |  | 1.064 | [12 empty] | VV | 2 | 2 | True | 1 | ROZPOCET
127 | K | 998766211 | Přesun hmot procentní pro kce truhlářské s omezením mechanizace v objektech v do 6 m | % |  |  | 0 |  |  | základní |  | 0 | 0 | 0 | 0 | 0 | 16 | K | 2 |  |  |  | ROZPOCET |  |  |  |  | 0 | 0 | 0 | 0 | 0 | 1 | 0 | 16 | -212606080
| D | 767 | Konstrukce zámečnické |  |  |  | 0 |  |  |  |  | 0 |  | 0 |  | 0.02 | 2 | D | 1 |  |  |  | ROZPOCET | [10 empty] | 0
128 | K | 760r | Demontáž rohože | ks | 1 |  | 0 |  |  | základní |  | 0 | 0 | 0 | 0.02 | 0.02 | 16 | K | 2 |  |  |  | ROZPOCET |  |  |  |  | 0 | 0 | 0 | 0 | 0 | 1 | 0 | 16 | -1513712459
129 | K | 998767212 | Přesun hmot procentní pro zámečnické konstrukce s omezením mechanizace v objektech v přes 6 do 12 m | % |  |  | 0 |  |  | základní |  | 0 | 0 | 0 | 0 | 0 | 16 | K | 2 |  |  |  | ROZPOCET |  |  |  |  | 0 | 0 | 0 | 0 | 0 | 1 | 0 | 16 | -995143800
| D | 771 | Podlahy z dlaždic |  |  |  | 0 |  |  |  |  | 0 |  | 0.089348 |  | 0 | 2 | D | 1 |  |  |  | ROZPOCET | [10 empty] | 0
130 | K | 771111011 | Vysátí podkladu před pokládkou dlažby | m2 | 1.432 |  | 0 |  |  | základní |  | 0 | 0 | 0 | 0 | 0 | 16 | K | 2 |  |  |  | ROZPOCET |  |  |  |  | 0 | 0 | 0 | 0 | 0 | 1 | 0 | 16 | -390346058
| VV |  | podlaha |  | 1.432 | [12 empty] | VV | 2 | 2 | True | 1 | ROZPOCET
131 | K | 771121011 | Nátěr penetrační na podlahu | m2 | 1.432 |  | 0 |  |  | základní |  | 0 | 0.0003 | 0.0004296 | 0 | 0 | 16 | K | 2 |  |  |  | ROZPOCET |  |  |  |  | 0 | 0 | 0 | 0 | 0 | 1 | 0 | 16 | 1823987088
| VV |  | podlaha |  | 1.432 | [12 empty] | VV | 2 | 2 | True | 1 | ROZPOCET
132 | K | 771151016 | Samonivelační stěrka podlah pevnosti do 15 mm | m2 | 1.432 |  | 0 |  |  | základní |  | 0 | 0.0255 | 0.036516 | 0 | 0 | 16 | K | 2 |  |  |  | ROZPOCET |  |  |  |  | 0 | 0 | 0 | 0 | 0 | 1 | 0 | 16 | 363566879
| VV |  | (1,98+1,6)*0,4"VIIIb |  | 1.432 | [12 empty] | VV | 2 | 2 | True | 0 | ROZPOCET
| VV | podlaha | Součet |  | 1.432 | [12 empty] | VV | 2 | 4 | True | 1 | ROZPOCET
133 | K | 771574154r | Montáž podlah keramických 300x300mm | m2 | 1.432 |  | 0 |  |  | základní |  | 0 | 0.009 | 0.012888 | 0 | 0 | 16 | K | 2 |  |  |  | ROZPOCET |  |  |  |  | 0 | 0 | 0 | 0 | 0 | 1 | 0 | 16 | -1015600917
| VV |  | 12 ks/m2, vč. silokonování spáry podlahy a soklu, sokly dlažby, vyčištění chemickými prostředky | [14 empty] | VV | 2 | 1 | True | 0 | ROZPOCET
| VV |  | podlaha |  | 1.432 | [12 empty] | VV | 2 | 2 | True | 1 | ROZPOCET
134 | M | 59761007 | dlažba -dle původní | m2 | 1.718 |  | 0 |  |  | základní |  | 0 | 0.023 | 0.039514 | 0 | 0 | 32 | M | 2 |  |  |  | ROZPOCET |  |  |  |  | 0 | 0 | 0 | 0 | 0 | 1 | 0 | 16 | 1916775010
| VV |  | podlaha |  | 1.432 | [12 empty] | VV | 2 | 2 | True | 1 | ROZPOCET
| VV |  | 1,432*1,2 'Přepočtené koeficientem množství |  | 1.718 | [12 empty] | VV | 2 | 2 | False | 1 | ROZPOCET
135 | K | 998771211 | Přesun hmot procentní pro podlahy z dlaždic s omezením mechanizace v objektech v do 6 m | % |  |  | 0 |  |  | základní |  | 0 | 0 | 0 | 0 | 0 | 16 | K | 2 |  |  |  | ROZPOCET |  |  |  |  | 0 | 0 | 0 | 0 | 0 | 1 | 0 | 16 | 278602497
| D | 776 | Podlahy povlakové |  |  |  | 0 |  |  |  |  | 0 |  | 0.0070211 |  | 0.001145 | 2 | D | 1 |  |  |  | ROZPOCET | [10 empty] | 0
136 | K | 776111116 | Odstranění zbytků lepidla z podkladu povlakových podlah broušením | m2 | 0.458 |  | 0 |  |  | základní |  | 0 | 0 | 0 | 0 | 0 | 16 | K | 2 |  |  |  | ROZPOCET |  |  |  |  | 0 | 0 | 0 | 0 | 0 | 1 | 0 | 16 | 501698541
| VV |  | p31 |  | 0.458 | [12 empty] | VV | 2 | 2 | True | 1 | ROZPOCET
137 | K | 776111117 | Broušení stávajícího podkladu povlakových podlah diamantovým kotoučem | m2 | 0.458 |  | 0 |  |  | základní |  | 0 | 0 | 0 | 0 | 0 | 16 | K | 2 |  |  |  | ROZPOCET |  |  |  |  | 0 | 0 | 0 | 0 | 0 | 1 | 0 | 16 | -661791287
| VV |  | p31 |  | 0.458 | [12 empty] | VV | 2 | 2 | True | 1 | ROZPOCET
138 | K | 776111311 | Vysátí podkladu povlakových podlah | m2 | 0.458 |  | 0 |  |  | základní |  | 0 | 0 | 0 | 0 | 0 | 16 | K | 2 |  |  |  | ROZPOCET |  |  |  |  | 0 | 0 | 0 | 0 | 0 | 1 | 0 | 16 | -3033886
| VV |  | p31 |  | 0.458 | [12 empty] | VV | 2 | 2 | True | 1 | ROZPOCET
139 | K | 776121112 | Vodou ředitelná penetrace savého podkladu povlakových podlah | m2 | 0.458 |  | 0 |  |  | základní |  | 0 | 3e-05 | 1.374e-05 | 0 | 0 | 16 | K | 2 |  |  |  | ROZPOCET |  |  |  |  | 0 | 0 | 0 | 0 | 0 | 1 | 0 | 16 | 1510945818
| VV |  | p31 |  | 0.458 | [12 empty] | VV | 2 | 2 | True | 1 | ROZPOCET
140 | K | 776141114 | Stěrka podlahová nivelační pro vyrovnání podkladu povlakových podlah pevnosti 20 MPa tl přes 8 do 10 mm | m2 | 0.458 |  | 0 |  |  | základní |  | 0 | 0.015 | 0.00687 | 0 | 0 | 16 | K | 2 |  |  |  | ROZPOCET |  |  |  |  | 0 | 0 | 0 | 0 | 0 | 1 | 0 | 16 | -552259231
| VV |  | tl 0,5-15mm | [14 empty] | VV | 2 | 1 | True | 0 | ROZPOCET
| VV |  | p31 |  | 0.458 | [12 empty] | VV | 2 | 2 | True | 1 | ROZPOCET
141 | K | 776201811 | Demontáž lepených povlakových podlah bez podložky ručně | m2 | 0.458 |  | 0 |  |  | základní |  | 0 | 0 | 0 | 0.0025 | 0.001145 | 16 | K | 2 |  |  |  | ROZPOCET |  |  |  |  | 0 | 0 | 0 | 0 | 0 | 1 | 0 | 16 | -1198442974
| VV |  | p31 |  | 0.458 | [12 empty] | VV | 2 | 2 | True | 1 | ROZPOCET
142 | K | 776231111r | Lepení vinylů malých ploch | m2 | 0.458 |  | 0 |  |  | základní |  | 0 | 0.0003 | 0.0001374 | 0 | 0 | 16 | K | 2 |  |  |  | ROZPOCET |  |  |  |  | 0 | 0 | 0 | 0 | 0 | 1 | 0 | 16 | -1546435914
| VV |  | 0,7*0,225"V |  | 0.158 | [12 empty] | VV | 2 | 2 | True | 0 | ROZPOCET
| VV |  | 1*0,3"IX |  | 0.3 | [12 empty] | VV | 2 | 2 | True | 0 | ROZPOCET
| VV | p31 | Součet |  | 0.458 | [12 empty] | VV | 2 | 4 | True | 1 | ROZPOCET
143 | M | RMAT0002 | vinyl dle původního | m2 | 0.687 |  | 0 |  |  | základní |  | 0 | 0 | 0 | 0 | 0 | 32 | M | 2 |  |  |  | ROZPOCET |  |  |  |  | 0 | 0 | 0 | 0 | 0 | 1 | 0 | 16 | -1549318377
| VV |  | 0,458*1,5 'Přepočtené koeficientem množství |  | 0.687 | [12 empty] | VV | 2 | 2 | False | 1 | ROZPOCET
144 | K | 998776211 | Přesun hmot procentní pro podlahy povlakové s omezením mechanizace v objektech v do 6 m | % |  |  | 0 |  |  | základní |  | 0 | 0 | 0 | 0 | 0 | 16 | K | 2 |  |  |  | ROZPOCET |  |  |  |  | 0 | 0 | 0 | 0 | 0 | 1 | 0 | 16 | -49301610
| D | 781 | Dokončovací práce - obklady |  |  |  | 0 |  |  |  |  | 0 |  | 0.4477 |  | 0.13523 | 2 | D | 1 |  |  |  | ROZPOCET | [10 empty] | 0
145 | K | 781473925 | Oprava obkladu z obkladaček keramických přes 35 do 45 ks/m2 lepených | kus | 193.185 |  | 0 |  |  | základní |  | 0 | 0.0001152 | 0.022255 | 0.0007 | 0.13523 | 16 | K | 2 |  |  |  | ROZPOCET |  |  |  |  | 0 | 0 | 0 | 0 | 0 | 1 | 0 | 16 | -1275893312
| VV |  | ostění, parapet-S2.1 | [14 empty] | VV | 2 | 1 | True | 0 | ROZPOCET
| VV |  | ((2,32+0,685*2)*2+2,9+0,7*2)*0,27"VI, X |  | 3.154 | [12 empty] | VV | 2 | 2 | True | 0 | ROZPOCET
| VV |  | (0,7+0,63*4+1)*0,27"VIIIb |  | 1.139 | [12 empty] | VV | 2 | 2 | True | 0 | ROZPOCET
| VV | obk | Mezisoučet |  | 4.293 | [12 empty] | VV | 2 | 3 | True | 0 | ROZPOCET
| VV |  | rozměr 150x150 mm tj. KS | [14 empty] | VV | 2 | 1 | True | 0 | ROZPOCET
| VV |  | obk*45 |  | 193.185 | [12 empty] | VV | 2 | 2 | True | 1 | ROZPOCET
146 | M | 597611r | obklad 150x150mm | kus | 222.163 |  | 0 |  |  | základní |  | 0 | 0.00187 | 0.41544 | 0 | 0 | 32 | M | 2 |  |  |  | ROZPOCET |  |  |  |  | 0 | 0 | 0 | 0 | 0 | 1 | 0 | 16 | -1274142346
| VV |  | 193,185 |  | 193.185 | [12 empty] | VV | 2 | 2 | True | 1 | ROZPOCET
| VV |  | 193,185*1,15 'Přepočtené koeficientem množství |  | 222.163 | [12 empty] | VV | 2 | 2 | False | 1 | ROZPOCET
147 | K | 781494511 | Plastové profily ukončovací lepené flexibilním lepidlem | m | 20 |  | 0 |  |  | základní |  | 0 | 0.0005 | 0.01 | 0 | 0 | 16 | K | 2 |  |  |  | ROZPOCET |  |  |  |  | 0 | 0 | 0 | 0 | 0 | 1 | 0 | 16 | -1948575292
148 | K | 998781211 | Přesun hmot procentní pro obklady keramické s omezením mechanizace v objektech v do 6 m | % |  |  | 0 |  |  | základní |  | 0 | 0 | 0 | 0 | 0 | 16 | K | 2 |  |  |  | ROZPOCET |  |  |  |  | 0 | 0 | 0 | 0 | 0 | 1 | 0 | 16 | -870411950
| D | 783 | Dokončovací práce - nátěry |  |  |  | 0 |  |  |  |  | 0 |  | 0.011385 |  | 0 | 2 | D | 1 |  |  |  | ROZPOCET | [10 empty] | 0
149 | K | 783101201 | Hrubé obroušení podkladu truhlářských konstrukcí před provedením nátěru | m2 | 34.5 |  | 0 |  |  | základní |  | 0 | 2e-05 | 0.00069 | 0 | 0 | 16 | K | 2 |  |  |  | ROZPOCET |  |  |  |  | 0 | 0 | 0 | 0 | 0 | 1 | 0 | 16 | -1551277790
| VV |  | nat |  | 34.5 | [12 empty] | VV | 2 | 2 | True | 1 | ROZPOCET
150 | K | 783101203 | Jemné obroušení podkladu truhlářských konstrukcí před provedením nátěru | m2 | 34.5 |  | 0 |  |  | základní |  | 0 | 2e-05 | 0.00069 | 0 | 0 | 16 | K | 2 |  |  |  | ROZPOCET |  |  |  |  | 0 | 0 | 0 | 0 | 0 | 1 | 0 | 16 | 746151209
| VV |  | nat |  | 34.5 | [12 empty] | VV | 2 | 2 | True | 1 | ROZPOCET
151 | K | 783101403 | Oprášení podkladu truhlářských konstrukcí před provedením nátěru | m2 | 34.5 |  | 0 |  |  | základní |  | 0 | 0 | 0 | 0 | 0 | 16 | K | 2 |  |  |  | ROZPOCET |  |  |  |  | 0 | 0 | 0 | 0 | 0 | 1 | 0 | 16 | -1823836359
| VV | nat | 7,5+27"II |  | 34.5 | [12 empty] | VV | 2 | 2 | True | 1 | ROZPOCET
152 | K | 783118211 | Lakovací dvojnásobný syntetický nátěr truhlářských konstrukcí s mezibroušením | m2 | 34.5 |  | 0 |  |  | základní |  | 0 | 0.00029 | 0.010005 | 0 | 0 | 16 | K | 2 |  |  |  | ROZPOCET |  |  |  |  | 0 | 0 | 0 | 0 | 0 | 1 | 0 | 16 | 996627563
| VV |  | nat, 2. vrstvách tenkovrstvou olejovou lazurou na bázi rozpouštědel s vysokou ochranou proti vlhkosti, ref. Remmers, HK lazura 3 v 1 (odstín TEAK (RC-545) |  | 34.5 | [12 empty] | VV | 2 | 2 | True | 1 | ROZPOCET
| D | 784 | Dokončovací práce - malby a tapety |  |  |  | 0 |  |  |  |  | 0 |  | 0.091057 |  | 0.028215 | 2 | D | 1 |  |  |  | ROZPOCET | [10 empty] | 0
153 | K | 784111011 | Obroušení podkladu omítnutého v místnostech v do 3,80 m | m2 | 188.103 |  | 0 |  |  | základní |  | 0 | 2.08e-06 | 0.00039125 | 0.00015 | 0.028215 | 16 | K | 2 |  |  |  | ROZPOCET |  |  |  |  | 0 | 0 | 0 | 0 | 0 | 1 | 0 | 16 | 1657715404
| VV |  | omit+c21 |  | 38.103 | [12 empty] | VV | 2 | 2 | True | 0 | ROZPOCET
| VV |  | "odhad"150 |  | 150 | [12 empty] | VV | 2 | 2 | True | 0 | ROZPOCET
| VV | mal | Součet |  | 188.103 | [12 empty] | VV | 2 | 4 | True | 1 | ROZPOCET
154 | K | 784111041 | Omytí podkladu s odmaštěním v místnostech v do 3,80 m | m2 | 188.103 |  | 0 |  |  | základní |  | 0 | 2e-07 | 3.7621e-05 | 0 | 0 | 16 | K | 2 |  |  |  | ROZPOCET |  |  |  |  | 0 | 0 | 0 | 0 | 0 | 1 | 0 | 16 | -214321092
| VV |  | mal |  | 188.103 | [12 empty] | VV | 2 | 2 | True | 1 | ROZPOCET
155 | K | 784181121 | Hloubková jednonásobná bezbarvá penetrace podkladu v místnostech v do 3,80 m | m2 | 188.103 |  | 0 |  |  | základní |  | 0 | 0.0002 | 0.037621 | 0 | 0 | 16 | K | 2 |  |  |  | ROZPOCET |  |  |  |  | 0 | 0 | 0 | 0 | 0 | 1 | 0 | 16 | 1433278021
| VV |  | mal |  | 188.103 | [12 empty] | VV | 2 | 2 | True | 1 | ROZPOCET
156 | K | 784211101 | Dvojnásobné bílé malby ze směsí za mokra výborně oděruvzdorných v místnostech v do 3,80 m | m2 | 188.103 |  | 0 |  |  | základní |  | 0 | 0.0002584 | 0.048606 | 0 | 0 | 16 | K | 2 |  |  |  | ROZPOCET |  |  |  |  | 0 | 0 | 0 | 0 | 0 | 1 | 0 | 16 | 552447751
| VV |  | mal |  | 188.103 | [12 empty] | VV | 2 | 2 | True | 1 | ROZPOCET
157 | K | 784211163 | Příplatek k cenám 2x maleb ze směsí za mokra oděruvzdorných za barevnou malbu středně sytého odstínu | m2 | 188.103 |  | 0 |  |  | základní |  | 0 | 2.34e-05 | 0.0044016 | 0 | 0 | 16 | K | 2 |  |  |  | ROZPOCET |  |  |  |  | 0 | 0 | 0 | 0 | 0 | 1 | 0 | 16 | 1994390708
| VV |  | mal |  | 188.103 | [12 empty] | VV | 2 | 2 | True | 1 | ROZPOCET
| D | VRN | Vedlejší rozpočtové náklady |  |  |  | 0 |  |  |  |  | 0 |  | 0 |  | 0 | 5 | D | 0 |  |  |  | ROZPOCET | [10 empty] | 0
| D | VRN1 | Průzkumné, geodetické a projektové práce |  |  |  | 0 |  |  |  |  | 0 |  | 0 |  | 0 | 5 | D | 1 |  |  |  | ROZPOCET | [10 empty] | 0
158 | K | 013254000 | Dokumentace skutečného provedení stavby | soubor | 1 |  | 0 |  |  | základní |  | 0 | 0 | 0 | 0 | 0 | 1024 | K | 2 |  |  |  | ROZPOCET |  |  |  |  | 0 | 0 | 0 | 0 | 0 | 1 | 0 | 1024 | 591446839
| VV |  | Rozsah stanoven podmínkami VŘ | [14 empty] | VV | 2 | 1 | True | 0 | ROZPOCET
| VV |  | 1 |  | 1 | [12 empty] | VV | 2 | 2 | True | 1 | ROZPOCET
159 | K | 013294000 | Ostatní dokumentace-dílenská | soubor | 1 |  | 0 |  |  | základní |  | 0 | 0 | 0 | 0 | 0 | 1024 | K | 2 |  |  |  | ROZPOCET |  |  |  |  | 0 | 0 | 0 | 0 | 0 | 1 | 0 | 1024 | -1829668078
| VV |  | Rozsah stanoven PD, podmínkami VŘ | [14 empty] | VV | 2 | 1 | True | 0 | ROZPOCET
| VV |  | 1 |  | 1 | [12 empty] | VV | 2 | 2 | True | 1 | ROZPOCET
| D | VRN3 | Zařízení staveniště |  |  |  | 0 |  |  |  |  | 0 |  | 0 |  | 0 | 5 | D | 1 |  |  |  | ROZPOCET | [10 empty] | 0
160 | K | 030001000 | Zařízení staveniště | soubor | 1 |  | 0 |  |  | základní |  | 0 | 0 | 0 | 0 | 0 | 1024 | K | 2 |  |  |  | ROZPOCET |  |  |  |  | 0 | 0 | 0 | 0 | 0 | 1 | 0 | 1024 | -1234701960
| VV |  | Rozsah stanoven PD, ZOV | [14 empty] | VV | 2 | 1 | True | 0 | ROZPOCET
| VV |  | včetně náklady na spotřebu energií-stavební odběry, náklady na zrušení ZS | [14 empty] | VV | 2 | 1 | True | 0 | ROZPOCET
| VV |  | 1 |  | 1 | [12 empty] | VV | 2 | 2 | True | 1 | ROZPOCET
| D | VRN4 | Inženýrská činnost |  |  |  | 0 |  |  |  |  | 0 |  | 0 |  | 0 | 5 | D | 1 |  |  |  | ROZPOCET | [10 empty] | 0
161 | K | 045002000 | Kompletační a koordinační činnost | soubor | 1 |  | 0 |  |  | základní |  | 0 | 0 | 0 | 0 | 0 | 1024 | K | 2 |  |  |  | ROZPOCET |  |  |  |  | 0 | 0 | 0 | 0 | 0 | 1 | 0 | 1024 | 1285012505
| VV |  | podklady pro přejímku, revize | [14 empty] | VV | 2 | 1 | True | 0 | ROZPOCET
| VV |  | 1 |  | 1 | [12 empty] | VV | 2 | 2 | True | 1 | ROZPOCET
| D | VRN6 | Územní vlivy |  |  |  | 0 |  |  |  |  | 0 |  | 0 |  | 0 | 5 | D | 1 |  |  |  | ROZPOCET | [10 empty] | 0
162 | K | 060001000 | Územní vlivy | soubor | 1 |  | 0 |  |  | základní |  | 0 | 0 | 0 | 0 | 0 | 1024 | K | 2 |  |  |  | ROZPOCET |  |  |  |  | 0 | 0 | 0 | 0 | 0 | 1 | 0 | 1024 | 100429715
| D | VRN7 | Provozní vlivy |  |  |  | 0 |  |  |  |  | 0 |  | 0 |  | 0 | 5 | D | 1 |  |  |  | ROZPOCET | [10 empty] | 0
163 | K | 079002000 | Ostatní provozní vlivy | soubor | 1 |  | 0 |  |  | základní |  | 0 | 0 | 0 | 0 | 0 | 1024 | K | 2 |  |  |  | ROZPOCET |  |  |  |  | 0 | 0 | 0 | 0 | 0 | 1 | 0 | 1024 | -1777821622
| VV |  | zakrytí ponechaného vybavení | [14 empty] | VV | 2 | 1 | True | 0 | ROZPOCET
| VV |  | 1 |  | 1 | [12 empty] | VV | 2 | 2 | True | 1 | ROZPOCET
164 | K | 079002001 | Práce investora, třetích osob | soubor | 1 |  | 0 |  |  | základní |  | 0 | 0 | 0 | 0 | 0 | 1024 | K | 2 |  |  |  | ROZPOCET |  |  |  |  | 0 | 0 | 0 | 0 | 0 | 1 | 0 | 1024 | -1683418742
| VV |  | pozn. provoz MŠ, omezení doby hlučných prací | [14 empty] | VV | 2 | 1 | True | 0 | ROZPOCET
| VV |  | 1 |  | 1 | [12 empty] | VV | 2 | 2 | True | 1 | ROZPOCET
| D | VRN9 | Ostatní náklady |  |  |  | 0 |  |  |  |  | 0 |  | 0 |  | 0 | 5 | D | 1 |  |  |  | ROZPOCET | [10 empty] | 0
165 | K | 091003000 | Vzorkování | soubor | 1 |  | 0 |  |  | základní |  | 0 | 0 | 0 | 0 | 0 | 1024 | K | 2 |  |  |  | ROZPOCET |  |  |  |  | 0 | 0 | 0 | 0 | 0 | 1 | 0 | 1024 | 1463067547
| VV |  | Rozsah stanoven PD | [14 empty] | VV | 2 | 1 | True | 0 | ROZPOCET
| VV |  | 1 |  | 1 | [12 empty] | VV | 2 | 2 | True | 1 | ROZPOCET
166 | K | 091003001 | Podklady pro přejímku, revize | soubor | 1 |  | 0 |  |  | základní |  | 0 | 0 | 0 | 0 | 0 | 1024 | K | 2 |  |  |  | ROZPOCET |  |  |  |  | 0 | 0 | 0 | 0 | 0 | 1 | 0 | 1024 | 199742080
167 | K | 091003002 | Zajištění dopravně inženýrského rozhodnutí (DIR) | soubor | 1 |  | 0 |  |  | základní |  | 0 | 0 | 0 | 0 | 0 | 1024 | K | 2 |  |  |  | ROZPOCET |  |  |  |  | 0 | 0 | 0 | 0 | 0 | 1 | 0 | 1024 | -1323554657

## Seznam figur
SEZNAM FIGUR
Kód: | 25-I
Stavba: | Výměna oken MŠ Bělohorská - II. ETAPA-část 1
Datum: | 3. 4. 2024
Kód | Popis | MJ | Výměra
25-I | Výměna oken MŠ Bělohorská - II. ETAPA-část 1
c21 | sadrokarton podhled |  | 7.215
| (1,98+1,6+0,9+0,7)*0,3"VIIIb |  | 1.554
| (0,7+4,22*2)*0,3"V+VI |  | 2.742
| (9,73)*0,3"IX |  | 2.919
c21 | Součet |  | 7.215
Použití figury:
763131621 | Montáž desek tl. 12,5 mm SDK podhled | m2 | 7.215
763131751 | Montáž parotěsné zábrany do SDK podhledu | m2 | 7.937
763131761 | Příplatek k SDK podhledu za plochu do 3 m2 jednotlivě | m2 | 7.215
763131821 | Demontáž SDK podhledu s dvouvrstvou nosnou kcí z ocelových profilů opláštění jednoduché | m2 | 7.215
784111011 | Obroušení podkladu omítnutého v místnostech v do 3,80 m | m2 | 188.103
59030021 | deska SDK tl 12,5mm | m2 | 8.658
kzs | skladba E1.3 |  | 13.557
kzspol | zateplení ostění, nadpraží |  | 16.89
leš | leš |  | 304.118
leš | (15,51+5,5*2)*4,84+(7,48+5,09)*5++9,8*3,2+(4,8*2+9,6*7,5) |  | 304.118
Použití figury:
941211112 | Montáž lešení řadového rámového lehkého zatížení do 200 kg/m2 š do 0,9 m v do 25 m | m2 | 304.118
941211211 | Příplatek k lešení řadovému rámovému lehkému š 0,9 m v do 25 m za první a ZKD den použití | m2 | 4561.77
941211812 | Demontáž lešení řadového rámového lehkého zatížení do 200 kg/m2 š do 0,9 m v do 25 m | m2 | 304.118
944511111 | Montáž ochranné sítě z textilie z umělých vláken | m2 | 304.118
944511211 | Příplatek k ochranné síti za první a ZKD den použití | m2 | 4561.77
944511811 | Demontáž ochranné sítě z textilie z umělých vláken | m2 | 304.118
mal | malba |  | 188.103
| omit+c21 |  | 38.103
| "odhad"150 |  | 150
mal | Součet |  | 188.103
Použití figury:
784111011 | Obroušení podkladu omítnutého v místnostech v do 3,80 m | m2 | 188.103
784111041 | Omytí podkladu s odmaštěním v místnostech v do 3,80 m | m2 | 188.103
784181121 | Hloubková jednonásobná bezbarvá penetrace podkladu v místnostech v do 3,80 m | m2 | 188.103
784211101 | Dvojnásobné bílé malby ze směsí za mokra výborně oděruvzdorných v místnostech v do 3,80 m | m2 | 188.103
784211163 | Příplatek k cenám 2x maleb ze směsí za mokra oděruvzdorných za barevnou malbu středně sytého odstínu | m2 | 188.103
nat | nátěr |  | 34.5
nat | 7,5+27"II |  | 34.5
Použití figury:
783101403 | Oprášení podkladu truhlářských konstrukcí před provedením nátěru | m2 | 34.5
783101201 | Hrubé obroušení podkladu truhlářských konstrukcí před provedením nátěru | m2 | 34.5
783101203 | Jemné obroušení podkladu truhlářských konstrukcí před provedením nátěru | m2 | 34.5
783118211 | Lakovací dvojnásobný syntetický nátěr truhlářských konstrukcí s mezibroušením | m2 | 34.5
obk | obklad keramicky |  | 4.293
| ostění, parapet-S2.1 |  | 0
| ((2,32+0,685*2)*2+2,9+0,7*2)*0,27"VI, X |  | 3.154
| (0,7+0,63*4+1)*0,27"VIIIb |  | 1.139
obk | Mezisoučet |  | 4.293
Použití figury:
781473925 | Oprava obkladu z obkladaček keramických přes 35 do 45 ks/m2 lepených | kus | 193.185
odvoz | odvoz |  | 0.346
odvoz | 0,346 |  | 0.346
Použití figury:
162751117 | Vodorovné přemístění přes 9 000 do 10000 m výkopku/sypaniny z horniny třídy těžitelnosti I skupiny 1 až 3 | m3 | 0.346
162251102 | Vodorovné přemístění přes 20 do 50 m výkopku/sypaniny z horniny třídy těžitelnosti I skupiny 1 až 3 | m3 | 0.346
167151111 | Nakládání výkopku z hornin třídy těžitelnosti I skupiny 1 až 3 přes 100 m3 | m3 | 0.346
171201231 | Poplatek za uložení zeminy a kamení na recyklační skládce (skládkovné) kód odpadu 17 05 04 | t | 0.623
171251201 | Uložení sypaniny na skládky nebo meziskládky | m3 | 0.346
okn | okna |  | 63.265
| z vintřní a vnější strany |  | 0
| 0,7*2,56 |  | 1.792
| 4,22*2,23*2 |  | 18.821
| 2,32*0,685*2 |  | 3.178
| 2,9*0,7 |  | 2.03
| 5,02*2,6-2,05*1,85 |  | 9.26
| 0,685*0,74 |  | 0.507
| 3,61*0,74 |  | 2.671
| (9,73*2,57) |  | 25.006
okn | Mezisoučet |  | 63.265
Použití figury:
629991011 | Zakrytí výplní otvorů a svislých ploch fólií přilepenou lepící páskou | m2 | 126.53
omit | omítka |  | 30.888
| ostění, nadpraží |  | 0
| on*0,3 |  | 30.888
omit | Součet |  | 30.888
Použití figury:
978013191 | Otlučení (osekání) vnitřní vápenné nebo vápenocementové omítky stěn v rozsahu přes 50 do 100 % | m2 | 30.888
612131101 | Cementový postřik vnitřních stěn nanášený celoplošně ručně | m2 | 36.923
612325302 | Vápenocementová štuková omítka ostění nebo nadpraží | m2 | 30.888
784111011 | Obroušení podkladu omítnutého v místnostech v do 3,80 m | m2 | 188.103
on | ostění nadprazí měněných oken |  | 102.96
| (0,7+2*2,56) |  | 5.82
| (4,22*2+2*2,23)*2 |  | 25.8
| (2,32*2+2*0,685)*2 |  | 12.02
| (2,9*2+2*0,7) |  | 7.2
| (5,02+2*2,6)+2,05+2*1,85 |  | 15.97
| (0,685*2+2*0,74) |  | 2.85
| (3,61*2+2*0,74) |  | 8.7
| (9,73*2+2,57*2) |  | 24.6
on | Součet |  | 102.96
Použití figury:
622143003 | Montáž omítkových plastových nebo pozinkovaných rohových profilů s tkaninou | m | 102.96
622143004 | Montáž omítkových samolepících začišťovacích profilů pro spojení s okenním rámem | m | 205.92
978013191 | Otlučení (osekání) vnitřní vápenné nebo vápenocementové omítky stěn v rozsahu přes 50 do 100 % | m2 | 30.888
osnad | ostění nadpraží vnější KZS oprava |  | 49.99
| ostění, nadpraží |  | 0
| (0,7+2,56*2)"V |  | 5.82
| (2,23+4,22+0,4+4,22)"VI |  | 11.07
| (2,6+1,98+1,97+2,12+0,99+2,6+1,97+0,74*2+3,61+0,685)"VIIIb |  | 20.005
| 4,01+4,645+2,22*2"IX |  | 13.095
osnad | Mezisoučet |  | 49.99
Použití figury:
622212001 | Montáž kontaktního zateplení vnějšího ostění, nadpraží nebo parapetu lepením desek z polystyrenu tl do 40 mm | m | 83.025
621251101 | Příplatek k cenám kontaktního zateplení podhledů za zápustnou montáž a použití použití tepelněizolačních zátek z polystyrenu | m2 | 24.995
622131121 | Penetrační nátěr vnějších stěn nanášený ručně | m2 | 24.995
622151011 | Penetrační silikátový nátěr vnějších pastovitých tenkovrstvých omítek stěn | m2 | 24.995
622531012 | Tenkovrstvá silikonová zrnitá omítka zrnitost 1,5 mm vnějších stěn | m2 | 24.995
629999030 | Příplatek k omítce vnějších povrchů za provádění omítané plochy do 10 m2 | m2 | 24.995
28375944 | deska EPS 100 fasádní λ=0,035 tl 40mm | m2 | 12.498
p21 | skladba P2.1 |  | 7.425
p31 | podlaha P3.1 |  | 0.458
| 0,7*0,225"V |  | 0.158
| 1*0,3"IX |  | 0.3
p31 | Součet |  | 0.458
Použití figury:
776231111r | Lepení vinylů malých ploch | m2 | 0.458
631312121 | Doplnění dosavadních mazanin betonem prostým plochy do 4 m2 tloušťky do 80 mm | m3 | 0.151
776111116 | Odstranění zbytků lepidla z podkladu povlakových podlah broušením | m2 | 0.458
776111117 | Broušení stávajícího podkladu povlakových podlah diamantovým kotoučem | m2 | 0.458
776111311 | Vysátí podkladu povlakových podlah | m2 | 0.458
776121112 | Vodou ředitelná penetrace savého podkladu povlakových podlah | m2 | 0.458
776141114 | Stěrka podlahová nivelační pro vyrovnání podkladu povlakových podlah pevnosti 20 MPa tl přes 8 do 10 mm | m2 | 0.458
776201811 | Demontáž lepených povlakových podlah bez podložky ručně | m2 | 0.458
pa | parapet |  | 33.035
pa | park |  | 33.035
Použití figury:
59051512 | profil parapetní napojovací se sklovláknitou armovací tkaninou PVC 2m | m | 33.035
622212001 | Montáž kontaktního zateplení vnějšího ostění, nadpraží nebo parapetu lepením desek z polystyrenu tl do 40 mm | m | 83.025
622252002 | Montáž profilů kontaktního zateplení lepených | m | 47.265
28376414 | deska z polystyrénu XPS, hrana polodrážková a hladký povrch 300kPA tl 20mm | m2 | 8.698
park | parapet vnější |  | 33.035
park | 0,7+4,22*2+2,32*2+2,9*2+2,12+0,685+3,61+0,4+0,45+0,43+0,57+2,51+1,97+0,71 |  | 33.035
Použití figury:
764002851 | Demontáž oplechování parapetů do suti | m | 33.035
59051512 | profil parapetní napojovací se sklovláknitou armovací tkaninou PVC 2m | m | 36.339
parv | parapet vnitřní |  | 6.035
| ostění, parapet |  | 0
parv | (4,505+0,73-0,13*2+0,7*6)*0,25+(4,505+3,98-0,13*4+0,7*10)*0,25 |  | 6.035
Použití figury:
978059511 | Odsekání a odebrání obkladů stěn z vnitřních obkládaček plochy do 1 m2 | m2 | 6.035
612131101 | Cementový postřik vnitřních stěn nanášený celoplošně ručně | m2 | 36.923
612325301 | Vápenocementová hladká omítka ostění nebo nadpraží | m2 | 6.035
po | profil okenní |  | 14.23
po | (0,7+4,22*2+1,98+2,12+0,99) |  | 14.23
Použití figury:
59051510 | profil okenní s nepřiznanou podomítkovou okapnicí PVC 2,0m s tkaninou | m | 14.23
622252002 | Montáž profilů kontaktního zateplení lepených | m | 47.265
podlaha | podlaha interiér |  | 1.432
| (1,98+1,6)*0,4"VIIIb |  | 1.432
podlaha | Součet |  | 1.432
Použití figury:
771151016 | Samonivelační stěrka podlah pevnosti do 15 mm | m2 | 1.432
631312121 | Doplnění dosavadních mazanin betonem prostým plochy do 4 m2 tloušťky do 80 mm | m3 | 0.151
633992111 | Odmaštění betonových podlah od olejových nánosů | m2 | 1.432
771111011 | Vysátí podkladu před pokládkou dlažby | m2 | 1.432
771121011 | Nátěr penetrační na podlahu | m2 | 1.432
771574154r | Montáž podlah keramických 300x300mm | m2 | 1.432
965042141 | Bourání podkladů pod dlažby nebo mazanin betonových nebo z litého asfaltu tl do 100 mm pl přes 4 m2 | m3 | 0.115
965081213 | Bourání podlah z dlaždic keramických nebo xylolitových tl do 10 mm plochy přes 1 m2 | m2 | 1.432
59761007 | dlažba -dle původní | m2 | 1.718
skE11 | skladba E1.1 |  | 6.538
| skladba E1.1-ostění nadpraží |  | 0
| 2,233+0,6854+0,7*2"V, X |  | 4.318
| 0,74*3"VIIIb |  | 2.22
skE11 | Součet |  | 6.538
Použití figury:
966083128 | Demontáž odvětrávané fasády ostění nebo nadpraží s hliníkovou obousměrnou konstrukcí | m | 6.538
622211r | Úprava a zpětná montáž roštu a opláštění | m2 | 6.538
713131121 | Montáž izolace tepelné stěn přichycením dráty rohoží, pásů, dílců, desek | m2 | 27.256
713133821r | Demontáž izolace tepelné vkládané | m2 | 3.108
7664119r | D+M difuzní folie vč. napojení na stávající | m2 | 29.005
966084028 | Demontáž opláštění ostění nebo nadpraží odvětrávané fasády | m | 20.718
966084028r | Příplatek za šetrnou demontáž obložení, roštu a uskladnění | m | 20.718
5916025r | Cembrit tl 8 mm | m2 | 3.269
63148142 | deska tepelně izolační minerální provětrávaných fasád λ=0,033 tl 40mm | m2 | 15.691
skE12 | skladba E1.2 |  | 14.18
| skladba E1.2 |  | 0
| 2+2,32*4"V |  | 11.28
| 2,9"X |  | 2.9
skE12 | Součet |  | 14.18
Použití figury:
966081028 | Demontáž odvětrávané fasády ostění, nadpraží s dřevěnou jednosměrnou konstrukcí | m | 14.18
713131121 | Montáž izolace tepelné stěn přichycením dráty rohoží, pásů, dílců, desek | m2 | 27.256
713133821r | Demontáž izolace tepelné vkládané | m2 | 3.108
762439001 | Montáž obložení stěn podkladový rošt | m | 32.11
762495000 | Spojovací prostředky pro montáž olištování, obložení stropů, střešních podhledů a stěn | m2 | 2.127
766411822 | Demontáž truhlářského obložení stěn podkladových roštů | m2 | 2.836
7664119r | D+M difuzní folie vč. napojení na stávající | m2 | 29.005
766492100 | Montáž obložení ostění | m2 | 2.127
966084028 | Demontáž opláštění ostění nebo nadpraží odvětrávané fasády | m | 20.718
966084028r | Příplatek za šetrnou demontáž obložení, roštu a uskladnění | m | 20.718
60514106r | řezivo 50x50mm impegnované | m3 | 0.08
61191160r | palubky obkladové vč. nátěru | m2 | 1.064
63148158 | deska tepelně izolační minerální provětrávaných fasád λ=0,034-0,035 tl 50mm | m2 | 17.016
sokl | sokl |  | 1.3
sokl | 0,2*4+0,2+0,3 |  | 1.3
Použití figury:
28376414 | deska z polystyrénu XPS, hrana polodrážková a hladký povrch 300kPA tl 20mm | m2 | 7.907
622511112 | Tenkovrstvá akrylátová mozaiková střednězrnná omítka vnějších stěn | m2 | 1.3
zdl | zámková dlažba |  | 1.192
| 1*0,4+1,98*0,4"VIIIb |  | 1.192
zdl | Součet |  | 1.192
Použití figury:
113106123 | Rozebrání dlažeb ze zámkových dlaždic komunikací pro pěší ručně | m2 | 1.192
113107122 | Odstranění podkladu z kameniva drceného tl přes 100 do 200 mm ručně | m2 | 1.192
564851111 | Podklad ze štěrkodrtě ŠD plochy přes 100 m2 tl 150 mm | m2 | 1.192
596212230 | Kladení zámkové dlažby pozemních komunikací ručně tl 80 mm skupiny C pl do 50 m2 | m2 | 1.192
979054451 | Očištění vybouraných zámkových dlaždic s původním spárováním z kameniva těženého | m2 | 1.192
97905446r | Demontáž pnoucích rostlin vč. lan a zpětná montáž lan | kpl | 1