## Rekapitulace stavby
Export VZ |  | List obsahuje: |  |  |  |  | 1) Rekapitulace stavby |  |  | 2) Rekapitulace objektů stavby a soupisů prací | [15 empty] | 3.0 | ZAMOK |  |  |  |  | False | False | {0ee8039f-0361-4ad2-8f67-627ce9921e92}
[31 empty] | 0,01 | 21
[31 empty] | 0,01 | 15
|  | REKAPITULACE STAVBY | [15 empty] | v --- níže se nacházejí doplnkové a pomocné údaje k sestavám --- v | [11 empty] | Návod na vyplnění | 0,001
|  | Kód: |  |  |  |  | 19/14/B | [22 empty] | Měnit lze pouze buňky se žlutým podbarvením! 1) v Rekapitulaci stavby vyplňte údaje o Uchazeči (přenesou se do ostatních sestav i v jiných listech) 2) na vybraných listech vyplňte v sestavě Soupis prací ceny u položek Podrobnosti k vyplnění naleznete na poslední záložce s Pokyny pro vyplnění | 0,01
|  | Stavba: |  |  |  |  | Rekonstrukce domu Dejvická 184/4 | [23 empty] | 0,01
|  | KSO: |  |  |  |  | 801 | [6 empty] | CC-CZ: | [16 empty] | 0,01
|  | Místo: |  |  |  |  | Dejvická 184/4,Praha 6 | [6 empty] | Datum: |  | 25. 6. 2018 | [14 empty] | 0,01
|  | CZ-CPV: |  |  |  |  | 45211350-7 | [23 empty] | 0,01
|  | Zadavatel: | [11 empty] | IČ: | [16 empty] | 0,01
[14 empty] | DIČ: | [16 empty] | 0,01
0,01
|  | Uchazeč: | [11 empty] | IČ: |  | Vyplň údaj | [14 empty] | 0,01
|  |  | Vyplň údaj | [10 empty] | DIČ: |  | Vyplň údaj | [14 empty] | 0,01
False
|  | Projektant: | [11 empty] | IČ: | [16 empty] | False
[14 empty] | DIČ: | [16 empty] | True
0,01
|  | Poznámka: | [28 empty] | 0,01
|  |  | Soupis prací je sestaven s využitím Cenové soustavy ÚRS. Položky, které pochází z této cenové soustavy, jsou ve sloupci 'Cenová soustava' označeny popisem 'CS ÚRS' a úrovní příslušného kalendářního pololetí. Veškeré další informace vymezující popis a podmínky použití těchto položek z Cenové soustavy, které nejsou uvedeny přímo v soupisu prací, jsou neomezeně dálkově k dispozici na www.cs-urs.cz, sekce Cenové a technické podmínky. | [27 empty] | True
|  | Cena bez DPH | [11 empty] | 0
[8 empty] | Sazba daně |  | Základ daně |  |  |  | Výše daně
|  | DPH |  | základní |  |  |  | 21% |  | 0 |  |  |  | 0
|  |  |  | snížená |  |  |  | 15% |  | 0 |  |  |  | 0
|  |  |  | zákl. přenesená |  |  |  | 21% |  | 0 |  |  |  | 0
|  |  |  | sníž. přenesená |  |  |  | 15% |  | 0 |  |  |  | 0
|  |  |  | nulová |  |  |  | 0% |  | 0 |  |  |  | 0
|  | Cena s DPH | [6 empty] | v |  | CZK |  |  | 0
REKAPITULACE OBJEKTŮ STAVBY A SOUPISŮ PRACÍ
| Kód: | [6 empty] | 19/14/B
| Stavba: | [6 empty] | Rekonstrukce domu Dejvická 184/4
| Místo: | [6 empty] | Dejvická 184/4,Praha 6 |  |  |  |  | Datum: |  | 25. 6. 2018
| Zadavatel: | [11 empty] | Projektant: |  |  |  |  | Informatívní údaje z listů zakázek
Uchazeč:
| Kód |  |  |  | Objekt, Soupis prací | [6 empty] | Cena bez DPH [CZK] |  |  |  | Cena s DPH [CZK] | Typ | z toho Ostat. náklady [CZK] | DPH [CZK] | Normohodiny [h] | DPH základní [CZK] | DPH snížená [CZK] | DPH základní přenesená [CZK] | DPH snížená přenesená [CZK] | Základna DPH základní | Základna DPH snížená | Základna DPH zákl. přenesená | Základna DPH sníž. přenesená | Základna DPH nulová
| Náklady stavby celkem | [10 empty] | 0 |  |  |  | 0 |  | 0 | 0 | 0 | 0 | 0 | 0 | 0 | 0 | 0 | 0 | 0 | 0 |  | D | 0 | ###NOIMPORT### | IMPORT | {0ee8039f-0361-4ad2-8f67-627ce9921e92} | {00000000-0000-0000-0000-000000000000} | 801
/ |  | Stavební část |  |  |  | Rekonstrukce domu Dejvická 184/4 | [5 empty] | 0 |  |  |  | 0 | STA | 0 | 0 | 0 | 0 | 0 | 0 | 0 | 0 | 0 | 0 | 0 | 0 |  |  | 1 |  | IMPORT | {f6c3d876-0f3b-48b3-bb71-26ef95f37fa9} | {0ee8039f-0361-4ad2-8f67-627ce9921e92} |  | 2
/ |  | ZTI |  |  |  | Zdravotně technická instalace | [5 empty] | 0 |  |  |  | 0 | STA | 0 | 0 | 0 | 0 | 0 | 0 | 0 | 0 | 0 | 0 | 0 | 0 |  |  | 1 |  | IMPORT | {ba0944b9-3fe5-4504-817a-750d7de9bcb1} | {0ee8039f-0361-4ad2-8f67-627ce9921e92} |  | 2
/ |  | ÚT |  |  |  | Ústřední vytápění bytové a nebytové jednotky | [5 empty] | 0 |  |  |  | 0 | STA | 0 | 0 | 0 | 0 | 0 | 0 | 0 | 0 | 0 | 0 | 0 | 0 |  |  | 1 |  | IMPORT | {9f0c7dd1-492c-4966-8810-07a4ee48d5db} | {0ee8039f-0361-4ad2-8f67-627ce9921e92} |  | 2
/ |  | ÚTa |  |  |  | Ústřední vytápění restaurace | [5 empty] | 0 |  |  |  | 0 | STA | 0 | 0 | 0 | 0 | 0 | 0 | 0 | 0 | 0 | 0 | 0 | 0 |  |  | 1 |  | IMPORT | {53026ab7-b0de-4d66-9b34-352d94adb39f} | {0ee8039f-0361-4ad2-8f67-627ce9921e92} |  | 2
/ |  | SilnoproudSP |  |  |  | Elektroinstalace- silnoproud společné prostory | [5 empty] | 0 |  |  |  | 0 | STA | 0 | 0 | 0 | 0 | 0 | 0 | 0 | 0 | 0 | 0 | 0 | 0 |  |  | 1 |  | IMPORT | {5851f828-c762-4d4c-89d7-ae2ee1c1287e} | {0ee8039f-0361-4ad2-8f67-627ce9921e92} |  | 2
/ |  | SilnoproudB |  |  |  | Elektroinstalace - silnoproud bytové jednotky | [5 empty] | 0 |  |  |  | 0 | STA | 0 | 0 | 0 | 0 | 0 | 0 | 0 | 0 | 0 | 0 | 0 | 0 |  |  | 1 |  | IMPORT | {eedaaa55-a8e3-4787-9b85-889ee297476b} | {0ee8039f-0361-4ad2-8f67-627ce9921e92} |  | 2
/ |  | SilnoproudR |  |  |  | Elektroinstalace - silnoproud nebytové jednotky včetně restaurace | [5 empty] | 0 |  |  |  | 0 | STA | 0 | 0 | 0 | 0 | 0 | 0 | 0 | 0 | 0 | 0 | 0 | 0 |  |  | 1 |  | IMPORT | {73bb24e7-3983-453a-9740-b680fb431df4} | {0ee8039f-0361-4ad2-8f67-627ce9921e92} |  | 2
/ |  | SilnoproudH |  |  |  | Elektroinstalace- hromosvod a uzemnění | [5 empty] | 0 |  |  |  | 0 | STA | 0 | 0 | 0 | 0 | 0 | 0 | 0 | 0 | 0 | 0 | 0 | 0 |  |  | 1 |  | IMPORT | {cbeefd1a-16fd-42e6-ad7e-15125cbcd48d} | {0ee8039f-0361-4ad2-8f67-627ce9921e92} |  | 2
/ |  | Slaboproud |  |  |  | Elektroinstalace slaboproud-Rekonstrukce domu Dejvická 184/4 | [5 empty] | 0 |  |  |  | 0 | STA | 0 | 0 | 0 | 0 | 0 | 0 | 0 | 0 | 0 | 0 | 0 | 0 |  |  | 1 |  | IMPORT | {83287ffc-66c6-447c-b0c1-ecbd9ce76492} | {0ee8039f-0361-4ad2-8f67-627ce9921e92} |  | 2
/ |  | VZT |  |  |  | Vzduchotechnika - bytové a nebytové jednotky | [5 empty] | 0 |  |  |  | 0 | STA | 0 | 0 | 0 | 0 | 0 | 0 | 0 | 0 | 0 | 0 | 0 | 0 |  |  | 1 |  | IMPORT | {e70f61a8-51c1-4880-ad8e-84e15005fa32} | {0ee8039f-0361-4ad2-8f67-627ce9921e92} |  | 2
/ |  | VZTa |  |  |  | Vzduchotechnika- restaurace | [5 empty] | 0 |  |  |  | 0 | STA | 0 | 0 | 0 | 0 | 0 | 0 | 0 | 0 | 0 | 0 | 0 | 0 |  |  | 1 |  | IMPORT | {6d940e5f-b369-4fa8-8203-370c9bd5f4f8} | {0ee8039f-0361-4ad2-8f67-627ce9921e92} |  | 2
/ |  | D.2.1 |  |  |  | Kanalizační přípojka | [5 empty] | 0 |  |  |  | 0 | STA | 0 | 0 | 0 | 0 | 0 | 0 | 0 | 0 | 0 | 0 | 0 | 0 |  |  | 1 |  | IMPORT | {bd828a20-2251-4a05-bc0b-852dc7d30758} | {0ee8039f-0361-4ad2-8f67-627ce9921e92} |  | 2
/ |  | D.2.2 |  |  |  | Vodovodní přípojka | [5 empty] | 0 |  |  |  | 0 | STA | 0 | 0 | 0 | 0 | 0 | 0 | 0 | 0 | 0 | 0 | 0 | 0 |  |  | 1 |  | IMPORT | {7051d196-2980-426b-8e7a-f77ec8919490} | {0ee8039f-0361-4ad2-8f67-627ce9921e92} |  | 2
/ |  | D.2.3 |  |  |  | Lapák tuků | [5 empty] | 0 |  |  |  | 0 | STA | 0 | 0 | 0 | 0 | 0 | 0 | 0 | 0 | 0 | 0 | 0 | 0 |  |  | 1 |  | IMPORT | {ea811ccd-72f8-4d88-a16e-c5a8b32c57a6} | {0ee8039f-0361-4ad2-8f67-627ce9921e92} |  | 2
/ |  | DIO |  |  |  | Dopravně- inženýrská opatření | [5 empty] | 0 |  |  |  | 0 | STA | 0 | 0 | 0 | 0 | 0 | 0 | 0 | 0 | 0 | 0 | 0 | 0 |  |  | 1 |  | IMPORT | {4ebb629f-a87d-475a-b25e-11097298d9b5} | {0ee8039f-0361-4ad2-8f67-627ce9921e92} |  | 2
/ |  | VRN |  |  |  | Vedlejší rozpočtové náklady | [5 empty] | 0 |  |  |  | 0 | STA | 0 | 0 | 0 | 0 | 0 | 0 | 0 | 0 | 0 | 0 | 0 | 0 |  |  | 1 |  | IMPORT | {786efeed-7701-42f3-a550-6a8a56d41f0e} | {0ee8039f-0361-4ad2-8f67-627ce9921e92} |  | 2

## Stavební část - Rekonstru...
| List obsahuje: |  | 1) Krycí list soupisu | 2) Rekapitulace |  |  | 3) Soupis prací | Zpět na list: | Rekapitulace stavby
{f6c3d876-0f3b-48b3-bb71-26ef95f37fa9}
2
| KRYCÍ LIST SOUPISU | [8 empty] | v --- níže se nacházejí doplnkové a pomocné údaje k sestavám --- v | [8 empty] | False
Stavba:
Rekonstrukce domu Dejvická 184/4
Objekt:
Stavební část - Rekonstrukce domu Dejvická 184/4
| KSO: |  |  |  |  | CC-CZ:
| Místo: |  | Dejvická 184/4,Praha 6 |  |  | Datum: | 25. 6. 2018
| Zadavatel: |  |  |  |  | IČ:
DIČ:
| Uchazeč: |  |  |  |  | IČ:
DIČ:
| Projektant: |  |  |  |  | IČ:
DIČ:
Poznámka:
| Cena bez DPH | [5 empty] | 0
|  |  | Základ daně |  |  | Sazba daně | Výše daně
| DPH | základní | 0 |  |  | 21% | 0
|  | snížená | 0 |  |  | 15% | 0
|  | zákl. přenesená | 0 |  |  | 21% | 0
|  | sníž. přenesená | 0 |  |  | 15% | 0
|  | nulová | 0 |  |  | 0% | 0
| Cena s DPH |  |  | v | CZK |  | 0
REKAPITULACE ČLENĚNÍ SOUPISU PRACÍ
Stavba:
Rekonstrukce domu Dejvická 184/4
Objekt:
Stavební část - Rekonstrukce domu Dejvická 184/4
Místo: |  |  | Dejvická 184/4,Praha 6 |  |  | Datum: | 25. 6. 2018
Zadavatel: | [5 empty] | Projektant:
Uchazeč:
Kód dílu - Popis | [6 empty] | Cena celkem [CZK]
Náklady soupisu celkem | [6 empty] | 0 | [12 empty] | -1
| HSV - Práce a dodávky HSV | [5 empty] | 0
| 01 - Přípravné práce | [5 empty] | 0
| 1 - Zemní práce | [5 empty] | 0
| 2 - Zakládání | [5 empty] | 0
| 3 - Svislé a kompletní konstrukce | [5 empty] | 0
| 4 - Vodorovné konstrukce | [5 empty] | 0
| 5 - Komunikace pozemní | [5 empty] | 0
| 6 - Úpravy povrchů, podlahy a osazování výplní | [5 empty] | 0
| 8 - Trubní vedení | [5 empty] | 0
| 9 - Ostatní konstrukce a práce, bourání | [5 empty] | 0
| 997 - Přesun sutě | [5 empty] | 0
| 998 - Přesun hmot | [5 empty] | 0
| PSV - Práce a dodávky PSV | [5 empty] | 0
| 711 - Izolace proti vodě, vlhkosti a plynům | [5 empty] | 0
| 712 - Povlakové krytiny | [5 empty] | 0
| 713 - Izolace tepelné | [5 empty] | 0
| 721 - Zdravotechnika - vnitřní kanalizace | [5 empty] | 0
| 725 - Zdravotechnika - zařizovací předměty | [5 empty] | 0
| 727 - Zdravotechnika - požární ochrana | [5 empty] | 0
| 742 - Elektroinstalace - slaboproud | [5 empty] | 0
| 751 - Vzduchotechnika | [5 empty] | 0
| 761 - Konstrukce prosvětlovací | [5 empty] | 0
| 762 - Konstrukce tesařské | [5 empty] | 0
| 763 - Konstrukce suché výstavby | [5 empty] | 0
| 764 - Konstrukce klempířské | [5 empty] | 0
| 765 - Krytina skládaná | [5 empty] | 0
| 766 - Konstrukce truhlářské | [5 empty] | 0
| 767 - Konstrukce zámečnické | [5 empty] | 0
| 771 - Podlahy z dlaždic | [5 empty] | 0
| 772 - Podlahy z kamene | [5 empty] | 0
| 773 - Podlahy z litého teraca | [5 empty] | 0
| 775 - Podlahy skládané | [5 empty] | 0
| 776 - Podlahy povlakové | [5 empty] | 0
| 781 - Dokončovací práce - obklady | [5 empty] | 0
| 782 - Dokončovací práce - obklady z kamene | [5 empty] | 0
| 783 - Dokončovací práce - nátěry | [5 empty] | 0
| 784 - Dokončovací práce - malby a tapety | [5 empty] | 0
| 786 - Dokončovací práce - čalounické úpravy | [5 empty] | 0
| M - Práce a dodávky M | [5 empty] | 0
| 33-M - Montáže dopr.zaříz.,sklad. zař. a váh | [5 empty] | 0
| 36-M - Pulsní elektroosmóza | [5 empty] | 0
SOUPIS PRACÍ
Stavba:
Rekonstrukce domu Dejvická 184/4
Objekt:
Stavební část - Rekonstrukce domu Dejvická 184/4
Místo: |  |  | Dejvická 184/4,Praha 6 |  |  | Datum: | 25. 6. 2018
Zadavatel: | [5 empty] | Projektant:
Uchazeč:
PČ | Typ | Kód | Popis | MJ | Množství | J.cena [CZK] | Cena celkem [CZK] | Cenová soustava |  | Poznámka | DPH | J. Nh [h] | Nh celkem [h] | J. hmotnost [t] | Hmotnost celkem [t] | J. suť [t] | Suť Celkem [t]
Náklady soupisu celkem | [6 empty] | 0 | [5 empty] | 0 |  | 2899.5883 |  | 2629.1964 |  | D | -1 | [10 empty] | 0
| D | HSV | Práce a dodávky HSV |  |  |  | 0 | [5 empty] | 0 |  | 2562.8134 |  | 2398.7253 | 1 | D | 0 |  |  |  | ROZPOCET | [6 empty] | 0
| D | 01 | Přípravné práce |  |  |  | 0 | [5 empty] | 0 |  | 0 |  | 0 | 1 | D | 1 |  |  |  | ROZPOCET | [6 empty] | 0
1 | K | HZS1291R | Vyklízení stávajícího objektu roztřídění a nakládání do kontejneru k ekologické likvidaci | hod | 300 |  | 0 |  |  |  | základní |  | 0 | 0 | 0 | 0 | 0 | 512 | K | 2 |  |  |  | ROZPOCET | 0 | 0 | 0 | 0 | 0 | 1 | 0 | 512 | 1661582107
2 | K | 997013851R | Ekologická likvidace včetně odvozu a poplatku odpadu z vyklízeného objektu- velkoobjemový kontejner do 20 m3 | kus | 10 |  | 0 |  |  |  | základní |  | 0 | 0 | 0 | 0 | 0 | 4 | K | 2 |  |  |  | ROZPOCET | 0 | 0 | 0 | 0 | 0 | 1 | 0 | 4 | -370578780
| D | 1 | Zemní práce |  |  |  | 0 | [5 empty] | 0 |  | 173.22 |  | 9.278 | 1 | D | 1 |  |  |  | ROZPOCET | [6 empty] | 0
3 | K | 113106111 | Rozebrání dlažeb z mozaiky komunikací pro pěší ručně | m2 | 31.993 |  | 0 | CS ÚRS 2018 01 |  |  | základní |  | 0 | 0 | 0 | 0 | 0 | 4 | K | 2 |  |  |  | ROZPOCET | 0 | 0 | 0 | 0 | 0 | 1 | 0 | 4 | 1827061951
| VV |  | "chodník pro izolace" | [15 empty] | VV | 2 | 1 | True | 0 | ROZPOCET
| VV |  | (0,4*0,76+4,08*0,6*2+14,57*0,76+1,5*0,76+4,24*0,6+12,05*0,77+4,18*0,6+0,32*0,78) |  | 31.993 | [13 empty] | VV | 2 | 2 | True | 1 | ROZPOCET
4 | K | 113107122 | Odstranění podkladu z kameniva drceného tl 200 mm ručně | m2 | 31.993 |  | 0 | CS ÚRS 2018 01 |  |  | základní |  | 0 | 0 | 0 | 0.29 | 9.278 | 4 | K | 2 |  |  |  | ROZPOCET | 0 | 0 | 0 | 0 | 0 | 1 | 0 | 4 | 20631073
| VV |  | "chodník pro izolace" | [15 empty] | VV | 2 | 1 | True | 0 | ROZPOCET
| VV |  | (0,4*0,76+4,08*0,6*2+14,57*0,76+1,5*0,76+4,24*0,6+12,05*0,77+4,18*0,6+0,32*0,78) |  | 31.993 | [13 empty] | VV | 2 | 2 | True | 1 | ROZPOCET
5 | K | 131203101 | Hloubení jam ručním nebo pneum nářadím v soudržných horninách tř. 3 | m3 | 34.075 |  | 0 | CS ÚRS 2018 01 |  |  | základní |  | 0 | 0 | 0 | 0 | 0 | 4 | K | 2 |  |  |  | ROZPOCET | 0 | 0 | 0 | 0 | 0 | 1 | 0 | 4 | 743604464
| VV |  | "ve dvoře"93,5*0,5 |  | 46.75 | [13 empty] | VV | 2 | 2 | True | 0 | ROZPOCET
| VV |  | -"původní zpevněná část"84,5*0,15 |  | -12.675 | [13 empty] | VV | 2 | 2 | True | 0 | ROZPOCET
| VV |  | Součet |  | 34.075 | [13 empty] | VV | 2 | 4 | True | 1 | ROZPOCET
6 | K | 131203109 | Příplatek za lepivost u hloubení jam ručním nebo pneum nářadím v hornině tř. 3 | m3 | 17.038 |  | 0 | CS ÚRS 2018 01 |  |  | základní |  | 0 | 0 | 0 | 0 | 0 | 4 | K | 2 |  |  |  | ROZPOCET | 0 | 0 | 0 | 0 | 0 | 1 | 0 | 4 | 523786194
| VV |  | 34,075*0,5 'Přepočtené koeficientem množství |  | 17.038 | [13 empty] | VV | 2 | 2 | False | 1 | ROZPOCET
7 | K | 132201401 | Hloubená vykopávka pod základy v hornině tř. 3 | m3 | 7.2 |  | 0 | CS ÚRS 2018 01 |  |  | základní |  | 0 | 0 | 0 | 0 | 0 | 4 | K | 2 |  |  |  | ROZPOCET | 0 | 0 | 0 | 0 | 0 | 1 | 0 | 4 | -2023205606
| VV |  | "pro sloupy"7,2 |  | 7.2 | [13 empty] | VV | 2 | 2 | True | 1 | ROZPOCET
8 | K | 132212101 | Hloubení rýh š do 600 mm ručním nebo pneum nářadím v soudržných horninách tř. 3 | m3 | 10.838 |  | 0 | CS ÚRS 2018 01 |  |  | základní |  | 0 | 0 | 0 | 0 | 0 | 4 | K | 2 |  |  |  | ROZPOCET | 0 | 0 | 0 | 0 | 0 | 1 | 0 | 4 | -2028858713
| VV |  | "chodník pro izolace" | [15 empty] | VV | 2 | 1 | True | 0 | ROZPOCET
| VV |  | (0,4*0,76+4,08*0,6*2+14,57*0,76+1,5*0,76+4,24*0,6+12,05*0,77+4,18*0,6+0,32*0,78)*0,6 |  | 19.196 | [13 empty] | VV | 2 | 2 | True | 0 | ROZPOCET
| VV |  | -"skladba chodníku"(0,4*0,76+4,08*0,6*2+14,57*0,76+1,5*0,76+4,24*0,6+12,05*0,77+4,18*0,6+0,32*0,78)*0,3 |  | -9.598 | [13 empty] | VV | 2 | 2 | True | 0 | ROZPOCET
| VV |  | Mezisoučet |  | 9.598 | [13 empty] | VV | 2 | 3 | True | 0 | ROZPOCET
| VV |  | "ve dvoře pro stěrk. izolace"6,2*0,2 |  | 1.24 | [13 empty] | VV | 2 | 2 | True | 0 | ROZPOCET
| VV |  | Součet |  | 10.838 | [13 empty] | VV | 2 | 4 | True | 1 | ROZPOCET
9 | K | 132212109 | Příplatek za lepivost u hloubení rýh š do 600 mm ručním nebo pneum nářadím v hornině tř. 3 | m3 | 5.419 |  | 0 | CS ÚRS 2018 01 |  |  | základní |  | 0 | 0 | 0 | 0 | 0 | 4 | K | 2 |  |  |  | ROZPOCET | 0 | 0 | 0 | 0 | 0 | 1 | 0 | 4 | -5113988
| VV |  | 10,838*0,5 'Přepočtené koeficientem množství |  | 5.419 | [13 empty] | VV | 2 | 2 | False | 1 | ROZPOCET
10 | K | 132212201 | Hloubení rýh š přes 600 do 2000 mm ručním nebo pneum nářadím v soudržných horninách tř. 3 | m3 | 73.002 |  | 0 | CS ÚRS 2018 01 |  |  | základní |  | 0 | 0 | 0 | 0 | 0 | 4 | K | 2 |  |  |  | ROZPOCET | 0 | 0 | 0 | 0 | 0 | 1 | 0 | 4 | 1200217209
| VV |  | "pažený výkop dvorní část pro ŽB sloupy"12,5*4,54 |  | 56.75 | [13 empty] | VV | 2 | 2 | True | 0 | ROZPOCET
| VV |  | "pro pasy"12,9*1,18-0,5 |  | 14.722 | [13 empty] | VV | 2 | 2 | True | 0 | ROZPOCET
| VV |  | "patky"1,5*1,5*(1,18-0,5) |  | 1.53 | [13 empty] | VV | 2 | 2 | True | 0 | ROZPOCET
| VV |  | Součet |  | 73.002 | [13 empty] | VV | 2 | 4 | True | 1 | ROZPOCET
11 | K | 132212209 | Příplatek za lepivost u hloubení rýh š do 2000 mm ručním nebo pneum nářadím v hornině tř. 3 | m3 | 36.501 |  | 0 | CS ÚRS 2018 01 |  |  | základní |  | 0 | 0 | 0 | 0 | 0 | 4 | K | 2 |  |  |  | ROZPOCET | 0 | 0 | 0 | 0 | 0 | 1 | 0 | 4 | 747042529
| VV |  | 73,002*0,5 'Přepočtené koeficientem množství |  | 36.501 | [13 empty] | VV | 2 | 2 | False | 1 | ROZPOCET
12 | K | 139711101 | Vykopávky v uzavřených prostorách v hornině tř. 1 až 4 | m3 | 260.353 |  | 0 | CS ÚRS 2018 01 |  |  | základní |  | 0 | 0 | 0 | 0 | 0 | 4 | K | 2 |  |  |  | ROZPOCET | 0 | 0 | 0 | 0 | 0 | 1 | 0 | 4 | 737470099
| VV |  | "1PP" | [15 empty] | VV | 2 | 1 | True | 0 | ROZPOCET
| VV |  | "snížení podlahy vč.výtahu a šachet"228*(4,44-3,48) |  | 218.88 | [13 empty] | VV | 2 | 2 | True | 0 | ROZPOCET
| VV |  | -"stávající podlaha"228*0,05 |  | -11.4 | [13 empty] | VV | 2 | 2 | True | 0 | ROZPOCET
| VV |  | Mezisoučet |  | 207.48 | [13 empty] | VV | 2 | 3 | True | 0 | ROZPOCET
| VV |  | "založení výtahu"2,51*1,94*(5,51-4,44) |  | 5.21 | [13 empty] | VV | 2 | 2 | True | 0 | ROZPOCET
| VV |  | "rozšíření pro bednění"((3,11*2,54)-(2,51*1,94))*(5,41-4,44) |  | 2.939 | [13 empty] | VV | 2 | 2 | True | 0 | ROZPOCET
| VV |  | Mezisoučet |  | 8.149 | [13 empty] | VV | 2 | 3 | True | 0 | ROZPOCET
| VV |  | "šachty"1,4*1,6*(5,135-4,425) |  | 1.59 | [13 empty] | VV | 2 | 2 | True | 0 | ROZPOCET
| VV |  | "rozšíření pro bednění"((2*2,2)-(1,4*1,6))*(5,135-4,425) |  | 1.534 | [13 empty] | VV | 2 | 2 | True | 0 | ROZPOCET
| VV |  | 1,4*1,6*(5,06-4,425) |  | 1.422 | [13 empty] | VV | 2 | 2 | True | 0 | ROZPOCET
| VV |  | "rozšíření pro bednění"((2*2,2)-(1,4*1,6))*(5,06-4,425) |  | 1.372 | [13 empty] | VV | 2 | 2 | True | 0 | ROZPOCET
| VV |  | 1,4*1,6*(4,97-4,425) |  | 1.221 | [13 empty] | VV | 2 | 2 | True | 0 | ROZPOCET
| VV |  | "rozšíření pro bednění"((2*2,2)-(1,4*1,6))*(4,97-4,425) |  | 1.177 | [13 empty] | VV | 2 | 2 | True | 0 | ROZPOCET
| VV |  | Mezisoučet |  | 8.316 | [13 empty] | VV | 2 | 3 | True | 0 | ROZPOCET
| VV |  | "ZP03"9,3*0,6*0,6 |  | 3.348 | [13 empty] | VV | 2 | 2 | True | 0 | ROZPOCET
| VV |  | "ZP04"4,7*0,6*0,5*2 |  | 2.82 | [13 empty] | VV | 2 | 2 | True | 0 | ROZPOCET
| VV |  | "ZP05"(3,7+3,8)*0,6*0,5 |  | 2.25 | [13 empty] | VV | 2 | 2 | True | 0 | ROZPOCET
| VV |  | Mezisoučet |  | 8.418 | [13 empty] | VV | 2 | 3 | True | 0 | ROZPOCET
| VV |  | "nepodsklepená část snížení podlahy"(16+20)*0,5-"stávající skladba"(16+20)*0,07 |  | 15.48 | [13 empty] | VV | 2 | 2 | True | 0 | ROZPOCET
| VV |  | "nepodsklepená část pro rámy"3,9*(2-0,5)*0,6 |  | 3.51 | [13 empty] | VV | 2 | 2 | True | 0 | ROZPOCET
| VV |  | Mezisoučet |  | 18.99 | [13 empty] | VV | 2 | 3 | True | 0 | ROZPOCET
| VV |  | "výkop pro patky"9 |  | 9 | [13 empty] | VV | 2 | 2 | True | 0 | ROZPOCET
| VV |  | Součet |  | 260.353 | [13 empty] | VV | 2 | 4 | True | 1 | ROZPOCET
13 | K | 151101201 | Zřízení příložného pažení stěn výkopu hl do 4 m | m2 | 13.888 |  | 0 | CS ÚRS 2018 01 |  |  | základní |  | 0 | 0.0007 | 0.0097216 | 0 | 0 | 4 | K | 2 |  |  |  | ROZPOCET | 0 | 0 | 0 | 0 | 0 | 1 | 0 | 4 | -711202493
| VV |  | "založení výtahu"3,11+2,54*(5,41-4,44)*2 |  | 8.038 | [13 empty] | VV | 2 | 2 | True | 0 | ROZPOCET
| VV |  | "nepodsklepená část pro rámy"3,9*(2-0,5) |  | 5.85 | [13 empty] | VV | 2 | 2 | True | 0 | ROZPOCET
| VV |  | Součet |  | 13.888 | [13 empty] | VV | 2 | 4 | True | 1 | ROZPOCET
14 | K | 151101202 | Zřízení příložného pažení stěn výkopu hl do 8 m | m2 | 56.75 |  | 0 | CS ÚRS 2018 01 |  |  | základní |  | 0 | 0.00072 | 0.04086 | 0 | 0 | 4 | K | 2 |  |  |  | ROZPOCET | 0 | 0 | 0 | 0 | 0 | 1 | 0 | 4 | 1587213177
| VV |  | " výkop dvorní část pro ŽB sloupy"12,5*4,54 |  | 56.75 | [13 empty] | VV | 2 | 2 | True | 1 | ROZPOCET
15 | K | 151101211 | Odstranění příložného pažení stěn hl do 4 m | m2 | 13.88 |  | 0 | CS ÚRS 2018 01 |  |  | základní |  | 0 | 0 | 0 | 0 | 0 | 4 | K | 2 |  |  |  | ROZPOCET | 0 | 0 | 0 | 0 | 0 | 1 | 0 | 4 | -1885383675
16 | K | 151101212 | Odstranění příložného pažení stěn hl do 8 m | m2 | 56.75 |  | 0 | CS ÚRS 2018 01 |  |  | základní |  | 0 | 0 | 0 | 0 | 0 | 4 | K | 2 |  |  |  | ROZPOCET | 0 | 0 | 0 | 0 | 0 | 1 | 0 | 4 | 756881325
17 | K | 151101301 | Zřízení rozepření stěn při pažení příložném hl do 4 m | m3 | 11.33 |  | 0 | CS ÚRS 2018 01 |  |  | základní |  | 0 | 0.00046 | 0.0052118 | 0 | 0 | 4 | K | 2 |  |  |  | ROZPOCET | 0 | 0 | 0 | 0 | 0 | 1 | 0 | 4 | 1666171270
| VV |  | "založení výtahu"7,82 |  | 7.82 | [13 empty] | VV | 2 | 2 | True | 0 | ROZPOCET
| VV |  | "nepodsklepená část pro rámy"3,9*(2-0,5)*0,6 |  | 3.51 | [13 empty] | VV | 2 | 2 | True | 0 | ROZPOCET
| VV |  | Součet |  | 11.33 | [13 empty] | VV | 2 | 4 | True | 1 | ROZPOCET
18 | K | 151101302 | Zřízení rozepření stěn při pažení příložném hl do 8 m | m3 | 56.75 |  | 0 | CS ÚRS 2018 01 |  |  | základní |  | 0 | 0.00048 | 0.02724 | 0 | 0 | 4 | K | 2 |  |  |  | ROZPOCET | 0 | 0 | 0 | 0 | 0 | 1 | 0 | 4 | 901214180
| VV |  | " výkop dvorní část pro ŽB sloupy"12,5*4,54 |  | 56.75 | [13 empty] | VV | 2 | 2 | True | 1 | ROZPOCET
19 | K | 151101311 | Odstranění rozepření stěn při pažení příložném hl do 4 m | m3 | 11.33 |  | 0 | CS ÚRS 2018 01 |  |  | základní |  | 0 | 0 | 0 | 0 | 0 | 4 | K | 2 |  |  |  | ROZPOCET | 0 | 0 | 0 | 0 | 0 | 1 | 0 | 4 | -1445259210
20 | K | 151101312 | Odstranění rozepření stěn při pažení příložném hl do 8 m | m3 | 56.75 |  | 0 | CS ÚRS 2018 01 |  |  | základní |  | 0 | 0 | 0 | 0 | 0 | 4 | K | 2 |  |  |  | ROZPOCET | 0 | 0 | 0 | 0 | 0 | 1 | 0 | 4 | -1279533550
21 | K | 161101103 | Svislé přemístění výkopku z horniny tř. 1 až 4 hl výkopu do 6 m | m3 | 56.75 |  | 0 | CS ÚRS 2018 01 |  |  | základní |  | 0 | 0 | 0 | 0 | 0 | 4 | K | 2 |  |  |  | ROZPOCET | 0 | 0 | 0 | 0 | 0 | 1 | 0 | 4 | -2073082680
| VV |  | "pažený výkop dvorní část pro ŽB sloupy"12,5*4,54 |  | 56.75 | [13 empty] | VV | 2 | 2 | True | 1 | ROZPOCET
22 | K | 161101601 | Vytažení výkopku těženého z prostoru pod základy z hl do 2 m v hornině tř. 1 až 4 | m3 | 7.2 |  | 0 | CS ÚRS 2018 01 |  |  | základní |  | 0 | 0 | 0 | 0 | 0 | 4 | K | 2 |  |  |  | ROZPOCET | 0 | 0 | 0 | 0 | 0 | 1 | 0 | 4 | 1780575540
| VV |  | "pro sloupy"7,2 |  | 7.2 | [13 empty] | VV | 2 | 2 | True | 1 | ROZPOCET
23 | K | 162201201 | Vodorovné přemístění do 10 m nošením výkopku z horniny tř. 1 až 4 | m3 | 245.215 |  | 0 | CS ÚRS 2018 01 |  |  | základní |  | 0 | 0 | 0 | 0 | 0 | 4 | K | 2 |  |  |  | ROZPOCET | 0 | 0 | 0 | 0 | 0 | 1 | 0 | 4 | -1135345836
| VV |  | "1PP" | [15 empty] | VV | 2 | 1 | True | 0 | ROZPOCET
| VV |  | "snížení podlahy vč.výtahu a šachet"207,48 |  | 207.48 | [13 empty] | VV | 2 | 2 | True | 0 | ROZPOCET
| VV |  | Mezisoučet |  | 207.48 | [13 empty] | VV | 2 | 3 | True | 0 | ROZPOCET
| VV |  | "založení výtahu"8,149 |  | 8.149 | [13 empty] | VV | 2 | 2 | True | 0 | ROZPOCET
| VV |  | "šachty"8,316 |  | 8.316 | [13 empty] | VV | 2 | 2 | True | 0 | ROZPOCET
| VV |  | "ZP04"2,82 |  | 2.82 | [13 empty] | VV | 2 | 2 | True | 0 | ROZPOCET
| VV |  | "ZP05"2,25 |  | 2.25 | [13 empty] | VV | 2 | 2 | True | 0 | ROZPOCET
| VV |  | Mezisoučet |  | 21.535 | [13 empty] | VV | 2 | 3 | True | 0 | ROZPOCET
| VV |  | "výkop pro patky"9 |  | 9 | [13 empty] | VV | 2 | 2 | True | 0 | ROZPOCET
| VV |  | "výkop pod základy"7,2 |  | 7.2 | [13 empty] | VV | 2 | 2 | True | 0 | ROZPOCET
| VV |  | Součet |  | 245.215 | [13 empty] | VV | 2 | 4 | True | 1 | ROZPOCET
24 | K | 162201209 | Příplatek k vodorovnému přemístění nošením ZKD 10 m nošení výkopku z horniny tř. 1 až 4 | m3 | 245.215 |  | 0 | CS ÚRS 2018 01 |  |  | základní |  | 0 | 0 | 0 | 0 | 0 | 4 | K | 2 |  |  |  | ROZPOCET | 0 | 0 | 0 | 0 | 0 | 1 | 0 | 4 | 1927779248
25 | K | 162201211 | Vodorovné přemístění výkopku z horniny tř. 1 až 4 stavebním kolečkem do 10 m | m3 | 130.655 |  | 0 | CS ÚRS 2018 01 |  |  | základní |  | 0 | 0 | 0 | 0 | 0 | 4 | K | 2 |  |  |  | ROZPOCET | 0 | 0 | 0 | 0 | 0 | 1 | 0 | 4 | -1152207360
| VV |  | "pro základy ve dvoře"34,075+16,252 |  | 50.327 | [13 empty] | VV | 2 | 2 | True | 0 | ROZPOCET
| VV |  | "pažený výkop dvorní část pro ŽB sloupy"56,75 |  | 56.75 | [13 empty] | VV | 2 | 2 | True | 0 | ROZPOCET
| VV |  | "ve dvoře pro stěrk. izolace"6,2*0,2 |  | 1.24 | [13 empty] | VV | 2 | 2 | True | 0 | ROZPOCET
| VV |  | "nepodsklepená část snížení podlahy"15,48 |  | 15.48 | [13 empty] | VV | 2 | 2 | True | 0 | ROZPOCET
| VV |  | "nepodsklepená část pro rámy"3,51 |  | 3.51 | [13 empty] | VV | 2 | 2 | True | 0 | ROZPOCET
| VV |  | "ZP03"3,348 |  | 3.348 | [13 empty] | VV | 2 | 2 | True | 0 | ROZPOCET
| VV |  | Součet |  | 130.655 | [13 empty] | VV | 2 | 4 | True | 1 | ROZPOCET
26 | K | 162201219 | Příplatek k vodorovnému přemístění výkopku z horniny tř. 1 až 4 stavebním kolečkem ZKD 10 m | m3 | 130.655 |  | 0 | CS ÚRS 2018 01 |  |  | základní |  | 0 | 0 | 0 | 0 | 0 | 4 | K | 2 |  |  |  | ROZPOCET | 0 | 0 | 0 | 0 | 0 | 1 | 0 | 4 | 1258938359
27 | K | 162701105 | Vodorovné přemístění do 10000 m výkopku/sypaniny z horniny tř. 1 až 4 | m3 | 375.87 |  | 0 | CS ÚRS 2018 01 |  |  | základní |  | 0 | 0 | 0 | 0 | 0 | 4 | K | 2 |  |  |  | ROZPOCET | 0 | 0 | 0 | 0 | 0 | 1 | 0 | 4 | -2100313894
| VV |  | "výkopy"34,075+7,2+10,838+73,002+260,353 |  | 385.468 | [13 empty] | VV | 2 | 2 | True | 0 | ROZPOCET
| VV |  | -"zásyp"9,598 |  | -9.598 | [13 empty] | VV | 2 | 2 | True | 0 | ROZPOCET
| VV |  | Součet |  | 375.87 | [13 empty] | VV | 2 | 4 | True | 1 | ROZPOCET
28 | K | 162701109 | Příplatek k vodorovnému přemístění výkopku/sypaniny z horniny tř. 1 až 4 ZKD 1000 m přes 10000 m | m3 | 1879.35 |  | 0 | CS ÚRS 2018 01 |  |  | základní |  | 0 | 0 | 0 | 0 | 0 | 4 | K | 2 |  |  |  | ROZPOCET | 0 | 0 | 0 | 0 | 0 | 1 | 0 | 4 | 1954890998
| VV |  | 375,87*5 'Přepočtené koeficientem množství |  | 1879.35 | [13 empty] | VV | 2 | 2 | False | 1 | ROZPOCET
29 | K | 171201211 | Poplatek za uložení stavebního odpadu - zeminy a kameniva na skládce | t | 676.566 |  | 0 | CS ÚRS 2018 01 |  |  | základní |  | 0 | 0 | 0 | 0 | 0 | 4 | K | 2 |  |  |  | ROZPOCET | 0 | 0 | 0 | 0 | 0 | 1 | 0 | 4 | -324480216
| VV |  | 375,87*1,8 'Přepočtené koeficientem množství |  | 676.566 | [13 empty] | VV | 2 | 2 | False | 1 | ROZPOCET
30 | K | 174101101 | Zásyp jam, šachet rýh nebo kolem objektů sypaninou se zhutněním | m3 | 9.598 |  | 0 | CS ÚRS 2018 01 |  |  | základní |  | 0 | 0 | 0 | 0 | 0 | 4 | K | 2 |  |  |  | ROZPOCET | 0 | 0 | 0 | 0 | 0 | 1 | 0 | 4 | -1550353126
| VV |  | "chodník pro izolace" | [15 empty] | VV | 2 | 1 | True | 0 | ROZPOCET
| VV |  | (0,4*0,76+4,08*0,6*2+14,57*0,76+1,5*0,76+4,24*0,6+12,05*0,77+4,18*0,6+0,32*0,78)*0,6 |  | 19.196 | [13 empty] | VV | 2 | 2 | True | 0 | ROZPOCET
| VV |  | -"skladba chodníku"(0,4*0,76+4,08*0,6*2+14,57*0,76+1,5*0,76+4,24*0,6+12,05*0,77+4,18*0,6+0,32*0,78)*0,3 |  | -9.598 | [13 empty] | VV | 2 | 2 | True | 0 | ROZPOCET
| VV |  | Součet |  | 9.598 | [13 empty] | VV | 2 | 4 | True | 1 | ROZPOCET
31 | K | 174101102 | Zásyp v uzavřených prostorech sypaninou se zhutněním | m3 | 80.156 |  | 0 | CS ÚRS 2018 01 |  |  | základní |  | 0 | 0 | 0 | 0 | 0 | 4 | K | 2 |  |  |  | ROZPOCET | 0 | 0 | 0 | 0 | 0 | 1 | 0 | 4 | 810495323
| VV |  | "pažený výkop dvorní část pro ŽB sloupy"12,5*4,54-"nový základ.pás"1*0,75*(1,18-0,5) |  | 56.24 | [13 empty] | VV | 2 | 2 | True | 0 | ROZPOCET
| VV |  | Mezisoučet |  | 56.24 | [13 empty] | VV | 2 | 3 | True | 0 | ROZPOCET
| VV |  | "založení výtahu"((3,11*2,54)-(2,51*1,94))*(5,41-4,44) |  | 2.939 | [13 empty] | VV | 2 | 2 | True | 0 | ROZPOCET
| VV |  | "šachty" | [15 empty] | VV | 2 | 1 | True | 0 | ROZPOCET
| VV |  | "rozšíření pro bednění"((2*2,2)-(1,4*1,6))*(5,135-4,425) |  | 1.534 | [13 empty] | VV | 2 | 2 | True | 0 | ROZPOCET
| VV |  | "rozšíření pro bednění"((2*2,2)-(1,4*1,6))*(5,06-4,425) |  | 1.372 | [13 empty] | VV | 2 | 2 | True | 0 | ROZPOCET
| VV |  | "rozšíření pro bednění"((2*2,2)-(1,4*1,6))*(4,97-4,425) |  | 1.177 | [13 empty] | VV | 2 | 2 | True | 0 | ROZPOCET
| VV |  | Mezisoučet |  | 7.022 | [13 empty] | VV | 2 | 3 | True | 0 | ROZPOCET
| VV |  | "ZP03"9,3*0,6*0,2 |  | 1.116 | [13 empty] | VV | 2 | 2 | True | 0 | ROZPOCET
| VV |  | "ZP04"4,7*0,6*0,2*2 |  | 1.128 | [13 empty] | VV | 2 | 2 | True | 0 | ROZPOCET
| VV |  | "ZP05"(3,7+3,8)*0,6*0,2 |  | 0.9 | [13 empty] | VV | 2 | 2 | True | 0 | ROZPOCET
| VV |  | Mezisoučet |  | 3.144 | [13 empty] | VV | 2 | 3 | True | 0 | ROZPOCET
| VV |  | "ve dvoře pro stěrk. izolace"6,2*0,2 |  | 1.24 | [13 empty] | VV | 2 | 2 | True | 0 | ROZPOCET
| VV |  | Mezisoučet |  | 1.24 | [13 empty] | VV | 2 | 3 | True | 0 | ROZPOCET
| VV |  | "nepodsklepená část pro rámy"3,9*(2-0,5)*0,6 |  | 3.51 | [13 empty] | VV | 2 | 2 | True | 0 | ROZPOCET
| VV |  | "výkop pro patky"9 |  | 9 | [13 empty] | VV | 2 | 2 | True | 0 | ROZPOCET
| VV |  | Součet |  | 80.156 | [13 empty] | VV | 2 | 4 | True | 1 | ROZPOCET
32 | M | 58981120 | recyklát betonový frakce 0/16 | t | 173.137 |  | 0 | CS ÚRS 2018 01 |  |  | základní |  | 0 | 1 | 173.137 | 0 | 0 | 8 | M | 2 |  |  |  | ROZPOCET | 0 | 0 | 0 | 0 | 0 | 1 | 0 | 4 | 1898286698
| VV |  | 80,156*2,16 'Přepočtené koeficientem množství |  | 173.137 | [13 empty] | VV | 2 | 2 | False | 1 | ROZPOCET
| D | 2 | Zakládání |  |  |  | 0 | [5 empty] | 0 |  | 412.3622 |  | 0 | 1 | D | 1 |  |  |  | ROZPOCET | [6 empty] | 0
33 | K | 213141111 | Zřízení vrstvy z geotextilie v rovině nebo ve sklonu do 1:5 š do 3 m | m2 | 329.8 |  | 0 | CS ÚRS 2018 01 |  |  | základní |  | 0 | 0.0001 | 0.03298 | 0 | 0 | 4 | K | 2 |  |  |  | ROZPOCET | 0 | 0 | 0 | 0 | 0 | 1 | 0 | 4 | 1636205719
| VV |  | "Skladba P5"75 |  | 75 | [13 empty] | VV | 2 | 2 | True | 0 | ROZPOCET
| VV |  | "1PP"218,8 |  | 218.8 | [13 empty] | VV | 2 | 2 | True | 0 | ROZPOCET
| VV |  | "nepodsklepená část"16+20 |  | 36 | [13 empty] | VV | 2 | 2 | True | 0 | ROZPOCET
| VV |  | Součet |  | 329.8 | [13 empty] | VV | 2 | 4 | True | 1 | ROZPOCET
34 | M | 69311068 | geotextilie netkaná PP 300g/m2 | m2 | 379.27 |  | 0 | CS ÚRS 2018 01 |  |  | základní |  | 0 | 0.0003 | 0.11378 | 0 | 0 | 8 | M | 2 |  |  |  | ROZPOCET | 0 | 0 | 0 | 0 | 0 | 1 | 0 | 4 | -409537155
| VV |  | 329,8*1,15 'Přepočtené koeficientem množství |  | 379.27 | [13 empty] | VV | 2 | 2 | False | 1 | ROZPOCET
35 | K | 224321114 | Vrty maloprofilové D do 156 mm úklon do 45° hl do 25 m hor. III a IV omezený prostor | m | 78 |  | 0 | CS ÚRS 2018 01 |  |  | základní |  | 0 | 0.00039 | 0.03042 | 0 | 0 | 4 | K | 2 |  |  |  | ROZPOCET | 0 | 0 | 0 | 0 | 0 | 1 | 0 | 4 | 1345454795
| VV |  | 13*6 |  | 78 | [13 empty] | VV | 2 | 2 | True | 1 | ROZPOCET
36 | K | 224321116 | Vrty maloprofilové D do 156 mm úklon do 45° hl do 25 m hor. V a VI omezený prostor | m | 78 |  | 0 | CS ÚRS 2018 01 |  |  | základní |  | 0 | 0.00046 | 0.03588 | 0 | 0 | 4 | K | 2 |  |  |  | ROZPOCET | 0 | 0 | 0 | 0 | 0 | 1 | 0 | 4 | -739000246
| VV |  | "kořen"13*6 |  | 78 | [13 empty] | VV | 2 | 2 | True | 1 | ROZPOCET
37 | K | 227111113 | Odpažení maloprofilových vrtů průměru do 156 mm | m | 156 |  | 0 | CS ÚRS 2018 01 |  |  | základní |  | 0 | 0 | 0 | 0 | 0 | 4 | K | 2 |  |  |  | ROZPOCET | 0 | 0 | 0 | 0 | 0 | 1 | 0 | 4 | -410298634
| VV |  | 12*13 |  | 156 | [13 empty] | VV | 2 | 2 | True | 1 | ROZPOCET
38 | K | 271532213 | Podsyp pod základové konstrukce se zhutněním z hrubého kameniva frakce 8 až 16 mm | m3 | 57.575 |  | 0 | CS ÚRS 2018 01 |  |  | základní |  | 0 | 2.16 | 124.362 | 0 | 0 | 4 | K | 2 |  |  |  | ROZPOCET | 0 | 0 | 0 | 0 | 0 | 1 | 0 | 4 | -540713142
| VV |  | "1PP"218*(0,1+0,075) |  | 38.15 | [13 empty] | VV | 2 | 2 | True | 0 | ROZPOCET
| VV |  | "skladba P5"75*(0,1+0,075) |  | 13.125 | [13 empty] | VV | 2 | 2 | True | 0 | ROZPOCET
| VV |  | "nepodsklepená část"(16+20)*(0,1+0,075) |  | 6.3 | [13 empty] | VV | 2 | 2 | True | 0 | ROZPOCET
| VV |  | Součet |  | 57.575 | [13 empty] | VV | 2 | 4 | True | 1 | ROZPOCET
39 | K | 273321411 | Základové desky ze ŽB bez zvýšených nároků na prostředí tř. C 20/25 | m3 | 22.35 |  | 0 | CS ÚRS 2018 01 |  |  | základní |  | 0 | 2.4533 | 54.831 | 0 | 0 | 4 | K | 2 |  |  |  | ROZPOCET | 0 | 0 | 0 | 0 | 0 | 1 | 0 | 4 | -1551598588
| VV |  | "výtah"2,51*1,94*0,3 |  | 1.461 | [13 empty] | VV | 2 | 2 | True | 0 | ROZPOCET
| VV |  | "D02"(93,3+37)*0,15 |  | 19.545 | [13 empty] | VV | 2 | 2 | True | 0 | ROZPOCET
| VV |  | "šachty"1,4*1,6*0,2*3 |  | 1.344 | [13 empty] | VV | 2 | 2 | True | 0 | ROZPOCET
| VV |  | Součet |  | 22.35 | [13 empty] | VV | 2 | 4 | True | 1 | ROZPOCET
40 | K | 273351121 | Zřízení bednění základových desek | m2 | 9.03 |  | 0 | CS ÚRS 2018 01 |  |  | základní |  | 0 | 0.00247 | 0.022304 | 0 | 0 | 4 | K | 2 |  |  |  | ROZPOCET | 0 | 0 | 0 | 0 | 0 | 1 | 0 | 4 | -1034906684
| VV |  | "výtah"(2,51+1,94)*2*0,3 |  | 2.67 | [13 empty] | VV | 2 | 2 | True | 0 | ROZPOCET
| VV |  | "D03"(10,6+7,8)*0,15 |  | 2.76 | [13 empty] | VV | 2 | 2 | True | 0 | ROZPOCET
| VV |  | "šachty"(1,4+1,6)*2*0,2*3 |  | 3.6 | [13 empty] | VV | 2 | 2 | True | 0 | ROZPOCET
| VV |  | Součet |  | 9.03 | [13 empty] | VV | 2 | 4 | True | 1 | ROZPOCET
41 | K | 273351122 | Odstranění bednění základových desek | m2 | 9.03 |  | 0 | CS ÚRS 2018 01 |  |  | základní |  | 0 | 0 | 0 | 0 | 0 | 4 | K | 2 |  |  |  | ROZPOCET | 0 | 0 | 0 | 0 | 0 | 1 | 0 | 4 | 777438846
42 | K | 273362021 | Výztuž základových desek svařovanými sítěmi Kari | t | 0.612 |  | 0 | CS ÚRS 2018 01 |  |  | základní |  | 0 | 1.0628 | 0.65042 | 0 | 0 | 4 | K | 2 |  |  |  | ROZPOCET | 0 | 0 | 0 | 0 | 0 | 1 | 0 | 4 | 1003191016
| VV |  | "D02 dle statiky"523,89*1,05/1000 |  | 0.55 | [13 empty] | VV | 2 | 2 | True | 0 | ROZPOCET
| VV |  | "šachty dle statiky"(19,89+19,89+19,65)/1000*1,05 |  | 0.062 | [13 empty] | VV | 2 | 2 | True | 0 | ROZPOCET
| VV |  | Součet |  | 0.612 | [13 empty] | VV | 2 | 4 | True | 1 | ROZPOCET
43 | K | 274321411 | Základové pasy ze ŽB bez zvýšených nároků na prostředí tř. C 20/25 | m3 | 17.159 |  | 0 | CS ÚRS 2018 01 |  |  | základní |  | 0 | 2.4533 | 42.096 | 0 | 0 | 4 | K | 2 |  |  |  | ROZPOCET | 0 | 0 | 0 | 0 | 0 | 1 | 0 | 4 | -1934549177
| VV |  | "ZP03"9,3*0,6*0,4 |  | 2.232 | [13 empty] | VV | 2 | 2 | True | 0 | ROZPOCET
| VV |  | "ZP04"4,7*0,6*0,3*2 |  | 1.692 | [13 empty] | VV | 2 | 2 | True | 0 | ROZPOCET
| VV |  | "ZP05"(3,7+3,8)*0,6*0,3 |  | 1.35 | [13 empty] | VV | 2 | 2 | True | 0 | ROZPOCET
| VV |  | Mezisoučet |  | 5.274 | [13 empty] | VV | 2 | 3 | True | 0 | ROZPOCET
| VV |  | "ZP01"((10,6+1,9+3,25)*0,75+1,5*1)*(1,18-0,33) |  | 11.316 | [13 empty] | VV | 2 | 2 | True | 0 | ROZPOCET
| VV |  | Mezisoučet |  | 11.316 | [13 empty] | VV | 2 | 3 | True | 0 | ROZPOCET
| VV |  | "pod schody SCH1"0,85*1,3*0,21*2 |  | 0.464 | [13 empty] | VV | 2 | 2 | True | 0 | ROZPOCET
| VV |  | "pod schody SCH2"0,3*0,35*1 |  | 0.105 | [13 empty] | VV | 2 | 2 | True | 0 | ROZPOCET
| VV |  | Součet |  | 17.159 | [13 empty] | VV | 2 | 4 | True | 1 | ROZPOCET
44 | K | 274351121 | Zřízení bednění základových pasů rovného | m2 | 53.346 |  | 0 | CS ÚRS 2018 01 |  |  | základní |  | 0 | 0.00269 | 0.1435 | 0 | 0 | 4 | K | 2 |  |  |  | ROZPOCET | 0 | 0 | 0 | 0 | 0 | 1 | 0 | 4 | 2094110836
| VV |  | "ZP03"9,3*0,6 |  | 5.58 | [13 empty] | VV | 2 | 2 | True | 0 | ROZPOCET
| VV |  | "ZP04"4,7*0,6*2 |  | 5.64 | [13 empty] | VV | 2 | 2 | True | 0 | ROZPOCET
| VV |  | "ZP05"(3,7+3,8)*0,6*2 |  | 9 | [13 empty] | VV | 2 | 2 | True | 0 | ROZPOCET
| VV |  | Mezisoučet |  | 20.22 | [13 empty] | VV | 2 | 3 | True | 0 | ROZPOCET
| VV |  | "ZP01"(10,6+9,9+8+7,32+0,25*2)*(1,18-0,33) |  | 30.872 | [13 empty] | VV | 2 | 2 | True | 0 | ROZPOCET
| VV |  | Mezisoučet |  | 30.872 | [13 empty] | VV | 2 | 3 | True | 0 | ROZPOCET
| VV |  | "pod schody SCH1"(0,85+1,3*2)*0,21*2 |  | 1.449 | [13 empty] | VV | 2 | 2 | True | 0 | ROZPOCET
| VV |  | "pod schody SCH2"(1*2+0,3)*0,35 |  | 0.805 | [13 empty] | VV | 2 | 2 | True | 0 | ROZPOCET
| VV |  | Součet |  | 53.346 | [13 empty] | VV | 2 | 4 | True | 1 | ROZPOCET
45 | K | 274351122 | Odstranění bednění základových pasů rovného | m2 | 53.346 |  | 0 | CS ÚRS 2018 01 |  |  | základní |  | 0 | 0 | 0 | 0 | 0 | 4 | K | 2 |  |  |  | ROZPOCET | 0 | 0 | 0 | 0 | 0 | 1 | 0 | 4 | 831097855
46 | K | 274361821 | Výztuž základových pásů betonářskou ocelí 10 505 (R) | t | 2.49 |  | 0 | CS ÚRS 2018 01 |  |  | základní |  | 0 | 1.0602 | 2.6398 | 0 | 0 | 4 | K | 2 |  |  |  | ROZPOCET | 0 | 0 | 0 | 0 | 0 | 1 | 0 | 4 | -1807289846
| VV |  | "ZP03"2,232*150/1000 |  | 0.335 | [13 empty] | VV | 2 | 2 | True | 0 | ROZPOCET
| VV |  | "ZP04"1,692*150/1000 |  | 0.254 | [13 empty] | VV | 2 | 2 | True | 0 | ROZPOCET
| VV |  | "ZP05"1,35*150/1000 |  | 0.203 | [13 empty] | VV | 2 | 2 | True | 0 | ROZPOCET
| VV |  | Mezisoučet |  | 0.792 | [13 empty] | VV | 2 | 3 | True | 0 | ROZPOCET
| VV |  | "ZP01"11,32*150/1000 |  | 1.698 | [13 empty] | VV | 2 | 2 | True | 0 | ROZPOCET
| VV |  | Mezisoučet |  | 1.698 | [13 empty] | VV | 2 | 3 | True | 0 | ROZPOCET
| VV |  | Součet |  | 2.49 | [13 empty] | VV | 2 | 4 | True | 1 | ROZPOCET
47 | K | 275321411 | Základové patky ze ŽB bez zvýšených nároků na prostředí tř. C 20/25 | m3 | 3.825 |  | 0 | CS ÚRS 2018 01 |  |  | základní |  | 0 | 2.4533 | 9.3838 | 0 | 0 | 4 | K | 2 |  |  |  | ROZPOCET | 0 | 0 | 0 | 0 | 0 | 1 | 0 | 4 | -1295330212
| VV |  | "ZP02"1,5*1,5*2*(1,18-0,33) |  | 3.825 | [13 empty] | VV | 2 | 2 | True | 1 | ROZPOCET
48 | K | 275321511 | Základové patky ze ŽB bez zvýšených nároků na prostředí tř. C 25/30 | m3 | 11.538 |  | 0 | CS ÚRS 2018 01 |  |  | základní |  | 0 | 2.4533 | 28.3061 | 0 | 0 | 4 | K | 2 |  |  |  | ROZPOCET | 0 | 0 | 0 | 0 | 0 | 1 | 0 | 4 | -1231992988
| VV |  | "pod ŽB sloupy"(1,6*0,6*0,6)*14+(1,4*0,6*0,6)*6+1,25*0,6*0,6 |  | 11.538 | [13 empty] | VV | 2 | 2 | True | 1 | ROZPOCET
49 | K | 275351121 | Zřízení bednění základových patek | m2 | 65.64 |  | 0 | CS ÚRS 2018 01 |  |  | základní |  | 0 | 0.00264 | 0.17329 | 0 | 0 | 4 | K | 2 |  |  |  | ROZPOCET | 0 | 0 | 0 | 0 | 0 | 1 | 0 | 4 | 48731552
| VV |  | "nové základy dvůr"1,5+1,5*2*(1,18-0,33)*4 |  | 11.7 | [13 empty] | VV | 2 | 2 | True | 0 | ROZPOCET
| VV |  | "po ŽB sloupy"(1,6+0,6)*2*0,6*14+(1,4+0,6)*2*0,6*6+(1,55+0,6)*2*0,6 |  | 53.94 | [13 empty] | VV | 2 | 2 | True | 0 | ROZPOCET
| VV |  | Součet |  | 65.64 | [13 empty] | VV | 2 | 4 | True | 1 | ROZPOCET
50 | K | 275351122 | Odstranění bednění základových patek | m2 | 65.64 |  | 0 | CS ÚRS 2018 01 |  |  | základní |  | 0 | 0 | 0 | 0 | 0 | 4 | K | 2 |  |  |  | ROZPOCET | 0 | 0 | 0 | 0 | 0 | 1 | 0 | 4 | -1902368537
51 | K | 275361821 | Výztuž základových patek betonářskou ocelí 10 505 (R) | t | 0.574 |  | 0 | CS ÚRS 2018 01 |  |  | základní |  | 0 | 1.0602 | 0.60854 | 0 | 0 | 4 | K | 2 |  |  |  | ROZPOCET | 0 | 0 | 0 | 0 | 0 | 1 | 0 | 4 | -1089624922
| VV |  | "ZP02"3,825*150/1000 |  | 0.574 | [13 empty] | VV | 2 | 2 | True | 0 | ROZPOCET
| VV |  | "pro sloupy viz.výztuž sloupů"0 |  | 0 | [13 empty] | VV | 2 | 2 | True | 0 | ROZPOCET
| VV |  | Součet |  | 0.574 | [13 empty] | VV | 2 | 4 | True | 1 | ROZPOCET
52 | K | 279321346 | Základová zeď ze ŽB tř. C 20/25 bez výztuže | m3 | 2.112 |  | 0 | CS ÚRS 2018 01 |  |  | základní |  | 0 | 2.4533 | 5.1813 | 0 | 0 | 4 | K | 2 |  |  |  | ROZPOCET | 0 | 0 | 0 | 0 | 0 | 1 | 0 | 4 | 1489278577
| VV |  | "výtah"(2,22+1,055)*2*0,3*1,075 |  | 2.112 | [13 empty] | VV | 2 | 2 | True | 1 | ROZPOCET
53 | K | 279351121 | Zřízení oboustranného bednění základových zdí | m2 | 14.083 |  | 0 | CS ÚRS 2018 01 |  |  | základní |  | 0 | 0.00275 | 0.038728 | 0 | 0 | 4 | K | 2 |  |  |  | ROZPOCET | 0 | 0 | 0 | 0 | 0 | 1 | 0 | 4 | 217186153
| VV |  | "výtah"(2,22+1,655+1,055+1,62)*2*1,075 |  | 14.083 | [13 empty] | VV | 2 | 2 | True | 1 | ROZPOCET
54 | K | 279351122 | Odstranění oboustranného bednění základových zdí | m2 | 14.083 |  | 0 | CS ÚRS 2018 01 |  |  | základní |  | 0 | 0 | 0 | 0 | 0 | 4 | K | 2 |  |  |  | ROZPOCET | 0 | 0 | 0 | 0 | 0 | 1 | 0 | 4 | 1934710909
55 | K | 279361821 | Výztuž základových zdí nosných betonářskou ocelí 10 505 | t | 0.278 |  | 0 | CS ÚRS 2018 01 |  |  | základní |  | 0 | 1.0587 | 0.29432 | 0 | 0 | 4 | K | 2 |  |  |  | ROZPOCET | 0 | 0 | 0 | 0 | 0 | 1 | 0 | 4 | 1653613669
| VV |  | "dle statiky vč.zákl.desky"278,3/1000 |  | 0.278 | [13 empty] | VV | 2 | 2 | True | 1 | ROZPOCET
56 | K | 282602101R | Injektování kořenové části mikropilot včetně dodání injektážních hmot - pro mikropiloty z TR89 do vrtu 133mm v podzemí | m | 78 |  | 0 |  |  |  | základní |  | 0 | 0 | 0 | 0 | 0 | 4 | K | 2 |  |  |  | ROZPOCET | 0 | 0 | 0 | 0 | 0 | 1 | 0 | 4 | -872457399
| VV |  | 6*13 |  | 78 | [13 empty] | VV | 2 | 2 | True | 1 | ROZPOCET
57 | K | 282606019R | Trysková injektáž sloupy D do 1000 mm stísněné podmínky- kompletní provedení dle PD | m | 2713 |  | 0 |  |  |  | základní |  | 0 | 0 | 0 | 0 | 0 | 4 | K | 2 |  |  |  | ROZPOCET | 0 | 0 | 0 | 0 | 0 | 1 | 0 | 4 | 183030169
| P |  | Poznámka k položce: Cena obsahuje kompletní provedení včetně - Dodavatelská dokumentace - Vytyčení prvků TI - Mobilizace a demobilizace zařízení staveniště (stroje, materiály), vč. ztíženého přesunu vrtačky do suterénu - Přesuny v rámci staveniště. - Vrtání pro TI a vlastní realizace TI. - Náklady na stroje, obsluhu a dodávku materiálů (cement, voda, energie). - Odvoz a likvidace odpadů z TI. - Vedlejší náklady (BOZP, sled a řízení prací, laboratorní testování atd.) - Zkušební pilíř TI - Bourací práce pro příjezd vrtačky k místům vrtání a zpětné zapravení (např. otvor stropem do suterénu) - bude-li nutné. - Podepření kleneb - bude-li nutné. | [15 empty] | P | 2
| VV |  | "délka 7 m"302*7 |  | 2114 | [13 empty] | VV | 2 | 2 | True | 0 | ROZPOCET
| VV |  | "délka 3,5m"66*3,5 |  | 231 | [13 empty] | VV | 2 | 2 | True | 0 | ROZPOCET
| VV |  | "délka 8 m"46*8 |  | 368 | [13 empty] | VV | 2 | 2 | True | 0 | ROZPOCET
| VV |  | Součet |  | 2713 | [13 empty] | VV | 2 | 4 | True | 1 | ROZPOCET
58 | K | 283111112 | Trubkové mikropiloty svislé část hladká D 105 mm | m | 78 |  | 0 | CS ÚRS 2018 01 |  |  | základní |  | 0 | 0.03701 | 2.8868 | 0 | 0 | 4 | K | 2 |  |  |  | ROZPOCET | 0 | 0 | 0 | 0 | 0 | 1 | 0 | 4 | -972171592
| VV |  | 13*6 |  | 78 | [13 empty] | VV | 2 | 2 | True | 1 | ROZPOCET
59 | M | 14011066 | trubka ocelová bezešvá hladká jakost 11 353 89x10mm | m | 78 |  | 0 | CS ÚRS 2018 01 |  |  | základní |  | 0 | 0.01948 | 1.5194 | 0 | 0 | 8 | M | 2 |  |  |  | ROZPOCET | 0 | 0 | 0 | 0 | 0 | 1 | 0 | 4 | 1814401745
60 | K | 283111122 | Trubkové mikropiloty svislé část manžetová D 105 mm | m | 78 |  | 0 | CS ÚRS 2018 01 |  |  | základní |  | 0 | 0.03701 | 2.8868 | 0 | 0 | 4 | K | 2 |  |  |  | ROZPOCET | 0 | 0 | 0 | 0 | 0 | 1 | 0 | 4 | 1935575927
| VV |  | 13*6 |  | 78 | [13 empty] | VV | 2 | 2 | True | 1 | ROZPOCET
61 | M | 14011067R | trubka ocelová manžetová jakost 11 353 89x10mm | m | 78 |  | 0 |  |  |  | základní |  | 0 | 0.01948 | 1.5194 | 0 | 0 | 8 | M | 2 |  |  |  | ROZPOCET | 0 | 0 | 0 | 0 | 0 | 1 | 0 | 4 | 889974679
62 | K | 283131212R | Hlavy mikropilot s převázkou D do 105 mm | kus | 13 |  | 0 |  |  |  | základní |  | 0 | 0.00061 | 0.00793 | 0 | 0 | 4 | K | 2 |  |  |  | ROZPOCET | 0 | 0 | 0 | 0 | 0 | 1 | 0 | 4 | -1877220948
63 | M | 13010980 | ocel profilová HE-B 200 jakost 11 375 | t | 0.828 |  | 0 | CS ÚRS 2018 01 |  |  | základní |  | 0 | 1 | 0.828 | 0 | 0 | 8 | M | 2 |  |  |  | ROZPOCET | 0 | 0 | 0 | 0 | 0 | 1 | 0 | 4 | 88814011
| VV |  | 827,55/1000 |  | 0.828 | [13 empty] | VV | 2 | 2 | True | 1 | ROZPOCET
64 | K | 279232513 | Postupná podezdívka základového zdiva cihlami betonovými na MC | m3 | 54.4 |  | 0 | CS ÚRS 2018 01 |  |  | základní |  | 0 | 2.459 | 133.7696 | 0 | 0 | 4 | K | 2 |  |  |  | ROZPOCET | 0 | 0 | 0 | 0 | 0 | 1 | 0 | 4 | 591536232
| VV |  | "1PP plocha odměřena"54,4 |  | 54.4 | [13 empty] | VV | 2 | 2 | True | 1 | ROZPOCET
| D | 3 | Svislé a kompletní konstrukce |  |  |  | 0 | [5 empty] | 0 |  | 594.7531 |  | 12.136 | 1 | D | 1 |  |  |  | ROZPOCET | [6 empty] | 0
65 | K | 310231047R | Zazdívka otvorů ve zdivu nadzákladovém plochy do 4 m2 cihlami děrovanými akustickými P15, tl. stěny 250 mm | m2 | 27.133 |  | 0 |  |  |  | základní |  | 0 | 0.30717 | 8.3344 | 0 | 0 | 4 | K | 2 |  |  |  | ROZPOCET | 0 | 0 | 0 | 0 | 0 | 1 | 0 | 4 | 1120032251
| VV |  | "1PP" | [15 empty] | VV | 2 | 1 | True | 0 | ROZPOCET
| VV |  | "zazdívka otvoru"1,36*(2,49+2,64)/2 |  | 3.488 | [13 empty] | VV | 2 | 2 | True | 0 | ROZPOCET
| VV |  | "1NP" | [15 empty] | VV | 2 | 1 | True | 0 | ROZPOCET
| VV |  | "zazdívka otvorů"1,305*2,4*2 |  | 6.264 | [13 empty] | VV | 2 | 2 | True | 0 | ROZPOCET
| VV |  | "2NP" | [15 empty] | VV | 2 | 1 | True | 0 | ROZPOCET
| VV |  | "zazdívky v ponechaném zdivu po dveřích"1,16*2,45+1,0*2,1+1,35*2,45*2+1,38*2,45 |  | 14.938 | [13 empty] | VV | 2 | 2 | True | 0 | ROZPOCET
| VV |  | "zazdívky v ponechaném zdivu po oknech"(1,13+1,23)/2*2,07 |  | 2.443 | [13 empty] | VV | 2 | 2 | True | 0 | ROZPOCET
| VV |  | Součet |  | 27.133 | [13 empty] | VV | 2 | 4 | True | 1 | ROZPOCET
66 | K | 310235241 | Zazdívka otvorů pl do 0,0225 m2 ve zdivu nadzákladovém cihlami pálenými tl do 300 mm | kus | 334 |  | 0 | CS ÚRS 2018 01 |  |  | základní |  | 0 | 0.01262 | 4.2151 | 0 | 0 | 4 | K | 2 |  |  |  | ROZPOCET | 0 | 0 | 0 | 0 | 0 | 1 | 0 | 4 | 1182163396
| VV |  | "rákosníky"326 |  | 326 | [13 empty] | VV | 2 | 2 | True | 0 | ROZPOCET
| VV |  | "ocel.nosníky pavlače"8 |  | 8 | [13 empty] | VV | 2 | 2 | True | 0 | ROZPOCET
| VV |  | Součet |  | 334 | [13 empty] | VV | 2 | 4 | True | 1 | ROZPOCET
67 | K | 310236241 | Zazdívka otvorů pl do 0,09 m2 ve zdivu nadzákladovém cihlami pálenými tl do 300 mm | kus | 454 |  | 0 | CS ÚRS 2018 01 |  |  | základní |  | 0 | 0.04843 | 21.9872 | 0 | 0 | 4 | K | 2 |  |  |  | ROZPOCET | 0 | 0 | 0 | 0 | 0 | 1 | 0 | 4 | -87814281
| VV |  | "po trámech" | [15 empty] | VV | 2 | 1 | True | 0 | ROZPOCET
| VV |  | "zvýšené patro ve 3NP"2*3+2 |  | 8 | [13 empty] | VV | 2 | 2 | True | 0 | ROZPOCET
| VV |  | "po trámech strop nad" | [15 empty] | VV | 2 | 1 | True | 0 | ROZPOCET
| VV |  | "2NP"15*4+18*2+5*2 |  | 106 | [13 empty] | VV | 2 | 2 | True | 0 | ROZPOCET
| VV |  | "3NP"15*4+20*2+5*2 |  | 110 | [13 empty] | VV | 2 | 2 | True | 0 | ROZPOCET
| VV |  | "4NP"15*4+20*2+5*2 |  | 110 | [13 empty] | VV | 2 | 2 | True | 0 | ROZPOCET
| VV |  | "strop nad 5NP"120 |  | 120 | [13 empty] | VV | 2 | 2 | True | 0 | ROZPOCET
| VV |  | Součet |  | 454 | [13 empty] | VV | 2 | 4 | True | 1 | ROZPOCET
68 | K | 310236261 | Zazdívka otvorů pl do 0,09 m2 ve zdivu nadzákladovém cihlami pálenými tl do 600 mm | kus | 15 |  | 0 | CS ÚRS 2018 01 |  |  | základní |  | 0 | 0.09686 | 1.4529 | 0 | 0 | 4 | K | 2 |  |  |  | ROZPOCET | 0 | 0 | 0 | 0 | 0 | 1 | 0 | 4 | -930540070
| VV |  | "zazdívky po WAV"15 |  | 15 | [13 empty] | VV | 2 | 2 | True | 1 | ROZPOCET
69 | K | 310237241 | Zazdívka otvorů pl do 0,25 m2 ve zdivu nadzákladovém cihlami pálenými tl do 300 mm | kus | 1 |  | 0 | CS ÚRS 2018 01 |  |  | základní |  | 0 | 0.12021 | 0.12021 | 0 | 0 | 4 | K | 2 |  |  |  | ROZPOCET | 0 | 0 | 0 | 0 | 0 | 1 | 0 | 4 | -2493565
| VV |  | "1NP nika"1 |  | 1 | [13 empty] | VV | 2 | 2 | True | 0 | ROZPOCET
| VV |  | Součet |  | 1 | [13 empty] | VV | 2 | 4 | True | 1 | ROZPOCET
70 | K | 310237261 | Zazdívka otvorů pl do 0,25 m2 ve zdivu nadzákladovém cihlami pálenými tl do 600 mm | kus | 13 |  | 0 | CS ÚRS 2018 01 |  |  | základní |  | 0 | 0.24042 | 3.1255 | 0 | 0 | 4 | K | 2 |  |  |  | ROZPOCET | 0 | 0 | 0 | 0 | 0 | 1 | 0 | 4 | -1024505232
| VV |  | "snížení nadpraží 4NP"2+1 |  | 3 | [13 empty] | VV | 2 | 2 | True | 0 | ROZPOCET
| VV |  | "snížení nadpraží 5NP"1 |  | 1 | [13 empty] | VV | 2 | 2 | True | 0 | ROZPOCET
| VV |  | "dle statiky pro nosníky" | [15 empty] | VV | 2 | 1 | True | 0 | ROZPOCET
| VV |  | "ozn.123"1 |  | 1 | [13 empty] | VV | 2 | 2 | True | 0 | ROZPOCET
| VV |  | "ozn.261a 262"2 |  | 2 | [13 empty] | VV | 2 | 2 | True | 0 | ROZPOCET
| VV |  | "ozn.361 a 362"2 |  | 2 | [13 empty] | VV | 2 | 2 | True | 0 | ROZPOCET
| VV |  | "ozn-461a561"2 |  | 2 | [13 empty] | VV | 2 | 2 | True | 0 | ROZPOCET
| VV |  | "ozn.434 a 534"2 |  | 2 | [13 empty] | VV | 2 | 2 | True | 0 | ROZPOCET
| VV |  | Součet |  | 13 | [13 empty] | VV | 2 | 4 | True | 1 | ROZPOCET
71 | K | 310238211 | Zazdívka otvorů pl do 1 m2 ve zdivu nadzákladovém cihlami pálenými na MVC | m3 | 22.256 |  | 0 | CS ÚRS 2018 01 |  |  | základní |  | 0 | 1.8775 | 41.7856 | 0 | 0 | 4 | K | 2 |  |  |  | ROZPOCET | 0 | 0 | 0 | 0 | 0 | 1 | 0 | 4 | -1681843955
| VV |  | "1PP " | [15 empty] | VV | 2 | 1 | True | 0 | ROZPOCET
| VV |  | "pro sloupy"(0,65*0,6+0,255*0,675+0,3*0,32+0,290*0,645+0,475*0,095+0,3*0,075+0,48*0,375+0,3*0,08+0,27*0,4+0,3*0,22)*4,05 |  | 5.228 | [13 empty] | VV | 2 | 2 | True | 0 | ROZPOCET
| VV |  | "otvory"0,65*0,82*2,21-(0,4*0,3*2,21)+0,23*0,5*2,22+0,3*0,46*1,45 |  | 1.368 | [13 empty] | VV | 2 | 2 | True | 0 | ROZPOCET
| VV |  | +0,9*0,38*1,2+0,5*0,95*1,2+0,8*0,2*1,2+1,04*2,3*0,3*2+1,04*0,47*2,3+(1,06+1,04)*0,58*2,3+0,93*1,2*(0,875+0,705+0,68) |  | 9.055 | [13 empty] | VV | 2 | 2 | True | 0 | ROZPOCET
| VV |  | +1,04*1,2*0,23+0,9*0,45*1,2 |  | 0.773 | [13 empty] | VV | 2 | 2 | True | 0 | ROZPOCET
| VV |  | "1NP" | [15 empty] | VV | 2 | 1 | True | 0 | ROZPOCET
| VV |  | "změna otvoru dveří nad nosníky"1,05*0,64*0,37 |  | 0.249 | [13 empty] | VV | 2 | 2 | True | 0 | ROZPOCET
| VV |  | "1NP niky"0,6*1,2*0,25 |  | 0.18 | [13 empty] | VV | 2 | 2 | True | 0 | ROZPOCET
| VV |  | "změna dveří SH4 za okno"1,55*0,63*0,31 |  | 0.303 | [13 empty] | VV | 2 | 2 | True | 0 | ROZPOCET
| VV |  | "změna dveří SH1 za okno"1,4*0,63*0,25 |  | 0.221 | [13 empty] | VV | 2 | 2 | True | 0 | ROZPOCET
| VV |  | "u nového komínu"0,46*0,15*3,95+0,73*0,33*3,15 |  | 1.031 | [13 empty] | VV | 2 | 2 | True | 0 | ROZPOCET
| VV |  | "otvory pro sloupy"0,65*0,3*4,1 |  | 0.8 | [13 empty] | VV | 2 | 2 | True | 0 | ROZPOCET
| VV |  | "2NP" | [15 empty] | VV | 2 | 1 | True | 0 | ROZPOCET
| VV |  | "Změna otvoru u schodiště"((0,36+0,434)/2*(2,6+2,5)/2)*0,74 |  | 0.749 | [13 empty] | VV | 2 | 2 | True | 0 | ROZPOCET
| VV |  | "3NP" | [15 empty] | VV | 2 | 1 | True | 0 | ROZPOCET
| VV |  | "změna okna za dveře"1,26*0,86*0,32+1,095*0,75*0,33 |  | 0.618 | [13 empty] | VV | 2 | 2 | True | 0 | ROZPOCET
| VV |  | "4NP" | [15 empty] | VV | 2 | 1 | True | 0 | ROZPOCET
| VV |  | "pod průvlak"(0,36+0,32)/2*2,52*0,5 |  | 0.428 | [13 empty] | VV | 2 | 2 | True | 0 | ROZPOCET
| VV |  | "okna"1,2*0,5*0,5+1,2*0,5*0,35 |  | 0.51 | [13 empty] | VV | 2 | 2 | True | 0 | ROZPOCET
| VV |  | "5NP" | [15 empty] | VV | 2 | 1 | True | 0 | ROZPOCET
| VV |  | "okna"0,83*0,5*0,5+0,83*0,5*0,26 |  | 0.315 | [13 empty] | VV | 2 | 2 | True | 0 | ROZPOCET
| VV |  | "pod průvlak"(0,36+0,32)/2*2,52*0,5 |  | 0.428 | [13 empty] | VV | 2 | 2 | True | 0 | ROZPOCET
| VV |  | Součet |  | 22.256 | [13 empty] | VV | 2 | 4 | True | 1 | ROZPOCET
72 | K | 310239211 | Zazdívka otvorů pl do 4 m2 ve zdivu nadzákladovém cihlami pálenými na MVC | m3 | 22.684 |  | 0 | CS ÚRS 2018 01 |  |  | základní |  | 0 | 1.8775 | 42.5892 | 0 | 0 | 4 | K | 2 |  |  |  | ROZPOCET | 0 | 0 | 0 | 0 | 0 | 1 | 0 | 4 | 1093781204
| VV |  | "1NP" | [15 empty] | VV | 2 | 1 | True | 0 | ROZPOCET
| VV |  | "zazdívka v ponechaném zdivu po dveřích"1,5*2,78*0,2+0,8*2*0,3 |  | 1.314 | [13 empty] | VV | 2 | 2 | True | 0 | ROZPOCET
| VV |  | "zazdívka u rozvodných skříní"2*2,3*0,25-"skříně"(1,63*1,883+0,4*0,825)*0,25 |  | 0.3 | [13 empty] | VV | 2 | 2 | True | 0 | ROZPOCET
| VV |  | "zazdívka niky"0,805*2,6*0,18 |  | 0.377 | [13 empty] | VV | 2 | 2 | True | 0 | ROZPOCET
| VV |  | "2NP" | [15 empty] | VV | 2 | 1 | True | 0 | ROZPOCET
| VV |  | "zazdívky v ponechaném zdivu po dveřích"1,4*2,4*0,30 |  | 1.008 | [13 empty] | VV | 2 | 2 | True | 0 | ROZPOCET
| VV |  | "3NP" | [15 empty] | VV | 2 | 1 | True | 0 | ROZPOCET
| VV |  | "zazdívky v ponechaném zdivu po dveřích"1,04*2,15*0,65+1,4*2,45*0,65+0,75*2*0,65 |  | 4.658 | [13 empty] | VV | 2 | 2 | True | 0 | ROZPOCET
| VV |  | "zazdívky v ponechaném zdivu po oknech"(1,13+1,4)/2*2,03*0,65*2-"nika"0,6*0,6*0,25 |  | 3.248 | [13 empty] | VV | 2 | 2 | True | 0 | ROZPOCET
| VV |  | "nika"1,38*2,35*0,48 |  | 1.557 | [13 empty] | VV | 2 | 2 | True | 0 | ROZPOCET
| VV |  | "4NP" | [15 empty] | VV | 2 | 1 | True | 0 | ROZPOCET
| VV |  | "zazdívky v ponechaném zdivu po dveřích"0,6*2*0,5+0,9*2,56*0,5+1,2*2,62*0,5 |  | 3.324 | [13 empty] | VV | 2 | 2 | True | 0 | ROZPOCET
| VV |  | "změna dveří SH9P"1,9*2,81*0,3-1,2*2,3*0,3 |  | 0.774 | [13 empty] | VV | 2 | 2 | True | 0 | ROZPOCET
| VV |  | "5NP" | [15 empty] | VV | 2 | 1 | True | 0 | ROZPOCET
| VV |  | "zazdívky v ponechaném zdivu po dveřích"1,2*2,62*0,5+0,7*2,62*0,5 |  | 2.489 | [13 empty] | VV | 2 | 2 | True | 0 | ROZPOCET
| VV |  | "změna dveří SH9P"1,9*2,77*0,3-1,2*2,3*0,3 |  | 0.751 | [13 empty] | VV | 2 | 2 | True | 0 | ROZPOCET
| VV |  | "6NP" | [15 empty] | VV | 2 | 1 | True | 0 | ROZPOCET
| VV |  | 2,475*2,35*0,35+0,92*2,1*0,5-"nika"0,7*0,7*0,24 |  | 2.884 | [13 empty] | VV | 2 | 2 | True | 0 | ROZPOCET
| VV |  | Součet |  | 22.684 | [13 empty] | VV | 2 | 4 | True | 1 | ROZPOCET
73 | K | 311113133 | Nosná zeď tl do 250 mm z hladkých tvárnic ztraceného bednění včetně výplně z betonu tř. C 16/20 | m2 | 8.97 |  | 0 | CS ÚRS 2018 01 |  |  | základní |  | 0 | 0.55291 | 4.9596 | 0 | 0 | 4 | K | 2 |  |  |  | ROZPOCET | 0 | 0 | 0 | 0 | 0 | 1 | 0 | 4 | -1641314220
| VV |  | "šachty" | [15 empty] | VV | 2 | 1 | True | 0 | ROZPOCET
| VV |  | (1,5+0,8)*2*0,75 |  | 3.45 | [13 empty] | VV | 2 | 2 | True | 0 | ROZPOCET
| VV |  | (1,5+0,8)*2*0,7 |  | 3.22 | [13 empty] | VV | 2 | 2 | True | 0 | ROZPOCET
| VV |  | (1,5+0,8)*2*0,5 |  | 2.3 | [13 empty] | VV | 2 | 2 | True | 0 | ROZPOCET
| VV |  | Součet |  | 8.97 | [13 empty] | VV | 2 | 4 | True | 1 | ROZPOCET
74 | K | 311113142 | Nosná zeď tl do 200 mm z hladkých tvárnic ztraceného bednění včetně výplně z betonu tř. 20/25 | m2 | 20.612 |  | 0 | CS ÚRS 2018 01 |  |  | základní |  | 0 | 0.45195 | 9.3156 | 0 | 0 | 4 | K | 2 |  |  |  | ROZPOCET | 0 | 0 | 0 | 0 | 0 | 1 | 0 | 4 | 1351557360
| VV |  | "atiky na věnci" | [15 empty] | VV | 2 | 1 | True | 0 | ROZPOCET
| VV |  | "V6.2a"13*0,5 |  | 6.5 | [13 empty] | VV | 2 | 2 | True | 0 | ROZPOCET
| VV |  | "V6.2b"10*0,5 |  | 5 | [13 empty] | VV | 2 | 2 | True | 0 | ROZPOCET
| VV |  | "V6.2e"3*0,5 |  | 1.5 | [13 empty] | VV | 2 | 2 | True | 0 | ROZPOCET
| VV |  | "V6.2f"2*0,5 |  | 1 | [13 empty] | VV | 2 | 2 | True | 0 | ROZPOCET
| VV |  | Mezisoučet |  | 14 | [13 empty] | VV | 2 | 3 | True | 0 | ROZPOCET
| VV |  | "dojezd výtahu na střeše"(2,2+1,28)*2*0,95 |  | 6.612 | [13 empty] | VV | 2 | 2 | True | 0 | ROZPOCET
| VV |  | Mezisoučet |  | 6.612 | [13 empty] | VV | 2 | 3 | True | 0 | ROZPOCET
| VV |  | Součet |  | 20.612 | [13 empty] | VV | 2 | 4 | True | 1 | ROZPOCET
75 | K | 311231117 | Zdivo nosné z cihel dl 290 mm P7 až 15 na SMS 10 MPa | m3 | 14.519 |  | 0 | CS ÚRS 2018 01 |  |  | základní |  | 0 | 1.6627 | 24.1407 | 0 | 0 | 4 | K | 2 |  |  |  | ROZPOCET | 0 | 0 | 0 | 0 | 0 | 1 | 0 | 4 | 1248094641
| VV |  | "1PP u hydrantu"0,95*0,35*3-(0,7*0,7*0,23) |  | 0.885 | [13 empty] | VV | 2 | 2 | True | 0 | ROZPOCET
| VV |  | "1NP"4,815*(2,78+0,8)*0,2-"schránky"1,55*0,65*0,2+(0,2*0,18)*3,73 |  | 3.38 | [13 empty] | VV | 2 | 2 | True | 0 | ROZPOCET
| VV |  | "4NP"4,53*3,37*0,3-"dveře"(1,21*2,3+1,2*2,3)*0,15-(0,9*2,15+0,9*2,1)*0,15-"nika"0,6*0,6*0,25 |  | 3.085 | [13 empty] | VV | 2 | 2 | True | 0 | ROZPOCET
| VV |  | "5NP"4,53*3,15*0,3-"dveře"(1,2*2,3+1,2*2,3)*0,15-(0,9*2,1+0,9*2,1)*0,15-"nika"0,6*0,6*0,25 |  | 2.796 | [13 empty] | VV | 2 | 2 | True | 0 | ROZPOCET
| VV |  | "6NP"3,8*3*0,3+(0,43+0,24)*0,4*3+0,5*0,4*2,5+0,43*3*(0,4+0,5)/2-"dveře"(1,22*2,3)*0,3-"nika"0,6*0,6*0,25 |  | 4.373 | [13 empty] | VV | 2 | 2 | True | 0 | ROZPOCET
| VV |  | Součet |  | 14.519 | [13 empty] | VV | 2 | 4 | True | 1 | ROZPOCET
76 | K | 311234041 | Zdivo jednovrstvé z cihel děrovaných přes P10 do P15 na maltu M5 tl 240 mm | m2 | 13.004 |  | 0 | CS ÚRS 2018 01 |  |  | základní |  | 0 | 0.24846 | 3.231 | 0 | 0 | 4 | K | 2 |  |  |  | ROZPOCET | 0 | 0 | 0 | 0 | 0 | 1 | 0 | 4 | 827500935
| VV |  | "1PP"(1,52+1,81)*3,905 |  | 13.004 | [13 empty] | VV | 2 | 2 | True | 1 | ROZPOCET
77 | K | 311236141 | Zdivo jednovrstvé zvukově izolační na cementovou maltu M10 z cihel děrovaných P15 tloušťky 300 mm | m2 | 15.964 |  | 0 | CS ÚRS 2018 01 |  |  | základní |  | 0 | 0.2506 | 4.0006 | 0 | 0 | 4 | K | 2 |  |  |  | ROZPOCET | 0 | 0 | 0 | 0 | 0 | 1 | 0 | 4 | -2047172325
| VV |  | "1NP"4,28*3,73 |  | 15.964 | [13 empty] | VV | 2 | 2 | True | 1 | ROZPOCET
78 | K | 311238650 | Zdivo jednovrstvé tepelně izolační z cihel broušených s vniřní izolací z minerální vlny na tenkovrstvou maltu U přes 0,18 do 0,22 W/m2K tl 300 mm | m2 | 295.259 |  | 0 | CS ÚRS 2018 01 |  |  | základní |  | 0 | 0.20223 | 59.7102 | 0 | 0 | 4 | K | 2 |  |  |  | ROZPOCET | 0 | 0 | 0 | 0 | 0 | 1 | 0 | 4 | -1100582483
| VV |  | "1NP" | [15 empty] | VV | 2 | 1 | True | 0 | ROZPOCET
| VV |  | (3,1+5,6+4,92)*3,73 |  | 50.803 | [13 empty] | VV | 2 | 2 | True | 0 | ROZPOCET
| VV |  | Mezisoučet |  | 50.803 | [13 empty] | VV | 2 | 3 | True | 0 | ROZPOCET
| VV |  | "2NP" | [15 empty] | VV | 2 | 1 | True | 0 | ROZPOCET
| VV |  | (4,25+8,9+3,13+2,405)*3,87 |  | 72.311 | [13 empty] | VV | 2 | 2 | True | 0 | ROZPOCET
| VV |  | -"otvory"(1,76*2*2+0,75*1,875+1,25*1,87) |  | -10.784 | [13 empty] | VV | 2 | 2 | True | 0 | ROZPOCET
| VV |  | -"překlady"(2,25*2+1,5)*0,24-1*0,07 |  | -1.51 | [13 empty] | VV | 2 | 2 | True | 0 | ROZPOCET
| VV |  | Mezisoučet |  | 60.017 | [13 empty] | VV | 2 | 3 | True | 0 | ROZPOCET
| VV |  | "3NP" | [15 empty] | VV | 2 | 1 | True | 0 | ROZPOCET
| VV |  | (4,25+8,9+3,13+2,405)*3,76 |  | 70.256 | [13 empty] | VV | 2 | 2 | True | 0 | ROZPOCET
| VV |  | -"otvory"(1,25*1,87*4) |  | -9.35 | [13 empty] | VV | 2 | 2 | True | 0 | ROZPOCET
| VV |  | -"překlady"1,5*4*0,24 |  | -1.44 | [13 empty] | VV | 2 | 2 | True | 0 | ROZPOCET
| VV |  | Mezisoučet |  | 59.466 | [13 empty] | VV | 2 | 3 | True | 0 | ROZPOCET
| VV |  | "4NP" | [15 empty] | VV | 2 | 1 | True | 0 | ROZPOCET
| VV |  | (4,25+8,9+3,13+2,405)*3,37 |  | 62.968 | [13 empty] | VV | 2 | 2 | True | 0 | ROZPOCET
| VV |  | -"otvory"(1,25*1,87*3+0,75*1,87*2) |  | -9.818 | [13 empty] | VV | 2 | 2 | True | 0 | ROZPOCET
| VV |  | -"překlady"1,5*0,24 |  | -0.36 | [13 empty] | VV | 2 | 2 | True | 0 | ROZPOCET
| VV |  | Mezisoučet |  | 52.79 | [13 empty] | VV | 2 | 3 | True | 0 | ROZPOCET
| VV |  | "5NP" | [15 empty] | VV | 2 | 1 | True | 0 | ROZPOCET
| VV |  | (4,25+8,9+3,13+2,405)*3,1 |  | 57.924 | [13 empty] | VV | 2 | 2 | True | 0 | ROZPOCET
| VV |  | -"otvory"(1,25*1,87*3+0,75*1,87*2) |  | -9.818 | [13 empty] | VV | 2 | 2 | True | 0 | ROZPOCET
| VV |  | -"překlady a CP"(1*2*0,185+1,5*3*0,185) |  | -1.203 | [13 empty] | VV | 2 | 2 | True | 0 | ROZPOCET
| VV |  | Mezisoučet |  | 46.903 | [13 empty] | VV | 2 | 3 | True | 0 | ROZPOCET
| VV |  | "6NP" | [15 empty] | VV | 2 | 1 | True | 0 | ROZPOCET
| VV |  | (1,12+11,43+0,5)*2,62 |  | 34.191 | [13 empty] | VV | 2 | 2 | True | 0 | ROZPOCET
| VV |  | -"otvory"(0,9*2,2*2+0,535*1,49*4+1,25*1,41) |  | -8.911 | [13 empty] | VV | 2 | 2 | True | 0 | ROZPOCET
| VV |  | Mezisoučet |  | 25.28 | [13 empty] | VV | 2 | 3 | True | 0 | ROZPOCET
| VV |  | Součet |  | 295.259 | [13 empty] | VV | 2 | 4 | True | 1 | ROZPOCET
79 | K | 311270044R | Zdivo z pórobetonových tvárnic hladkých do P2 do 450 kg/m3 na tenkovrstvou maltu tl 300 mm | m3 | 0.93 |  | 0 | CS ÚRS 2018 01 |  |  | základní |  | 0 | 0.57598 | 0.53566 | 0 | 0 | 4 | K | 2 |  |  |  | ROZPOCET | 0 | 0 | 0 | 0 | 0 | 1 | 0 | 4 | -1490508141
| VV |  | "vyzdění schodů 1NP"1,3*1,3*0,55 |  | 0.93 | [13 empty] | VV | 2 | 2 | True | 1 | ROZPOCET
80 | K | 311361821 | Výztuž nosných zdí betonářskou ocelí 10 505 | t | 0.097 |  | 0 | CS ÚRS 2018 01 |  |  | základní |  | 0 | 1.0488 | 0.10173 | 0 | 0 | 4 | K | 2 |  |  |  | ROZPOCET | 0 | 0 | 0 | 0 | 0 | 1 | 0 | 4 | -1829442135
| VV |  | "tvárnice dojezd výtahu výztuž R10" | [15 empty] | VV | 2 | 1 | True | 0 | ROZPOCET
| VV |  | 90*0,617/1000 |  | 0.056 | [13 empty] | VV | 2 | 2 | True | 0 | ROZPOCET
| VV |  | "šachty výztuž R10" | [15 empty] | VV | 2 | 1 | True | 0 | ROZPOCET
| VV |  | 67*0,617/1000 |  | 0.041 | [13 empty] | VV | 2 | 2 | True | 0 | ROZPOCET
| VV |  | Součet |  | 0.097 | [13 empty] | VV | 2 | 4 | True | 1 | ROZPOCET
81 | K | 314231126 | Zdivo komínů a ventilací z cihel dl 290 mm pevnosti P 20 na MC 10 | m3 | 29.214 |  | 0 | CS ÚRS 2018 01 |  |  | základní |  | 0 | 1.811 | 52.9054 | 0 | 0 | 4 | K | 2 |  |  |  | ROZPOCET | 0 | 0 | 0 | 0 | 0 | 1 | 0 | 4 | -2125155914
| VV |  | "dozdění u štítu"1,36*1,8*0,5 |  | 1.224 | [13 empty] | VV | 2 | 2 | True | 0 | ROZPOCET
| VV |  | "dozdění středové zdi s komíny nad věnec"(17,3+13,8)*1,8*0,5 |  | 27.99 | [13 empty] | VV | 2 | 2 | True | 0 | ROZPOCET
| VV |  | Součet |  | 29.214 | [13 empty] | VV | 2 | 4 | True | 1 | ROZPOCET
82 | K | 314272406 | Komín dvousložkový 1průduchový betonový z keramických vložek s izolací s šachtou D 20 cm v 3 m | soubor | 1 |  | 0 | CS ÚRS 2018 01 |  |  | základní |  | 0 | 0.37208 | 0.37208 | 0 | 0 | 4 | K | 2 |  |  |  | ROZPOCET | 0 | 0 | 0 | 0 | 0 | 1 | 0 | 4 | 1663414372
83 | K | 314272416 | Příplatek ke komínu dvousložkovému 1průduchovému z keramických vložek s šachtou D 20 cm ZKD 1 m v | m | 23 |  | 0 | CS ÚRS 2018 01 |  |  | základní |  | 0 | 0.10774 | 2.478 | 0 | 0 | 4 | K | 2 |  |  |  | ROZPOCET | 0 | 0 | 0 | 0 | 0 | 1 | 0 | 4 | 1642106503
84 | K | 314272442 | Komínový plášť v 100 cm D 20 cm pro dvousložkový 1průduchový betonový komín s větrací šachtou | kus | 1 |  | 0 | CS ÚRS 2018 01 |  |  | základní |  | 0 | 0.066 | 0.066 | 0 | 0 | 4 | K | 2 |  |  |  | ROZPOCET | 0 | 0 | 0 | 0 | 0 | 1 | 0 | 4 | 1048547955
85 | K | 314272476 | Krycí deska pro obezděnou hlavu dvousložkového 1průduchového betonového komínu s šachtou do D 20 cm | kus | 1 |  | 0 | CS ÚRS 2018 01 |  |  | základní |  | 0 | 0.00448 | 0.00448 | 0 | 0 | 4 | K | 2 |  |  |  | ROZPOCET | 0 | 0 | 0 | 0 | 0 | 1 | 0 | 4 | 514887469
86 | K | 315231126 | Zdivo půdní z cihel dl 290 mm P20 až 25 na MC 10 | m3 | 2.794 |  | 0 | CS ÚRS 2018 01 |  |  | základní |  | 0 | 1.7864 | 4.9911 | 0 | 0 | 4 | K | 2 |  |  |  | ROZPOCET | 0 | 0 | 0 | 0 | 0 | 1 | 0 | 4 | 6501140
| VV |  | "m.č.6.1.6"2,32*2,6*0,39-"původní štít"2,32*(2,2+0,9)/2*0,15 |  | 1.813 | [13 empty] | VV | 2 | 2 | True | 0 | ROZPOCET
| VV |  | "dozdění štítového zdiva u nové pultové střechy"(0,35*0,3)*0,6*2+1,7*0,15*0,6 |  | 0.279 | [13 empty] | VV | 2 | 2 | True | 0 | ROZPOCET
| VV |  | "zpětné dozdění ubouraného štítového zdiva"(2,4+1,9+1,63)*1/2*0,15+(0,4*0,3)*1,2+(0,33*0,15+0,3*0,15)*1,2 |  | 0.702 | [13 empty] | VV | 2 | 2 | True | 0 | ROZPOCET
| VV |  | Součet |  | 2.794 | [13 empty] | VV | 2 | 4 | True | 1 | ROZPOCET
87 | K | 316381131R | Krycí desky sešikmené (koruna střední zdi) s protupy komínů tl 100-150 mm z betonu tř. C 25/30 XC4 s přesahy do 50 mms výstuží a bedněním | m2 | 18.02 |  | 0 |  |  |  | základní |  | 0 | 0.30465 | 5.4898 | 0 | 0 | 4 | K | 2 |  |  |  | ROZPOCET | 0 | 0 | 0 | 0 | 0 | 1 | 0 | 4 | 1359264527
| VV |  | "dle statiky V7.1"34*0,53 |  | 18.02 | [13 empty] | VV | 2 | 2 | True | 1 | ROZPOCET
88 | K | 317168012 | Překlad keramický plochý š 115 mm dl 1250 mm | kus | 44 |  | 0 | CS ÚRS 2018 01 |  |  | základní |  | 0 | 0.02278 | 1.0023 | 0 | 0 | 4 | K | 2 |  |  |  | ROZPOCET | 0 | 0 | 0 | 0 | 0 | 1 | 0 | 4 | -1371977181
| VV |  | "1PP Př.1"8 |  | 8 | [13 empty] | VV | 2 | 2 | True | 0 | ROZPOCET
| VV |  | "1NP Př.1"2 |  | 2 | [13 empty] | VV | 2 | 2 | True | 0 | ROZPOCET
| VV |  | "2NP Př.1"5 |  | 5 | [13 empty] | VV | 2 | 2 | True | 0 | ROZPOCET
| VV |  | "3NP Př.1"11 |  | 11 | [13 empty] | VV | 2 | 2 | True | 0 | ROZPOCET
| VV |  | "4NP Př.1"7 |  | 7 | [13 empty] | VV | 2 | 2 | True | 0 | ROZPOCET
| VV |  | "5NP Př.1"7 |  | 7 | [13 empty] | VV | 2 | 2 | True | 0 | ROZPOCET
| VV |  | "6NP Př.1"4 |  | 4 | [13 empty] | VV | 2 | 2 | True | 0 | ROZPOCET
| VV |  | Součet |  | 44 | [13 empty] | VV | 2 | 4 | True | 1 | ROZPOCET
89 | K | 317168013 | Překlad keramický plochý š 115 mm dl 1500 mm | kus | 1 |  | 0 | CS ÚRS 2018 01 |  |  | základní |  | 0 | 0.02711 | 0.02711 | 0 | 0 | 4 | K | 2 |  |  |  | ROZPOCET | 0 | 0 | 0 | 0 | 0 | 1 | 0 | 4 | 380027627
| VV |  | "1PP"1 |  | 1 | [13 empty] | VV | 2 | 2 | True | 1 | ROZPOCET
90 | K | 317168021 | Překlad keramický plochý š 145 mm dl 1000 mm | kus | 6 |  | 0 | CS ÚRS 2018 01 |  |  | základní |  | 0 | 0.02126 | 0.12756 | 0 | 0 | 4 | K | 2 |  |  |  | ROZPOCET | 0 | 0 | 0 | 0 | 0 | 1 | 0 | 4 | 1208817626
| VV |  | " 2NP Př19"2 |  | 2 | [13 empty] | VV | 2 | 2 | True | 0 | ROZPOCET
| VV |  | "5NP Př.19"4 |  | 4 | [13 empty] | VV | 2 | 2 | True | 0 | ROZPOCET
| VV |  | Součet |  | 6 | [13 empty] | VV | 2 | 4 | True | 1 | ROZPOCET
91 | K | 317168023 | Překlad keramický plochý š 145 mm dl 1500 mm | kus | 20 |  | 0 | CS ÚRS 2018 01 |  |  | základní |  | 0 | 0.03195 | 0.639 | 0 | 0 | 4 | K | 2 |  |  |  | ROZPOCET | 0 | 0 | 0 | 0 | 0 | 1 | 0 | 4 | -1858253785
| VV |  | "4-6NP" | [15 empty] | VV | 2 | 1 | True | 0 | ROZPOCET
| VV |  | "Př18"6+6*2+2 |  | 20 | [13 empty] | VV | 2 | 2 | True | 1 | ROZPOCET
92 | K | 317168025 | Překlad keramický plochý š 145 mm dl 2000 mm | kus | 1 |  | 0 | CS ÚRS 2018 01 |  |  | základní |  | 0 | 0.042 | 0.042 | 0 | 0 | 4 | K | 2 |  |  |  | ROZPOCET | 0 | 0 | 0 | 0 | 0 | 1 | 0 | 4 | -1732965143
| VV |  | "6NP Př.15"1 |  | 1 | [13 empty] | VV | 2 | 2 | True | 1 | ROZPOCET
93 | K | 317168053 | Překlad keramický vysoký v 238 mm dl 1500 mm | kus | 24 |  | 0 | CS ÚRS 2018 01 |  |  | základní |  | 0 | 0.05455 | 1.3092 | 0 | 0 | 4 | K | 2 |  |  |  | ROZPOCET | 0 | 0 | 0 | 0 | 0 | 1 | 0 | 4 | -795076339
| VV |  | "2NP" | [15 empty] | VV | 2 | 1 | True | 0 | ROZPOCET
| VV |  | "Př10"4 |  | 4 | [13 empty] | VV | 2 | 2 | True | 0 | ROZPOCET
| VV |  | "3NP" | [15 empty] | VV | 2 | 1 | True | 0 | ROZPOCET
| VV |  | "Př10"4*4 |  | 16 | [13 empty] | VV | 2 | 2 | True | 0 | ROZPOCET
| VV |  | "4NP" | [15 empty] | VV | 2 | 1 | True | 0 | ROZPOCET
| VV |  | "Př10"4 |  | 4 | [13 empty] | VV | 2 | 2 | True | 0 | ROZPOCET
| VV |  | Součet |  | 24 | [13 empty] | VV | 2 | 4 | True | 1 | ROZPOCET
94 | K | 317168056 | Překlad keramický vysoký v 238 mm dl 2250 mm | kus | 8 |  | 0 | CS ÚRS 2018 01 |  |  | základní |  | 0 | 0.08185 | 0.6548 | 0 | 0 | 4 | K | 2 |  |  |  | ROZPOCET | 0 | 0 | 0 | 0 | 0 | 1 | 0 | 4 | -1016322137
| VV |  | "2NP" | [15 empty] | VV | 2 | 1 | True | 0 | ROZPOCET
| VV |  | "Př7"4*2 |  | 8 | [13 empty] | VV | 2 | 2 | True | 1 | ROZPOCET
95 | K | 317234410 | Vyzdívka mezi nosníky z cihel pálených na MC | m3 | 2.382 |  | 0 | CS ÚRS 2018 01 |  |  | základní |  | 0 | 1.943 | 4.6283 | 0 | 0 | 4 | K | 2 |  |  |  | ROZPOCET | 0 | 0 | 0 | 0 | 0 | 1 | 0 | 4 | -1699478770
| VV |  | "př.20"1,1*0,3*0,16 |  | 0.053 | [13 empty] | VV | 2 | 2 | True | 0 | ROZPOCET
| VV |  | "dle statiky" | [15 empty] | VV | 2 | 1 | True | 0 | ROZPOCET
| VV |  | "ozn.043"1,35*0,8*0,16*2 |  | 0.346 | [13 empty] | VV | 2 | 2 | True | 0 | ROZPOCET
| VV |  | "ozn.044"1,3*0,8*0,16 |  | 0.166 | [13 empty] | VV | 2 | 2 | True | 0 | ROZPOCET
| VV |  | "ozn.0.47"1*0,78*0,12 |  | 0.094 | [13 empty] | VV | 2 | 2 | True | 0 | ROZPOCET
| VV |  | "ozn.048"2,5*(0,75+0,84)/2*0,18 |  | 0.358 | [13 empty] | VV | 2 | 2 | True | 0 | ROZPOCET
| VV |  | "ozn.241"1,84*0,35*0,16 |  | 0.103 | [13 empty] | VV | 2 | 2 | True | 0 | ROZPOCET
| VV |  | "ozn.341"1,1*0,65*0,18*2 |  | 0.257 | [13 empty] | VV | 2 | 2 | True | 0 | ROZPOCET
| VV |  | "ozn.342"1,24*0,52*0,12 |  | 0.077 | [13 empty] | VV | 2 | 2 | True | 0 | ROZPOCET
| VV |  | "ozn.441"1,2*0,5*0,12+1,23*0,5*0,12 |  | 0.146 | [13 empty] | VV | 2 | 2 | True | 0 | ROZPOCET
| VV |  | "ozn.442"1,2*0,5*0,12 |  | 0.072 | [13 empty] | VV | 2 | 2 | True | 0 | ROZPOCET
| VV |  | "ozn.443"1,2*0,5*0,12 |  | 0.072 | [13 empty] | VV | 2 | 2 | True | 0 | ROZPOCET
| VV |  | "ozn.445"1,3*0,5*0,16 |  | 0.104 | [13 empty] | VV | 2 | 2 | True | 0 | ROZPOCET
| VV |  | "ozn.541"1,2*0,5*0,12 |  | 0.072 | [13 empty] | VV | 2 | 2 | True | 0 | ROZPOCET
| VV |  | "ozn.542"1,2*0,5*0,12 |  | 0.072 | [13 empty] | VV | 2 | 2 | True | 0 | ROZPOCET
| VV |  | "ozn.543"1,2*0,5*0,12 |  | 0.072 | [13 empty] | VV | 2 | 2 | True | 0 | ROZPOCET
| VV |  | "ozn.544"1,2*0,5*0,16 |  | 0.096 | [13 empty] | VV | 2 | 2 | True | 0 | ROZPOCET
| VV |  | "ozn.641"1,7*0,5*0,16 |  | 0.136 | [13 empty] | VV | 2 | 2 | True | 0 | ROZPOCET
| VV |  | "ozn.642"1,44*0,5*0,12 |  | 0.086 | [13 empty] | VV | 2 | 2 | True | 0 | ROZPOCET
| VV |  | Součet |  | 2.382 | [13 empty] | VV | 2 | 4 | True | 1 | ROZPOCET
96 | K | 317238121 | Tlaková zóna plochých keramických překladů š 145 mm v 167 mm z cihel plných pálených | m | 13 |  | 0 | CS ÚRS 2018 01 |  |  | základní |  | 0 | 0.03773 | 0.49049 | 0 | 0 | 4 | K | 2 |  |  |  | ROZPOCET | 0 | 0 | 0 | 0 | 0 | 1 | 0 | 4 | 1347118053
| VV |  | "5NP"1*4+1,5*2*3 |  | 13 | [13 empty] | VV | 2 | 2 | True | 1 | ROZPOCET
97 | K | 317314101R | Podbetonování ocelových nosníků uložených na zdivu š.30 cm o výšce 25 cm betonem C 20/25 včetně bednění a odbednění | m | 403.94 |  | 0 |  |  |  | základní |  | 0 | 0.186 | 75.1328 | 0 | 0 | 4 | K | 2 |  |  |  | ROZPOCET | 0 | 0 | 0 | 0 | 0 | 1 | 0 | 4 | -1922986996
| VV |  | "1NP" | [15 empty] | VV | 2 | 1 | True | 0 | ROZPOCET
| VV |  | "strop nad 1NP"9,3*2+1,6+1,85*6+1,5*2 |  | 34.3 | [13 empty] | VV | 2 | 2 | True | 0 | ROZPOCET
| VV |  | "strop nad 2NP"23+20,3+16,6*2+11,2*2+1,87+2,14+11,3 |  | 114.21 | [13 empty] | VV | 2 | 2 | True | 0 | ROZPOCET
| VV |  | "strop nad 3NP"23+20,3+16,6*2+11,2*2+1,87+2,14+11,1 |  | 114.01 | [13 empty] | VV | 2 | 2 | True | 0 | ROZPOCET
| VV |  | "strop nad 4NP"16,6*2+11,2*2+1,87+2,14+11,1 |  | 70.71 | [13 empty] | VV | 2 | 2 | True | 0 | ROZPOCET
| VV |  | "strop nad 5NP"16,6*2+11,2*2+1,87+2,14+11,1 |  | 70.71 | [13 empty] | VV | 2 | 2 | True | 0 | ROZPOCET
| VV |  | Součet |  | 403.94 | [13 empty] | VV | 2 | 4 | True | 1 | ROZPOCET
98 | K | 317314130R | Podbetonování zhlaví nosníků, uložení na zdivo do 300 mm | kus | 155 |  | 0 | CS ÚRS 2018 01 |  |  | základní |  | 0 | 0.0063 | 0.9765 | 0 | 0 | 4 | K | 2 |  |  |  | ROZPOCET | 0 | 0 | 0 | 0 | 0 | 1 | 0 | 4 | 614272711
| VV |  | "1PP"28 |  | 28 | [13 empty] | VV | 2 | 2 | True | 0 | ROZPOCET
| VV |  | "1NP"25 |  | 25 | [13 empty] | VV | 2 | 2 | True | 0 | ROZPOCET
| VV |  | "2NP"25 |  | 25 | [13 empty] | VV | 2 | 2 | True | 0 | ROZPOCET
| VV |  | "3NP"25 |  | 25 | [13 empty] | VV | 2 | 2 | True | 0 | ROZPOCET
| VV |  | "4NP"25 |  | 25 | [13 empty] | VV | 2 | 2 | True | 0 | ROZPOCET
| VV |  | "5NP"27 |  | 27 | [13 empty] | VV | 2 | 2 | True | 0 | ROZPOCET
| VV |  | Součet |  | 155 | [13 empty] | VV | 2 | 4 | True | 1 | ROZPOCET
99 | K | 317351105 | Zřízení bednění říms a žlabových říms v do 6 m | m2 | 2.07 |  | 0 | CS ÚRS 2018 01 |  |  | základní |  | 0 | 0.01214 | 0.02513 | 0 | 0 | 4 | K | 2 |  |  |  | ROZPOCET | 0 | 0 | 0 | 0 | 0 | 1 | 0 | 4 | -478495203
| VV |  | "V6.4b"2*0,43*2+0,35 |  | 2.07 | [13 empty] | VV | 2 | 2 | True | 1 | ROZPOCET
100 | K | 317351106 | Odstranění bednění říms a žlabových říms v do 6 m | m2 | 2.07 |  | 0 | CS ÚRS 2018 01 |  |  | základní |  | 0 | 0 | 0 | 0 | 0 | 4 | K | 2 |  |  |  | ROZPOCET | 0 | 0 | 0 | 0 | 0 | 1 | 0 | 4 | 515585924
101 | K | 317351107 | Zřízení bednění překladů v do 4 m | m2 | 4.152 |  | 0 | CS ÚRS 2018 01 |  |  | základní |  | 0 | 0.01052 | 0.043679 | 0 | 0 | 4 | K | 2 |  |  |  | ROZPOCET | 0 | 0 | 0 | 0 | 0 | 1 | 0 | 4 | -788153232
| VV |  | "věnec V6.2a v místě otvorů"(1,97*2+1,25)*(0,25*2+0,3) |  | 4.152 | [13 empty] | VV | 2 | 2 | True | 1 | ROZPOCET
102 | K | 317351108 | Odstranění bednění překladů v do 4 m | m2 | 4.152 |  | 0 | CS ÚRS 2018 01 |  |  | základní |  | 0 | 0 | 0 | 0 | 0 | 4 | K | 2 |  |  |  | ROZPOCET | 0 | 0 | 0 | 0 | 0 | 1 | 0 | 4 | -1843889823
103 | K | 317940911R | Osazení válcovaných profilů dodatečně, vysekání, dodávka profilů | t | 3.343 |  | 0 | CS ÚRS 2018 01 |  |  | základní |  | 0 | 1.098 | 3.6706 | 3.63 | 12.1351 | 4 | K | 2 |  |  |  | ROZPOCET | 0 | 0 | 0 | 0 | 0 | 1 | 0 | 4 | 949872570
| VV |  | "1PP dle statiky" | [15 empty] | VV | 2 | 1 | True | 0 | ROZPOCET
| VV |  | "ozn.041"58,24/1000 |  | 0.058 | [13 empty] | VV | 2 | 2 | True | 0 | ROZPOCET
| VV |  | "ozn042"60,74/1000 |  | 0.061 | [13 empty] | VV | 2 | 2 | True | 0 | ROZPOCET
| VV |  | "ozn.043"293,88/1000 |  | 0.294 | [13 empty] | VV | 2 | 2 | True | 0 | ROZPOCET
| VV |  | "ozn.044"109,97/1000 |  | 0.11 | [13 empty] | VV | 2 | 2 | True | 0 | ROZPOCET
| VV |  | "ozn.045"27,87/1000 |  | 0.028 | [13 empty] | VV | 2 | 2 | True | 0 | ROZPOCET
| VV |  | "ozn.046"58,14/1000 |  | 0.058 | [13 empty] | VV | 2 | 2 | True | 0 | ROZPOCET
| VV |  | "ozn.047"60,32/1000 |  | 0.06 | [13 empty] | VV | 2 | 2 | True | 0 | ROZPOCET
| VV |  | "ozn.048"221,09/1000 |  | 0.221 | [13 empty] | VV | 2 | 2 | True | 0 | ROZPOCET
| VV |  | "ozn064"319,2/1000 |  | 0.319 | [13 empty] | VV | 2 | 2 | True | 0 | ROZPOCET
| VV |  | "ozn.065"335,2/1000 |  | 0.335 | [13 empty] | VV | 2 | 2 | True | 0 | ROZPOCET
| VV |  | Mezisoučet |  | 1.544 | [13 empty] | VV | 2 | 3 | True | 0 | ROZPOCET
| VV |  | "ozn.142"402,43/1000 |  | 0.402 | [13 empty] | VV | 2 | 2 | True | 0 | ROZPOCET
| VV |  | "ozn.144"47,08/1000 |  | 0.047 | [13 empty] | VV | 2 | 2 | True | 0 | ROZPOCET
| VV |  | "ozn.196"117,55/1000 |  | 0.118 | [13 empty] | VV | 2 | 2 | True | 0 | ROZPOCET
| VV |  | "342"70,3/1000 |  | 0.07 | [13 empty] | VV | 2 | 2 | True | 0 | ROZPOCET
| VV |  | "441"128,96/1000 |  | 0.129 | [13 empty] | VV | 2 | 2 | True | 0 | ROZPOCET
| VV |  | "442"68,22/1000 |  | 0.068 | [13 empty] | VV | 2 | 2 | True | 0 | ROZPOCET
| VV |  | "443"66,56/1000 |  | 0.067 | [13 empty] | VV | 2 | 2 | True | 0 | ROZPOCET
| VV |  | "541"58,24/1000 |  | 0.058 | [13 empty] | VV | 2 | 2 | True | 0 | ROZPOCET
| VV |  | "542"62,4/1000 |  | 0.062 | [13 empty] | VV | 2 | 2 | True | 0 | ROZPOCET
| VV |  | "543"68,22/1000 |  | 0.068 | [13 empty] | VV | 2 | 2 | True | 0 | ROZPOCET
| VV |  | "ozn.241"58,14/1000 |  | 0.058 | [13 empty] | VV | 2 | 2 | True | 0 | ROZPOCET
| VV |  | "ozn.103"2,64*15,8*4/1000 |  | 0.167 | [13 empty] | VV | 2 | 2 | True | 0 | ROZPOCET
| VV |  | "ozn.341"263,2/1000 |  | 0.263 | [13 empty] | VV | 2 | 2 | True | 0 | ROZPOCET
| VV |  | "ozn.445"107,44/1000 |  | 0.107 | [13 empty] | VV | 2 | 2 | True | 0 | ROZPOCET
| VV |  | "ozn.544"115,02/1000 |  | 0.115 | [13 empty] | VV | 2 | 2 | True | 0 | ROZPOCET
| VV |  | Součet |  | 3.343 | [13 empty] | VV | 2 | 4 | True | 1 | ROZPOCET
104 | K | 317941121 | Osazování ocelových válcovaných nosníků na zdivu I, IE, U, UE nebo L do č 12 | t | 0.271 |  | 0 | CS ÚRS 2018 01 |  |  | základní |  | 0 | 0.01954 | 0.0052953 | 0 | 0 | 4 | K | 2 |  |  |  | ROZPOCET | 0 | 0 | 0 | 0 | 0 | 1 | 0 | 4 | -186517849
| VV |  | "1PP Př3"17,1*1,1/1000 |  | 0.019 | [13 empty] | VV | 2 | 2 | True | 0 | ROZPOCET
| VV |  | "1NP Př5"17,1*1,85*2/1000+"Př.4"3,77*1,85*2/1000 |  | 0.077 | [13 empty] | VV | 2 | 2 | True | 0 | ROZPOCET
| VV |  | "2NP Př11"17,1*0,85/1000 |  | 0.015 | [13 empty] | VV | 2 | 2 | True | 0 | ROZPOCET
| VV |  | "3NP"17,1*1,1/1000 |  | 0.019 | [13 empty] | VV | 2 | 2 | True | 0 | ROZPOCET
| VV |  | "4NP"17,1*0,85/1000 |  | 0.015 | [13 empty] | VV | 2 | 2 | True | 0 | ROZPOCET
| VV |  | "5NP"17,1*0,85/1000 |  | 0.015 | [13 empty] | VV | 2 | 2 | True | 0 | ROZPOCET
| VV |  | "6NP"17,1*(0,85+1,1)/1000 |  | 0.033 | [13 empty] | VV | 2 | 2 | True | 0 | ROZPOCET
| VV |  | "dle statiky" | [15 empty] | VV | 2 | 1 | True | 0 | ROZPOCET
| VV |  | "ozn.641"78,21/1000 |  | 0.078 | [13 empty] | VV | 2 | 2 | True | 0 | ROZPOCET
| VV |  | Součet |  | 0.271 | [13 empty] | VV | 2 | 4 | True | 1 | ROZPOCET
105 | M | 13010744 | ocel profilová IPE 120 jakost 11 375 | t | 0.078 |  | 0 | CS ÚRS 2018 01 |  |  | základní |  | 0 | 1 | 0.078 | 0 | 0 | 8 | M | 2 |  |  |  | ROZPOCET | 0 | 0 | 0 | 0 | 0 | 1 | 0 | 4 | -562781944
| VV |  | "ozn.641"78,21/1000 |  | 0.078 | [13 empty] | VV | 2 | 2 | True | 1 | ROZPOCET
106 | M | 13010950 | ocel profilová HE-A 100 jakost 11 375 | t | 0.179 |  | 0 | CS ÚRS 2018 01 |  |  | základní |  | 0 | 1 | 0.179 | 0 | 0 | 8 | M | 2 |  |  |  | ROZPOCET | 0 | 0 | 0 | 0 | 0 | 1 | 0 | 4 | -726475920
| VV |  | "1PP Př3"17,1*1,1/1000 |  | 0.019 | [13 empty] | VV | 2 | 2 | True | 0 | ROZPOCET
| VV |  | "1NP Př5"17,1*1,85*2/1000 |  | 0.063 | [13 empty] | VV | 2 | 2 | True | 0 | ROZPOCET
| VV |  | "2NP Př11"17,1*0,85/1000 |  | 0.015 | [13 empty] | VV | 2 | 2 | True | 0 | ROZPOCET
| VV |  | "3NP"17,1*1,1/1000 |  | 0.019 | [13 empty] | VV | 2 | 2 | True | 0 | ROZPOCET
| VV |  | "4NP"17,1*0,85/1000 |  | 0.015 | [13 empty] | VV | 2 | 2 | True | 0 | ROZPOCET
| VV |  | "5NP"17,1*0,85/1000 |  | 0.015 | [13 empty] | VV | 2 | 2 | True | 0 | ROZPOCET
| VV |  | "6NP"17,1*(0,85+1,1)/1000 |  | 0.033 | [13 empty] | VV | 2 | 2 | True | 0 | ROZPOCET
| VV |  | Součet |  | 0.179 | [13 empty] | VV | 2 | 4 | True | 1 | ROZPOCET
107 | M | 13010420 | úhelník ocelový rovnostranný jakost 11 375 50x50x5mm | t | 0.014 |  | 0 | CS ÚRS 2018 01 |  |  | základní |  | 0 | 1 | 0.014 | 0 | 0 | 8 | M | 2 |  |  |  | ROZPOCET | 0 | 0 | 0 | 0 | 0 | 1 | 0 | 4 | 498000593
| VV |  | "1NP Př.4"3,77*1,85*2/1000 |  | 0.014 | [13 empty] | VV | 2 | 2 | True | 1 | ROZPOCET
108 | K | 317941123 | Osazování ocelových válcovaných nosníků na zdivu I, IE, U, UE nebo L do č 22 | t | 0.133 |  | 0 | CS ÚRS 2018 01 |  |  | základní |  | 0 | 0.01709 | 0.002273 | 0 | 0 | 4 | K | 2 |  |  |  | ROZPOCET | 0 | 0 | 0 | 0 | 0 | 1 | 0 | 4 | 412429011
| VV |  | "dle statiky" | [15 empty] | VV | 2 | 1 | True | 0 | ROZPOCET
| VV |  | "ozn.641"132,72/1000 |  | 0.133 | [13 empty] | VV | 2 | 2 | True | 1 | ROZPOCET
109 | M | 13010748 | ocel profilová IPE 160 jakost 11 375 | t | 0.133 |  | 0 | CS ÚRS 2018 01 |  |  | základní |  | 0 | 1 | 0.133 | 0 | 0 | 8 | M | 2 |  |  |  | ROZPOCET | 0 | 0 | 0 | 0 | 0 | 1 | 0 | 4 | -2056415615
110 | K | 317944321 | Válcované nosníky do č.12 dodatečně osazované do připravených otvorů | t | 0.382 |  | 0 | CS ÚRS 2018 01 |  |  | základní |  | 0 | 1.09 | 0.41638 | 0 | 0 | 4 | K | 2 |  |  |  | ROZPOCET | 0 | 0 | 0 | 0 | 0 | 1 | 0 | 4 | 1961979017
| VV |  | "1NP Př19"2*4,2*20,4/1000 |  | 0.171 | [13 empty] | VV | 2 | 2 | True | 0 | ROZPOCET
| VV |  | "2NP Př.12"1,55*2*17,1/1000 |  | 0.053 | [13 empty] | VV | 2 | 2 | True | 0 | ROZPOCET
| VV |  | "3NP Př.13"1,5*17,1/1000 |  | 0.026 | [13 empty] | VV | 2 | 2 | True | 0 | ROZPOCET
| VV |  | "4NP Př.11"0,85*17,1*3/1000+"Př.13"1,3*17,1/1000 |  | 0.066 | [13 empty] | VV | 2 | 2 | True | 0 | ROZPOCET
| VV |  | "5NP Př.11"0,85*17,1*2/1000+"Př.13"1,3*17,1/1000 |  | 0.051 | [13 empty] | VV | 2 | 2 | True | 0 | ROZPOCET
| VV |  | "6NP Př.11"0,85*17,1/1000 |  | 0.015 | [13 empty] | VV | 2 | 2 | True | 0 | ROZPOCET
| VV |  | Součet |  | 0.382 | [13 empty] | VV | 2 | 4 | True | 1 | ROZPOCET
111 | K | 317944323 | Válcované nosníky č.14 až 22 dodatečně osazované do připravených otvorů | t | 0.165 |  | 0 | CS ÚRS 2018 01 |  |  | základní |  | 0 | 1.09 | 0.17985 | 0 | 0 | 4 | K | 2 |  |  |  | ROZPOCET | 0 | 0 | 0 | 0 | 0 | 1 | 0 | 4 | -270094590
| VV |  | "2NP Př.20"1,5*15,8*2/1000 |  | 0.047 | [13 empty] | VV | 2 | 2 | True | 0 | ROZPOCET
| VV |  | "1NP Př.6"2,25*2*26,2/1000 |  | 0.118 | [13 empty] | VV | 2 | 2 | True | 0 | ROZPOCET
| VV |  | Součet |  | 0.165 | [13 empty] | VV | 2 | 4 | True | 1 | ROZPOCET
112 | K | 319201321 | Vyrovnání nerovného povrchu zdiva tl do 30 mm maltou | m2 | 6.691 |  | 0 | CS ÚRS 2018 01 |  |  | základní |  | 0 | 0.02857 | 0.19116 | 0 | 0 | 4 | K | 2 |  |  |  | ROZPOCET | 0 | 0 | 0 | 0 | 0 | 1 | 0 | 4 | 450343766
| VV |  | "m.č.1.14 ostění okna"2,83*0,32*2 |  | 1.811 | [13 empty] | VV | 2 | 2 | True | 0 | ROZPOCET
| VV |  | "m.č.2.07 ostění okna"3,05*0,4 |  | 1.22 | [13 empty] | VV | 2 | 2 | True | 0 | ROZPOCET
| VV |  | "m.č.2.18 ostění okna "3,05*0,4 |  | 1.22 | [13 empty] | VV | 2 | 2 | True | 0 | ROZPOCET
| VV |  | "m.č.2.21 ostění okna "3,05*0,4 |  | 1.22 | [13 empty] | VV | 2 | 2 | True | 0 | ROZPOCET
| VV |  | Mezisoučet |  | 5.471 | [13 empty] | VV | 2 | 3 | True | 0 | ROZPOCET
| VV |  | "m.č.3.18 ostění okna "3,05*0,4 |  | 1.22 | [13 empty] | VV | 2 | 2 | True | 0 | ROZPOCET
| VV |  | Součet |  | 6.691 | [13 empty] | VV | 2 | 4 | True | 1 | ROZPOCET
113 | K | 319202133R | Dodatečná izolace zdiva tl do 450 mm nízkotlakou injektáží na siloxanové bázi | m | 17.49 |  | 0 |  |  |  | základní |  | 0 | 0.0006 | 0.010494 | 1e-05 | 0.0001749 | 4 | K | 2 |  |  |  | ROZPOCET | 0 | 0 | 0 | 0 | 0 | 1 | 0 | 4 | -545953357
| VV |  | "1NP štítová stěna"4,95+3,8 |  | 8.75 | [13 empty] | VV | 2 | 2 | True | 0 | ROZPOCET
| VV |  | "1PP"1,08*2+0,32+3,13*2 |  | 8.74 | [13 empty] | VV | 2 | 2 | True | 0 | ROZPOCET
| VV |  | Součet |  | 17.49 | [13 empty] | VV | 2 | 4 | True | 1 | ROZPOCET
114 | K | 319202134R | Dodatečná izolace zdiva tl do 600 mm nízkotlakou injektáží na siloxanové bázi | m | 8.37 |  | 0 |  |  |  | základní |  | 0 | 0.0008 | 0.006696 | 1e-05 | 8.37e-05 | 4 | K | 2 |  |  |  | ROZPOCET | 0 | 0 | 0 | 0 | 0 | 1 | 0 | 4 | -1756002255
| VV |  | "1PP"1,55+0,4+1,4+(0,58*2+0,5)*2+(0,6*2+0,5) |  | 8.37 | [13 empty] | VV | 2 | 2 | True | 1 | ROZPOCET
115 | K | 319202135R | Dodatečná izolace zdiva tl do 900 mm nízkotlakou injektáží na siloxanové bázi | m | 54.125 |  | 0 | CS ÚRS 2018 01 |  |  | základní |  | 0 | 0.0012 | 0.06495 | 1e-05 | 0.00054125 | 4 | K | 2 |  |  |  | ROZPOCET | 0 | 0 | 0 | 0 | 0 | 1 | 0 | 4 | 606016241
| VV |  | "1NP" | [15 empty] | VV | 2 | 1 | True | 0 | ROZPOCET
| VV |  | "dvorní zeď"(0,83+0,745)*2+(0,72+0,83+1+0,2) |  | 5.9 | [13 empty] | VV | 2 | 2 | True | 0 | ROZPOCET
| VV |  | "středová zeď"0,995*2+0,65+1,27*2+0,26*2 |  | 5.7 | [13 empty] | VV | 2 | 2 | True | 0 | ROZPOCET
| VV |  | Mezisoučet |  | 11.6 | [13 empty] | VV | 2 | 3 | True | 0 | ROZPOCET
| VV |  | "1PP" | [15 empty] | VV | 2 | 1 | True | 0 | ROZPOCET
| VV |  | "středová zeď"(0,25+8+0,52)+(0,5+0,8+0,5)+(1,33+0,8+1)+(1,55+1,49+0,84+1,6)+(1+0,82+0,66)+(1,385+0,75+0,8+0,75)+(2,64+0,8)*2-0,3*2+(1,35+0,8+1+0,3) |  | 35.075 | [13 empty] | VV | 2 | 2 | True | 0 | ROZPOCET
| VV |  | "dělící zdi"(0,72+0,84+0,33)*2+(1,53+0,46+1,68) |  | 7.45 | [13 empty] | VV | 2 | 2 | True | 0 | ROZPOCET
| VV |  | Mezisoučet |  | 42.525 | [13 empty] | VV | 2 | 3 | True | 0 | ROZPOCET
| VV |  | Součet |  | 54.125 | [13 empty] | VV | 2 | 4 | True | 1 | ROZPOCET
116 | K | 319202136R | Dodatečná izolace zdiva tl do 1200 mm nízkotlakou injektáží na siloxanové bázi | m | 9.295 |  | 0 |  |  |  | základní |  | 0 | 0.0016 | 0.014872 | 1e-05 | 9.295e-05 | 4 | K | 2 |  |  |  | ROZPOCET | 0 | 0 | 0 | 0 | 0 | 1 | 0 | 4 | 1995686821
| VV |  | "1NP uliční zeď"1,8+1,5+1*2+0,395+1,42+1+1,18 |  | 9.295 | [13 empty] | VV | 2 | 2 | True | 1 | ROZPOCET
117 | K | 33032-ŽB1R | Sloupy 4hran., 60 x 30 cm ze ŽB tř. C 25/30 bez výztuže včetně bednění a odbednění dle statiky ozn.ŽB1 | m | 116.06 |  | 0 |  |  |  | základní |  | 0 | 0.4458 | 51.7395 | 0 | 0 | 4 | K | 2 |  |  |  | ROZPOCET | 0 | 0 | 0 | 0 | 0 | 1 | 0 | 4 | -190486216
| VV |  | 8,29*14 |  | 116.06 | [13 empty] | VV | 2 | 2 | True | 1 | ROZPOCET
118 | K | 33032-ŽB2R | Sloupy 4hran., 40 x 30 cm ze ŽB tř. C 25/30 bez výztuže včetně bednění a odbednění dle statiky ozn.ŽB2 | m | 49.74 |  | 0 |  |  |  | základní |  | 0 | 0.297 | 14.7728 | 0 | 0 | 4 | K | 2 |  |  |  | ROZPOCET | 0 | 0 | 0 | 0 | 0 | 1 | 0 | 4 | -425025004
| VV |  | 8,29*6 |  | 49.74 | [13 empty] | VV | 2 | 2 | True | 1 | ROZPOCET
119 | K | 33032-ŽB3R | Sloupy 4hran., 55 x 40 cm ze ŽB tř. C 25/30 bez výztuže včetně bednění a odbednění dle statiky ozn.ŽB3 | m | 8.29 |  | 0 |  |  |  | základní |  | 0 | 0.544 | 4.5098 | 0 | 0 | 4 | K | 2 |  |  |  | ROZPOCET | 0 | 0 | 0 | 0 | 0 | 1 | 0 | 4 | 316969030
| VV |  | 8,29*1 |  | 8.29 | [13 empty] | VV | 2 | 2 | True | 1 | ROZPOCET
120 | K | 331361821 | Výztuž sloupů hranatých betonářskou ocelí 10 505 | t | 5.457 |  | 0 | CS ÚRS 2018 01 |  |  | základní |  | 0 | 1.052 | 5.7406 | 0 | 0 | 4 | K | 2 |  |  |  | ROZPOCET | 0 | 0 | 0 | 0 | 0 | 1 | 0 | 4 | -1634677761
| VV |  | "dle statiky"5457,1/1000 |  | 5.457 | [13 empty] | VV | 2 | 2 | True | 1 | ROZPOCET
121 | K | 340231025 | Zazdívka otvorů v příčkách nebo stěnách plochy do 4 m2 cihlami děrovanými tl 115 mm | m2 | 23.074 |  | 0 | CS ÚRS 2018 01 |  |  | základní |  | 0 | 0.12624 | 2.9129 | 0 | 0 | 4 | K | 2 |  |  |  | ROZPOCET | 0 | 0 | 0 | 0 | 0 | 1 | 0 | 4 | 308520336
| VV |  | "1NP" | [15 empty] | VV | 2 | 1 | True | 0 | ROZPOCET
| VV |  | 1,45*2,45+1,555*2,9+(1,4*3)*2,6+1,67*2,45 |  | 23.074 | [13 empty] | VV | 2 | 2 | True | 1 | ROZPOCET
122 | K | 342241161 | Příčky z cihel plných dl 290 mm pevnosti P 15 na MC tl 65 mm | m2 | 1.36 |  | 0 | CS ÚRS 2018 01 |  |  | základní |  | 0 | 0.1094 | 0.14878 | 0 | 0 | 4 | K | 2 |  |  |  | ROZPOCET | 0 | 0 | 0 | 0 | 0 | 1 | 0 | 4 | -299602792
| VV |  | "přízdívka m.č.1.12"2,45*0,555 |  | 1.36 | [13 empty] | VV | 2 | 2 | True | 1 | ROZPOCET
123 | K | 342244111 | Příčka z cihel děrovaných do P10 na maltu M5 tloušťky 115 mm | m2 | 173.22 |  | 0 | CS ÚRS 2018 01 |  |  | základní |  | 0 | 0.11549 | 20.0052 | 0 | 0 | 4 | K | 2 |  |  |  | ROZPOCET | 0 | 0 | 0 | 0 | 0 | 1 | 0 | 4 | -929265583
| VV |  | "1PP" | [15 empty] | VV | 2 | 1 | True | 0 | ROZPOCET
| VV |  | (4,7*2+1,5+2,075+2,505+2,45+2,305)*2,78-(0,8*2+0,7+0,9*2)*2,1 |  | 47.643 | [13 empty] | VV | 2 | 2 | True | 0 | ROZPOCET
| VV |  | 0,8*(0,73+0,19)/2+0,96*2,2+0,99*2,78-0,7*2,15 |  | 3.727 | [13 empty] | VV | 2 | 2 | True | 0 | ROZPOCET
| VV |  | 1*2,5-0,8*2,1+1,35*2,5-1*2,1+2,25*(2,69+2,52)/2-0,9*2,1 |  | 6.066 | [13 empty] | VV | 2 | 2 | True | 0 | ROZPOCET
| VV |  | 0,75*3,1+(0,68+0,48)*3,58 |  | 6.478 | [13 empty] | VV | 2 | 2 | True | 0 | ROZPOCET
| VV |  | "1NP" | [15 empty] | VV | 2 | 1 | True | 0 | ROZPOCET
| VV |  | 4,95*3,75-0,8*2,1+(2+2,4)*(4,6+4,15)/2+1,8*(2,45+0,8)-1,5*2,47 |  | 38.278 | [13 empty] | VV | 2 | 2 | True | 0 | ROZPOCET
| VV |  | "pod schody"1,33*3,36-0,9*2,1+1,4*2,4+(3,4+0,56)*2,4/2 |  | 10.691 | [13 empty] | VV | 2 | 2 | True | 0 | ROZPOCET
| VV |  | "2NP" | [15 empty] | VV | 2 | 1 | True | 0 | ROZPOCET
| VV |  | (1,2+1,35*2+1,3+1,36)*2,45-(0,8*3+0,9*2)*2,1 |  | 7.252 | [13 empty] | VV | 2 | 2 | True | 0 | ROZPOCET
| VV |  | "3NP" | [15 empty] | VV | 2 | 1 | True | 0 | ROZPOCET
| VV |  | 1,095*2,85+(1,26+1,1+1,35*2+1,05+1,3)*2,45+(1,24+1,1)*2,63+(0,43+4,16)*3,2-(0,8*8+0,7+0,9*2)*2,1 |  | 23.427 | [13 empty] | VV | 2 | 2 | True | 0 | ROZPOCET
| VV |  | "4NP" | [15 empty] | VV | 2 | 1 | True | 0 | ROZPOCET
| VV |  | 1,2*2,3*2+1,385*2,3+(1,2*2+1,23)*2,3+1,96*2,3+1,2*2,3-(0,8*7+0,9)*2,1 |  | 10.673 | [13 empty] | VV | 2 | 2 | True | 0 | ROZPOCET
| VV |  | "5NP" | [15 empty] | VV | 2 | 1 | True | 0 | ROZPOCET
| VV |  | 1,96*2,65+1,2*2,3*4+1,25*2,62+1,385*2,65+1,2*2,65-(0,9+0,8*7)*2,1 |  | 12.709 | [13 empty] | VV | 2 | 2 | True | 0 | ROZPOCET
| VV |  | "6NP" | [15 empty] | VV | 2 | 1 | True | 0 | ROZPOCET
| VV |  | (1,7+2,055)*2,5-1,6*2,5*2+(2,35+1+1,2)*2,35+1,22*2,3-(0,8*2+0,7+0,9*2)*2,1 |  | 6.276 | [13 empty] | VV | 2 | 2 | True | 0 | ROZPOCET
| VV |  | Součet |  | 173.22 | [13 empty] | VV | 2 | 4 | True | 1 | ROZPOCET
124 | K | 342291121 | Ukotvení příček a zdí k cihelným konstrukcím plochými kotvami | m | 273.66 |  | 0 | CS ÚRS 2018 01 |  |  | základní |  | 0 | 0.00012 | 0.032839 | 0 | 0 | 4 | K | 2 |  |  |  | ROZPOCET | 0 | 0 | 0 | 0 | 0 | 1 | 0 | 4 | -1803831481
| VV |  | "1PP"46,6 |  | 46.6 | [13 empty] | VV | 2 | 2 | True | 0 | ROZPOCET
| VV |  | "1NP"59,4 |  | 59.4 | [13 empty] | VV | 2 | 2 | True | 0 | ROZPOCET
| VV |  | "2NP"38,17 |  | 38.17 | [13 empty] | VV | 2 | 2 | True | 0 | ROZPOCET
| VV |  | "3NP"36,61 |  | 36.61 | [13 empty] | VV | 2 | 2 | True | 0 | ROZPOCET
| VV |  | "4NP"30,74 |  | 30.74 | [13 empty] | VV | 2 | 2 | True | 0 | ROZPOCET
| VV |  | "5NP"34,19 |  | 34.19 | [13 empty] | VV | 2 | 2 | True | 0 | ROZPOCET
| VV |  | "6NP"27,95 |  | 27.95 | [13 empty] | VV | 2 | 2 | True | 0 | ROZPOCET
| VV |  | Součet |  | 273.66 | [13 empty] | VV | 2 | 4 | True | 1 | ROZPOCET
125 | K | 342291131 | Ukotvení příček k betonovým konstrukcím plochými kotvami | m | 30.56 |  | 0 | CS ÚRS 2018 01 |  |  | základní |  | 0 | 0.0002 | 0.006112 | 0 | 0 | 4 | K | 2 |  |  |  | ROZPOCET | 0 | 0 | 0 | 0 | 0 | 1 | 0 | 4 | -249251306
| VV |  | "1NP ke sloupům"3,25*2+3,75+4,6+2,6+2,45+3,46+2,4*3 |  | 30.56 | [13 empty] | VV | 2 | 2 | True | 1 | ROZPOCET
126 | K | 345244222 | Zídky atikové, parapetní, schodišťové a zábradelní tl 140 mm z cihel dl 290 mm | m2 | 1.55 |  | 0 | CS ÚRS 2018 01 |  |  | základní |  | 0 | 0.24124 | 0.37392 | 0 | 0 | 4 | K | 2 |  |  |  | ROZPOCET | 0 | 0 | 0 | 0 | 0 | 1 | 0 | 4 | 2079670152
| VV |  | "nad věnec V1.1c"3,1*0,5 |  | 1.55 | [13 empty] | VV | 2 | 2 | True | 1 | ROZPOCET
127 | K | 345244223 | Zídky atikové, parapetní, schodišťové a zábradelní tl 290 mm z cihel dl 290 mm | m2 | 8.96 |  | 0 | CS ÚRS 2018 01 |  |  | základní |  | 0 | 0.48402 | 4.3368 | 0 | 0 | 4 | K | 2 |  |  |  | ROZPOCET | 0 | 0 | 0 | 0 | 0 | 1 | 0 | 4 | 748442695
| VV |  | "nad věnec V1.1a"11,2*0,4 |  | 4.48 | [13 empty] | VV | 2 | 2 | True | 0 | ROZPOCET
| VV |  | "nad věnec V1.1b"11,2*0,4 |  | 4.48 | [13 empty] | VV | 2 | 2 | True | 0 | ROZPOCET
| VV |  | Součet |  | 8.96 | [13 empty] | VV | 2 | 4 | True | 1 | ROZPOCET
128 | K | 346234314 | Zazdívka rýh pro ventilační průduchy 150x300 mm z cihel s vytvořením průduchu plastovou troubou | m | 50 |  | 0 | CS ÚRS 2018 01 |  |  | základní |  | 0 | 0.06721 | 3.3605 | 0 | 0 | 4 | K | 2 |  |  |  | ROZPOCET | 0 | 0 | 0 | 0 | 0 | 1 | 0 | 4 | 946272342
| VV |  | "odvětrání podlahy "50 |  | 50 | [13 empty] | VV | 2 | 2 | True | 1 | ROZPOCET
129 | K | 346244354 | Obezdívka koupelnových van ploch rovných tl 100 mm z pórobetonových přesných tvárnic | m2 | 26.1 |  | 0 | CS ÚRS 2018 01 |  |  | základní |  | 0 | 0.0848 | 2.2133 | 0 | 0 | 4 | K | 2 |  |  |  | ROZPOCET | 0 | 0 | 0 | 0 | 0 | 1 | 0 | 4 | 688487818
| VV |  | "4-5NP"(0,75+1,6)*3*0,6*4 |  | 16.92 | [13 empty] | VV | 2 | 2 | True | 0 | ROZPOCET
| VV |  | "6NP"(0,75+1,8)*3*0,6*2 |  | 9.18 | [13 empty] | VV | 2 | 2 | True | 0 | ROZPOCET
| VV |  | Součet |  | 26.1 | [13 empty] | VV | 2 | 4 | True | 1 | ROZPOCET
130 | K | 346244361 | Zazdívka o tl 65 mm rýh, nik nebo kapes z cihel pálených | m2 | 173.74 |  | 0 | CS ÚRS 2018 01 |  |  | základní |  | 0 | 0.12335 | 21.4308 | 0 | 0 | 4 | K | 2 |  |  |  | ROZPOCET | 0 | 0 | 0 | 0 | 0 | 1 | 0 | 4 | 375958375
| VV |  | "1PP ŽB sloupy" | [15 empty] | VV | 2 | 1 | True | 0 | ROZPOCET
| VV |  | (0,325+0,4+0,3*6+0,675)*4,05 |  | 12.96 | [13 empty] | VV | 2 | 2 | True | 0 | ROZPOCET
| VV |  | "sloupky ocel.kce" | [15 empty] | VV | 2 | 1 | True | 0 | ROZPOCET
| VV |  | "1PP-1NP"(0,37+0,15)*5*6+(0,37+0,15)*5,1*26+0,3*4,1 |  | 85.782 | [13 empty] | VV | 2 | 2 | True | 0 | ROZPOCET
| VV |  | "1PP prahy v místě pohled.zdiva"(2*8+2,33+2,45+0,6-(1,04*4+1,06+1,08+0,93*2))*0,9 |  | 11.898 | [13 empty] | VV | 2 | 2 | True | 0 | ROZPOCET
| VV |  | Mezisoučet |  | 110.64 | [13 empty] | VV | 2 | 3 | True | 0 | ROZPOCET
| VV |  | "doplnění parapetu po osazení větracích štěrbin" | [15 empty] | VV | 2 | 1 | True | 0 | ROZPOCET
| VV |  | "OV 8"1*0,2*60 |  | 12 | [13 empty] | VV | 2 | 2 | True | 0 | ROZPOCET
| VV |  | "OV 9"1*0,2*4 |  | 0.8 | [13 empty] | VV | 2 | 2 | True | 0 | ROZPOCET
| VV |  | "OV 10"1*0,2*9 |  | 1.8 | [13 empty] | VV | 2 | 2 | True | 0 | ROZPOCET
| VV |  | Mezisoučet |  | 14.6 | [13 empty] | VV | 2 | 3 | True | 0 | ROZPOCET
| VV |  | "pro rozvody ZTI,VZT,ÚT,El"38 |  | 38 | [13 empty] | VV | 2 | 2 | True | 0 | ROZPOCET
| VV |  | "1PP pro odvětrání podlahy a VZT"52,5*0,2 |  | 10.5 | [13 empty] | VV | 2 | 2 | True | 0 | ROZPOCET
| VV |  | Součet |  | 173.74 | [13 empty] | VV | 2 | 4 | True | 1 | ROZPOCET
131 | K | 346244371 | Zazdívka o tl 140 mm rýh, nik nebo kapes z cihel pálených | m2 | 163.912 |  | 0 | CS ÚRS 2018 01 |  |  | základní |  | 0 | 0.25365 | 41.5763 | 0 | 0 | 4 | K | 2 |  |  |  | ROZPOCET | 0 | 0 | 0 | 0 | 0 | 1 | 0 | 4 | 1097384243
| VV |  | "sloupky ocel.kce" | [15 empty] | VV | 2 | 1 | True | 0 | ROZPOCET
| VV |  | "1NP"5*0,2+4,2*0,2*2 |  | 2.68 | [13 empty] | VV | 2 | 2 | True | 0 | ROZPOCET
| VV |  | "2NP-3NP"(0,2*23+0,135*19+0,12*4+0,14*3+0,13*2+0,16*9+0,17+0,15*2+0,27*3+0,5+0,29*2+0,19*4+0,215+0,18*7+0,32*5)*7,4 |  | 118.104 | [13 empty] | VV | 2 | 2 | True | 0 | ROZPOCET
| VV |  | "4NP-5NP"(0,2*23+0,12+0,18*2+0,24*2+0,16*2+0,3+0,175+0,28)*6,5 |  | 43.128 | [13 empty] | VV | 2 | 2 | True | 0 | ROZPOCET
| VV |  | Součet |  | 163.912 | [13 empty] | VV | 2 | 4 | True | 1 | ROZPOCET
132 | K | 346244381 | Plentování jednostranné v do 200 mm válcovaných nosníků cihlami | m2 | 56.96 |  | 0 | CS ÚRS 2018 01 |  |  | základní |  | 0 | 0.17818 | 10.1491 | 0 | 0 | 4 | K | 2 |  |  |  | ROZPOCET | 0 | 0 | 0 | 0 | 0 | 1 | 0 | 4 | 2075310690
| VV |  | "1PP" | [15 empty] | VV | 2 | 1 | True | 0 | ROZPOCET
| VV |  | "nosník 041"1,4*2*0,12 |  | 0.336 | [13 empty] | VV | 2 | 2 | True | 0 | ROZPOCET
| VV |  | "nosník 042"1,46*2*0,12 |  | 0.35 | [13 empty] | VV | 2 | 2 | True | 0 | ROZPOCET
| VV |  | "nosník 043"1,86*5*0,16 |  | 1.488 | [13 empty] | VV | 2 | 2 | True | 0 | ROZPOCET
| VV |  | "nosník 044"1,74*2*0,16 |  | 0.557 | [13 empty] | VV | 2 | 2 | True | 0 | ROZPOCET
| VV |  | "nosník 045"1,36*0,12 |  | 0.163 | [13 empty] | VV | 2 | 2 | True | 0 | ROZPOCET
| VV |  | "nosník 046"1,84*0,16 |  | 0.294 | [13 empty] | VV | 2 | 2 | True | 0 | ROZPOCET
| VV |  | "nosník 047"1,45*2*0,12 |  | 0.348 | [13 empty] | VV | 2 | 2 | True | 0 | ROZPOCET
| VV |  | "nosník 048"2,94*2*0,18 |  | 1.058 | [13 empty] | VV | 2 | 2 | True | 0 | ROZPOCET
| VV |  | "nosník 064"2,85*2*0,2 |  | 1.14 | [13 empty] | VV | 2 | 2 | True | 0 | ROZPOCET
| VV |  | "1NP Př.5"1,85*0,1+"Př6"2,25*0,2 |  | 0.635 | [13 empty] | VV | 2 | 2 | True | 0 | ROZPOCET
| VV |  | "nosník 103"2,64*2 |  | 5.28 | [13 empty] | VV | 2 | 2 | True | 0 | ROZPOCET
| VV |  | "nosník 141"1,84*14*0,16 |  | 4.122 | [13 empty] | VV | 2 | 2 | True | 0 | ROZPOCET
| VV |  | "nosník 142"1,92*4*0,2 |  | 1.536 | [13 empty] | VV | 2 | 2 | True | 0 | ROZPOCET
| VV |  | "nosník 144"1,49*0,16 |  | 0.238 | [13 empty] | VV | 2 | 2 | True | 0 | ROZPOCET
| VV |  | "nosník 145"2,37*2*0,18 |  | 0.853 | [13 empty] | VV | 2 | 2 | True | 0 | ROZPOCET
| VV |  | "nosník 196"1,86*4*0,16 |  | 1.19 | [13 empty] | VV | 2 | 2 | True | 0 | ROZPOCET
| VV |  | "1NP průvlaky vnějších rámů"1,7*0,2*12+2*0,2+2,15*0,2+2,25*0,2+2*0,2 |  | 5.76 | [13 empty] | VV | 2 | 2 | True | 0 | ROZPOCET
| VV |  | "2NP Př.12"1,55*2*0,1+"Př.11"0,85*0,1+"př.20"1,5*0,16 |  | 0.635 | [13 empty] | VV | 2 | 2 | True | 0 | ROZPOCET
| VV |  | "nosník 241"1,84*0,16 |  | 0.294 | [13 empty] | VV | 2 | 2 | True | 0 | ROZPOCET
| VV |  | "2NP nosníky průvlaků vnějších rámů"43,3*0,2 |  | 8.66 | [13 empty] | VV | 2 | 2 | True | 0 | ROZPOCET
| VV |  | "3NP Př.13"1,5*0,1+"Př.3"1,1*0,1 |  | 0.26 | [13 empty] | VV | 2 | 2 | True | 0 | ROZPOCET
| VV |  | "nosníky 342"1,69*2*0,12 |  | 0.406 | [13 empty] | VV | 2 | 2 | True | 0 | ROZPOCET
| VV |  | "nosníky 341"3,5*2 |  | 7 | [13 empty] | VV | 2 | 2 | True | 0 | ROZPOCET
| VV |  | "3NP nosníky průvlaků vnějších rámů"43,3*0,2 |  | 8.66 | [13 empty] | VV | 2 | 2 | True | 0 | ROZPOCET
| VV |  | "4NP Př.11"0,85*0,1*4+"př.13"1,3*0,1 |  | 0.47 | [13 empty] | VV | 2 | 2 | True | 0 | ROZPOCET
| VV |  | "nosníky 441"1,55*0,12*4 |  | 0.744 | [13 empty] | VV | 2 | 2 | True | 0 | ROZPOCET
| VV |  | "nosníky 442"1,64*0,12*2 |  | 0.394 | [13 empty] | VV | 2 | 2 | True | 0 | ROZPOCET
| VV |  | "nosníky 443"1,6*0,12*2 |  | 0.384 | [13 empty] | VV | 2 | 2 | True | 0 | ROZPOCET
| VV |  | "nosníky 445"1,7*0,16*2 |  | 0.544 | [13 empty] | VV | 2 | 2 | True | 0 | ROZPOCET
| VV |  | "5NP Př.11"0,85*0,1*3+"př.13"1,3*0,1 |  | 0.385 | [13 empty] | VV | 2 | 2 | True | 0 | ROZPOCET
| VV |  | "nosníky 541"1,4*0,12*2 |  | 0.336 | [13 empty] | VV | 2 | 2 | True | 0 | ROZPOCET
| VV |  | "nosníky 542"1,5*0,12*2 |  | 0.36 | [13 empty] | VV | 2 | 2 | True | 0 | ROZPOCET
| VV |  | "nosníky 543"1,64*0,12*2 |  | 0.394 | [13 empty] | VV | 2 | 2 | True | 0 | ROZPOCET
| VV |  | "nosníky 544"1,82*0,16*2 |  | 0.582 | [13 empty] | VV | 2 | 2 | True | 0 | ROZPOCET
| VV |  | "nosníky 641"2,1*0,16*2 |  | 0.672 | [13 empty] | VV | 2 | 2 | True | 0 | ROZPOCET
| VV |  | "nosníky 642"1,8*0,12*2 |  | 0.432 | [13 empty] | VV | 2 | 2 | True | 0 | ROZPOCET
| VV |  | Součet |  | 56.96 | [13 empty] | VV | 2 | 4 | True | 1 | ROZPOCET
133 | K | 346244382 | Plentování jednostranné v do 300 mm válcovaných nosníků cihlami | m2 | 73.675 |  | 0 | CS ÚRS 2018 01 |  |  | základní |  | 0 | 0.1733 | 12.7679 | 0 | 0 | 4 | K | 2 |  |  |  | ROZPOCET | 0 | 0 | 0 | 0 | 0 | 1 | 0 | 4 | -603592195
| VV |  | "nosník 065"2*2*0,26 |  | 1.04 | [13 empty] | VV | 2 | 2 | True | 0 | ROZPOCET
| VV |  | "nosník 229"1,78*0,24 |  | 0.427 | [13 empty] | VV | 2 | 2 | True | 0 | ROZPOCET
| VV |  | "2NP nosníky průvlaků vnitřních rámů"63*0,24+7,8*0,3 |  | 17.46 | [13 empty] | VV | 2 | 2 | True | 0 | ROZPOCET
| VV |  | "nosník 329"1,78*0,22 |  | 0.392 | [13 empty] | VV | 2 | 2 | True | 0 | ROZPOCET
| VV |  | "3NP nosníky průvlaků vnitřních rámů"63*0,22+7,8*0,27 |  | 15.966 | [13 empty] | VV | 2 | 2 | True | 0 | ROZPOCET
| VV |  | "nosníky 429"2,45*0,22 |  | 0.539 | [13 empty] | VV | 2 | 2 | True | 0 | ROZPOCET
| VV |  | "4NP nosníky průvlaků vnitřních rámů"63*0,22+7,8*0,27 |  | 15.966 | [13 empty] | VV | 2 | 2 | True | 0 | ROZPOCET
| VV |  | "nosníky 529"2,45*0,24 |  | 0.588 | [13 empty] | VV | 2 | 2 | True | 0 | ROZPOCET
| VV |  | "5NP nosníky průvlaků vnitřních rámů"69*0,24+1,87*0,22 |  | 16.971 | [13 empty] | VV | 2 | 2 | True | 0 | ROZPOCET
| VV |  | "věnec V5.1"12,9*0,22+3,1*0,24*2 |  | 4.326 | [13 empty] | VV | 2 | 2 | True | 0 | ROZPOCET
| VV |  | Součet |  | 73.675 | [13 empty] | VV | 2 | 4 | True | 1 | ROZPOCET
134 | K | 346278104 | Přizdívka z cihel vápenopískových na M20 tl 71 mm | m2 | 12.18 |  | 0 | CS ÚRS 2018 01 |  |  | základní |  | 0 | 0.1343 | 1.6358 | 0 | 0 | 4 | K | 2 |  |  |  | ROZPOCET | 0 | 0 | 0 | 0 | 0 | 1 | 0 | 4 | -824477097
| VV |  | "šachty"(1,4+1,5)*2*(0,8+0,75+0,55) |  | 12.18 | [13 empty] | VV | 2 | 2 | True | 1 | ROZPOCET
135 | K | 349231811 | Přizdívka ostění s ozubem z cihel tl do 150 mm | m2 | 9.179 |  | 0 | CS ÚRS 2018 01 |  |  | základní |  | 0 | 0.26723 | 2.4529 | 0 | 0 | 4 | K | 2 |  |  |  | ROZPOCET | 0 | 0 | 0 | 0 | 0 | 1 | 0 | 4 | -1729478047
| VV |  | "1NP špalety původních oken"2,2*0,2*2*5 |  | 4.4 | [13 empty] | VV | 2 | 2 | True | 0 | ROZPOCET
| VV |  | "změna vstupu SH1 za okno"2,2*0,25*2 |  | 1.1 | [13 empty] | VV | 2 | 2 | True | 0 | ROZPOCET
| VV |  | "změna vstupu SH4 za okno"2,2*0,31*2 |  | 1.364 | [13 empty] | VV | 2 | 2 | True | 0 | ROZPOCET
| VV |  | "3NP""změna otvorů"0,43*2,65 |  | 1.14 | [13 empty] | VV | 2 | 2 | True | 0 | ROZPOCET
| VV |  | "6NP změna otvorů"0,5*2,35 |  | 1.175 | [13 empty] | VV | 2 | 2 | True | 0 | ROZPOCET
| VV |  | Součet |  | 9.179 | [13 empty] | VV | 2 | 4 | True | 1 | ROZPOCET
136 | K | 349231821 | Přizdívka ostění s ozubem z cihel tl do 300 mm | m2 | 8.128 |  | 0 | CS ÚRS 2018 01 |  |  | základní |  | 0 | 0.45432 | 3.6927 | 0 | 0 | 4 | K | 2 |  |  |  | ROZPOCET | 0 | 0 | 0 | 0 | 0 | 1 | 0 | 4 | -796506810
| VV |  | "3NP" | [15 empty] | VV | 2 | 1 | True | 0 | ROZPOCET
| VV |  | "změna okna za dveře"0,14*1,28+0,17*1,28 |  | 0.397 | [13 empty] | VV | 2 | 2 | True | 0 | ROZPOCET
| VV |  | "změna otvoru dveří"0,65*2,45+0,65*2,43 |  | 3.172 | [13 empty] | VV | 2 | 2 | True | 0 | ROZPOCET
| VV |  | "přizdívka pod průvlak"0,74*2,6 |  | 1.924 | [13 empty] | VV | 2 | 2 | True | 0 | ROZPOCET
| VV |  | "4NP" | [15 empty] | VV | 2 | 1 | True | 0 | ROZPOCET
| VV |  | "změna otvoru dveří"0,5*2,62 |  | 1.31 | [13 empty] | VV | 2 | 2 | True | 0 | ROZPOCET
| VV |  | "5NP" | [15 empty] | VV | 2 | 1 | True | 0 | ROZPOCET
| VV |  | "změna otvoru dveří"0,5*2,65 |  | 1.325 | [13 empty] | VV | 2 | 2 | True | 0 | ROZPOCET
| VV |  | Součet |  | 8.128 | [13 empty] | VV | 2 | 4 | True | 1 | ROZPOCET
137 | K | 389360001R | Dobetonování atik po osazení stropů včetně bednění | m3 | 1.894 |  | 0 |  |  |  | základní |  | 0 | 2.5961 | 4.917 | 0 | 0 | 4 | K | 2 |  |  |  | ROZPOCET | 0 | 0 | 0 | 0 | 0 | 1 | 0 | 4 | -422236363
| VV |  | "V6.2a"13*0,3*0,2 |  | 0.78 | [13 empty] | VV | 2 | 2 | True | 0 | ROZPOCET
| VV |  | "V6.2b"10*0,4*0,2 |  | 0.8 | [13 empty] | VV | 2 | 2 | True | 0 | ROZPOCET
| VV |  | "V6.2e"3*0,39*0,2 |  | 0.234 | [13 empty] | VV | 2 | 2 | True | 0 | ROZPOCET
| VV |  | "V6.2f"2*0,2*0,2 |  | 0.08 | [13 empty] | VV | 2 | 2 | True | 0 | ROZPOCET
| VV |  | Součet |  | 1.894 | [13 empty] | VV | 2 | 4 | True | 1 | ROZPOCET
| D | 4 | Vodorovné konstrukce |  |  |  | 0 | [5 empty] | 0 |  | 741.3879 |  | 0 | 1 | D | 1 |  |  |  | ROZPOCET | [6 empty] | 0
138 | K | 411237221 | Zazdívka otvorů pl do 0,25 m2 v klenbách cihlami tl do 300 mm | kus | 28 |  | 0 | CS ÚRS 2018 01 |  |  | základní |  | 0 | 0.13807 | 3.866 | 0 | 0 | 4 | K | 2 |  |  |  | ROZPOCET | 0 | 0 | 0 | 0 | 0 | 1 | 0 | 4 | 1536049022
| VV |  | "prostupy"6 |  | 6 | [13 empty] | VV | 2 | 2 | True | 0 | ROZPOCET
| VV |  | "ŽB sloupy"22 |  | 22 | [13 empty] | VV | 2 | 2 | True | 0 | ROZPOCET
| VV |  | Součet |  | 28 | [13 empty] | VV | 2 | 4 | True | 1 | ROZPOCET
139 | K | 411238221 | Zazdívka otvorů pl do 1 m2 v klenbách cihlami tl do 300 mm | m2 | 5.975 |  | 0 | CS ÚRS 2018 01 |  |  | základní |  | 0 | 0.53947 | 3.2233 | 0 | 0 | 4 | K | 2 |  |  |  | ROZPOCET | 0 | 0 | 0 | 0 | 0 | 1 | 0 | 4 | 455126860
| VV |  | "otvory klenba nad 1NP" | [15 empty] | VV | 2 | 1 | True | 0 | ROZPOCET
| VV |  | "m.č.1.04"1,2*0,8-1,1*0,5 |  | 0.41 | [13 empty] | VV | 2 | 2 | True | 0 | ROZPOCET
| VV |  | "m.č.1.05"1,2*0,5-0,9*0,17 |  | 0.447 | [13 empty] | VV | 2 | 2 | True | 0 | ROZPOCET
| VV |  | "m.č.1.15"1,5*0,5-1,25*(0,2+0,34)/2 |  | 0.413 | [13 empty] | VV | 2 | 2 | True | 0 | ROZPOCET
| VV |  | Mezisoučet |  | 1.27 | [13 empty] | VV | 2 | 3 | True | 0 | ROZPOCET
| VV |  | "doplnění klenby v místě ŽB"(2,85*4,3)-(2,3*3,8)+2,38*0,5 |  | 4.705 | [13 empty] | VV | 2 | 2 | True | 0 | ROZPOCET
| VV |  | Součet |  | 5.975 | [13 empty] | VV | 2 | 4 | True | 1 | ROZPOCET
140 | K | 411321515 | Stropy deskové ze ŽB tř. C 20/25 | m3 | 135.807 |  | 0 | CS ÚRS 2018 01 |  |  | základní |  | 0 | 2.4534 | 333.193 | 0 | 0 | 4 | K | 2 |  |  |  | ROZPOCET | 0 | 0 | 0 | 0 | 0 | 1 | 0 | 4 | 1585414006
| VV |  | "strop nad 1PP"86,7*0,07+86,7/2 |  | 49.419 | [13 empty] | VV | 2 | 2 | True | 0 | ROZPOCET
| VV |  | "strop D1.2"10,3*0,07+10,3*0,03/2 |  | 0.876 | [13 empty] | VV | 2 | 2 | True | 0 | ROZPOCET
| VV |  | "strop nad 2NP"318*0,07+318*0,03/2 |  | 27.03 | [13 empty] | VV | 2 | 2 | True | 0 | ROZPOCET
| VV |  | "strop nad 3NP"321*0,07+331*0,03/2 |  | 27.435 | [13 empty] | VV | 2 | 2 | True | 0 | ROZPOCET
| VV |  | "strop nad 4NP"330*0,07+330*0,03/2 |  | 28.05 | [13 empty] | VV | 2 | 2 | True | 0 | ROZPOCET
| VV |  | "strop D5.7"10,2*0,07+10,2*0,03/2 |  | 0.867 | [13 empty] | VV | 2 | 2 | True | 0 | ROZPOCET
| VV |  | "strop nad 6NP"20*0,07+20*0,03/2 |  | 1.7 | [13 empty] | VV | 2 | 2 | True | 0 | ROZPOCET
| VV |  | Mezisoučet |  | 135.377 | [13 empty] | VV | 2 | 3 | True | 0 | ROZPOCET
| VV |  | "výtah skladba S6"1,63*2,2*0,12 |  | 0.43 | [13 empty] | VV | 2 | 2 | True | 0 | ROZPOCET
| VV |  | Mezisoučet |  | 0.43 | [13 empty] | VV | 2 | 3 | True | 0 | ROZPOCET
| VV |  | Součet |  | 135.807 | [13 empty] | VV | 2 | 4 | True | 1 | ROZPOCET
141 | K | 411322525 | Stropy trámové nebo kazetové ze ŽB tř. C 20/25 | m3 | 52.357 |  | 0 | CS ÚRS 2018 01 |  |  | základní |  | 0 | 2.4534 | 128.4542 | 0 | 0 | 4 | K | 2 |  |  |  | ROZPOCET | 0 | 0 | 0 | 0 | 0 | 1 | 0 | 4 | -186773199
| VV |  | "strop s obet.nosníky nad 1NP" | [15 empty] | VV | 2 | 1 | True | 0 | ROZPOCET
| VV |  | "celková plocha"145,8*(0,07+0,03/2) |  | 12.393 | [13 empty] | VV | 2 | 2 | True | 0 | ROZPOCET
| VV |  | -"prostupy vzt"(1,15*0,7*2)*(0,07+0,03/2) |  | -0.137 | [13 empty] | VV | 2 | 2 | True | 0 | ROZPOCET
| VV |  | "nosníky D1.4"(3,8*12+3,18+1,34)*0,11*0,23 |  | 1.268 | [13 empty] | VV | 2 | 2 | True | 0 | ROZPOCET
| VV |  | "nosníky D1.1+1.3"57,2*0,11*0,23+40,2*0,091*0,2 |  | 2.179 | [13 empty] | VV | 2 | 2 | True | 0 | ROZPOCET
| VV |  | Mezisoučet |  | 15.703 | [13 empty] | VV | 2 | 3 | True | 0 | ROZPOCET
| VV |  | "strop s obet.nosníky nad 5NP" | [15 empty] | VV | 2 | 1 | True | 0 | ROZPOCET
| VV |  | "celk.plocha"332,8*(0,07+0,03/2) |  | 28.288 | [13 empty] | VV | 2 | 2 | True | 0 | ROZPOCET
| VV |  | "nosníky D5.6"2,5*6*0,18*0,053 |  | 0.143 | [13 empty] | VV | 2 | 2 | True | 0 | ROZPOCET
| VV |  | "nosníky D5.2"71,3*0,2*0,091 |  | 1.298 | [13 empty] | VV | 2 | 2 | True | 0 | ROZPOCET
| VV |  | "nosníky D5.1,5.3,5.4,5.5"(4,35*12+1,22*4+5,3*17+5,46*12+5,78*9+4,95+4,06)*0,23*0,11 |  | 6.925 | [13 empty] | VV | 2 | 2 | True | 0 | ROZPOCET
| VV |  | Mezisoučet |  | 36.654 | [13 empty] | VV | 2 | 3 | True | 0 | ROZPOCET
| VV |  | Součet |  | 52.357 | [13 empty] | VV | 2 | 4 | True | 1 | ROZPOCET
142 | K | 411351001R | Zřízení a odstranění bednění stropů deskových tl 12 cm včetně podpěrné kce | m2 | 3.586 |  | 0 |  |  |  | základní |  | 0 | 0.0468 | 0.16782 | 0 | 0 | 4 | K | 2 |  |  |  | ROZPOCET | 0 | 0 | 0 | 0 | 0 | 1 | 0 | 4 | -308587176
| VV |  | " výtah skladba S6"1,63*2,2 |  | 3.586 | [13 empty] | VV | 2 | 2 | True | 1 | ROZPOCET
143 | K | 411351801R | Bednění čel stropních desek a obetonování nosníků, zřízení | m | 115.18 |  | 0 | CS ÚRS 2017 01 |  |  | základní |  | 0 | 0.03047 | 3.5095 | 0 | 0 | 4 | K | 2 |  |  |  | ROZPOCET | 0 | 0 | 0 | 0 | 0 | 1 | 0 | 4 | 486979498
| VV |  | "deska" | [15 empty] | VV | 2 | 1 | True | 0 | ROZPOCET
| VV |  | "1PP u výtahu"3,1*0,1+ "u D0.6"2,11*0,1*2 |  | 0.732 | [13 empty] | VV | 2 | 2 | True | 0 | ROZPOCET
| VV |  | "1NP otvory"(1,15+0,7)*2*2*0,1 |  | 0.74 | [13 empty] | VV | 2 | 2 | True | 0 | ROZPOCET
| VV |  | "2-4NP"(4,55+8,9+3,13+2,4)*0,1 |  | 1.898 | [13 empty] | VV | 2 | 2 | True | 0 | ROZPOCET
| VV |  | "5NP"(4,55+3,13+2,4)*0,1 |  | 1.008 | [13 empty] | VV | 2 | 2 | True | 0 | ROZPOCET
| VV |  | "6NP"1,4*0,1 |  | 0.14 | [13 empty] | VV | 2 | 2 | True | 0 | ROZPOCET
| VV |  | "otvory"(0,4*2+1,68)*0,1*2 |  | 0.496 | [13 empty] | VV | 2 | 2 | True | 0 | ROZPOCET
| VV |  | "otvory 6NP"(1,02+0,72)*2*0,1*2+"výtah"(1,26+1,84)*2*0,1 |  | 1.316 | [13 empty] | VV | 2 | 2 | True | 0 | ROZPOCET
| VV |  | "strop výtahu skladba S6"(1,63+2,2)*0,12*2 |  | 0.919 | [13 empty] | VV | 2 | 2 | True | 0 | ROZPOCET
| VV |  | Mezisoučet |  | 7.249 | [13 empty] | VV | 2 | 3 | True | 0 | ROZPOCET
| VV |  | "obetonování nosníku stropní desky" | [15 empty] | VV | 2 | 1 | True | 0 | ROZPOCET
| VV |  | "nosníky D1.4"(3,8*12+3,18+1,34)*0,11*2 |  | 11.026 | [13 empty] | VV | 2 | 2 | True | 0 | ROZPOCET
| VV |  | "nosníky D1.1+1.3"57,2*0,11*2+40,2*0,1*2 |  | 20.624 | [13 empty] | VV | 2 | 2 | True | 0 | ROZPOCET
| VV |  | "nosníky D5.6"2,5*6*0,06*2 |  | 1.8 | [13 empty] | VV | 2 | 2 | True | 0 | ROZPOCET
| VV |  | "nosníky D5.2"71,3*2*0,1 |  | 14.26 | [13 empty] | VV | 2 | 2 | True | 0 | ROZPOCET
| VV |  | "nosníky D5.1,5.3,5.4,5.5"(4,35*12+1,22*4+5,3*17+5,46*12+5,78*9+4,95+4,06)*2*0,11 |  | 60.221 | [13 empty] | VV | 2 | 2 | True | 0 | ROZPOCET
| VV |  | Mezisoučet |  | 107.931 | [13 empty] | VV | 2 | 3 | True | 0 | ROZPOCET
| VV |  | Součet |  | 115.18 | [13 empty] | VV | 2 | 4 | True | 1 | ROZPOCET
144 | K | 411351802R | Bednění čel stropních desek, odstranění | m | 115.18 |  | 0 |  |  |  | základní |  | 0 | 0 | 0 | 0 | 0 | 4 | K | 2 |  |  |  | ROZPOCET | 0 | 0 | 0 | 0 | 0 | 1 | 0 | 4 | -727316216
145 | K | 411351902R | Bednění prostupu plochy do 0,25 m2 | kus | 8 |  | 0 |  |  |  | základní |  | 0 | 0.013 | 0.104 | 0 | 0 | 4 | K | 2 |  |  |  | ROZPOCET | 0 | 0 | 0 | 0 | 0 | 1 | 0 | 4 | 398940200
| VV |  | "bednění prostupů stropu"8 |  | 8 | [13 empty] | VV | 2 | 2 | True | 1 | ROZPOCET
146 | K | 411351903R | Bednění prostupu plochy do 0,48 m2 | kus | 14 |  | 0 |  |  |  | základní |  | 0 | 0.01711 | 0.23954 | 0 | 0 | 4 | K | 2 |  |  |  | ROZPOCET | 0 | 0 | 0 | 0 | 0 | 1 | 0 | 4 | -1148219708
| VV |  | "bednění prostupů stropu"14 |  | 14 | [13 empty] | VV | 2 | 2 | True | 1 | ROZPOCET
147 | K | 411354232R | Bednění stropů ztracené plech pozink. vlna 30 mm tl. 0,8 mm přistřelením nebo přivařením k horní pásům nosníků | m2 | 1584.7 |  | 0 | CS ÚRS 2018 01 |  |  | základní |  | 0 | 0.01047 | 16.5918 | 0 | 0 | 4 | K | 2 |  |  |  | ROZPOCET | 0 | 0 | 0 | 0 | 0 | 1 | 0 | 4 | 218142678
| VV |  | "strop nad 1PP"90-"D.06"3,3 |  | 86.7 | [13 empty] | VV | 2 | 2 | True | 0 | ROZPOCET
| VV |  | "strop nad 1NP"156 |  | 156 | [13 empty] | VV | 2 | 2 | True | 0 | ROZPOCET
| VV |  | "strop nad 2NP"318 |  | 318 | [13 empty] | VV | 2 | 2 | True | 0 | ROZPOCET
| VV |  | "strop nad 3NP"331 |  | 331 | [13 empty] | VV | 2 | 2 | True | 0 | ROZPOCET
| VV |  | "strop nad 4NP"330 |  | 330 | [13 empty] | VV | 2 | 2 | True | 0 | ROZPOCET
| VV |  | "strop nad 5NP"343 |  | 343 | [13 empty] | VV | 2 | 2 | True | 0 | ROZPOCET
| VV |  | "strop nad 6NP"20 |  | 20 | [13 empty] | VV | 2 | 2 | True | 0 | ROZPOCET
| VV |  | Mezisoučet |  | 1584.7 | [13 empty] | VV | 2 | 3 | True | 0 | ROZPOCET
| VV |  | Součet |  | 1584.7 | [13 empty] | VV | 2 | 4 | True | 1 | ROZPOCET
148 | K | 411361821 | Výztuž stropů betonářskou ocelí 10 505 | t | 6.423 |  | 0 | CS ÚRS 2018 01 |  |  | základní |  | 0 | 1.0552 | 6.7773 | 0 | 0 | 4 | K | 2 |  |  |  | ROZPOCET | 0 | 0 | 0 | 0 | 0 | 1 | 0 | 4 | -161062779
| VV |  | "dle statiky"6423,11/1000 |  | 6.423 | [13 empty] | VV | 2 | 2 | True | 1 | ROZPOCET
149 | K | 411362021 | Výztuž stropů svařovanými sítěmi Kari | t | 0.038 |  | 0 | CS ÚRS 2018 01 |  |  | základní |  | 0 | 1.0628 | 0.040385 | 0 | 0 | 4 | K | 2 |  |  |  | ROZPOCET | 0 | 0 | 0 | 0 | 0 | 1 | 0 | 4 | 1914544869
| VV |  | "dle statiky"36*1,05/1000 |  | 0.038 | [13 empty] | VV | 2 | 2 | True | 1 | ROZPOCET
150 | K | 413321515 | Nosníky ze ŽB tř. C 20/25 | m3 | 42.403 |  | 0 | CS ÚRS 2018 01 |  |  | základní |  | 0 | 2.4534 | 104.0298 | 0 | 0 | 4 | K | 2 |  |  |  | ROZPOCET | 0 | 0 | 0 | 0 | 0 | 1 | 0 | 4 | 1984790712
| VV |  | "BŽ1"(4+3,8)*(0,25*0,4+0,3*0,15) |  | 1.131 | [13 empty] | VV | 2 | 2 | True | 0 | ROZPOCET
| VV |  | "BŽ2"2,25*(0,15*0,4+0,35*0,15) |  | 0.253 | [13 empty] | VV | 2 | 2 | True | 0 | ROZPOCET
| VV |  | "BŽ3"2,38*(0,15*0,4+0,35*0,15) |  | 0.268 | [13 empty] | VV | 2 | 2 | True | 0 | ROZPOCET
| VV |  | Mezisoučet |  | 1.652 | [13 empty] | VV | 2 | 3 | True | 0 | ROZPOCET
| VV |  | "ztužení kleneb BŽ1 dle statiky"167*0,6*0,2 |  | 20.04 | [13 empty] | VV | 2 | 2 | True | 0 | ROZPOCET
| VV |  | Mezisoučet |  | 20.04 | [13 empty] | VV | 2 | 3 | True | 0 | ROZPOCET
| VV |  | "B5 vč.nosníku"2*0,7*0,9*12 |  | 15.12 | [13 empty] | VV | 2 | 2 | True | 0 | ROZPOCET
| VV |  | "B6 vč.nosníku"2,55*0,7*0,9 |  | 1.607 | [13 empty] | VV | 2 | 2 | True | 0 | ROZPOCET
| VV |  | "B7 vč.nosníku"2,33*0,7*0,9 |  | 1.468 | [13 empty] | VV | 2 | 2 | True | 0 | ROZPOCET
| VV |  | "B8 vč.nosníku"2,45*0,7*0,9 |  | 1.544 | [13 empty] | VV | 2 | 2 | True | 0 | ROZPOCET
| VV |  | "B9 vč.nosníku"0,6*0,6*0,9*3 |  | 0.972 | [13 empty] | VV | 2 | 2 | True | 0 | ROZPOCET
| VV |  | Mezisoučet |  | 20.711 | [13 empty] | VV | 2 | 3 | True | 0 | ROZPOCET
| VV |  | Součet |  | 42.403 | [13 empty] | VV | 2 | 4 | True | 1 | ROZPOCET
151 | K | 413321535R | ŽB práh 820x400 mm tř. C 20/25 pod ocelovou kci rámů včetně bednění a výztuže | m | 1.79 |  | 0 |  |  |  | základní |  | 0 | 0.37939 | 0.67911 | 0 | 0 | 4 | K | 2 |  |  |  | ROZPOCET | 0 | 0 | 0 | 0 | 0 | 1 | 0 | 4 | 1024490496
152 | K | 413351111 | Zřízení bednění nosníků a průvlaků bez podpěrné kce výšky do 100 cm | m2 | 85.829 |  | 0 | CS ÚRS 2018 01 |  |  | základní |  | 0 | 0.00663 | 0.56905 | 0 | 0 | 4 | K | 2 |  |  |  | ROZPOCET | 0 | 0 | 0 | 0 | 0 | 1 | 0 | 4 | 2031972801
| VV |  | "B5 vč.nosníku"2*0,9*13 |  | 23.4 | [13 empty] | VV | 2 | 2 | True | 0 | ROZPOCET
| VV |  | "B6 vč.nosníku"2,55*0,9 |  | 2.295 | [13 empty] | VV | 2 | 2 | True | 0 | ROZPOCET
| VV |  | "B7 vč.nosníku"2,33*0,9 |  | 2.097 | [13 empty] | VV | 2 | 2 | True | 0 | ROZPOCET
| VV |  | "B8 vč.nosníku"2,45*0,9 |  | 2.205 | [13 empty] | VV | 2 | 2 | True | 0 | ROZPOCET
| VV |  | "B9 vč.nosníku"0,6*0,6*4 |  | 1.44 | [13 empty] | VV | 2 | 2 | True | 0 | ROZPOCET
| VV |  | "v místě otvorů"(1,04*4+1,06+1,08+0,93*3+1,1+1,02+0,95+0,96)*(0,9+0,7) |  | 20.992 | [13 empty] | VV | 2 | 2 | True | 0 | ROZPOCET
| VV |  | Mezisoučet |  | 52.429 | [13 empty] | VV | 2 | 3 | True | 0 | ROZPOCET
| VV |  | "ztužení kleneb BŽ1 dle statiky"167*0,2 |  | 33.4 | [13 empty] | VV | 2 | 2 | True | 0 | ROZPOCET
| VV |  | Součet |  | 85.829 | [13 empty] | VV | 2 | 4 | True | 1 | ROZPOCET
153 | K | 413351112 | Odstranění bednění nosníků a průvlaků bez podpěrné kce výšky do 100 cm | m2 | 85.829 |  | 0 | CS ÚRS 2018 01 |  |  | základní |  | 0 | 0 | 0 | 0 | 0 | 4 | K | 2 |  |  |  | ROZPOCET | 0 | 0 | 0 | 0 | 0 | 1 | 0 | 4 | -1031462780
154 | K | 413351121 | Zřízení bednění nosníků a průvlaků bez podpěrné kce výšky přes 100 cm | m2 | 17.002 |  | 0 | CS ÚRS 2018 01 |  |  | základní |  | 0 | 0.00465 | 0.079059 | 0 | 0 | 4 | K | 2 |  |  |  | ROZPOCET | 0 | 0 | 0 | 0 | 0 | 1 | 0 | 4 | 1223029577
| VV |  | "BŽ1"3,8*(0,55+0,4*2) |  | 5.13 | [13 empty] | VV | 2 | 2 | True | 0 | ROZPOCET
| VV |  | "BŽ2+BŽ1"(4,625+2,25)*0,15+(4,1+1,67)*0,4+(4,255+1,95)*0,25+2,25*0,35+4*0,55+2,25*0,4 |  | 8.778 | [13 empty] | VV | 2 | 2 | True | 0 | ROZPOCET
| VV |  | "BŽ3"2,38*(0,5+0,4*2) |  | 3.094 | [13 empty] | VV | 2 | 2 | True | 0 | ROZPOCET
| VV |  | Součet |  | 17.002 | [13 empty] | VV | 2 | 4 | True | 1 | ROZPOCET
155 | K | 413351122 | Odstranění bednění nosníků a průvlaků bez podpěrné kce výšky přes 100 cm | m2 | 17.002 |  | 0 | CS ÚRS 2018 01 |  |  | základní |  | 0 | 0 | 0 | 0 | 0 | 4 | K | 2 |  |  |  | ROZPOCET | 0 | 0 | 0 | 0 | 0 | 1 | 0 | 4 | 569741192
156 | K | 413352111 | Zřízení podpěrné konstrukce nosníků výšky podepření do 4 m pro nosník výšky do 100 cm | m2 | 9.184 |  | 0 | CS ÚRS 2018 01 |  |  | základní |  | 0 | 0.00134 | 0.012307 | 0 | 0 | 4 | K | 2 |  |  |  | ROZPOCET | 0 | 0 | 0 | 0 | 0 | 1 | 0 | 4 | 94885947
| VV |  | "v místě otvorů"(1,04*4+1,06+1,08+0,93*3+1,1+1,02+0,95+0,96)*0,7 |  | 9.184 | [13 empty] | VV | 2 | 2 | True | 1 | ROZPOCET
157 | K | 413352112 | Odstranění podpěrné konstrukce nosníků výšky podepření do 4 m pro nosník výšky do 100 cm | m2 | 9.184 |  | 0 | CS ÚRS 2018 01 |  |  | základní |  | 0 | 0 | 0 | 0 | 0 | 4 | K | 2 |  |  |  | ROZPOCET | 0 | 0 | 0 | 0 | 0 | 1 | 0 | 4 | -800975517
158 | K | 413352115 | Zřízení podpěrné konstrukce nosníků výšky podepření do 4 m pro nosník výšky přes 100 cm | m2 | 6.605 |  | 0 | CS ÚRS 2018 01 |  |  | základní |  | 0 | 0.00161 | 0.010634 | 0 | 0 | 4 | K | 2 |  |  |  | ROZPOCET | 0 | 0 | 0 | 0 | 0 | 1 | 0 | 4 | 1961700172
| VV |  | "BŽ1"3,8*0,55 |  | 2.09 | [13 empty] | VV | 2 | 2 | True | 0 | ROZPOCET
| VV |  | "BŽ2+BŽ1"2,25*0,5+4*0,55 |  | 3.325 | [13 empty] | VV | 2 | 2 | True | 0 | ROZPOCET
| VV |  | "BŽ3"2,38*0,5 |  | 1.19 | [13 empty] | VV | 2 | 2 | True | 0 | ROZPOCET
| VV |  | Součet |  | 6.605 | [13 empty] | VV | 2 | 4 | True | 1 | ROZPOCET
159 | K | 413352116 | Odstranění podpěrné konstrukce nosníků výšky podepření do 4 m pro nosník výšky přes 100 cm | m2 | 6.605 |  | 0 | CS ÚRS 2018 01 |  |  | základní |  | 0 | 0 | 0 | 0 | 0 | 4 | K | 2 |  |  |  | ROZPOCET | 0 | 0 | 0 | 0 | 0 | 1 | 0 | 4 | -53339333
160 | K | 413361821 | Výztuž nosníků, volných trámů nebo průvlaků volných trámů betonářskou ocelí 10 505 | t | 2.973 |  | 0 | CS ÚRS 2018 01 |  |  | základní |  | 0 | 1.0546 | 3.1354 | 0 | 0 | 4 | K | 2 |  |  |  | ROZPOCET | 0 | 0 | 0 | 0 | 0 | 1 | 0 | 4 | -597842294
| VV |  | "prahy dle statiky"1344,65/1000 |  | 1.345 | [13 empty] | VV | 2 | 2 | True | 0 | ROZPOCET
| VV |  | "ztužení kleneb dle statiky"1380,4/1000 |  | 1.38 | [13 empty] | VV | 2 | 2 | True | 0 | ROZPOCET
| VV |  | "ostatní žebra"1,652*150/1000 |  | 0.248 | [13 empty] | VV | 2 | 2 | True | 0 | ROZPOCET
| VV |  | Součet |  | 2.973 | [13 empty] | VV | 2 | 4 | True | 1 | ROZPOCET
161 | K | 413941121 | Osazování ocelových válcovaných nosníků stropů I, IE, U, UE nebo L do č.12 | t | 0.09 |  | 0 | CS ÚRS 2018 01 |  |  | základní |  | 0 | 0.01954 | 0.0017586 | 0 | 0 | 4 | K | 2 |  |  |  | ROZPOCET | 0 | 0 | 0 | 0 | 0 | 1 | 0 | 4 | -207170005
| VV |  | "nosník dle statiky" | [15 empty] | VV | 2 | 1 | True | 0 | ROZPOCET
| VV |  | "ozn.003"8,1/1000 |  | 0.008 | [13 empty] | VV | 2 | 2 | True | 0 | ROZPOCET
| VV |  | "ozn.535"81,6/1000 |  | 0.082 | [13 empty] | VV | 2 | 2 | True | 0 | ROZPOCET
| VV |  | Součet |  | 0.09 | [13 empty] | VV | 2 | 4 | True | 1 | ROZPOCET
162 | M | 13010970 | ocel profilová HE-B 100 jakost 11 375 | t | 0.082 |  | 0 | CS ÚRS 2018 01 |  |  | základní |  | 0 | 1 | 0.082 | 0 | 0 | 8 | M | 2 |  |  |  | ROZPOCET | 0 | 0 | 0 | 0 | 0 | 1 | 0 | 4 | -1031994813
| VV |  | "ozn.535"81,6/1000 |  | 0.082 | [13 empty] | VV | 2 | 2 | True | 1 | ROZPOCET
163 | M | 13010742 | ocel profilová IPE 100 jakost 11 375 | t | 0.008 |  | 0 | CS ÚRS 2018 01 |  |  | základní |  | 0 | 1 | 0.008 | 0 | 0 | 8 | M | 2 |  |  |  | ROZPOCET | 0 | 0 | 0 | 0 | 0 | 1 | 0 | 4 | -1832830785
| VV |  | "ozn.003"8,1/1000 |  | 0.008 | [13 empty] | VV | 2 | 2 | True | 1 | ROZPOCET
164 | K | 430321414 | Schodišťová konstrukce a rampa ze ŽB tř. C 25/30 | m3 | 3.97 |  | 0 | CS ÚRS 2018 01 |  |  | základní |  | 0 | 2.4534 | 9.7399 | 0 | 0 | 4 | K | 2 |  |  |  | ROZPOCET | 0 | 0 | 0 | 0 | 0 | 1 | 0 | 4 | -1040602495
| VV |  | "SCH1" | [15 empty] | VV | 2 | 1 | True | 0 | ROZPOCET
| VV |  | "ramena s nosníky"1,84 |  | 1.84 | [13 empty] | VV | 2 | 2 | True | 0 | ROZPOCET
| VV |  | "mezipodesta"0,47 |  | 0.47 | [13 empty] | VV | 2 | 2 | True | 0 | ROZPOCET
| VV |  | Mezisoučet |  | 2.31 | [13 empty] | VV | 2 | 3 | True | 0 | ROZPOCET
| VV |  | "SCH2 se stupni"1,66 |  | 1.66 | [13 empty] | VV | 2 | 2 | True | 0 | ROZPOCET
| VV |  | Mezisoučet |  | 1.66 | [13 empty] | VV | 2 | 3 | True | 0 | ROZPOCET
| VV |  | Součet |  | 3.97 | [13 empty] | VV | 2 | 4 | True | 1 | ROZPOCET
165 | K | 430361821 | Výztuž schodišťové konstrukce a rampy betonářskou ocelí 10 505 | t | 0.118 |  | 0 | CS ÚRS 2018 01 |  |  | základní |  | 0 | 1.0489 | 0.12377 | 0 | 0 | 4 | K | 2 |  |  |  | ROZPOCET | 0 | 0 | 0 | 0 | 0 | 1 | 0 | 4 | 1598761286
| VV |  | "SCH2"19,14/1000 |  | 0.019 | [13 empty] | VV | 2 | 2 | True | 0 | ROZPOCET
| VV |  | "SCH1"99/1000 |  | 0.099 | [13 empty] | VV | 2 | 2 | True | 0 | ROZPOCET
| VV |  | Součet |  | 0.118 | [13 empty] | VV | 2 | 4 | True | 1 | ROZPOCET
166 | K | 430362021 | Výztuž schodišťové konstrukce a rampy svařovanými sítěmi Kari | t | 0.271 |  | 0 | CS ÚRS 2018 01 |  |  | základní |  | 0 | 1.0628 | 0.28801 | 0 | 0 | 4 | K | 2 |  |  |  | ROZPOCET | 0 | 0 | 0 | 0 | 0 | 1 | 0 | 4 | 829277774
| VV |  | "dle statiky" | [15 empty] | VV | 2 | 1 | True | 0 | ROZPOCET
| VV |  | "SCH1"159,84*1,05/1000 |  | 0.168 | [13 empty] | VV | 2 | 2 | True | 0 | ROZPOCET
| VV |  | "SCH2"97,68*1,05/1000 |  | 0.103 | [13 empty] | VV | 2 | 2 | True | 0 | ROZPOCET
| VV |  | Součet |  | 0.271 | [13 empty] | VV | 2 | 4 | True | 1 | ROZPOCET
167 | K | 431351121 | Zřízení bednění podest schodišť a ramp přímočarých v do 4 m | m2 | 7.45 |  | 0 | CS ÚRS 2018 01 |  |  | základní |  | 0 | 0.01282 | 0.095509 | 0 | 0 | 4 | K | 2 |  |  |  | ROZPOCET | 0 | 0 | 0 | 0 | 0 | 1 | 0 | 4 | 1280643077
| VV |  | "SCH1 s podpěrou"7,45 |  | 7.45 | [13 empty] | VV | 2 | 2 | True | 0 | ROZPOCET
| VV |  | Součet |  | 7.45 | [13 empty] | VV | 2 | 4 | True | 1 | ROZPOCET
168 | K | 431351122 | Odstranění bednění podest schodišť a ramp přímočarých v do 4 m | m2 | 7.45 |  | 0 | CS ÚRS 2018 01 |  |  | základní |  | 0 | 0 | 0 | 0 | 0 | 4 | K | 2 |  |  |  | ROZPOCET | 0 | 0 | 0 | 0 | 0 | 1 | 0 | 4 | 1246009270
169 | K | 433351131 | Zřízení bednění schodnic přímočarých schodišť v do 4 m | m2 | 19.8 |  | 0 | CS ÚRS 2018 01 |  |  | základní |  | 0 | 0.00874 | 0.17305 | 0 | 0 | 4 | K | 2 |  |  |  | ROZPOCET | 0 | 0 | 0 | 0 | 0 | 1 | 0 | 4 | -1410499646
| VV |  | "SCH 1"9,5 |  | 9.5 | [13 empty] | VV | 2 | 2 | True | 0 | ROZPOCET
| VV |  | "SCH2 se stupni a podestou"10,3 |  | 10.3 | [13 empty] | VV | 2 | 2 | True | 0 | ROZPOCET
| VV |  | Součet |  | 19.8 | [13 empty] | VV | 2 | 4 | True | 1 | ROZPOCET
170 | K | 433351132 | Odstranění bednění schodnic přímočarých schodišť v do 4 m | m2 | 19.8 |  | 0 | CS ÚRS 2018 01 |  |  | základní |  | 0 | 0 | 0 | 0 | 0 | 4 | K | 2 |  |  |  | ROZPOCET | 0 | 0 | 0 | 0 | 0 | 1 | 0 | 4 | -1390740756
171 | K | 434191461 | Osazení schodišťových stupňů kamenných broušených nebo leštěných jednostranně do otvorů se zazděním | m | 20.8 |  | 0 | CS ÚRS 2018 01 |  |  | základní |  | 0 | 0.03539 | 0.73611 | 0 | 0 | 4 | K | 2 |  |  |  | ROZPOCET | 0 | 0 | 0 | 0 | 0 | 1 | 0 | 4 | 409860671
| VV |  | "schody 1NP pro přeskládání"1,3*16 |  | 20.8 | [13 empty] | VV | 2 | 2 | True | 1 | ROZPOCET
172 | M | 58388013R | stupeň schodišťový žulový plný 160x280x1500mm tvarově totožný se stávajícím - tryskaný | kus | 16 |  | 0 |  |  |  | základní |  | 0 | 0.207 | 3.312 | 0 | 0 | 8 | M | 2 |  |  |  | ROZPOCET | 0 | 0 | 0 | 0 | 0 | 1 | 0 | 4 | -1867465572
173 | K | 434311116R | Schodišťové stupně dusané na terén z betonu tř. C 25/30 bez potěru | m | 22 |  | 0 |  |  |  | základní |  | 0 | 0.11369 | 2.5012 | 0 | 0 | 4 | K | 2 |  |  |  | ROZPOCET | 0 | 0 | 0 | 0 | 0 | 1 | 0 | 4 | -382087882
| VV |  | "SCH"1,1*20 |  | 22 | [13 empty] | VV | 2 | 2 | True | 0 | ROZPOCET
| VV |  | Součet |  | 22 | [13 empty] | VV | 2 | 4 | True | 1 | ROZPOCET
174 | K | 434351141 | Zřízení bednění stupňů přímočarých schodišť | m2 | 4.323 |  | 0 | CS ÚRS 2018 01 |  |  | základní |  | 0 | 0.00658 | 0.028445 | 0 | 0 | 4 | K | 2 |  |  |  | ROZPOCET | 0 | 0 | 0 | 0 | 0 | 1 | 0 | 4 | -1857791738
| VV |  | "SCH1"1,1*0,175*10*2+"boky"(0,27*0,175)/2*20 |  | 4.323 | [13 empty] | VV | 2 | 2 | True | 0 | ROZPOCET
| VV |  | Součet |  | 4.323 | [13 empty] | VV | 2 | 4 | True | 1 | ROZPOCET
175 | K | 434351142 | Odstranění bednění stupňů přímočarých schodišť | m2 | 4.323 |  | 0 | CS ÚRS 2018 01 |  |  | základní |  | 0 | 0 | 0 | 0 | 0 | 4 | K | 2 |  |  |  | ROZPOCET | 0 | 0 | 0 | 0 | 0 | 1 | 0 | 4 | 437832808
176 | K | 413232221 | Zazdívka zhlaví válcovaných nosníků v do 300 mm | kus | 12 |  | 0 | CS ÚRS 2018 01 |  |  | základní |  | 0 | 0.059 | 0.708 | 0 | 0 | 4 | K | 2 |  |  |  | ROZPOCET | 0 | 0 | 0 | 0 | 0 | 1 | 0 | 4 | 1972271468
| VV |  | "dodatečně osazené překlady" | [15 empty] | VV | 2 | 1 | True | 0 | ROZPOCET
| VV |  | "překlady 441+442"4*2 |  | 8 | [13 empty] | VV | 2 | 2 | True | 0 | ROZPOCET
| VV |  | "překlady 144"4 |  | 4 | [13 empty] | VV | 2 | 2 | True | 0 | ROZPOCET
| VV |  | Součet |  | 12 | [13 empty] | VV | 2 | 4 | True | 1 | ROZPOCET
177 | K | 413233221R | Zabetonování zhlaví válcovaných nosníků v do 300 mm | kus | 155 |  | 0 |  |  |  | základní |  | 0 | 0.072 | 11.16 | 0 | 0 | 4 | K | 2 |  |  |  | ROZPOCET | 0 | 0 | 0 | 0 | 0 | 1 | 0 | 4 | -38548639
| VV |  | "1PP"28 |  | 28 | [13 empty] | VV | 2 | 2 | True | 0 | ROZPOCET
| VV |  | "1NP"25 |  | 25 | [13 empty] | VV | 2 | 2 | True | 0 | ROZPOCET
| VV |  | "2NP"25 |  | 25 | [13 empty] | VV | 2 | 2 | True | 0 | ROZPOCET
| VV |  | "3NP"25 |  | 25 | [13 empty] | VV | 2 | 2 | True | 0 | ROZPOCET
| VV |  | "4NP"25 |  | 25 | [13 empty] | VV | 2 | 2 | True | 0 | ROZPOCET
| VV |  | "5NP"27 |  | 27 | [13 empty] | VV | 2 | 2 | True | 0 | ROZPOCET
| VV |  | Součet |  | 155 | [13 empty] | VV | 2 | 4 | True | 1 | ROZPOCET
178 | K | 413941001R | Nosné sváry stropní konstrukce ocelových válcovaných nosníků | m | 347 |  | 0 | CS ÚRS 2018 01 |  |  | základní |  | 0 | 0.00048 | 0.16656 | 0 | 0 | 4 | K | 2 |  |  |  | ROZPOCET | 0 | 0 | 0 | 0 | 0 | 1 | 0 | 4 | -1981475032
| VV |  | "1PP"22 |  | 22 | [13 empty] | VV | 2 | 2 | True | 0 | ROZPOCET
| VV |  | "1NP"52 |  | 52 | [13 empty] | VV | 2 | 2 | True | 0 | ROZPOCET
| VV |  | "2NP"85 |  | 85 | [13 empty] | VV | 2 | 2 | True | 0 | ROZPOCET
| VV |  | "3NP"69 |  | 69 | [13 empty] | VV | 2 | 2 | True | 0 | ROZPOCET
| VV |  | "4NP"57 |  | 57 | [13 empty] | VV | 2 | 2 | True | 0 | ROZPOCET
| VV |  | "5NP"62 |  | 62 | [13 empty] | VV | 2 | 2 | True | 0 | ROZPOCET
| VV |  | Součet |  | 347 | [13 empty] | VV | 2 | 4 | True | 1 | ROZPOCET
179 | K | 413941123 | Osazování ocelových válcovaných nosníků stropů I, IE, U, UE nebo L do č. 22 | t | 52.815 |  | 0 | CS ÚRS 2018 01 |  |  | základní |  | 0 | 0.01709 | 0.90261 | 0 | 0 | 4 | K | 2 |  |  |  | ROZPOCET | 0 | 0 | 0 | 0 | 0 | 1 | 0 | 4 | -276721133
| VV |  | "strop nad 1PP nosníky dle statiky" | [15 empty] | VV | 2 | 1 | True | 0 | ROZPOCET
| VV |  | "ozn.001"811,15/1000 |  | 0.811 | [13 empty] | VV | 2 | 2 | True | 0 | ROZPOCET
| VV |  | "ozn.002"99,56/1000 |  | 0.1 | [13 empty] | VV | 2 | 2 | True | 0 | ROZPOCET
| VV |  | "ozn.004"241,74/1000 |  | 0.242 | [13 empty] | VV | 2 | 2 | True | 0 | ROZPOCET
| VV |  | "ozn.005"47,4/1000 |  | 0.047 | [13 empty] | VV | 2 | 2 | True | 0 | ROZPOCET
| VV |  | "ozn.011"85,94/1000 |  | 0.086 | [13 empty] | VV | 2 | 2 | True | 0 | ROZPOCET
| VV |  | "ozn.012"34,06/1000 |  | 0.034 | [13 empty] | VV | 2 | 2 | True | 0 | ROZPOCET
| VV |  | "ozn.013"108,21/1000 |  | 0.108 | [13 empty] | VV | 2 | 2 | True | 0 | ROZPOCET
| VV |  | "ozn.014"19,65/1000 |  | 0.02 | [13 empty] | VV | 2 | 2 | True | 0 | ROZPOCET
| VV |  | "ozn.016"28,82/1000 |  | 0.029 | [13 empty] | VV | 2 | 2 | True | 0 | ROZPOCET
| VV |  | "ozn.017"154,58/1000 |  | 0.155 | [13 empty] | VV | 2 | 2 | True | 0 | ROZPOCET
| VV |  | "ozn.018"56,85/1000 |  | 0.057 | [13 empty] | VV | 2 | 2 | True | 0 | ROZPOCET
| VV |  | "ozn.019"32,23/1000 |  | 0.032 | [13 empty] | VV | 2 | 2 | True | 0 | ROZPOCET
| VV |  | "ozn.020"35,89/1000 |  | 0.036 | [13 empty] | VV | 2 | 2 | True | 0 | ROZPOCET
| VV |  | "ozn.024"47,16/1000 |  | 0.047 | [13 empty] | VV | 2 | 2 | True | 0 | ROZPOCET
| VV |  | Mezisoučet |  | 1.804 | [13 empty] | VV | 2 | 3 | True | 0 | ROZPOCET
| VV |  | "strop nad 1NP nosníky dle statiky" | [15 empty] | VV | 2 | 1 | True | 0 | ROZPOCET
| VV |  | "ozn.101"1354,54/1000 |  | 1.355 | [13 empty] | VV | 2 | 2 | True | 0 | ROZPOCET
| VV |  | "ozn.102"1351,92/1000 |  | 1.352 | [13 empty] | VV | 2 | 2 | True | 0 | ROZPOCET
| VV |  | "ozn.103"417,12/1000 |  | 0.417 | [13 empty] | VV | 2 | 2 | True | 0 | ROZPOCET
| VV |  | "ozn.111"70,34/1000 |  | 0.07 | [13 empty] | VV | 2 | 2 | True | 0 | ROZPOCET
| VV |  | "ozn.112"73,25/1000 |  | 0.073 | [13 empty] | VV | 2 | 2 | True | 0 | ROZPOCET
| VV |  | "ozn.113"76,38/1000 |  | 0.076 | [13 empty] | VV | 2 | 2 | True | 0 | ROZPOCET
| VV |  | "ozn.114"79,3/1000 |  | 0.079 | [13 empty] | VV | 2 | 2 | True | 0 | ROZPOCET
| VV |  | "ozn.115"82,21/1000 |  | 0.082 | [13 empty] | VV | 2 | 2 | True | 0 | ROZPOCET
| VV |  | "ozn.116"84,45/1000 |  | 0.084 | [13 empty] | VV | 2 | 2 | True | 0 | ROZPOCET
| VV |  | "ozn.117"90,72/1000 |  | 0.091 | [13 empty] | VV | 2 | 2 | True | 0 | ROZPOCET
| VV |  | "ozn.118"93,18/1000 |  | 0.093 | [13 empty] | VV | 2 | 2 | True | 0 | ROZPOCET
| VV |  | "ozn.119"96,77/1000 |  | 0.097 | [13 empty] | VV | 2 | 2 | True | 0 | ROZPOCET
| VV |  | "ozn.122"121,83/1000 |  | 0.122 | [13 empty] | VV | 2 | 2 | True | 0 | ROZPOCET
| VV |  | "ozn.123"81,22/1000 |  | 0.081 | [13 empty] | VV | 2 | 2 | True | 0 | ROZPOCET
| VV |  | "ozn.128"76,16/1000 |  | 0.076 | [13 empty] | VV | 2 | 2 | True | 0 | ROZPOCET
| VV |  | "ozn.129"30,24/1000 |  | 0.03 | [13 empty] | VV | 2 | 2 | True | 0 | ROZPOCET
| VV |  | "ozn.141"814,02/1000 |  | 0.814 | [13 empty] | VV | 2 | 2 | True | 0 | ROZPOCET
| VV |  | "ozn.145"178,22/1000 |  | 0.178 | [13 empty] | VV | 2 | 2 | True | 0 | ROZPOCET
| VV |  | Mezisoučet |  | 5.17 | [13 empty] | VV | 2 | 3 | True | 0 | ROZPOCET
| VV |  | "strop nad 2NP nosníky dle statiky" | [15 empty] | VV | 2 | 1 | True | 0 | ROZPOCET
| VV |  | "ozn.201"2489,79/1000 |  | 2.49 | [13 empty] | VV | 2 | 2 | True | 0 | ROZPOCET
| VV |  | "ozn.202"1140,83/1000 |  | 1.141 | [13 empty] | VV | 2 | 2 | True | 0 | ROZPOCET
| VV |  | "ozn.203"1787,36/1000 |  | 1.787 | [13 empty] | VV | 2 | 2 | True | 0 | ROZPOCET
| VV |  | "ozn.204"985,12/1000 |  | 0.985 | [13 empty] | VV | 2 | 2 | True | 0 | ROZPOCET
| VV |  | "ozn.205"121,04/1000 |  | 0.121 | [13 empty] | VV | 2 | 2 | True | 0 | ROZPOCET
| VV |  | "ozn.206"231,47/1000 |  | 0.231 | [13 empty] | VV | 2 | 2 | True | 0 | ROZPOCET
| VV |  | "ozn.208"233,7/1000 |  | 0.234 | [13 empty] | VV | 2 | 2 | True | 0 | ROZPOCET
| VV |  | "ozn.211"104,16/1000 |  | 0.104 | [13 empty] | VV | 2 | 2 | True | 0 | ROZPOCET
| VV |  | "ozn.212"132,83/1000 |  | 0.133 | [13 empty] | VV | 2 | 2 | True | 0 | ROZPOCET
| VV |  | "ozn.213"135,98/1000 |  | 0.136 | [13 empty] | VV | 2 | 2 | True | 0 | ROZPOCET
| VV |  | "ozn.214"139,25/1000 |  | 0.139 | [13 empty] | VV | 2 | 2 | True | 0 | ROZPOCET
| VV |  | "ozn.215"142,53/1000 |  | 0.143 | [13 empty] | VV | 2 | 2 | True | 0 | ROZPOCET
| VV |  | "ozn.216"167,94/1000 |  | 0.168 | [13 empty] | VV | 2 | 2 | True | 0 | ROZPOCET
| VV |  | "ozn.217"168,47/1000 |  | 0.168 | [13 empty] | VV | 2 | 2 | True | 0 | ROZPOCET
| VV |  | "ozn.218"165,32/1000 |  | 0.165 | [13 empty] | VV | 2 | 2 | True | 0 | ROZPOCET
| VV |  | "ozn.219"162,44/1000 |  | 0.162 | [13 empty] | VV | 2 | 2 | True | 0 | ROZPOCET
| VV |  | "ozn.220"159,30/1000 |  | 0.159 | [13 empty] | VV | 2 | 2 | True | 0 | ROZPOCET
| VV |  | "ozn.221"156,15/1000 |  | 0.156 | [13 empty] | VV | 2 | 2 | True | 0 | ROZPOCET
| VV |  | "ozn.222"153,01/1000 |  | 0.153 | [13 empty] | VV | 2 | 2 | True | 0 | ROZPOCET
| VV |  | "ozn.223"149,86/1000 |  | 0.15 | [13 empty] | VV | 2 | 2 | True | 0 | ROZPOCET
| VV |  | "ozn.224"150,13/1000 |  | 0.15 | [13 empty] | VV | 2 | 2 | True | 0 | ROZPOCET
| VV |  | "ozn.225"132,57/1000 |  | 0.133 | [13 empty] | VV | 2 | 2 | True | 0 | ROZPOCET
| VV |  | "ozn.226"52,4/1000 |  | 0.052 | [13 empty] | VV | 2 | 2 | True | 0 | ROZPOCET
| VV |  | "ozn.227"26,99/1000 |  | 0.027 | [13 empty] | VV | 2 | 2 | True | 0 | ROZPOCET
| VV |  | "ozn.228"15,9/1000 |  | 0.016 | [13 empty] | VV | 2 | 2 | True | 0 | ROZPOCET
| VV |  | "ozn.230"41,13/1000 |  | 0.041 | [13 empty] | VV | 2 | 2 | True | 0 | ROZPOCET
| VV |  | "ozn.231"26,2/1000 |  | 0.026 | [13 empty] | VV | 2 | 2 | True | 0 | ROZPOCET
| VV |  | "ozn.232"21,75/1000 |  | 0.022 | [13 empty] | VV | 2 | 2 | True | 0 | ROZPOCET
| VV |  | "ozn.233"105,32/1000 |  | 0.105 | [13 empty] | VV | 2 | 2 | True | 0 | ROZPOCET
| VV |  | "ozn.234"81,22/1000 |  | 0.081 | [13 empty] | VV | 2 | 2 | True | 0 | ROZPOCET
| VV |  | "ozn.261"515,20/1000 |  | 0.515 | [13 empty] | VV | 2 | 2 | True | 0 | ROZPOCET
| VV |  | "ozn.262"454,72/1000 |  | 0.455 | [13 empty] | VV | 2 | 2 | True | 0 | ROZPOCET
| VV |  | "ozn.291"227,25/1000 |  | 0.227 | [13 empty] | VV | 2 | 2 | True | 0 | ROZPOCET
| VV |  | "ozn.292"207,05/1000 |  | 0.207 | [13 empty] | VV | 2 | 2 | True | 0 | ROZPOCET
| VV |  | Mezisoučet |  | 10.982 | [13 empty] | VV | 2 | 3 | True | 0 | ROZPOCET
| VV |  | "strop nad 3NP nosníky dle statiky" | [15 empty] | VV | 2 | 1 | True | 0 | ROZPOCET
| VV |  | "ozn.301"2489,79/1000 |  | 2.49 | [13 empty] | VV | 2 | 2 | True | 0 | ROZPOCET
| VV |  | "ozn.302"1140,83/1000 |  | 1.141 | [13 empty] | VV | 2 | 2 | True | 0 | ROZPOCET
| VV |  | "ozn.303"1936,31/1000 |  | 1.936 | [13 empty] | VV | 2 | 2 | True | 0 | ROZPOCET
| VV |  | "ozn.304"985,12/1000 |  | 0.985 | [13 empty] | VV | 2 | 2 | True | 0 | ROZPOCET
| VV |  | "ozn.305"121,04/1000 |  | 0.121 | [13 empty] | VV | 2 | 2 | True | 0 | ROZPOCET
| VV |  | "ozn.306"231,47/1000 |  | 0.231 | [13 empty] | VV | 2 | 2 | True | 0 | ROZPOCET
| VV |  | "ozn.308"233,7/1000 |  | 0.234 | [13 empty] | VV | 2 | 2 | True | 0 | ROZPOCET
| VV |  | "ozn.311"104,16/1000 |  | 0.104 | [13 empty] | VV | 2 | 2 | True | 0 | ROZPOCET
| VV |  | "ozn.312"132,83/1000 |  | 0.133 | [13 empty] | VV | 2 | 2 | True | 0 | ROZPOCET
| VV |  | "ozn.313"135,98/1000 |  | 0.136 | [13 empty] | VV | 2 | 2 | True | 0 | ROZPOCET
| VV |  | "ozn.314"139,25/1000 |  | 0.139 | [13 empty] | VV | 2 | 2 | True | 0 | ROZPOCET
| VV |  | "ozn.315"142,53/1000 |  | 0.143 | [13 empty] | VV | 2 | 2 | True | 0 | ROZPOCET
| VV |  | "ozn.316"167,94/1000 |  | 0.168 | [13 empty] | VV | 2 | 2 | True | 0 | ROZPOCET
| VV |  | "ozn.317"168,47/1000 |  | 0.168 | [13 empty] | VV | 2 | 2 | True | 0 | ROZPOCET
| VV |  | "ozn.318"165,32/1000 |  | 0.165 | [13 empty] | VV | 2 | 2 | True | 0 | ROZPOCET
| VV |  | "ozn.319"162,44/1000 |  | 0.162 | [13 empty] | VV | 2 | 2 | True | 0 | ROZPOCET
| VV |  | "ozn.320"159,30/1000 |  | 0.159 | [13 empty] | VV | 2 | 2 | True | 0 | ROZPOCET
| VV |  | "ozn.321"156,15/1000 |  | 0.156 | [13 empty] | VV | 2 | 2 | True | 0 | ROZPOCET
| VV |  | "ozn.322"153,01/1000 |  | 0.153 | [13 empty] | VV | 2 | 2 | True | 0 | ROZPOCET
| VV |  | "ozn.323"149,86/1000 |  | 0.15 | [13 empty] | VV | 2 | 2 | True | 0 | ROZPOCET
| VV |  | "ozn.324"150,13/1000 |  | 0.15 | [13 empty] | VV | 2 | 2 | True | 0 | ROZPOCET
| VV |  | "ozn.327"26,99/1000 |  | 0.027 | [13 empty] | VV | 2 | 2 | True | 0 | ROZPOCET
| VV |  | "ozn.328"15,9/1000 |  | 0.016 | [13 empty] | VV | 2 | 2 | True | 0 | ROZPOCET
| VV |  | "ozn.329"46,64/1000 |  | 0.047 | [13 empty] | VV | 2 | 2 | False | 0 | ROZPOCET
| VV |  | "ozn.330"41,13/1000 |  | 0.041 | [13 empty] | VV | 2 | 2 | True | 0 | ROZPOCET
| VV |  | "ozn.331"26,2/1000 |  | 0.026 | [13 empty] | VV | 2 | 2 | True | 0 | ROZPOCET
| VV |  | "ozn.332"21,75/1000 |  | 0.022 | [13 empty] | VV | 2 | 2 | True | 0 | ROZPOCET
| VV |  | "ozn.333"105,32/1000 |  | 0.105 | [13 empty] | VV | 2 | 2 | True | 0 | ROZPOCET
| VV |  | "ozn.334"81,22/1000 |  | 0.081 | [13 empty] | VV | 2 | 2 | True | 0 | ROZPOCET
| VV |  | "ozn.361"515,20/1000 |  | 0.515 | [13 empty] | VV | 2 | 2 | True | 0 | ROZPOCET
| VV |  | "ozn.362"454,72/1000 |  | 0.455 | [13 empty] | VV | 2 | 2 | True | 0 | ROZPOCET
| VV |  | "ozn.371"140,17/1000 |  | 0.14 | [13 empty] | VV | 2 | 2 | True | 0 | ROZPOCET
| VV |  | "ozn.372"153,27/1000 |  | 0.153 | [13 empty] | VV | 2 | 2 | True | 0 | ROZPOCET
| VV |  | "ozn.373"99,56/1000 |  | 0.1 | [13 empty] | VV | 2 | 2 | True | 0 | ROZPOCET
| VV |  | "ozn.374"146,72/1000 |  | 0.147 | [13 empty] | VV | 2 | 2 | True | 0 | ROZPOCET
| VV |  | "ozn.375"151,96/1000 |  | 0.152 | [13 empty] | VV | 2 | 2 | True | 0 | ROZPOCET
| VV |  | "ozn.376"94,32/1000 |  | 0.094 | [13 empty] | VV | 2 | 2 | True | 0 | ROZPOCET
| VV |  | "ozn.378"162,44/1000 |  | 0.162 | [13 empty] | VV | 2 | 2 | True | 0 | ROZPOCET
| VV |  | "ozn.379"167,68/1000 |  | 0.168 | [13 empty] | VV | 2 | 2 | True | 0 | ROZPOCET
| VV |  | "ozn.380"136,24/1000 |  | 0.136 | [13 empty] | VV | 2 | 2 | True | 0 | ROZPOCET
| VV |  | "ozn.381"63,14/1000 |  | 0.063 | [13 empty] | VV | 2 | 2 | True | 0 | ROZPOCET
| VV |  | "ozn.382"56,07/1000 |  | 0.056 | [13 empty] | VV | 2 | 2 | True | 0 | ROZPOCET
| VV |  | "ozn.383"48,47/1000 |  | 0.048 | [13 empty] | VV | 2 | 2 | True | 0 | ROZPOCET
| VV |  | "ozn.384"69,43/1000 |  | 0.069 | [13 empty] | VV | 2 | 2 | True | 0 | ROZPOCET
| VV |  | "ozn.385"57,64/1000 |  | 0.058 | [13 empty] | VV | 2 | 2 | True | 0 | ROZPOCET
| VV |  | "ozn.386"53,97/1000 |  | 0.054 | [13 empty] | VV | 2 | 2 | True | 0 | ROZPOCET
| VV |  | "ozn.387"48,99/1000 |  | 0.049 | [13 empty] | VV | 2 | 2 | True | 0 | ROZPOCET
| VV |  | "ozn.391"227,25/1000 |  | 0.227 | [13 empty] | VV | 2 | 2 | True | 0 | ROZPOCET
| VV |  | "ozn.392"207,05/1000 |  | 0.207 | [13 empty] | VV | 2 | 2 | True | 0 | ROZPOCET
| VV |  | Mezisoučet |  | 12.642 | [13 empty] | VV | 2 | 3 | True | 0 | ROZPOCET
| VV |  | "strop nad 4NP nosníky dle statiky" | [15 empty] | VV | 2 | 1 | True | 0 | ROZPOCET
| VV |  | "ozn.401"2489,79/1000 |  | 2.49 | [13 empty] | VV | 2 | 2 | True | 0 | ROZPOCET
| VV |  | "ozn.402"1140,83/1000 |  | 1.141 | [13 empty] | VV | 2 | 2 | True | 0 | ROZPOCET
| VV |  | "ozn.403"1787,36/1000 |  | 1.787 | [13 empty] | VV | 2 | 2 | True | 0 | ROZPOCET
| VV |  | "ozn.404"985,12/1000 |  | 0.985 | [13 empty] | VV | 2 | 2 | True | 0 | ROZPOCET
| VV |  | "ozn.405"121,04/1000 |  | 0.121 | [13 empty] | VV | 2 | 2 | True | 0 | ROZPOCET
| VV |  | "ozn.406"231,47/1000 |  | 0.231 | [13 empty] | VV | 2 | 2 | True | 0 | ROZPOCET
| VV |  | "ozn.408"233,7/1000 |  | 0.234 | [13 empty] | VV | 2 | 2 | True | 0 | ROZPOCET
| VV |  | "ozn.411"104,16/1000 |  | 0.104 | [13 empty] | VV | 2 | 2 | True | 0 | ROZPOCET
| VV |  | "ozn.412"132,83/1000 |  | 0.133 | [13 empty] | VV | 2 | 2 | True | 0 | ROZPOCET
| VV |  | "ozn.413"135,98/1000 |  | 0.136 | [13 empty] | VV | 2 | 2 | True | 0 | ROZPOCET
| VV |  | "ozn.414"139,25/1000 |  | 0.139 | [13 empty] | VV | 2 | 2 | True | 0 | ROZPOCET
| VV |  | "ozn.415"142,53/1000 |  | 0.143 | [13 empty] | VV | 2 | 2 | True | 0 | ROZPOCET
| VV |  | "ozn.416"167,94/1000 |  | 0.168 | [13 empty] | VV | 2 | 2 | True | 0 | ROZPOCET
| VV |  | "ozn.417"167,94/1000 |  | 0.168 | [13 empty] | VV | 2 | 2 | True | 0 | ROZPOCET
| VV |  | "ozn.418"165,45/1000 |  | 0.165 | [13 empty] | VV | 2 | 2 | True | 0 | ROZPOCET
| VV |  | "ozn.419"162,96/1000 |  | 0.163 | [13 empty] | VV | 2 | 2 | True | 0 | ROZPOCET
| VV |  | "ozn.420"160,48/1000 |  | 0.16 | [13 empty] | VV | 2 | 2 | True | 0 | ROZPOCET
| VV |  | "ozn.421"157,99/1000 |  | 0.158 | [13 empty] | VV | 2 | 2 | True | 0 | ROZPOCET
| VV |  | "ozn.422"155,37/1000 |  | 0.155 | [13 empty] | VV | 2 | 2 | True | 0 | ROZPOCET
| VV |  | "ozn.423"153,01/1000 |  | 0.153 | [13 empty] | VV | 2 | 2 | True | 0 | ROZPOCET
| VV |  | "ozn.424"150,13/1000 |  | 0.15 | [13 empty] | VV | 2 | 2 | True | 0 | ROZPOCET
| VV |  | "ozn.425"132,57/1000 |  | 0.133 | [13 empty] | VV | 2 | 2 | True | 0 | ROZPOCET
| VV |  | "ozn.426"52,4/1000 |  | 0.052 | [13 empty] | VV | 2 | 2 | True | 0 | ROZPOCET
| VV |  | "ozn.427"26,99/1000 |  | 0.027 | [13 empty] | VV | 2 | 2 | True | 0 | ROZPOCET
| VV |  | "ozn.428"15,9/1000 |  | 0.016 | [13 empty] | VV | 2 | 2 | True | 0 | ROZPOCET
| VV |  | "ozn.429"64,19/1000 |  | 0.064 | [13 empty] | VV | 2 | 2 | True | 0 | ROZPOCET
| VV |  | "ozn.430"36,68/1000 |  | 0.037 | [13 empty] | VV | 2 | 2 | True | 0 | ROZPOCET
| VV |  | "ozn.431"26,2/1000 |  | 0.026 | [13 empty] | VV | 2 | 2 | True | 0 | ROZPOCET
| VV |  | "ozn.432"21,75/1000 |  | 0.022 | [13 empty] | VV | 2 | 2 | True | 0 | ROZPOCET
| VV |  | "ozn.433"105,32/1000 |  | 0.105 | [13 empty] | VV | 2 | 2 | True | 0 | ROZPOCET
| VV |  | "ozn.434"81,22/1000 |  | 0.081 | [13 empty] | VV | 2 | 2 | True | 0 | ROZPOCET
| VV |  | "ozn.471"140,17/1000 |  | 0.14 | [13 empty] | VV | 2 | 2 | True | 0 | ROZPOCET
| VV |  | "ozn.472"153,27/1000 |  | 0.153 | [13 empty] | VV | 2 | 2 | True | 0 | ROZPOCET
| VV |  | "ozn.473"99,56/1000 |  | 0.1 | [13 empty] | VV | 2 | 2 | True | 0 | ROZPOCET
| VV |  | "ozn.474"146,72/1000 |  | 0.147 | [13 empty] | VV | 2 | 2 | True | 0 | ROZPOCET
| VV |  | "ozn.475"151,96/1000 |  | 0.152 | [13 empty] | VV | 2 | 2 | True | 0 | ROZPOCET
| VV |  | "ozn.476"94,32/1000 |  | 0.094 | [13 empty] | VV | 2 | 2 | True | 0 | ROZPOCET
| VV |  | "ozn.478"162,44/1000 |  | 0.162 | [13 empty] | VV | 2 | 2 | True | 0 | ROZPOCET
| VV |  | "ozn.479"167,68/1000 |  | 0.168 | [13 empty] | VV | 2 | 2 | True | 0 | ROZPOCET
| VV |  | "ozn.480"136,24/1000 |  | 0.136 | [13 empty] | VV | 2 | 2 | True | 0 | ROZPOCET
| VV |  | "ozn.481"63,14/1000 |  | 0.063 | [13 empty] | VV | 2 | 2 | True | 0 | ROZPOCET
| VV |  | "ozn.482"56,07/1000 |  | 0.056 | [13 empty] | VV | 2 | 2 | True | 0 | ROZPOCET
| VV |  | "ozn.483"48,47/1000 |  | 0.048 | [13 empty] | VV | 2 | 2 | True | 0 | ROZPOCET
| VV |  | "ozn.484"69,43/1000 |  | 0.069 | [13 empty] | VV | 2 | 2 | True | 0 | ROZPOCET
| VV |  | "ozn.485"57,64/1000 |  | 0.058 | [13 empty] | VV | 2 | 2 | True | 0 | ROZPOCET
| VV |  | "ozn.486"53,97/1000 |  | 0.054 | [13 empty] | VV | 2 | 2 | True | 0 | ROZPOCET
| VV |  | "ozn.487"48,99/1000 |  | 0.049 | [13 empty] | VV | 2 | 2 | True | 0 | ROZPOCET
| VV |  | "ozn.491"227,25/1000 |  | 0.227 | [13 empty] | VV | 2 | 2 | True | 0 | ROZPOCET
| VV |  | "ozn.492"207,05/1000 |  | 0.207 | [13 empty] | VV | 2 | 2 | True | 0 | ROZPOCET
| VV |  | Mezisoučet |  | 11.73 | [13 empty] | VV | 2 | 3 | True | 0 | ROZPOCET
| VV |  | "strop nad 5NP nosníky dle statiky" | [15 empty] | VV | 2 | 1 | True | 0 | ROZPOCET
| VV |  | "ozn.501"2449,7/1000 |  | 2.45 | [13 empty] | VV | 2 | 2 | True | 0 | ROZPOCET
| VV |  | "ozn.502"1140,83/1000 |  | 1.141 | [13 empty] | VV | 2 | 2 | True | 0 | ROZPOCET
| VV |  | "ozn.503"1787,36/1000 |  | 1.787 | [13 empty] | VV | 2 | 2 | True | 0 | ROZPOCET
| VV |  | "ozn.504"1446,24/1000 |  | 1.446 | [13 empty] | VV | 2 | 2 | True | 0 | ROZPOCET
| VV |  | "ozn.505"121,04/1000 |  | 0.121 | [13 empty] | VV | 2 | 2 | True | 0 | ROZPOCET
| VV |  | "ozn.506"231,47/1000 |  | 0.231 | [13 empty] | VV | 2 | 2 | True | 0 | ROZPOCET
| VV |  | "ozn.508"233,7/1000 |  | 0.234 | [13 empty] | VV | 2 | 2 | True | 0 | ROZPOCET
| VV |  | "ozn.511"104,16/1000 |  | 0.104 | [13 empty] | VV | 2 | 2 | True | 0 | ROZPOCET
| VV |  | "ozn.512"132,83/1000 |  | 0.133 | [13 empty] | VV | 2 | 2 | True | 0 | ROZPOCET
| VV |  | "ozn.513"135,98/1000 |  | 0.136 | [13 empty] | VV | 2 | 2 | True | 0 | ROZPOCET
| VV |  | "ozn.514"139,25/1000 |  | 0.139 | [13 empty] | VV | 2 | 2 | True | 0 | ROZPOCET
| VV |  | "ozn.515"142,53/1000 |  | 0.143 | [13 empty] | VV | 2 | 2 | True | 0 | ROZPOCET
| VV |  | "ozn.516"167,94/1000 |  | 0.168 | [13 empty] | VV | 2 | 2 | True | 0 | ROZPOCET
| VV |  | "ozn.517"167,94/1000 |  | 0.168 | [13 empty] | VV | 2 | 2 | True | 0 | ROZPOCET
| VV |  | "ozn.518"165,45/1000 |  | 0.165 | [13 empty] | VV | 2 | 2 | True | 0 | ROZPOCET
| VV |  | "ozn.519"162,96/1000 |  | 0.163 | [13 empty] | VV | 2 | 2 | True | 0 | ROZPOCET
| VV |  | "ozn.520"160,48/1000 |  | 0.16 | [13 empty] | VV | 2 | 2 | True | 0 | ROZPOCET
| VV |  | "ozn.521"157,99/1000 |  | 0.158 | [13 empty] | VV | 2 | 2 | True | 0 | ROZPOCET
| VV |  | "ozn.522"155,37/1000 |  | 0.155 | [13 empty] | VV | 2 | 2 | True | 0 | ROZPOCET
| VV |  | "ozn.523"153,01/1000 |  | 0.153 | [13 empty] | VV | 2 | 2 | True | 0 | ROZPOCET
| VV |  | "ozn.524"150,13/1000 |  | 0.15 | [13 empty] | VV | 2 | 2 | True | 0 | ROZPOCET
| VV |  | "ozn.525"132,57/1000 |  | 0.133 | [13 empty] | VV | 2 | 2 | True | 0 | ROZPOCET
| VV |  | "ozn.526"52,4/1000 |  | 0.052 | [13 empty] | VV | 2 | 2 | True | 0 | ROZPOCET
| VV |  | "ozn.527"26,99/1000 |  | 0.027 | [13 empty] | VV | 2 | 2 | True | 0 | ROZPOCET
| VV |  | "ozn.528"15,9/1000 |  | 0.016 | [13 empty] | VV | 2 | 2 | True | 0 | ROZPOCET
| VV |  | "ozn.530"36,68/1000 |  | 0.037 | [13 empty] | VV | 2 | 2 | True | 0 | ROZPOCET
| VV |  | "ozn.531"26,2/1000 |  | 0.026 | [13 empty] | VV | 2 | 2 | True | 0 | ROZPOCET
| VV |  | "ozn.532"21,75/1000 |  | 0.022 | [13 empty] | VV | 2 | 2 | True | 0 | ROZPOCET
| VV |  | "ozn.533"105,32/1000 |  | 0.105 | [13 empty] | VV | 2 | 2 | True | 0 | ROZPOCET
| VV |  | "ozn.534"81,22/1000 |  | 0.081 | [13 empty] | VV | 2 | 2 | True | 0 | ROZPOCET
| VV |  | "ozn.587"48,99/1000 |  | 0.049 | [13 empty] | VV | 2 | 2 | True | 0 | ROZPOCET
| VV |  | "ozn.591"227,25/1000 |  | 0.227 | [13 empty] | VV | 2 | 2 | True | 0 | ROZPOCET
| VV |  | "ozn.592"207,05/1000 |  | 0.207 | [13 empty] | VV | 2 | 2 | True | 0 | ROZPOCET
| VV |  | Mezisoučet |  | 10.487 | [13 empty] | VV | 2 | 3 | True | 0 | ROZPOCET
| VV |  | Součet |  | 52.815 | [13 empty] | VV | 2 | 4 | True | 1 | ROZPOCET
180 | M | 13010962 | ocel profilová HE-A 220 jakost 11 375 | t | 1.736 |  | 0 | CS ÚRS 2018 01 |  |  | základní |  | 0 | 1 | 1.736 | 0 | 0 | 8 | M | 2 |  |  |  | ROZPOCET | 0 | 0 | 0 | 0 | 0 | 1 | 0 | 4 | -1257609006
| VV |  | "ozn.291"227,25/1000 |  | 0.227 | [13 empty] | VV | 2 | 2 | True | 0 | ROZPOCET
| VV |  | "ozn.292"207,05/1000 |  | 0.207 | [13 empty] | VV | 2 | 2 | True | 0 | ROZPOCET
| VV |  | Mezisoučet |  | 0.434 | [13 empty] | VV | 2 | 3 | True | 0 | ROZPOCET
| VV |  | "ozn.391"227,25/1000 |  | 0.227 | [13 empty] | VV | 2 | 2 | True | 0 | ROZPOCET
| VV |  | "ozn.392"207,05/1000 |  | 0.207 | [13 empty] | VV | 2 | 2 | True | 0 | ROZPOCET
| VV |  | Mezisoučet |  | 0.434 | [13 empty] | VV | 2 | 3 | True | 0 | ROZPOCET
| VV |  | "ozn.491"227,25/1000 |  | 0.227 | [13 empty] | VV | 2 | 2 | True | 0 | ROZPOCET
| VV |  | "ozn.492"207,05/1000 |  | 0.207 | [13 empty] | VV | 2 | 2 | True | 0 | ROZPOCET
| VV |  | Mezisoučet |  | 0.434 | [13 empty] | VV | 2 | 3 | True | 0 | ROZPOCET
| VV |  | "ozn.591"227,25/1000 |  | 0.227 | [13 empty] | VV | 2 | 2 | True | 0 | ROZPOCET
| VV |  | "ozn.592"207,05/1000 |  | 0.207 | [13 empty] | VV | 2 | 2 | True | 0 | ROZPOCET
| VV |  | Mezisoučet |  | 0.434 | [13 empty] | VV | 2 | 3 | True | 0 | ROZPOCET
| VV |  | Součet |  | 1.736 | [13 empty] | VV | 2 | 4 | True | 1 | ROZPOCET
181 | M | 13010748 | ocel profilová IPE 160 jakost 11 375 | t | 2.444 |  | 0 | CS ÚRS 2018 01 |  |  | základní |  | 0 | 1 | 2.444 | 0 | 0 | 8 | M | 2 |  |  |  | ROZPOCET | 0 | 0 | 0 | 0 | 0 | 1 | 0 | 4 | -1442310573
| VV |  | "ozn.004"241,74/1000 |  | 0.242 | [13 empty] | VV | 2 | 2 | True | 0 | ROZPOCET
| VV |  | "ozn.005"47,4/1000 |  | 0.047 | [13 empty] | VV | 2 | 2 | True | 0 | ROZPOCET
| VV |  | "ozn.103"417,12/1000 |  | 0.417 | [13 empty] | VV | 2 | 2 | True | 0 | ROZPOCET
| VV |  | "ozn.141"814,02/1000 |  | 0.814 | [13 empty] | VV | 2 | 2 | True | 0 | ROZPOCET
| VV |  | "ozn.206"231,47/1000 |  | 0.231 | [13 empty] | VV | 2 | 2 | True | 0 | ROZPOCET
| VV |  | "ozn.306"231,47/1000 |  | 0.231 | [13 empty] | VV | 2 | 2 | True | 0 | ROZPOCET
| VV |  | "ozn.406"231,47/1000 |  | 0.231 | [13 empty] | VV | 2 | 2 | True | 0 | ROZPOCET
| VV |  | "ozn.506"231,47/1000 |  | 0.231 | [13 empty] | VV | 2 | 2 | True | 0 | ROZPOCET
| VV |  | Součet |  | 2.444 | [13 empty] | VV | 2 | 4 | True | 1 | ROZPOCET
182 | M | 13010750 | ocel profilová IPE 180 jakost 11 375 | t | 0.178 |  | 0 | CS ÚRS 2018 01 |  |  | základní |  | 0 | 1 | 0.178 | 0 | 0 | 8 | M | 2 |  |  |  | ROZPOCET | 0 | 0 | 0 | 0 | 0 | 1 | 0 | 4 | -1160952245
| VV |  | "ozn.145"178,22/1000 |  | 0.178 | [13 empty] | VV | 2 | 2 | True | 1 | ROZPOCET
183 | M | 13010752 | ocel profilová IPE 200 jakost 11 375 | t | 7.835 |  | 0 | CS ÚRS 2018 01 |  |  | základní |  | 0 | 1 | 7.835 | 0 | 0 | 8 | M | 2 |  |  |  | ROZPOCET | 0 | 0 | 0 | 0 | 0 | 1 | 0 | 4 | 1474216600
| VV |  | "ozn.111"70,34/1000 |  | 0.07 | [13 empty] | VV | 2 | 2 | True | 0 | ROZPOCET
| VV |  | "ozn.112"73,25/1000 |  | 0.073 | [13 empty] | VV | 2 | 2 | True | 0 | ROZPOCET
| VV |  | "ozn.113"76,38/1000 |  | 0.076 | [13 empty] | VV | 2 | 2 | True | 0 | ROZPOCET
| VV |  | "ozn.114"79,3/1000 |  | 0.079 | [13 empty] | VV | 2 | 2 | True | 0 | ROZPOCET
| VV |  | "ozn.115"82,21/1000 |  | 0.082 | [13 empty] | VV | 2 | 2 | True | 0 | ROZPOCET
| VV |  | "ozn.116"84,45/1000 |  | 0.084 | [13 empty] | VV | 2 | 2 | True | 0 | ROZPOCET
| VV |  | "ozn.117"90,72/1000 |  | 0.091 | [13 empty] | VV | 2 | 2 | True | 0 | ROZPOCET
| VV |  | "ozn.118"93,18/1000 |  | 0.093 | [13 empty] | VV | 2 | 2 | True | 0 | ROZPOCET
| VV |  | "ozn.119"96,77/1000 |  | 0.097 | [13 empty] | VV | 2 | 2 | True | 0 | ROZPOCET
| VV |  | "ozn.128"76,16/1000 |  | 0.076 | [13 empty] | VV | 2 | 2 | True | 0 | ROZPOCET
| VV |  | "ozn.129"30,24/1000 |  | 0.03 | [13 empty] | VV | 2 | 2 | True | 0 | ROZPOCET
| VV |  | Mezisoučet |  | 0.851 | [13 empty] | VV | 2 | 3 | True | 0 | ROZPOCET
| VV |  | "ozn.202"1140,83/1000 |  | 1.141 | [13 empty] | VV | 2 | 2 | True | 0 | ROZPOCET
| VV |  | "ozn.211"104,16/1000 |  | 0.104 | [13 empty] | VV | 2 | 2 | True | 0 | ROZPOCET
| VV |  | "ozn.228"15,9/1000 |  | 0.016 | [13 empty] | VV | 2 | 2 | True | 0 | ROZPOCET
| VV |  | "ozn.261"515,20/1000 |  | 0.515 | [13 empty] | VV | 2 | 2 | True | 0 | ROZPOCET
| VV |  | "ozn.262"454,72/1000 |  | 0.455 | [13 empty] | VV | 2 | 2 | True | 0 | ROZPOCET
| VV |  | Mezisoučet |  | 2.231 | [13 empty] | VV | 2 | 3 | True | 0 | ROZPOCET
| VV |  | "ozn.302"1140,83/1000 |  | 1.141 | [13 empty] | VV | 2 | 2 | True | 0 | ROZPOCET
| VV |  | "ozn.311"104,16/1000 |  | 0.104 | [13 empty] | VV | 2 | 2 | True | 0 | ROZPOCET
| VV |  | "ozn.328"15,9/1000 |  | 0.016 | [13 empty] | VV | 2 | 2 | True | 0 | ROZPOCET
| VV |  | "ozn.361"515,20/1000 |  | 0.515 | [13 empty] | VV | 2 | 2 | True | 0 | ROZPOCET
| VV |  | "ozn.362"454,72/1000 |  | 0.455 | [13 empty] | VV | 2 | 2 | True | 0 | ROZPOCET
| VV |  | Mezisoučet |  | 2.231 | [13 empty] | VV | 2 | 3 | True | 0 | ROZPOCET
| VV |  | "ozn.402"1140,83/1000 |  | 1.141 | [13 empty] | VV | 2 | 2 | True | 0 | ROZPOCET
| VV |  | "ozn.411"104,16/1000 |  | 0.104 | [13 empty] | VV | 2 | 2 | True | 0 | ROZPOCET
| VV |  | "ozn.428"15,9/1000 |  | 0.016 | [13 empty] | VV | 2 | 2 | True | 0 | ROZPOCET
| VV |  | Mezisoučet |  | 1.261 | [13 empty] | VV | 2 | 3 | True | 0 | ROZPOCET
| VV |  | "ozn.502"1140,83/1000 |  | 1.141 | [13 empty] | VV | 2 | 2 | True | 0 | ROZPOCET
| VV |  | "ozn.511"104,16/1000 |  | 0.104 | [13 empty] | VV | 2 | 2 | True | 0 | ROZPOCET
| VV |  | "ozn.528"15,9/1000 |  | 0.016 | [13 empty] | VV | 2 | 2 | True | 0 | ROZPOCET
| VV |  | Mezisoučet |  | 1.261 | [13 empty] | VV | 2 | 3 | True | 0 | ROZPOCET
| VV |  | Součet |  | 7.835 | [13 empty] | VV | 2 | 4 | True | 1 | ROZPOCET
184 | M | 13010754 | ocel profilová IPE 220 jakost 11 375 | t | 40.911 |  | 0 | CS ÚRS 2018 01 |  |  | základní |  | 0 | 1 | 40.911 | 0 | 0 | 8 | M | 2 |  |  |  | ROZPOCET | 0 | 0 | 0 | 0 | 0 | 1 | 0 | 4 | -1089608481
| VV |  | "ozn.001"811,15/1000 |  | 0.811 | [13 empty] | VV | 2 | 2 | True | 0 | ROZPOCET
| VV |  | "ozn.002"99,56/1000 |  | 0.1 | [13 empty] | VV | 2 | 2 | True | 0 | ROZPOCET
| VV |  | "ozn.004"241,74/1000 |  | 0.242 | [13 empty] | VV | 2 | 2 | True | 0 | ROZPOCET
| VV |  | "ozn.005"47,4/1000 |  | 0.047 | [13 empty] | VV | 2 | 2 | True | 0 | ROZPOCET
| VV |  | "ozn.011"85,94/1000 |  | 0.086 | [13 empty] | VV | 2 | 2 | True | 0 | ROZPOCET
| VV |  | "ozn.012"34,06/1000 |  | 0.034 | [13 empty] | VV | 2 | 2 | True | 0 | ROZPOCET
| VV |  | "ozn.013"108,21/1000 |  | 0.108 | [13 empty] | VV | 2 | 2 | True | 0 | ROZPOCET
| VV |  | "ozn.014"19,65/1000 |  | 0.02 | [13 empty] | VV | 2 | 2 | True | 0 | ROZPOCET
| VV |  | "ozn.016"28,82/1000 |  | 0.029 | [13 empty] | VV | 2 | 2 | True | 0 | ROZPOCET
| VV |  | "ozn.017"154,58/1000 |  | 0.155 | [13 empty] | VV | 2 | 2 | True | 0 | ROZPOCET
| VV |  | "ozn.018"56,85/1000 |  | 0.057 | [13 empty] | VV | 2 | 2 | True | 0 | ROZPOCET
| VV |  | "ozn.019"32,23/1000 |  | 0.032 | [13 empty] | VV | 2 | 2 | True | 0 | ROZPOCET
| VV |  | "ozn.020"35,89/1000 |  | 0.036 | [13 empty] | VV | 2 | 2 | True | 0 | ROZPOCET
| VV |  | "ozn.024"47,16/1000 |  | 0.047 | [13 empty] | VV | 2 | 2 | True | 0 | ROZPOCET
| VV |  | Mezisoučet |  | 1.804 | [13 empty] | VV | 2 | 3 | True | 0 | ROZPOCET
| VV |  | "ozn.101"1354,54/1000 |  | 1.355 | [13 empty] | VV | 2 | 2 | True | 0 | ROZPOCET
| VV |  | "ozn.102"1351,92/1000 |  | 1.352 | [13 empty] | VV | 2 | 2 | True | 0 | ROZPOCET
| VV |  | "ozn.122"121,83/1000 |  | 0.122 | [13 empty] | VV | 2 | 2 | True | 0 | ROZPOCET
| VV |  | "ozn.123"81,22/1000 |  | 0.081 | [13 empty] | VV | 2 | 2 | True | 0 | ROZPOCET
| VV |  | Mezisoučet |  | 2.91 | [13 empty] | VV | 2 | 3 | True | 0 | ROZPOCET
| VV |  | "ozn.201"2489,79/1000 |  | 2.49 | [13 empty] | VV | 2 | 2 | True | 0 | ROZPOCET
| VV |  | "ozn.203"1787,36/1000 |  | 1.787 | [13 empty] | VV | 2 | 2 | True | 0 | ROZPOCET
| VV |  | "ozn.204"985,12/1000 |  | 0.985 | [13 empty] | VV | 2 | 2 | True | 0 | ROZPOCET
| VV |  | "ozn.205"121,04/1000 |  | 0.121 | [13 empty] | VV | 2 | 2 | True | 0 | ROZPOCET
| VV |  | "ozn.208"233,7/1000 |  | 0.234 | [13 empty] | VV | 2 | 2 | True | 0 | ROZPOCET
| VV |  | "ozn.212"132,83/1000 |  | 0.133 | [13 empty] | VV | 2 | 2 | True | 0 | ROZPOCET
| VV |  | "ozn.213"135,98/1000 |  | 0.136 | [13 empty] | VV | 2 | 2 | True | 0 | ROZPOCET
| VV |  | "ozn.214"139,25/1000 |  | 0.139 | [13 empty] | VV | 2 | 2 | True | 0 | ROZPOCET
| VV |  | "ozn.215"142,53/1000 |  | 0.143 | [13 empty] | VV | 2 | 2 | True | 0 | ROZPOCET
| VV |  | "ozn.216"167,94/1000 |  | 0.168 | [13 empty] | VV | 2 | 2 | True | 0 | ROZPOCET
| VV |  | "ozn.217"168,47/1000 |  | 0.168 | [13 empty] | VV | 2 | 2 | True | 0 | ROZPOCET
| VV |  | "ozn.218"165,32/1000 |  | 0.165 | [13 empty] | VV | 2 | 2 | True | 0 | ROZPOCET
| VV |  | "ozn.219"162,44/1000 |  | 0.162 | [13 empty] | VV | 2 | 2 | True | 0 | ROZPOCET
| VV |  | "ozn.220"159,30/1000 |  | 0.159 | [13 empty] | VV | 2 | 2 | True | 0 | ROZPOCET
| VV |  | "ozn.221"156,15/1000 |  | 0.156 | [13 empty] | VV | 2 | 2 | True | 0 | ROZPOCET
| VV |  | "ozn.222"153,01/1000 |  | 0.153 | [13 empty] | VV | 2 | 2 | True | 0 | ROZPOCET
| VV |  | "ozn.223"149,86/1000 |  | 0.15 | [13 empty] | VV | 2 | 2 | True | 0 | ROZPOCET
| VV |  | "ozn.224"150,13/1000 |  | 0.15 | [13 empty] | VV | 2 | 2 | True | 0 | ROZPOCET
| VV |  | "ozn.225"132,57/1000 |  | 0.133 | [13 empty] | VV | 2 | 2 | True | 0 | ROZPOCET
| VV |  | "ozn.226"52,4/1000 |  | 0.052 | [13 empty] | VV | 2 | 2 | True | 0 | ROZPOCET
| VV |  | "ozn.227"26,99/1000 |  | 0.027 | [13 empty] | VV | 2 | 2 | True | 0 | ROZPOCET
| VV |  | "ozn.230"41,13/1000 |  | 0.041 | [13 empty] | VV | 2 | 2 | True | 0 | ROZPOCET
| VV |  | "ozn.231"26,2/1000 |  | 0.026 | [13 empty] | VV | 2 | 2 | True | 0 | ROZPOCET
| VV |  | "ozn.232"21,75/1000 |  | 0.022 | [13 empty] | VV | 2 | 2 | True | 0 | ROZPOCET
| VV |  | "ozn.233"105,32/1000 |  | 0.105 | [13 empty] | VV | 2 | 2 | True | 0 | ROZPOCET
| VV |  | "ozn.234"81,22/1000 |  | 0.081 | [13 empty] | VV | 2 | 2 | True | 0 | ROZPOCET
| VV |  | Mezisoučet |  | 8.086 | [13 empty] | VV | 2 | 3 | True | 0 | ROZPOCET
| VV |  | "ozn.301"2489,79/1000 |  | 2.49 | [13 empty] | VV | 2 | 2 | True | 0 | ROZPOCET
| VV |  | "ozn.303"1936,31/1000 |  | 1.936 | [13 empty] | VV | 2 | 2 | True | 0 | ROZPOCET
| VV |  | "ozn.304"985,12/1000 |  | 0.985 | [13 empty] | VV | 2 | 2 | True | 0 | ROZPOCET
| VV |  | "ozn.305"121,04/1000 |  | 0.121 | [13 empty] | VV | 2 | 2 | True | 0 | ROZPOCET
| VV |  | "ozn.308"233,7/1000 |  | 0.234 | [13 empty] | VV | 2 | 2 | True | 0 | ROZPOCET
| VV |  | "ozn.312"132,83/1000 |  | 0.133 | [13 empty] | VV | 2 | 2 | True | 0 | ROZPOCET
| VV |  | "ozn.313"135,98/1000 |  | 0.136 | [13 empty] | VV | 2 | 2 | True | 0 | ROZPOCET
| VV |  | "ozn.314"139,25/1000 |  | 0.139 | [13 empty] | VV | 2 | 2 | True | 0 | ROZPOCET
| VV |  | "ozn.315"142,53/1000 |  | 0.143 | [13 empty] | VV | 2 | 2 | True | 0 | ROZPOCET
| VV |  | "ozn.316"167,94/1000 |  | 0.168 | [13 empty] | VV | 2 | 2 | True | 0 | ROZPOCET
| VV |  | "ozn.317"168,47/1000 |  | 0.168 | [13 empty] | VV | 2 | 2 | True | 0 | ROZPOCET
| VV |  | "ozn.318"165,32/1000 |  | 0.165 | [13 empty] | VV | 2 | 2 | True | 0 | ROZPOCET
| VV |  | "ozn.319"162,44/1000 |  | 0.162 | [13 empty] | VV | 2 | 2 | True | 0 | ROZPOCET
| VV |  | "ozn.320"159,30/1000 |  | 0.159 | [13 empty] | VV | 2 | 2 | True | 0 | ROZPOCET
| VV |  | "ozn.321"156,15/1000 |  | 0.156 | [13 empty] | VV | 2 | 2 | True | 0 | ROZPOCET
| VV |  | "ozn.322"153,01/1000 |  | 0.153 | [13 empty] | VV | 2 | 2 | True | 0 | ROZPOCET
| VV |  | "ozn.323"149,86/1000 |  | 0.15 | [13 empty] | VV | 2 | 2 | True | 0 | ROZPOCET
| VV |  | "ozn.324"150,13/1000 |  | 0.15 | [13 empty] | VV | 2 | 2 | True | 0 | ROZPOCET
| VV |  | "ozn.327"26,99/1000 |  | 0.027 | [13 empty] | VV | 2 | 2 | True | 0 | ROZPOCET
| VV |  | "ozn.329"46,64/1000 |  | 0.047 | [13 empty] | VV | 2 | 2 | True | 0 | ROZPOCET
| VV |  | "ozn.330"41,13/1000 |  | 0.041 | [13 empty] | VV | 2 | 2 | True | 0 | ROZPOCET
| VV |  | "ozn.331"26,2/1000 |  | 0.026 | [13 empty] | VV | 2 | 2 | True | 0 | ROZPOCET
| VV |  | "ozn.332"21,75/1000 |  | 0.022 | [13 empty] | VV | 2 | 2 | True | 0 | ROZPOCET
| VV |  | "ozn.333"105,32/1000 |  | 0.105 | [13 empty] | VV | 2 | 2 | True | 0 | ROZPOCET
| VV |  | "ozn.334"81,22/1000 |  | 0.081 | [13 empty] | VV | 2 | 2 | True | 0 | ROZPOCET
| VV |  | "ozn.371"140,17/1000 |  | 0.14 | [13 empty] | VV | 2 | 2 | True | 0 | ROZPOCET
| VV |  | "ozn.372"153,27/1000 |  | 0.153 | [13 empty] | VV | 2 | 2 | True | 0 | ROZPOCET
| VV |  | "ozn.373"99,56/1000 |  | 0.1 | [13 empty] | VV | 2 | 2 | True | 0 | ROZPOCET
| VV |  | "ozn.374"146,72/1000 |  | 0.147 | [13 empty] | VV | 2 | 2 | True | 0 | ROZPOCET
| VV |  | "ozn.375"151,96/1000 |  | 0.152 | [13 empty] | VV | 2 | 2 | True | 0 | ROZPOCET
| VV |  | "ozn.376"94,32/1000 |  | 0.094 | [13 empty] | VV | 2 | 2 | True | 0 | ROZPOCET
| VV |  | "ozn.378"162,44/1000 |  | 0.162 | [13 empty] | VV | 2 | 2 | True | 0 | ROZPOCET
| VV |  | "ozn.379"167,68/1000 |  | 0.168 | [13 empty] | VV | 2 | 2 | True | 0 | ROZPOCET
| VV |  | "ozn.380"136,24/1000 |  | 0.136 | [13 empty] | VV | 2 | 2 | True | 0 | ROZPOCET
| VV |  | "ozn.381"63,14/1000 |  | 0.063 | [13 empty] | VV | 2 | 2 | True | 0 | ROZPOCET
| VV |  | "ozn.382"56,07/1000 |  | 0.056 | [13 empty] | VV | 2 | 2 | True | 0 | ROZPOCET
| VV |  | "ozn.383"48,47/1000 |  | 0.048 | [13 empty] | VV | 2 | 2 | True | 0 | ROZPOCET
| VV |  | "ozn.384"69,43/1000 |  | 0.069 | [13 empty] | VV | 2 | 2 | True | 0 | ROZPOCET
| VV |  | "ozn.385"57,64/1000 |  | 0.058 | [13 empty] | VV | 2 | 2 | True | 0 | ROZPOCET
| VV |  | "ozn.386"53,97/1000 |  | 0.054 | [13 empty] | VV | 2 | 2 | True | 0 | ROZPOCET
| VV |  | "ozn.387"48,99/1000 |  | 0.049 | [13 empty] | VV | 2 | 2 | True | 0 | ROZPOCET
| VV |  | Mezisoučet |  | 9.746 | [13 empty] | VV | 2 | 3 | True | 0 | ROZPOCET
| VV |  | "ozn.401"2489,79/1000 |  | 2.49 | [13 empty] | VV | 2 | 2 | True | 0 | ROZPOCET
| VV |  | "ozn.403"1787,36/1000 |  | 1.787 | [13 empty] | VV | 2 | 2 | True | 0 | ROZPOCET
| VV |  | "ozn.404"985,12/1000 |  | 0.985 | [13 empty] | VV | 2 | 2 | True | 0 | ROZPOCET
| VV |  | "ozn.405"121,04/1000 |  | 0.121 | [13 empty] | VV | 2 | 2 | True | 0 | ROZPOCET
| VV |  | "ozn.408"233,7/1000 |  | 0.234 | [13 empty] | VV | 2 | 2 | True | 0 | ROZPOCET
| VV |  | "ozn.412"132,83/1000 |  | 0.133 | [13 empty] | VV | 2 | 2 | True | 0 | ROZPOCET
| VV |  | "ozn.413"135,98/1000 |  | 0.136 | [13 empty] | VV | 2 | 2 | True | 0 | ROZPOCET
| VV |  | "ozn.414"139,25/1000 |  | 0.139 | [13 empty] | VV | 2 | 2 | True | 0 | ROZPOCET
| VV |  | "ozn.415"142,53/1000 |  | 0.143 | [13 empty] | VV | 2 | 2 | True | 0 | ROZPOCET
| VV |  | "ozn.416"167,94/1000 |  | 0.168 | [13 empty] | VV | 2 | 2 | True | 0 | ROZPOCET
| VV |  | "ozn.417"167,94/1000 |  | 0.168 | [13 empty] | VV | 2 | 2 | True | 0 | ROZPOCET
| VV |  | "ozn.418"165,45/1000 |  | 0.165 | [13 empty] | VV | 2 | 2 | True | 0 | ROZPOCET
| VV |  | "ozn.419"162,96/1000 |  | 0.163 | [13 empty] | VV | 2 | 2 | True | 0 | ROZPOCET
| VV |  | "ozn.420"160,48/1000 |  | 0.16 | [13 empty] | VV | 2 | 2 | True | 0 | ROZPOCET
| VV |  | "ozn.421"157,99/1000 |  | 0.158 | [13 empty] | VV | 2 | 2 | True | 0 | ROZPOCET
| VV |  | "ozn.422"155,37/1000 |  | 0.155 | [13 empty] | VV | 2 | 2 | True | 0 | ROZPOCET
| VV |  | "ozn.423"153,01/1000 |  | 0.153 | [13 empty] | VV | 2 | 2 | True | 0 | ROZPOCET
| VV |  | "ozn.424"150,13/1000 |  | 0.15 | [13 empty] | VV | 2 | 2 | True | 0 | ROZPOCET
| VV |  | "ozn.425"132,57/1000 |  | 0.133 | [13 empty] | VV | 2 | 2 | True | 0 | ROZPOCET
| VV |  | "ozn.426"52,4/1000 |  | 0.052 | [13 empty] | VV | 2 | 2 | True | 0 | ROZPOCET
| VV |  | "ozn.427"26,99/1000 |  | 0.027 | [13 empty] | VV | 2 | 2 | True | 0 | ROZPOCET
| VV |  | "ozn.429"64,19/1000 |  | 0.064 | [13 empty] | VV | 2 | 2 | True | 0 | ROZPOCET
| VV |  | "ozn.430"36,68/1000 |  | 0.037 | [13 empty] | VV | 2 | 2 | True | 0 | ROZPOCET
| VV |  | "ozn.431"26,2/1000 |  | 0.026 | [13 empty] | VV | 2 | 2 | True | 0 | ROZPOCET
| VV |  | "ozn.432"21,75/1000 |  | 0.022 | [13 empty] | VV | 2 | 2 | True | 0 | ROZPOCET
| VV |  | "ozn.433"105,32/1000 |  | 0.105 | [13 empty] | VV | 2 | 2 | True | 0 | ROZPOCET
| VV |  | "ozn.434"81,22/1000 |  | 0.081 | [13 empty] | VV | 2 | 2 | True | 0 | ROZPOCET
| VV |  | "ozn.471"140,17/1000 |  | 0.14 | [13 empty] | VV | 2 | 2 | True | 0 | ROZPOCET
| VV |  | "ozn.472"153,27/1000 |  | 0.153 | [13 empty] | VV | 2 | 2 | True | 0 | ROZPOCET
| VV |  | "ozn.473"99,56/1000 |  | 0.1 | [13 empty] | VV | 2 | 2 | True | 0 | ROZPOCET
| VV |  | "ozn.474"146,72/1000 |  | 0.147 | [13 empty] | VV | 2 | 2 | True | 0 | ROZPOCET
| VV |  | "ozn.475"151,96/1000 |  | 0.152 | [13 empty] | VV | 2 | 2 | True | 0 | ROZPOCET
| VV |  | "ozn.476"94,32/1000 |  | 0.094 | [13 empty] | VV | 2 | 2 | True | 0 | ROZPOCET
| VV |  | "ozn.478"162,44/1000 |  | 0.162 | [13 empty] | VV | 2 | 2 | True | 0 | ROZPOCET
| VV |  | "ozn.479"167,68/1000 |  | 0.168 | [13 empty] | VV | 2 | 2 | True | 0 | ROZPOCET
| VV |  | "ozn.480"136,24/1000 |  | 0.136 | [13 empty] | VV | 2 | 2 | True | 0 | ROZPOCET
| VV |  | "ozn.481"63,14/1000 |  | 0.063 | [13 empty] | VV | 2 | 2 | True | 0 | ROZPOCET
| VV |  | "ozn.482"56,07/1000 |  | 0.056 | [13 empty] | VV | 2 | 2 | True | 0 | ROZPOCET
| VV |  | "ozn.483"48,47/1000 |  | 0.048 | [13 empty] | VV | 2 | 2 | True | 0 | ROZPOCET
| VV |  | "ozn.484"69,43/1000 |  | 0.069 | [13 empty] | VV | 2 | 2 | True | 0 | ROZPOCET
| VV |  | "ozn.485"57,64/1000 |  | 0.058 | [13 empty] | VV | 2 | 2 | True | 0 | ROZPOCET
| VV |  | "ozn.486"53,97/1000 |  | 0.054 | [13 empty] | VV | 2 | 2 | True | 0 | ROZPOCET
| VV |  | "ozn.487"48,99/1000 |  | 0.049 | [13 empty] | VV | 2 | 2 | True | 0 | ROZPOCET
| VV |  | Mezisoučet |  | 9.804 | [13 empty] | VV | 2 | 3 | True | 0 | ROZPOCET
| VV |  | "ozn.501"2449,7/1000 |  | 2.45 | [13 empty] | VV | 2 | 2 | True | 0 | ROZPOCET
| VV |  | "ozn.503"1787,36/1000 |  | 1.787 | [13 empty] | VV | 2 | 2 | True | 0 | ROZPOCET
| VV |  | "ozn.504"1446,24/1000 |  | 1.446 | [13 empty] | VV | 2 | 2 | True | 0 | ROZPOCET
| VV |  | "ozn.505"121,04/1000 |  | 0.121 | [13 empty] | VV | 2 | 2 | True | 0 | ROZPOCET
| VV |  | "ozn.508"233,7/1000 |  | 0.234 | [13 empty] | VV | 2 | 2 | True | 0 | ROZPOCET
| VV |  | "ozn.512"132,83/1000 |  | 0.133 | [13 empty] | VV | 2 | 2 | True | 0 | ROZPOCET
| VV |  | "ozn.513"135,98/1000 |  | 0.136 | [13 empty] | VV | 2 | 2 | True | 0 | ROZPOCET
| VV |  | "ozn.514"139,25/1000 |  | 0.139 | [13 empty] | VV | 2 | 2 | True | 0 | ROZPOCET
| VV |  | "ozn.515"142,53/1000 |  | 0.143 | [13 empty] | VV | 2 | 2 | True | 0 | ROZPOCET
| VV |  | "ozn.516"167,94/1000 |  | 0.168 | [13 empty] | VV | 2 | 2 | True | 0 | ROZPOCET
| VV |  | "ozn.517"167,94/1000 |  | 0.168 | [13 empty] | VV | 2 | 2 | True | 0 | ROZPOCET
| VV |  | "ozn.518"165,45/1000 |  | 0.165 | [13 empty] | VV | 2 | 2 | True | 0 | ROZPOCET
| VV |  | "ozn.519"162,96/1000 |  | 0.163 | [13 empty] | VV | 2 | 2 | True | 0 | ROZPOCET
| VV |  | "ozn.520"160,48/1000 |  | 0.16 | [13 empty] | VV | 2 | 2 | True | 0 | ROZPOCET
| VV |  | "ozn.521"157,99/1000 |  | 0.158 | [13 empty] | VV | 2 | 2 | True | 0 | ROZPOCET
| VV |  | "ozn.522"155,37/1000 |  | 0.155 | [13 empty] | VV | 2 | 2 | True | 0 | ROZPOCET
| VV |  | "ozn.523"153,01/1000 |  | 0.153 | [13 empty] | VV | 2 | 2 | True | 0 | ROZPOCET
| VV |  | "ozn.524"150,13/1000 |  | 0.15 | [13 empty] | VV | 2 | 2 | True | 0 | ROZPOCET
| VV |  | "ozn.525"132,57/1000 |  | 0.133 | [13 empty] | VV | 2 | 2 | True | 0 | ROZPOCET
| VV |  | "ozn.526"52,4/1000 |  | 0.052 | [13 empty] | VV | 2 | 2 | True | 0 | ROZPOCET
| VV |  | "ozn.527"26,99/1000 |  | 0.027 | [13 empty] | VV | 2 | 2 | True | 0 | ROZPOCET
| VV |  | "ozn.530"36,68/1000 |  | 0.037 | [13 empty] | VV | 2 | 2 | True | 0 | ROZPOCET
| VV |  | "ozn.531"26,2/1000 |  | 0.026 | [13 empty] | VV | 2 | 2 | True | 0 | ROZPOCET
| VV |  | "ozn.532"21,75/1000 |  | 0.022 | [13 empty] | VV | 2 | 2 | True | 0 | ROZPOCET
| VV |  | "ozn.533"105,32/1000 |  | 0.105 | [13 empty] | VV | 2 | 2 | True | 0 | ROZPOCET
| VV |  | "ozn.534"81,22/1000 |  | 0.081 | [13 empty] | VV | 2 | 2 | True | 0 | ROZPOCET
| VV |  | "ozn.587"48,99/1000 |  | 0.049 | [13 empty] | VV | 2 | 2 | True | 0 | ROZPOCET
| VV |  | Součet |  | 40.911 | [13 empty] | VV | 2 | 4 | True | 1 | ROZPOCET
185 | K | 413941125 | Osazování ocelových válcovaných nosníků stropů I, IE, U, UE nebo L č. 24 a vyšší | t | 8.757 |  | 0 | CS ÚRS 2018 01 |  |  | základní |  | 0 | 0.01221 | 0.10692 | 0 | 0 | 4 | K | 2 |  |  |  | ROZPOCET | 0 | 0 | 0 | 0 | 0 | 1 | 0 | 4 | 1175456927
| VV |  | "strop nad 1PP nosníky dle statiky" | [15 empty] | VV | 2 | 1 | True | 0 | ROZPOCET
| VV |  | "ozn.007"558,83/1000 |  | 0.559 | [13 empty] | VV | 2 | 2 | True | 0 | ROZPOCET
| VV |  | "ozn.015"304,68/1000 |  | 0.305 | [13 empty] | VV | 2 | 2 | True | 0 | ROZPOCET
| VV |  | Mezisoučet |  | 0.864 | [13 empty] | VV | 2 | 3 | True | 0 | ROZPOCET
| VV |  | "strop nad 1NP nosníky dle statiky" | [15 empty] | VV | 2 | 1 | True | 0 | ROZPOCET
| VV |  | "ozn.120"161,81/1000 |  | 0.162 | [13 empty] | VV | 2 | 2 | True | 0 | ROZPOCET
| VV |  | "ozn.121"166,88/1000 |  | 0.167 | [13 empty] | VV | 2 | 2 | True | 0 | ROZPOCET
| VV |  | "ozn.124"57,41/1000 |  | 0.057 | [13 empty] | VV | 2 | 2 | True | 0 | ROZPOCET
| VV |  | "ozn.127"183,57/1000 |  | 0.184 | [13 empty] | VV | 2 | 2 | True | 0 | ROZPOCET
| VV |  | Mezisoučet |  | 0.57 | [13 empty] | VV | 2 | 3 | True | 0 | ROZPOCET
| VV |  | "strop nad 2NP nosníky dle statiky" | [15 empty] | VV | 2 | 1 | True | 0 | ROZPOCET
| VV |  | "ozn.207"288,58/1000 |  | 0.289 | [13 empty] | VV | 2 | 2 | True | 0 | ROZPOCET
| VV |  | "ozn.229"54,65/1000 |  | 0.055 | [13 empty] | VV | 2 | 2 | True | 0 | ROZPOCET
| VV |  | "ozn.271"164,25/1000 |  | 0.164 | [13 empty] | VV | 2 | 2 | True | 0 | ROZPOCET
| VV |  | "ozn.272"179,6/1000 |  | 0.18 | [13 empty] | VV | 2 | 2 | True | 0 | ROZPOCET
| VV |  | "ozn.273"116,66/1000 |  | 0.117 | [13 empty] | VV | 2 | 2 | True | 0 | ROZPOCET
| VV |  | "ozn.274"171,92/1000 |  | 0.172 | [13 empty] | VV | 2 | 2 | True | 0 | ROZPOCET
| VV |  | "ozn.275"178,06/1000 |  | 0.178 | [13 empty] | VV | 2 | 2 | True | 0 | ROZPOCET
| VV |  | "ozn.276"110,52/1000 |  | 0.111 | [13 empty] | VV | 2 | 2 | True | 0 | ROZPOCET
| VV |  | "ozn.277"329,16/1000 |  | 0.329 | [13 empty] | VV | 2 | 2 | True | 0 | ROZPOCET
| VV |  | "ozn.278"190,34/1000 |  | 0.19 | [13 empty] | VV | 2 | 2 | True | 0 | ROZPOCET
| VV |  | "ozn.279"196,48/1000 |  | 0.196 | [13 empty] | VV | 2 | 2 | True | 0 | ROZPOCET
| VV |  | "ozn.280"159,64/1000 |  | 0.16 | [13 empty] | VV | 2 | 2 | True | 0 | ROZPOCET
| VV |  | "ozn.281"73,99/1000 |  | 0.074 | [13 empty] | VV | 2 | 2 | True | 0 | ROZPOCET
| VV |  | "ozn.282"65,7/1000 |  | 0.066 | [13 empty] | VV | 2 | 2 | True | 0 | ROZPOCET
| VV |  | "ozn.283"56,8/1000 |  | 0.057 | [13 empty] | VV | 2 | 2 | True | 0 | ROZPOCET
| VV |  | "ozn.284"81,36/1000 |  | 0.081 | [13 empty] | VV | 2 | 2 | True | 0 | ROZPOCET
| VV |  | "ozn.285"67,54/1000 |  | 0.068 | [13 empty] | VV | 2 | 2 | True | 0 | ROZPOCET
| VV |  | "ozn.286"63,24/1000 |  | 0.063 | [13 empty] | VV | 2 | 2 | True | 0 | ROZPOCET
| VV |  | "ozn.287"57,41/1000 |  | 0.057 | [13 empty] | VV | 2 | 2 | True | 0 | ROZPOCET
| VV |  | "ozn.288"308,29/1000 |  | 0.308 | [13 empty] | VV | 2 | 2 | True | 0 | ROZPOCET
| VV |  | Mezisoučet |  | 2.915 | [13 empty] | VV | 2 | 3 | True | 0 | ROZPOCET
| VV |  | "strop nad 3NP nosníky dle statiky" | [15 empty] | VV | 2 | 1 | True | 0 | ROZPOCET
| VV |  | "ozn.307"288,58/1000 |  | 0.289 | [13 empty] | VV | 2 | 2 | True | 0 | ROZPOCET
| VV |  | "ozn.377"281,58/1000 |  | 0.282 | [13 empty] | VV | 2 | 2 | True | 0 | ROZPOCET
| VV |  | "ozn.388"262,18/1000 |  | 0.262 | [13 empty] | VV | 2 | 2 | True | 0 | ROZPOCET
| VV |  | Mezisoučet |  | 0.833 | [13 empty] | VV | 2 | 3 | True | 0 | ROZPOCET
| VV |  | "strop nad 4NP nosníky dle statiky" | [15 empty] | VV | 2 | 1 | True | 0 | ROZPOCET
| VV |  | "ozn.407"288,58/1000 |  | 0.289 | [13 empty] | VV | 2 | 2 | True | 0 | ROZPOCET
| VV |  | "ozn.477"281,58/1000 |  | 0.282 | [13 empty] | VV | 2 | 2 | True | 0 | ROZPOCET
| VV |  | "ozn.488"262,18/1000 |  | 0.262 | [13 empty] | VV | 2 | 2 | True | 0 | ROZPOCET
| VV |  | Mezisoučet |  | 0.833 | [13 empty] | VV | 2 | 3 | True | 0 | ROZPOCET
| VV |  | "strop nad 5NP nosníky dle statiky" | [15 empty] | VV | 2 | 1 | True | 0 | ROZPOCET
| VV |  | "ozn.507"288,58/1000 |  | 0.289 | [13 empty] | VV | 2 | 2 | True | 0 | ROZPOCET
| VV |  | "ozn.529"75,22/1000 |  | 0.075 | [13 empty] | VV | 2 | 2 | True | 0 | ROZPOCET
| VV |  | "ozn.571"164,25/1000 |  | 0.164 | [13 empty] | VV | 2 | 2 | True | 0 | ROZPOCET
| VV |  | "ozn.572"179,6/1000 |  | 0.18 | [13 empty] | VV | 2 | 2 | True | 0 | ROZPOCET
| VV |  | "ozn.573"116,66/1000 |  | 0.117 | [13 empty] | VV | 2 | 2 | True | 0 | ROZPOCET
| VV |  | "ozn.574"171,92/1000 |  | 0.172 | [13 empty] | VV | 2 | 2 | True | 0 | ROZPOCET
| VV |  | "ozn.575"178,06/1000 |  | 0.178 | [13 empty] | VV | 2 | 2 | True | 0 | ROZPOCET
| VV |  | "ozn.576"110,52/1000 |  | 0.111 | [13 empty] | VV | 2 | 2 | True | 0 | ROZPOCET
| VV |  | "ozn.577"239,46/1000 |  | 0.239 | [13 empty] | VV | 2 | 2 | True | 0 | ROZPOCET
| VV |  | "ozn.578"190,34/1000 |  | 0.19 | [13 empty] | VV | 2 | 2 | True | 0 | ROZPOCET
| VV |  | "ozn.579"196,48/1000 |  | 0.196 | [13 empty] | VV | 2 | 2 | True | 0 | ROZPOCET
| VV |  | "ozn.580"159,64/1000 |  | 0.16 | [13 empty] | VV | 2 | 2 | True | 0 | ROZPOCET
| VV |  | "ozn.581"73,99/1000 |  | 0.074 | [13 empty] | VV | 2 | 2 | True | 0 | ROZPOCET
| VV |  | "ozn.582"65,7/1000 |  | 0.066 | [13 empty] | VV | 2 | 2 | True | 0 | ROZPOCET
| VV |  | "ozn.583"56,8/1000 |  | 0.057 | [13 empty] | VV | 2 | 2 | True | 0 | ROZPOCET
| VV |  | "ozn.584"81,36/1000 |  | 0.081 | [13 empty] | VV | 2 | 2 | True | 0 | ROZPOCET
| VV |  | "ozn.585"67,54/1000 |  | 0.068 | [13 empty] | VV | 2 | 2 | True | 0 | ROZPOCET
| VV |  | "ozn.586"63,24/1000 |  | 0.063 | [13 empty] | VV | 2 | 2 | True | 0 | ROZPOCET
| VV |  | "ozn.588"262,18/1000 |  | 0.262 | [13 empty] | VV | 2 | 2 | True | 0 | ROZPOCET
| VV |  | Mezisoučet |  | 2.742 | [13 empty] | VV | 2 | 3 | True | 0 | ROZPOCET
| VV |  | Součet |  | 8.757 | [13 empty] | VV | 2 | 4 | True | 1 | ROZPOCET
186 | M | 13010756 | ocel profilová IPE 240 jakost 11 375 | t | 6.179 |  | 0 | CS ÚRS 2018 01 |  |  | základní |  | 0 | 1 | 6.179 | 0 | 0 | 8 | M | 2 |  |  |  | ROZPOCET | 0 | 0 | 0 | 0 | 0 | 1 | 0 | 4 | 1397422599
| VV |  | "ozn.124"57,41/1000 |  | 0.057 | [13 empty] | VV | 2 | 2 | True | 0 | ROZPOCET
| VV |  | Mezisoučet |  | 0.057 | [13 empty] | VV | 2 | 3 | True | 0 | ROZPOCET
| VV |  | "ozn.207"288,58/1000 |  | 0.289 | [13 empty] | VV | 2 | 2 | True | 0 | ROZPOCET
| VV |  | "ozn.229"54,65/1000 |  | 0.055 | [13 empty] | VV | 2 | 2 | True | 0 | ROZPOCET
| VV |  | "ozn.271"164,25/1000 |  | 0.164 | [13 empty] | VV | 2 | 2 | True | 0 | ROZPOCET
| VV |  | "ozn.272"179,6/1000 |  | 0.18 | [13 empty] | VV | 2 | 2 | True | 0 | ROZPOCET
| VV |  | "ozn.273"116,66/1000 |  | 0.117 | [13 empty] | VV | 2 | 2 | True | 0 | ROZPOCET
| VV |  | "ozn.274"171,92/1000 |  | 0.172 | [13 empty] | VV | 2 | 2 | True | 0 | ROZPOCET
| VV |  | "ozn.275"178,06/1000 |  | 0.178 | [13 empty] | VV | 2 | 2 | True | 0 | ROZPOCET
| VV |  | "ozn.276"110,52/1000 |  | 0.111 | [13 empty] | VV | 2 | 2 | True | 0 | ROZPOCET
| VV |  | "ozn.278"190,34/1000 |  | 0.19 | [13 empty] | VV | 2 | 2 | True | 0 | ROZPOCET
| VV |  | "ozn.279"196,48/1000 |  | 0.196 | [13 empty] | VV | 2 | 2 | True | 0 | ROZPOCET
| VV |  | "ozn.280"159,64/1000 |  | 0.16 | [13 empty] | VV | 2 | 2 | True | 0 | ROZPOCET
| VV |  | "ozn.281"73,99/1000 |  | 0.074 | [13 empty] | VV | 2 | 2 | True | 0 | ROZPOCET
| VV |  | "ozn.282"65,7/1000 |  | 0.066 | [13 empty] | VV | 2 | 2 | True | 0 | ROZPOCET
| VV |  | "ozn.283"56,8/1000 |  | 0.057 | [13 empty] | VV | 2 | 2 | True | 0 | ROZPOCET
| VV |  | "ozn.284"81,36/1000 |  | 0.081 | [13 empty] | VV | 2 | 2 | True | 0 | ROZPOCET
| VV |  | "ozn.285"67,54/1000 |  | 0.068 | [13 empty] | VV | 2 | 2 | True | 0 | ROZPOCET
| VV |  | "ozn.286"63,24/1000 |  | 0.063 | [13 empty] | VV | 2 | 2 | True | 0 | ROZPOCET
| VV |  | "ozn.287"57,41/1000 |  | 0.057 | [13 empty] | VV | 2 | 2 | True | 0 | ROZPOCET
| VV |  | Mezisoučet |  | 2.278 | [13 empty] | VV | 2 | 3 | True | 0 | ROZPOCET
| VV |  | "ozn.307"288,58/1000 |  | 0.289 | [13 empty] | VV | 2 | 2 | True | 0 | ROZPOCET
| VV |  | "ozn.388"262,18/1000 |  | 0.262 | [13 empty] | VV | 2 | 2 | True | 0 | ROZPOCET
| VV |  | Mezisoučet |  | 0.551 | [13 empty] | VV | 2 | 3 | True | 0 | ROZPOCET
| VV |  | "ozn.407"288,58/1000 |  | 0.289 | [13 empty] | VV | 2 | 2 | True | 0 | ROZPOCET
| VV |  | "ozn.488"262,18/1000 |  | 0.262 | [13 empty] | VV | 2 | 2 | True | 0 | ROZPOCET
| VV |  | Mezisoučet |  | 0.551 | [13 empty] | VV | 2 | 3 | True | 0 | ROZPOCET
| VV |  | "ozn.507"288,58/1000 |  | 0.289 | [13 empty] | VV | 2 | 2 | True | 0 | ROZPOCET
| VV |  | "ozn.529"75,22/1000 |  | 0.075 | [13 empty] | VV | 2 | 2 | True | 0 | ROZPOCET
| VV |  | "ozn.571"164,25/1000 |  | 0.164 | [13 empty] | VV | 2 | 2 | True | 0 | ROZPOCET
| VV |  | "ozn.572"179,6/1000 |  | 0.18 | [13 empty] | VV | 2 | 2 | True | 0 | ROZPOCET
| VV |  | "ozn.573"116,66/1000 |  | 0.117 | [13 empty] | VV | 2 | 2 | True | 0 | ROZPOCET
| VV |  | "ozn.574"171,92/1000 |  | 0.172 | [13 empty] | VV | 2 | 2 | True | 0 | ROZPOCET
| VV |  | "ozn.575"178,06/1000 |  | 0.178 | [13 empty] | VV | 2 | 2 | True | 0 | ROZPOCET
| VV |  | "ozn.576"110,52/1000 |  | 0.111 | [13 empty] | VV | 2 | 2 | True | 0 | ROZPOCET
| VV |  | "ozn.577"239,46/1000 |  | 0.239 | [13 empty] | VV | 2 | 2 | True | 0 | ROZPOCET
| VV |  | "ozn.578"190,34/1000 |  | 0.19 | [13 empty] | VV | 2 | 2 | True | 0 | ROZPOCET
| VV |  | "ozn.579"196,48/1000 |  | 0.196 | [13 empty] | VV | 2 | 2 | True | 0 | ROZPOCET
| VV |  | "ozn.580"159,64/1000 |  | 0.16 | [13 empty] | VV | 2 | 2 | True | 0 | ROZPOCET
| VV |  | "ozn.581"73,99/1000 |  | 0.074 | [13 empty] | VV | 2 | 2 | True | 0 | ROZPOCET
| VV |  | "ozn.582"65,7/1000 |  | 0.066 | [13 empty] | VV | 2 | 2 | True | 0 | ROZPOCET
| VV |  | "ozn.583"56,8/1000 |  | 0.057 | [13 empty] | VV | 2 | 2 | True | 0 | ROZPOCET
| VV |  | "ozn.584"81,36/1000 |  | 0.081 | [13 empty] | VV | 2 | 2 | True | 0 | ROZPOCET
| VV |  | "ozn.585"67,54/1000 |  | 0.068 | [13 empty] | VV | 2 | 2 | True | 0 | ROZPOCET
| VV |  | "ozn.586"63,24/1000 |  | 0.063 | [13 empty] | VV | 2 | 2 | True | 0 | ROZPOCET
| VV |  | "ozn.588"262,18/1000 |  | 0.262 | [13 empty] | VV | 2 | 2 | True | 0 | ROZPOCET
| VV |  | Mezisoučet |  | 2.742 | [13 empty] | VV | 2 | 3 | True | 0 | ROZPOCET
| VV |  | Součet |  | 6.179 | [13 empty] | VV | 2 | 4 | True | 1 | ROZPOCET
187 | M | 13010726 | ocel profilová IPN 240 jakost 11 375 | t | 0.329 |  | 0 | CS ÚRS 2018 01 |  |  | základní |  | 0 | 1 | 0.329 | 0 | 0 | 8 | M | 2 |  |  |  | ROZPOCET | 0 | 0 | 0 | 0 | 0 | 1 | 0 | 4 | -2938448
| VV |  | "ozn.120"161,81/1000 |  | 0.162 | [13 empty] | VV | 2 | 2 | True | 0 | ROZPOCET
| VV |  | "ozn.121"166,88/1000 |  | 0.167 | [13 empty] | VV | 2 | 2 | True | 0 | ROZPOCET
| VV |  | Součet |  | 0.329 | [13 empty] | VV | 2 | 4 | True | 1 | ROZPOCET
188 | M | 13010758 | ocel profilová IPE 270 jakost 11 375 | t | 1.736 |  | 0 | CS ÚRS 2018 01 |  |  | základní |  | 0 | 1 | 1.736 | 0 | 0 | 8 | M | 2 |  |  |  | ROZPOCET | 0 | 0 | 0 | 0 | 0 | 1 | 0 | 4 | 133463054
| VV |  | "ozn.288"308,29/1000 |  | 0.308 | [13 empty] | VV | 2 | 2 | True | 0 | ROZPOCET
| VV |  | "ozn.015"304,68/1000 |  | 0.305 | [13 empty] | VV | 2 | 2 | True | 0 | ROZPOCET
| VV |  | "ozn.007"558,83/1000 |  | 0.559 | [13 empty] | VV | 2 | 2 | True | 0 | ROZPOCET
| VV |  | "ozn.377"281,58/1000 |  | 0.282 | [13 empty] | VV | 2 | 2 | True | 0 | ROZPOCET
| VV |  | "ozn.477"281,58/1000 |  | 0.282 | [13 empty] | VV | 2 | 2 | True | 0 | ROZPOCET
| VV |  | Součet |  | 1.736 | [13 empty] | VV | 2 | 4 | True | 1 | ROZPOCET
189 | M | 13010760 | ocel profilová IPE 300 jakost 11 375 | t | 0.513 |  | 0 | CS ÚRS 2018 01 |  |  | základní |  | 0 | 1 | 0.513 | 0 | 0 | 8 | M | 2 |  |  |  | ROZPOCET | 0 | 0 | 0 | 0 | 0 | 1 | 0 | 4 | -1030710462
| VV |  | "ozn.277"329,16/1000 |  | 0.329 | [13 empty] | VV | 2 | 2 | True | 0 | ROZPOCET
| VV |  | "ozn.127"183,57/1000 |  | 0.184 | [13 empty] | VV | 2 | 2 | True | 0 | ROZPOCET
| VV |  | Součet |  | 0.513 | [13 empty] | VV | 2 | 4 | True | 1 | ROZPOCET
190 | K | 417238213 | Obezdívka věnce jednostranná věncovkou keramickou v přes 210 do 250 mm včetně polystyrenu tl 100 mm | m | 9 |  | 0 | CS ÚRS 2018 01 |  |  | základní |  | 0 | 0.02257 | 0.20313 | 0 | 0 | 4 | K | 2 |  |  |  | ROZPOCET | 0 | 0 | 0 | 0 | 0 | 1 | 0 | 4 | -1738198302
| VV |  | "1NP"9 |  | 9 | [13 empty] | VV | 2 | 2 | True | 1 | ROZPOCET
191 | K | 417321515 | Ztužující pásy a věnce ze ŽB tř. C 25/30 | m3 | 14.966 |  | 0 | CS ÚRS 2018 01 |  |  | základní |  | 0 | 2.4534 | 36.7176 | 0 | 0 | 4 | K | 2 |  |  |  | ROZPOCET | 0 | 0 | 0 | 0 | 0 | 1 | 0 | 4 | -871437635
| VV |  | "V0.1"4,5*0,24*0,25 |  | 0.27 | [13 empty] | VV | 2 | 2 | True | 0 | ROZPOCET
| VV |  | "V1.1a"9*0,14*0,19 |  | 0.239 | [13 empty] | VV | 2 | 2 | True | 0 | ROZPOCET
| VV |  | "V1.1b"2*0,14*0,34 |  | 0.095 | [13 empty] | VV | 2 | 2 | True | 0 | ROZPOCET
| VV |  | "V1.1c"3*0,34*0,14 |  | 0.143 | [13 empty] | VV | 2 | 2 | True | 0 | ROZPOCET
| VV |  | "V5.1"20*0,32*0,2+20*0,2*0,15 |  | 1.88 | [13 empty] | VV | 2 | 2 | True | 0 | ROZPOCET
| VV |  | "V6.1"45*0,44*0,2 |  | 3.96 | [13 empty] | VV | 2 | 2 | True | 0 | ROZPOCET
| VV |  | "V6.2a"13*0,25*0,3 |  | 0.975 | [13 empty] | VV | 2 | 2 | True | 0 | ROZPOCET
| VV |  | "V6.2.b"10*0,25*0,4 |  | 1 | [13 empty] | VV | 2 | 2 | True | 0 | ROZPOCET
| VV |  | "V6.2c"30*0,25*0,5 |  | 3.75 | [13 empty] | VV | 2 | 2 | True | 0 | ROZPOCET
| VV |  | "V6.2e"3*0,25*0,39 |  | 0.293 | [13 empty] | VV | 2 | 2 | True | 0 | ROZPOCET
| VV |  | "V6.2f"2*0,25*0,2 |  | 0.1 | [13 empty] | VV | 2 | 2 | True | 0 | ROZPOCET
| VV |  | "V6.3"17*0,25*0,3 |  | 1.275 | [13 empty] | VV | 2 | 2 | True | 0 | ROZPOCET
| VV |  | "V6.4"1*0,25*0,4 |  | 0.1 | [13 empty] | VV | 2 | 2 | True | 0 | ROZPOCET
| VV |  | Mezisoučet |  | 14.08 | [13 empty] | VV | 2 | 3 | True | 0 | ROZPOCET
| VV |  | "V6.4b"2*(0,43*0,25+0,5*0,08) |  | 0.295 | [13 empty] | VV | 2 | 2 | True | 0 | ROZPOCET
| VV |  | Mezisoučet |  | 0.295 | [13 empty] | VV | 2 | 3 | True | 0 | ROZPOCET
| VV |  | "šachty"(1,5+0,8)*2*0,25*(0,155+0,124+0,235) |  | 0.591 | [13 empty] | VV | 2 | 2 | True | 0 | ROZPOCET
| VV |  | Součet |  | 14.966 | [13 empty] | VV | 2 | 4 | True | 1 | ROZPOCET
192 | K | 417351115 | Zřízení bednění ztužujících věnců | m2 | 83.414 |  | 0 | CS ÚRS 2018 01 |  |  | základní |  | 0 | 0.00519 | 0.43292 | 0 | 0 | 4 | K | 2 |  |  |  | ROZPOCET | 0 | 0 | 0 | 0 | 0 | 1 | 0 | 4 | 1961235352
| VV |  | "V01"4,5*0,25*2+0,24*0,25*2 |  | 2.37 | [13 empty] | VV | 2 | 2 | True | 0 | ROZPOCET
| VV |  | "V1.1a"9*0,14 |  | 1.26 | [13 empty] | VV | 2 | 2 | True | 0 | ROZPOCET
| VV |  | "V1.1b"2*0,14*2 |  | 0.56 | [13 empty] | VV | 2 | 2 | True | 0 | ROZPOCET
| VV |  | "V1.1c"3*0,34*2 |  | 2.04 | [13 empty] | VV | 2 | 2 | True | 0 | ROZPOCET
| VV |  | "V5.1"20*0,52+20*0,32 |  | 16.8 | [13 empty] | VV | 2 | 2 | True | 0 | ROZPOCET
| VV |  | "V6.1"45*0,44 |  | 19.8 | [13 empty] | VV | 2 | 2 | True | 0 | ROZPOCET
| VV |  | "V6.2a"13*0,25*2-"bednění překladů"(1,97*2+1,25)*0,25*2 |  | 3.905 | [13 empty] | VV | 2 | 2 | True | 0 | ROZPOCET
| VV |  | "V6.2.b"10*0,25*2 |  | 5 | [13 empty] | VV | 2 | 2 | True | 0 | ROZPOCET
| VV |  | "V6.2c"30*0,25*2+(0,5*0,25)*2 |  | 15.25 | [13 empty] | VV | 2 | 2 | True | 0 | ROZPOCET
| VV |  | "V6.2e"3*0,25*2 |  | 1.5 | [13 empty] | VV | 2 | 2 | True | 0 | ROZPOCET
| VV |  | "V6.2f"2*0,25*2 |  | 1 | [13 empty] | VV | 2 | 2 | True | 0 | ROZPOCET
| VV |  | "V6.3"17*0,25*2 |  | 8.5 | [13 empty] | VV | 2 | 2 | True | 0 | ROZPOCET
| VV |  | "V6.4"1*0,25*2+0,25*0,4*2 |  | 0.7 | [13 empty] | VV | 2 | 2 | True | 0 | ROZPOCET
| VV |  | Mezisoučet |  | 78.685 | [13 empty] | VV | 2 | 3 | True | 0 | ROZPOCET
| VV |  | "V6.4b jako bednění říms"0 |  | 0 | [13 empty] | VV | 2 | 2 | True | 0 | ROZPOCET
| VV |  | Mezisoučet |  | 0 | [13 empty] | VV | 2 | 3 | True | 0 | ROZPOCET
| VV |  | "šachty"(1,5+1,3+0,8+1)*2*(0,155+0,124+0,235) |  | 4.729 | [13 empty] | VV | 2 | 2 | True | 0 | ROZPOCET
| VV |  | Součet |  | 83.414 | [13 empty] | VV | 2 | 4 | True | 1 | ROZPOCET
193 | K | 417351116 | Odstranění bednění ztužujících věnců | m2 | 83.414 |  | 0 | CS ÚRS 2018 01 |  |  | základní |  | 0 | 0 | 0 | 0 | 0 | 4 | K | 2 |  |  |  | ROZPOCET | 0 | 0 | 0 | 0 | 0 | 1 | 0 | 4 | -1702084004
194 | K | 417361821 | Výztuž ztužujících pásů a věnců betonářskou ocelí 10 505 | t | 1.385 |  | 0 | CS ÚRS 2018 01 |  |  | základní |  | 0 | 1.0526 | 1.4578 | 0 | 0 | 4 | K | 2 |  |  |  | ROZPOCET | 0 | 0 | 0 | 0 | 0 | 1 | 0 | 4 | -1107773013
| VV |  | "výztuž dle statiky"1323,3/1000+88/10000 |  | 1.332 | [13 empty] | VV | 2 | 2 | True | 0 | ROZPOCET
| VV |  | "šachty"0,591*90/1000 |  | 0.053 | [13 empty] | VV | 2 | 2 | True | 0 | ROZPOCET
| VV |  | Součet |  | 1.385 | [13 empty] | VV | 2 | 4 | True | 1 | ROZPOCET
195 | K | 441171101R | Montáž a dodávka ocelové kce zastřešení z ocel.nosníků | kg | 3379.32 |  | 0 |  |  |  | základní |  | 0 | 0.001 | 3.3793 | 0 | 0 | 4 | K | 2 |  |  |  | ROZPOCET | 0 | 0 | 0 | 0 | 0 | 1 | 0 | 4 | 1676868594
| VV |  | "ozn.601"968,25 |  | 968.25 | [13 empty] | VV | 2 | 2 | True | 0 | ROZPOCET
| VV |  | "ozn.602"260,57 |  | 260.57 | [13 empty] | VV | 2 | 2 | True | 0 | ROZPOCET
| VV |  | "ozn.603"288,91 |  | 288.91 | [13 empty] | VV | 2 | 2 | True | 0 | ROZPOCET
| VV |  | "ozn.604"242,23 |  | 242.23 | [13 empty] | VV | 2 | 2 | True | 0 | ROZPOCET
| VV |  | "ozn.605"157,36 |  | 157.36 | [13 empty] | VV | 2 | 2 | True | 0 | ROZPOCET
| VV |  | "ozn.606"164,97 |  | 164.97 | [13 empty] | VV | 2 | 2 | True | 0 | ROZPOCET
| VV |  | "ozn.607"137,9 |  | 137.9 | [13 empty] | VV | 2 | 2 | True | 0 | ROZPOCET
| VV |  | "ozn.608"162,43 |  | 162.43 | [13 empty] | VV | 2 | 2 | True | 0 | ROZPOCET
| VV |  | "ozn.609"143,82 |  | 143.82 | [13 empty] | VV | 2 | 2 | True | 0 | ROZPOCET
| VV |  | "ozn.610"257,15 |  | 257.15 | [13 empty] | VV | 2 | 2 | True | 0 | ROZPOCET
| VV |  | "ozn.611"198,02 |  | 198.02 | [13 empty] | VV | 2 | 2 | True | 0 | ROZPOCET
| VV |  | "ozn.612"61,82 |  | 61.82 | [13 empty] | VV | 2 | 2 | True | 0 | ROZPOCET
| VV |  | "ozn.613"96,32 |  | 96.32 | [13 empty] | VV | 2 | 2 | True | 0 | ROZPOCET
| VV |  | "ozn.614"26,88 |  | 26.88 | [13 empty] | VV | 2 | 2 | True | 0 | ROZPOCET
| VV |  | "L 45x45x4"114,26 |  | 114.26 | [13 empty] | VV | 2 | 2 | True | 0 | ROZPOCET
| VV |  | Mezisoučet |  | 3280.89 | [13 empty] | VV | 2 | 3 | True | 0 | ROZPOCET
| VV |  | "pomocný a ostatní materiál pro uchycení krovu 3%"3281*3/100 |  | 98.43 | [13 empty] | VV | 2 | 2 | True | 0 | ROZPOCET
| VV |  | Součet |  | 3379.32 | [13 empty] | VV | 2 | 4 | True | 1 | ROZPOCET
196 | K | 975072111R | Jednostranné podchycení nosníků v do 4 m pro svařování | soubor | 1 |  | 0 |  |  |  | základní |  | 0 | 2.52 | 2.52 | 0 | 0 | 4 | K | 2 |  |  |  | ROZPOCET | 0 | 0 | 0 | 0 | 0 | 1 | 0 | 4 | -1839097690
| P |  | Poznámka k položce: předpoklad -jednostranné podchycení nosníků … 250bm (hranoly 160x180, fošny, prkna) | [15 empty] | P | 2
| D | 5 | Komunikace pozemní |  |  |  | 0 | [5 empty] | 0 |  | 17.4371 |  | 0 | 1 | D | 1 |  |  |  | ROZPOCET | [6 empty] | 0
197 | K | 564861111 | Podklad ze štěrkodrtě ŠD tl 200 mm | m2 | 31.993 |  | 0 | CS ÚRS 2018 01 |  |  | základní |  | 0 | 0.378 | 12.0934 | 0 | 0 | 4 | K | 2 |  |  |  | ROZPOCET | 0 | 0 | 0 | 0 | 0 | 1 | 0 | 4 | -1033601864
| VV |  | "doplnění rozebrané části chodníku" | [15 empty] | VV | 2 | 1 | True | 0 | ROZPOCET
| VV |  | (0,4*0,76+4,08*0,6*2+14,57*0,76+1,5*0,76+4,24*0,6+12,05*0,77+4,18*0,6+0,32*0,78) |  | 31.993 | [13 empty] | VV | 2 | 2 | True | 1 | ROZPOCET
198 | K | 591412111 | Kladení dlažby z mozaiky dvou a vícebarevné komunikací pro pěší lože z kameniva | m2 | 31.993 |  | 0 | CS ÚRS 2018 01 |  |  | základní |  | 0 | 0.16703 | 5.3438 | 0 | 0 | 4 | K | 2 |  |  |  | ROZPOCET | 0 | 0 | 0 | 0 | 0 | 1 | 0 | 4 | -1448439182
| VV |  | "zpětné zadláždění očištěnou dlažbou" | [15 empty] | VV | 2 | 1 | True | 0 | ROZPOCET
| VV |  | (0,4*0,76+4,08*0,6*2+14,57*0,76+1,5*0,76+4,24*0,6+12,05*0,77+4,18*0,6+0,32*0,78) |  | 31.993 | [13 empty] | VV | 2 | 2 | True | 1 | ROZPOCET
| D | 6 | Úpravy povrchů, podlahy a osazování výplní |  |  |  | 0 | [5 empty] | 0 |  | 556.2319 |  | 0 | 1 | D | 1 |  |  |  | ROZPOCET | [6 empty] | 0
199 | K | 611131115 | Polymercementový spojovací můstek vnitřních schodišťových konstrukcí nanášený ručně | m2 | 15.975 |  | 0 | CS ÚRS 2018 01 |  |  | základní |  | 0 | 0.0014 | 0.022365 | 0 | 0 | 4 | K | 2 |  |  |  | ROZPOCET | 0 | 0 | 0 | 0 | 0 | 1 | 0 | 4 | 2079217623
| VV |  | "m.č.1.13"(1,1+0,25)*2*1,7+2,3*1,15+2,46*1,1+0,176*1,1+3,1*1,1+"boky"1,15*0,2+0,75*2+0,7 |  | 15.975 | [13 empty] | VV | 2 | 2 | True | 1 | ROZPOCET
200 | K | 611311143 | Vápenná omítka štuková dvouvrstvá vnitřních kleneb nebo skořepin nanášená ručně | m2 | 20.9 |  | 0 | CS ÚRS 2018 01 |  |  | základní |  | 0 | 0.01733 | 0.3622 | 0 | 0 | 4 | K | 2 |  |  |  | ROZPOCET | 0 | 0 | 0 | 0 | 0 | 1 | 0 | 4 | 176803674
| VV |  | "m.č.010,0.11,0.12,0.17-0.18"20,9 |  | 20.9 | [13 empty] | VV | 2 | 2 | True | 1 | ROZPOCET
201 | K | 611311145 | Vápenná omítka štuková dvouvrstvá vnitřních schodišťových konstrukcí nanášená ručně | m2 | 15.975 |  | 0 | CS ÚRS 2018 01 |  |  | základní |  | 0 | 0.01733 | 0.27685 | 0 | 0 | 4 | K | 2 |  |  |  | ROZPOCET | 0 | 0 | 0 | 0 | 0 | 1 | 0 | 4 | 276066265
| VV |  | "m.č.1.13"(1,1+0,25)*2*1,7+2,3*1,15+2,46*1,1+0,176*1,1+3,1*1,1+"boky"1,15*0,2+0,75*2+0,7 |  | 15.975 | [13 empty] | VV | 2 | 2 | True | 1 | ROZPOCET
202 | K | 611315422 | Oprava vnitřní vápenné štukové omítky stropů v rozsahu plochy do 30% | m2 | 67.9 |  | 0 | CS ÚRS 2018 01 |  |  | základní |  | 0 | 0.017 | 1.1543 | 0 | 0 | 4 | K | 2 |  |  |  | ROZPOCET | 0 | 0 | 0 | 0 | 0 | 1 | 0 | 4 | -252527483
| VV |  | "ramena stávajícího schodiště a mezipodest" | [15 empty] | VV | 2 | 1 | True | 0 | ROZPOCET
| VV |  | "mezipodesty se žebry"23,4 |  | 23.4 | [13 empty] | VV | 2 | 2 | True | 0 | ROZPOCET
| VV |  | "ramena"44,5 |  | 44.5 | [13 empty] | VV | 2 | 2 | True | 0 | ROZPOCET
| VV |  | Součet |  | 67.9 | [13 empty] | VV | 2 | 4 | True | 1 | ROZPOCET
203 | K | 611315423 | Oprava vnitřní vápenné štukové omítky stropů v rozsahu plochy do 50% | m2 | 210.2 |  | 0 | CS ÚRS 2018 01 |  |  | základní |  | 0 | 0.0284 | 5.9697 | 0 | 0 | 4 | K | 2 |  |  |  | ROZPOCET | 0 | 0 | 0 | 0 | 0 | 1 | 0 | 4 | 724606746
| VV |  | "ponechané klenby 1NP"210,200 |  | 210.2 | [13 empty] | VV | 2 | 2 | True | 1 | ROZPOCET
204 | K | 611631001 | Spárování spárovací maltou vnitřních pohledových ploch stropů z cihel | m2 | 77.7 |  | 0 | CS ÚRS 2018 01 |  |  | základní |  | 0 | 0.0027 | 0.20979 | 0 | 0 | 4 | K | 2 |  |  |  | ROZPOCET | 0 | 0 | 0 | 0 | 0 | 1 | 0 | 4 | -461933959
| VV |  | "m.č.1.13"77,7 |  | 77.7 | [13 empty] | VV | 2 | 2 | True | 1 | ROZPOCET
205 | K | 612131151R | Antisanitrační nástřik na očištěné zdivo bez omítek | m2 | 291.711 |  | 0 |  |  |  | základní |  | 0 | 0.00026 | 0.075845 | 0 | 0 | 4 | K | 2 |  |  |  | ROZPOCET | 0 | 0 | 0 | 0 | 0 | 1 | 0 | 4 | 360294971
| VV |  | "ST3" | [15 empty] | VV | 2 | 1 | True | 0 | ROZPOCET
| VV |  | "m.č.0.02"0,99*2,01 |  | 1.99 | [13 empty] | VV | 2 | 2 | True | 0 | ROZPOCET
| VV |  | "m.č.0.03"2,11*2,54+"ostění nika"2,72*0,47*2+1,1*0,47 |  | 8.433 | [13 empty] | VV | 2 | 2 | True | 0 | ROZPOCET
| VV |  | "m.č.0.04"2,535*2,54-"ST5"0,96*1,38 |  | 5.114 | [13 empty] | VV | 2 | 2 | True | 0 | ROZPOCET
| VV |  | "m.č.0,07"1,5*2,54 |  | 3.81 | [13 empty] | VV | 2 | 2 | True | 0 | ROZPOCET
| VV |  | "m.č.0,08"1,58*2,54-"ST5"0,95*1,38 |  | 2.702 | [13 empty] | VV | 2 | 2 | True | 0 | ROZPOCET
| VV |  | "m.č.0.09"2,4*2,54+"nika"1,02*0,62*2+(1,6+0,6)*2*0,62*2 |  | 12.817 | [13 empty] | VV | 2 | 2 | True | 0 | ROZPOCET
| VV |  | "m.č.0.01"1,62*2,5+"nika"2,4*2*0,5+1,1*0,5+2,86*(0,9+2,9)/2+0,99*0,9 |  | 13.325 | [13 empty] | VV | 2 | 2 | True | 0 | ROZPOCET
| VV |  | Mezisoučet |  | 48.191 | [13 empty] | VV | 2 | 3 | True | 0 | ROZPOCET
| VV |  | "ST9" | [15 empty] | VV | 2 | 1 | True | 0 | ROZPOCET
| VV |  | (1,6+1,14)*3,4+(0,85+0,65)*2,6+(1,94*2)*(2,6+3,4)/2-(1,1+0,93)*1,38 |  | 22.055 | [13 empty] | VV | 2 | 2 | True | 0 | ROZPOCET
| VV |  | Mezisoučet |  | 22.055 | [13 empty] | VV | 2 | 3 | True | 0 | ROZPOCET
| VV |  | "ST10" | [15 empty] | VV | 2 | 1 | True | 0 | ROZPOCET
| VV |  | "m.č.0.01"(1,95+1,5)*2*2,54-"dveře"(0,9*2+0,7)*2,1-"otvor"1,045*2,3+"ostění"(2,3*2+1,045)*0,8 |  | 14.389 | [13 empty] | VV | 2 | 2 | True | 0 | ROZPOCET
| VV |  | (1,24+1,3+5,47+3,77+0,15+0,8)*2,54-"dveře"(0,9+0,8+0,7)*2,1-"otvor"1,045*2,3+"ostění"(2,3*2+1)*0,63-"nová omítka" 19,3 |  | 9.119 | [13 empty] | VV | 2 | 2 | True | 0 | ROZPOCET
| VV |  | "m.č.0.02"(1,1*2)*2,01+(1,325*2)*(2,74+2,01)/2+0,99*2,74-"dveře"0,7*2-"nová omítka"7,623 |  | 4.405 | [13 empty] | VV | 2 | 2 | True | 0 | ROZPOCET
| VV |  | "m.č.0.03"(3,615+2,11+0,46)*2,54-"dveře"0,8*2,1+"ostění nika"2,72*0,47*2+1,1*0,47-"SDK"1,35*(2,05+1,95)/2-"nová omítka"3,82 |  | 10.584 | [13 empty] | VV | 2 | 2 | True | 0 | ROZPOCET
| VV |  | "m.č.0.04"(4,69*2+2,535)*2,54-"dveře"0,9*2,1+"ostění"(1,92*2+1,35)*0,65-"SDK"1,35*(2,05+1,95)/2-"nová omítka"16,65 |  | 12.398 | [13 empty] | VV | 2 | 2 | True | 0 | ROZPOCET
| VV |  | "m.č.0.05"(2,43+1,575)*2*2,54-"dveře"(0,8*2+1)*2,1+"ostění"(2,3*2+1,35)*0,65-"nová omítka"9,84 |  | 8.913 | [13 empty] | VV | 2 | 2 | True | 0 | ROZPOCET
| VV |  | "m.č.0.06 nad obklad"2,305*0,54 |  | 1.245 | [13 empty] | VV | 2 | 2 | True | 0 | ROZPOCET
| VV |  | "m.č.0.09"2,105*2,54 |  | 5.347 | [13 empty] | VV | 2 | 2 | True | 0 | ROZPOCET
| VV |  | "m.č.0.10"(1,4+0,72)*2,6+(4,1-0,65)*(2,6+3,4)/2+0,33*2+0,96*(2,4+2)/2-"SDK"1,38*2,3-"ST12"5,96 |  | 9.5 | [13 empty] | VV | 2 | 2 | True | 0 | ROZPOCET
| VV |  | "m.č.0.11"1,85*2,4 |  | 4.44 | [13 empty] | VV | 2 | 2 | True | 0 | ROZPOCET
| VV |  | "m.č.0.13"(3,421-0,65+3,945+4,025+3,765-0,34-0,4)*2,75-2,25*(2,15+2,32)/2-1,38*2,3-1,38*(2,3+2,45)/2-2,14*(2,53+2,03)/2 |  | 21.497 | [13 empty] | VV | 2 | 2 | True | 0 | ROZPOCET
| VV |  | +(2,08+2,75)*3,4-2,14*(2,53+2,03)/2+1,4*(2,3+2,45)/2 |  | 14.868 | [13 empty] | VV | 2 | 2 | True | 0 | ROZPOCET
| VV |  | +"ostění"(2,15*2+2,3)*0,65+0,67*2,3+(2,3+1,4)*0,8+(2,03+2,15)*0,5+(2,3*2+1,5)*0,8 |  | 15.761 | [13 empty] | VV | 2 | 2 | True | 0 | ROZPOCET
| VV |  | "m.č.0.14 nad obklad"(1,6+0,64*2)*0,5 |  | 1.44 | [13 empty] | VV | 2 | 2 | True | 0 | ROZPOCET
| VV |  | "m.č.0.15 nad obklad"(1,65+2,6)*0,5 |  | 2.125 | [13 empty] | VV | 2 | 2 | True | 0 | ROZPOCET
| VV |  | "m.č.016 nad obklad"(1,65-0,45)*0,5 |  | 0.6 | [13 empty] | VV | 2 | 2 | True | 0 | ROZPOCET
| VV |  | Mezisoučet |  | 136.631 | [13 empty] | VV | 2 | 3 | True | 0 | ROZPOCET
| VV |  | "ST12" | [15 empty] | VV | 2 | 1 | True | 0 | ROZPOCET
| VV |  | "m.č.0.06"2,305*2 |  | 4.61 | [13 empty] | VV | 2 | 2 | True | 0 | ROZPOCET
| VV |  | "m.č.0.10"(0,6+0,73)*2,4+0,96*(2+2,4)/2+0,33*2 |  | 5.964 | [13 empty] | VV | 2 | 2 | True | 0 | ROZPOCET
| VV |  | "m.č.0.14 "(1,6+0,64*2)*22 |  | 63.36 | [13 empty] | VV | 2 | 2 | True | 0 | ROZPOCET
| VV |  | "m.č.0.15"(1,65+2,6)*2 |  | 8.5 | [13 empty] | VV | 2 | 2 | True | 0 | ROZPOCET
| VV |  | "m.č.016 "(1,65-0,45)*2 |  | 2.4 | [13 empty] | VV | 2 | 2 | True | 0 | ROZPOCET
| VV |  | Mezisoučet |  | 84.834 | [13 empty] | VV | 2 | 3 | True | 0 | ROZPOCET
| VV |  | Součet |  | 291.711 | [13 empty] | VV | 2 | 4 | True | 1 | ROZPOCET
206 | K | 612131221R | Rozdělovač vody- nátěr v jedné vrstvě-prášková nátěrová silikátová hmota složená z hydraulických pojiv, písků a zušlechťujících přísad s odolností proti síranům a alkáliím | m2 | 48.191 |  | 0 |  |  |  | základní |  | 0 | 0.0002 | 0.0096382 | 0 | 0 | 4 | K | 2 |  |  |  | ROZPOCET | 0 | 0 | 0 | 0 | 0 | 1 | 0 | 4 | -1655005716
| VV |  | "ST3" | [15 empty] | VV | 2 | 1 | True | 0 | ROZPOCET
| VV |  | "m.č.0.04"2,535*2,54-"ST5"0,96*1,38 |  | 5.114 | [13 empty] | VV | 2 | 2 | True | 0 | ROZPOCET
| VV |  | "m.č.0.02"0,99*2,01 |  | 1.99 | [13 empty] | VV | 2 | 2 | True | 0 | ROZPOCET
| VV |  | "m.č.0.03"2,11*2,54+"ostění nika"2,72*0,47*2+1,1*0,47 |  | 8.433 | [13 empty] | VV | 2 | 2 | True | 0 | ROZPOCET
| VV |  | "m.č.0,07"1,5*2,54 |  | 3.81 | [13 empty] | VV | 2 | 2 | True | 0 | ROZPOCET
| VV |  | "m.č.0,08"1,58*2,54-"ST5"0,95*1,38 |  | 2.702 | [13 empty] | VV | 2 | 2 | True | 0 | ROZPOCET
| VV |  | "m.č.0.09"2,4*2,54+"nika"1,02*0,62*2+(1,6+0,6)*2*0,62*2 |  | 12.817 | [13 empty] | VV | 2 | 2 | True | 0 | ROZPOCET
| VV |  | "m.č.0.01"1,62*2,5+"nika"2,4*2*0,5+1,1*0,5+2,86*(0,9+2,9)/2+0,99*0,9 |  | 13.325 | [13 empty] | VV | 2 | 2 | True | 0 | ROZPOCET
| VV |  | Součet |  | 48.191 | [13 empty] | VV | 2 | 4 | True | 1 | ROZPOCET
207 | K | 612135001 | Vyrovnání podkladu vnitřních stěn maltou vápenocementovou tl do 10 mm | m2 | 95.567 |  | 0 | CS ÚRS 2018 01 |  |  | základní |  | 0 | 0.02048 | 1.9572 | 0 | 0 | 4 | K | 2 |  |  |  | ROZPOCET | 0 | 0 | 0 | 0 | 0 | 1 | 0 | 4 | 2072979131
| VV |  | "m.č.2.03 původní zdivo se zazdívkami pod tepl.izolaci"(2+4,25)*3,87 |  | 24.188 | [13 empty] | VV | 2 | 2 | True | 0 | ROZPOCET
| VV |  | "m.č.1.16+1.17"1,6*2*3,58 |  | 11.456 | [13 empty] | VV | 2 | 2 | True | 0 | ROZPOCET
| VV |  | "m.č.1.14 v místě původních dveří"2,83*0,32*2 |  | 1.811 | [13 empty] | VV | 2 | 2 | True | 0 | ROZPOCET
| VV |  | "m.č.3.08 štít.stěna"3,98*3,4 |  | 13.532 | [13 empty] | VV | 2 | 2 | True | 0 | ROZPOCET
| VV |  | "m.č.4.1.2 štít.stěna"2,4*3 |  | 7.2 | [13 empty] | VV | 2 | 2 | True | 0 | ROZPOCET
| VV |  | "m.č.4.1.6 a 4.1.7 štít.stěna"(1,9+3,13)*3 |  | 15.09 | [13 empty] | VV | 2 | 2 | True | 0 | ROZPOCET
| VV |  | "m.č.5.1.6 a 5.1.7 štít.stěna"(1,9+3,13)*3 |  | 15.09 | [13 empty] | VV | 2 | 2 | True | 0 | ROZPOCET
| VV |  | "m.č.5.1.2 štít.stěna"2,4*3 |  | 7.2 | [13 empty] | VV | 2 | 2 | True | 0 | ROZPOCET
| VV |  | Součet |  | 95.567 | [13 empty] | VV | 2 | 4 | True | 1 | ROZPOCET
208 | K | 612142001 | Potažení vnitřních stěn sklovláknitým pletivem vtlačeným do tenkovrstvé hmoty | m2 | 63.944 |  | 0 | CS ÚRS 2018 01 |  |  | základní |  | 0 | 0.00438 | 0.28007 | 0 | 0 | 4 | K | 2 |  |  |  | ROZPOCET | 0 | 0 | 0 | 0 | 0 | 1 | 0 | 4 | -944803695
| VV |  | "m.č.2.03" | [15 empty] | VV | 2 | 1 | True | 0 | ROZPOCET
| VV |  | (1,745+4,13)*3,87-"dveře"0,9*2,1+"ostění"(0,9+2,1*2)*0,25 |  | 22.121 | [13 empty] | VV | 2 | 2 | True | 0 | ROZPOCET
| VV |  | (4,13+4,115+1,58+0,12)*3,87 |  | 38.487 | [13 empty] | VV | 2 | 2 | True | 0 | ROZPOCET
| VV |  | "ostění otvorů"(2*2+1,56)*0,3*2 |  | 3.336 | [13 empty] | VV | 2 | 2 | True | 0 | ROZPOCET
| VV |  | Součet |  | 63.944 | [13 empty] | VV | 2 | 4 | True | 1 | ROZPOCET
209 | K | 612230003R | Montáž zateplení vnitřních stěn polystyrénovými deskami tl do 120 mm | m2 | 45.24 |  | 0 |  |  |  | základní |  | 0 | 0.006 | 0.27144 | 0 | 0 | 4 | K | 2 |  |  |  | ROZPOCET | 0 | 0 | 0 | 0 | 0 | 1 | 0 | 4 | -1268662460
| VV |  | "m.č.2.03" | [15 empty] | VV | 2 | 1 | True | 0 | ROZPOCET
| VV |  | (1,745+4,115+4,25+1,58)*3,87 |  | 45.24 | [13 empty] | VV | 2 | 2 | True | 1 | ROZPOCET
210 | M | 28375980 | deska EPS 100 fasádní λ=0,037 tl 120mm | m2 | 46.145 |  | 0 | CS ÚRS 2018 01 |  |  | základní |  | 0 | 0.00276 | 0.12736 | 0 | 0 | 8 | M | 2 |  |  |  | ROZPOCET | 0 | 0 | 0 | 0 | 0 | 1 | 0 | 4 | 1449328941
| VV |  | 45,24*1,02 'Přepočtené koeficientem množství |  | 46.145 | [13 empty] | VV | 2 | 2 | False | 1 | ROZPOCET
211 | K | 612230004R | Montáž zateplení vnitřních stěn polystyrénovými deskami tl do 250 mm | m2 | 14.558 |  | 0 |  |  |  | základní |  | 0 | 0.006 | 0.087348 | 0 | 0 | 4 | K | 2 |  |  |  | ROZPOCET | 0 | 0 | 0 | 0 | 0 | 1 | 0 | 4 | 664405330
| VV |  | "m.č.2.03" | [15 empty] | VV | 2 | 1 | True | 0 | ROZPOCET
| VV |  | 4,25*3,87-0,9*2,1 |  | 14.558 | [13 empty] | VV | 2 | 2 | True | 1 | ROZPOCET
212 | M | 28375989R | deska EPS 100 fasádní λ=0,037 tl 250mm | m2 | 14.849 |  | 0 |  |  |  | základní |  | 0 | 0.00575 | 0.085382 | 0 | 0 | 8 | M | 2 |  |  |  | ROZPOCET | 0 | 0 | 0 | 0 | 0 | 1 | 0 | 4 | -1072661593
| VV |  | 14,558*1,02 'Přepočtené koeficientem množství |  | 14.849 | [13 empty] | VV | 2 | 2 | False | 1 | ROZPOCET
213 | K | 612230053R | Montáž zateplení vnitřního ostění, nadpraží hl do 400 mm polystyrénovými deskami tl do 120 mm | m | 11.12 |  | 0 |  |  |  | základní |  | 0 | 0.0032 | 0.035584 | 0 | 0 | 4 | K | 2 |  |  |  | ROZPOCET | 0 | 0 | 0 | 0 | 0 | 1 | 0 | 4 | -822594448
| VV |  | "m.č.2.03"(2*2+1,56)*2 |  | 11.12 | [13 empty] | VV | 2 | 2 | True | 1 | ROZPOCET
214 | M | 28375950 | deska EPS 100 fasádní λ=0,037 tl 100mm | m2 | 3.01 |  | 0 | CS ÚRS 2018 01 |  |  | základní |  | 0 | 0.0023 | 0.006923 | 0 | 0 | 8 | M | 2 |  |  |  | ROZPOCET | 0 | 0 | 0 | 0 | 0 | 1 | 0 | 4 | -662016312
| VV |  | "m.č.2.03"(2*2+1,56)*2*0,3-"tl.120"2*0,3 |  | 2.736 | [13 empty] | VV | 2 | 2 | True | 1 | ROZPOCET
| VV |  | 2,736*1,1 'Přepočtené koeficientem množství |  | 3.01 | [13 empty] | VV | 2 | 2 | False | 1 | ROZPOCET
215 | M | 28375980 | deska EPS 100 fasádní λ=0,037 tl 120mm | m2 | 0.66 |  | 0 | CS ÚRS 2018 01 |  |  | základní |  | 0 | 0.00276 | 0.0018216 | 0 | 0 | 8 | M | 2 |  |  |  | ROZPOCET | 0 | 0 | 0 | 0 | 0 | 1 | 0 | 4 | 1150818930
| VV |  | "m.č.2.03"2*0,3 |  | 0.6 | [13 empty] | VV | 2 | 2 | True | 1 | ROZPOCET
| VV |  | 0,6*1,1 'Přepočtené koeficientem množství |  | 0.66 | [13 empty] | VV | 2 | 2 | False | 1 | ROZPOCET
216 | K | 612311131 | Potažení vnitřních stěn vápenným štukem tloušťky do 3 mm | m2 | 191.802 |  | 0 | CS ÚRS 2018 01 |  |  | základní |  | 0 | 0.003 | 0.57541 | 0 | 0 | 4 | K | 2 |  |  |  | ROZPOCET | 0 | 0 | 0 | 0 | 0 | 1 | 0 | 4 | -2113314363
| VV |  | "m.č.2.03" | [15 empty] | VV | 2 | 1 | True | 0 | ROZPOCET
| VV |  | (1,745+4,13)*(3,5-2,4) |  | 6.463 | [13 empty] | VV | 2 | 2 | True | 0 | ROZPOCET
| VV |  | (4,13+4,115+1,58+0,12)*(3,5-2,4) |  | 10.94 | [13 empty] | VV | 2 | 2 | True | 0 | ROZPOCET
| VV |  | Mezisoučet |  | 17.403 | [13 empty] | VV | 2 | 3 | True | 0 | ROZPOCET
| VV |  | "ST3" | [15 empty] | VV | 2 | 1 | True | 0 | ROZPOCET
| VV |  | "m.č.0.04"2,535*2,54-"ST5"0,96*1,38 |  | 5.114 | [13 empty] | VV | 2 | 2 | True | 0 | ROZPOCET
| VV |  | "m.č.0,07"1,5*2,54 |  | 3.81 | [13 empty] | VV | 2 | 2 | True | 0 | ROZPOCET
| VV |  | "m.č.0,08"1,58*2,54-"ST5"0,95*1,38 |  | 2.702 | [13 empty] | VV | 2 | 2 | True | 0 | ROZPOCET
| VV |  | "m.č.0.09"2,4*2,54+"nika"1,02*0,62*2+(1,6+0,6)*2*0,62*2 |  | 12.817 | [13 empty] | VV | 2 | 2 | True | 0 | ROZPOCET
| VV |  | "m.č.0.01"1,62*2,5+"nika"2,4*2*0,5+1,1*0,5+2,86*(0,9+2,9)/2+0,99*0,9 |  | 13.325 | [13 empty] | VV | 2 | 2 | True | 0 | ROZPOCET
| VV |  | Mezisoučet |  | 37.768 | [13 empty] | VV | 2 | 3 | True | 0 | ROZPOCET
| VV |  | "ST10" | [15 empty] | VV | 2 | 1 | True | 0 | ROZPOCET
| VV |  | "m.č.0.01"(1,95+1,5)*2*2,54-"dveře"(0,9*2+0,7)*2,1-"otvor"1,045*2,3+"ostění"(2,3*2+1,045)*0,8 |  | 14.389 | [13 empty] | VV | 2 | 2 | True | 0 | ROZPOCET
| VV |  | (1,24+1,3+5,47+3,77+0,15+0,8)*2,54-"dveře"(0,9+0,8+0,7)*2,1-"otvor"1,045*2,3+"ostění"(2,3*2+1)*0,63-"nová omítka" 19,3 |  | 9.119 | [13 empty] | VV | 2 | 2 | True | 0 | ROZPOCET
| VV |  | "m.č.0.02"(1,1*2)*2,01+(1,325*2)*(2,74+2,01)/2+0,99*2,74-"dveře"0,7*2-"nová omítka"7,623 |  | 4.405 | [13 empty] | VV | 2 | 2 | True | 0 | ROZPOCET
| VV |  | "m.č.0.03"(3,615+2,11+0,46)*2,54-"dveře"0,8*2,1+"ostění nika"2,72*0,47*2+1,1*0,47-"SDK"1,35*(2,05+1,95)/2-"nová omítka"3,82 |  | 10.584 | [13 empty] | VV | 2 | 2 | True | 0 | ROZPOCET
| VV |  | "m.č.0.04"(4,69*2+2,535)*2,54-"dveře"0,9*2,1+"ostění"(1,92*2+1,35)*0,65-"SDK"1,35*(2,05+1,95)/2-"nová omítka"16,65 |  | 12.398 | [13 empty] | VV | 2 | 2 | True | 0 | ROZPOCET
| VV |  | "m.č.0.05"(2,43+1,575)*2*2,54-"dveře"(0,8*2+1)*2,1+"ostění"(2,3*2+1,35)*0,65-"nová omítka"9,84 |  | 8.913 | [13 empty] | VV | 2 | 2 | True | 0 | ROZPOCET
| VV |  | "m.č.0.06 nad obklad"2,305*0,54 |  | 1.245 | [13 empty] | VV | 2 | 2 | True | 0 | ROZPOCET
| VV |  | "m.č.0.09"2,105*2,54 |  | 5.347 | [13 empty] | VV | 2 | 2 | True | 0 | ROZPOCET
| VV |  | "m.č.0.10"(1,4+0,72)*2,6+(4,1-0,65)*(2,6+3,4)/2+0,33*2+0,96*(2,4+2)/2-"SDK"1,38*2,3-"ST12"5,96 |  | 9.5 | [13 empty] | VV | 2 | 2 | True | 0 | ROZPOCET
| VV |  | "m.č.0.11"1,85*2,4 |  | 4.44 | [13 empty] | VV | 2 | 2 | True | 0 | ROZPOCET
| VV |  | "m.č.0.13"(3,421-0,65+3,945+4,025+3,765-0,34-0,4)*2,75-2,25*(2,15+2,32)/2-1,38*2,3-1,38*(2,3+2,45)/2-2,14*(2,53+2,03)/2 |  | 21.497 | [13 empty] | VV | 2 | 2 | True | 0 | ROZPOCET
| VV |  | +(2,08+2,75)*3,4-2,14*(2,53+2,03)/2+1,4*(2,3+2,45)/2 |  | 14.868 | [13 empty] | VV | 2 | 2 | True | 0 | ROZPOCET
| VV |  | +"ostění"(2,15*2+2,3)*0,65+0,67*2,3+(2,3+1,4)*0,8+(2,03+2,15)*0,5+(2,3*2+1,5)*0,8 |  | 15.761 | [13 empty] | VV | 2 | 2 | True | 0 | ROZPOCET
| VV |  | "m.č.0.14 nad obklad"(1,6+0,64*2)*0,5 |  | 1.44 | [13 empty] | VV | 2 | 2 | True | 0 | ROZPOCET
| VV |  | "m.č.0.15 nad obklad"(1,65+2,6)*0,5 |  | 2.125 | [13 empty] | VV | 2 | 2 | True | 0 | ROZPOCET
| VV |  | "m.č.016 nad obklad"(1,65-0,45)*0,5 |  | 0.6 | [13 empty] | VV | 2 | 2 | True | 0 | ROZPOCET
| VV |  | Mezisoučet |  | 136.631 | [13 empty] | VV | 2 | 3 | True | 0 | ROZPOCET
| VV |  | Součet |  | 191.802 | [13 empty] | VV | 2 | 4 | True | 1 | ROZPOCET
217 | K | 612311141 | Vápenná omítka štuková dvouvrstvá vnitřních stěn nanášená ručně | m2 | 851.543 |  | 0 | CS ÚRS 2018 01 |  |  | základní |  | 0 | 0.01733 | 14.7572 | 0 | 0 | 4 | K | 2 |  |  |  | ROZPOCET | 0 | 0 | 0 | 0 | 0 | 1 | 0 | 4 | 639328472
| VV |  | "m.č.0.01"(1,24+0,15+0,8+0,3+0,2)*2,54-"dveře"0,7*2,1+(0,31+1)*2,3-0,8*2,1+(1,95*2+1,5)*2,54-(0,9*2+0,7)*2,1+1,35*2,3-1*2,1+2,25*(2,15+2,32)/2-0,9*2,1 |  | 19.305 | [13 empty] | VV | 2 | 2 | True | 0 | ROZPOCET
| VV |  | "vnitřní schod.stěna"2,85*(2,54+0,9)/2+1,52*0,9/2 |  | 5.586 | [13 empty] | VV | 2 | 2 | True | 0 | ROZPOCET
| VV |  | "stěna výtahu"(1,81+1,24)*3,1 |  | 9.455 | [13 empty] | VV | 2 | 2 | True | 0 | ROZPOCET
| VV |  | "m.č.0.02"1,1*2,01+1,325*1,325*(2,74+2,01)/2+0,99*2,74-0,7*2,1 |  | 7.623 | [13 empty] | VV | 2 | 2 | True | 0 | ROZPOCET
| VV |  | "m.č.0.03"(0,46+0,8)*2,54+1*2,3-0,8*2,1 |  | 3.82 | [13 empty] | VV | 2 | 2 | True | 0 | ROZPOCET
| VV |  | "m.č.0.04"(4,69+1,72-1,32+0,54+0,38)*2,54-0,8*2,1+"ostění"(2,3*2)*0,48+1,32*0,65 |  | 16.651 | [13 empty] | VV | 2 | 2 | True | 0 | ROZPOCET
| VV |  | "m.č.0.05"(1,575+2,43)*2,54-0,8*2,1*2+1,35*2,3-1*2,1+1,35*0,65+0,498*2,3 |  | 9.841 | [13 empty] | VV | 2 | 2 | True | 0 | ROZPOCET
| VV |  | "m.č.0.06 nad obklad"(1,2*2+2,305+0,3*2)*0,54 |  | 2.865 | [13 empty] | VV | 2 | 2 | True | 0 | ROZPOCET
| VV |  | "m.č.0.07"(2,6*2+1,5)*2,54-0,9*2,1 |  | 15.128 | [13 empty] | VV | 2 | 2 | True | 0 | ROZPOCET
| VV |  | "m.č.0.08"(3,35+2,305+3,35+0,77)*2,54-0,8*2,1 |  | 23.149 | [13 empty] | VV | 2 | 2 | True | 0 | ROZPOCET
| VV |  | "m.č.0.09"(2,075+2,36)*2,54-0,8*2,1 |  | 9.585 | [13 empty] | VV | 2 | 2 | True | 0 | ROZPOCET
| VV |  | "m.č.0.10"0,65*3,4 |  | 2.21 | [13 empty] | VV | 2 | 2 | True | 0 | ROZPOCET
| VV |  | "m.č.013"2,25*(2,15+2,32)/2-0,9*2,1+(0,65+0,95+0,75+0,335+0,4)*2,75+(0,5+0,23)*2,03+2,3*0,8+0,48*3,34 |  | 16.548 | [13 empty] | VV | 2 | 2 | True | 0 | ROZPOCET
| VV |  | "m.č.014 nad obklad"0,68*0,5 |  | 0.34 | [13 empty] | VV | 2 | 2 | True | 0 | ROZPOCET
| VV |  | "m.č.016 nad obklad"(1,56+0,45)*0,5 |  | 1.005 | [13 empty] | VV | 2 | 2 | True | 0 | ROZPOCET
| VV |  | Mezisoučet |  | 143.111 | [13 empty] | VV | 2 | 3 | True | 0 | ROZPOCET
| VV |  | "m.č.1.01"(4,94+1,945)*2*3,95-"dveře"(1,72*3,63+1,5*2,47+0,8*2,1)+"ostění"(3,63*2+1,945)*0,48+(2,47*2+1,8)*0,5+(1,55+0,65)*2*0,2 |  | 51.431 | [13 empty] | VV | 2 | 2 | True | 0 | ROZPOCET
| VV |  | "m.č.1.02"(2+2,17)*3,95+0,55*3,65+1,9*(3,95+3,45)/2+1,33*3,45+1,5*(3,45+2,4)/2+3,14*(0,5+2,4)/2+0,56*0,5/2+0,56*(3,47+3,95)/2+(1,28+2)*3,47 |  | 52.637 | [13 empty] | VV | 2 | 2 | True | 0 | ROZPOCET
| VV |  | -"dveře"(1,5*2,47+0,9*2,1)+"průvlak"4,01*(0,27+0,72+0,5)+"ostění rozvaděče"(2*2+2,03)*0,25 |  | 1.887 | [13 empty] | VV | 2 | 2 | True | 0 | ROZPOCET
| VV |  | "m.č.1.03"(2,4+1,85)*3,95+(2,4+1,85)*(4,4+3,95)/2-"dveře"0,8*2,1-"obklad"15,4 |  | 17.451 | [13 empty] | VV | 2 | 2 | True | 0 | ROZPOCET
| VV |  | Mezisoučet |  | 123.406 | [13 empty] | VV | 2 | 3 | True | 0 | ROZPOCET
| VV |  | "m.č.1,14" | [15 empty] | VV | 2 | 1 | True | 0 | ROZPOCET
| VV |  | "pod kleneb.pásy+průvlaky"(0,23*2+4,945+0,5*2)*2,78+(0,25*2+0,45*2+0,33*2)*2,45 |  | 22.853 | [13 empty] | VV | 2 | 2 | True | 0 | ROZPOCET
| VV |  | "kleneb.pásy"2,5*6+3*2+5,2*(0,33+0,45+0,25)+3,6*0,3+"průvlaky"4,75*(0,42*2+0,5)+(0,42*2+0,23)*4,56 |  | 38.68 | [13 empty] | VV | 2 | 2 | True | 0 | ROZPOCET
| VV |  | "obvodové stěny"4,05*3,15+6,19*3,2+(5,9-0,1*2)*3,2-"okna"(1,13*2,2)*4-1,25*2,2-"dveře"1,85*2,83 |  | 32.876 | [13 empty] | VV | 2 | 2 | True | 0 | ROZPOCET
| VV |  | "ostění"(1,4*0,38+1,15*0,18+2,2*2*0,56)*3+(1,4*0,54+1,15*0,18+2,2*2*72)+(1,33+2,2*2)*0,62+(2,83*2+1,85)*0,64 |  | 335.731 | [13 empty] | VV | 2 | 2 | True | 0 | ROZPOCET
| VV |  | +(4,33+2,63+4-0,1+4,15)*3,05-"okna"(1,25*2,2)*5-"dveře"1,35*2,83 |  | 28.21 | [13 empty] | VV | 2 | 2 | True | 0 | ROZPOCET
| VV |  | "ostění"(1,33+2,2*2)*0,62+(2,83*2+1,73)*0,26+(2,2*2+1,33)*0,32+(2,93*2+1,4)*0,16*2+(2,2*2+1,4)*0,38*2+(2,93*2+1,33)*0,74+(2,83*2+1,35)*0,45 |  | 22.514 | [13 empty] | VV | 2 | 2 | True | 0 | ROZPOCET
| VV |  | "vnitřní stěny"4,56*2,78+(0,2+0,18+4,1+0,2)*3,15+(0,285+5,58)*3,2-"otvory"(1,35+1,85)*2,45 |  | 38.347 | [13 empty] | VV | 2 | 2 | True | 0 | ROZPOCET
| VV |  | (4,95+4,19+3,98+2,63+4,64+4,95)*3,05-"otvory"(1,95*2,45+1,45*2,4+1,465*2,58+1,435*2,4+1,08*2,4) |  | 59.214 | [13 empty] | VV | 2 | 2 | True | 0 | ROZPOCET
| VV |  | "ostění"(2,45*2+1,9)*0,65+(2,4*2+1,45)*0,65+(2,58*2+1,465)*0,65+(2,4*2+1,435)*0,65+(2,4*2+1,08)*0,5 |  | 19.782 | [13 empty] | VV | 2 | 2 | True | 0 | ROZPOCET
| VV |  | (4,54+1,51)*3,15-"otvory"(1,45*2,4+1,465*2,58) |  | 11.798 | [13 empty] | VV | 2 | 2 | True | 0 | ROZPOCET
| VV |  | (3+0,28)*3,15+"ostění"(1,555+2,58*2)*0,51+(2,45+0,64)*0,23 |  | 14.467 | [13 empty] | VV | 2 | 2 | True | 0 | ROZPOCET
| VV |  | (3,62+3,46)*3,58-"otvory"(1,435*2,4+1,24*2,45+1,69*3,46)-"obklad"9,04 |  | 3.977 | [13 empty] | VV | 2 | 2 | True | 0 | ROZPOCET
| VV |  | -"pohledové zdivo"43,423 |  | -43.423 | [13 empty] | VV | 2 | 2 | True | 0 | ROZPOCET
| VV |  | Mezisoučet |  | 585.026 | [13 empty] | VV | 2 | 3 | True | 0 | ROZPOCET
| VV |  | Součet |  | 851.543 | [13 empty] | VV | 2 | 4 | True | 1 | ROZPOCET
218 | K | 612315423 | Oprava vnitřní vápenné štukové omítky stěn v rozsahu plochy do 50% | m2 | 243.945 |  | 0 | CS ÚRS 2018 01 |  |  | základní |  | 0 | 0.0284 | 6.928 | 0 | 0 | 4 | K | 2 |  |  |  | ROZPOCET | 0 | 0 | 0 | 0 | 0 | 1 | 0 | 4 | -466921750
| VV |  | "schodišťové stěny" | [15 empty] | VV | 2 | 1 | True | 0 | ROZPOCET
| VV |  | (3,5+4,02+3,5)*21 |  | 231.42 | [13 empty] | VV | 2 | 2 | True | 0 | ROZPOCET
| VV |  | -"otvory"1,25*1,9*3+1,25*1,13*2+1,25*3*2 |  | 3.2 | [13 empty] | VV | 2 | 2 | True | 0 | ROZPOCET
| VV |  | +"ostění"(1,9*2+1,25)*0,38*3+(1,13*2+1,25)*0,25*2+(3*2+1,25)*0,25 |  | 9.325 | [13 empty] | VV | 2 | 2 | True | 0 | ROZPOCET
| VV |  | Součet |  | 243.945 | [13 empty] | VV | 2 | 4 | True | 1 | ROZPOCET
219 | K | 612321111 | Vápenocementová omítka hrubá jednovrstvá zatřená vnitřních stěn nanášená ručně | m2 | 166.405 |  | 0 | CS ÚRS 2018 01 |  |  | základní |  | 0 | 0.01575 | 2.6209 | 0 | 0 | 4 | K | 2 |  |  |  | ROZPOCET | 0 | 0 | 0 | 0 | 0 | 1 | 0 | 4 | -1151945222
| VV |  | "nad snížený SDK" | [15 empty] | VV | 2 | 1 | True | 0 | ROZPOCET
| VV |  | "m.č.1.04 "(6,2+0,15)*1,3 |  | 8.255 | [13 empty] | VV | 2 | 2 | True | 0 | ROZPOCET
| VV |  | "m.č.1.10 nad obklad"(3,9+2,81)*1,3 |  | 8.723 | [13 empty] | VV | 2 | 2 | True | 0 | ROZPOCET
| VV |  | "m.č.1.16 nad obklad"1,6*1,1 |  | 1.76 | [13 empty] | VV | 2 | 2 | True | 0 | ROZPOCET
| VV |  | "m.č.1.17 nad obklad"1,6*1,1 |  | 1.76 | [13 empty] | VV | 2 | 2 | True | 0 | ROZPOCET
| VV |  | "m.č.1.19 nad obklad"2,6*1,1 |  | 2.86 | [13 empty] | VV | 2 | 2 | True | 0 | ROZPOCET
| VV |  | "m.č.1.20 nad obklad"0,49*1,1 |  | 0.539 | [13 empty] | VV | 2 | 2 | True | 0 | ROZPOCET
| VV |  | "m.č.1.21 nad obklad"1,5*1,1 |  | 1.65 | [13 empty] | VV | 2 | 2 | True | 0 | ROZPOCET
| VV |  | Mezisoučet |  | 25.547 | [13 empty] | VV | 2 | 3 | True | 0 | ROZPOCET
| VV |  | "zdivo v instalačních šachtách | [15 empty] | VV | 2 | 1 | True | 0 | ROZPOCET
| VV |  | "1NP"(0,45+1,61+0,66+0,93+0,61+1,25)*4,1 |  | 22.591 | [13 empty] | VV | 2 | 2 | True | 0 | ROZPOCET
| VV |  | "2NP"(1,1+0,37+0,93+1,25+0,53+1,5)*3,9 |  | 22.152 | [13 empty] | VV | 2 | 2 | True | 0 | ROZPOCET
| VV |  | "3NP"(0,83+0,45+1,25+1,4+0,5+1,5)*3,9 |  | 23.127 | [13 empty] | VV | 2 | 2 | True | 0 | ROZPOCET
| VV |  | "4-5NP"(1,68+0,35+1,03+0,62+0,77+0,4+1,68+0,8+0,25)*6,9 |  | 52.302 | [13 empty] | VV | 2 | 2 | True | 0 | ROZPOCET
| VV |  | "6NP"(2,4+0,36+0,15+1,22)*3,15+(1,2+0,82)*3,8 |  | 20.686 | [13 empty] | VV | 2 | 2 | True | 0 | ROZPOCET
| VV |  | Mezisoučet |  | 140.858 | [13 empty] | VV | 2 | 3 | True | 0 | ROZPOCET
| VV |  | Součet |  | 166.405 | [13 empty] | VV | 2 | 4 | True | 1 | ROZPOCET
220 | K | 612321121 | Vápenocementová omítka hladká jednovrstvá vnitřních stěn nanášená ručně | m2 | 448.165 |  | 0 | CS ÚRS 2018 01 |  |  | základní |  | 0 | 0.0154 | 6.9017 | 0 | 0 | 4 | K | 2 |  |  |  | ROZPOCET | 0 | 0 | 0 | 0 | 0 | 1 | 0 | 4 | 1589458238
| VV |  | "1PP pod obklad" | [15 empty] | VV | 2 | 1 | True | 0 | ROZPOCET
| VV |  | "m.č.0.06"(1,2*2+2,305+0,3*2)*2-0,7*2,1 |  | 9.14 | [13 empty] | VV | 2 | 2 | True | 0 | ROZPOCET
| VV |  | "m.č.014 "0,68*2 |  | 1.36 | [13 empty] | VV | 2 | 2 | True | 0 | ROZPOCET
| VV |  | "m.č.016 "(1,56+0,45)*2 |  | 4.02 | [13 empty] | VV | 2 | 2 | True | 0 | ROZPOCET
| VV |  | Mezisoučet |  | 14.52 | [13 empty] | VV | 2 | 3 | True | 0 | ROZPOCET
| VV |  | "1NP pod obklad" | [15 empty] | VV | 2 | 1 | True | 0 | ROZPOCET
| VV |  | "m.č.1.14"(0,77+1,555+0,505+0,82+0,64+0,23)*2 |  | 9.04 | [13 empty] | VV | 2 | 2 | True | 0 | ROZPOCET
| VV |  | "m.č.1.03"(2,4+1,85)*2*2-"dveře"0,8*2 |  | 15.4 | [13 empty] | VV | 2 | 2 | True | 0 | ROZPOCET
| VV |  | "m.č.1.06"(2,4+1,8)*2 |  | 8.4 | [13 empty] | VV | 2 | 2 | True | 0 | ROZPOCET
| VV |  | "m.č.1.07"(1,85+1,17)*2 |  | 6.04 | [13 empty] | VV | 2 | 2 | True | 0 | ROZPOCET
| VV |  | "m.č.1.04 "(1,315+1,81+2,11+2,195+4,675*2+6,2+0,15)*2-"otvory"(1,42*2*2+0,94*2)+"ostění"(2*2+1,22)*0,71+(2*2+1,42)*0,65+2*2*0,37 |  | 47.409 | [13 empty] | VV | 2 | 2 | True | 0 | ROZPOCET
| VV |  | "m.č.1.10"(3,9+2,81)*2 |  | 13.42 | [13 empty] | VV | 2 | 2 | True | 0 | ROZPOCET
| VV |  | "m.č.1.12 "(3,02+4,4+8,4)*2-"otvory"1,28*2+"ostění"(2*2)*2*0,555+(2*2)*0,68 |  | 36.24 | [13 empty] | VV | 2 | 2 | True | 0 | ROZPOCET
| VV |  | "m.č.1.13 "(2,92+0,2+0,18+2,455)*2-"otvory"1,86*2+"ostění"(2*2)*0,68+(2*2)*0,5 |  | 12.51 | [13 empty] | VV | 2 | 2 | True | 0 | ROZPOCET
| VV |  | "m.č.1.15 "(0,9+1,8)*2-"otvory"1,35*2+"ostění"(2*2)*0,5+2*0,23 |  | 5.16 | [13 empty] | VV | 2 | 2 | True | 0 | ROZPOCET
| VV |  | "m.č.1.16 "1,6*2 |  | 3.2 | [13 empty] | VV | 2 | 2 | True | 0 | ROZPOCET
| VV |  | "m.č.1.17 "1,6*2 |  | 3.2 | [13 empty] | VV | 2 | 2 | True | 0 | ROZPOCET
| VV |  | "m.č.1.19 "2,6*2 |  | 5.2 | [13 empty] | VV | 2 | 2 | True | 0 | ROZPOCET
| VV |  | "m.č.1.20 "0,49*2 |  | 0.98 | [13 empty] | VV | 2 | 2 | True | 0 | ROZPOCET
| VV |  | "m.č.1.21 "(0,51+0,68+1,4+0,6)*2 |  | 6.38 | [13 empty] | VV | 2 | 2 | True | 0 | ROZPOCET
| VV |  | Mezisoučet |  | 172.579 | [13 empty] | VV | 2 | 3 | True | 0 | ROZPOCET
| VV |  | "2NP pod obklad" | [15 empty] | VV | 2 | 1 | True | 0 | ROZPOCET
| VV |  | "m.č.2.02"(2,98+1,75)*2,4-0,75*(2,4-0,9) |  | 10.227 | [13 empty] | VV | 2 | 2 | True | 0 | ROZPOCET
| VV |  | "m.č.2.03"1,745*2,4-1,56*(2,4-0,9)+2,54*2,4-1,56*(2,4-0,9) |  | 5.604 | [13 empty] | VV | 2 | 2 | True | 0 | ROZPOCET
| VV |  | "m.č.2.06b "(1,5+1,9)*2,4 |  | 8.16 | [13 empty] | VV | 2 | 2 | True | 0 | ROZPOCET
| VV |  | "m.č.2.08"1*2,4 |  | 2.4 | [13 empty] | VV | 2 | 2 | True | 0 | ROZPOCET
| VV |  | "m.č.2.09"1,31*2,4 |  | 3.144 | [13 empty] | VV | 2 | 2 | True | 0 | ROZPOCET
| VV |  | "m.č.2.10"(1,38+0,6)*2,4 |  | 4.752 | [13 empty] | VV | 2 | 2 | True | 0 | ROZPOCET
| VV |  | "m.č.2.11 "(0,35+0,25+0,31)*2,4 |  | 2.184 | [13 empty] | VV | 2 | 2 | True | 0 | ROZPOCET
| VV |  | "m.č.2.12b"1,3*2,4 |  | 3.12 | [13 empty] | VV | 2 | 2 | True | 0 | ROZPOCET
| VV |  | "m.č.2.20"1*2,4 |  | 2.4 | [13 empty] | VV | 2 | 2 | True | 0 | ROZPOCET
| VV |  | "m.č.2.21"(1,4+0,35*2)*2,4 |  | 5.04 | [13 empty] | VV | 2 | 2 | True | 0 | ROZPOCET
| VV |  | Mezisoučet |  | 47.031 | [13 empty] | VV | 2 | 3 | True | 0 | ROZPOCET
| VV |  | "3NP pod obklad" | [15 empty] | VV | 2 | 1 | True | 0 | ROZPOCET
| VV |  | "m.č.3.04"1,3*2,5 |  | 3.25 | [13 empty] | VV | 2 | 2 | True | 0 | ROZPOCET
| VV |  | "m.č.3,05"1,3*2,5+1,05*2,5+0,2*1,3 |  | 6.135 | [13 empty] | VV | 2 | 2 | True | 0 | ROZPOCET
| VV |  | "m.č.3.11"(1,61+0,433)*2,5+0,2*1,3-"dveře"0,8*2,1 |  | 3.688 | [13 empty] | VV | 2 | 2 | True | 0 | ROZPOCET
| VV |  | "m.č.3.12"(0,9+0,25)*2,5 |  | 2.875 | [13 empty] | VV | 2 | 2 | True | 0 | ROZPOCET
| VV |  | "m.č.3.14"1,45*2,5 |  | 3.625 | [13 empty] | VV | 2 | 2 | True | 0 | ROZPOCET
| VV |  | "m.č.3.15"(0,9+1,43)*2,5+(0,2+1,27)*1,3 |  | 7.736 | [13 empty] | VV | 2 | 2 | True | 0 | ROZPOCET
| VV |  | Mezisoučet |  | 27.309 | [13 empty] | VV | 2 | 3 | True | 0 | ROZPOCET
| VV |  | "4NP pod obklad" | [15 empty] | VV | 2 | 1 | True | 0 | ROZPOCET
| VV |  | "m.č.4.1.3"1,7*2,4+0,15*1,2 |  | 4.26 | [13 empty] | VV | 2 | 2 | True | 0 | ROZPOCET
| VV |  | "m.č.4.1.4"1,7*2,4+0,2*1,2 |  | 4.32 | [13 empty] | VV | 2 | 2 | True | 0 | ROZPOCET
| VV |  | "m.č.4.2.3"1,68*2,4+0,125*1,2 |  | 4.182 | [13 empty] | VV | 2 | 2 | True | 0 | ROZPOCET
| VV |  | Mezisoučet |  | 12.762 | [13 empty] | VV | 2 | 3 | True | 0 | ROZPOCET
| VV |  | "4NP vnitřní obvodové stěny pod SDK" | [15 empty] | VV | 2 | 1 | True | 0 | ROZPOCET
| VV |  | "m.č.4.1.6"4,145*3-"okno"1,31*1,96-"štuk.omítka"1,31*0,78+"ostění"2,74*0,2*2 |  | 9.942 | [13 empty] | VV | 2 | 2 | True | 0 | ROZPOCET
| VV |  | "m.č.4.1.8"4,1*3-"okno"1,31*1,96*2-"štuk.omítka"1,31*0,78*2 |  | 5.121 | [13 empty] | VV | 2 | 2 | True | 0 | ROZPOCET
| VV |  | "m.č.4.2.4"3,14*3-"okno"1,31*1,96-"štuk.omítka"1,31*0,78 |  | 5.831 | [13 empty] | VV | 2 | 2 | True | 0 | ROZPOCET
| VV |  | "m.č.4.2.6"4,35*3-"okno"1,31*1,96*2-"štuk.omítka"1,31*0,78*2 |  | 5.871 | [13 empty] | VV | 2 | 2 | True | 0 | ROZPOCET
| VV |  | "m.č.4.2.7"(6,05+8,4)*3-"okno"1,31*1,96*5-"štuk.omítka"1,31*0,78*5+"ostění"2,74*0,2*4 |  | 27.595 | [13 empty] | VV | 2 | 2 | True | 0 | ROZPOCET
| VV |  | "m.č.4.3.3"6,9*3-"okno"1,31*1,96*2-1,355*1,96-"štuk.omítka"1,31*0,78*2+1,355*0,78 |  | 11.922 | [13 empty] | VV | 2 | 2 | True | 0 | ROZPOCET
| VV |  | "m.č.4.3.6"2,85*3-"okno"1,355*1,96*1-"štuk.omítka"1,355*0,78+"ostění"2,74*0,2*2 |  | 5.933 | [13 empty] | VV | 2 | 2 | True | 0 | ROZPOCET
| VV |  | Mezisoučet |  | 72.215 | [13 empty] | VV | 2 | 3 | True | 0 | ROZPOCET
| VV |  | "5NP pod obklad" | [15 empty] | VV | 2 | 1 | True | 0 | ROZPOCET
| VV |  | "m.č.5.1.3"1,7*2,4+0,2*1,2 |  | 4.32 | [13 empty] | VV | 2 | 2 | True | 0 | ROZPOCET
| VV |  | "m.č.5.1.4"1,7*2,4 |  | 4.08 | [13 empty] | VV | 2 | 2 | True | 0 | ROZPOCET
| VV |  | "m.č.5.2.3"1,65*2,4 |  | 3.96 | [13 empty] | VV | 2 | 2 | True | 0 | ROZPOCET
| VV |  | Mezisoučet |  | 12.36 | [13 empty] | VV | 2 | 3 | True | 0 | ROZPOCET
| VV |  | "5NP vnitřní obvodové stěny pod SDK" | [15 empty] | VV | 2 | 1 | True | 0 | ROZPOCET
| VV |  | "m.č.5.1.6"4,145*3-"okno"1,31*1,96-"štuk.omítka"1,31*0,84 |  | 8.767 | [13 empty] | VV | 2 | 2 | True | 0 | ROZPOCET
| VV |  | "m.č.5.1.8"4,105*3-"okno"1,31*1,96*2-"štuk.omítka"1,31*0,84*2 |  | 4.979 | [13 empty] | VV | 2 | 2 | True | 0 | ROZPOCET
| VV |  | "m.č.5.2.4"3,18*3-"okno"1,31*1,96-"štuk.omítka"1,31*0,84 |  | 5.872 | [13 empty] | VV | 2 | 2 | True | 0 | ROZPOCET
| VV |  | "m.č.5.2.6"4,305*3-"okno"1,31*1,96*2-"štuk.omítka"1,31*0,84*2 |  | 5.579 | [13 empty] | VV | 2 | 2 | True | 0 | ROZPOCET
| VV |  | "m.č.5.2.7"(6,05+8,4)*3-"okno"1,31*1,96*4-1,405*1,96-"štuk.omítka"1,31*0,84*4-1,405*0,84 |  | 24.744 | [13 empty] | VV | 2 | 2 | True | 0 | ROZPOCET
| VV |  | "m.č.5.3.3"6,89*3-"okno"1,31*1,96*2-1,355*1,96-"štuk.omítka"1,31*0,84*2+1,355*0,84 |  | 11.816 | [13 empty] | VV | 2 | 2 | True | 0 | ROZPOCET
| VV |  | "m.č.5.3.6"2,85*3-"okno"1,31*1,96*1-"štuk.omítka"1,31*0,84 |  | 4.882 | [13 empty] | VV | 2 | 2 | True | 0 | ROZPOCET
| VV |  | Mezisoučet |  | 66.639 | [13 empty] | VV | 2 | 3 | True | 0 | ROZPOCET
| VV |  | "6NP pod obklad" | [15 empty] | VV | 2 | 1 | True | 0 | ROZPOCET
| VV |  | "m.č.6.1.3"1,8*2,4-"SDK"0,94*1,2 |  | 3.192 | [13 empty] | VV | 2 | 2 | True | 0 | ROZPOCET
| VV |  | "m.č.6.1.17"0,6*2,3 |  | 1.38 | [13 empty] | VV | 2 | 2 | True | 0 | ROZPOCET
| VV |  | "m.č.6.2.3"1,8*2,4-"SDK"0,95*0,6 |  | 3.75 | [13 empty] | VV | 2 | 2 | True | 0 | ROZPOCET
| VV |  | "m.č.6.2.9"0,66*2,1 |  | 1.386 | [13 empty] | VV | 2 | 2 | True | 0 | ROZPOCET
| VV |  | Mezisoučet |  | 9.708 | [13 empty] | VV | 2 | 3 | True | 0 | ROZPOCET
| VV |  | "6NP půdní prostor mimo byty" | [15 empty] | VV | 2 | 1 | True | 0 | ROZPOCET
| VV |  | 2,64*0,6+1,5*(1,3+0,6)/2+3,24*(0,6+2,6)/2+0,15*1,7+0,15*2+0,15*2+2,1*(0,6+2)/2+1,33*(1,3+0,6)/2 |  | 13.042 | [13 empty] | VV | 2 | 2 | True | 0 | ROZPOCET
| VV |  | Mezisoučet |  | 13.042 | [13 empty] | VV | 2 | 3 | True | 0 | ROZPOCET
| VV |  | Součet |  | 448.165 | [13 empty] | VV | 2 | 4 | True | 1 | ROZPOCET
221 | K | 612321141 | Vápenocementová omítka štuková dvouvrstvá vnitřních stěn nanášená ručně | m2 | 2039.493 |  | 0 | CS ÚRS 2018 01 |  |  | základní |  | 0 | 0.01838 | 37.4859 | 0 | 0 | 4 | K | 2 |  |  |  | ROZPOCET | 0 | 0 | 0 | 0 | 0 | 1 | 0 | 4 | -949235162
| VV |  | "1NP" | [15 empty] | VV | 2 | 1 | True | 0 | ROZPOCET
| VV |  | "m.č.1.04 nad obklad"(1,315+1,81+2,11)*2+(2,195+4,675*2)*2,3-"otvory"(1,42*0,35*2+0,94*1,63)+"ostění"(1,63*2+1,22)*0,71+(0,35*2+1,42)*0,65+1,05*0,37 |  | 39.445 | [13 empty] | VV | 2 | 2 | True | 0 | ROZPOCET
| VV |  | (6,2+0,15)*0,3 |  | 1.905 | [13 empty] | VV | 2 | 2 | True | 0 | ROZPOCET
| VV |  | "m.č.1.06 nad obklad"1,8*2+2,4*(2+2,4)/2 |  | 8.88 | [13 empty] | VV | 2 | 2 | True | 0 | ROZPOCET
| VV |  | "m.č.1.10 nad obklad"(3,9+2,81)*0,3 |  | 2.013 | [13 empty] | VV | 2 | 2 | True | 0 | ROZPOCET
| VV |  | "m.č.1.12 nad obklad"(3,02+4,4+8,4)*1,6-"otvory"1,28*0,45+"ostění"(0,45*2+1,4)*2*0,555+(1,28+0,45*2)*0,68 |  | 28.771 | [13 empty] | VV | 2 | 2 | True | 0 | ROZPOCET
| VV |  | "m.č.1.13 nad obklad"(2,92+0,2+0,18+2,455)*1,5-"otvory"1,86*1,46+"ostění"(1,46*2+1,86)*0,68+(0,45*2+1,7)*0,5 |  | 10.467 | [13 empty] | VV | 2 | 2 | True | 0 | ROZPOCET
| VV |  | "m.č.1.15 nad obklad"(0,9+1,8)*1,15-"otvory"1,35*0,45+"ostění"(0,45*2+1,35)*0,5+(0,66+0,45)*0,23 |  | 3.878 | [13 empty] | VV | 2 | 2 | True | 0 | ROZPOCET
| VV |  | "m.č.1.16 nad obklad"1,6*0,5 |  | 0.8 | [13 empty] | VV | 2 | 2 | True | 0 | ROZPOCET
| VV |  | "m.č.1.17 nad obklad"1,6*0,5 |  | 0.8 | [13 empty] | VV | 2 | 2 | True | 0 | ROZPOCET
| VV |  | "m.č.1.19 nad obklad"2,6*0,5 |  | 1.3 | [13 empty] | VV | 2 | 2 | True | 0 | ROZPOCET
| VV |  | "m.č.1.20 nad obklad"0,49*0,5 |  | 0.245 | [13 empty] | VV | 2 | 2 | True | 0 | ROZPOCET
| VV |  | "m.č.1.21 nad obklad"1,5*0,5+0,68*2*0,45 |  | 1.362 | [13 empty] | VV | 2 | 2 | True | 0 | ROZPOCET
| VV |  | Mezisoučet |  | 99.866 | [13 empty] | VV | 2 | 3 | True | 0 | ROZPOCET
| VV |  | "2NP" | [15 empty] | VV | 2 | 1 | True | 0 | ROZPOCET
| VV |  | "m.č.2.01a podesta"(2,25+1,92+0,13+0,17+0,56)*3,5-"dveře"0,9*2,1-"otvor"1,13*3,5 |  | 11.76 | [13 empty] | VV | 2 | 2 | True | 0 | ROZPOCET
| VV |  | "m.č.2.01b"(4,6+2,72+0,65*2)*3,5-"okno"(1,13*2,25+1,25*1,87)-"dveře"0,9*2,1 |  | 23.4 | [13 empty] | VV | 2 | 2 | True | 0 | ROZPOCET
| VV |  | +"ostění"(2,25+1,13)*2*0,21+(1,87*2+1,25)*0,15+"niky"(1+0,8)*2*0,15+(0,6*4)*0,21 |  | 3.212 | [13 empty] | VV | 2 | 2 | True | 0 | ROZPOCET
| VV |  | "m.č.2.02 nad obklad"(2,98+1,75)*1,1-"okno"0,75*0,37+"ostění"(1,87+0,75)*0,15*2 |  | 5.712 | [13 empty] | VV | 2 | 2 | True | 0 | ROZPOCET
| VV |  | "m.č.2.03 nad obklad"1,745*1,1-"okno"1,56*0,5+2,54*1,1-"okno"1,56*0,5 |  | 3.154 | [13 empty] | VV | 2 | 2 | True | 0 | ROZPOCET
| VV |  | "m.č.2.04"(6,26+7,14)*3,5-"dveře"(0,9+0,8*2)*2,1-"okno"(1,4*2,2)+"ostění"(2,22*2+1,4)*0,16+(2,45*2+1,36)*0,5+(2,22+1,4)*2*0,4 |  | 45.53 | [13 empty] | VV | 2 | 2 | True | 0 | ROZPOCET
| VV |  | "m.č.2.05"(4,085+1,48)*3,5+"ostění"(2,45*2+1,16)*0,4+(3,03*2+1,26)*0,4 |  | 24.83 | [13 empty] | VV | 2 | 2 | True | 0 | ROZPOCET
| VV |  | "m.č.2.07"(5,49+5,1+6,15)*3,5-"SDK"1,355*2,45-"okna"1,13*2,05*2+"ostění"(3,05*2+1,36)*0,35+(3,05*2+1,4)*0,2 |  | 54.748 | [13 empty] | VV | 2 | 2 | True | 0 | ROZPOCET
| VV |  | "m.č.2.08"(3,195+2,495)*3,5-"dveře"0,8*2,1-"okna"1,13*2,05+"ostění"(3,05*2+1,4)*0,2+(2,45*2+1,35)*0,5-"obklad"1*2,4 |  | 18.144 | [13 empty] | VV | 2 | 2 | True | 0 | ROZPOCET
| VV |  | "m.č.2.09"2,51*2*3,5-"dveře"0,8*2,1-"okna"1,13*2,05+"ostění"(3,05*2+1,4)*0,2+(2,45*2+1,2)*0,5-"obklad"1,31*2,4 |  | 14.98 | [13 empty] | VV | 2 | 2 | True | 0 | ROZPOCET
| VV |  | "m.č.2.10"(4,4+5,09+4,545)*3,5-"okna"1,13*2,05*2+"ostění"(3,05*2+1,4)*0,2*2+(2,45*2+1,38)*0,4-"obklad"(1,38+0,6)*2,4 |  | 45.25 | [13 empty] | VV | 2 | 2 | True | 0 | ROZPOCET
| VV |  | "m.č.2.15"(1,55+4,1+1,5)*3,5+(4,65+1,5)*3-"otvory"1,25*2,65*2-"dveře"0,9*2,1+"ostění"(1,35+2,45*2)*0,2+(2,65*2+1,25)*0,52 |  | 39.616 | [13 empty] | VV | 2 | 2 | True | 0 | ROZPOCET
| VV |  | +(2,45*2+1,3)*0,5 |  | 3.1 | [13 empty] | VV | 2 | 2 | True | 0 | ROZPOCET
| VV |  | "m.č.2.16"3,22*3,5-"dveře"0,8*2,1 |  | 9.59 | [13 empty] | VV | 2 | 2 | True | 0 | ROZPOCET
| VV |  | "m.č.2.17"(4,025+2,2)*2*3,5-"dveře"0,8*2,1-"okno"1,13*2,05+"ostění"(2,43*2+1,35)*0,5+(3,05*2+1,4)*0,2 |  | 44.184 | [13 empty] | VV | 2 | 2 | True | 0 | ROZPOCET
| VV |  | "m.č.2.18"(3,43+3,145)*3,5-"okno"1,13*2,05+"ostění"(3,05*2+1,36)*0,35 |  | 23.307 | [13 empty] | VV | 2 | 2 | True | 0 | ROZPOCET
| VV |  | "m.č.2.19"(4,735+3,44)*3,5-"okna"1,13*2,05*2+"ostění"(3,05*2+1,4)*0,2*2 |  | 26.98 | [13 empty] | VV | 2 | 2 | True | 0 | ROZPOCET
| VV |  | "m.č.2.20"(3,44+6,105)*3,5-"okna"1,13*2,05*3+"ostění"(3,05*2+1,4)*0,2*3-"obklad"1*2,4 |  | 28.558 | [13 empty] | VV | 2 | 2 | True | 0 | ROZPOCET
| VV |  | "m.č.2.21"(4,63+6,075+4,66)*3,5-"okna"1,13*2,05*3+"ostění"(3,05*2+1,4)*0,2+(3,05*2+1,4)*0,35*2+(2,4*2+1,4)*0,35-"obklad"(1,4+0,35*2)*2,4 |  | 50.708 | [13 empty] | VV | 2 | 2 | True | 0 | ROZPOCET
| VV |  | Mezisoučet |  | 476.763 | [13 empty] | VV | 2 | 3 | True | 0 | ROZPOCET
| VV |  | "3NP" | [15 empty] | VV | 2 | 1 | True | 0 | ROZPOCET
| VV |  | "m.č.3.01 podesta"(2,15+4,16+1,9+0,65*2)*3,4-"dveře"(0,9+0,8+0,7)*2,1-"otvor"1,13*3,4 |  | 23.452 | [13 empty] | VV | 2 | 2 | True | 0 | ROZPOCET
| VV |  | "chodba přístavba"(4,01+2,74)*3,4-"dveře"0,9*2,1-"okno"1,25*1,87 |  | 18.723 | [13 empty] | VV | 2 | 2 | True | 0 | ROZPOCET
| VV |  | "ostění"(1,87*2+1,25)*0,15+"niky"(1+0,8)*2*0,15+(0,6*4)*0,21 |  | 1.793 | [13 empty] | VV | 2 | 2 | True | 0 | ROZPOCET
| VV |  | "m.č.3,02"(8,295+2,98+4,25+6,97)*3,4-"dveře"0,8*2,1-"okna"(1,25*1,87)*3+"ostění"(1,87*2+1,25)*0,15*3 |  | 70.036 | [13 empty] | VV | 2 | 2 | True | 0 | ROZPOCET
| VV |  | "m.č.3.03"1,8*2*3,4-"dveře"(0,8+0,9)*2,1+"ostění"(2,45*2+1,26)*0,5+(2,45*2+1,1)*0,5 |  | 14.75 | [13 empty] | VV | 2 | 2 | True | 0 | ROZPOCET
| VV |  | "m.č.3.06"2,53*3,4 |  | 8.602 | [13 empty] | VV | 2 | 2 | True | 0 | ROZPOCET
| VV |  | "m.č.3.07"2,53*3,4-"dveře"0,8*2,1+"ostění"(2,45*2+1,1)*0,5 |  | 9.922 | [13 empty] | VV | 2 | 2 | True | 0 | ROZPOCET
| VV |  | "m.č.3.08"(4,1+3+3,465)*3,4-"dveře"0,8*2,1*2+"ostění"(2,45*2+1,1)*0,5+(2,45*2+1,26)*0,5 |  | 38.641 | [13 empty] | VV | 2 | 2 | True | 0 | ROZPOCET
| VV |  | "m.č.3.09"(11,8*2+5,1)*3,4-"dveře"0,8*2,1*3-"okna"1,13*1,81*4+"ostění"(2,9*2+1,4)*0,2*3+(2,9*2+1,4)*0,35 |  | 91.199 | [13 empty] | VV | 2 | 2 | True | 0 | ROZPOCET
| VV |  | "m.č.3.10"(4,16+5,1+4,29)*3,4-"okna"1,13*1,81*2+"ostění"(2,9*2+1,4)*0,2*2+"nika"(1,4+1,7)*2*0,3 |  | 46.719 | [13 empty] | VV | 2 | 2 | True | 0 | ROZPOCET
| VV |  | "m.č.3.13"1,055*3,4-"dveře"0,8*2,1+"ostění"(2,45*2+1,055)*0,5 |  | 4.885 | [13 empty] | VV | 2 | 2 | True | 0 | ROZPOCET
| VV |  | "m.č.3.16"(1,5+8)*3-"dveře"(0,9+0,8*2)*2,1+"ostění"(2,5*2+1,5)*0,365+(2,45*2+1,3)*0,5 |  | 28.723 | [13 empty] | VV | 2 | 2 | True | 0 | ROZPOCET
| VV |  | "m.č.3.17"(4,025+2,2)*2*3,4-"dveře"0,8*2,1-"okno"1,13*1,87+"ostění"(2,9*2+1,4)*0,2+(2,45*2+1,3)*0,5 |  | 43.077 | [13 empty] | VV | 2 | 2 | True | 0 | ROZPOCET
| VV |  | "m.č.3.18"(3,43+3,91)*3,4-"okno"1,13*1,81+"ostění"(1,355+2,9*2)*0,35 |  | 25.415 | [13 empty] | VV | 2 | 2 | True | 0 | ROZPOCET
| VV |  | "m.č.3.19"(4,05+3,44)*3,4-"okna"1,13*1,81*2+"ostění"(2,9*2+1,4)*0,2*2 |  | 24.255 | [13 empty] | VV | 2 | 2 | True | 0 | ROZPOCET
| VV |  | "m.č.3.20"(5,09+7,415+2,83+4,1)*3,4-"dveře"0,8*2,1*2-"okna"1,13*1,81*3+"ostění"(2,9*2+1,4)*0,2*3+"nika"(1,38+2,42)*2*0,35 |  | 63.563 | [13 empty] | VV | 2 | 2 | True | 0 | ROZPOCET
| VV |  | "m.č.3.21"(6,075+3,35+3,38)*3,4-"okna"1,13*1,81*3+"ostění"(2,9*2+1,4)*0,2+(2,9*2+1,4)*0,35*2 |  | 43.881 | [13 empty] | VV | 2 | 2 | True | 0 | ROZPOCET
| VV |  | Mezisoučet |  | 557.636 | [13 empty] | VV | 2 | 3 | True | 0 | ROZPOCET
| VV |  | "4NP" | [15 empty] | VV | 2 | 1 | True | 0 | ROZPOCET
| VV |  | "m.č.4.01 podesta"(2,33+4,01+2,2)*3-"dveře"(0,9*2)*2,1-"otvor"1,14*3+"niky"0,6*4*0,25*2 |  | 19.62 | [13 empty] | VV | 2 | 2 | True | 0 | ROZPOCET
| VV |  | "chodba přístavba"(6,18+2,89+0,5*2)*3-"dveře"0,9*2,1-"okno"1,25*1,87-"tvárnice"0,5*1,2 |  | 25.383 | [13 empty] | VV | 2 | 2 | True | 0 | ROZPOCET
| VV |  | "ostění"(1,87*2+1,25)*0,15+"niky"(1+0,8)*2*0,15+(0,6*4)*0,25+(0,7*4)*0,24 |  | 2.561 | [13 empty] | VV | 2 | 2 | True | 0 | ROZPOCET
| VV |  | "m.č.4,02"(1,5+2,98)*3-"okno"0,75*1,87+"ostění"(1,87*2+0,75)*0,15 |  | 12.711 | [13 empty] | VV | 2 | 2 | True | 0 | ROZPOCET
| VV |  | "m.č.4.03"1,5*3-"okno"0,75*1,87+"ostění"(1,87*2+0,75)*0,15 |  | 3.771 | [13 empty] | VV | 2 | 2 | True | 0 | ROZPOCET
| VV |  | "m.č.4.1.1"(1,9+3,5)*3-"dveře"(0,8*2+0,9)*2,1+"ostění"(2,8*2+1,9)*0,2+(2,3*2+1,2)*0,15 |  | 13.32 | [13 empty] | VV | 2 | 2 | True | 0 | ROZPOCET
| VV |  | "m.č.4.1.2"(4,875+4,25+4,86-2,94+0,5*2+0,75+0,6+2,4)*3-"okna"1,25*1,87*2+"ostění"(1,87*2+1,25)*0,15*2 |  | 44.207 | [13 empty] | VV | 2 | 2 | True | 0 | ROZPOCET
| VV |  | "m.č.4.1.5"2,2*3 |  | 6.6 | [13 empty] | VV | 2 | 2 | True | 0 | ROZPOCET
| VV |  | "m.č.4.1.6"(1,6+3,13)*3-"dveře"0,8*2,1+"ostění"(2,3*2+1,2)*0,35+"pod parapetem"1,31*0,78 |  | 15.562 | [13 empty] | VV | 2 | 2 | True | 0 | ROZPOCET
| VV |  | "m.č.4.1.7"(1,9+2,45)*3 |  | 13.05 | [13 empty] | VV | 2 | 2 | True | 0 | ROZPOCET
| VV |  | "m.č.4.1.8"4,1*3-"dveře"0,8*2,1+"ostění"(2,3*2+1,385)*0,35+"pod parapetem"1,31*0,78*2 |  | 14.758 | [13 empty] | VV | 2 | 2 | True | 0 | ROZPOCET
| VV |  | "m.č.4.2.1"(1,23+0,25+1,21+5,76+1,2)*3-"dveře"(0,8*2,1*3+0,9*2,15)+"ostění"(2,3*2+1,21)*0,15+(2,3*0,2+2,3*0,28)+1,2*(0,2+0,28)/2 |  | 24.239 | [13 empty] | VV | 2 | 2 | True | 0 | ROZPOCET
| VV |  | "m.č.4.2.4"3,14*3-"dveře"0,8*2,1+"ostění"(1,23+2,3*2)*0,35+"pod parapetem"1,31*0,78 |  | 10.802 | [13 empty] | VV | 2 | 2 | True | 0 | ROZPOCET
| VV |  | "m.č.4.2.5"(1,9+2,4)*3 |  | 12.9 | [13 empty] | VV | 2 | 2 | True | 0 | ROZPOCET
| VV |  | "m.č.4.2.6"(1,8+3,13)*3-"dveře"0,8*2,1+"ostění"(2,3*2+1,2)*0,35+"pod parapetem"1,31*0,78*2 |  | 17.184 | [13 empty] | VV | 2 | 2 | True | 0 | ROZPOCET
| VV |  | "m.č.4.2,7"(6,38+1,48)*3-"dveře"0,8*2,1+"ostění"(2,3*0,15+2,3*0,1)+1,2*(0,15+0,1)/2+"pod parapetem"1,31*0,78*5 |  | 27.734 | [13 empty] | VV | 2 | 2 | True | 0 | ROZPOCET
| VV |  | "m.č.4.3.1"(2,58+1,96)*3-"dveře"(0,9+0,8)*2,1+"ostění"(2,3*2+1,2)*0,15+(2,3*2+1,96)*0,35 |  | 13.216 | [13 empty] | VV | 2 | 2 | True | 0 | ROZPOCET
| VV |  | "m.č.4.3.3"6,89*3-"dveře"0,8*2,1+"pod parapetem"1,31*0,78*2+1,355*0,78 |  | 22.091 | [13 empty] | VV | 2 | 2 | True | 0 | ROZPOCET
| VV |  | "m.č.4.3.4"3,9*3-"dveře"0,8*2,1 |  | 10.02 | [13 empty] | VV | 2 | 2 | True | 0 | ROZPOCET
| VV |  | "m.č.4.3.6"3,96*3+"pod parapetem"1,355*0,78 |  | 12.937 | [13 empty] | VV | 2 | 2 | True | 0 | ROZPOCET
| VV |  | "m.č.4.3.7"(2,49+4,17)*2*3-"dveře"0,8*2,1+"ostění"(2,3*2+1,2)*0,35-"okno"1,13*1,88 |  | 38.186 | [13 empty] | VV | 2 | 2 | True | 0 | ROZPOCET
| VV |  | Mezisoučet |  | 360.852 | [13 empty] | VV | 2 | 3 | True | 0 | ROZPOCET
| VV |  | "5NP" | [15 empty] | VV | 2 | 1 | True | 0 | ROZPOCET
| VV |  | "m.č.5.01 podesta"(2,62+4,01+2,2)*3-"dveře"(0,9*2)*2,1-"otvor"1,14*3+"niky"0,6*4*0,25*2 |  | 20.49 | [13 empty] | VV | 2 | 2 | True | 0 | ROZPOCET
| VV |  | "chodba přístavba"(6,18+2,89+0,5*2)*3-"dveře"0,9*2,1-"okno"1,25*1,87 |  | 25.983 | [13 empty] | VV | 2 | 2 | True | 0 | ROZPOCET
| VV |  | "ostění"(1,87*2+1,25)*0,15+"niky"(1+0,8)*2*0,15+(0,6*4)*0,25+(0,7*4)*0,24 |  | 2.561 | [13 empty] | VV | 2 | 2 | True | 0 | ROZPOCET
| VV |  | "m.č.5,02"(1,5+2,98)*3-"okno"0,75*1,87+"ostění"(1,87*2+0,75)*0,15 |  | 12.711 | [13 empty] | VV | 2 | 2 | True | 0 | ROZPOCET
| VV |  | "m.č.5.03"1,5*3-"okno"0,75*1,87+"ostění"(1,87*2+0,75)*0,15 |  | 3.771 | [13 empty] | VV | 2 | 2 | True | 0 | ROZPOCET
| VV |  | "m.č.5.1.1"(1,9+3,5)*3-"dveře"(0,8*2+0,9)*2,1+"ostění"(2,65*2+1,9)*0,2+(2,3*2+1,2)*0,15 |  | 13.26 | [13 empty] | VV | 2 | 2 | True | 0 | ROZPOCET
| VV |  | "m.č.5.1.2"(4,85+4,25+4,85-2,94+0,5*2+0,75+0,6+2,4)*3-"okna"1,25*1,87*2+"ostění"(1,87*2+1,25)*0,15*2 |  | 44.102 | [13 empty] | VV | 2 | 2 | True | 0 | ROZPOCET
| VV |  | "m.č.5.1.5"2,2*3 |  | 6.6 | [13 empty] | VV | 2 | 2 | True | 0 | ROZPOCET
| VV |  | "m.č.5.1.6"(1,6+3,13)*3-"dveře"0,8*2,1+"ostění"(2,3*2+1,2)*0,35+"pod parapetem"1,31*0,84 |  | 15.64 | [13 empty] | VV | 2 | 2 | True | 0 | ROZPOCET
| VV |  | "m.č.5.1.7"(1,9+2,4)*3 |  | 12.9 | [13 empty] | VV | 2 | 2 | True | 0 | ROZPOCET
| VV |  | "m.č.5.1.8"4,105*3-"dveře"0,8*2,1+"ostění"(2,65*2+1,385)*0,35+"pod parapetem"1,31*0,84*2 |  | 15.176 | [13 empty] | VV | 2 | 2 | True | 0 | ROZPOCET
| VV |  | "m.č.5.2.1"(1,26+0,25+1,20+5,78+1,2)*3-"dveře"(0,8*2,1*3+0,9*2,1)+"ostění"(2,3*2+1,21)*0,15+(2,3*0,2+2,3*0,28)+1,2*(0,2+0,28)/2 |  | 24.404 | [13 empty] | VV | 2 | 2 | True | 0 | ROZPOCET
| VV |  | "m.č.5.2.4"3,18*3-"dveře"0,8*2,1+"ostění"(1,25+2,3*2)*0,35+"pod parapetem"1,31*0,84 |  | 11.008 | [13 empty] | VV | 2 | 2 | True | 0 | ROZPOCET
| VV |  | "m.č.5.2.5"(1,9+2,4)*3 |  | 12.9 | [13 empty] | VV | 2 | 2 | True | 0 | ROZPOCET
| VV |  | "m.č.5.2.6"(1,76+3,13)*3-"dveře"0,8*2,1+"ostění"(2,3*2+1,2)*0,35+"pod parapetem"1,31*0,84*2 |  | 17.221 | [13 empty] | VV | 2 | 2 | True | 0 | ROZPOCET
| VV |  | "m.č.5.2,7"(6,42+1,48)*3-"dveře"0,8*2,1+"ostění"(2,3*0,15+2,3*0,1)+1,2*(0,15+0,1)/2+"pod parapetem"1,31*0,84*4+1,405*0,84 |  | 28.327 | [13 empty] | VV | 2 | 2 | True | 0 | ROZPOCET
| VV |  | "m.č.5.3.1"(2,55+1,96)*3-"dveře"(0,9+0,8)*2,1+"ostění"(2,3*2+1,2)*0,15+(2,65*2+1,96)*0,35 |  | 13.371 | [13 empty] | VV | 2 | 2 | True | 0 | ROZPOCET
| VV |  | "m.č.5.3.3"6,89*3-"dveře"0,8*2,1+"pod parapetem"1,31*0,84*2+1,355*0,84 |  | 22.329 | [13 empty] | VV | 2 | 2 | True | 0 | ROZPOCET
| VV |  | "m.č.5.3.4"3,9*3-"dveře"0,8*2,1 |  | 10.02 | [13 empty] | VV | 2 | 2 | True | 0 | ROZPOCET
| VV |  | "m.č.5.3.6"3,81*3+"pod parapetem"1,455*0,84 |  | 12.652 | [13 empty] | VV | 2 | 2 | True | 0 | ROZPOCET
| VV |  | "m.č.5.3.7"(2,49+4,17)*2*3-"dveře"0,8*2,1+"ostění"(2,65*2+1,2)*0,35-"okno"1,13*1,88 |  | 38.431 | [13 empty] | VV | 2 | 2 | True | 0 | ROZPOCET
| VV |  | Mezisoučet |  | 363.857 | [13 empty] | VV | 2 | 3 | True | 0 | ROZPOCET
| VV |  | "m.č.6.01 podesta"(2,73+3,77+0,1+2,6)*2,6-"dveře"0,9*2,1*2+"niky"(0,6*4)*0,25+(0,7*4)*0,24 |  | 21.412 | [13 empty] | VV | 2 | 2 | True | 0 | ROZPOCET
| VV |  | "m.č.6.1.1"(3,04+1,2+0,5+0,4+3,28)*2,6-"dveře"(0,9*2,1+1,7*2,5)+"ostění"(2,3*2+1,2)*0,3-"okna"1,25*1,41+"ostění"(1,41*2+1,25)*0,15 |  | 16.34 | [13 empty] | VV | 2 | 2 | True | 0 | ROZPOCET
| VV |  | "m.č.6.1.3 nad obklad"(1,8+0,5)*0,2 |  | 0.46 | [13 empty] | VV | 2 | 2 | True | 0 | ROZPOCET
| VV |  | "m.č.6.1.4"3,9*2,6 |  | 10.14 | [13 empty] | VV | 2 | 2 | True | 0 | ROZPOCET
| VV |  | "m.č.6.1.5"3,8*2,6-"okno"(0,535*1,49*2+0,9*2,2)+"ostění"(2,2*2+1,97)*0,15 |  | 7.261 | [13 empty] | VV | 2 | 2 | True | 0 | ROZPOCET
| VV |  | "m.č.6.1.6"(3,8+3,3)*2,6-"okno"(0,535*1,49*2+0,9*2,2)+"ostění"(2,2*2+1,97)*0,15 |  | 15.841 | [13 empty] | VV | 2 | 2 | True | 0 | ROZPOCET
| VV |  | "m.č.6.1.7"1,6*2,6-"obklad"1,38 |  | 2.78 | [13 empty] | VV | 2 | 2 | True | 0 | ROZPOCET
| VV |  | "m.č.6.1.8"9,12*2,8-1,6*2,5+"ostění"(2,5*2+1,7)*0,35 |  | 23.881 | [13 empty] | VV | 2 | 2 | True | 0 | ROZPOCET
| VV |  | "m.č.6.2.1"(2,28+2,06+0,35+1,32+2,49)*2,6-"dveře"(0,9*2,1+0,8*2,1*2+0,7*2,1+1,6*2,5) |  | 11.38 | [13 empty] | VV | 2 | 2 | True | 0 | ROZPOCET
| VV |  | "m.č.6.2.3 nad obklad"(1,8+0,15)*0,2 |  | 0.39 | [13 empty] | VV | 2 | 2 | True | 0 | ROZPOCET
| VV |  | "m.č.6.2.4"5,58*2,8-"dveře"0,8*2,1+"ostění"(2,35+1,1)*0,35 |  | 15.152 | [13 empty] | VV | 2 | 2 | True | 0 | ROZPOCET
| VV |  | "m.č.6.2.5"1,805*2,8-"dveře"0,8*2,1+"ostění"(2,35+1,1)*0,35 |  | 4.582 | [13 empty] | VV | 2 | 2 | True | 0 | ROZPOCET
| VV |  | "m.č.6.2.6+6.2.7"11,75*2,8-"dveře"(0,7*2,1+1,6*2,5)+"ostění"(2,35*2+1,15)*0,35 |  | 29.478 | [13 empty] | VV | 2 | 2 | True | 0 | ROZPOCET
| VV |  | "m.č.6.2.8"(2,57*2+2,23+0,58)*2,6+1,69*2,8-"otvor"1,44*2,5*2+"ostění"(2,5*2+1,44)*0,5 |  | 21.422 | [13 empty] | VV | 2 | 2 | True | 0 | ROZPOCET
| VV |  | Mezisoučet |  | 180.519 | [13 empty] | VV | 2 | 3 | True | 0 | ROZPOCET
| VV |  | Součet |  | 2039.493 | [13 empty] | VV | 2 | 4 | True | 1 | ROZPOCET
222 | K | 612341126R | Sádrová nebo vápenosádrová omítka hladká jednovrstvá tl. do15 mm vnitřních stěn nanášená ručně včetně penetrace | m2 | 36.024 |  | 0 |  |  |  | základní |  | 0 | 0.0123 | 0.4431 | 0 | 0 | 4 | K | 2 |  |  |  | ROZPOCET | 0 | 0 | 0 | 0 | 0 | 1 | 0 | 4 | 2140279050
| VV |  | "na zdivo" | [15 empty] | VV | 2 | 1 | True | 0 | ROZPOCET
| VV |  | "m.č.1.5"(2,4+1,9+0,745)*3,95+2*(3,95+4,4)/2-"okno"1,13*2,2+"ostění"(3,7*2+1,4)*0,38+(2,2*2+1,15)*0,18 |  | 30.135 | [13 empty] | VV | 2 | 2 | True | 0 | ROZPOCET
| VV |  | "m.č.1.07"(1,85+1,17)*3,95-"obklad"6,04 |  | 5.889 | [13 empty] | VV | 2 | 2 | True | 0 | ROZPOCET
| VV |  | Mezisoučet |  | 36.024 | [13 empty] | VV | 2 | 3 | True | 0 | ROZPOCET
| VV |  | Součet |  | 36.024 | [13 empty] | VV | 2 | 4 | True | 1 | ROZPOCET
223 | K | 612403380R | Výplň rýh ve stěnách vodivou maltou do 3x3 cm | m | 162.9 |  | 0 |  |  |  | základní |  | 0 | 0.00056 | 0.091224 | 0 | 0 | 4 | K | 2 |  |  |  | ROZPOCET | 0 | 0 | 0 | 0 | 0 | 1 | 0 | 4 | -996866497
| VV |  | "pro PEO vnitřní"110,4+"vnější"52,5 |  | 162.9 | [13 empty] | VV | 2 | 2 | True | 1 | ROZPOCET
224 | K | 612631002R | Spárování sanačně tepelnou izolační maltou vnitřních pohledových ploch stěn z cihel | m2 | 148.664 |  | 0 |  |  |  | základní |  | 0 | 0.0027 | 0.40139 | 0 | 0 | 4 | K | 2 |  |  |  | ROZPOCET | 0 | 0 | 0 | 0 | 0 | 1 | 0 | 4 | 1383573589
| VV |  | "ST4" | [15 empty] | VV | 2 | 1 | True | 0 | ROZPOCET
| VV |  | "m.č.1,13"6,05*2,78+5,74*(2,78+3,48)/2+4,26*(3,35+2,73)/2+2,37*(3,3+2,73)/2+3,88*(3,4+2,65)/2 |  | 66.618 | [13 empty] | VV | 2 | 2 | True | 0 | ROZPOCET
| VV |  | -"ST5"(1,04*2,75+1,04*2,65*2+1,04+2,33+1,06*2,7+1,08*2,7+0,93*1,38*2) |  | -20.087 | [13 empty] | VV | 2 | 2 | True | 0 | ROZPOCET
| VV |  | Mezisoučet |  | 46.531 | [13 empty] | VV | 2 | 3 | True | 0 | ROZPOCET
| VV |  | "ST11" | [15 empty] | VV | 2 | 1 | True | 0 | ROZPOCET
| VV |  | "m.č.1.13"4,85*(2,78+3,48)/2-"SDK"2,645*(2,4+1,65)/2+"ostění"(1,65*2+2,7)*0,35+5,42*2,78-2,5*2,3+"ostění"2,3*0,75+2,3*0,84+2,5*(0,75+0,84)/2 |  | 26.886 | [13 empty] | VV | 2 | 2 | True | 0 | ROZPOCET
| VV |  | 4,69*2,73-2,5*2,3+4,26*(3,35+2,73)/2-1,38*(2,3+2,45)/2+4,69*2,73-3,51*(1,75+2,4)/2+"ostění"0,5*1,75*2+3,6*0,5 |  | 25.797 | [13 empty] | VV | 2 | 2 | True | 0 | ROZPOCET
| VV |  | 2,37*(3,3+2,73)/2+4,69*2,73-3,51*(2,58+1,93)/2+"ostění"0,5*1,93*2+3,6*0,5 |  | 15.764 | [13 empty] | VV | 2 | 2 | True | 0 | ROZPOCET
| VV |  | 2,39*2,65+(2,3+1,14)*1,93+(2,3+1,14)*1,75+2,66*3,86+4,69*2,65-3,51*(2,58+1,98)/2 |  | 33.686 | [13 empty] | VV | 2 | 2 | True | 0 | ROZPOCET
| VV |  | Mezisoučet |  | 102.133 | [13 empty] | VV | 2 | 3 | True | 0 | ROZPOCET
| VV |  | Součet |  | 148.664 | [13 empty] | VV | 2 | 4 | True | 1 | ROZPOCET
225 | K | 612821004R | Sanační vápenný hydrofilní kapilárně aktivní omítkový systém s tepelně izolačními vlastnostmi, pórovitost menší než 60%- prováděné ručně tl.20 mm | m2 | 184.822 |  | 0 | CS ÚRS 2018 01 |  |  | základní |  | 0 | 0.038 | 7.0232 | 0 | 0 | 4 | K | 2 |  |  |  | ROZPOCET | 0 | 0 | 0 | 0 | 0 | 1 | 0 | 4 | -1334541077
| VV |  | "ST3" | [15 empty] | VV | 2 | 1 | True | 0 | ROZPOCET
| VV |  | "m.č.0.02"0,99*2,01 |  | 1.99 | [13 empty] | VV | 2 | 2 | True | 0 | ROZPOCET
| VV |  | "m.č.0.03"2,11*2,54+"ostění nika"2,72*0,47*2+1,1*0,47 |  | 8.433 | [13 empty] | VV | 2 | 2 | True | 0 | ROZPOCET
| VV |  | "m.č.0.04"2,535*2,54-"ST5"0,96*1,38 |  | 5.114 | [13 empty] | VV | 2 | 2 | True | 0 | ROZPOCET
| VV |  | "m.č.0,07"1,5*2,54 |  | 3.81 | [13 empty] | VV | 2 | 2 | True | 0 | ROZPOCET
| VV |  | "m.č.0,08"1,58*2,54-"ST5"0,95*1,38 |  | 2.702 | [13 empty] | VV | 2 | 2 | True | 0 | ROZPOCET
| VV |  | "m.č.0.09"2,4*2,54+"nika"1,02*0,62*2+(1,6+0,6)*2*0,62*2 |  | 12.817 | [13 empty] | VV | 2 | 2 | True | 0 | ROZPOCET
| VV |  | "m.č.0.01"1,62*2,5+"nika"2,4*2*0,5+1,1*0,5+2,86*(0,9+2,9)/2+0,99*0,9 |  | 13.325 | [13 empty] | VV | 2 | 2 | True | 0 | ROZPOCET
| VV |  | Mezisoučet |  | 48.191 | [13 empty] | VV | 2 | 3 | True | 0 | ROZPOCET
| VV |  | "ST10" | [15 empty] | VV | 2 | 1 | True | 0 | ROZPOCET
| VV |  | "m.č.0.01"(1,95+1,5)*2*2,54-"dveře"(0,9*2+0,7)*2,1-"otvor"1,045*2,3+"ostění"(2,3*2+1,045)*0,8 |  | 14.389 | [13 empty] | VV | 2 | 2 | True | 0 | ROZPOCET
| VV |  | (1,24+1,3+5,47+3,77+0,15+0,8)*2,54-"dveře"(0,9+0,8+0,7)*2,1-"otvor"1,045*2,3+"ostění"(2,3*2+1)*0,63-"nová omítka" 19,3 |  | 9.119 | [13 empty] | VV | 2 | 2 | True | 0 | ROZPOCET
| VV |  | "m.č.0.02"(1,1*2)*2,01+(1,325*2)*(2,74+2,01)/2+0,99*2,74-"dveře"0,7*2-"nová omítka"7,623 |  | 4.405 | [13 empty] | VV | 2 | 2 | True | 0 | ROZPOCET
| VV |  | "m.č.0.03"(3,615+2,11+0,46)*2,54-"dveře"0,8*2,1+"ostění nika"2,72*0,47*2+1,1*0,47-"SDK"1,35*(2,05+1,95)/2-"nová omítka"3,82 |  | 10.584 | [13 empty] | VV | 2 | 2 | True | 0 | ROZPOCET
| VV |  | "m.č.0.04"(4,69*2+2,535)*2,54-"dveře"0,9*2,1+"ostění"(1,92*2+1,35)*0,65-"SDK"1,35*(2,05+1,95)/2-"nová omítka"16,65 |  | 12.398 | [13 empty] | VV | 2 | 2 | True | 0 | ROZPOCET
| VV |  | "m.č.0.05"(2,43+1,575)*2*2,54-"dveře"(0,8*2+1)*2,1+"ostění"(2,3*2+1,35)*0,65-"nová omítka"9,84 |  | 8.913 | [13 empty] | VV | 2 | 2 | True | 0 | ROZPOCET
| VV |  | "m.č.0.06 nad obklad"2,305*0,54 |  | 1.245 | [13 empty] | VV | 2 | 2 | True | 0 | ROZPOCET
| VV |  | "m.č.0.09"2,105*2,54 |  | 5.347 | [13 empty] | VV | 2 | 2 | True | 0 | ROZPOCET
| VV |  | "m.č.0.10"(1,4+0,72)*2,6+(4,1-0,65)*(2,6+3,4)/2+0,33*2+0,96*(2,4+2)/2-"SDK"1,38*2,3-"ST12"5,96 |  | 9.5 | [13 empty] | VV | 2 | 2 | True | 0 | ROZPOCET
| VV |  | "m.č.0.11"1,85*2,4 |  | 4.44 | [13 empty] | VV | 2 | 2 | True | 0 | ROZPOCET
| VV |  | "m.č.0.13"(3,421-0,65+3,945+4,025+3,765-0,34-0,4)*2,75-2,25*(2,15+2,32)/2-1,38*2,3-1,38*(2,3+2,45)/2-2,14*(2,53+2,03)/2 |  | 21.497 | [13 empty] | VV | 2 | 2 | True | 0 | ROZPOCET
| VV |  | +(2,08+2,75)*3,4-2,14*(2,53+2,03)/2+1,4*(2,3+2,45)/2 |  | 14.868 | [13 empty] | VV | 2 | 2 | True | 0 | ROZPOCET
| VV |  | +"ostění"(2,15*2+2,3)*0,65+0,67*2,3+(2,3+1,4)*0,8+(2,03+2,15)*0,5+(2,3*2+1,5)*0,8 |  | 15.761 | [13 empty] | VV | 2 | 2 | True | 0 | ROZPOCET
| VV |  | "m.č.0.14 nad obklad"(1,6+0,64*2)*0,5 |  | 1.44 | [13 empty] | VV | 2 | 2 | True | 0 | ROZPOCET
| VV |  | "m.č.0.15 nad obklad"(1,65+2,6)*0,5 |  | 2.125 | [13 empty] | VV | 2 | 2 | True | 0 | ROZPOCET
| VV |  | "m.č.016 nad obklad"(1,65-0,45)*0,5 |  | 0.6 | [13 empty] | VV | 2 | 2 | True | 0 | ROZPOCET
| VV |  | Mezisoučet |  | 136.631 | [13 empty] | VV | 2 | 3 | True | 0 | ROZPOCET
| VV |  | Součet |  | 184.822 | [13 empty] | VV | 2 | 4 | True | 1 | ROZPOCET
226 | K | 612821032R | Kotvící vrstva se síranovzdorným cementem provedená do vlhkého přednástřiku tl.15 mm | m2 | 269.656 |  | 0 | CS ÚRS 2018 01 |  |  | základní |  | 0 | 0.007 | 1.8876 | 0 | 0 | 4 | K | 2 |  |  |  | ROZPOCET | 0 | 0 | 0 | 0 | 0 | 1 | 0 | 4 | -1120540819
| VV |  | "ST3" | [15 empty] | VV | 2 | 1 | True | 0 | ROZPOCET
| VV |  | "m.č.0.02"0,99*2,01 |  | 1.99 | [13 empty] | VV | 2 | 2 | True | 0 | ROZPOCET
| VV |  | "m.č.0.03"2,11*2,54+"ostění nika"2,72*0,47*2+1,1*0,47 |  | 8.433 | [13 empty] | VV | 2 | 2 | True | 0 | ROZPOCET
| VV |  | "m.č.0.04"2,535*2,54-"ST5"0,96*1,38 |  | 5.114 | [13 empty] | VV | 2 | 2 | True | 0 | ROZPOCET
| VV |  | "m.č.0,07"1,5*2,54 |  | 3.81 | [13 empty] | VV | 2 | 2 | True | 0 | ROZPOCET
| VV |  | "m.č.0,08"1,58*2,54-"ST5"0,95*1,38 |  | 2.702 | [13 empty] | VV | 2 | 2 | True | 0 | ROZPOCET
| VV |  | "m.č.0.09"2,4*2,54+"nika"1,02*0,62*2+(1,6+0,6)*2*0,62*2 |  | 12.817 | [13 empty] | VV | 2 | 2 | True | 0 | ROZPOCET
| VV |  | "m.č.0.01"1,62*2,5+"nika"2,4*2*0,5+1,1*0,5+2,86*(0,9+2,9)/2+0,99*0,9 |  | 13.325 | [13 empty] | VV | 2 | 2 | True | 0 | ROZPOCET
| VV |  | Mezisoučet |  | 48.191 | [13 empty] | VV | 2 | 3 | True | 0 | ROZPOCET
| VV |  | "ST10" | [15 empty] | VV | 2 | 1 | True | 0 | ROZPOCET
| VV |  | "m.č.0.01"(1,95+1,5)*2*2,54-"dveře"(0,9*2+0,7)*2,1-"otvor"1,045*2,3+"ostění"(2,3*2+1,045)*0,8 |  | 14.389 | [13 empty] | VV | 2 | 2 | True | 0 | ROZPOCET
| VV |  | (1,24+1,3+5,47+3,77+0,15+0,8)*2,54-"dveře"(0,9+0,8+0,7)*2,1-"otvor"1,045*2,3+"ostění"(2,3*2+1)*0,63-"nová omítka" 19,3 |  | 9.119 | [13 empty] | VV | 2 | 2 | True | 0 | ROZPOCET
| VV |  | "m.č.0.02"(1,1*2)*2,01+(1,325*2)*(2,74+2,01)/2+0,99*2,74-"dveře"0,7*2-"nová omítka"7,623 |  | 4.405 | [13 empty] | VV | 2 | 2 | True | 0 | ROZPOCET
| VV |  | "m.č.0.03"(3,615+2,11+0,46)*2,54-"dveře"0,8*2,1+"ostění nika"2,72*0,47*2+1,1*0,47-"SDK"1,35*(2,05+1,95)/2-"nová omítka"3,82 |  | 10.584 | [13 empty] | VV | 2 | 2 | True | 0 | ROZPOCET
| VV |  | "m.č.0.04"(4,69*2+2,535)*2,54-"dveře"0,9*2,1+"ostění"(1,92*2+1,35)*0,65-"SDK"1,35*(2,05+1,95)/2-"nová omítka"16,65 |  | 12.398 | [13 empty] | VV | 2 | 2 | True | 0 | ROZPOCET
| VV |  | "m.č.0.05"(2,43+1,575)*2*2,54-"dveře"(0,8*2+1)*2,1+"ostění"(2,3*2+1,35)*0,65-"nová omítka"9,84 |  | 8.913 | [13 empty] | VV | 2 | 2 | True | 0 | ROZPOCET
| VV |  | "m.č.0.06 nad obklad"2,305*0,54 |  | 1.245 | [13 empty] | VV | 2 | 2 | True | 0 | ROZPOCET
| VV |  | "m.č.0.09"2,105*2,54 |  | 5.347 | [13 empty] | VV | 2 | 2 | True | 0 | ROZPOCET
| VV |  | "m.č.0.10"(1,4+0,72)*2,6+(4,1-0,65)*(2,6+3,4)/2+0,33*2+0,96*(2,4+2)/2-"SDK"1,38*2,3-"ST12"5,96 |  | 9.5 | [13 empty] | VV | 2 | 2 | True | 0 | ROZPOCET
| VV |  | "m.č.0.11"1,85*2,4 |  | 4.44 | [13 empty] | VV | 2 | 2 | True | 0 | ROZPOCET
| VV |  | "m.č.0.13"(3,421-0,65+3,945+4,025+3,765-0,34-0,4)*2,75-2,25*(2,15+2,32)/2-1,38*2,3-1,38*(2,3+2,45)/2-2,14*(2,53+2,03)/2 |  | 21.497 | [13 empty] | VV | 2 | 2 | True | 0 | ROZPOCET
| VV |  | +(2,08+2,75)*3,4-2,14*(2,53+2,03)/2+1,4*(2,3+2,45)/2 |  | 14.868 | [13 empty] | VV | 2 | 2 | True | 0 | ROZPOCET
| VV |  | +"ostění"(2,15*2+2,3)*0,65+0,67*2,3+(2,3+1,4)*0,8+(2,03+2,15)*0,5+(2,3*2+1,5)*0,8 |  | 15.761 | [13 empty] | VV | 2 | 2 | True | 0 | ROZPOCET
| VV |  | "m.č.0.14 nad obklad"(1,6+0,64*2)*0,5 |  | 1.44 | [13 empty] | VV | 2 | 2 | True | 0 | ROZPOCET
| VV |  | "m.č.0.15 nad obklad"(1,65+2,6)*0,5 |  | 2.125 | [13 empty] | VV | 2 | 2 | True | 0 | ROZPOCET
| VV |  | "m.č.016 nad obklad"(1,65-0,45)*0,5 |  | 0.6 | [13 empty] | VV | 2 | 2 | True | 0 | ROZPOCET
| VV |  | Mezisoučet |  | 136.631 | [13 empty] | VV | 2 | 3 | True | 0 | ROZPOCET
| VV |  | "ST12" | [15 empty] | VV | 2 | 1 | True | 0 | ROZPOCET
| VV |  | "m.č.0.06"2,305*2 |  | 4.61 | [13 empty] | VV | 2 | 2 | True | 0 | ROZPOCET
| VV |  | "m.č.0.10"(0,6+0,73)*2,4+0,96*(2+2,4)/2+0,33*2 |  | 5.964 | [13 empty] | VV | 2 | 2 | True | 0 | ROZPOCET
| VV |  | "m.č.0.14 "(1,6+0,64*2)*22 |  | 63.36 | [13 empty] | VV | 2 | 2 | True | 0 | ROZPOCET
| VV |  | "m.č.0.15"(1,65+2,6)*2 |  | 8.5 | [13 empty] | VV | 2 | 2 | True | 0 | ROZPOCET
| VV |  | "m.č.016 "(1,65-0,45)*2 |  | 2.4 | [13 empty] | VV | 2 | 2 | True | 0 | ROZPOCET
| VV |  | Mezisoučet |  | 84.834 | [13 empty] | VV | 2 | 3 | True | 0 | ROZPOCET
| VV |  | Součet |  | 269.656 | [13 empty] | VV | 2 | 4 | True | 1 | ROZPOCET
227 | K | 613131111 | Polymercementový spojovací můstek vnitřních pilířů nebo sloupů nanášený ručně | m2 | 33.3 |  | 0 | CS ÚRS 2018 01 |  |  | základní |  | 0 | 0.0014 | 0.04662 | 0 | 0 | 4 | K | 2 |  |  |  | ROZPOCET | 0 | 0 | 0 | 0 | 0 | 1 | 0 | 4 | 1188880413
| VV |  | "1NP ŽB sloupy"33,3 |  | 33.3 | [13 empty] | VV | 2 | 2 | True | 1 | ROZPOCET
228 | K | 613311191 | Příplatek k vápenné omítce vnitřních sloupů za každých dalších 5 mm tloušťky ručně | m2 | 19.74 |  | 0 | CS ÚRS 2018 01 |  |  | základní |  | 0 | 0.00735 | 0.14509 | 0 | 0 | 4 | K | 2 |  |  |  | ROZPOCET | 0 | 0 | 0 | 0 | 0 | 1 | 0 | 4 | -1685730473
| VV |  | "1NP ŽB sloupy" | [15 empty] | VV | 2 | 1 | True | 0 | ROZPOCET
| VV |  | (0,325+0,3*6+0,305)*3,05+0,3*3,58+(2,4*3+2,58)*0,6+2,4*0,5+3,95*0,3+3,47*0,3+2,45*0,4*2 |  | 19.74 | [13 empty] | VV | 2 | 2 | True | 1 | ROZPOCET
229 | K | 615142012 | Potažení vnitřních nosníků rabicovým pletivem | m2 | 63.795 |  | 0 | CS ÚRS 2018 01 |  |  | základní |  | 0 | 0.00085 | 0.054226 | 0 | 0 | 4 | K | 2 |  |  |  | ROZPOCET | 0 | 0 | 0 | 0 | 0 | 1 | 0 | 4 | 357002894
| VV |  | "1NP" | [15 empty] | VV | 2 | 1 | True | 0 | ROZPOCET
| VV |  | "překlady"1,5*0,2+2*0,25+1,85*(0,15+0,1*2)+1,5*0,68+1,6*0,26 |  | 2.884 | [13 empty] | VV | 2 | 2 | True | 0 | ROZPOCET
| VV |  | "2NP" | [15 empty] | VV | 2 | 1 | True | 0 | ROZPOCET
| VV |  | "překlady"1,13*0,21+1,23*0,17+1,1*0,35+0,65*0,21+1,4*0,35 |  | 1.458 | [13 empty] | VV | 2 | 2 | True | 0 | ROZPOCET
| VV |  | "ocel.kce sloupů v ostění oken"0,2*3*22+0,4*3*2+"v ostění dveří"2,45*0,4+2,45*0,5*4 |  | 21.48 | [13 empty] | VV | 2 | 2 | True | 0 | ROZPOCET
| VV |  | "nadpraží oken"1,5*12*0,2 |  | 3.6 | [13 empty] | VV | 2 | 2 | True | 0 | ROZPOCET
| VV |  | Mezisoučet |  | 29.422 | [13 empty] | VV | 2 | 3 | True | 0 | ROZPOCET
| VV |  | "3NP" | [15 empty] | VV | 2 | 1 | True | 0 | ROZPOCET
| VV |  | "překlady"1*0,15+0,7*0,21+1,24*0,37+1,1*0,48*2 |  | 1.812 | [13 empty] | VV | 2 | 2 | True | 0 | ROZPOCET
| VV |  | "ocel.kce sloupů v ostění oken"0,2*3*23+0,4*3+"v ostění dveří"2,3*0,4 |  | 15.92 | [13 empty] | VV | 2 | 2 | True | 0 | ROZPOCET
| VV |  | "nadpraží oken"1,5*12*0,2 |  | 3.6 | [13 empty] | VV | 2 | 2 | True | 0 | ROZPOCET
| VV |  | Mezisoučet |  | 21.332 | [13 empty] | VV | 2 | 3 | True | 0 | ROZPOCET
| VV |  | "4NP | [15 empty] | VV | 2 | 1 | True | 0 | ROZPOCET
| VV |  | "překlady"0,6*0,25*3+1*0,15+0,6*0,24+1,2*0,35*4+1,23*0,35+1,1*0,5 |  | 3.405 | [13 empty] | VV | 2 | 2 | True | 0 | ROZPOCET
| VV |  | "ocel.kce sloupů v ostění dveří"2,3*0,35*2+2,3*0,2+2,3*0,15 |  | 2.415 | [13 empty] | VV | 2 | 2 | True | 0 | ROZPOCET
| VV |  | "přístavba nosník v nadpraží"(1,25*2+0,75*2)*0,3 |  | 1.2 | [13 empty] | VV | 2 | 2 | True | 0 | ROZPOCET
| VV |  | Mezisoučet |  | 7.02 | [13 empty] | VV | 2 | 3 | True | 0 | ROZPOCET
| VV |  | "5NP" | [15 empty] | VV | 2 | 1 | True | 0 | ROZPOCET
| VV |  | "překlady"0,6*0,25*3+1*0,15+0,7*0,24+1,2*0,35*3 |  | 2.028 | [13 empty] | VV | 2 | 2 | True | 0 | ROZPOCET
| VV |  | "ocel.kce sloupů v ostění dveří"2,3*0,35*2+2,3*0,15 |  | 1.955 | [13 empty] | VV | 2 | 2 | True | 0 | ROZPOCET
| VV |  | Mezisoučet |  | 3.983 | [13 empty] | VV | 2 | 3 | True | 0 | ROZPOCET
| VV |  | "6np překlady"(1,7+1,44)*0,5+0,6*0,25*2+0,7*0,24 |  | 2.038 | [13 empty] | VV | 2 | 2 | True | 0 | ROZPOCET
| VV |  | Mezisoučet |  | 2.038 | [13 empty] | VV | 2 | 3 | True | 0 | ROZPOCET
| VV |  | Součet |  | 63.795 | [13 empty] | VV | 2 | 4 | True | 1 | ROZPOCET
230 | K | 619996136R | Ochrana zabudovaných prvků památkové ochrany proti poškození v průběhu stavebních prací | soubor | 1 |  | 0 |  |  |  | základní |  | 0 | 0 | 0 | 0 | 0 | 4 | K | 2 |  |  |  | ROZPOCET | 0 | 0 | 0 | 0 | 0 | 1 | 0 | 4 | -1868309563
| P |  | Poznámka k položce: - Ochrana hexagonálních luxferů ve 4.NP – 1ks - Ochrana zábradlí schodiště – 44bm - Ochrana zídky a oplocení ve dvoře – 4bm ochrana všech zmíněných prvků celkem 83m2 | [15 empty] | P | 2
231 | K | 621211011 | Montáž kontaktního zateplení vnějších podhledů z polystyrénových desek tl do 80 mm | m2 | 2.861 |  | 0 | CS ÚRS 2018 01 |  |  | základní |  | 0 | 0.00828 | 0.023689 | 0 | 0 | 4 | K | 2 |  |  |  | ROZPOCET | 0 | 0 | 0 | 0 | 0 | 1 | 0 | 4 | 263805130
| VV |  | "podstřešní římsa s věncem dvorní část" | [15 empty] | VV | 2 | 1 | True | 0 | ROZPOCET
| VV |  | (0,352+0,18+0,352+0,3)*2+0,43*1+0,352*0,18 |  | 2.861 | [13 empty] | VV | 2 | 2 | True | 1 | ROZPOCET
232 | M | 28375933 | deska EPS 70 fasádní λ=0,039 tl 50mm | m2 | 2.918 |  | 0 | CS ÚRS 2018 01 |  |  | základní |  | 0 | 0.00085 | 0.0024803 | 0 | 0 | 8 | M | 2 |  |  |  | ROZPOCET | 0 | 0 | 0 | 0 | 0 | 1 | 0 | 4 | 2048214989
| VV |  | 2,861*1,02 'Přepočtené koeficientem množství |  | 2.918 | [13 empty] | VV | 2 | 2 | False | 1 | ROZPOCET
233 | K | 621521011 | Tenkovrstvá silikátová zrnitá omítka tl. 1,5 mm včetně penetrace vnějších podhledů | m2 | 2.861 |  | 0 | CS ÚRS 2018 01 |  |  | základní |  | 0 | 0.00268 | 0.0076675 | 0 | 0 | 4 | K | 2 |  |  |  | ROZPOCET | 0 | 0 | 0 | 0 | 0 | 1 | 0 | 4 | 1952306873
| VV |  | "podstřešní římsa s věncem dvorní část" | [15 empty] | VV | 2 | 1 | True | 0 | ROZPOCET
| VV |  | (0,352+0,18+0,352+0,3)*2+0,43*1+0,352*0,18 |  | 2.861 | [13 empty] | VV | 2 | 2 | True | 1 | ROZPOCET
234 | K | 622142001 | Potažení vnějších stěn sklovláknitým pletivem vtlačeným do tenkovrstvé hmoty | m2 | 4.545 |  | 0 | CS ÚRS 2018 01 |  |  | základní |  | 0 | 0.00438 | 0.019907 | 0 | 0 | 4 | K | 2 |  |  |  | ROZPOCET | 0 | 0 | 0 | 0 | 0 | 1 | 0 | 4 | -2104894079
| VV |  | "přetažení atika na omítku" | [15 empty] | VV | 2 | 1 | True | 0 | ROZPOCET
| VV |  | (4,52+4,57)*0,5 |  | 4.545 | [13 empty] | VV | 2 | 2 | True | 1 | ROZPOCET
235 | K | 622143003 | Montáž omítkových plastových nebo pozinkovaných rohových profilů s tkaninou | m | 164.22 |  | 0 | CS ÚRS 2018 01 |  |  | základní |  | 0 | 0 | 0 | 0 | 0 | 4 | K | 2 |  |  |  | ROZPOCET | 0 | 0 | 0 | 0 | 0 | 1 | 0 | 4 | -1289151305
| VV |  | "rohová"120,04 |  | 120.04 | [13 empty] | VV | 2 | 2 | True | 0 | ROZPOCET
| VV |  | "parapetní"20,89 |  | 20.89 | [13 empty] | VV | 2 | 2 | True | 0 | ROZPOCET
| VV |  | "s okapničkou"23,29 |  | 23.29 | [13 empty] | VV | 2 | 2 | True | 0 | ROZPOCET
| VV |  | Součet |  | 164.22 | [13 empty] | VV | 2 | 4 | True | 1 | ROZPOCET
236 | M | 59051486 | lišta rohová PVC 10/15cm s tkaninou | m | 126.042 |  | 0 | CS ÚRS 2018 01 |  |  | základní |  | 0 | 3e-05 | 0.0037813 | 0 | 0 | 8 | M | 2 |  |  |  | ROZPOCET | 0 | 0 | 0 | 0 | 0 | 1 | 0 | 4 | 489897364
| VV |  | "m.č.2.03" | [15 empty] | VV | 2 | 1 | True | 0 | ROZPOCET
| VV |  | (2,1*2+0,9)+3,5+(2*2+1,56)*2 |  | 19.72 | [13 empty] | VV | 2 | 2 | True | 0 | ROZPOCET
| VV |  | Mezisoučet |  | 19.72 | [13 empty] | VV | 2 | 3 | True | 0 | ROZPOCET
| VV |  | "KZS" | [15 empty] | VV | 2 | 1 | True | 0 | ROZPOCET
| VV |  | "fasáda"4,32+(18,835-13,835)+(18,835-4)+(22,05-18,835) |  | 27.37 | [13 empty] | VV | 2 | 2 | True | 0 | ROZPOCET
| VV |  | "atika u výtahu"1,08 |  | 1.08 | [13 empty] | VV | 2 | 2 | True | 0 | ROZPOCET
| VV |  | "podstřešní římsa s věncem dvorní část"0,18*2 |  | 0.36 | [13 empty] | VV | 2 | 2 | True | 0 | ROZPOCET
| VV |  | Mezisoučet |  | 28.81 | [13 empty] | VV | 2 | 3 | True | 0 | ROZPOCET
| VV |  | "O12"(1,87*2)*4 |  | 14.96 | [13 empty] | VV | 2 | 2 | True | 0 | ROZPOCET
| VV |  | "O10"(1,875*2)*5 |  | 18.75 | [13 empty] | VV | 2 | 2 | True | 0 | ROZPOCET
| VV |  | "O13"(1,87*2)*7 |  | 26.18 | [13 empty] | VV | 2 | 2 | True | 0 | ROZPOCET
| VV |  | "O11"(1,41*2) |  | 2.82 | [13 empty] | VV | 2 | 2 | True | 0 | ROZPOCET
| VV |  | "D5"(2*2,2) |  | 4.4 | [13 empty] | VV | 2 | 2 | True | 0 | ROZPOCET
| VV |  | "D6"(2*2,2) |  | 4.4 | [13 empty] | VV | 2 | 2 | True | 0 | ROZPOCET
| VV |  | Mezisoučet |  | 71.51 | [13 empty] | VV | 2 | 3 | True | 0 | ROZPOCET
| VV |  | Součet |  | 120.04 | [13 empty] | VV | 2 | 4 | True | 1 | ROZPOCET
| VV |  | 120,04*1,05 'Přepočtené koeficientem množství |  | 126.042 | [13 empty] | VV | 2 | 2 | False | 1 | ROZPOCET
237 | M | 59051512 | profil parapetní se sklovláknitou armovací tkaninou PVC 2 m | m | 21.935 |  | 0 | CS ÚRS 2018 01 |  |  | základní |  | 0 | 0.0002 | 0.004387 | 0 | 0 | 8 | M | 2 |  |  |  | ROZPOCET | 0 | 0 | 0 | 0 | 0 | 1 | 0 | 4 | -418454981
| VV |  | "O12"1,25*4 |  | 5 | [13 empty] | VV | 2 | 2 | True | 0 | ROZPOCET
| VV |  | "O10"0,75*5 |  | 3.75 | [13 empty] | VV | 2 | 2 | True | 0 | ROZPOCET
| VV |  | "O13"1,25*7 |  | 8.75 | [13 empty] | VV | 2 | 2 | True | 0 | ROZPOCET
| VV |  | "O11"1,25 |  | 1.25 | [13 empty] | VV | 2 | 2 | True | 0 | ROZPOCET
| VV |  | "D5"0,535*2 |  | 1.07 | [13 empty] | VV | 2 | 2 | True | 0 | ROZPOCET
| VV |  | "D6"0,535*2 |  | 1.07 | [13 empty] | VV | 2 | 2 | True | 0 | ROZPOCET
| VV |  | Součet |  | 20.89 | [13 empty] | VV | 2 | 4 | True | 1 | ROZPOCET
| VV |  | 20,89*1,05 'Přepočtené koeficientem množství |  | 21.935 | [13 empty] | VV | 2 | 2 | False | 1 | ROZPOCET
238 | M | 59051510 | profil okenní s nepřiznanou podomítkovou okapnicí PVC 2,0 m | m | 24.455 |  | 0 | CS ÚRS 2018 01 |  |  | základní |  | 0 | 0.0003 | 0.0073365 | 0 | 0 | 8 | M | 2 |  |  |  | ROZPOCET | 0 | 0 | 0 | 0 | 0 | 1 | 0 | 4 | 866831686
| VV |  | "podstřešní římsa"2+0,4 |  | 2.4 | [13 empty] | VV | 2 | 2 | True | 0 | ROZPOCET
| VV |  | "O12"1,25*4 |  | 5 | [13 empty] | VV | 2 | 2 | True | 0 | ROZPOCET
| VV |  | "O10"0,75*5 |  | 3.75 | [13 empty] | VV | 2 | 2 | True | 0 | ROZPOCET
| VV |  | "O13"1,25*7 |  | 8.75 | [13 empty] | VV | 2 | 2 | True | 0 | ROZPOCET
| VV |  | "O11"1,25 |  | 1.25 | [13 empty] | VV | 2 | 2 | True | 0 | ROZPOCET
| VV |  | "D5"0,535*2 |  | 1.07 | [13 empty] | VV | 2 | 2 | True | 0 | ROZPOCET
| VV |  | "D6"0,535*2 |  | 1.07 | [13 empty] | VV | 2 | 2 | True | 0 | ROZPOCET
| VV |  | Součet |  | 23.29 | [13 empty] | VV | 2 | 4 | True | 1 | ROZPOCET
| VV |  | 23,29*1,05 'Přepočtené koeficientem množství |  | 24.455 | [13 empty] | VV | 2 | 2 | False | 1 | ROZPOCET
239 | K | 622143004 | Montáž omítkových samolepících začišťovacích profilů pro spojení s okenním rámem | m | 94.2 |  | 0 | CS ÚRS 2018 01 |  |  | základní |  | 0 | 0 | 0 | 0 | 0 | 4 | K | 2 |  |  |  | ROZPOCET | 0 | 0 | 0 | 0 | 0 | 1 | 0 | 4 | -1254707310
| VV |  | "O12"(1,25+1,87*2)*4 |  | 19.96 | [13 empty] | VV | 2 | 2 | True | 0 | ROZPOCET
| VV |  | "O10"(0,75+1,875*2)*5 |  | 22.5 | [13 empty] | VV | 2 | 2 | True | 0 | ROZPOCET
| VV |  | "O13"(1,25+1,87*2)*7 |  | 34.93 | [13 empty] | VV | 2 | 2 | True | 0 | ROZPOCET
| VV |  | "O11"(1,25+1,41*2) |  | 4.07 | [13 empty] | VV | 2 | 2 | True | 0 | ROZPOCET
| VV |  | "D5"(1,97+2*2,2) |  | 6.37 | [13 empty] | VV | 2 | 2 | True | 0 | ROZPOCET
| VV |  | "D6"(1,97+2*2,2) |  | 6.37 | [13 empty] | VV | 2 | 2 | True | 0 | ROZPOCET
| VV |  | Součet |  | 94.2 | [13 empty] | VV | 2 | 4 | True | 1 | ROZPOCET
240 | M | 59051476 | profil okenní začišťovací se sklovláknitou armovací tkaninou 9 mm/2,4 m | m | 98.91 |  | 0 | CS ÚRS 2018 01 |  |  | základní |  | 0 | 4e-05 | 0.0039564 | 0 | 0 | 8 | M | 2 |  |  |  | ROZPOCET | 0 | 0 | 0 | 0 | 0 | 1 | 0 | 4 | -1861556373
| VV |  | 94,2*1,05 'Přepočtené koeficientem množství |  | 98.91 | [13 empty] | VV | 2 | 2 | False | 1 | ROZPOCET
241 | K | 622143005 | Montáž omítníků plastových nebo pozinkovaných | m | 949.33 |  | 0 | CS ÚRS 2018 01 |  |  | základní |  | 0 | 0 | 0 | 0 | 0 | 4 | K | 2 |  |  |  | ROZPOCET | 0 | 0 | 0 | 0 | 0 | 1 | 0 | 4 | 1752442125
| VV |  | "1PP" | [15 empty] | VV | 2 | 1 | True | 0 | ROZPOCET
| VV |  | "m.č.0.01"2,5*2+0,9+2,3*5+2,4*2 |  | 22.2 | [13 empty] | VV | 2 | 2 | True | 0 | ROZPOCET
| VV |  | "m.č.0.03"2,5*4 |  | 10 | [13 empty] | VV | 2 | 2 | True | 0 | ROZPOCET
| VV |  | "m.č.0.04"2,5+1,35+2,05*2 |  | 7.95 | [13 empty] | VV | 2 | 2 | True | 0 | ROZPOCET
| VV |  | "m.č.0.05"2,3*2 |  | 4.6 | [13 empty] | VV | 2 | 2 | True | 0 | ROZPOCET
| VV |  | "m.č.0.08"2,5 |  | 2.5 | [13 empty] | VV | 2 | 2 | True | 0 | ROZPOCET
| VV |  | "m.č.0.14"0,4 |  | 0.4 | [13 empty] | VV | 2 | 2 | True | 0 | ROZPOCET
| VV |  | "část m.č.0.13"2,7*3+2,3*5+2,03*4+"schody"1,7*4+1,15+2,8*2+0,17*2+3 |  | 44.61 | [13 empty] | VV | 2 | 2 | True | 0 | ROZPOCET
| VV |  | Mezisoučet |  | 92.26 | [13 empty] | VV | 2 | 3 | True | 0 | ROZPOCET
| VV |  | "1NP" | [15 empty] | VV | 2 | 1 | True | 0 | ROZPOCET
| VV |  | "m.č.1.01 dveře"1,945+1,8+2,45 |  | 6.195 | [13 empty] | VV | 2 | 2 | True | 0 | ROZPOCET
| VV |  | "m.č.1.02 průvlak"4,015*2 |  | 8.03 | [13 empty] | VV | 2 | 2 | True | 0 | ROZPOCET
| VV |  | "m.č.1.04 dveře"1,32+1,63+"průchod"1,42*2+0,35*3+"nika"1,05 |  | 7.89 | [13 empty] | VV | 2 | 2 | True | 0 | ROZPOCET
| VV |  | "m.č.1.05 okno"(2,2*2+1,15+1,4+3,7*2) |  | 14.35 | [13 empty] | VV | 2 | 2 | True | 0 | ROZPOCET
| VV |  | "m.č.1.12 otvory a niky"0,45*5+1,4*2+1,28 |  | 6.33 | [13 empty] | VV | 2 | 2 | True | 0 | ROZPOCET
| VV |  | "m.č.1.13 otvory a niky"1,46+1,46+1,67+0,5 |  | 5.09 | [13 empty] | VV | 2 | 2 | True | 0 | ROZPOCET
| VV |  | "m.č.1.15 otvory a niky"1,35+0,66+0,45*3 |  | 3.36 | [13 empty] | VV | 2 | 2 | True | 0 | ROZPOCET
| VV |  | "m.č.1.21"1+0,45 |  | 1.45 | [13 empty] | VV | 2 | 2 | True | 0 | ROZPOCET
| VV |  | "m.č.1.14 otvory"(2,45*2+1,83+2,45*2+1,95)+1,45*2+2,4*2+1,465*2+2,58*4+1,435*2+2,4*2+1,08+2,4*2 |  | 48.08 | [13 empty] | VV | 2 | 2 | True | 0 | ROZPOCET
| VV |  | +"niky"0,64+0,45+0,58+1,555 |  | 3.225 | [13 empty] | VV | 2 | 2 | True | 0 | ROZPOCET
| VV |  | +" nadpraží dveří"1,84+1,4 |  | 3.24 | [13 empty] | VV | 2 | 2 | True | 0 | ROZPOCET
| VV |  | +"ostění a andpraží oken"2,93*2+1,33+1,4*2+2,93*4+2,83*2+1,73+2,2*6+1,33*2+1,4*4+2,2*2*4+2,9*2*4 |  | 91.36 | [13 empty] | VV | 2 | 2 | True | 0 | ROZPOCET
| VV |  | Mezisoučet |  | 198.6 | [13 empty] | VV | 2 | 3 | True | 0 | ROZPOCET
| VV |  | "2NP" | [15 empty] | VV | 2 | 1 | True | 0 | ROZPOCET
| VV |  | "m.č.2.01 podesta"3,5*3 |  | 10.5 | [13 empty] | VV | 2 | 2 | True | 0 | ROZPOCET
| VV |  | +"chodba přístavba okna"(2,25+1,13)*2+(1,87*2+1,25) |  | 11.75 | [13 empty] | VV | 2 | 2 | True | 0 | ROZPOCET
| VV |  | "m.č.2.04"(3,05*2+1,4+2,45*2+1,36+2,22*2+1,4) |  | 19.6 | [13 empty] | VV | 2 | 2 | True | 0 | ROZPOCET
| VV |  | "m.č.2.05 ostění"(2,45*2+1,16)+(3,03*2+1,26) |  | 13.38 | [13 empty] | VV | 2 | 2 | True | 0 | ROZPOCET
| VV |  | "m.č.2.07 okna"(3,05*2+1,36)+(3,05*2+1,4) |  | 14.96 | [13 empty] | VV | 2 | 2 | True | 0 | ROZPOCET
| VV |  | "m.č.2.08 okna"(3,05*2+1,4)+"dveře"(2,45*2+1,35) |  | 13.75 | [13 empty] | VV | 2 | 2 | True | 0 | ROZPOCET
| VV |  | "m.č.2.09 okna"(3,05*2+1,4)+"dveře"(2,45*2+1,2) |  | 13.6 | [13 empty] | VV | 2 | 2 | True | 0 | ROZPOCET
| VV |  | "m.č.2.10 okna"(3,05*2+1,4)*2+"nika"(2,45*2+1,38) |  | 21.28 | [13 empty] | VV | 2 | 2 | True | 0 | ROZPOCET
| VV |  | "m.č.2.15 průchod"(2,65+1,25)*2+"nika"(1,35+2,45*2)+"dveře"+(2,45*2+1,3) |  | 20.25 | [13 empty] | VV | 2 | 2 | True | 0 | ROZPOCET
| VV |  | "m.č.2.17 dveře"(2,43*2+1,35)+"okno"(3,05*2+1,4) |  | 13.71 | [13 empty] | VV | 2 | 2 | True | 0 | ROZPOCET
| VV |  | "m.č.2.18 okno"(3,05*2+1,36) |  | 7.46 | [13 empty] | VV | 2 | 2 | True | 0 | ROZPOCET
| VV |  | "m.č.2.19 okna"(3,05*2+1,4)*2 |  | 15 | [13 empty] | VV | 2 | 2 | True | 0 | ROZPOCET
| VV |  | "m.č.2.20 okna"(3,05*2+1,4)*3 |  | 22.5 | [13 empty] | VV | 2 | 2 | True | 0 | ROZPOCET
| VV |  | "m.č.2.21 okna"(3,05*2+1,4)+(3,05*2+1,4)*2+"nika"(0,4*2+1,4) |  | 24.7 | [13 empty] | VV | 2 | 2 | True | 0 | ROZPOCET
| VV |  | Mezisoučet |  | 222.44 | [13 empty] | VV | 2 | 3 | True | 0 | ROZPOCET
| VV |  | "3NP" | [15 empty] | VV | 2 | 1 | True | 0 | ROZPOCET
| VV |  | "m.č.3.01 podesta"3,4 |  | 3.4 | [13 empty] | VV | 2 | 2 | True | 0 | ROZPOCET
| VV |  | "chodba přístavba okna"(1,87*2+1,25) |  | 4.99 | [13 empty] | VV | 2 | 2 | True | 0 | ROZPOCET
| VV |  | "m.č.3,02 okna"(1,87*2+1,25)*3 |  | 14.97 | [13 empty] | VV | 2 | 2 | True | 0 | ROZPOCET
| VV |  | "m.č.3.03 ostění"(2,45*2+1,26)+(2,45*2+1,1) |  | 12.16 | [13 empty] | VV | 2 | 2 | True | 0 | ROZPOCET
| VV |  | "m.č.3.07 ostění"(2,45+1,1) |  | 3.55 | [13 empty] | VV | 2 | 2 | True | 0 | ROZPOCET
| VV |  | "m.č.3.08 ostění"(2,45*2+1,1)+(2,45*3+1,26) |  | 14.61 | [13 empty] | VV | 2 | 2 | True | 0 | ROZPOCET
| VV |  | "m.č.3.09 okna"(2,9*2+1,4)*4 |  | 28.8 | [13 empty] | VV | 2 | 2 | True | 0 | ROZPOCET
| VV |  | "m.č.3.10 okna"(2,9*2+1,4)*2+"nika"(1,4+1,7)*2 |  | 20.6 | [13 empty] | VV | 2 | 2 | True | 0 | ROZPOCET
| VV |  | "m.č.3.13 nadpraží"1,055 |  | 1.055 | [13 empty] | VV | 2 | 2 | True | 0 | ROZPOCET
| VV |  | "m.č.3.16 ostění"(2,5+1,5)+(2,45*2+1,3) |  | 10.2 | [13 empty] | VV | 2 | 2 | True | 0 | ROZPOCET
| VV |  | "m.č.3.17 okno"(2,9*2+1,4)+"dveře"(2,45*2+1,3) |  | 13.4 | [13 empty] | VV | 2 | 2 | True | 0 | ROZPOCET
| VV |  | "m.č.3.18 okno"(1,355+2,9*2) |  | 7.155 | [13 empty] | VV | 2 | 2 | True | 0 | ROZPOCET
| VV |  | "m.č.3.19 okna"(2,9*2+1,4)*2 |  | 14.4 | [13 empty] | VV | 2 | 2 | True | 0 | ROZPOCET
| VV |  | "m.č.3.20 okna"(2,9*2+1,4)*3+"nika"(1,38+2,42)*2 |  | 29.2 | [13 empty] | VV | 2 | 2 | True | 0 | ROZPOCET
| VV |  | "m.č.3.21 okna"(2,9*2+1,4)*3 |  | 21.6 | [13 empty] | VV | 2 | 2 | True | 0 | ROZPOCET
| VV |  | Mezisoučet |  | 200.09 | [13 empty] | VV | 2 | 3 | True | 0 | ROZPOCET
| VV |  | "4NP" | [15 empty] | VV | 2 | 1 | True | 0 | ROZPOCET
| VV |  | "m.č.4.01 podesta"3 |  | 3 | [13 empty] | VV | 2 | 2 | True | 0 | ROZPOCET
| VV |  | "chodba přístavba okno"(1,87*2+1,25) |  | 4.99 | [13 empty] | VV | 2 | 2 | True | 0 | ROZPOCET
| VV |  | "m.č.4,02 okno"(1,87*2+0,75) |  | 4.49 | [13 empty] | VV | 2 | 2 | True | 0 | ROZPOCET
| VV |  | "m.č.4.03 okno"(1,87*2+0,75) |  | 4.49 | [13 empty] | VV | 2 | 2 | True | 0 | ROZPOCET
| VV |  | "m.č.4.1.1 ostění"(2,3+1,2)+"nadpraží"1,9 |  | 5.4 | [13 empty] | VV | 2 | 2 | True | 0 | ROZPOCET
| VV |  | "m.č.4.1.2"2,8*4+"okna"(1,87*2+1,25)*2 |  | 21.18 | [13 empty] | VV | 2 | 2 | True | 0 | ROZPOCET
| VV |  | "m.č.4.1.6 ostění"(2,3*2+1,2) |  | 5.8 | [13 empty] | VV | 2 | 2 | True | 0 | ROZPOCET
| VV |  | "m.č.4.1.8 ostění"(2,3*2+1,385) |  | 5.985 | [13 empty] | VV | 2 | 2 | True | 0 | ROZPOCET
| VV |  | "m.č.4.2.1"3+"ostění"(2,3*2+1,2)+"nadpraží"1,2 |  | 10 | [13 empty] | VV | 2 | 2 | True | 0 | ROZPOCET
| VV |  | "m.č.4.2.4 ostění"(1,23+2,3*2) |  | 5.83 | [13 empty] | VV | 2 | 2 | True | 0 | ROZPOCET
| VV |  | "m.č.4.2.6 ostění"(2,3*2+1,2) |  | 5.8 | [13 empty] | VV | 2 | 2 | True | 0 | ROZPOCET
| VV |  | "m.č.4.2,7 ostění"(2,3*2+1,2) |  | 5.8 | [13 empty] | VV | 2 | 2 | True | 0 | ROZPOCET
| VV |  | "m.č.4.3.1 ostění"(2,3*2+1,2)+"nadpraží"1,96 |  | 7.76 | [13 empty] | VV | 2 | 2 | True | 0 | ROZPOCET
| VV |  | "m.č.4.3.7 ostění"(2,3*2+1,2) |  | 5.8 | [13 empty] | VV | 2 | 2 | True | 0 | ROZPOCET
| VV |  | Mezisoučet |  | 96.325 | [13 empty] | VV | 2 | 3 | True | 0 | ROZPOCET
| VV |  | "5NP" | [15 empty] | VV | 2 | 1 | True | 0 | ROZPOCET
| VV |  | "m.č.5.01 podesta"2,9 |  | 2.9 | [13 empty] | VV | 2 | 2 | True | 0 | ROZPOCET
| VV |  | "chodba přístavba okno"(1,87*2+1,25) |  | 4.99 | [13 empty] | VV | 2 | 2 | True | 0 | ROZPOCET
| VV |  | "m.č.5,02 okno"(1,87*2+0,75) |  | 4.49 | [13 empty] | VV | 2 | 2 | True | 0 | ROZPOCET
| VV |  | "m.č.5.03 okno"(1,87*2+0,75) |  | 4.49 | [13 empty] | VV | 2 | 2 | True | 0 | ROZPOCET
| VV |  | "m.č.5.1.1 ostění"(2,3+1,2)+"nadpraží"1,9 |  | 5.4 | [13 empty] | VV | 2 | 2 | True | 0 | ROZPOCET
| VV |  | "m.č.5.1.2"2,7*4+"okna"(1,87*2+1,25)*2 |  | 20.78 | [13 empty] | VV | 2 | 2 | True | 0 | ROZPOCET
| VV |  | "m.č.5.1.6 ostění"(2,3*2+1,2) |  | 5.8 | [13 empty] | VV | 2 | 2 | True | 0 | ROZPOCET
| VV |  | "m.č.5.1.8 ostění"(2,65*2+1,385) |  | 6.685 | [13 empty] | VV | 2 | 2 | True | 0 | ROZPOCET
| VV |  | "m.č.5.2.1"2,9+"ostění"(2,3*2+1,2)+"nadpraží"1,2 |  | 9.9 | [13 empty] | VV | 2 | 2 | True | 0 | ROZPOCET
| VV |  | "m.č.5.2.4 ostění"(1,25+2,3*2) |  | 5.85 | [13 empty] | VV | 2 | 2 | True | 0 | ROZPOCET
| VV |  | "m.č.5.2.6 ostění"(2,3*2+1,2) |  | 5.8 | [13 empty] | VV | 2 | 2 | True | 0 | ROZPOCET
| VV |  | "m.č.5.2,7 ostění"(2,3*2+1,2) |  | 5.8 | [13 empty] | VV | 2 | 2 | True | 0 | ROZPOCET
| VV |  | "m.č.5.3.1 ostění"(2,3*2+1,2)+"nadpraží"1,96 |  | 7.76 | [13 empty] | VV | 2 | 2 | True | 0 | ROZPOCET
| VV |  | "m.č.5.3.7 ostění"(2,65*2+1,2) |  | 6.5 | [13 empty] | VV | 2 | 2 | True | 0 | ROZPOCET
| VV |  | Mezisoučet |  | 97.145 | [13 empty] | VV | 2 | 3 | True | 0 | ROZPOCET
| VV |  | "m.č.6.1.1"2,5+"okna"(1,41*2+1,25) |  | 6.57 | [13 empty] | VV | 2 | 2 | True | 0 | ROZPOCET
| VV |  | "m.č.6.1.3 nad obklad"0,1 |  | 0.1 | [13 empty] | VV | 2 | 2 | True | 0 | ROZPOCET
| VV |  | "m.č.6.1.5 okno"(2,2*2+1,97) |  | 6.37 | [13 empty] | VV | 2 | 2 | True | 0 | ROZPOCET
| VV |  | "m.č.6.1.6 okno"(2,2*2+1,97) |  | 6.37 | [13 empty] | VV | 2 | 2 | True | 0 | ROZPOCET
| VV |  | "m.č.6.1.8 ostění"(2,5*2+1,7) |  | 6.7 | [13 empty] | VV | 2 | 2 | True | 0 | ROZPOCET
| VV |  | "m.č.6.2.3 nad obklad"(1,8+0,15)*0,2"0,1 |  | 0.39 | [13 empty] | VV | 2 | 2 | True | 0 | ROZPOCET
| VV |  | "m.č.6.2.4 ostění"(2,35+1,1) |  | 3.45 | [13 empty] | VV | 2 | 2 | True | 0 | ROZPOCET
| VV |  | "m.č.6.2.5 ostění"(2,35+1,1) |  | 3.45 | [13 empty] | VV | 2 | 2 | True | 0 | ROZPOCET
| VV |  | "m.č.6.2.6+6.2.7 ostění"(2,35*2+1,15) |  | 5.85 | [13 empty] | VV | 2 | 2 | True | 0 | ROZPOCET
| VV |  | "m.č.6.2.8 ostění"(2,5*2+1,44)*0,5 |  | 3.22 | [13 empty] | VV | 2 | 2 | True | 0 | ROZPOCET
| VV |  | Mezisoučet |  | 42.47 | [13 empty] | VV | 2 | 3 | True | 0 | ROZPOCET
| VV |  | Součet |  | 949.33 | [13 empty] | VV | 2 | 4 | True | 1 | ROZPOCET
242 | M | 55343032 | profil omítkový přesný pro omítky vnitřní 13 mm | m | 996.797 |  | 0 | CS ÚRS 2018 01 |  |  | základní |  | 0 | 0.0001 | 0.09968 | 0 | 0 | 8 | M | 2 |  |  |  | ROZPOCET | 0 | 0 | 0 | 0 | 0 | 1 | 0 | 4 | 420915934
| VV |  | 949,33*1,05 'Přepočtené koeficientem množství |  | 996.797 | [13 empty] | VV | 2 | 2 | False | 1 | ROZPOCET
243 | K | 622211021 | Montáž kontaktního zateplení vnějších stěn z polystyrénových desek tl do 120 mm | m2 | 12.517 |  | 0 | CS ÚRS 2018 01 |  |  | základní |  | 0 | 0.00832 | 0.10414 | 0 | 0 | 4 | K | 2 |  |  |  | ROZPOCET | 0 | 0 | 0 | 0 | 0 | 1 | 0 | 4 | -829687402
| VV |  | "atika dvorní část u strojovny" | [15 empty] | VV | 2 | 1 | True | 0 | ROZPOCET
| VV |  | (4,52+4,57)*1,08 |  | 9.817 | [13 empty] | VV | 2 | 2 | True | 0 | ROZPOCET
| VV |  | "sokl" | [15 empty] | VV | 2 | 1 | True | 0 | ROZPOCET
| VV |  | (5,6+3,4)*0,3 |  | 2.7 | [13 empty] | VV | 2 | 2 | True | 0 | ROZPOCET
| VV |  | Součet |  | 12.517 | [13 empty] | VV | 2 | 4 | True | 1 | ROZPOCET
244 | M | 28376382 | deska z polystyrénu XPS, hrana polodrážková a hladký povrch s vyšší odolností tl 100mm | m2 | 2.754 |  | 0 | CS ÚRS 2018 01 |  |  | základní |  | 0 | 0.0032 | 0.0088128 | 0 | 0 | 8 | M | 2 |  |  |  | ROZPOCET | 0 | 0 | 0 | 0 | 0 | 1 | 0 | 4 | 738616725
| VV |  | "sokl" | [15 empty] | VV | 2 | 1 | True | 0 | ROZPOCET
| VV |  | (5,6+3,4)*0,3 |  | 2.7 | [13 empty] | VV | 2 | 2 | True | 1 | ROZPOCET
| VV |  | 2,7*1,02 'Přepočtené koeficientem množství |  | 2.754 | [13 empty] | VV | 2 | 2 | False | 1 | ROZPOCET
245 | M | 28375938 | deska EPS 70 fasádní λ=0,039 tl 100mm | m2 | 10.013 |  | 0 | CS ÚRS 2018 01 |  |  | základní |  | 0 | 0.0017 | 0.017022 | 0 | 0 | 8 | M | 2 |  |  |  | ROZPOCET | 0 | 0 | 0 | 0 | 0 | 1 | 0 | 4 | 947343728
| VV |  | "atika dvorní část u strojovny" | [15 empty] | VV | 2 | 1 | True | 0 | ROZPOCET
| VV |  | (4,52+4,57)*1,08 |  | 9.817 | [13 empty] | VV | 2 | 2 | True | 1 | ROZPOCET
| VV |  | 9,817*1,02 'Přepočtené koeficientem množství |  | 10.013 | [13 empty] | VV | 2 | 2 | False | 1 | ROZPOCET
246 | K | 622212001 | Montáž kontaktního zateplení vnějšího ostění hl. špalety do 200 mm z polystyrenu tl do 40 mm | m | 20.89 |  | 0 | CS ÚRS 2018 01 |  |  | základní |  | 0 | 0.00176 | 0.036766 | 0 | 0 | 4 | K | 2 |  |  |  | ROZPOCET | 0 | 0 | 0 | 0 | 0 | 1 | 0 | 4 | 1159626847
| VV |  | "parapety" | [15 empty] | VV | 2 | 1 | True | 0 | ROZPOCET
| VV |  | "O12"1,25*4 |  | 5 | [13 empty] | VV | 2 | 2 | True | 0 | ROZPOCET
| VV |  | "O10"0,75*5 |  | 3.75 | [13 empty] | VV | 2 | 2 | True | 0 | ROZPOCET
| VV |  | "O13"1,25*7 |  | 8.75 | [13 empty] | VV | 2 | 2 | True | 0 | ROZPOCET
| VV |  | "O11"1,25 |  | 1.25 | [13 empty] | VV | 2 | 2 | True | 0 | ROZPOCET
| VV |  | "D5"0,535*2 |  | 1.07 | [13 empty] | VV | 2 | 2 | True | 0 | ROZPOCET
| VV |  | "D6"0,535*2 |  | 1.07 | [13 empty] | VV | 2 | 2 | True | 0 | ROZPOCET
| VV |  | Součet |  | 20.89 | [13 empty] | VV | 2 | 4 | True | 1 | ROZPOCET
247 | M | 28376361 | deska XPS hladký povrch λ=0,034 tl 30mm | m2 | 4.596 |  | 0 | CS ÚRS 2018 01 |  |  | základní |  | 0 | 0.0009 | 0.0041364 | 0 | 0 | 8 | M | 2 |  |  |  | ROZPOCET | 0 | 0 | 0 | 0 | 0 | 1 | 0 | 4 | 867807649
| VV |  | 20,89*0,2 |  | 4.178 | [13 empty] | VV | 2 | 2 | True | 1 | ROZPOCET
| VV |  | 4,178*1,1 'Přepočtené koeficientem množství |  | 4.596 | [13 empty] | VV | 2 | 2 | False | 1 | ROZPOCET
248 | K | 622221011 | Montáž kontaktního zateplení vnějších stěn z minerální vlny s podélnou orientací vláken tl do 80 mm | m2 | 269.657 |  | 0 | CS ÚRS 2018 01 |  |  | základní |  | 0 | 0.00931 | 2.5105 | 0 | 0 | 4 | K | 2 |  |  |  | ROZPOCET | 0 | 0 | 0 | 0 | 0 | 1 | 0 | 4 | 937642170
| VV |  | "ST1" | [15 empty] | VV | 2 | 1 | True | 0 | ROZPOCET
| VV |  | "1NP" | [15 empty] | VV | 2 | 1 | True | 0 | ROZPOCET
| VV |  | (5,6+3,4)*4,1 |  | 36.9 | [13 empty] | VV | 2 | 2 | True | 0 | ROZPOCET
| VV |  | Mezisoučet |  | 36.9 | [13 empty] | VV | 2 | 3 | True | 0 | ROZPOCET
| VV |  | "2-5NP"(9,105+3,13+2,29)*(18,835-4) |  | 215.478 | [13 empty] | VV | 2 | 2 | True | 0 | ROZPOCET
| VV |  | "boční část nad sousední zdí"4,65*(18,835-13,835) |  | 23.25 | [13 empty] | VV | 2 | 2 | True | 0 | ROZPOCET
| VV |  | -"O12"1,25*1,87*4 |  | -9.35 | [13 empty] | VV | 2 | 2 | True | 0 | ROZPOCET
| VV |  | -"O10"0,75*1,875*5 |  | -7.031 | [13 empty] | VV | 2 | 2 | True | 0 | ROZPOCET
| VV |  | -"O13"1,25*1,87*7 |  | -16.363 | [13 empty] | VV | 2 | 2 | True | 0 | ROZPOCET
| VV |  | -"Z01"1,56*2*2 |  | -6.24 | [13 empty] | VV | 2 | 2 | True | 0 | ROZPOCET
| VV |  | Mezisoučet |  | 199.744 | [13 empty] | VV | 2 | 3 | True | 0 | ROZPOCET
| VV |  | "6np" | [15 empty] | VV | 2 | 1 | True | 0 | ROZPOCET
| VV |  | (1,52+11,52)*(22,05-18,835) |  | 41.924 | [13 empty] | VV | 2 | 2 | True | 0 | ROZPOCET
| VV |  | -"O11"1,25*1,41 |  | -1.763 | [13 empty] | VV | 2 | 2 | True | 0 | ROZPOCET
| VV |  | -"D5"(0,9*2,2+0,535*1,49*2) |  | -3.574 | [13 empty] | VV | 2 | 2 | True | 0 | ROZPOCET
| VV |  | -"D6"(0,9*2,2+0,535*1,49*2) |  | -3.574 | [13 empty] | VV | 2 | 2 | True | 0 | ROZPOCET
| VV |  | Mezisoučet |  | 33.013 | [13 empty] | VV | 2 | 3 | True | 0 | ROZPOCET
| VV |  | Součet |  | 269.657 | [13 empty] | VV | 2 | 4 | True | 1 | ROZPOCET
249 | M | 63151526 | deska izolační minerální kontaktních fasád podélné vlákno λ=0,036 tl 80mm | m2 | 275.05 |  | 0 | CS ÚRS 2018 01 |  |  | základní |  | 0 | 0.012 | 3.3006 | 0 | 0 | 8 | M | 2 |  |  |  | ROZPOCET | 0 | 0 | 0 | 0 | 0 | 1 | 0 | 4 | -1673954353
| VV |  | 269,657*1,02 'Přepočtené koeficientem množství |  | 275.05 | [13 empty] | VV | 2 | 2 | False | 1 | ROZPOCET
250 | K | 622222011 | Montáž kontaktního zateplení vnějšího ostění hl. špalety do 200 mm z minerální vlny tl do 80 mm | m | 94.2 |  | 0 | CS ÚRS 2018 01 |  |  | základní |  | 0 | 0.00176 | 0.16579 | 0 | 0 | 4 | K | 2 |  |  |  | ROZPOCET | 0 | 0 | 0 | 0 | 0 | 1 | 0 | 4 | -482678833
| VV |  | "O12"(1,25+1,87*2)*4 |  | 19.96 | [13 empty] | VV | 2 | 2 | True | 0 | ROZPOCET
| VV |  | "O10"(0,75+1,875*2)*5 |  | 22.5 | [13 empty] | VV | 2 | 2 | True | 0 | ROZPOCET
| VV |  | "O13"(1,25+1,87*2)*7 |  | 34.93 | [13 empty] | VV | 2 | 2 | True | 0 | ROZPOCET
| VV |  | "O11"(1,25+1,41*2) |  | 4.07 | [13 empty] | VV | 2 | 2 | True | 0 | ROZPOCET
| VV |  | "D5"(1,97+2*2,2) |  | 6.37 | [13 empty] | VV | 2 | 2 | True | 0 | ROZPOCET
| VV |  | "D6"(1,97+2*2,2) |  | 6.37 | [13 empty] | VV | 2 | 2 | True | 0 | ROZPOCET
| VV |  | Součet |  | 94.2 | [13 empty] | VV | 2 | 4 | True | 1 | ROZPOCET
251 | M | 63151519 | deska izolační minerální kontaktních fasád podélné vlákno λ=0,036 tl 50mm | m2 | 20.724 |  | 0 | CS ÚRS 2018 01 |  |  | základní |  | 0 | 0.0075 | 0.15543 | 0 | 0 | 8 | M | 2 |  |  |  | ROZPOCET | 0 | 0 | 0 | 0 | 0 | 1 | 0 | 4 | -2029676304
| VV |  | "O12"(1,25+1,87*2)*4*0,2 |  | 3.992 | [13 empty] | VV | 2 | 2 | True | 0 | ROZPOCET
| VV |  | "O10"(0,75+1,875*2)*5*0,2 |  | 4.5 | [13 empty] | VV | 2 | 2 | True | 0 | ROZPOCET
| VV |  | "O13"(1,25+1,87*2)*7*0,2 |  | 6.986 | [13 empty] | VV | 2 | 2 | True | 0 | ROZPOCET
| VV |  | "O11"(1,25+1,41*2)*0,2 |  | 0.814 | [13 empty] | VV | 2 | 2 | True | 0 | ROZPOCET
| VV |  | "D5"(1,97+2*2,2)*0,2 |  | 1.274 | [13 empty] | VV | 2 | 2 | True | 0 | ROZPOCET
| VV |  | "D6"(1,97+2*2,2)*0,2 |  | 1.274 | [13 empty] | VV | 2 | 2 | True | 0 | ROZPOCET
| VV |  | Součet |  | 18.84 | [13 empty] | VV | 2 | 4 | True | 1 | ROZPOCET
| VV |  | 18,84*1,1 'Přepočtené koeficientem množství |  | 20.724 | [13 empty] | VV | 2 | 2 | False | 1 | ROZPOCET
252 | K | 622251105 | Příplatek k cenám kontaktního zateplení stěn za použití tepelněizolačních zátek z minerální vlny | m2 | 271.637 |  | 0 | CS ÚRS 2018 01 |  |  | základní |  | 0 | 6e-05 | 0.016298 | 0 | 0 | 4 | K | 2 |  |  |  | ROZPOCET | 0 | 0 | 0 | 0 | 0 | 1 | 0 | 4 | -1485889220
253 | K | 622252001 | Montáž zakládacích soklových lišt kontaktního zateplení | m | 9 |  | 0 | CS ÚRS 2018 01 |  |  | základní |  | 0 | 6e-05 | 0.00054 | 0 | 0 | 4 | K | 2 |  |  |  | ROZPOCET | 0 | 0 | 0 | 0 | 0 | 1 | 0 | 4 | -318838410
| VV |  | "sokl" | [15 empty] | VV | 2 | 1 | True | 0 | ROZPOCET
| VV |  | (5,6+3,4) |  | 9 | [13 empty] | VV | 2 | 2 | True | 1 | ROZPOCET
254 | M | 59051645 | lišta soklová Al s okapničkou zakládací U 08cm 0,7/200cm | m | 9.45 |  | 0 | CS ÚRS 2018 01 |  |  | základní |  | 0 | 0.00028 | 0.002646 | 0 | 0 | 8 | M | 2 |  |  |  | ROZPOCET | 0 | 0 | 0 | 0 | 0 | 1 | 0 | 4 | 1135967494
| VV |  | 9*1,05 'Přepočtené koeficientem množství |  | 9.45 | [13 empty] | VV | 2 | 2 | False | 1 | ROZPOCET
255 | K | 622311562R | Doplnění oken.parapetu a římsy extrudovaným polystyrenem tl do 100 mm včetně lišt a stěrky se sítí | m2 | 22.63 |  | 0 |  |  |  | základní |  | 0 | 0.01111 | 0.25142 | 0 | 0 | 4 | K | 2 |  |  |  | ROZPOCET | 0 | 0 | 0 | 0 | 0 | 1 | 0 | 4 | 1928906700
| VV |  | "dle detailu D"73*1*0,31 |  | 22.63 | [13 empty] | VV | 2 | 2 | True | 1 | ROZPOCET
256 | K | 622321141 | Vápenocementová omítka štuková dvouvrstvá vnějších stěn nanášená ručně | m2 | 78.598 |  | 0 | CS ÚRS 2018 01 |  |  | základní |  | 0 | 0.02636 | 2.0718 | 0 | 0 | 4 | K | 2 |  |  |  | ROZPOCET | 0 | 0 | 0 | 0 | 0 | 1 | 0 | 4 | -1908768426
| VV |  | "dvorní část středová zeď nad plochou střechou" | [15 empty] | VV | 2 | 1 | True | 0 | ROZPOCET
| VV |  | (16,77+11,42)*1,26 |  | 35.519 | [13 empty] | VV | 2 | 2 | True | 0 | ROZPOCET
| VV |  | "dvorní část středová zeď nad šikmou střechou s komínem" | [15 empty] | VV | 2 | 1 | True | 0 | ROZPOCET
| VV |  | (0,595+0,58+2,35)*(23,1-22,15) |  | 3.349 | [13 empty] | VV | 2 | 2 | True | 0 | ROZPOCET
| VV |  | "uliční část středová zeď s komínem nad střechou" | [15 empty] | VV | 2 | 1 | True | 0 | ROZPOCET
| VV |  | (0,595+0,28+14,4+17,32)*(23,1-22,44) |  | 21.513 | [13 empty] | VV | 2 | 2 | True | 0 | ROZPOCET
| VV |  | "horní část střed.zdi" | [15 empty] | VV | 2 | 1 | True | 0 | ROZPOCET
| VV |  | (1,36+14,4+16,77)*0,56 |  | 18.217 | [13 empty] | VV | 2 | 2 | True | 0 | ROZPOCET
| VV |  | Součet |  | 78.598 | [13 empty] | VV | 2 | 4 | True | 1 | ROZPOCET
257 | K | 622325202 | Oprava vnější vápenocementové štukové omítky složitosti 1 stěn v rozsahu do 30% | m2 | 116.121 |  | 0 | CS ÚRS 2018 01 |  |  | základní |  | 0 | 0.01255 | 1.4573 | 0 | 0 | 4 | K | 2 |  |  |  | ROZPOCET | 0 | 0 | 0 | 0 | 0 | 1 | 0 | 4 | -1567628883
| VV |  | "dvorní část" | [15 empty] | VV | 2 | 1 | True | 0 | ROZPOCET
| VV |  | 7,54*(18,62-4)+4,72*(20,97-18,62)+(0,8+3,3+9,42)*0,15 |  | 123.355 | [13 empty] | VV | 2 | 2 | True | 0 | ROZPOCET
| VV |  | -"O1"1,13*2,05+"ostění"(2,05*2+1,13)*0,21 |  | -1.218 | [13 empty] | VV | 2 | 2 | True | 0 | ROZPOCET
| VV |  | -"O6"1,13*1,87*3+"ostění"(1,87*2+1,13)*0,21*3 |  | -3.271 | [13 empty] | VV | 2 | 2 | True | 0 | ROZPOCET
| VV |  | -"Z18"1,1*1,1 |  | -1.21 | [13 empty] | VV | 2 | 2 | True | 0 | ROZPOCET
| VV |  | -"O7"1,1*1,87*2+"ostění"(1,87*2+1,1)*0,22*2 |  | -1.984 | [13 empty] | VV | 2 | 2 | True | 0 | ROZPOCET
| VV |  | -"O9"1,1*1,13*2+"ostění"(1,13*2+1,1)*0,2*2 |  | -1.142 | [13 empty] | VV | 2 | 2 | True | 0 | ROZPOCET
| VV |  | -"O8"1,1*2,98*2+"ostění"(2,98*2+1,1)*0,2*2 |  | -3.732 | [13 empty] | VV | 2 | 2 | True | 0 | ROZPOCET
| VV |  | "Bok nad střechou"4,53*(20,97-18,62)/2 |  | 5.323 | [13 empty] | VV | 2 | 2 | True | 0 | ROZPOCET
| VV |  | Součet |  | 116.121 | [13 empty] | VV | 2 | 4 | True | 1 | ROZPOCET
258 | K | 622375212R | Oprava a doplnění polotvrdé ušlechtilé omítky škrábané složitosti 2 vnějších stěn v rozsahu do 30% | m2 | 794.57 |  | 0 |  |  |  | základní |  | 0 | 0.01469 | 11.6722 | 0 | 0 | 4 | K | 2 |  |  |  | ROZPOCET | 0 | 0 | 0 | 0 | 0 | 1 | 0 | 4 | 2075624858
| VV |  | " F2 jižní uliční část vč.rohu" | [15 empty] | VV | 2 | 1 | True | 0 | ROZPOCET
| VV |  | "1-4NP" | [15 empty] | VV | 2 | 1 | True | 0 | ROZPOCET
| VV |  | 22,73*(3,56+3,45)/2+0,16*(3,56+3,53+3,45+3,42)+1*2,68 |  | 84.582 | [13 empty] | VV | 2 | 2 | True | 0 | ROZPOCET
| VV |  | "římsa"(22,78+1,45+0,16)*1,6+(14,58+1,45)*0,16 |  | 41.589 | [13 empty] | VV | 2 | 2 | True | 0 | ROZPOCET
| VV |  | (22,73+0,16*4+1)*(2,1+1,34+1,82+1,44+3,25) |  | 242.482 | [13 empty] | VV | 2 | 2 | True | 0 | ROZPOCET
| VV |  | 0,395*16,5 |  | 6.518 | [13 empty] | VV | 2 | 2 | True | 0 | ROZPOCET
| VV |  | " nadoken.římsa"(22,89+0,26*4)*0,28*2 |  | 13.401 | [13 empty] | VV | 2 | 2 | True | 0 | ROZPOCET
| VV |  | "podoken.římsa"(22,89+0,26*4)*0,28*3+1,05*0,28 |  | 20.395 | [13 empty] | VV | 2 | 2 | True | 0 | ROZPOCET
| VV |  | "5NP" | [15 empty] | VV | 2 | 1 | True | 0 | ROZPOCET
| VV |  | (23,203+1)*2,26 |  | 54.699 | [13 empty] | VV | 2 | 2 | True | 0 | ROZPOCET
| VV |  | "podoken.římsa"(22,89+0,26*4)*0,28+1,05*0,28 |  | 6.994 | [13 empty] | VV | 2 | 2 | True | 0 | ROZPOCET
| VV |  | "podstřešní římsa s žlabem"(23,203+1,9)*(0,44+0,58) |  | 25.605 | [13 empty] | VV | 2 | 2 | True | 0 | ROZPOCET
| VV |  | -"O1"1,13*2,05*8+"ostění"(2,05*2+1,13)*0,24*8 |  | -8.49 | [13 empty] | VV | 2 | 2 | True | 0 | ROZPOCET
| VV |  | -"O2"1,13*1,81*8+"ostění"(1,81*2+1,13)*0,24*8 |  | -7.242 | [13 empty] | VV | 2 | 2 | True | 0 | ROZPOCET
| VV |  | -"O3"1,13*1,81*16+"ostění"(1,81*2+1,13)*0,24*16 |  | -14.485 | [13 empty] | VV | 2 | 2 | True | 0 | ROZPOCET
| VV |  | -"O4"1,25*2,2*6+"ostění"(2,2*2+1,25)*(0,21*2+0,25+0,29+0,3+0,255) |  | -7.94 | [13 empty] | VV | 2 | 2 | True | 0 | ROZPOCET
| VV |  | -"SH1"1,35*2,83+"ostění"(2,83*2+1,35)*0,33 |  | -1.507 | [13 empty] | VV | 2 | 2 | True | 0 | ROZPOCET
| VV |  | -"SH2"1,55*2,83+"ostění"(2,83*2+1,55)*0,3 |  | -2.224 | [13 empty] | VV | 2 | 2 | True | 0 | ROZPOCET
| VV |  | -"Z16"(0,93*0,58)*2 |  | -1.079 | [13 empty] | VV | 2 | 2 | True | 0 | ROZPOCET
| VV |  | -"Z17"0,93*0,54 |  | -0.502 | [13 empty] | VV | 2 | 2 | True | 0 | ROZPOCET
| VV |  | Mezisoučet |  | 452.796 | [13 empty] | VV | 2 | 3 | True | 0 | ROZPOCET
| VV |  | "F2 východní uliční část" | [15 empty] | VV | 2 | 1 | True | 0 | ROZPOCET
| VV |  | "1-4NP" | [15 empty] | VV | 2 | 1 | True | 0 | ROZPOCET
| VV |  | (20,37+0,16*4)*2,7 |  | 56.727 | [13 empty] | VV | 2 | 2 | True | 0 | ROZPOCET
| VV |  | "římsa"(20,37+0,16)*1,6+12,21*0,16 |  | 34.802 | [13 empty] | VV | 2 | 2 | True | 0 | ROZPOCET
| VV |  | (20,37+0,16*4)*(2,1+1,34+1,82+3,25) |  | 178.795 | [13 empty] | VV | 2 | 2 | True | 0 | ROZPOCET
| VV |  | 0,375*15,6 |  | 5.85 | [13 empty] | VV | 2 | 2 | True | 0 | ROZPOCET
| VV |  | " nadoken.římsa"(20,56+0,26*4)*0,28*2 |  | 12.096 | [13 empty] | VV | 2 | 2 | True | 0 | ROZPOCET
| VV |  | "podoken.římsa"(20,56+0,26*4)*0,28*3 |  | 18.144 | [13 empty] | VV | 2 | 2 | True | 0 | ROZPOCET
| VV |  | "5NP" | [15 empty] | VV | 2 | 1 | True | 0 | ROZPOCET
| VV |  | 20,785*2,26 |  | 46.974 | [13 empty] | VV | 2 | 2 | True | 0 | ROZPOCET
| VV |  | "podoken.římsa"(20,56+0,26*4)*0,28 |  | 6.048 | [13 empty] | VV | 2 | 2 | True | 0 | ROZPOCET
| VV |  | "podstřešní římsa s žlabem"20,785*(0,44+0,58) |  | 21.201 | [13 empty] | VV | 2 | 2 | True | 0 | ROZPOCET
| VV |  | -"O1"1,13*2,05*7+"ostění"(2,05*2+1,13)*0,24*7 |  | -7.429 | [13 empty] | VV | 2 | 2 | True | 0 | ROZPOCET
| VV |  | -"O2"1,13*1,81*7+"ostění"(1,81*2+1,13)*0,24*7 |  | -6.337 | [13 empty] | VV | 2 | 2 | True | 0 | ROZPOCET
| VV |  | -"O3"1,13*1,81*14+"ostění"(1,81*2+1,13)*0,24*14 |  | -12.674 | [13 empty] | VV | 2 | 2 | True | 0 | ROZPOCET
| VV |  | -"O5"1,13*2,2*5+"ostění"(2,2*2+1,13)*0,23 |  | -11.158 | [13 empty] | VV | 2 | 2 | True | 0 | ROZPOCET
| VV |  | -"SH3"1,76*2,23+"ostění"(3,63*2+1,76)*0,3 |  | -1.219 | [13 empty] | VV | 2 | 2 | True | 0 | ROZPOCET
| VV |  | -"SH4"0,94*2,23+"ostění"(3,63*2+0,94)*0,25 |  | -0.046 | [13 empty] | VV | 2 | 2 | True | 0 | ROZPOCET
| VV |  | Mezisoučet |  | 341.774 | [13 empty] | VV | 2 | 3 | True | 0 | ROZPOCET
| VV |  | Součet |  | 794.57 | [13 empty] | VV | 2 | 4 | True | 1 | ROZPOCET
259 | K | 622431251R | Oprava omítek z uměl. kamene, kamenicky opracovaných do 20 % | m2 | 20.919 |  | 0 | CS ÚRS 2018 01 |  |  | základní |  | 0 | 0.02088 | 0.43679 | 0 | 0 | 4 | K | 2 |  |  |  | ROZPOCET | 0 | 0 | 0 | 0 | 0 | 1 | 0 | 4 | 18168149
| VV |  | "F1 východní část + roh" | [15 empty] | VV | 2 | 1 | True | 0 | ROZPOCET
| VV |  | (0,375+0,24+4,18+0,24+4,66)*(1,58+1,4)/2+7,55*(1,4+0,98)/2+0,17*0,98+4,24*(0,8+0,98)/2+0,16*0,8+1,15*(0,8+0,785)/2 |  | 28.41 | [13 empty] | VV | 2 | 2 | True | 0 | ROZPOCET
| VV |  | -"SH3"1,76*1,4 |  | -2.464 | [13 empty] | VV | 2 | 2 | True | 0 | ROZPOCET
| VV |  | -"SH4"0,94*1,4 |  | -1.316 | [13 empty] | VV | 2 | 2 | True | 0 | ROZPOCET
| VV |  | -"Z07"1,345*0,615 |  | -0.827 | [13 empty] | VV | 2 | 2 | True | 0 | ROZPOCET
| VV |  | -"Z11"0,93*0,9 |  | -0.837 | [13 empty] | VV | 2 | 2 | True | 0 | ROZPOCET
| VV |  | -"Z12"0,93*0,8 |  | -0.744 | [13 empty] | VV | 2 | 2 | True | 0 | ROZPOCET
| VV |  | -"Z13"0,93*0,75 |  | -0.698 | [13 empty] | VV | 2 | 2 | True | 0 | ROZPOCET
| VV |  | -"Z15"0,93*0,65 |  | -0.605 | [13 empty] | VV | 2 | 2 | True | 0 | ROZPOCET
| VV |  | Součet |  | 20.919 | [13 empty] | VV | 2 | 4 | True | 1 | ROZPOCET
260 | K | 622511101 | Tenkovrstvá akrylátová mozaiková jemnozrnná omítka včetně penetrace vnějších stěn | m2 | 2.7 |  | 0 | CS ÚRS 2018 01 |  |  | základní |  | 0 | 0.00368 | 0.009936 | 0 | 0 | 4 | K | 2 |  |  |  | ROZPOCET | 0 | 0 | 0 | 0 | 0 | 1 | 0 | 4 | 702444946
| VV |  | "sokl" | [15 empty] | VV | 2 | 1 | True | 0 | ROZPOCET
| VV |  | (5,6+3,4)*0,3 |  | 2.7 | [13 empty] | VV | 2 | 2 | True | 1 | ROZPOCET
261 | K | 622521011 | Tenkovrstvá silikátová zrnitá omítka tl. 1,5 mm včetně penetrace vnějších stěn | m2 | 298.317 |  | 0 | CS ÚRS 2018 01 |  |  | základní |  | 0 | 0.00268 | 0.79949 | 0 | 0 | 4 | K | 2 |  |  |  | ROZPOCET | 0 | 0 | 0 | 0 | 0 | 1 | 0 | 4 | 1657334277
| VV |  | "fasáda"269,657 |  | 269.657 | [13 empty] | VV | 2 | 2 | True | 0 | ROZPOCET
| VV |  | "atika dvorní část u strojovny"9,82 |  | 9.82 | [13 empty] | VV | 2 | 2 | True | 0 | ROZPOCET
| VV |  | "ostění"94,2*0,2 |  | 18.84 | [13 empty] | VV | 2 | 2 | True | 0 | ROZPOCET
| VV |  | Součet |  | 298.317 | [13 empty] | VV | 2 | 4 | True | 1 | ROZPOCET
262 | K | 622635041 | Oprava spárování cihelného zdiva stěn MC v rozsahu do 50 % | m2 | 43.423 |  | 0 | CS ÚRS 2018 01 |  |  | základní |  | 0 | 0.00446 | 0.19367 | 0 | 0 | 4 | K | 2 |  |  |  | ROZPOCET | 0 | 0 | 0 | 0 | 0 | 1 | 0 | 4 | 61582166
| VV |  | "1NP pohledové zdivo" | [15 empty] | VV | 2 | 1 | True | 0 | ROZPOCET
| VV |  | 4,95*3,03*2+5,58*3,2-"otvor"(1,95+1,83)*2,45+"ostění"(2,45*2+1,9)-"SDK"0,65*3,03 |  | 43.423 | [13 empty] | VV | 2 | 2 | True | 1 | ROZPOCET
263 | K | 622821033R | Vnější vyrovnávací cementová omítka se síranovzdorným cementem prováděná ručně tl.15 mm | m2 | 32.378 |  | 0 |  |  |  | základní |  | 0 | 0.023 | 0.74469 | 0 | 0 | 4 | K | 2 |  |  |  | ROZPOCET | 0 | 0 | 0 | 0 | 0 | 1 | 0 | 4 | 27756077
| VV |  | "ST14"32,378 |  | 32.378 | [13 empty] | VV | 2 | 2 | True | 1 | ROZPOCET
264 | K | 622-OV29R | Opláštění svislého odvodního VZT potrubí z desek vláknocementových nebo cementotřískových s povrchovou úpravou odstín v barvě dvorní fasády vč.dilatace kompletní provedení dle tabulky ostatních výrobků ozn.OV29 | m2 | 62.8 |  | 0 | CS ÚRS 2018 01 |  |  | základní |  | 0 | 0.024 | 1.5072 | 0 | 0 | 4 | K | 2 |  |  |  | ROZPOCET | 0 | 0 | 0 | 0 | 0 | 1 | 0 | 4 | -1302190815
265 | K | 629135102 | Vyrovnávací vrstva pod klempířské prvky z MC š do 300 mm | m | 11.12 |  | 0 | CS ÚRS 2018 01 |  |  | základní |  | 0 | 0.02065 | 0.22963 | 0 | 0 | 4 | K | 2 |  |  |  | ROZPOCET | 0 | 0 | 0 | 0 | 0 | 1 | 0 | 4 | -144042992
| VV |  | "dvorní část" | [15 empty] | VV | 2 | 1 | True | 0 | ROZPOCET
| VV |  | 1,13*4+1,1*6 |  | 11.12 | [13 empty] | VV | 2 | 2 | True | 1 | ROZPOCET
266 | K | 629991011 | Zakrytí výplní otvorů a svislých ploch fólií přilepenou lepící páskou | m2 | 533.099 |  | 0 | CS ÚRS 2018 01 |  |  | základní |  | 0 | 0 | 0 | 0 | 0 | 4 | K | 2 |  |  |  | ROZPOCET | 0 | 0 | 0 | 0 | 0 | 1 | 0 | 4 | -1748364696
| VV |  | "vnitřní a vnější strana" | [15 empty] | VV | 2 | 1 | True | 0 | ROZPOCET
| VV |  | "O1"(1,22*2,13+1,31*2,23)*17 |  | 93.838 | [13 empty] | VV | 2 | 2 | True | 0 | ROZPOCET
| VV |  | "O2"(1,22*1,89+1,31*1,99)*15 |  | 73.691 | [13 empty] | VV | 2 | 2 | True | 0 | ROZPOCET
| VV |  | "O3"(1,22*1,89+1,31*1,99)*30 |  | 147.381 | [13 empty] | VV | 2 | 2 | True | 0 | ROZPOCET
| VV |  | "O4"1,36*2,24*26 |  | 79.206 | [13 empty] | VV | 2 | 2 | True | 0 | ROZPOCET
| VV |  | "O5"1,22*2,24*5 |  | 13.664 | [13 empty] | VV | 2 | 2 | True | 0 | ROZPOCET
| VV |  | "O6"(1,22*2,95+1,31*2,05)*3 |  | 18.854 | [13 empty] | VV | 2 | 2 | True | 0 | ROZPOCET
| VV |  | "O7"1,22*1,98*2 |  | 4.831 | [13 empty] | VV | 2 | 2 | True | 0 | ROZPOCET
| VV |  | "O8"1,22*3,07*2 |  | 7.491 | [13 empty] | VV | 2 | 2 | True | 0 | ROZPOCET
| VV |  | "O9"1,22*1,23*2 |  | 3.001 | [13 empty] | VV | 2 | 2 | True | 0 | ROZPOCET
| VV |  | "O10"0,75*1,97*5 |  | 7.388 | [13 empty] | VV | 2 | 2 | True | 0 | ROZPOCET
| VV |  | "O11"1,27*1,51 |  | 1.918 | [13 empty] | VV | 2 | 2 | True | 0 | ROZPOCET
| VV |  | "O12"1,25*1,97*4 |  | 9.85 | [13 empty] | VV | 2 | 2 | True | 0 | ROZPOCET
| VV |  | "O13"1,25*1,97*4 |  | 9.85 | [13 empty] | VV | 2 | 2 | True | 0 | ROZPOCET
| VV |  | "O14"1,25*1,97*3 |  | 7.388 | [13 empty] | VV | 2 | 2 | True | 0 | ROZPOCET
| VV |  | "SH19"1,13*2,05+1,4*2,25 |  | 5.467 | [13 empty] | VV | 2 | 2 | True | 0 | ROZPOCET
| VV |  | "SH1"1,31*2,83*2 |  | 7.415 | [13 empty] | VV | 2 | 2 | True | 0 | ROZPOCET
| VV |  | "SH2"1,51*2,83*2 |  | 8.547 | [13 empty] | VV | 2 | 2 | True | 0 | ROZPOCET
| VV |  | "SH3"1,72*3,63*2 |  | 12.487 | [13 empty] | VV | 2 | 2 | True | 0 | ROZPOCET
| VV |  | "SH4"0,9*3,63*2 |  | 6.534 | [13 empty] | VV | 2 | 2 | True | 0 | ROZPOCET
| VV |  | "SH5"(0,9*2,2+0,535*1,49*2)*2 |  | 7.149 | [13 empty] | VV | 2 | 2 | True | 0 | ROZPOCET
| VV |  | "SH6"(0,9*2,2+0,535*1,49*2)*2 |  | 7.149 | [13 empty] | VV | 2 | 2 | True | 0 | ROZPOCET
| VV |  | Součet |  | 533.099 | [13 empty] | VV | 2 | 4 | True | 1 | ROZPOCET
267 | K | 629995101 | Očištění vnějších ploch tlakovou vodou | m2 | 931.61 |  | 0 | CS ÚRS 2018 01 |  |  | základní |  | 0 | 0 | 0 | 0 | 0 | 4 | K | 2 |  |  |  | ROZPOCET | 0 | 0 | 0 | 0 | 0 | 1 | 0 | 4 | 301739024
| VV |  | " F2 jižní uliční část vč.rohu" | [15 empty] | VV | 2 | 1 | True | 0 | ROZPOCET
| VV |  | "1-4NP" | [15 empty] | VV | 2 | 1 | True | 0 | ROZPOCET
| VV |  | 22,73*(3,56+3,45)/2+0,16*(3,56+3,53+3,45+3,42)+1*2,68 |  | 84.582 | [13 empty] | VV | 2 | 2 | True | 0 | ROZPOCET
| VV |  | "římsa"(22,78+1,45+0,16)*1,6+(14,58+1,45)*0,16 |  | 41.589 | [13 empty] | VV | 2 | 2 | True | 0 | ROZPOCET
| VV |  | (22,73+0,16*4+1)*(2,1+1,34+1,82+1,44+3,25) |  | 242.482 | [13 empty] | VV | 2 | 2 | True | 0 | ROZPOCET
| VV |  | 0,395*16,5 |  | 6.518 | [13 empty] | VV | 2 | 2 | True | 0 | ROZPOCET
| VV |  | " nadoken.římsa"(22,89+0,26*4)*0,28*2 |  | 13.401 | [13 empty] | VV | 2 | 2 | True | 0 | ROZPOCET
| VV |  | "podoken.římsa"(22,89+0,26*4)*0,28*3+1,05*0,28 |  | 20.395 | [13 empty] | VV | 2 | 2 | True | 0 | ROZPOCET
| VV |  | "5NP" | [15 empty] | VV | 2 | 1 | True | 0 | ROZPOCET
| VV |  | (23,203+1)*2,26 |  | 54.699 | [13 empty] | VV | 2 | 2 | True | 0 | ROZPOCET
| VV |  | "podoken.římsa"(22,89+0,26*4)*0,28+1,05*0,28 |  | 6.994 | [13 empty] | VV | 2 | 2 | True | 0 | ROZPOCET
| VV |  | "podstřešní římsa s žlabem"(23,203+1,9)*(0,44+0,58) |  | 25.605 | [13 empty] | VV | 2 | 2 | True | 0 | ROZPOCET
| VV |  | -"O1"1,13*2,05*8+"ostění"(2,05*2+1,13)*0,24*8 |  | -8.49 | [13 empty] | VV | 2 | 2 | True | 0 | ROZPOCET
| VV |  | -"O2"1,13*1,81*8+"ostění"(1,81*2+1,13)*0,24*8 |  | -7.242 | [13 empty] | VV | 2 | 2 | True | 0 | ROZPOCET
| VV |  | -"O3"1,13*1,81*16+"ostění"(1,81*2+1,13)*0,24*16 |  | -14.485 | [13 empty] | VV | 2 | 2 | True | 0 | ROZPOCET
| VV |  | -"O4"1,25*2,2*6+"ostění"(2,2*2+1,25)*(0,21*2+0,25+0,29+0,3+0,255) |  | -7.94 | [13 empty] | VV | 2 | 2 | True | 0 | ROZPOCET
| VV |  | -"SH1"1,35*2,83+"ostění"(2,83*2+1,35)*0,33 |  | -1.507 | [13 empty] | VV | 2 | 2 | True | 0 | ROZPOCET
| VV |  | -"SH2"1,55*2,83+"ostění"(2,83*2+1,55)*0,3 |  | -2.224 | [13 empty] | VV | 2 | 2 | True | 0 | ROZPOCET
| VV |  | -"Z16"(0,93*0,58)*2 |  | -1.079 | [13 empty] | VV | 2 | 2 | True | 0 | ROZPOCET
| VV |  | -"Z17"0,93*0,54 |  | -0.502 | [13 empty] | VV | 2 | 2 | True | 0 | ROZPOCET
| VV |  | Mezisoučet |  | 452.796 | [13 empty] | VV | 2 | 3 | True | 0 | ROZPOCET
| VV |  | "F2 východní uliční část" | [15 empty] | VV | 2 | 1 | True | 0 | ROZPOCET
| VV |  | "1-4NP" | [15 empty] | VV | 2 | 1 | True | 0 | ROZPOCET
| VV |  | (20,37+0,16*4)*2,7 |  | 56.727 | [13 empty] | VV | 2 | 2 | True | 0 | ROZPOCET
| VV |  | "římsa"(20,37+0,16)*1,6+12,21*0,16 |  | 34.802 | [13 empty] | VV | 2 | 2 | True | 0 | ROZPOCET
| VV |  | (20,37+0,16*4)*(2,1+1,34+1,82+3,25) |  | 178.795 | [13 empty] | VV | 2 | 2 | True | 0 | ROZPOCET
| VV |  | 0,375*15,6 |  | 5.85 | [13 empty] | VV | 2 | 2 | True | 0 | ROZPOCET
| VV |  | " nadoken.římsa"(20,56+0,26*4)*0,28*2 |  | 12.096 | [13 empty] | VV | 2 | 2 | True | 0 | ROZPOCET
| VV |  | "podoken.římsa"(20,56+0,26*4)*0,28*3 |  | 18.144 | [13 empty] | VV | 2 | 2 | True | 0 | ROZPOCET
| VV |  | "5NP" | [15 empty] | VV | 2 | 1 | True | 0 | ROZPOCET
| VV |  | 20,785*2,26 |  | 46.974 | [13 empty] | VV | 2 | 2 | True | 0 | ROZPOCET
| VV |  | "podoken.římsa"(20,56+0,26*4)*0,28 |  | 6.048 | [13 empty] | VV | 2 | 2 | True | 0 | ROZPOCET
| VV |  | "podstřešní římsa s žlabem"20,785*(0,44+0,58) |  | 21.201 | [13 empty] | VV | 2 | 2 | True | 0 | ROZPOCET
| VV |  | -"O1"1,13*2,05*7+"ostění"(2,05*2+1,13)*0,24*7 |  | -7.429 | [13 empty] | VV | 2 | 2 | True | 0 | ROZPOCET
| VV |  | -"O2"1,13*1,81*7+"ostění"(1,81*2+1,13)*0,24*7 |  | -6.337 | [13 empty] | VV | 2 | 2 | True | 0 | ROZPOCET
| VV |  | -"O3"1,13*1,81*14+"ostění"(1,81*2+1,13)*0,24*14 |  | -12.674 | [13 empty] | VV | 2 | 2 | True | 0 | ROZPOCET
| VV |  | -"O5"1,13*2,2*5+"ostění"(2,2*2+1,13)*0,23 |  | -11.158 | [13 empty] | VV | 2 | 2 | True | 0 | ROZPOCET
| VV |  | -"SH3"1,76*2,23+"ostění"(3,63*2+1,76)*0,3 |  | -1.219 | [13 empty] | VV | 2 | 2 | True | 0 | ROZPOCET
| VV |  | -"SH4"0,94*2,23+"ostění"(3,63*2+0,94)*0,25 |  | -0.046 | [13 empty] | VV | 2 | 2 | True | 0 | ROZPOCET
| VV |  | Mezisoučet |  | 341.774 | [13 empty] | VV | 2 | 3 | True | 0 | ROZPOCET
| VV |  | "F1 východní část + roh" | [15 empty] | VV | 2 | 1 | True | 0 | ROZPOCET
| VV |  | (0,375+0,24+4,18+0,24+4,66)*(1,58+1,4)/2+7,55*(1,4+0,98)/2+0,17*0,98+4,24*(0,8+0,98)/2+0,16*0,8+1,15*(0,8+0,785)/2 |  | 28.41 | [13 empty] | VV | 2 | 2 | True | 0 | ROZPOCET
| VV |  | -"SH3"1,76*1,4 |  | -2.464 | [13 empty] | VV | 2 | 2 | True | 0 | ROZPOCET
| VV |  | -"SH4"0,94*1,4 |  | -1.316 | [13 empty] | VV | 2 | 2 | True | 0 | ROZPOCET
| VV |  | -"Z07"1,345*0,615 |  | -0.827 | [13 empty] | VV | 2 | 2 | True | 0 | ROZPOCET
| VV |  | -"Z11"0,93*0,9 |  | -0.837 | [13 empty] | VV | 2 | 2 | True | 0 | ROZPOCET
| VV |  | -"Z12"0,93*0,8 |  | -0.744 | [13 empty] | VV | 2 | 2 | True | 0 | ROZPOCET
| VV |  | -"Z13"0,93*0,75 |  | -0.698 | [13 empty] | VV | 2 | 2 | True | 0 | ROZPOCET
| VV |  | -"Z15"0,93*0,65 |  | -0.605 | [13 empty] | VV | 2 | 2 | True | 0 | ROZPOCET
| VV |  | Mezisoučet |  | 20.919 | [13 empty] | VV | 2 | 3 | True | 0 | ROZPOCET
| VV |  | "dvorní část" | [15 empty] | VV | 2 | 1 | True | 0 | ROZPOCET
| VV |  | 7,54*(18,62-4)+4,72*(20,97-18,62)+(0,8+3,3+9,42)*0,15 |  | 123.355 | [13 empty] | VV | 2 | 2 | True | 0 | ROZPOCET
| VV |  | -"O1"1,13*2,05+"ostění"(2,05*2+1,13)*0,21 |  | -1.218 | [13 empty] | VV | 2 | 2 | True | 0 | ROZPOCET
| VV |  | -"O6"1,13*1,87*3+"ostění"(1,87*2+1,13)*0,21*3 |  | -3.271 | [13 empty] | VV | 2 | 2 | True | 0 | ROZPOCET
| VV |  | -"Z18"1,1*1,1 |  | -1.21 | [13 empty] | VV | 2 | 2 | True | 0 | ROZPOCET
| VV |  | -"O7"1,1*1,87*2+"ostění"(1,87*2+1,1)*0,22*2 |  | -1.984 | [13 empty] | VV | 2 | 2 | True | 0 | ROZPOCET
| VV |  | -"O9"1,1*1,13*2+"ostění"(1,13*2+1,1)*0,2*2 |  | -1.142 | [13 empty] | VV | 2 | 2 | True | 0 | ROZPOCET
| VV |  | -"O8"1,1*2,98*2+"ostění"(2,98*2+1,1)*0,2*2 |  | -3.732 | [13 empty] | VV | 2 | 2 | True | 0 | ROZPOCET
| VV |  | "Bok nad střechou"4,53*(20,97-18,62)/2 |  | 5.323 | [13 empty] | VV | 2 | 2 | True | 0 | ROZPOCET
| VV |  | Mezisoučet |  | 116.121 | [13 empty] | VV | 2 | 3 | True | 0 | ROZPOCET
| VV |  | Součet |  | 931.61 | [13 empty] | VV | 2 | 4 | True | 1 | ROZPOCET
268 | K | 629995103R | Ruční dočištění vnějších ploch okartáčováním nebo oškrábáním | m2 | 963.988 |  | 0 |  |  |  | základní |  | 0 | 0 | 0 | 0 | 0 | 4 | K | 2 |  |  |  | ROZPOCET | 0 | 0 | 0 | 0 | 0 | 1 | 0 | 4 | -94371573
| VV |  | "jako umytí"931,61 |  | 931.61 | [13 empty] | VV | 2 | 2 | True | 0 | ROZPOCET
| VV |  | "ST14" | [15 empty] | VV | 2 | 1 | True | 0 | ROZPOCET
| VV |  | "do ulice" | [15 empty] | VV | 2 | 1 | True | 0 | ROZPOCET
| VV |  | (0,4+0,16*2+4,08+14,57+0,16+4,08+0,16*2+1,5+4,24+0,16+12,05+0,17+4,18+0,18+0,32)*0,6 |  | 28.038 | [13 empty] | VV | 2 | 2 | True | 0 | ROZPOCET
| VV |  | "ve dvoře" | [15 empty] | VV | 2 | 1 | True | 0 | ROZPOCET
| VV |  | 6,2*0,7 |  | 4.34 | [13 empty] | VV | 2 | 2 | True | 0 | ROZPOCET
| VV |  | Součet |  | 963.988 | [13 empty] | VV | 2 | 4 | True | 1 | ROZPOCET
269 | K | 629999042 | Příplatek k úpravám vnějších povrchů za provádění prací v nadstřešní části | m2 | 50.848 |  | 0 | CS ÚRS 2018 01 |  |  | základní |  | 0 | 0 | 0 | 0 | 0 | 4 | K | 2 |  |  |  | ROZPOCET | 0 | 0 | 0 | 0 | 0 | 1 | 0 | 4 | -281999206
| VV |  | "dvorní část středová zeď nad šikmou střechou s komínem" | [15 empty] | VV | 2 | 1 | True | 0 | ROZPOCET
| VV |  | (0,595+0,58+2,35)*(23,1-22,15) |  | 3.349 | [13 empty] | VV | 2 | 2 | True | 0 | ROZPOCET
| VV |  | "uliční část středová zeď s komínem nad střechou" | [15 empty] | VV | 2 | 1 | True | 0 | ROZPOCET
| VV |  | (0,595+0,28+14,4+17,32)*(23,1-22,44) |  | 21.513 | [13 empty] | VV | 2 | 2 | True | 0 | ROZPOCET
| VV |  | "horní část střed.zdi" | [15 empty] | VV | 2 | 1 | True | 0 | ROZPOCET
| VV |  | (1,36+14,4+16,77)*0,56 |  | 18.217 | [13 empty] | VV | 2 | 2 | True | 0 | ROZPOCET
| VV |  | Mezisoučet |  | 43.079 | [13 empty] | VV | 2 | 3 | True | 0 | ROZPOCET
| VV |  | "Bok nad střechou"4,53*(22,05-18,62)/2 |  | 7.769 | [13 empty] | VV | 2 | 2 | True | 0 | ROZPOCET
| VV |  | Součet |  | 50.848 | [13 empty] | VV | 2 | 4 | True | 1 | ROZPOCET
270 | K | 631311115 | Mazanina tl do 80 mm z betonu prostého bez zvýšených nároků na prostředí tř. C 20/25 | m3 | 36.631 |  | 0 | CS ÚRS 2018 01 |  |  | základní |  | 0 | 2.4533 | 89.8665 | 0 | 0 | 4 | K | 2 |  |  |  | ROZPOCET | 0 | 0 | 0 | 0 | 0 | 1 | 0 | 4 | 180398446
| VV |  | "skladba P1"68*0,054 |  | 3.672 | [13 empty] | VV | 2 | 2 | True | 0 | ROZPOCET
| VV |  | "skladba P2"115,2*0,07 |  | 8.064 | [13 empty] | VV | 2 | 2 | True | 0 | ROZPOCET
| VV |  | "skladba P5"85,8*0,06 |  | 5.148 | [13 empty] | VV | 2 | 2 | True | 0 | ROZPOCET
| VV |  | "skladba P13"35,7*0,06 |  | 2.142 | [13 empty] | VV | 2 | 2 | True | 0 | ROZPOCET
| VV |  | Mezisoučet |  | 19.026 | [13 empty] | VV | 2 | 3 | True | 0 | ROZPOCET
| VV |  | "D03 na tvarovky"218,8*0,08 |  | 17.504 | [13 empty] | VV | 2 | 2 | True | 0 | ROZPOCET
| VV |  | Mezisoučet |  | 17.504 | [13 empty] | VV | 2 | 3 | True | 0 | ROZPOCET
| VV |  | "1NP na vyrovnávací mezipodestu"1,3*1,3*0,06 |  | 0.101 | [13 empty] | VV | 2 | 2 | True | 0 | ROZPOCET
| VV |  | Součet |  | 36.631 | [13 empty] | VV | 2 | 4 | True | 1 | ROZPOCET
271 | K | 631311124 | Mazanina tl do 120 mm z betonu prostého bez zvýšených nároků na prostředí tř. C 16/20 | m3 | 1.581 |  | 0 | CS ÚRS 2018 01 |  |  | základní |  | 0 | 2.2563 | 3.5673 | 0 | 0 | 4 | K | 2 |  |  |  | ROZPOCET | 0 | 0 | 0 | 0 | 0 | 1 | 0 | 4 | 20204356
| VV |  | "podkladní beton skladba P19" | [15 empty] | VV | 2 | 1 | True | 0 | ROZPOCET
| VV |  | 2,22*1,66*0,1 |  | 0.369 | [13 empty] | VV | 2 | 2 | True | 0 | ROZPOCET
| VV |  | "podkladní beton skladba P24" | [15 empty] | VV | 2 | 1 | True | 0 | ROZPOCET
| VV |  | (1,4*1,6*0,1+(1,6+1,4)*2*0,3*0,1)*3 |  | 1.212 | [13 empty] | VV | 2 | 2 | True | 0 | ROZPOCET
| VV |  | Součet |  | 1.581 | [13 empty] | VV | 2 | 4 | True | 1 | ROZPOCET
272 | K | 631319171 | Příplatek k mazanině tl do 80 mm za stržení povrchu spodní vrstvy před vložením výztuže | m3 | 36.535 |  | 0 | CS ÚRS 2018 01 |  |  | základní |  | 0 | 0 | 0 | 0 | 0 | 4 | K | 2 |  |  |  | ROZPOCET | 0 | 0 | 0 | 0 | 0 | 1 | 0 | 4 | 673272865
| VV |  | "skladba P1"68*0,054 |  | 3.672 | [13 empty] | VV | 2 | 2 | True | 0 | ROZPOCET
| VV |  | "skladba P2"115,2*0,07 |  | 8.064 | [13 empty] | VV | 2 | 2 | True | 0 | ROZPOCET
| VV |  | "skladba P5"85,8*0,06 |  | 5.148 | [13 empty] | VV | 2 | 2 | True | 0 | ROZPOCET
| VV |  | "skladba P13"35,7*0,06 |  | 2.142 | [13 empty] | VV | 2 | 2 | True | 0 | ROZPOCET
| VV |  | "1PP na tvarovky"218,8*0,08 |  | 17.504 | [13 empty] | VV | 2 | 2 | True | 0 | ROZPOCET
| VV |  | "1NP na vyrovnávací mezipodestu"1,3*1,3*3,03/1000 |  | 0.005 | [13 empty] | VV | 2 | 2 | True | 0 | ROZPOCET
| VV |  | Součet |  | 36.535 | [13 empty] | VV | 2 | 4 | True | 1 | ROZPOCET
273 | K | 631319195 | Příplatek k mazanině tl do 80 mm za plochu do 5 m2 | m3 | 2.532 |  | 0 | CS ÚRS 2018 01 |  |  | základní |  | 0 | 0 | 0 | 0 | 0 | 4 | K | 2 |  |  |  | ROZPOCET | 0 | 0 | 0 | 0 | 0 | 1 | 0 | 4 | 619288151
| VV |  | "1NP na vyrovnávací mezipodestu"1,3*1,3*0,06 |  | 0.101 | [13 empty] | VV | 2 | 2 | True | 0 | ROZPOCET
| VV |  | "m.č.0.02"2,3*0,054 |  | 0.124 | [13 empty] | VV | 2 | 2 | True | 0 | ROZPOCET
| VV |  | "m.č.0.05"4,7*0,054 |  | 0.254 | [13 empty] | VV | 2 | 2 | True | 0 | ROZPOCET
| VV |  | "m.č.0.06"2,8*0,054 |  | 0.151 | [13 empty] | VV | 2 | 2 | True | 0 | ROZPOCET
| VV |  | "m.č.0.07"4*0,054 |  | 0.216 | [13 empty] | VV | 2 | 2 | True | 0 | ROZPOCET
| VV |  | "m.č.0.11"4,3*0,06 |  | 0.258 | [13 empty] | VV | 2 | 2 | True | 0 | ROZPOCET
| VV |  | "m.č.0.12"3,7*0,06 |  | 0.222 | [13 empty] | VV | 2 | 2 | True | 0 | ROZPOCET
| VV |  | "m.č.0.14"1,8*0,06 |  | 0.108 | [13 empty] | VV | 2 | 2 | True | 0 | ROZPOCET
| VV |  | "m.č.0.15"8*0,06 |  | 0.48 | [13 empty] | VV | 2 | 2 | True | 0 | ROZPOCET
| VV |  | "m.č.0.16"7,2*0,06 |  | 0.432 | [13 empty] | VV | 2 | 2 | True | 0 | ROZPOCET
| VV |  | "m.č.0.17"1,6*0,06 |  | 0.096 | [13 empty] | VV | 2 | 2 | True | 0 | ROZPOCET
| VV |  | "m.č.0.18"1,5*0,06 |  | 0.09 | [13 empty] | VV | 2 | 2 | True | 0 | ROZPOCET
| VV |  | Součet |  | 2.532 | [13 empty] | VV | 2 | 4 | True | 1 | ROZPOCET
274 | K | 631351101 | Zřízení bednění rýh a hran v podlahách | m2 | 23.268 |  | 0 | CS ÚRS 2018 01 |  |  | základní |  | 0 | 0.01352 | 0.31458 | 0 | 0 | 4 | K | 2 |  |  |  | ROZPOCET | 0 | 0 | 0 | 0 | 0 | 1 | 0 | 4 | -563242813
| VV |  | "skladba P25"0,3*(0,96*11+0,99*5) |  | 4.653 | [13 empty] | VV | 2 | 2 | True | 0 | ROZPOCET
| VV |  | "skladba P26"0,35*1,1*22+(0,3+0,2)*0,05*1,1*22 |  | 9.075 | [13 empty] | VV | 2 | 2 | True | 0 | ROZPOCET
| VV |  | "skladba P20"(1,6+1,4)*0,2*2*3+(1,6+1,7)*2*0,3*3 |  | 9.54 | [13 empty] | VV | 2 | 2 | True | 0 | ROZPOCET
| VV |  | Součet |  | 23.268 | [13 empty] | VV | 2 | 4 | True | 1 | ROZPOCET
275 | K | 631351102 | Odstranění bednění rýh a hran v podlahách | m2 | 23.268 |  | 0 | CS ÚRS 2018 01 |  |  | základní |  | 0 | 0 | 0 | 0 | 0 | 4 | K | 2 |  |  |  | ROZPOCET | 0 | 0 | 0 | 0 | 0 | 1 | 0 | 4 | 1478865155
276 | K | 631351111 | Zřízení bednění otvorů a prostupů v podlahách | m2 | 0.535 |  | 0 | CS ÚRS 2018 01 |  |  | základní |  | 0 | 0.01463 | 0.0078271 | 0 | 0 | 4 | K | 2 |  |  |  | ROZPOCET | 0 | 0 | 0 | 0 | 0 | 1 | 0 | 4 | 69913594
| VV |  | "D.03 výtah.šachta"(1,62+1,055)*2*0,1 |  | 0.535 | [13 empty] | VV | 2 | 2 | True | 1 | ROZPOCET
277 | K | 631351112 | Odstranění bednění otvorů a prostupů v podlahách | m2 | 0.535 |  | 0 | CS ÚRS 2018 01 |  |  | základní |  | 0 | 0 | 0 | 0 | 0 | 4 | K | 2 |  |  |  | ROZPOCET | 0 | 0 | 0 | 0 | 0 | 1 | 0 | 4 | -1815705674
278 | K | 631361821 | Výztuž mazanin betonářskou ocelí 10 505 | t | 1.679 |  | 0 | CS ÚRS 2018 01 |  |  | základní |  | 0 | 1.0414 | 1.7486 | 0 | 0 | 4 | K | 2 |  |  |  | ROZPOCET | 0 | 0 | 0 | 0 | 0 | 1 | 0 | 4 | -1049738045
| VV |  | "skladba P1"68*2,105/1000 |  | 0.143 | [13 empty] | VV | 2 | 2 | True | 0 | ROZPOCET
| VV |  | "skladba P2"115,2*2,105/1000 |  | 0.242 | [13 empty] | VV | 2 | 2 | True | 0 | ROZPOCET
| VV |  | "skladba P5"85,8*2,105/1000 |  | 0.181 | [13 empty] | VV | 2 | 2 | True | 0 | ROZPOCET
| VV |  | "skladba P13"35,7*2,105/1000 |  | 0.075 | [13 empty] | VV | 2 | 2 | True | 0 | ROZPOCET
| VV |  | "D03 dle statiky"988,69*1,05/1000 |  | 1.038 | [13 empty] | VV | 2 | 2 | True | 0 | ROZPOCET
| VV |  | Součet |  | 1.679 | [13 empty] | VV | 2 | 4 | True | 1 | ROZPOCET
279 | K | 632443211R | Potěr cementový samonivelační C25, pevnost v tahu za ohybu 5MPa tl do 60 mm, včetně dilatací a bednění otvorů | m2 | 1540.44 |  | 0 |  |  |  | základní |  | 0 | 0.13332 | 205.3715 | 0 | 0 | 4 | K | 2 |  |  |  | ROZPOCET | 0 | 0 | 0 | 0 | 0 | 1 | 0 | 4 | -369732964
| VV |  | "skladba P3"5,04 |  | 5.04 | [13 empty] | VV | 2 | 2 | True | 0 | ROZPOCET
| VV |  | "skladba P6"43 |  | 43 | [13 empty] | VV | 2 | 2 | True | 0 | ROZPOCET
| VV |  | "skladba P7"185,8 |  | 185.8 | [13 empty] | VV | 2 | 2 | True | 0 | ROZPOCET
| VV |  | "skladba P8"58,4 |  | 58.4 | [13 empty] | VV | 2 | 2 | True | 0 | ROZPOCET
| VV |  | "skladba P9"128,2 |  | 128.2 | [13 empty] | VV | 2 | 2 | True | 0 | ROZPOCET
| VV |  | "skladba P10"190,8 |  | 190.8 | [13 empty] | VV | 2 | 2 | True | 0 | ROZPOCET
| VV |  | "skladba P11"437,7 |  | 437.7 | [13 empty] | VV | 2 | 2 | True | 0 | ROZPOCET
| VV |  | "skladba P12"150,9 |  | 150.9 | [13 empty] | VV | 2 | 2 | True | 0 | ROZPOCET
| VV |  | "skladba P14"52,3 |  | 52.3 | [13 empty] | VV | 2 | 2 | True | 0 | ROZPOCET
| VV |  | "skladba P15"10,7 |  | 10.7 | [13 empty] | VV | 2 | 2 | True | 0 | ROZPOCET
| VV |  | "skladba P16"66,1 |  | 66.1 | [13 empty] | VV | 2 | 2 | True | 0 | ROZPOCET
| VV |  | "skladba P17"100,8 |  | 100.8 | [13 empty] | VV | 2 | 2 | True | 0 | ROZPOCET
| VV |  | "skladba P18"12,5 |  | 12.5 | [13 empty] | VV | 2 | 2 | True | 0 | ROZPOCET
| VV |  | "skladba P20"21,7 |  | 21.7 | [13 empty] | VV | 2 | 2 | True | 0 | ROZPOCET
| VV |  | "skladba P21"36,9 |  | 36.9 | [13 empty] | VV | 2 | 2 | True | 0 | ROZPOCET
| VV |  | "skladba P22"9,7 |  | 9.7 | [13 empty] | VV | 2 | 2 | True | 0 | ROZPOCET
| VV |  | "skladba P23"29,9 |  | 29.9 | [13 empty] | VV | 2 | 2 | True | 0 | ROZPOCET
| VV |  | Součet |  | 1540.44 | [13 empty] | VV | 2 | 4 | True | 1 | ROZPOCET
280 | K | 632443212R | Potěr cementový samonivelační C25, pevnost v tahu za ohybu 5MPa tl do 65 mm, včetně dilatací a bednění otvorů | m2 | 173.8 |  | 0 |  |  |  | základní |  | 0 | 0.14443 | 25.1019 | 0 | 0 | 4 | K | 2 |  |  |  | ROZPOCET | 0 | 0 | 0 | 0 | 0 | 1 | 0 | 4 | 568761837
| VV |  | "skladba P4"173,8 |  | 173.8 | [13 empty] | VV | 2 | 2 | True | 1 | ROZPOCET
281 | K | 632450134 | Vyrovnávací cementový potěr tl do 50 mm ze suchých směsí provedený v ploše | m2 | 9.509 |  | 0 | CS ÚRS 2018 01 |  |  | základní |  | 0 | 0.105 | 0.99845 | 0 | 0 | 4 | K | 2 |  |  |  | ROZPOCET | 0 | 0 | 0 | 0 | 0 | 1 | 0 | 4 | -1864910958
| VV |  | "stávající schodiště mezipodesty"1*1,3*2*3 |  | 7.8 | [13 empty] | VV | 2 | 2 | True | 0 | ROZPOCET
| VV |  | "skladba P19"1,62*1,055 |  | 1.709 | [13 empty] | VV | 2 | 2 | True | 0 | ROZPOCET
| VV |  | Součet |  | 9.509 | [13 empty] | VV | 2 | 4 | True | 1 | ROZPOCET
282 | K | 632451107 | Cementový samonivelační potěr ze suchých směsí tloušťky do 20 mm | m2 | 8.301 |  | 0 | CS ÚRS 2018 01 |  |  | základní |  | 0 | 0.0408 | 0.33868 | 0 | 0 | 4 | K | 2 |  |  |  | ROZPOCET | 0 | 0 | 0 | 0 | 0 | 1 | 0 | 4 | 645133429
| VV |  | "skladba P25"0,99*1,1+(0,285+0,18)*(0,99*5+0,96*11) |  | 8.301 | [13 empty] | VV | 2 | 2 | True | 1 | ROZPOCET
283 | K | 632451109 | Cementový samonivelační potěr ze suchých směsí tloušťky do 25 mm | m2 | 8.036 |  | 0 | CS ÚRS 2018 01 |  |  | základní |  | 0 | 0.051 | 0.40984 | 0 | 0 | 4 | K | 2 |  |  |  | ROZPOCET | 0 | 0 | 0 | 0 | 0 | 1 | 0 | 4 | -2002906934
| VV |  | "skladba P26"2,3*1,15+(0,27+0,1755)*1,1*11 |  | 8.036 | [13 empty] | VV | 2 | 2 | True | 1 | ROZPOCET
284 | K | 634111113 | Obvodová dilatace pružnou těsnicí páskou v 80 mm mezi stěnou a mazaninou | m | 365.45 |  | 0 | CS ÚRS 2018 01 |  |  | základní |  | 0 | 6e-05 | 0.021927 | 0 | 0 | 4 | K | 2 |  |  |  | ROZPOCET | 0 | 0 | 0 | 0 | 0 | 1 | 0 | 4 | 1562014869
| VV |  | "skladba P1" | [15 empty] | VV | 2 | 1 | True | 0 | ROZPOCET
| VV |  | "m.č.0.01"25,1 |  | 25.1 | [13 empty] | VV | 2 | 2 | True | 0 | ROZPOCET
| VV |  | "m.č.0.02"6,63 |  | 6.63 | [13 empty] | VV | 2 | 2 | True | 0 | ROZPOCET
| VV |  | "m.č.0.03"12,4 |  | 12.4 | [13 empty] | VV | 2 | 2 | True | 0 | ROZPOCET
| VV |  | "m.č.0.04"15,8 |  | 15.8 | [13 empty] | VV | 2 | 2 | True | 0 | ROZPOCET
| VV |  | "m.č.0.05"9,32 |  | 9.32 | [13 empty] | VV | 2 | 2 | True | 0 | ROZPOCET
| VV |  | "m.č.0.06"7,01 |  | 7.01 | [13 empty] | VV | 2 | 2 | True | 0 | ROZPOCET
| VV |  | "m.č.0.07"8,2 |  | 8.2 | [13 empty] | VV | 2 | 2 | True | 0 | ROZPOCET
| VV |  | "m.č.0.08"11,31 |  | 11.31 | [13 empty] | VV | 2 | 2 | True | 0 | ROZPOCET
| VV |  | "m.č.0.09"8,9 |  | 8.9 | [13 empty] | VV | 2 | 2 | True | 0 | ROZPOCET
| VV |  | "skladba P2" | [15 empty] | VV | 2 | 1 | True | 0 | ROZPOCET
| VV |  | "m.č.0.13"82 |  | 82 | [13 empty] | VV | 2 | 2 | True | 0 | ROZPOCET
| VV |  | "skladba P5" | [15 empty] | VV | 2 | 1 | True | 0 | ROZPOCET
| VV |  | "m.č.1.08"7,4 |  | 7.4 | [13 empty] | VV | 2 | 2 | True | 0 | ROZPOCET
| VV |  | "m.č.1.09"9,8 |  | 9.8 | [13 empty] | VV | 2 | 2 | True | 0 | ROZPOCET
| VV |  | "m.č.1.10"13,9 |  | 13.9 | [13 empty] | VV | 2 | 2 | True | 0 | ROZPOCET
| VV |  | "m.č.1.11"6,3 |  | 6.3 | [13 empty] | VV | 2 | 2 | True | 0 | ROZPOCET
| VV |  | "m.č.1.12"37,8 |  | 37.8 | [13 empty] | VV | 2 | 2 | True | 0 | ROZPOCET
| VV |  | "m.č.1.13"13,5 |  | 13.5 | [13 empty] | VV | 2 | 2 | True | 0 | ROZPOCET
| VV |  | "m.č.1.04"14,9 |  | 14.9 | [13 empty] | VV | 2 | 2 | True | 0 | ROZPOCET
| VV |  | "skladba P13" | [15 empty] | VV | 2 | 1 | True | 0 | ROZPOCET
| VV |  | "m.č.0.10"12,2 |  | 12.2 | [13 empty] | VV | 2 | 2 | True | 0 | ROZPOCET
| VV |  | "m.č.0.11"8,26 |  | 8.26 | [13 empty] | VV | 2 | 2 | True | 0 | ROZPOCET
| VV |  | "m.č.0.12"7,6 |  | 7.6 | [13 empty] | VV | 2 | 2 | True | 0 | ROZPOCET
| VV |  | "m.č.0.14"5,84 |  | 5.84 | [13 empty] | VV | 2 | 2 | True | 0 | ROZPOCET
| VV |  | "m.č.0.15"15,26 |  | 15.26 | [13 empty] | VV | 2 | 2 | True | 0 | ROZPOCET
| VV |  | "m.č.0.16"15,12 |  | 15.12 | [13 empty] | VV | 2 | 2 | True | 0 | ROZPOCET
| VV |  | "m.č.0.17"5,54 |  | 5.54 | [13 empty] | VV | 2 | 2 | True | 0 | ROZPOCET
| VV |  | "m.č.0.18"5,36 |  | 5.36 | [13 empty] | VV | 2 | 2 | True | 0 | ROZPOCET
| VV |  | Součet |  | 365.45 | [13 empty] | VV | 2 | 4 | True | 1 | ROZPOCET
285 | K | 634112113 | Obvodová dilatace podlahovým páskem v 80 mm mezi stěnou a samonivelačním potěrem | m | 1974.03 |  | 0 | CS ÚRS 2018 01 |  |  | základní |  | 0 | 1e-05 | 0.01974 | 0 | 0 | 4 | K | 2 |  |  |  | ROZPOCET | 0 | 0 | 0 | 0 | 0 | 1 | 0 | 4 | 281652073
| VV |  | "skladba P3" | [15 empty] | VV | 2 | 1 | True | 0 | ROZPOCET
| VV |  | "m.č.2.01b"11,2 |  | 11.2 | [13 empty] | VV | 2 | 2 | True | 0 | ROZPOCET
| VV |  | Mezisoučet |  | 11.2 | [13 empty] | VV | 2 | 3 | True | 0 | ROZPOCET
| VV |  | "skladba P4" | [15 empty] | VV | 2 | 1 | True | 0 | ROZPOCET
| VV |  | "m.č.1.14"118,7 |  | 118.7 | [13 empty] | VV | 2 | 2 | True | 0 | ROZPOCET
| VV |  | "skladba P6" | [15 empty] | VV | 2 | 1 | True | 0 | ROZPOCET
| VV |  | "m.č.1.03"8,5 |  | 8.5 | [13 empty] | VV | 2 | 2 | True | 0 | ROZPOCET
| VV |  | "m.č.1.04"26,8 |  | 26.8 | [13 empty] | VV | 2 | 2 | True | 0 | ROZPOCET
| VV |  | "m.č.1.05"13,5 |  | 13.5 | [13 empty] | VV | 2 | 2 | True | 0 | ROZPOCET
| VV |  | "m.č.1.06"8,4 |  | 8.4 | [13 empty] | VV | 2 | 2 | True | 0 | ROZPOCET
| VV |  | "m.č.1.07"5,58 |  | 5.58 | [13 empty] | VV | 2 | 2 | True | 0 | ROZPOCET
| VV |  | Mezisoučet |  | 181.48 | [13 empty] | VV | 2 | 3 | True | 0 | ROZPOCET
| VV |  | "skladba P7" | [15 empty] | VV | 2 | 1 | True | 0 | ROZPOCET
| VV |  | "m.č.2.07"23,54 |  | 23.54 | [13 empty] | VV | 2 | 2 | True | 0 | ROZPOCET
| VV |  | "m.č.2.08"18 |  | 18 | [13 empty] | VV | 2 | 2 | True | 0 | ROZPOCET
| VV |  | "m.č.2.09"16,62 |  | 16.62 | [13 empty] | VV | 2 | 2 | True | 0 | ROZPOCET
| VV |  | "m.č.2.10"20,8 |  | 20.8 | [13 empty] | VV | 2 | 2 | True | 0 | ROZPOCET
| VV |  | "m.č.2.15"26,73 |  | 26.73 | [13 empty] | VV | 2 | 2 | True | 0 | ROZPOCET
| VV |  | "m.č.2.16"9,44 |  | 9.44 | [13 empty] | VV | 2 | 2 | True | 0 | ROZPOCET
| VV |  | "m.č.2.18"15,15 |  | 15.15 | [13 empty] | VV | 2 | 2 | True | 0 | ROZPOCET
| VV |  | "m.č.2.19"17,14 |  | 17.14 | [13 empty] | VV | 2 | 2 | True | 0 | ROZPOCET
| VV |  | "m.č.2.20"20,16 |  | 20.16 | [13 empty] | VV | 2 | 2 | True | 0 | ROZPOCET
| VV |  | "m.č.2.21"23,1 |  | 23.1 | [13 empty] | VV | 2 | 2 | True | 0 | ROZPOCET
| VV |  | Mezisoučet |  | 190.68 | [13 empty] | VV | 2 | 3 | True | 0 | ROZPOCET
| VV |  | "skladba P8" | [15 empty] | VV | 2 | 1 | True | 0 | ROZPOCET
| VV |  | "m.č.6.1.1"21,4 |  | 21.4 | [13 empty] | VV | 2 | 2 | True | 0 | ROZPOCET
| VV |  | "m.č.6.1.2"5,44 |  | 5.44 | [13 empty] | VV | 2 | 2 | True | 0 | ROZPOCET
| VV |  | "m.č.6.1.3"8,2 |  | 8.2 | [13 empty] | VV | 2 | 2 | True | 0 | ROZPOCET
| VV |  | "m.č.6.1.4"12,6 |  | 12.6 | [13 empty] | VV | 2 | 2 | True | 0 | ROZPOCET
| VV |  | "m.č.6.1.7"8 |  | 8 | [13 empty] | VV | 2 | 2 | True | 0 | ROZPOCET
| VV |  | "m.č.6.2.1"16,15 |  | 16.15 | [13 empty] | VV | 2 | 2 | True | 0 | ROZPOCET
| VV |  | "m.č.6.2.2"5,83 |  | 5.83 | [13 empty] | VV | 2 | 2 | True | 0 | ROZPOCET
| VV |  | "m.č.6.2.3"4,95 |  | 4.95 | [13 empty] | VV | 2 | 2 | True | 0 | ROZPOCET
| VV |  | "m.č.6.2.9"8,55 |  | 8.55 | [13 empty] | VV | 2 | 2 | True | 0 | ROZPOCET
| VV |  | Mezisoučet |  | 91.12 | [13 empty] | VV | 2 | 3 | True | 0 | ROZPOCET
| VV |  | "skladba P9" | [15 empty] | VV | 2 | 1 | True | 0 | ROZPOCET
| VV |  | "m.č.4.1.1"16,12 |  | 16.12 | [13 empty] | VV | 2 | 2 | True | 0 | ROZPOCET
| VV |  | "m.č.4.1.3"5,5 |  | 5.5 | [13 empty] | VV | 2 | 2 | True | 0 | ROZPOCET
| VV |  | "m.č.4.1.4"9,56 |  | 9.56 | [13 empty] | VV | 2 | 2 | True | 0 | ROZPOCET
| VV |  | "m.č.4.1.5"7,76 |  | 7.76 | [13 empty] | VV | 2 | 2 | True | 0 | ROZPOCET
| VV |  | "m.č.4.2.1"21,2 |  | 21.2 | [13 empty] | VV | 2 | 2 | True | 0 | ROZPOCET
| VV |  | "m.č.4.2.2"5,2 |  | 5.2 | [13 empty] | VV | 2 | 2 | True | 0 | ROZPOCET
| VV |  | "m.č.4.2.3"8,32 |  | 8.32 | [13 empty] | VV | 2 | 2 | True | 0 | ROZPOCET
| VV |  | "m.č.4.3.1"10 |  | 10 | [13 empty] | VV | 2 | 2 | True | 0 | ROZPOCET
| VV |  | "m.č.4.3.2"5,42 |  | 5.42 | [13 empty] | VV | 2 | 2 | True | 0 | ROZPOCET
| VV |  | "m.č.4.3.4"10,36 |  | 10.36 | [13 empty] | VV | 2 | 2 | True | 0 | ROZPOCET
| VV |  | "m.č.4.3.5"10,4 |  | 10.4 | [13 empty] | VV | 2 | 2 | True | 0 | ROZPOCET
| VV |  | "m.č.5.1.1"16,12 |  | 16.12 | [13 empty] | VV | 2 | 2 | True | 0 | ROZPOCET
| VV |  | "m.č.5.1.3"5,5 |  | 5.5 | [13 empty] | VV | 2 | 2 | True | 0 | ROZPOCET
| VV |  | "m.č.5.1.4"9,56 |  | 9.56 | [13 empty] | VV | 2 | 2 | True | 0 | ROZPOCET
| VV |  | "m.č.5.1.5"7,76 |  | 7.76 | [13 empty] | VV | 2 | 2 | True | 0 | ROZPOCET
| VV |  | "m.č.5.2.1"21,2 |  | 21.2 | [13 empty] | VV | 2 | 2 | True | 0 | ROZPOCET
| VV |  | "m.č.5.2.2"5,2 |  | 5.2 | [13 empty] | VV | 2 | 2 | True | 0 | ROZPOCET
| VV |  | "m.č.5.2.3"8,26 |  | 8.26 | [13 empty] | VV | 2 | 2 | True | 0 | ROZPOCET
| VV |  | "m.č.5.3.1"10 |  | 10 | [13 empty] | VV | 2 | 2 | True | 0 | ROZPOCET
| VV |  | "m.č.5.3.2"5,42 |  | 5.42 | [13 empty] | VV | 2 | 2 | True | 0 | ROZPOCET
| VV |  | "m.č.5.3.4"10,36 |  | 10.36 | [13 empty] | VV | 2 | 2 | True | 0 | ROZPOCET
| VV |  | "m.č.5.3.5"10,4 |  | 10.4 | [13 empty] | VV | 2 | 2 | True | 0 | ROZPOCET
| VV |  | Mezisoučet |  | 219.62 | [13 empty] | VV | 2 | 3 | True | 0 | ROZPOCET
| VV |  | "skladba P10" | [15 empty] | VV | 2 | 1 | True | 0 | ROZPOCET
| VV |  | "m.č.3.02"25,1 |  | 25.1 | [13 empty] | VV | 2 | 2 | True | 0 | ROZPOCET
| VV |  | "m.č.3.09"33,8 |  | 33.8 | [13 empty] | VV | 2 | 2 | True | 0 | ROZPOCET
| VV |  | "m.č.3.10"18,52 |  | 18.52 | [13 empty] | VV | 2 | 2 | True | 0 | ROZPOCET
| VV |  | "m.č.3,19"14,9 |  | 14.9 | [13 empty] | VV | 2 | 2 | True | 0 | ROZPOCET
| VV |  | "m.č.3.20"26,05 |  | 26.05 | [13 empty] | VV | 2 | 2 | True | 0 | ROZPOCET
| VV |  | "m.č.3.21"18,37 |  | 18.37 | [13 empty] | VV | 2 | 2 | True | 0 | ROZPOCET
| VV |  | Mezisoučet |  | 136.74 | [13 empty] | VV | 2 | 3 | True | 0 | ROZPOCET
| VV |  | "skladba P11" | [15 empty] | VV | 2 | 1 | True | 0 | ROZPOCET
| VV |  | "m.č.4.1.2"26,76 |  | 26.76 | [13 empty] | VV | 2 | 2 | True | 0 | ROZPOCET
| VV |  | "m.č.4.1.6"19,3 |  | 19.3 | [13 empty] | VV | 2 | 2 | True | 0 | ROZPOCET
| VV |  | "m.č.4.1.7"8,15 |  | 8.15 | [13 empty] | VV | 2 | 2 | True | 0 | ROZPOCET
| VV |  | "m.č.4.1.8"20 |  | 20 | [13 empty] | VV | 2 | 2 | True | 0 | ROZPOCET
| VV |  | "m.č.4.2.4"17,7 |  | 17.7 | [13 empty] | VV | 2 | 2 | True | 0 | ROZPOCET
| VV |  | "m.č.4.2.5"8,15 |  | 8.15 | [13 empty] | VV | 2 | 2 | True | 0 | ROZPOCET
| VV |  | "m.č.4.2.6"19,73 |  | 19.73 | [13 empty] | VV | 2 | 2 | True | 0 | ROZPOCET
| VV |  | "m.č.4.2.7"29,7 |  | 29.7 | [13 empty] | VV | 2 | 2 | True | 0 | ROZPOCET
| VV |  | "m.č.4.3.3"25,5 |  | 25.5 | [13 empty] | VV | 2 | 2 | True | 0 | ROZPOCET
| VV |  | "m.č.4.3.6"14,05 |  | 14.05 | [13 empty] | VV | 2 | 2 | True | 0 | ROZPOCET
| VV |  | "m.č.4.3.7"14 |  | 14 | [13 empty] | VV | 2 | 2 | True | 0 | ROZPOCET
| VV |  | "m.č.5.1.2"26,76 |  | 26.76 | [13 empty] | VV | 2 | 2 | True | 0 | ROZPOCET
| VV |  | "m.č.5.1.6"19,3 |  | 19.3 | [13 empty] | VV | 2 | 2 | True | 0 | ROZPOCET
| VV |  | "m.č.5.1.7"8,15 |  | 8.15 | [13 empty] | VV | 2 | 2 | True | 0 | ROZPOCET
| VV |  | "m.č.5.1.8"20 |  | 20 | [13 empty] | VV | 2 | 2 | True | 0 | ROZPOCET
| VV |  | "m.č.5.2.4"17,72 |  | 17.72 | [13 empty] | VV | 2 | 2 | True | 0 | ROZPOCET
| VV |  | "m.č.5.2.5"8,15 |  | 8.15 | [13 empty] | VV | 2 | 2 | True | 0 | ROZPOCET
| VV |  | "m.č.5.2.6"20,27 |  | 20.27 | [13 empty] | VV | 2 | 2 | True | 0 | ROZPOCET
| VV |  | "m.č.5.2.7"29,3 |  | 29.3 | [13 empty] | VV | 2 | 2 | True | 0 | ROZPOCET
| VV |  | "m.č.5.3.3"25,5 |  | 25.5 | [13 empty] | VV | 2 | 2 | True | 0 | ROZPOCET
| VV |  | "m.č.5.3.6"14,05 |  | 14.05 | [13 empty] | VV | 2 | 2 | True | 0 | ROZPOCET
| VV |  | "m.č.5.3.7"14 |  | 14 | [13 empty] | VV | 2 | 2 | True | 0 | ROZPOCET
| VV |  | Mezisoučet |  | 406.24 | [13 empty] | VV | 2 | 3 | True | 0 | ROZPOCET
| VV |  | "skladba P12" | [15 empty] | VV | 2 | 1 | True | 0 | ROZPOCET
| VV |  | "m.č.6.1.5"14,2 |  | 14.2 | [13 empty] | VV | 2 | 2 | True | 0 | ROZPOCET
| VV |  | "m.č.6.1.6"14,8 |  | 14.8 | [13 empty] | VV | 2 | 2 | True | 0 | ROZPOCET
| VV |  | "m.č.6.1.8"26,64 |  | 26.64 | [13 empty] | VV | 2 | 2 | True | 0 | ROZPOCET
| VV |  | "m.č.6.2.4"19,6 |  | 19.6 | [13 empty] | VV | 2 | 2 | True | 0 | ROZPOCET
| VV |  | "m.č.6.2.5"14,8 |  | 14.8 | [13 empty] | VV | 2 | 2 | True | 0 | ROZPOCET
| VV |  | "m.č.6.2.6"12,4 |  | 12.4 | [13 empty] | VV | 2 | 2 | True | 0 | ROZPOCET
| VV |  | "m.č.6.2.7"38 |  | 38 | [13 empty] | VV | 2 | 2 | True | 0 | ROZPOCET
| VV |  | "m.č.6.2.8"12,5 |  | 12.5 | [13 empty] | VV | 2 | 2 | True | 0 | ROZPOCET
| VV |  | Mezisoučet |  | 152.94 | [13 empty] | VV | 2 | 3 | True | 0 | ROZPOCET
| VV |  | "skladba P14" | [15 empty] | VV | 2 | 1 | True | 0 | ROZPOCET
| VV |  | "m.č.1.15"7,45 |  | 7.45 | [13 empty] | VV | 2 | 2 | True | 0 | ROZPOCET
| VV |  | "m.č.1.16"6,4 |  | 6.4 | [13 empty] | VV | 2 | 2 | True | 0 | ROZPOCET
| VV |  | "m.č.1.17"6,4 |  | 6.4 | [13 empty] | VV | 2 | 2 | True | 0 | ROZPOCET
| VV |  | "m.č.1.18"14 |  | 14 | [13 empty] | VV | 2 | 2 | True | 0 | ROZPOCET
| VV |  | "m.č.1.19"16,12 |  | 16.12 | [13 empty] | VV | 2 | 2 | True | 0 | ROZPOCET
| VV |  | "m.č.1.20"9,4 |  | 9.4 | [13 empty] | VV | 2 | 2 | True | 0 | ROZPOCET
| VV |  | "m.č.1.21"6,07 |  | 6.07 | [13 empty] | VV | 2 | 2 | True | 0 | ROZPOCET
| VV |  | "m.č.2.06a"11,8 |  | 11.8 | [13 empty] | VV | 2 | 2 | True | 0 | ROZPOCET
| VV |  | "m.č.2.06b"11,2 |  | 11.2 | [13 empty] | VV | 2 | 2 | True | 0 | ROZPOCET
| VV |  | "m.č.2.11"7,4 |  | 7.4 | [13 empty] | VV | 2 | 2 | True | 0 | ROZPOCET
| VV |  | "m.č.2.12a"7,4 |  | 7.4 | [13 empty] | VV | 2 | 2 | True | 0 | ROZPOCET
| VV |  | "m.č.2.12b"6 |  | 6 | [13 empty] | VV | 2 | 2 | True | 0 | ROZPOCET
| VV |  | "m.č.2.13"5,2 |  | 5.2 | [13 empty] | VV | 2 | 2 | True | 0 | ROZPOCET
| VV |  | "m.č.2.14"11,9 |  | 11.9 | [13 empty] | VV | 2 | 2 | True | 0 | ROZPOCET
| VV |  | Mezisoučet |  | 126.74 | [13 empty] | VV | 2 | 3 | True | 0 | ROZPOCET
| VV |  | "skladba P15" | [15 empty] | VV | 2 | 1 | True | 0 | ROZPOCET
| VV |  | "m.č.6.01"12,4 |  | 12.4 | [13 empty] | VV | 2 | 2 | True | 0 | ROZPOCET
| VV |  | Mezisoučet |  | 12.4 | [13 empty] | VV | 2 | 3 | True | 0 | ROZPOCET
| VV |  | "skladba P16" | [15 empty] | VV | 2 | 1 | True | 0 | ROZPOCET
| VV |  | "m.č.3.01 chodba+podesta"21,6 |  | 21.6 | [13 empty] | VV | 2 | 2 | True | 0 | ROZPOCET
| VV |  | "m.č.4.01 podesta+chodba"25,7 |  | 25.7 | [13 empty] | VV | 2 | 2 | True | 0 | ROZPOCET
| VV |  | "m.č.4.02"9 |  | 9 | [13 empty] | VV | 2 | 2 | True | 0 | ROZPOCET
| VV |  | "m.č.4.03"9 |  | 9 | [13 empty] | VV | 2 | 2 | True | 0 | ROZPOCET
| VV |  | "m.č.5.01 podesta+chodba"25,7 |  | 25.7 | [13 empty] | VV | 2 | 2 | True | 0 | ROZPOCET
| VV |  | "m.č.5.02"9 |  | 9 | [13 empty] | VV | 2 | 2 | True | 0 | ROZPOCET
| VV |  | "m.č.5.03"9 |  | 9 | [13 empty] | VV | 2 | 2 | True | 0 | ROZPOCET
| VV |  | Mezisoučet |  | 109 | [13 empty] | VV | 2 | 3 | True | 0 | ROZPOCET
| VV |  | "skladba P17" | [15 empty] | VV | 2 | 1 | True | 0 | ROZPOCET
| VV |  | "m.č.3.03"13,56 |  | 13.56 | [13 empty] | VV | 2 | 2 | True | 0 | ROZPOCET
| VV |  | "m.č.3.04"11,3 |  | 11.3 | [13 empty] | VV | 2 | 2 | True | 0 | ROZPOCET
| VV |  | "m.č.3.05"12,42 |  | 12.42 | [13 empty] | VV | 2 | 2 | True | 0 | ROZPOCET
| VV |  | "m.č.3.06"8,66 |  | 8.66 | [13 empty] | VV | 2 | 2 | True | 0 | ROZPOCET
| VV |  | "m.č.3.07"10,12 |  | 10.12 | [13 empty] | VV | 2 | 2 | True | 0 | ROZPOCET
| VV |  | "m.č.3.08"18,2 |  | 18.2 | [13 empty] | VV | 2 | 2 | True | 0 | ROZPOCET
| VV |  | "m.č.3.11"7,9 |  | 7.9 | [13 empty] | VV | 2 | 2 | True | 0 | ROZPOCET
| VV |  | "m.č.3.12"5,92 |  | 5.92 | [13 empty] | VV | 2 | 2 | True | 0 | ROZPOCET
| VV |  | "m.č.3.13"10,2 |  | 10.2 | [13 empty] | VV | 2 | 2 | True | 0 | ROZPOCET
| VV |  | "m.č.3.14"10,7 |  | 10.7 | [13 empty] | VV | 2 | 2 | True | 0 | ROZPOCET
| VV |  | "m.č.3.15"9,74 |  | 9.74 | [13 empty] | VV | 2 | 2 | True | 0 | ROZPOCET
| VV |  | "m.č.3.16"20,74 |  | 20.74 | [13 empty] | VV | 2 | 2 | True | 0 | ROZPOCET
| VV |  | "m.č.3.17"13,45 |  | 13.45 | [13 empty] | VV | 2 | 2 | True | 0 | ROZPOCET
| VV |  | "m.č.3.18"15,88 |  | 15.88 | [13 empty] | VV | 2 | 2 | True | 0 | ROZPOCET
| VV |  | Mezisoučet |  | 168.79 | [13 empty] | VV | 2 | 3 | True | 0 | ROZPOCET
| VV |  | "skladba P18" | [15 empty] | VV | 2 | 1 | True | 0 | ROZPOCET
| VV |  | "m.č.2.01a podesta+chodba"11,7 |  | 11.7 | [13 empty] | VV | 2 | 2 | True | 0 | ROZPOCET
| VV |  | Mezisoučet |  | 11.7 | [13 empty] | VV | 2 | 3 | True | 0 | ROZPOCET
| VV |  | "skladba P20" | [15 empty] | VV | 2 | 1 | True | 0 | ROZPOCET
| VV |  | "m.č.1.01"26 |  | 26 | [13 empty] | VV | 2 | 2 | True | 0 | ROZPOCET
| VV |  | "m.č.1.02 mimo schodů"14,3+"část m.č.0.01"3,8 |  | 18.1 | [13 empty] | VV | 2 | 2 | True | 0 | ROZPOCET
| VV |  | Mezisoučet |  | 44.1 | [13 empty] | VV | 2 | 3 | True | 0 | ROZPOCET
| VV |  | "skladba P21" | [15 empty] | VV | 2 | 1 | True | 0 | ROZPOCET
| VV |  | "m.č.2.04"46,08 |  | 46.08 | [13 empty] | VV | 2 | 2 | True | 0 | ROZPOCET
| VV |  | "m.č.2.05"12,74 |  | 12.74 | [13 empty] | VV | 2 | 2 | True | 0 | ROZPOCET
| VV |  | Mezisoučet |  | 58.82 | [13 empty] | VV | 2 | 3 | True | 0 | ROZPOCET
| VV |  | "skladba P22" | [15 empty] | VV | 2 | 1 | True | 0 | ROZPOCET
| VV |  | "m.č.2.17"13,5 |  | 13.5 | [13 empty] | VV | 2 | 2 | True | 0 | ROZPOCET
| VV |  | Mezisoučet |  | 13.5 | [13 empty] | VV | 2 | 3 | True | 0 | ROZPOCET
| VV |  | "skladba P23" | [15 empty] | VV | 2 | 1 | True | 0 | ROZPOCET
| VV |  | "m.č.2.02"9,46 |  | 9.46 | [13 empty] | VV | 2 | 2 | True | 0 | ROZPOCET
| VV |  | "m.č.2.03"29,5 |  | 29.5 | [13 empty] | VV | 2 | 2 | True | 0 | ROZPOCET
| VV |  | Mezisoučet |  | 38.96 | [13 empty] | VV | 2 | 3 | True | 0 | ROZPOCET
| VV |  | Součet |  | 1974.03 | [13 empty] | VV | 2 | 4 | True | 1 | ROZPOCET
286 | K | 635111411 | Doplnění násypů pod podlahy, mazaniny a dlažby pískem pl do 2 m2 | m3 | 54.169 |  | 0 | CS ÚRS 2018 01 |  |  | základní |  | 0 | 2.004 | 108.5547 | 0 | 0 | 4 | K | 2 |  |  |  | ROZPOCET | 0 | 0 | 0 | 0 | 0 | 1 | 0 | 4 | 1297941880
| VV |  | "pro VZT,ZTI ,EL,ÚT"3*0,3 |  | 0.9 | [13 empty] | VV | 2 | 2 | True | 0 | ROZPOCET
| VV |  | "1PP pro otvory ŽB sloupy"0,25*7*0,3 |  | 0.525 | [13 empty] | VV | 2 | 2 | True | 0 | ROZPOCET
| VV |  | Mezisoučet |  | 1.425 | [13 empty] | VV | 2 | 3 | True | 0 | ROZPOCET
| VV |  | "otvory klenba nad 1NP" | [15 empty] | VV | 2 | 1 | True | 0 | ROZPOCET
| VV |  | "m.č.1.04"(1,2*0,8-1,1*0,5)*0,6 |  | 0.246 | [13 empty] | VV | 2 | 2 | True | 0 | ROZPOCET
| VV |  | "m.č.1.05"(1,2*0,5-0,9*0,17)*0,6 |  | 0.268 | [13 empty] | VV | 2 | 2 | True | 0 | ROZPOCET
| VV |  | "m.č.1.15"(1,5*0,5-1,25*(0,2+0,34)/2)*0,6 |  | 0.248 | [13 empty] | VV | 2 | 2 | True | 0 | ROZPOCET
| VV |  | "pro nosníky,žebra a sloupy klenba 1NP"167*0,5*0,6 |  | 50.1 | [13 empty] | VV | 2 | 2 | True | 0 | ROZPOCET
| VV |  | Mezisoučet |  | 50.862 | [13 empty] | VV | 2 | 3 | True | 0 | ROZPOCET
| VV |  | "doplnění klenby v místě ŽB"((2,85*4,3)-(2,3*3,8)+2,38*0,5)*0,4 |  | 1.882 | [13 empty] | VV | 2 | 2 | True | 0 | ROZPOCET
| VV |  | Součet |  | 54.169 | [13 empty] | VV | 2 | 4 | True | 1 | ROZPOCET
287 | K | 636311122 | Kladení dlažby z betonových dlaždic 50x50cm na sucho na terče z umělé hmoty o výšce do 70 mm | m2 | 27.8 |  | 0 | CS ÚRS 2018 01 |  |  | základní |  | 0 | 0.0016 | 0.04448 | 0 | 0 | 4 | K | 2 |  |  |  | ROZPOCET | 0 | 0 | 0 | 0 | 0 | 1 | 0 | 4 | -1073405146
| VV |  | "terasa 6.1.9"27,8 |  | 27.8 | [13 empty] | VV | 2 | 2 | True | 1 | ROZPOCET
288 | M | 59246003 | dlažba plošná betonová terasová hladká 50x50x5cm | m2 | 28.356 |  | 0 | CS ÚRS 2018 01 |  |  | základní |  | 0 | 0.114 | 3.2326 | 0 | 0 | 8 | M | 2 |  |  |  | ROZPOCET | 0 | 0 | 0 | 0 | 0 | 1 | 0 | 4 | 1899477208
| VV |  | 27,8*1,02 'Přepočtené koeficientem množství |  | 28.356 | [13 empty] | VV | 2 | 2 | False | 1 | ROZPOCET
289 | K | 642942111 | Osazování zárubní nebo rámů dveřních kovových do 2,5 m2 na MC | kus | 13 |  | 0 | CS ÚRS 2018 01 |  |  | základní |  | 0 | 0.01698 | 0.22074 | 0 | 0 | 4 | K | 2 |  |  |  | ROZPOCET | 0 | 0 | 0 | 0 | 0 | 1 | 0 | 4 | 638067235
290 | M | 553310760R | zárubeň ocelová typ"U" s požární odolností EW 30 DP3-C tl. zdiva 150, 700x2100 L, P včetně TPE těsnění, 3 závěsů a povrch.úpravou práškovou barvou v odstínu RAL kompletní provedení dle PD | kus | 1 |  | 0 |  |  |  | základní |  | 0 | 0.0189 | 0.0189 | 0 | 0 | 8 | M | 2 |  |  |  | ROZPOCET | 0 | 0 | 0 | 0 | 0 | 1 | 0 | 4 | 335294111
| VV |  | "D7L"1 |  | 1 | [13 empty] | VV | 2 | 2 | True | 1 | ROZPOCET
291 | M | 553310761R | zárubeň ocelová typ"U" s požární odolností EI 30 DP3 tl. zdiva 150, 700x2100 L, P včetně TPE těsnění, 3 závěsů a povrch.úpravou práškovou barvou v odstínu RAL kompletní provedení dle PD | kus | 1 |  | 0 |  |  |  | základní |  | 0 | 0.0189 | 0.0189 | 0 | 0 | 8 | M | 2 |  |  |  | ROZPOCET | 0 | 0 | 0 | 0 | 0 | 1 | 0 | 4 | -880669207
| VV |  | "D23P"1 |  | 1 | [13 empty] | VV | 2 | 2 | True | 1 | ROZPOCET
292 | M | 553310762R | zárubeň ocelová typ"U" s požární odolností EW 30 DP3 tl. zdiva 150, 700x2150 L, P včetně TPE těsnění, 3 závěsů a povrch.úpravou práškovou barvou v odstínu RAL kompletní provedení dle PD | kus | 1 |  | 0 |  |  |  | základní |  | 0 | 0.0189 | 0.0189 | 0 | 0 | 8 | M | 2 |  |  |  | ROZPOCET | 0 | 0 | 0 | 0 | 0 | 1 | 0 | 4 | 1826750435
| VV |  | "D5P"1 |  | 1 | [13 empty] | VV | 2 | 2 | True | 1 | ROZPOCET
293 | M | 553310763R | zárubeň ocelová typ"U" s požární odolností EI 30 DP3-C tl. zdiva 150, 800x2100 L, P včetně TPE těsnění, 3 závěsů a povrch.úpravou práškovou barvou v odstínu RAL kompletní provedení dle PD | kus | 2 |  | 0 |  |  |  | základní |  | 0 | 0.019 | 0.038 | 0 | 0 | 8 | M | 2 |  |  |  | ROZPOCET | 0 | 0 | 0 | 0 | 0 | 1 | 0 | 4 | -823047735
| VV |  | "D15L"1 |  | 1 | [13 empty] | VV | 2 | 2 | True | 0 | ROZPOCET
| VV |  | "D22L"1 |  | 1 | [13 empty] | VV | 2 | 2 | True | 0 | ROZPOCET
| VV |  | Součet |  | 2 | [13 empty] | VV | 2 | 4 | True | 1 | ROZPOCET
294 | M | 553310764R | zárubeň ocelová typ"U" s požární odolností EI 30 DP3 tl. zdiva 150, 800x2100 L, P včetně TPE těsnění, 3 závěsů a povrch.úpravou práškovou barvou v odstínu RAL kompletní provedení dle PD | kus | 1 |  | 0 |  |  |  | základní |  | 0 | 0.019 | 0.019 | 0 | 0 | 8 | M | 2 |  |  |  | ROZPOCET | 0 | 0 | 0 | 0 | 0 | 1 | 0 | 4 | 348077757
| VV |  | "D31L"1 |  | 1 | [13 empty] | VV | 2 | 2 | True | 0 | ROZPOCET
| VV |  | Součet |  | 1 | [13 empty] | VV | 2 | 4 | True | 1 | ROZPOCET
295 | M | 553310765R | zárubeň ocelová typ"U" tl. zdiva 150, 800x2100 L, P včetně 3 závěsů a povrch.úpravou práškovou barvou v odstínu RAL kompletní provedení dle PD | kus | 3 |  | 0 |  |  |  | základní |  | 0 | 0.0191 | 0.0573 | 0 | 0 | 8 | M | 2 |  |  |  | ROZPOCET | 0 | 0 | 0 | 0 | 0 | 1 | 0 | 4 | -79174355
| VV |  | "D4L"2 |  | 2 | [13 empty] | VV | 2 | 2 | True | 0 | ROZPOCET
| VV |  | "D33"1 |  | 1 | [13 empty] | VV | 2 | 2 | True | 0 | ROZPOCET
| VV |  | Součet |  | 3 | [13 empty] | VV | 2 | 4 | True | 1 | ROZPOCET
296 | M | 553310767R | zárubeň ocelová typ"U" s požární odolností EW 30 DP3-C tl. zdiva 150, 900x2100 L, P včetně TPE těsnění, 3 závěsů a povrch.úpravou práškovou barvou v odstínu RAL kompletní provedení dle PD | kus | 3 |  | 0 |  |  |  | základní |  | 0 | 0.0191 | 0.0573 | 0 | 0 | 8 | M | 2 |  |  |  | ROZPOCET | 0 | 0 | 0 | 0 | 0 | 1 | 0 | 4 | 610429480
| VV |  | "D3L"1 |  | 1 | [13 empty] | VV | 2 | 2 | True | 0 | ROZPOCET
| VV |  | "D6L"1 |  | 1 | [13 empty] | VV | 2 | 2 | True | 0 | ROZPOCET
| VV |  | "D6P"1 |  | 1 | [13 empty] | VV | 2 | 2 | True | 0 | ROZPOCET
| VV |  | Součet |  | 3 | [13 empty] | VV | 2 | 4 | True | 1 | ROZPOCET
297 | M | 553310768R | zárubeň ocelová typ"U" s požární odolností EI 30 DP3-C tl. zdiva 150, 900x2100 L, P včetně TPE těsnění, 3 závěsů a povrch.úpravou práškovou barvou v odstínu RAL kompletní provedení dle PD | kus | 1 |  | 0 |  |  |  | základní |  | 0 | 0.0191 | 0.0191 | 0 | 0 | 8 | M | 2 |  |  |  | ROZPOCET | 0 | 0 | 0 | 0 | 0 | 1 | 0 | 4 | 1779835001
| VV |  | "D16P"1 |  | 1 | [13 empty] | VV | 2 | 2 | True | 1 | ROZPOCET
| D | 8 | Trubní vedení |  |  |  | 0 | [5 empty] | 0 |  | 0.00936 |  | 0 | 1 | D | 1 |  |  |  | ROZPOCET | [6 empty] | 0
298 | K | 899-OV19R | Stupadla do šachet ocelová s PE povlakem žebříkové- kompletní provedení dle tabulky ostatních výrobků ozn.OV19 | kus | 6 |  | 0 |  |  |  | základní |  | 0 | 0.00156 | 0.00936 | 0 | 0 | 4 | K | 2 |  |  |  | ROZPOCET | 0 | 0 | 0 | 0 | 0 | 1 | 0 | 4 | -432644866
| D | 9 | Ostatní konstrukce a práce, bourání |  |  |  | 0 | [5 empty] | 0 |  | 67.4118 |  | 2377.3114 | 1 | D | 1 |  |  |  | ROZPOCET | [6 empty] | 0
299 | K | 941111112 | Montáž lešení řadového trubkového lehkého s podlahami zatížení do 200 kg/m2 š do 0,9 m v do 25 m | m2 | 455 |  | 0 | CS ÚRS 2018 01 |  |  | základní |  | 0 | 0 | 0 | 0 | 0 | 4 | K | 2 |  |  |  | ROZPOCET | 0 | 0 | 0 | 0 | 0 | 1 | 0 | 4 | 272212987
| VV |  | "dvorní část" | [15 empty] | VV | 2 | 1 | True | 0 | ROZPOCET
| VV |  | "pro omtku"2*14,2+4,8*18 |  | 114.8 | [13 empty] | VV | 2 | 2 | True | 0 | ROZPOCET
| VV |  | "pro KZS"2,4*18+(9,1+3,1)*14,4+9*(22,05-18,85)+"roh"14,4*1 |  | 262.08 | [13 empty] | VV | 2 | 2 | True | 0 | ROZPOCET
| VV |  | "pro VZT šachtu"(1,5+2,7)*(22,6-4) |  | 78.12 | [13 empty] | VV | 2 | 2 | True | 0 | ROZPOCET
| VV |  | Součet |  | 455 | [13 empty] | VV | 2 | 4 | True | 1 | ROZPOCET
300 | K | 941111122 | Montáž lešení řadového trubkového lehkého s podlahami zatížení do 200 kg/m2 š do 1,2 m v do 25 m | m2 | 919.635 |  | 0 | CS ÚRS 2018 01 |  |  | základní |  | 0 | 0 | 0 | 0 | 0 | 4 | K | 2 |  |  |  | ROZPOCET | 0 | 0 | 0 | 0 | 0 | 1 | 0 | 4 | 439474834
| VV |  | "ulice"23,9*(19,9+18,9)/2+21,5*(18,9+20)/2+2*18,9 |  | 919.635 | [13 empty] | VV | 2 | 2 | True | 1 | ROZPOCET
301 | K | 941111212 | Příplatek k lešení řadovému trubkovému lehkému s podlahami š 0,9 m v 25 m za první a ZKD den použití | m2 | 68250 |  | 0 | CS ÚRS 2018 01 |  |  | základní |  | 0 | 0 | 0 | 0 | 0 | 4 | K | 2 |  |  |  | ROZPOCET | 0 | 0 | 0 | 0 | 0 | 1 | 0 | 4 | 1466044853
| VV |  | 455*150 |  | 68250 | [13 empty] | VV | 2 | 2 | True | 1 | ROZPOCET
302 | K | 941111222 | Příplatek k lešení řadovému trubkovému lehkému s podlahami š 1,2 m v 25 m za první a ZKD den použití | m2 | 248301.45 |  | 0 | CS ÚRS 2018 01 |  |  | základní |  | 0 | 0 | 0 | 0 | 0 | 4 | K | 2 |  |  |  | ROZPOCET | 0 | 0 | 0 | 0 | 0 | 1 | 0 | 4 | -5030485
| VV |  | "doba 9 měsíců"919,635*30*9 |  | 248301.45 | [13 empty] | VV | 2 | 2 | True | 1 | ROZPOCET
303 | K | 941111812 | Demontáž lešení řadového trubkového lehkého s podlahami zatížení do 200 kg/m2 š do 0,9 m v do 25 m | m2 | 455 |  | 0 | CS ÚRS 2018 01 |  |  | základní |  | 0 | 0 | 0 | 0 | 0 | 4 | K | 2 |  |  |  | ROZPOCET | 0 | 0 | 0 | 0 | 0 | 1 | 0 | 4 | -800687542
304 | K | 941111822 | Demontáž lešení řadového trubkového lehkého s podlahami zatížení do 200 kg/m2 š do 1,2 m v do 25 m | m2 | 919.635 |  | 0 | CS ÚRS 2018 01 |  |  | základní |  | 0 | 0 | 0 | 0 | 0 | 4 | K | 2 |  |  |  | ROZPOCET | 0 | 0 | 0 | 0 | 0 | 1 | 0 | 4 | 1424406970
| VV |  | "ulice"23,9*(19,9+18,9)/2+21,5*(18,9+20)/2+2*18,9 |  | 919.635 | [13 empty] | VV | 2 | 2 | True | 1 | ROZPOCET
305 | K | 944511111 | Montáž ochranné sítě z textilie z umělých vláken | m2 | 1374.635 |  | 0 | CS ÚRS 2018 01 |  |  | základní |  | 0 | 0 | 0 | 0 | 0 | 4 | K | 2 |  |  |  | ROZPOCET | 0 | 0 | 0 | 0 | 0 | 1 | 0 | 4 | 1604883037
| VV |  | "dvorní část" | [15 empty] | VV | 2 | 1 | True | 0 | ROZPOCET
| VV |  | "pro omtku"2*14,2+4,8*18 |  | 114.8 | [13 empty] | VV | 2 | 2 | True | 0 | ROZPOCET
| VV |  | "pro KZS"2,4*18+(9,1+3,1)*14,4+9*(22,05-18,85)+"roh"14,4*1 |  | 262.08 | [13 empty] | VV | 2 | 2 | True | 0 | ROZPOCET
| VV |  | "pro VZT šachtu"(1,5+2,7)*(22,6-4) |  | 78.12 | [13 empty] | VV | 2 | 2 | True | 0 | ROZPOCET
| VV |  | Mezisoučet |  | 455 | [13 empty] | VV | 2 | 3 | True | 0 | ROZPOCET
| VV |  | "ulice"23,9*(19,9+18,9)/2+21,5*(18,9+20)/2+2*18,9 |  | 919.635 | [13 empty] | VV | 2 | 2 | True | 0 | ROZPOCET
| VV |  | Součet |  | 1374.635 | [13 empty] | VV | 2 | 4 | True | 1 | ROZPOCET
306 | K | 944511211 | Příplatek k ochranné síti za první a ZKD den použití | m2 | 316551.45 |  | 0 | CS ÚRS 2018 01 |  |  | základní |  | 0 | 0 | 0 | 0 | 0 | 4 | K | 2 |  |  |  | ROZPOCET | 0 | 0 | 0 | 0 | 0 | 1 | 0 | 4 | 613737854
| VV |  | "dvorní část"455*150 |  | 68250 | [13 empty] | VV | 2 | 2 | True | 0 | ROZPOCET
| VV |  | "ulice"919,635*270 |  | 248301.45 | [13 empty] | VV | 2 | 2 | True | 0 | ROZPOCET
| VV |  | Součet |  | 316551.45 | [13 empty] | VV | 2 | 4 | True | 1 | ROZPOCET
307 | K | 944511811 | Demontáž ochranné sítě z textilie z umělých vláken | m2 | 1374.635 |  | 0 | CS ÚRS 2018 01 |  |  | základní |  | 0 | 0 | 0 | 0 | 0 | 4 | K | 2 |  |  |  | ROZPOCET | 0 | 0 | 0 | 0 | 0 | 1 | 0 | 4 | -1401950176
308 | K | 949101111 | Lešení pomocné pro objekty pozemních staveb s lešeňovou podlahou v do 1,9 m zatížení do 150 kg/m2 | m2 | 1570.7 |  | 0 | CS ÚRS 2018 01 |  |  | základní |  | 0 | 0.00013 | 0.20419 | 0 | 0 | 4 | K | 2 |  |  |  | ROZPOCET | 0 | 0 | 0 | 0 | 0 | 1 | 0 | 4 | -647271761
| VV |  | "1PP"219,4 |  | 219.4 | [13 empty] | VV | 2 | 2 | True | 0 | ROZPOCET
| VV |  | "1NP"100,1 |  | 100.1 | [13 empty] | VV | 2 | 2 | True | 0 | ROZPOCET
| VV |  | "2NP"317 |  | 317 | [13 empty] | VV | 2 | 2 | True | 0 | ROZPOCET
| VV |  | "3NP"20,2 |  | 20.2 | [13 empty] | VV | 2 | 2 | True | 0 | ROZPOCET
| VV |  | "4NP"326,3 |  | 326.3 | [13 empty] | VV | 2 | 2 | True | 0 | ROZPOCET
| VV |  | "5NP"326,3 |  | 326.3 | [13 empty] | VV | 2 | 2 | True | 0 | ROZPOCET
| VV |  | "6NP"261,4 |  | 261.4 | [13 empty] | VV | 2 | 2 | True | 0 | ROZPOCET
| VV |  | Součet |  | 1570.7 | [13 empty] | VV | 2 | 4 | True | 1 | ROZPOCET
309 | K | 949101112 | Lešení pomocné pro objekty pozemních staveb s lešeňovou podlahou v do 3,5 m zatížení do 150 kg/m2 | m2 | 266.5 |  | 0 | CS ÚRS 2018 01 |  |  | základní |  | 0 | 0.00021 | 0.055965 | 0 | 0 | 4 | K | 2 |  |  |  | ROZPOCET | 0 | 0 | 0 | 0 | 0 | 1 | 0 | 4 | 382259006
| VV |  | "1NP"266,5 |  | 266.5 | [13 empty] | VV | 2 | 2 | True | 1 | ROZPOCET
310 | K | 949121121 | Montáž lešení lehkého kozového dílcového ve schodišti v do 1,5 m | sada | 16 |  | 0 | CS ÚRS 2018 01 |  |  | základní |  | 0 | 0 | 0 | 0 | 0 | 4 | K | 2 |  |  |  | ROZPOCET | 0 | 0 | 0 | 0 | 0 | 1 | 0 | 4 | -303930864
| VV |  | "pro omítky a SDK"16 |  | 16 | [13 empty] | VV | 2 | 2 | True | 1 | ROZPOCET
311 | K | 949121122 | Montáž lešení lehkého kozového dílcového ve schodišti v do 3,5 m | sada | 3 |  | 0 | CS ÚRS 2018 01 |  |  | základní |  | 0 | 0 | 0 | 0 | 0 | 4 | K | 2 |  |  |  | ROZPOCET | 0 | 0 | 0 | 0 | 0 | 1 | 0 | 4 | 1211279300
| VV |  | "pro omítky a SDK"3 |  | 3 | [13 empty] | VV | 2 | 2 | True | 1 | ROZPOCET
312 | K | 949121221 | Příplatek k lešení lehkému kozovému dílcovému ve schodišti v do 1,5 m za první a ZKD den použití | sada | 1440 |  | 0 | CS ÚRS 2018 01 |  |  | základní |  | 0 | 0 | 0 | 0 | 0 | 4 | K | 2 |  |  |  | ROZPOCET | 0 | 0 | 0 | 0 | 0 | 1 | 0 | 4 | 1282605826
| VV |  | 16*90 |  | 1440 | [13 empty] | VV | 2 | 2 | True | 1 | ROZPOCET
313 | K | 949121222 | Příplatek k lešení lehkému kozovému dílcovému ve schodišti v do 3,5 m za první a ZKD den použití | sada | 270 |  | 0 | CS ÚRS 2018 01 |  |  | základní |  | 0 | 0 | 0 | 0 | 0 | 4 | K | 2 |  |  |  | ROZPOCET | 0 | 0 | 0 | 0 | 0 | 1 | 0 | 4 | -709640988
| VV |  | 3*90 |  | 270 | [13 empty] | VV | 2 | 2 | True | 1 | ROZPOCET
314 | K | 949121821 | Demontáž lešení lehkého kozového dílcového ve schodišti v do 1,5 m | sada | 16 |  | 0 | CS ÚRS 2018 01 |  |  | základní |  | 0 | 0 | 0 | 0 | 0 | 4 | K | 2 |  |  |  | ROZPOCET | 0 | 0 | 0 | 0 | 0 | 1 | 0 | 4 | -568266496
315 | K | 949121822 | Demontáž lešení lehkého kozového dílcového ve schodišti v do 3,5 m | sada | 3 |  | 0 | CS ÚRS 2018 01 |  |  | základní |  | 0 | 0 | 0 | 0 | 0 | 4 | K | 2 |  |  |  | ROZPOCET | 0 | 0 | 0 | 0 | 0 | 1 | 0 | 4 | -28598502
316 | K | 949321113 | Montáž lešení dílcového do šachet o půdorysné ploše do 6 m2 v do 30 m | m | 27 |  | 0 | CS ÚRS 2018 01 |  |  | základní |  | 0 | 0 | 0 | 0 | 0 | 4 | K | 2 |  |  |  | ROZPOCET | 0 | 0 | 0 | 0 | 0 | 1 | 0 | 4 | 2005033810
317 | K | 949321211 | Příplatek k lešení dílcovému do šachet do 6 m2 v do 30 m za první a ZKD den použití | m | 2430 |  | 0 | CS ÚRS 2018 01 |  |  | základní |  | 0 | 0 | 0 | 0 | 0 | 4 | K | 2 |  |  |  | ROZPOCET | 0 | 0 | 0 | 0 | 0 | 1 | 0 | 4 | 1534723332
| VV |  | 27*90 |  | 2430 | [13 empty] | VV | 2 | 2 | True | 1 | ROZPOCET
318 | K | 949321813 | Demontáž lešení dílcového do šachet o půdorysné ploše do 6 m2 v do 30 m | m | 27 |  | 0 | CS ÚRS 2018 01 |  |  | základní |  | 0 | 0 | 0 | 0 | 0 | 4 | K | 2 |  |  |  | ROZPOCET | 0 | 0 | 0 | 0 | 0 | 1 | 0 | 4 | 118305858
319 | K | 952901111 | Vyčištění budov bytové a občanské výstavby při výšce podlaží do 4 m | m2 | 1837 |  | 0 | CS ÚRS 2018 01 |  |  | základní |  | 0 | 4e-05 | 0.07348 | 0 | 0 | 4 | K | 2 |  |  |  | ROZPOCET | 0 | 0 | 0 | 0 | 0 | 1 | 0 | 4 | -1042617981
| VV |  | "1PP"219,4 |  | 219.4 | [13 empty] | VV | 2 | 2 | True | 0 | ROZPOCET
| VV |  | "1NP"366,4 |  | 366.4 | [13 empty] | VV | 2 | 2 | True | 0 | ROZPOCET
| VV |  | "2NP"317 |  | 317 | [13 empty] | VV | 2 | 2 | True | 0 | ROZPOCET
| VV |  | "3NP"20,2 |  | 20.2 | [13 empty] | VV | 2 | 2 | True | 0 | ROZPOCET
| VV |  | "4NP"326,3 |  | 326.3 | [13 empty] | VV | 2 | 2 | True | 0 | ROZPOCET
| VV |  | "5NP"326,3 |  | 326.3 | [13 empty] | VV | 2 | 2 | True | 0 | ROZPOCET
| VV |  | "6NP"261,4 |  | 261.4 | [13 empty] | VV | 2 | 2 | True | 0 | ROZPOCET
| VV |  | Součet |  | 1837 | [13 empty] | VV | 2 | 4 | True | 1 | ROZPOCET
320 | K | 952907111R | Ruční očištění stěn ocel.kartáči pro provedení izolací | m2 | 84.378 |  | 0 |  |  |  | základní |  | 0 | 0 | 0 | 0 | 0 | 4 | K | 2 |  |  |  | ROZPOCET | 0 | 0 | 0 | 0 | 0 | 1 | 0 | 4 | -1780076940
| VV |  | "ulice pro stěrky" | [15 empty] | VV | 2 | 1 | True | 0 | ROZPOCET
| VV |  | (0,4+0,16*2+4,08+14,57+0,16+4,08+0,16*2+1,5+4,24+0,16+12,05+0,17+4,18+0,18+0,32)*0,6 |  | 28.038 | [13 empty] | VV | 2 | 2 | True | 0 | ROZPOCET
| VV |  | "ve dvoře výkop s asfalt.pásy" | [15 empty] | VV | 2 | 1 | True | 0 | ROZPOCET
| VV |  | (11+2)*4 |  | 52 | [13 empty] | VV | 2 | 2 | True | 0 | ROZPOCET
| VV |  | "ve dvoře na stěrku" | [15 empty] | VV | 2 | 1 | True | 0 | ROZPOCET
| VV |  | 6,2*0,7 |  | 4.34 | [13 empty] | VV | 2 | 2 | True | 0 | ROZPOCET
| VV |  | Součet |  | 84.378 | [13 empty] | VV | 2 | 4 | True | 1 | ROZPOCET
321 | K | 953312115 | Vložky do svislých dilatačních spár z fasádních polystyrénových desek tl 50 mm | m2 | 39.44 |  | 0 | CS ÚRS 2018 01 |  |  | základní |  | 0 | 0.00121 | 0.047722 | 0 | 0 | 4 | K | 2 |  |  |  | ROZPOCET | 0 | 0 | 0 | 0 | 0 | 1 | 0 | 4 | 238167758
| VV |  | "dvorní část přístavba od sousedního objektu" | [15 empty] | VV | 2 | 1 | True | 0 | ROZPOCET
| VV |  | "1NP"(4,28+5)*4,25 |  | 39.44 | [13 empty] | VV | 2 | 2 | True | 1 | ROZPOCET
322 | K | 953312116R | Vložky do svislých dilatačních spár z fasádních polystyrénových desek tl 100 mm | m2 | 45.71 |  | 0 |  |  |  | základní |  | 0 | 0.00242 | 0.11062 | 0 | 0 | 4 | K | 2 |  |  |  | ROZPOCET | 0 | 0 | 0 | 0 | 0 | 1 | 0 | 4 | 1825185296
| VV |  | "dvorní část přístavba od sousedního objektu" | [15 empty] | VV | 2 | 1 | True | 0 | ROZPOCET
| VV |  | "od 2NP"4,65*(13,83-4) |  | 45.71 | [13 empty] | VV | 2 | 2 | True | 1 | ROZPOCET
323 | K | 953731315R | Odvětrání svislé troubami plastovými KG DN do 160 mm včetně ukotvení a tvarovek | m | 143.1 |  | 0 |  |  |  | základní |  | 0 | 0.00953 | 1.3637 | 0 | 0 | 4 | K | 2 |  |  |  | ROZPOCET | 0 | 0 | 0 | 0 | 0 | 1 | 0 | 4 | 174850743
324 | K | 953845322R | Frézování a vyvložkování komínového průduchu z cihel plných pro VZT a odvětrávání pro potrubí DN 150 | m | 100 |  | 0 |  |  |  | základní |  | 0 | 0.0135 | 1.35 | 0.022 | 2.2 | 4 | K | 2 |  |  |  | ROZPOCET | 0 | 0 | 0 | 0 | 0 | 1 | 0 | 4 | 1959589840
325 | K | 953735125R | Odvětrání vodorovné plastovými troubami KG DN do 160 mm včetně tvarovek | m | 45.5 |  | 0 |  |  |  | základní |  | 0 | 0.02101 | 0.95595 | 0 | 0 | 4 | K | 2 |  |  |  | ROZPOCET | 0 | 0 | 0 | 0 | 0 | 1 | 0 | 4 | -1132395198
326 | K | 953921115 | Dlaždice betonové 500x500 mm kladené na sucho na ploché střechy | kus | 8 |  | 0 | CS ÚRS 2018 01 |  |  | základní |  | 0 | 0.033 | 0.264 | 0 | 0 | 4 | K | 2 |  |  |  | ROZPOCET | 0 | 0 | 0 | 0 | 0 | 1 | 0 | 4 | -321336146
| VV |  | "OV35"8 |  | 8 | [13 empty] | VV | 2 | 2 | True | 1 | ROZPOCET
327 | K | 953941011R | Demontáž a zpětná montáž poštovní schránky na fasádě | kus | 1 |  | 0 |  |  |  | základní |  | 0 | 0 | 0 | 0 | 0 | 4 | K | 2 |  |  |  | ROZPOCET | 0 | 0 | 0 | 0 | 0 | 1 | 0 | 4 | 584459156
328 | K | 953941015R | Demontáž a zpětná montáž informačních cedulí na fasádě (např.číslo popisné,název ulice,orientační značky apod.) | soubor | 1 |  | 0 |  |  |  | základní |  | 0 | 0 | 0 | 0 | 0 | 4 | K | 2 |  |  |  | ROZPOCET | 0 | 0 | 0 | 0 | 0 | 1 | 0 | 4 | 1180260998
329 | K | 953941016R | Montáž a dodávka informační tabulky (piktogramy) kanceláře a prostory 1PP-stříbrná tabulka + piktogram velikosti 80x80mm | kus | 27 |  | 0 |  |  |  | základní |  | 0 | 0 | 0 | 0 | 0 | 4 | K | 2 |  |  |  | ROZPOCET | 0 | 0 | 0 | 0 | 0 | 1 | 0 | 4 | 661706233
330 | K | 953941017R | Montáž a dodávka informační tabulky (piktogramy) z Al 1NP a restaurace-hliníková dveřní tabulka velikosti 148x90 mm | kus | 27 |  | 0 |  |  |  | základní |  | 0 | 0 | 0 | 0 | 0 | 4 | K | 2 |  |  |  | ROZPOCET | 0 | 0 | 0 | 0 | 0 | 1 | 0 | 4 | 1235170712
331 | K | 953941018R | Montáž a dodávka informační tabulky (piktogramy) z Al byty a ordinace hliníková dveřní tabulka velikosti 420x90 mm | kus | 30 |  | 0 |  |  |  | základní |  | 0 | 0 | 0 | 0 | 0 | 4 | K | 2 |  |  |  | ROZPOCET | 0 | 0 | 0 | 0 | 0 | 1 | 0 | 4 | -1802028319
332 | K | 953999005R | Montáž a dodávka fotoluminiscenční a bezpečnostní značení | soubor | 1 |  | 0 |  |  |  | základní |  | 0 | 0 | 0 | 0 | 0 | 4 | K | 2 |  |  |  | ROZPOCET | 0 | 0 | 0 | 0 | 0 | 1 | 0 | 4 | -1957577455
| P |  | Poznámka k položce: 30 kusů tabulek | [15 empty] | P | 2
333 | K | 953941210 | Osazování kovových poklopů s rámy pl do 1 m2 | kus | 3 |  | 0 | CS ÚRS 2018 01 |  |  | základní |  | 0 | 0.04597 | 0.13791 | 0 | 0 | 4 | K | 2 |  |  |  | ROZPOCET | 0 | 0 | 0 | 0 | 0 | 1 | 0 | 4 | 595029066
| VV |  | "ZM7"3 |  | 3 | [13 empty] | VV | 2 | 2 | True | 1 | ROZPOCET
334 | M | 553-OV20R | šachtový poklop a rám z Al profilů 1000x800 mm pochozí s vnitřní výztuží pro zadláždění,vč.těsnění kompletní provedení dle tabulky ostatních výrobků ozn.OV20 | kus | 3 |  | 0 |  |  |  | základní |  | 0 | 0.0143 | 0.0429 | 0 | 0 | 8 | M | 2 |  |  |  | ROZPOCET | 0 | 0 | 0 | 0 | 0 | 1 | 0 | 4 | -2120259589
335 | K | 953943133R | Osazení hasicích přístrojů bez jejich dodání | kus | 11 |  | 0 |  |  |  | základní |  | 0 | 0.0234 | 0.2574 | 0 | 0 | 4 | K | 2 |  |  |  | ROZPOCET | 0 | 0 | 0 | 0 | 0 | 1 | 0 | 4 | 136617809
336 | M | 449-OV11R | Přístroj hasící ruční práškový 34A- dle tabulky ostatních výrobků ozn.OV11 | kus | 10 |  | 0 |  |  |  | základní |  | 0 | 0.01 | 0.1 | 0 | 0 | 8 | M | 2 |  |  |  | ROZPOCET | 0 | 0 | 0 | 0 | 0 | 1 | 0 | 4 | 1752279199
337 | M | 449-OV12R | Přístroj hasící ruční sněhový 55B- dle tabulky ostatních výrobků ozn.OV12 | kus | 1 |  | 0 |  |  |  | základní |  | 0 | 0.016 | 0.016 | 0 | 0 | 8 | M | 2 |  |  |  | ROZPOCET | 0 | 0 | 0 | 0 | 0 | 1 | 0 | 4 | 766938221
338 | K | 953946101R | Montáž a dodávka atypických ocelových kcí sloupů a rámů z profilů včetně potřebného podepření a pomocného materiálu | kg | 48836.83 |  | 0 |  |  |  | základní |  | 0 | 0.00105 | 51.2787 | 0 | 0 | 4 | K | 2 |  |  |  | ROZPOCET | 0 | 0 | 0 | 0 | 0 | 1 | 0 | 4 | 1364567009
| VV |  | "dle statiky" | [15 empty] | VV | 2 | 1 | True | 0 | ROZPOCET
| VV |  | "ozn.060"2229,6 |  | 2229.6 | [13 empty] | VV | 2 | 2 | True | 0 | ROZPOCET
| VV |  | "ozn.061"236,9 |  | 236.9 | [13 empty] | VV | 2 | 2 | True | 0 | ROZPOCET
| VV |  | "ozn.062"231,67 |  | 231.67 | [13 empty] | VV | 2 | 2 | True | 0 | ROZPOCET
| VV |  | "ozn.063"227,61 |  | 227.61 | [13 empty] | VV | 2 | 2 | True | 0 | ROZPOCET
| VV |  | "P 120x10"100,83+8,4*3 |  | 126.03 | [13 empty] | VV | 2 | 2 | True | 0 | ROZPOCET
| VV |  | "ozn.151"3659,76 |  | 3659.76 | [13 empty] | VV | 2 | 2 | True | 0 | ROZPOCET
| VV |  | "ozn.152"1742,4 |  | 1742.4 | [13 empty] | VV | 2 | 2 | True | 0 | ROZPOCET
| VV |  | "ozn.153"1709,57 |  | 1709.57 | [13 empty] | VV | 2 | 2 | True | 0 | ROZPOCET
| VV |  | "ozn.154"966 |  | 966 | [13 empty] | VV | 2 | 2 | True | 0 | ROZPOCET
| VV |  | "ozn.155"580,8 |  | 580.8 | [13 empty] | VV | 2 | 2 | True | 0 | ROZPOCET
| VV |  | "ozn.161-169"789,41 |  | 789.41 | [13 empty] | VV | 2 | 2 | True | 0 | ROZPOCET
| VV |  | "ozn.191"306,9 |  | 306.9 | [13 empty] | VV | 2 | 2 | True | 0 | ROZPOCET
| VV |  | "ozn.192"279,62 |  | 279.62 | [13 empty] | VV | 2 | 2 | True | 0 | ROZPOCET
| VV |  | "ozn.193"170,5 |  | 170.5 | [13 empty] | VV | 2 | 2 | True | 0 | ROZPOCET
| VV |  | "ozn.194"141,22 |  | 141.22 | [13 empty] | VV | 2 | 2 | True | 0 | ROZPOCET
| VV |  | "ozn.195"204,6 |  | 204.6 | [13 empty] | VV | 2 | 2 | True | 0 | ROZPOCET
| VV |  | "ozn.251"7149,78 |  | 7149.78 | [13 empty] | VV | 2 | 2 | True | 0 | ROZPOCET
| VV |  | "ozn.252"8971,61 |  | 8971.61 | [13 empty] | VV | 2 | 2 | True | 0 | ROZPOCET
| VV |  | "ozn.253"1603,58 |  | 1603.58 | [13 empty] | VV | 2 | 2 | True | 0 | ROZPOCET
| VV |  | "ozn.293"190,8+"po odkrytí"66,78 |  | 257.58 | [13 empty] | VV | 2 | 2 | True | 0 | ROZPOCET
| VV |  | "ozn.353"1125,89 |  | 1125.89 | [13 empty] | VV | 2 | 2 | True | 0 | ROZPOCET
| VV |  | "ozn.393"190,8+"po odkrytí"66,78 |  | 257.58 | [13 empty] | VV | 2 | 2 | True | 0 | ROZPOCET
| VV |  | "ozn.451"3593,7 |  | 3593.7 | [13 empty] | VV | 2 | 2 | True | 0 | ROZPOCET
| VV |  | "ozn.452"7102,2 |  | 7102.2 | [13 empty] | VV | 2 | 2 | True | 0 | ROZPOCET
| VV |  | "ozn.461"515,2 |  | 515.2 | [13 empty] | VV | 2 | 2 | True | 0 | ROZPOCET
| VV |  | "ozn.462"454,72 |  | 454.72 | [13 empty] | VV | 2 | 2 | True | 0 | ROZPOCET
| VV |  | "ozn.553"266,73 |  | 266.73 | [13 empty] | VV | 2 | 2 | True | 0 | ROZPOCET
| VV |  | "ozn.561"515,2 |  | 515.2 | [13 empty] | VV | 2 | 2 | True | 0 | ROZPOCET
| VV |  | "ozn.562"454,72 |  | 454.72 | [13 empty] | VV | 2 | 2 | True | 0 | ROZPOCET
| VV |  | Mezisoučet |  | 45871.08 | [13 empty] | VV | 2 | 3 | True | 0 | ROZPOCET
| VV |  | "propojení sloupků, hlavní připojení" | [15 empty] | VV | 2 | 1 | True | 0 | ROZPOCET
| VV |  | "P20"314 |  | 314 | [13 empty] | VV | 2 | 2 | True | 0 | ROZPOCET
| VV |  | "P25"98,5 |  | 98.5 | [13 empty] | VV | 2 | 2 | True | 0 | ROZPOCET
| VV |  | "P10"628 |  | 628 | [13 empty] | VV | 2 | 2 | True | 0 | ROZPOCET
| VV |  | "P15"944 |  | 944 | [13 empty] | VV | 2 | 2 | True | 0 | ROZPOCET
| VV |  | "P5"981,25 |  | 981.25 | [13 empty] | VV | 2 | 2 | True | 0 | ROZPOCET
| VV |  | Mezisoučet |  | 2965.75 | [13 empty] | VV | 2 | 3 | True | 0 | ROZPOCET
| VV |  | Součet |  | 48836.83 | [13 empty] | VV | 2 | 4 | True | 1 | ROZPOCET
339 | K | 953-OV30R | Osazování a dodávka krycích plechových dvířek rozdělovače ÚT do zdiva s rámem rozměr 1000x600 mm kompletní provedení dle tabulky ostatních výrobků ozn.OV30 | kus | 1 |  | 0 |  |  |  | základní |  | 0 | 0.0054 | 0.0054 | 0 | 0 | 4 | K | 2 |  |  |  | ROZPOCET | 0 | 0 | 0 | 0 | 0 | 1 | 0 | 4 | -1125514264
340 | K | 953-OV31R | Osazování a dodávka krycích plechových dvířek rozdělovače ÚT do zdiva s rámem rozměr 1000x800 mm kompletní provedení dle tabulky ostatních výrobků ozn.OV31 | kus | 3 |  | 0 |  |  |  | základní |  | 0 | 0.0075 | 0.0225 | 0 | 0 | 4 | K | 2 |  |  |  | ROZPOCET | 0 | 0 | 0 | 0 | 0 | 1 | 0 | 4 | 97339471
341 | K | 953-OV32R | Osazování a dodávka krycích plechová dvířka plynoměru do zdiva s rámem rozměr 600x600 mm kompletní provedení dle tabulky ostatních výrobků ozn.OV32 | kus | 8 |  | 0 |  |  |  | základní |  | 0 | 0.00334 | 0.02672 | 0 | 0 | 4 | K | 2 |  |  |  | ROZPOCET | 0 | 0 | 0 | 0 | 0 | 1 | 0 | 4 | -1611503603
342 | K | 961022311 | Bourání základů ze zdiva smíšeného | m3 | 17.69 |  | 0 | CS ÚRS 2018 01 |  |  | základní |  | 0 | 0 | 0 | 2.27 | 40.1563 | 4 | K | 2 |  |  |  | ROZPOCET | 0 | 0 | 0 | 0 | 0 | 1 | 0 | 4 | 1242911362
| VV |  | "předpoklad přístavba do dvora" | [15 empty] | VV | 2 | 1 | True | 0 | ROZPOCET
| VV |  | 8,7*0,7*0,9+3,25*0,5*0,9 |  | 6.944 | [13 empty] | VV | 2 | 2 | True | 0 | ROZPOCET
| VV |  | "vestavba ve dvoře" | [15 empty] | VV | 2 | 1 | True | 0 | ROZPOCET
| VV |  | (6,7+1,5+2,8+1,9+5,5+1,5)*0,6*0,9 |  | 10.746 | [13 empty] | VV | 2 | 2 | True | 0 | ROZPOCET
| VV |  | Součet |  | 17.69 | [13 empty] | VV | 2 | 4 | True | 1 | ROZPOCET
343 | K | 961055111 | Bourání základů ze ŽB | m3 | 4.404 |  | 0 | CS ÚRS 2018 01 |  |  | základní |  | 0 | 0 | 0 | 2.4 | 10.5696 | 4 | K | 2 |  |  |  | ROZPOCET | 0 | 0 | 0 | 0 | 0 | 1 | 0 | 4 | 1413721147
| VV |  | "výtahu předpoklad" | [15 empty] | VV | 2 | 1 | True | 0 | ROZPOCET
| VV |  | "deska"1,55*1,25*0,25+"stěny"(1,55+1,25)*2*0,2*3,5 |  | 4.404 | [13 empty] | VV | 2 | 2 | True | 1 | ROZPOCET
344 | K | 962031132 | Bourání příček z cihel pálených na MVC tl do 100 mm | m2 | 615.175 |  | 0 | CS ÚRS 2018 01 |  |  | základní |  | 0 | 0 | 0 | 0.131 | 80.5879 | 4 | K | 2 |  |  |  | ROZPOCET | 0 | 0 | 0 | 0 | 0 | 1 | 0 | 4 | 1120694034
| VV |  | "1PP" | [15 empty] | VV | 2 | 1 | True | 0 | ROZPOCET
| VV |  | 1,46*(1,62+2,32)/2+1,8*(2,85+2,45)/2+2,25*(2,25+1,8)/2-0,9*2+1,36*(2,05+2,2)/2-0,95*1,85 |  | 11.535 | [13 empty] | VV | 2 | 2 | True | 0 | ROZPOCET
| VV |  | "1NP" | [15 empty] | VV | 2 | 1 | True | 0 | ROZPOCET
| VV |  | (1,78+2,7+1,64+1,79*2+1,33+1,23+1,56+1,23+0,87)*3,7-0,6*2*5 |  | 52.904 | [13 empty] | VV | 2 | 2 | True | 0 | ROZPOCET
| VV |  | (0,675+1,4*2)*2,45-0,6*2-0,8*2,15 |  | 5.594 | [13 empty] | VV | 2 | 2 | True | 0 | ROZPOCET
| VV |  | 0,5*2,15 |  | 1.075 | [13 empty] | VV | 2 | 2 | True | 0 | ROZPOCET
| VV |  | 1,65*2,35-0,9*2 |  | 2.078 | [13 empty] | VV | 2 | 2 | True | 0 | ROZPOCET
| VV |  | (1,95+1,35)*2,45-(0,8*2+0,89*2,15)+(2,52+1,15)*(3,7+3,25)/2-0,6*2*2 |  | 14.925 | [13 empty] | VV | 2 | 2 | True | 0 | ROZPOCET
| VV |  | "2NP" | [15 empty] | VV | 2 | 1 | True | 0 | ROZPOCET
| VV |  | (1,35*2,43-0,8*2) |  | 1.681 | [13 empty] | VV | 2 | 2 | True | 0 | ROZPOCET
| VV |  | (1,4*2,4-0,8*2) |  | 1.76 | [13 empty] | VV | 2 | 2 | True | 0 | ROZPOCET
| VV |  | (1,35*2,45-0,9*2)*2 |  | 3.015 | [13 empty] | VV | 2 | 2 | True | 0 | ROZPOCET
| VV |  | (1,38+0,3+2,965+2,32+1,485+1,37)*3,5-(0,6*2+0,9*2)*2 |  | 28.37 | [13 empty] | VV | 2 | 2 | True | 0 | ROZPOCET
| VV |  | (1,38*2,45*2-0,8*2) |  | 5.162 | [13 empty] | VV | 2 | 2 | True | 0 | ROZPOCET
| VV |  | (1,3*2,45-0,9*2) |  | 1.385 | [13 empty] | VV | 2 | 2 | True | 0 | ROZPOCET
| VV |  | (1,36*2,45-0,9*2) |  | 1.532 | [13 empty] | VV | 2 | 2 | True | 0 | ROZPOCET
| VV |  | (0,93+1,73)*3,5-0,6*2+1,16*2,45-0,9*2 |  | 9.152 | [13 empty] | VV | 2 | 2 | True | 0 | ROZPOCET
| VV |  | 1,45*3,75-0,7*2 |  | 4.038 | [13 empty] | VV | 2 | 2 | True | 0 | ROZPOCET
| VV |  | Mezisoučet |  | 144.206 | [13 empty] | VV | 2 | 3 | True | 0 | ROZPOCET
| VV |  | "3NP" | [15 empty] | VV | 2 | 1 | True | 0 | ROZPOCET
| VV |  | (1,35+1,3*2)*2,43-0,9*2,15*3+(1,85+2,2+0,7*2)*2,5-0,7*2,15 |  | 15.914 | [13 empty] | VV | 2 | 2 | True | 0 | ROZPOCET
| VV |  | (1,51*3,3+2,3*3,35)-0,9*2 |  | 10.888 | [13 empty] | VV | 2 | 2 | True | 0 | ROZPOCET
| VV |  | (2,25+1,31)*3,35-0,8*2 |  | 10.326 | [13 empty] | VV | 2 | 2 | True | 0 | ROZPOCET
| VV |  | (2,62+1,4)*3,35+1,26*2,45-0,9*2 |  | 14.754 | [13 empty] | VV | 2 | 2 | True | 0 | ROZPOCET
| VV |  | (3,98+1,4)*3,35-(0,8+0,6)*2,15+1,4*2,45-1*2,02+1,45*3,65-0,6*2,15 |  | 20.426 | [13 empty] | VV | 2 | 2 | True | 0 | ROZPOCET
| VV |  | Mezisoučet |  | 72.308 | [13 empty] | VV | 2 | 3 | True | 0 | ROZPOCET
| VV |  | "4NP" | [15 empty] | VV | 2 | 1 | True | 0 | ROZPOCET
| VV |  | 1,2*2,63-0,8*2 |  | 1.556 | [13 empty] | VV | 2 | 2 | True | 0 | ROZPOCET
| VV |  | (4,36+5,41+4,42+5,42+3,63+1,1)*3-0,8*2*3-0,9*2-1,1*2-0,6*2 |  | 63.02 | [13 empty] | VV | 2 | 2 | True | 0 | ROZPOCET
| VV |  | 4,51*2,5-0,9*2-0,9*2,15 |  | 7.54 | [13 empty] | VV | 2 | 2 | True | 0 | ROZPOCET
| VV |  | (2,45+0,77*2+0,66+2,23+2,32)*3-0,8*2-0,68*1,1*2 |  | 24.504 | [13 empty] | VV | 2 | 2 | True | 0 | ROZPOCET
| VV |  | (4,22+1,15*2)*3-0,6*2,15*3 |  | 15.69 | [13 empty] | VV | 2 | 2 | True | 0 | ROZPOCET
| VV |  | (5,33*3+0,57*2,56) |  | 17.449 | [13 empty] | VV | 2 | 2 | True | 0 | ROZPOCET
| VV |  | (4,23+1,15*2)*3-0,6*2,15*3+4,23*3-0,9*2,15+1,02*3,22-0,8*2,15 |  | 28.039 | [13 empty] | VV | 2 | 2 | True | 0 | ROZPOCET
| VV |  | Mezisoučet |  | 157.798 | [13 empty] | VV | 2 | 3 | True | 0 | ROZPOCET
| VV |  | "5NP" | [15 empty] | VV | 2 | 1 | True | 0 | ROZPOCET
| VV |  | 1,2*2,67-0,8*2,15 |  | 1.484 | [13 empty] | VV | 2 | 2 | True | 0 | ROZPOCET
| VV |  | (5,42*2+4,42+3,63+1,15)*3-(0,9*2+0,8)*2,2-1,15*2,48-0,6*2-0,52*1,56 |  | 49.537 | [13 empty] | VV | 2 | 2 | True | 0 | ROZPOCET
| VV |  | (2,24+4,85+2,36+0,87+0,77)*3-(0,8+0,6)*2-0,68*1,1 |  | 29.722 | [13 empty] | VV | 2 | 2 | True | 0 | ROZPOCET
| VV |  | 4,51*2,5-0,9*2-0,9*2,15 |  | 7.54 | [13 empty] | VV | 2 | 2 | True | 0 | ROZPOCET
| VV |  | (2,7+2,05+1,535+1)*3-(0,6+0,7+0,8)*2 |  | 17.655 | [13 empty] | VV | 2 | 2 | True | 0 | ROZPOCET
| VV |  | (4,23+1,15*2)*3*2-0,6*2*3*2 |  | 31.98 | [13 empty] | VV | 2 | 2 | True | 0 | ROZPOCET
| VV |  | 5,33*3+0,33*2,62 |  | 16.855 | [13 empty] | VV | 2 | 2 | True | 0 | ROZPOCET
| VV |  | 4,23*3-0,9*2,15 |  | 10.755 | [13 empty] | VV | 2 | 2 | True | 0 | ROZPOCET
| VV |  | (1,55+0,68+1,105)*3-0,8*2 |  | 8.405 | [13 empty] | VV | 2 | 2 | True | 0 | ROZPOCET
| VV |  | 1,12*3-0,8*2,15 |  | 1.64 | [13 empty] | VV | 2 | 2 | True | 0 | ROZPOCET
| VV |  | Mezisoučet |  | 175.573 | [13 empty] | VV | 2 | 3 | True | 0 | ROZPOCET
| VV |  | "6NP" | [15 empty] | VV | 2 | 1 | True | 0 | ROZPOCET
| VV |  | (2,78+5,74+0,87*2+0,43)*3,2-1,25*2,3 |  | 31.333 | [13 empty] | VV | 2 | 2 | True | 0 | ROZPOCET
| VV |  | "světlík"(1,33*2+0,912)*4,1 |  | 14.645 | [13 empty] | VV | 2 | 2 | True | 0 | ROZPOCET
| VV |  | (2,505+1,81+3,71)*3,2-0,88*2,05*2-1,2*2,3 |  | 19.312 | [13 empty] | VV | 2 | 2 | True | 0 | ROZPOCET
| VV |  | Mezisoučet |  | 65.29 | [13 empty] | VV | 2 | 3 | True | 0 | ROZPOCET
| VV |  | Součet |  | 615.175 | [13 empty] | VV | 2 | 4 | True | 1 | ROZPOCET
345 | K | 962031133 | Bourání příček z cihel pálených na MVC tl do 150 mm | m2 | 116.816 |  | 0 | CS ÚRS 2018 01 |  |  | základní |  | 0 | 0 | 0 | 0.261 | 30.489 | 4 | K | 2 |  |  |  | ROZPOCET | 0 | 0 | 0 | 0 | 0 | 1 | 0 | 4 | 249978201
| VV |  | "1PP"1,4*(2,2+2,05)/2+3,475*(2,3+1,65)/2+2,375*(2,25+1,75)/2-"otvory"(0,75*1,85+1*2) |  | 11.201 | [13 empty] | VV | 2 | 2 | True | 0 | ROZPOCET
| VV |  | "1NP"(1,6+0,98)*(3,45+3,05)/2+1,16*2,85-"dveře"0,9*1,82+1,95*(1,6+2,85)/2+2,7*1,6+1*2,85-"otvor"1*2,05 |  | 19.512 | [13 empty] | VV | 2 | 2 | True | 0 | ROZPOCET
| VV |  | "2NP"(4,91+1,45*2)*3,75-"dveře"0,7*2*(2+0,48) |  | 25.816 | [13 empty] | VV | 2 | 2 | True | 0 | ROZPOCET
| VV |  | "3NP"3,03*3,35-"dveře"(0,7*2+0,7*2,15)+0,75*2,2+(4,95+1,45*2)*3,65-0,7*2,15*2 |  | 34.538 | [13 empty] | VV | 2 | 2 | True | 0 | ROZPOCET
| VV |  | "4NP"1,2*2,62-"dveře"0,9*2,17+5,33*3-"dveře"0,9*2,18+1,12*3,22-"dveře"0,9*2+"přizdívka"1*3 |  | 20.025 | [13 empty] | VV | 2 | 2 | True | 0 | ROZPOCET
| VV |  | "5NP"1,2*2,62-"dveře"0,9*2,2+1,12*3-0,9*2+"přizdívka"1*3 |  | 5.724 | [13 empty] | VV | 2 | 2 | True | 0 | ROZPOCET
| VV |  | Součet |  | 116.816 | [13 empty] | VV | 2 | 4 | True | 1 | ROZPOCET
346 | K | 962031135 | Bourání příček z tvárnic nebo příčkovek tl do 50 mm | m2 | 3.602 |  | 0 | CS ÚRS 2018 01 |  |  | základní |  | 0 | 0 | 0 | 0.113 | 0.40703 | 4 | K | 2 |  |  |  | ROZPOCET | 0 | 0 | 0 | 0 | 0 | 1 | 0 | 4 | 1270923627
| VV |  | "zádveří herny"0,5*3,05*2+1,48*3,05-1,4*2,83 |  | 3.602 | [13 empty] | VV | 2 | 2 | True | 1 | ROZPOCET
347 | K | 962032230 | Bourání zdiva z cihel pálených nebo vápenopískových na MV nebo MVC do 1 m3 | m3 | 4.906 |  | 0 | CS ÚRS 2018 01 |  |  | základní |  | 0 | 0 | 0 | 1.8 | 8.8308 | 4 | K | 2 |  |  |  | ROZPOCET | 0 | 0 | 0 | 0 | 0 | 1 | 0 | 4 | -982082598
| VV |  | "1PP"0,33*0,38*2 |  | 0.251 | [13 empty] | VV | 2 | 2 | True | 0 | ROZPOCET
| VV |  | "1NP herna"0,305*2,4*0,65+0,255*2,4*0,65+"nadezděné vnitřní parapety"1,4*0,5*0,3*2 |  | 1.294 | [13 empty] | VV | 2 | 2 | True | 0 | ROZPOCET
| VV |  | "1NP chodba"0,265*2,58*0,65+0,35*0,15*2,58 |  | 0.58 | [13 empty] | VV | 2 | 2 | True | 0 | ROZPOCET
| VV |  | "3+2NP průchod nadpraží"1,13*3,5*0,65-1,13*2,5*0,65 |  | 0.735 | [13 empty] | VV | 2 | 2 | True | 0 | ROZPOCET
| VV |  | "3NP"1,35*2,43*0,17-"dveře"1,15*2,33*0,17+1,4*2,45*0,17-"dveře"0,7*2*0,17+1,15*3,3*0,2 |  | 1.206 | [13 empty] | VV | 2 | 2 | True | 0 | ROZPOCET
| VV |  | "ubourání štítového zdiva 6NP od vrcholu ke sloupkům"(1,63+1,9+1,9+2,4)*1,2/2*0,15 |  | 0.705 | [13 empty] | VV | 2 | 2 | True | 0 | ROZPOCET
| VV |  | "ubourání části štít.zdiva do dvora v místě nové pultové střechy"1,5*1,2/2*0,15 |  | 0.135 | [13 empty] | VV | 2 | 2 | True | 0 | ROZPOCET
| VV |  | Součet |  | 4.906 | [13 empty] | VV | 2 | 4 | True | 1 | ROZPOCET
348 | K | 962032231 | Bourání zdiva z cihel pálených nebo vápenopískových na MV nebo MVC přes 1 m3 | m3 | 251.029 |  | 0 | CS ÚRS 2018 01 |  |  | základní |  | 0 | 0 | 0 | 1.8 | 451.8522 | 4 | K | 2 |  |  |  | ROZPOCET | 0 | 0 | 0 | 0 | 0 | 1 | 0 | 4 | 724816431
| VV |  | "obvod.zdivo pavlače 2-4NP"8,45*7,83*0,28-"okna"7,8*2,21*2*0,28 |  | 8.873 | [13 empty] | VV | 2 | 2 | True | 0 | ROZPOCET
| VV |  | "obvod.zdivo pavlače 4-6NP"7,42*6,94*0,28-"okna a dveře"(4,58*2,02*2+0,9*2,15*2)*0,28-"luxfery"4,14*0,28 |  | 6.995 | [13 empty] | VV | 2 | 2 | True | 0 | ROZPOCET
| VV |  | "přístavba do dvora 1NP"(4,75+3,15)*4*0,36-"dveře"1,05*2,15*0,2-0,9*2*0,15 |  | 10.655 | [13 empty] | VV | 2 | 2 | True | 0 | ROZPOCET
| VV |  | "přístavba do dvora 2-3NP"(3,75*7,83*0,28)-"okna"2,92*2,21*0,28*2+2,62*7,83*0,18-"okno"0,5*0,5*0,18+5,085*7,83*0,34 |  | 21.793 | [13 empty] | VV | 2 | 2 | True | 0 | ROZPOCET
| VV |  | "4-6NP"1,02*6,94*0,32+3,8*6,94*0,38-"okna"(3,86+3,33)*0,38+1,4*6,94*0,34 |  | 12.858 | [13 empty] | VV | 2 | 2 | True | 0 | ROZPOCET
| VV |  | "ukončení zdi u terasy 4NP"3,685*0,34*2,62 |  | 3.283 | [13 empty] | VV | 2 | 2 | True | 0 | ROZPOCET
| VV |  | Mezisoučet |  | 64.457 | [13 empty] | VV | 2 | 3 | True | 0 | ROZPOCET
| VV |  | "1PP vč.případného založení"(4,69+0,25)*3,4*0,17+2,3*0,51*3,8+2,46*0,3*3,8 |  | 10.117 | [13 empty] | VV | 2 | 2 | True | 0 | ROZPOCET
| VV |  | 3,75*0,45*3,8-"dveře"1,03*1,8-"otvor"0,96*2,1 |  | 2.543 | [13 empty] | VV | 2 | 2 | True | 0 | ROZPOCET
| VV |  | 4,7*0,49*3,8-(1,46+1,39)*0,49*1,88+4,7*0,52*3,8-3,48*0,52*1,88 |  | 12.011 | [13 empty] | VV | 2 | 2 | True | 0 | ROZPOCET
| VV |  | 3,58*0,5*3,8-2,375*0,5*1,82+1,38*2,3*0,48-"dveře"0,85*1,8*0,47 |  | 5.445 | [13 empty] | VV | 2 | 2 | True | 0 | ROZPOCET
| VV |  | Mezisoučet |  | 30.116 | [13 empty] | VV | 2 | 3 | True | 0 | ROZPOCET
| VV |  | "1NP" | [15 empty] | VV | 2 | 1 | True | 0 | ROZPOCET
| VV |  | "pod pavlačí"1,43*0,2*3,7+1,15*3,7*0,43 |  | 2.888 | [13 empty] | VV | 2 | 2 | True | 0 | ROZPOCET
| VV |  | "dělící stěna herna"3,8*3,05*0,25+4,95*3,05*0,25 |  | 6.672 | [13 empty] | VV | 2 | 2 | True | 0 | ROZPOCET
| VV |  | "dělící stěny chodba"(4,95*2)*3,15*0,25-0,8*2*0,25+3,8*3,15*0,25-0,7*2*0,25+4,25*0,43*(3,15+3,6)/2 |  | 16.207 | [13 empty] | VV | 2 | 2 | True | 0 | ROZPOCET
| VV |  | "zadní místnost za schodištěm"2,2*4*0,83-"otvor"1,05*2,3*0,83+"pod klenbou"3,845*0,3*(3,35-2,4) |  | 6.395 | [13 empty] | VV | 2 | 2 | True | 0 | ROZPOCET
| VV |  | "sklenářství"3,6*2,8*0,2 |  | 2.016 | [13 empty] | VV | 2 | 2 | True | 0 | ROZPOCET
| VV |  | Mezisoučet |  | 34.178 | [13 empty] | VV | 2 | 3 | True | 0 | ROZPOCET
| VV |  | "2NP" | [15 empty] | VV | 2 | 1 | True | 0 | ROZPOCET
| VV |  | (5,08+5,19)*3,5*0,17-"otvory"(1,5*2,25)*2*0,17+1,27*3,5*0,525-"dveře"0,8*2*0,1-"otvor"(0,94*2,2)*0,42 |  | 6.268 | [13 empty] | VV | 2 | 2 | True | 0 | ROZPOCET
| VV |  | 2,48*3,5*0,2-"dveře"0,6*2*2+(3,98*3)*3,5*0,17-"dveře"0,8*2*0,17*2+5,1*3,5*0,17*3-0,8*2*0,17+4,015*3,45*0,17 |  | 17.083 | [13 empty] | VV | 2 | 2 | True | 0 | ROZPOCET
| VV |  | "přístavba do dvora"(3,75*3,75*0,28)-"okna"2,92*2,21*0,28+2,62*3,75*0,18+5,085*3,75*0,34 |  | 10.382 | [13 empty] | VV | 2 | 2 | True | 0 | ROZPOCET
| VV |  | Mezisoučet |  | 33.733 | [13 empty] | VV | 2 | 3 | True | 0 | ROZPOCET
| VV |  | "3NP" | [15 empty] | VV | 2 | 1 | True | 0 | ROZPOCET
| VV |  | 5,085*3,54*0,17-"dveře"0,9*2,15*0,17+(2,22+2,4)*3,54*0,17+5,16*3,54*0,17-"dveře"1,15*2,33*0,17 |  | 8.161 | [13 empty] | VV | 2 | 2 | True | 0 | ROZPOCET
| VV |  | (3,98*3+5,1*3)*3,54*0,17-"dveře"(0,8*2+1,15*2,34)*0,17+1,4*2,45*0,17-1,14*2,02*0,17 |  | 15.855 | [13 empty] | VV | 2 | 2 | True | 0 | ROZPOCET
| VV |  | Mezisoučet |  | 24.016 | [13 empty] | VV | 2 | 3 | True | 0 | ROZPOCET
| VV |  | "4NP" | [15 empty] | VV | 2 | 1 | True | 0 | ROZPOCET
| VV |  | (5,46+1,25+0,82)*3,25*0,17-"okno"0,52*1,26*0,17 |  | 4.049 | [13 empty] | VV | 2 | 2 | True | 0 | ROZPOCET
| VV |  | (1,79*2+1,28+2,36)*3,25*0,18-"okna"0,52*1,26*5*0,18 |  | 3.634 | [13 empty] | VV | 2 | 2 | True | 0 | ROZPOCET
| VV |  | 5,33*3,25*0,17+1,6*2,62*0,17-1,3*2,18*0,17 |  | 3.176 | [13 empty] | VV | 2 | 2 | True | 0 | ROZPOCET
| VV |  | Mezisoučet |  | 10.859 | [13 empty] | VV | 2 | 3 | True | 0 | ROZPOCET
| VV |  | "5NP" | [15 empty] | VV | 2 | 1 | True | 0 | ROZPOCET
| VV |  | (5,46+1,25+0,82)*3,25*0,17-"okno"0,52*1,26*0,17 |  | 4.049 | [13 empty] | VV | 2 | 2 | True | 0 | ROZPOCET
| VV |  | 4,8*3,25*0,17+2,5*2,62*0,17-"dveře"0,9*2,2*2*0,17 |  | 3.092 | [13 empty] | VV | 2 | 2 | True | 0 | ROZPOCET
| VV |  | (1,79*2+1,28+2,26)*3,25*0,17-"okna"0,52*1,26*6*0,17 |  | 3.265 | [13 empty] | VV | 2 | 2 | True | 0 | ROZPOCET
| VV |  | 5,33*3,25*0,17*2-"dveře"0,9*2,2*0,17 |  | 5.553 | [13 empty] | VV | 2 | 2 | True | 0 | ROZPOCET
| VV |  | 1,6*2,65*0,22-"dveře"1,34*2,17*0,22 |  | 0.293 | [13 empty] | VV | 2 | 2 | True | 0 | ROZPOCET
| VV |  | Mezisoučet |  | 16.252 | [13 empty] | VV | 2 | 3 | True | 0 | ROZPOCET
| VV |  | "6NP" | [15 empty] | VV | 2 | 1 | True | 0 | ROZPOCET
| VV |  | 2,45*3*0,2 |  | 1.47 | [13 empty] | VV | 2 | 2 | True | 0 | ROZPOCET
| VV |  | (3,91+0,25)*3,2*0,5-"okno"0,585*1,15*0,5 |  | 6.32 | [13 empty] | VV | 2 | 2 | True | 0 | ROZPOCET
| VV |  | 4,23*3,93*0,2-"dveře"0,9*2*0,2+(1,76+0,94)*3,2*0,17 |  | 4.434 | [13 empty] | VV | 2 | 2 | True | 0 | ROZPOCET
| VV |  | "zdivo nad novými věnci"(16,74+14,91+4,7+5,92)*0,5*1,13+0,861*1,13+0,3*1,13 |  | 25.194 | [13 empty] | VV | 2 | 2 | True | 0 | ROZPOCET
| VV |  | Mezisoučet |  | 37.418 | [13 empty] | VV | 2 | 3 | True | 0 | ROZPOCET
| VV |  | Součet |  | 251.029 | [13 empty] | VV | 2 | 4 | True | 1 | ROZPOCET
349 | K | 962032241 | Bourání zdiva z cihel pálených nebo vápenopískových na MC přes 1 m3 | m3 | 13.315 |  | 0 | CS ÚRS 2018 01 |  |  | základní |  | 0 | 0 | 0 | 1.95 | 25.9642 | 4 | K | 2 |  |  |  | ROZPOCET | 0 | 0 | 0 | 0 | 0 | 1 | 0 | 4 | 439971116
| VV |  | "ztužení zdiva 1PP" | [15 empty] | VV | 2 | 1 | True | 0 | ROZPOCET
| VV |  | (1,56+1,66)/2*0,85*2,4+1,31*0,75*2,4+1,6*0,72*2,4+2,42*0,845*2,4 |  | 13.315 | [13 empty] | VV | 2 | 2 | True | 1 | ROZPOCET
350 | K | 962032631 | Bourání zdiva komínového nad střechou z cihel na MV nebo MVC | m3 | 16.25 |  | 0 | CS ÚRS 2018 01 |  |  | základní |  | 0 | 0 | 0 | 1.594 | 25.9025 | 4 | K | 2 |  |  |  | ROZPOCET | 0 | 0 | 0 | 0 | 0 | 1 | 0 | 4 | -1753984918
| VV |  | (17,32+13,82+1,36)*0,5*1 |  | 16.25 | [13 empty] | VV | 2 | 2 | True | 1 | ROZPOCET
351 | K | 962071760R | Bourání kovových sloupů s betonovou patkou | m | 3.7 |  | 0 |  |  |  | základní |  | 0 | 0 | 0 | 0.35 | 1.295 | 4 | K | 2 |  |  |  | ROZPOCET | 0 | 0 | 0 | 0 | 0 | 1 | 0 | 4 | -802464848
352 | K | 962081141 | Bourání příček ze skleněných tvárnic tl do 150 mm | m2 | 5.156 |  | 0 | CS ÚRS 2018 01 |  |  | základní |  | 0 | 0 | 0 | 0.082 | 0.42279 | 4 | K | 2 |  |  |  | ROZPOCET | 0 | 0 | 0 | 0 | 0 | 1 | 0 | 4 | 799696914
| VV |  | "na balkony"(0,74*1,05+1,68*0,77)*2 |  | 4.141 | [13 empty] | VV | 2 | 2 | True | 0 | ROZPOCET
| VV |  | "5NP"0,5*0,83+"okno poničené "0,5*1,2 |  | 1.015 | [13 empty] | VV | 2 | 2 | True | 0 | ROZPOCET
| VV |  | Součet |  | 5.156 | [13 empty] | VV | 2 | 4 | True | 1 | ROZPOCET
353 | K | 962084131 | Bourání příček deskových sádrových typu rabicka tl do 100 mm | m2 | 81.345 |  | 0 | CS ÚRS 2018 01 |  |  | základní |  | 0 | 0 | 0 | 0.1 | 8.1345 | 4 | K | 2 |  |  |  | ROZPOCET | 0 | 0 | 0 | 0 | 0 | 1 | 0 | 4 | -649003930
| VV |  | "2NP"(3,65+1,6+3,96+4,48+4+4,5+1,5)*3,5+2,55*2,6-"otvory"(0,8*4+0,9)*2 |  | 81.345 | [13 empty] | VV | 2 | 2 | True | 1 | ROZPOCET
354 | K | 963023711 | Vybourání schodišťových stupňů ze zdi cihelné jednostranně | m | 20.8 |  | 0 | CS ÚRS 2018 01 |  |  | základní |  | 0 | 0 | 0 | 0.338 | 7.0304 | 4 | K | 2 |  |  |  | ROZPOCET | 0 | 0 | 0 | 0 | 0 | 1 | 0 | 4 | 1888287207
| VV |  | "schody 1NP pro případné přeskládání"1,3*16 |  | 20.8 | [13 empty] | VV | 2 | 2 | True | 1 | ROZPOCET
355 | K | 963023712 | Vybourání schodišťových stupňů ze zdi cihelné oboustranně | m | 21 |  | 0 | CS ÚRS 2018 01 |  |  | základní |  | 0 | 0 | 0 | 0.37 | 7.77 | 4 | K | 2 |  |  |  | ROZPOCET | 0 | 0 | 0 | 0 | 0 | 1 | 0 | 4 | -1455459973
| VV |  | "schody 1PP"21 |  | 21 | [13 empty] | VV | 2 | 2 | True | 1 | ROZPOCET
356 | K | 963031434 | Bourání cihelných kleneb na MV nebo MVC tl do 300 mm | m2 | 144.365 |  | 0 | CS ÚRS 2018 01 |  |  | základní |  | 0 | 0 | 0 | 0.558 | 80.5557 | 4 | K | 2 |  |  |  | ROZPOCET | 0 | 0 | 0 | 0 | 0 | 1 | 0 | 4 | 292942095
| VV |  | "bourání klenby nad 1NP"3,845*2,2+(11,6-0,5*2)*3,8 |  | 48.739 | [13 empty] | VV | 2 | 2 | True | 0 | ROZPOCET
| VV |  | "bourání klenby nad 1PP"(1,8+2,55+3)*4,7+3,62*2,11+(3,8+2,44)*3,58+5,47*3,8-(1,25*1,55) |  | 83.371 | [13 empty] | VV | 2 | 2 | True | 0 | ROZPOCET
| VV |  | "bourání klenby nad 1PP v místě nových schodů"2,85*4,3 |  | 12.255 | [13 empty] | VV | 2 | 2 | True | 0 | ROZPOCET
| VV |  | Součet |  | 144.365 | [13 empty] | VV | 2 | 4 | True | 1 | ROZPOCET
357 | K | 963031532 | Bourání cihelných kleneb na MVC tl do 150 mm do ocelových nosníků | m2 | 45 |  | 0 | CS ÚRS 2018 01 |  |  | základní |  | 0 | 0 | 0 | 0.279 | 12.555 | 4 | K | 2 |  |  |  | ROZPOCET | 0 | 0 | 0 | 0 | 0 | 1 | 0 | 4 | -1278872242
| VV |  | "2,3NP chodba pavlač+komory"22,5*2 |  | 45 | [13 empty] | VV | 2 | 2 | True | 1 | ROZPOCET
358 | K | 963051113 | Bourání ŽB stropů deskových tl přes 80 mm | m3 | 21.065 |  | 0 | CS ÚRS 2018 01 |  |  | základní |  | 0 | 0 | 0 | 2.4 | 50.556 | 4 | K | 2 |  |  |  | ROZPOCET | 0 | 0 | 0 | 0 | 0 | 1 | 0 | 4 | -599409586
| VV |  | "čtvrtkruhové balkony"3,3*0,15 |  | 0.495 | [13 empty] | VV | 2 | 2 | True | 0 | ROZPOCET
| VV |  | "terasa"13*0,16 |  | 2.08 | [13 empty] | VV | 2 | 2 | True | 0 | ROZPOCET
| VV |  | "hlavní podesta strop nad 2-5NP"9*0,18*2 |  | 3.24 | [13 empty] | VV | 2 | 2 | True | 0 | ROZPOCET
| VV |  | "strop nad 3 a 4NP pavlač"8,4*0,15*2 |  | 2.52 | [13 empty] | VV | 2 | 2 | True | 0 | ROZPOCET
| VV |  | "plochá střecha nad 6NP"68*0,2-"okna"1,45*1*3*0,2 |  | 12.73 | [13 empty] | VV | 2 | 2 | True | 0 | ROZPOCET
| VV |  | Součet |  | 21.065 | [13 empty] | VV | 2 | 4 | True | 1 | ROZPOCET
359 | K | 963055910R | Bourání kamenných schodišťových desek zazděných oboustranně | m2 | 1 |  | 0 |  |  |  | základní |  | 0 | 0 | 0 | 0.36 | 0.36 | 4 | K | 2 |  |  |  | ROZPOCET | 0 | 0 | 0 | 0 | 0 | 1 | 0 | 4 | -408508434
| VV |  | "mezipodesta 1PP"1 |  | 1 | [13 empty] | VV | 2 | 2 | True | 1 | ROZPOCET
360 | K | 964035111 | Bourání cihelných klenbových pásů jakéhokoliv průřezu | m3 | 6.2 |  | 0 | CS ÚRS 2018 01 |  |  | základní |  | 0 | 0 | 0 | 1.8 | 11.16 | 4 | K | 2 |  |  |  | ROZPOCET | 0 | 0 | 0 | 0 | 0 | 1 | 0 | 4 | -1482915758
| VV |  | "1NP"2 |  | 2 | [13 empty] | VV | 2 | 2 | True | 0 | ROZPOCET
| VV |  | "2NP"2,1 |  | 2.1 | [13 empty] | VV | 2 | 2 | True | 0 | ROZPOCET
| VV |  | "3NP"2,1 |  | 2.1 | [13 empty] | VV | 2 | 2 | True | 0 | ROZPOCET
| VV |  | Součet |  | 6.2 | [13 empty] | VV | 2 | 4 | True | 1 | ROZPOCET
361 | K | 964061321 | Uvolnění zhlaví trámů ze zdiva cihelného průřezu zhlaví do 0,03 m2 | kus | 334 |  | 0 | CS ÚRS 2018 01 |  |  | základní |  | 0 | 0 | 0 | 0.039 | 13.026 | 4 | K | 2 |  |  |  | ROZPOCET | 0 | 0 | 0 | 0 | 0 | 1 | 0 | 4 | 2142625917
| VV |  | "rákosníky"326 |  | 326 | [13 empty] | VV | 2 | 2 | True | 0 | ROZPOCET
| VV |  | "ocel.nosníky pavlače"8 |  | 8 | [13 empty] | VV | 2 | 2 | True | 0 | ROZPOCET
| VV |  | Součet |  | 334 | [13 empty] | VV | 2 | 4 | True | 1 | ROZPOCET
362 | K | 964061331 | Uvolnění zhlaví trámů ze zdiva cihelného průřezu zhlaví do 0,05 m2 | kus | 130 |  | 0 | CS ÚRS 2018 01 |  |  | základní |  | 0 | 0 | 0 | 0.048 | 6.24 | 4 | K | 2 |  |  |  | ROZPOCET | 0 | 0 | 0 | 0 | 0 | 1 | 0 | 4 | -1913929107
| VV |  | "zvýšené patro ve 3NP"2*3+2*2 |  | 10 | [13 empty] | VV | 2 | 2 | True | 0 | ROZPOCET
| VV |  | "strop nad 5NP"120 |  | 120 | [13 empty] | VV | 2 | 2 | True | 0 | ROZPOCET
| VV |  | Součet |  | 130 | [13 empty] | VV | 2 | 4 | True | 1 | ROZPOCET
363 | K | 964061341 | Uvolnění zhlaví trámů ze zdiva cihelného průřezu zhlaví přes 0,05 m2 | kus | 326 |  | 0 | CS ÚRS 2018 01 |  |  | základní |  | 0 | 0 | 0 | 0.054 | 17.604 | 4 | K | 2 |  |  |  | ROZPOCET | 0 | 0 | 0 | 0 | 0 | 1 | 0 | 4 | -1653853532
| VV |  | "strop nad 2NP"15*4+18*2+5*2 |  | 106 | [13 empty] | VV | 2 | 2 | True | 0 | ROZPOCET
| VV |  | "strop nad 3NP"15*4+20*2+5*2 |  | 110 | [13 empty] | VV | 2 | 2 | True | 0 | ROZPOCET
| VV |  | "strop nad 4NP"15*4+20*2+5*2 |  | 110 | [13 empty] | VV | 2 | 2 | True | 0 | ROZPOCET
| VV |  | Součet |  | 326 | [13 empty] | VV | 2 | 4 | True | 1 | ROZPOCET
364 | K | 964073231 | Vybourání válcovaných nosníků ze zdiva cihelného dl do 4 m hmotnosti 35 kg/m | t | 0.8 |  | 0 | CS ÚRS 2018 01 |  |  | základní |  | 0 | 0 | 0 | 1.261 | 1.0088 | 4 | K | 2 |  |  |  | ROZPOCET | 0 | 0 | 0 | 0 | 0 | 1 | 0 | 4 | 1847152457
| VV |  | "pavlač+komory"0,8 |  | 0.8 | [13 empty] | VV | 2 | 2 | True | 1 | ROZPOCET
365 | K | 964073341 | Vybourání válcovaných nosníků ze zdiva cihelného dl do 6 m hmotnosti 55 kg/m | t | 1.878 |  | 0 | CS ÚRS 2018 01 |  |  | základní |  | 0 | 0 | 0 | 1.253 | 2.3531 | 4 | K | 2 |  |  |  | ROZPOCET | 0 | 0 | 0 | 0 | 0 | 1 | 0 | 4 | 200226640
| VV |  | "pod mezibytovými příčkami I280 4NP"47,9*19,6/1000 |  | 0.939 | [13 empty] | VV | 2 | 2 | True | 0 | ROZPOCET
| VV |  | "pod mezibytovými příčkami I280 5NP"47,9*19,6/1000 |  | 0.939 | [13 empty] | VV | 2 | 2 | True | 0 | ROZPOCET
| VV |  | Součet |  | 1.878 | [13 empty] | VV | 2 | 4 | True | 1 | ROZPOCET
366 | K | 965031131 | Bourání podlah z cihel kladených na plocho pl přes 1 m2 | m2 | 10.5 |  | 0 | CS ÚRS 2018 01 |  |  | základní |  | 0 | 0 | 0 | 0.122 | 1.281 | 4 | K | 2 |  |  |  | ROZPOCET | 0 | 0 | 0 | 0 | 0 | 1 | 0 | 4 | -141023793
| VV |  | "1PP"10,5 |  | 10.5 | [13 empty] | VV | 2 | 2 | True | 1 | ROZPOCET
367 | K | 965042121 | Bourání podkladů pod dlažby nebo mazanin betonových nebo z litého asfaltu tl do 100 mm pl do 1 m2 | m3 | 0.28 |  | 0 | CS ÚRS 2018 01 |  |  | základní |  | 0 | 0 | 0 | 2.2 | 0.616 | 4 | K | 2 |  |  |  | ROZPOCET | 0 | 0 | 0 | 0 | 0 | 1 | 0 | 4 | 1660512297
| VV |  | "světlíky"2,8*0,1 |  | 0.28 | [13 empty] | VV | 2 | 2 | True | 1 | ROZPOCET
368 | K | 965042141 | Bourání podkladů pod dlažby nebo mazanin betonových nebo z litého asfaltu tl do 100 mm pl přes 4 m2 | m3 | 18.75 |  | 0 | CS ÚRS 2018 01 |  |  | základní |  | 0 | 0 | 0 | 2.2 | 41.25 | 4 | K | 2 |  |  |  | ROZPOCET | 0 | 0 | 0 | 0 | 0 | 1 | 0 | 4 | -1521729083
| VV |  | "plochá střecha nad 6NP"68*0,05-"okna"1,45*1*3*0,05 |  | 3.183 | [13 empty] | VV | 2 | 2 | True | 0 | ROZPOCET
| VV |  | -"strojovna výtahu"2,65*3,1*0,05 |  | -0.411 | [13 empty] | VV | 2 | 2 | True | 0 | ROZPOCET
| VV |  | "1NP pod dlažbou a PVC"266,3*0,06 |  | 15.978 | [13 empty] | VV | 2 | 2 | True | 0 | ROZPOCET
| VV |  | Součet |  | 18.75 | [13 empty] | VV | 2 | 4 | True | 1 | ROZPOCET
369 | K | 965042221 | Bourání podkladů pod dlažby nebo mazanin betonových nebo z litého asfaltu tl přes 100 mm pl do 1 m2 | m3 | 0.211 |  | 0 | CS ÚRS 2018 01 |  |  | základní |  | 0 | 0 | 0 | 2.2 | 0.4642 | 4 | K | 2 |  |  |  | ROZPOCET | 0 | 0 | 0 | 0 | 0 | 1 | 0 | 4 | 1781665512
| VV |  | "3NP koupelny zvýšené podlahy"1,64*0,72*0,15+(0,6*0,38)*0,15 |  | 0.211 | [13 empty] | VV | 2 | 2 | True | 1 | ROZPOCET
370 | K | 965042241 | Bourání podkladů pod dlažby nebo mazanin betonových nebo z litého asfaltu tl přes 100 mm pl pře 4 m2 | m3 | 2.55 |  | 0 | CS ÚRS 2018 01 |  |  | základní |  | 0 | 0 | 0 | 2.2 | 5.61 | 4 | K | 2 |  |  |  | ROZPOCET | 0 | 0 | 0 | 0 | 0 | 1 | 0 | 4 | -1883040204
| VV |  | "ve dvorku"17*0,15 |  | 2.55 | [13 empty] | VV | 2 | 2 | True | 1 | ROZPOCET
371 | K | 965043341 | Bourání podkladů pod dlažby betonových s potěrem nebo teracem tl do 100 mm pl přes 4 m2 | m3 | 8.354 |  | 0 | CS ÚRS 2018 01 |  |  | základní |  | 0 | 0 | 0 | 2.2 | 18.3788 | 4 | K | 2 |  |  |  | ROZPOCET | 0 | 0 | 0 | 0 | 0 | 1 | 0 | 4 | 105728027
| VV |  | "pavlač+před výtahem" | [15 empty] | VV | 2 | 1 | True | 0 | ROZPOCET
| VV |  | "5NP"18,8*0,08 |  | 1.504 | [13 empty] | VV | 2 | 2 | True | 0 | ROZPOCET
| VV |  | "4NP"18,8*0,08 |  | 1.504 | [13 empty] | VV | 2 | 2 | True | 0 | ROZPOCET
| VV |  | Mezisoučet |  | 3.008 | [13 empty] | VV | 2 | 3 | True | 0 | ROZPOCET
| VV |  | "chodba 6NP"10,8*0,08 |  | 0.864 | [13 empty] | VV | 2 | 2 | True | 0 | ROZPOCET
| VV |  | "6NP"(2,505*0,845+2,505*0,865+18,06+10,58)*0,08 |  | 2.634 | [13 empty] | VV | 2 | 2 | True | 0 | ROZPOCET
| VV |  | "1NP chodba"30,8*0,06 |  | 1.848 | [13 empty] | VV | 2 | 2 | True | 0 | ROZPOCET
| VV |  | Součet |  | 8.354 | [13 empty] | VV | 2 | 4 | True | 1 | ROZPOCET
372 | K | 965044121R | Bourání podkladů pod dlažby nebo betonových mazanin s rabicovým pletivem | m2 | 164.14 |  | 0 |  |  |  | základní |  | 0 | 0 | 0 | 0.09 | 14.7726 | 4 | K | 2 |  |  |  | ROZPOCET | 0 | 0 | 0 | 0 | 0 | 1 | 0 | 4 | 601901892
| VV |  | "pod dlažbou (koupelny,WC,komory,předsíně)" | [15 empty] | VV | 2 | 1 | True | 0 | ROZPOCET
| VV |  | "2NP"18,7 |  | 18.7 | [13 empty] | VV | 2 | 2 | True | 0 | ROZPOCET
| VV |  | "3NP"25,1 |  | 25.1 | [13 empty] | VV | 2 | 2 | True | 0 | ROZPOCET
| VV |  | "4NP"18,8 |  | 18.8 | [13 empty] | VV | 2 | 2 | True | 0 | ROZPOCET
| VV |  | "5NP"34 |  | 34 | [13 empty] | VV | 2 | 2 | True | 0 | ROZPOCET
| VV |  | Mezisoučet |  | 96.6 | [13 empty] | VV | 2 | 3 | True | 0 | ROZPOCET
| VV |  | "terasa"11,8 |  | 11.8 | [13 empty] | VV | 2 | 2 | True | 0 | ROZPOCET
| VV |  | Mezisoučet |  | 11.8 | [13 empty] | VV | 2 | 3 | True | 0 | ROZPOCET
| VV |  | "2NP chodba pavlač+komory"14,6+6,8 |  | 21.4 | [13 empty] | VV | 2 | 2 | True | 0 | ROZPOCET
| VV |  | "3NP chodba pavlač +komory"14,6+6,8 |  | 21.4 | [13 empty] | VV | 2 | 2 | True | 0 | ROZPOCET
| VV |  | "chodba před výtahem"9,7 |  | 9.7 | [13 empty] | VV | 2 | 2 | True | 0 | ROZPOCET
| VV |  | "chodba vstupy do bytů"2,4*1,35 |  | 3.24 | [13 empty] | VV | 2 | 2 | True | 0 | ROZPOCET
| VV |  | Součet |  | 164.14 | [13 empty] | VV | 2 | 4 | True | 1 | ROZPOCET
373 | K | 965045111 | Bourání potěrů cementových nebo pískocementových tl do 50 mm pl do 1 m2 | m2 | 209.3 |  | 0 | CS ÚRS 2018 01 |  |  | základní |  | 0 | 0 | 0 | 0.09 | 18.837 | 4 | K | 2 |  |  |  | ROZPOCET | 0 | 0 | 0 | 0 | 0 | 1 | 0 | 4 | 1853647273
| VV |  | "čtvrtkruhové balkony"3,3 |  | 3.3 | [13 empty] | VV | 2 | 2 | True | 0 | ROZPOCET
| VV |  | "1PP"206 |  | 206 | [13 empty] | VV | 2 | 2 | True | 0 | ROZPOCET
| VV |  | Součet |  | 209.3 | [13 empty] | VV | 2 | 4 | True | 1 | ROZPOCET
374 | K | 965045113 | Bourání potěrů cementových nebo pískocementových tl do 50 mm pl přes 4 m2 | m2 | 9.8 |  | 0 | CS ÚRS 2018 01 |  |  | základní |  | 0 | 0 | 0 | 0.09 | 0.882 | 4 | K | 2 |  |  |  | ROZPOCET | 0 | 0 | 0 | 0 | 0 | 1 | 0 | 4 | 1126177408
| VV |  | "pod dlažbou" | [15 empty] | VV | 2 | 1 | True | 0 | ROZPOCET
| VV |  | "2np chodba před výtahem"9,8 |  | 9.8 | [13 empty] | VV | 2 | 2 | True | 1 | ROZPOCET
375 | K | 965049113 | Příplatek k bourání betonových mazanin za bourání mazanin s rabicovým pletivem tl do 100 mm | m3 | 0.28 |  | 0 | CS ÚRS 2018 01 |  |  | základní |  | 0 | 0 | 0 | 0.0047 | 0.001316 | 4 | K | 2 |  |  |  | ROZPOCET | 0 | 0 | 0 | 0 | 0 | 1 | 0 | 4 | -216186110
| VV |  | "světlíky"2,8*0,1 |  | 0.28 | [13 empty] | VV | 2 | 2 | True | 1 | ROZPOCET
376 | K | 965081113 | Bourání dlažby z dlaždic půdních plochy přes 1 m2 | m2 | 302.6 |  | 0 | CS ÚRS 2018 01 |  |  | základní |  | 0 | 0 | 0 | 0.045 | 13.617 | 4 | K | 2 |  |  |  | ROZPOCET | 0 | 0 | 0 | 0 | 0 | 1 | 0 | 4 | -1893966557
| VV |  | "6NP"302,6 |  | 302.6 | [13 empty] | VV | 2 | 2 | True | 1 | ROZPOCET
377 | K | 965081213 | Bourání podlah z dlaždic keramických nebo xylolitových tl do 10 mm plochy přes 1 m2 | m2 | 238.6 |  | 0 | CS ÚRS 2018 01 |  |  | základní |  | 0 | 0 | 0 | 0.035 | 8.351 | 4 | K | 2 |  |  |  | ROZPOCET | 0 | 0 | 0 | 0 | 0 | 1 | 0 | 4 | 151322263
| VV |  | "1NP"130,3+11,7 |  | 142 | [13 empty] | VV | 2 | 2 | True | 0 | ROZPOCET
| VV |  | "2NP"18,7 |  | 18.7 | [13 empty] | VV | 2 | 2 | True | 0 | ROZPOCET
| VV |  | "3NP"25,1 |  | 25.1 | [13 empty] | VV | 2 | 2 | True | 0 | ROZPOCET
| VV |  | "4NP"6,05*2+6,7 |  | 18.8 | [13 empty] | VV | 2 | 2 | True | 0 | ROZPOCET
| VV |  | "5NP"6,7+6*2+15,3 |  | 34 | [13 empty] | VV | 2 | 2 | True | 0 | ROZPOCET
| VV |  | Součet |  | 238.6 | [13 empty] | VV | 2 | 4 | True | 1 | ROZPOCET
378 | K | 965081323 | Bourání podlah z dlaždic betonových, teracových nebo čedičových tl do 25 mm plochy přes 1 m2 | m2 | 324.94 |  | 0 | CS ÚRS 2018 01 |  |  | základní |  | 0 | 0 | 0 | 0.074 | 24.0456 | 4 | K | 2 |  |  |  | ROZPOCET | 0 | 0 | 0 | 0 | 0 | 1 | 0 | 4 | -1212852382
| VV |  | "2NP chodba pavlač+komory"14,6+6,8 |  | 21.4 | [13 empty] | VV | 2 | 2 | True | 0 | ROZPOCET
| VV |  | "3NP chodba pavlač +komory"14,6+6,8 |  | 21.4 | [13 empty] | VV | 2 | 2 | True | 0 | ROZPOCET
| VV |  | "6NP"251,6 |  | 251.6 | [13 empty] | VV | 2 | 2 | True | 0 | ROZPOCET
| VV |  | "2NP chodba před výtahem"9,8 |  | 9.8 | [13 empty] | VV | 2 | 2 | True | 0 | ROZPOCET
| VV |  | "3NP chodba před výtahem"9,7 |  | 9.7 | [13 empty] | VV | 2 | 2 | True | 0 | ROZPOCET
| VV |  | "3NP chodba vstupy do bytů"2,4*1,35 |  | 3.24 | [13 empty] | VV | 2 | 2 | True | 0 | ROZPOCET
| VV |  | "mezipodesty"1*1,3*6 |  | 7.8 | [13 empty] | VV | 2 | 2 | True | 0 | ROZPOCET
| VV |  | Součet |  | 324.94 | [13 empty] | VV | 2 | 4 | True | 1 | ROZPOCET
379 | K | 965081332 | Bourání podlah z dlaždic betonových, teracových nebo čedičových tl do 30 mm plochy do 1 m2 | m2 | 15.1 |  | 0 | CS ÚRS 2018 01 |  |  | základní |  | 0 | 0 | 0 | 0.09 | 1.359 | 4 | K | 2 |  |  |  | ROZPOCET | 0 | 0 | 0 | 0 | 0 | 1 | 0 | 4 | 1417006229
| VV |  | "čtvrtkruhové balkony"3,3 |  | 3.3 | [13 empty] | VV | 2 | 2 | True | 0 | ROZPOCET
| VV |  | "terasa"11,8 |  | 11.8 | [13 empty] | VV | 2 | 2 | True | 0 | ROZPOCET
| VV |  | Součet |  | 15.1 | [13 empty] | VV | 2 | 4 | True | 1 | ROZPOCET
380 | K | 965081601 | Odsekání soklíků schodišťových | m | 82.3 |  | 0 | CS ÚRS 2018 01 |  |  | základní |  | 0 | 0 | 0 | 0.009 | 0.7407 | 4 | K | 2 |  |  |  | ROZPOCET | 0 | 0 | 0 | 0 | 0 | 1 | 0 | 4 | -1484459677
| VV |  | (0,3+0,2)*(10*3+9*2+5*6+9*5)+1,3*2*8 |  | 82.3 | [13 empty] | VV | 2 | 2 | True | 1 | ROZPOCET
381 | K | 965081611 | Odsekání soklíků rovných | m | 94.6 |  | 0 | CS ÚRS 2018 01 |  |  | základní |  | 0 | 0 | 0 | 0.009 | 0.8514 | 4 | K | 2 |  |  |  | ROZPOCET | 0 | 0 | 0 | 0 | 0 | 1 | 0 | 4 | 2099683254
| VV |  | "ponechané zdivo" | [15 empty] | VV | 2 | 1 | True | 0 | ROZPOCET
| VV |  | "1NP"25,5+26,5+9,9+15,5 |  | 77.4 | [13 empty] | VV | 2 | 2 | True | 0 | ROZPOCET
| VV |  | "2NP"1,5 |  | 1.5 | [13 empty] | VV | 2 | 2 | True | 0 | ROZPOCET
| VV |  | "3NP"1,7 |  | 1.7 | [13 empty] | VV | 2 | 2 | True | 0 | ROZPOCET
| VV |  | "4NP"10,2 |  | 10.2 | [13 empty] | VV | 2 | 2 | True | 0 | ROZPOCET
| VV |  | "5NP"3,8 |  | 3.8 | [13 empty] | VV | 2 | 2 | True | 0 | ROZPOCET
| VV |  | Součet |  | 94.6 | [13 empty] | VV | 2 | 4 | True | 1 | ROZPOCET
382 | K | 965082923 | Odstranění násypů pod podlahami tl do 100 mm pl přes 2 m2 | m3 | 62.252 |  | 0 | CS ÚRS 2018 01 |  |  | základní |  | 0 | 0 | 0 | 1.4 | 87.1528 | 4 | K | 2 |  |  |  | ROZPOCET | 0 | 0 | 0 | 0 | 0 | 1 | 0 | 4 | 2053012864
| VV |  | "ponechaná klaneba nad 1PP"176,4*0,1 |  | 17.64 | [13 empty] | VV | 2 | 2 | True | 0 | ROZPOCET
| VV |  | "2NP chodba pavlač+komory"22,5*(0,03+0,13)/2 |  | 1.8 | [13 empty] | VV | 2 | 2 | True | 0 | ROZPOCET
| VV |  | "3NP chodba pavlač+komory"22,5*(0,03+0,13)/2 |  | 1.8 | [13 empty] | VV | 2 | 2 | True | 0 | ROZPOCET
| VV |  | "3NP"258,82*0,1 |  | 25.882 | [13 empty] | VV | 2 | 2 | True | 0 | ROZPOCET
| VV |  | "6NP"302,6*0,05 |  | 15.13 | [13 empty] | VV | 2 | 2 | True | 0 | ROZPOCET
| VV |  | Součet |  | 62.252 | [13 empty] | VV | 2 | 4 | True | 1 | ROZPOCET
383 | K | 965082933 | Odstranění násypů pod podlahami tl do 200 mm pl přes 2 m2 | m3 | 121.121 |  | 0 | CS ÚRS 2018 01 |  |  | základní |  | 0 | 0 | 0 | 1.4 | 169.5694 | 4 | K | 2 |  |  |  | ROZPOCET | 0 | 0 | 0 | 0 | 0 | 1 | 0 | 4 | 2135551731
| VV |  | "terasa"11,8*(0,06+0,17)/2 |  | 1.357 | [13 empty] | VV | 2 | 2 | True | 0 | ROZPOCET
| VV |  | "4NP"280,4*0,15+"světlíky"2,8*0,15 |  | 42.48 | [13 empty] | VV | 2 | 2 | True | 0 | ROZPOCET
| VV |  | "5NP"280,4*0,15 |  | 42.06 | [13 empty] | VV | 2 | 2 | True | 0 | ROZPOCET
| VV |  | "plochá střecha nad 6NP"68*0,17-"okna"1,45*1*3*0,17-"strojovna výtahu"2,65*3,1*0,17 |  | 9.424 | [13 empty] | VV | 2 | 2 | True | 0 | ROZPOCET
| VV |  | "ponechaná klenba nad 1NP"215*0,12 |  | 25.8 | [13 empty] | VV | 2 | 2 | True | 0 | ROZPOCET
| VV |  | Součet |  | 121.121 | [13 empty] | VV | 2 | 4 | True | 1 | ROZPOCET
384 | K | 965082941 | Odstranění násypů pod podlahami tl přes 200 mm | m3 | 122.57 |  | 0 | CS ÚRS 2018 01 |  |  | základní |  | 0 | 0 | 0 | 1.4 | 171.598 | 4 | K | 2 |  |  |  | ROZPOCET | 0 | 0 | 0 | 0 | 0 | 1 | 0 | 4 | -1683948659
| VV |  | "bourání klenby nad 1PP"(8,36*4,7+3,62*2,11+6,8*3,58+5,47*3,8-(1,25*1,55))*0,38 |  | 34.247 | [13 empty] | VV | 2 | 2 | True | 0 | ROZPOCET
| VV |  | "bourání klenby nad 1PP v místě nových schodů"2,85*4,3*0,38 |  | 4.657 | [13 empty] | VV | 2 | 2 | True | 0 | ROZPOCET
| VV |  | "bourání klenby nad 1NP"1*2,65*0,25+(3,845*2,2-1*2,65)*(0,7+0,25)/2 |  | 3.422 | [13 empty] | VV | 2 | 2 | True | 0 | ROZPOCET
| VV |  | +(1,3*1+1,2*1+1,8*0,6)*0,25+(11,6*3,8-3,58)*(0,7+0,25)/2 |  | 20.133 | [13 empty] | VV | 2 | 2 | True | 0 | ROZPOCET
| VV |  | Mezisoučet |  | 62.459 | [13 empty] | VV | 2 | 3 | True | 0 | ROZPOCET
| VV |  | "otvory a prostupy klenba 1PP" | [15 empty] | VV | 2 | 1 | True | 0 | ROZPOCET
| VV |  | "pro VZT,ZTI ,EL,ÚT"3*0,3 |  | 0.9 | [13 empty] | VV | 2 | 2 | True | 0 | ROZPOCET
| VV |  | "pro otvory ŽB sloupy"0,25*7*0,3 |  | 0.525 | [13 empty] | VV | 2 | 2 | True | 0 | ROZPOCET
| VV |  | Mezisoučet |  | 1.425 | [13 empty] | VV | 2 | 3 | True | 0 | ROZPOCET
| VV |  | "otvory klenba nad 1NP" | [15 empty] | VV | 2 | 1 | True | 0 | ROZPOCET
| VV |  | "m.č.1.04"1,2*0,8*0,6 |  | 0.576 | [13 empty] | VV | 2 | 2 | True | 0 | ROZPOCET
| VV |  | "m.č.1.05"1,2*0,5*0,6 |  | 0.36 | [13 empty] | VV | 2 | 2 | True | 0 | ROZPOCET
| VV |  | "m.č.1.15"1,5*0,5*0,6 |  | 0.45 | [13 empty] | VV | 2 | 2 | True | 0 | ROZPOCET
| VV |  | "pro nosníky,prahy a sloupy klenba 1NP"167*0,5*0,6 |  | 50.1 | [13 empty] | VV | 2 | 2 | True | 0 | ROZPOCET
| VV |  | Mezisoučet |  | 51.486 | [13 empty] | VV | 2 | 3 | True | 0 | ROZPOCET
| VV |  | "strop hlavní podesta nad 2NP-5NP"9*0,2*4 |  | 7.2 | [13 empty] | VV | 2 | 2 | True | 0 | ROZPOCET
| VV |  | Součet |  | 122.57 | [13 empty] | VV | 2 | 4 | True | 1 | ROZPOCET
385 | K | 966031315R | Vybourání částí říms z cihel vyložených do 450 mm tl přes 300 mm | m | 14.24 |  | 0 |  |  |  | základní |  | 0 | 0 | 0 | 0.24 | 3.4176 | 4 | K | 2 |  |  |  | ROZPOCET | 0 | 0 | 0 | 0 | 0 | 1 | 0 | 4 | 425711624
| VV |  | "podstřešní římsa do dvora"11,24+3 |  | 14.24 | [13 empty] | VV | 2 | 2 | True | 1 | ROZPOCET
386 | K | 966081711R | Vybourání ocelového klepadla zabetonovaného včetně likvidace | kus | 1 |  | 0 |  |  |  | základní |  | 0 | 0 | 0 | 0 | 0 | 4 | K | 2 |  |  |  | ROZPOCET | 0 | 0 | 0 | 0 | 0 | 1 | 0 | 4 | -890927783
387 | K | 967031132 | Přisekání rovných ostění v cihelném zdivu na MV nebo MVC | m2 | 68.405 |  | 0 | CS ÚRS 2018 01 |  |  | základní |  | 0 | 0 | 0 | 0.055 | 3.7623 | 4 | K | 2 |  |  |  | ROZPOCET | 0 | 0 | 0 | 0 | 0 | 1 | 0 | 4 | 195815541
| VV |  | "1NP" | [15 empty] | VV | 2 | 1 | True | 0 | ROZPOCET
| VV |  | "chodba úprava otvoru"0,43*2,47+0,55*2,58 |  | 2.481 | [13 empty] | VV | 2 | 2 | True | 0 | ROZPOCET
| VV |  | "změna okna O4"0,945*2*0,5+0,875*0,39*2+1,2*0,8*2 |  | 3.548 | [13 empty] | VV | 2 | 2 | True | 0 | ROZPOCET
| VV |  | "změna okna O3"0,945*2*0,5+0,875*0,39*2+1,2*0,5*2+1,76*1,2 |  | 4.94 | [13 empty] | VV | 2 | 2 | True | 0 | ROZPOCET
| VV |  | "herna přizděné parapety"(1,4+0,5*2)*0,3*2 |  | 1.44 | [13 empty] | VV | 2 | 2 | True | 0 | ROZPOCET
| VV |  | "pro niku potrubí VZT"(0,35*2+1,65)*3,7+(1,6+0,5)*2*0,3 |  | 9.955 | [13 empty] | VV | 2 | 2 | True | 0 | ROZPOCET
| VV |  | "zvětšení otvoru pro SR502 pod oknem"0,615*2 |  | 1.23 | [13 empty] | VV | 2 | 2 | True | 0 | ROZPOCET
| VV |  | "2NP" | [15 empty] | VV | 2 | 1 | True | 0 | ROZPOCET
| VV |  | "nový otvor"2,65*0,525+(1,1*3)*0,35+(1,2+2,4*2)*0,65 |  | 6.446 | [13 empty] | VV | 2 | 2 | True | 0 | ROZPOCET
| VV |  | "3NP" | [15 empty] | VV | 2 | 1 | True | 0 | ROZPOCET
| VV |  | "pro dveře D27/L"0,65*0,82*2 |  | 1.066 | [13 empty] | VV | 2 | 2 | True | 0 | ROZPOCET
| VV |  | "nový otvor dveře D27/P"(2,63*2+1,24)*0,52 |  | 3.38 | [13 empty] | VV | 2 | 2 | True | 0 | ROZPOCET
| VV |  | "nový otvor dveře D25/P"(2,63+0,955)*0,65 |  | 2.33 | [13 empty] | VV | 2 | 2 | True | 0 | ROZPOCET
| VV |  | "4NP" | [15 empty] | VV | 2 | 1 | True | 0 | ROZPOCET
| VV |  | "zvětšní otvoru nebo úprava"3*0,5+2,5*0,50*2 |  | 4 | [13 empty] | VV | 2 | 2 | True | 0 | ROZPOCET
| VV |  | "nový otvor dveře Sh10"(1,24+2,3*2)*0,5+(2,3+0,84)*0,5+(2,4*2+1,2)*0,5 |  | 7.49 | [13 empty] | VV | 2 | 2 | True | 0 | ROZPOCET
| VV |  | "5NP" | [15 empty] | VV | 2 | 1 | True | 0 | ROZPOCET
| VV |  | "nový otvor dveře Sh10"(1,235+2,35*2)*0,5+(2,35+0,84)*0,5+(2,352+1,2)*0,5 |  | 6.339 | [13 empty] | VV | 2 | 2 | True | 0 | ROZPOCET
| VV |  | "zvětšní otvoru nebo úprava"3*0,5+2,52*0,5 |  | 2.76 | [13 empty] | VV | 2 | 2 | True | 0 | ROZPOCET
| VV |  | "6NP" | [15 empty] | VV | 2 | 1 | True | 0 | ROZPOCET
| VV |  | "zvětšní otvoru nebo úprava"2,1*0,5*2+1,4*0,5 |  | 2.8 | [13 empty] | VV | 2 | 2 | True | 0 | ROZPOCET
| VV |  | "nový otvor"2,35*0,5*4+2,5*0,2*2+2,5*0,5*2 |  | 8.2 | [13 empty] | VV | 2 | 2 | True | 0 | ROZPOCET
| VV |  | Součet |  | 68.405 | [13 empty] | VV | 2 | 4 | True | 1 | ROZPOCET
388 | K | 967031732 | Přisekání plošné zdiva z cihel pálených na MV nebo MVC tl do 100 mm | m2 | 113.355 |  | 0 | CS ÚRS 2018 01 |  |  | základní |  | 0 | 0 | 0 | 0.183 | 20.744 | 4 | K | 2 |  |  |  | ROZPOCET | 0 | 0 | 0 | 0 | 0 | 1 | 0 | 4 | 1971912341
| VV |  | "ponechané zdivo po vybouraných příčkách a zdech" | [15 empty] | VV | 2 | 1 | True | 0 | ROZPOCET
| VV |  | "pavlač"14,77*0,28 |  | 4.136 | [13 empty] | VV | 2 | 2 | True | 0 | ROZPOCET
| VV |  | "1NP zadní místnost"4*0,85+(4-2,3)*0,85+2,2*0,85+0,8*2*0,85+3,845*(3,35-2,4) |  | 11.728 | [13 empty] | VV | 2 | 2 | True | 0 | ROZPOCET
| VV |  | "1NP dvorní přístavba sociálky"4*0,34+3,7*0,1+3,7*0,2+2,45*0,1*4 |  | 3.45 | [13 empty] | VV | 2 | 2 | True | 0 | ROZPOCET
| VV |  | "1NP pod schody"2,25*0,15 |  | 0.338 | [13 empty] | VV | 2 | 2 | True | 0 | ROZPOCET
| VV |  | "1NP herna a provozovna"2,5*0,25*8+3,1*0,2*2+0,33*3,15+3,15*0,2*2+2,45*0,1*4+2,8*0,2+2,45*0,36*2+2,4*0,65*2+1*0,83*2 |  | 16.624 | [13 empty] | VV | 2 | 2 | True | 0 | ROZPOCET
| VV |  | "1NP po klenbách"0,7*0,5*4 |  | 1.4 | [13 empty] | VV | 2 | 2 | True | 0 | ROZPOCET
| VV |  | "2NP"3,72*0,34+0,15*(3,72-2,45)+2,45*(0,1*12)+2,4*0,1*2+3,45*(0,17*16+0,2+0,1*3)+0,65*2+0,5*2 |  | 18.284 | [13 empty] | VV | 2 | 2 | True | 0 | ROZPOCET
| VV |  | "3NP"3,71*(0,15+0,34)+3,35*(0,1*8+0,17*19)+0,82*0,1+2,45*0,1*8+2,45*0,17*5+0,65*2+0,5*2 |  | 21.743 | [13 empty] | VV | 2 | 2 | True | 0 | ROZPOCET
| VV |  | "4NP"3,3*(0,32+0,1+0,34)+3*(0,1*17+0,17*9+0,15)+2,62*0,17*4+2,56*0,17+2,63*0,1*2 |  | 15.391 | [13 empty] | VV | 2 | 2 | True | 0 | ROZPOCET
| VV |  | "5NP"3*(0,32+0,1+0,34)+3*(0,1*19+0,17*6+0,15*2)+2,65*0,17*2+2,62*0,15*2+2,62*0,17+2,67*0,1*2 |  | 14.606 | [13 empty] | VV | 2 | 2 | True | 0 | ROZPOCET
| VV |  | "6NP"2,3*0,2*2+2,35*0,2+2,35*0,1*3 |  | 2.095 | [13 empty] | VV | 2 | 2 | True | 0 | ROZPOCET
| VV |  | Mezisoučet |  | 109.795 | [13 empty] | VV | 2 | 3 | True | 0 | ROZPOCET
| VV |  | "1NP krámek změna otvoru"0,65*2,4 |  | 1.56 | [13 empty] | VV | 2 | 2 | True | 0 | ROZPOCET
| VV |  | "pod věnec V6.4b"2 |  | 2 | [13 empty] | VV | 2 | 2 | True | 0 | ROZPOCET
| VV |  | Součet |  | 113.355 | [13 empty] | VV | 2 | 4 | True | 1 | ROZPOCET
389 | K | 967031733 | Přisekání plošné zdiva z cihel pálených na MV nebo MVC tl do 150 mm | m2 | 0.486 |  | 0 | CS ÚRS 2018 01 |  |  | základní |  | 0 | 0 | 0 | 0.275 | 0.13365 | 4 | K | 2 |  |  |  | ROZPOCET | 0 | 0 | 0 | 0 | 0 | 1 | 0 | 4 | 639200376
| VV |  | "3NP" | [15 empty] | VV | 2 | 1 | True | 0 | ROZPOCET
| VV |  | "pro dveře D27/L"0,38*1,28 |  | 0.486 | [13 empty] | VV | 2 | 2 | True | 1 | ROZPOCET
390 | K | 967033962 | Odsekání okenních obrub předsazených před líc zdiva 50 mm | m2 | 2.85 |  | 0 | CS ÚRS 2018 01 |  |  | základní |  | 0 | 0 | 0 | 0.009 | 0.02565 | 4 | K | 2 |  |  |  | ROZPOCET | 0 | 0 | 0 | 0 | 0 | 1 | 0 | 4 | -290184310
| VV |  | "šambrány okna v pavlači 3NP"2,85 |  | 2.85 | [13 empty] | VV | 2 | 2 | True | 1 | ROZPOCET
391 | K | 967035101R | Odsekání a přisekání parapetního zdiva s vysekáním drážek pro osazení větracích štěrbin zdiva z cihel pálených na MV nebo MVC | m2 | 35.6 |  | 0 |  |  |  | základní |  | 0 | 0 | 0 | 0.275 | 9.79 | 4 | K | 2 |  |  |  | ROZPOCET | 0 | 0 | 0 | 0 | 0 | 1 | 0 | 4 | -156580149
| VV |  | "OV 8"1*0,5*60 |  | 30 | [13 empty] | VV | 2 | 2 | True | 0 | ROZPOCET
| VV |  | "OV 9"1*0,5*4 |  | 2 | [13 empty] | VV | 2 | 2 | True | 0 | ROZPOCET
| VV |  | "OV 10"1*0,4*9 |  | 3.6 | [13 empty] | VV | 2 | 2 | True | 0 | ROZPOCET
| VV |  | Součet |  | 35.6 | [13 empty] | VV | 2 | 4 | True | 1 | ROZPOCET
392 | K | 968062244 | Vybourání dřevěných rámů oken jednoduchých včetně křídel pl do 1 m2 | m2 | 16.701 |  | 0 | CS ÚRS 2018 01 |  |  | základní |  | 0 | 0 | 0 | 0.041 | 0.68474 | 4 | K | 2 |  |  |  | ROZPOCET | 0 | 0 | 0 | 0 | 0 | 1 | 0 | 4 | 526396381
| VV |  | "1PP nad schody"0,9*0,6 |  | 0.54 | [13 empty] | VV | 2 | 2 | True | 0 | ROZPOCET
| VV |  | "2NP nad dveřmi"0,48*0,7*2 |  | 0.672 | [13 empty] | VV | 2 | 2 | True | 0 | ROZPOCET
| VV |  | "3NP nad dveřmi"0,4*0,4++0,7*0,3*2+"komora"0,5*0,5 |  | 0.83 | [13 empty] | VV | 2 | 2 | True | 0 | ROZPOCET
| VV |  | "4NP"0,52*1,26*7+0,68*1,1*2+0,5*0,6 |  | 6.382 | [13 empty] | VV | 2 | 2 | True | 0 | ROZPOCET
| VV |  | "5NP"0,52*1,26*9+0,68*1,1 |  | 6.645 | [13 empty] | VV | 2 | 2 | True | 0 | ROZPOCET
| VV |  | "6NP"0,72*1,3+0,58*1,2 |  | 1.632 | [13 empty] | VV | 2 | 2 | True | 0 | ROZPOCET
| VV |  | Součet |  | 16.701 | [13 empty] | VV | 2 | 4 | True | 1 | ROZPOCET
393 | K | 968062245 | Vybourání dřevěných rámů oken jednoduchých včetně křídel pl do 2 m2 | m2 | 9.412 |  | 0 | CS ÚRS 2018 01 |  |  | základní |  | 0 | 0 | 0 | 0.031 | 0.29177 | 4 | K | 2 |  |  |  | ROZPOCET | 0 | 0 | 0 | 0 | 0 | 1 | 0 | 4 | 723156928
| VV |  | "1PP"0,9*1,4*2 |  | 2.52 | [13 empty] | VV | 2 | 2 | True | 0 | ROZPOCET
| VV |  | "O9"1,1*1,3*2*2 |  | 5.72 | [13 empty] | VV | 2 | 2 | True | 0 | ROZPOCET
| VV |  | "do světlíku 6NP"0,93*1,26 |  | 1.172 | [13 empty] | VV | 2 | 2 | True | 0 | ROZPOCET
| VV |  | Součet |  | 9.412 | [13 empty] | VV | 2 | 4 | True | 1 | ROZPOCET
394 | K | 968062246 | Vybourání dřevěných rámů oken jednoduchých včetně křídel pl do 4 m2 | m2 | 34.397 |  | 0 | CS ÚRS 2018 01 |  |  | základní |  | 0 | 0 | 0 | 0.027 | 0.92872 | 4 | K | 2 |  |  |  | ROZPOCET | 0 | 0 | 0 | 0 | 0 | 1 | 0 | 4 | -1371623110
| VV |  | "O7"1,1*1,87*5 |  | 10.285 | [13 empty] | VV | 2 | 2 | True | 0 | ROZPOCET
| VV |  | "O8"1,1*2,98*2*2 |  | 13.112 | [13 empty] | VV | 2 | 2 | True | 0 | ROZPOCET
| VV |  | "O5"1,25*2,2*2*2 |  | 11 | [13 empty] | VV | 2 | 2 | True | 0 | ROZPOCET
| VV |  | Součet |  | 34.397 | [13 empty] | VV | 2 | 4 | True | 1 | ROZPOCET
395 | K | 968062356 | Vybourání dřevěných rámů oken dvojitých včetně křídel pl do 4 m2 | m2 | 165.804 |  | 0 | CS ÚRS 2018 01 |  |  | základní |  | 0 | 0 | 0 | 0.054 | 8.9534 | 4 | K | 2 |  |  |  | ROZPOCET | 0 | 0 | 0 | 0 | 0 | 1 | 0 | 4 | 1985572778
| VV |  | "O1"1,13*2,05*(16+2) |  | 41.697 | [13 empty] | VV | 2 | 2 | True | 0 | ROZPOCET
| VV |  | "O2"1,13*1,81*(15*3+2) |  | 96.129 | [13 empty] | VV | 2 | 2 | True | 0 | ROZPOCET
| VV |  | "O15"1,13*1,88*3 |  | 6.373 | [13 empty] | VV | 2 | 2 | True | 0 | ROZPOCET
| VV |  | "D5"3,86 |  | 3.86 | [13 empty] | VV | 2 | 2 | True | 0 | ROZPOCET
| VV |  | "O3+O4"1,3*1,95*7 |  | 17.745 | [13 empty] | VV | 2 | 2 | True | 0 | ROZPOCET
| VV |  | Součet |  | 165.804 | [13 empty] | VV | 2 | 4 | True | 1 | ROZPOCET
396 | K | 968062357 | Vybourání dřevěných rámů oken dvojitých včetně křídel pl přes 4 m2 | m2 | 4.906 |  | 0 | CS ÚRS 2018 01 |  |  | základní |  | 0 | 0 | 0 | 0.047 | 0.23058 | 4 | K | 2 |  |  |  | ROZPOCET | 0 | 0 | 0 | 0 | 0 | 1 | 0 | 4 | 915498456
| VV |  | "O12"2,23*2,2 |  | 4.906 | [13 empty] | VV | 2 | 2 | True | 1 | ROZPOCET
397 | K | 968062376 | Vybourání dřevěných rámů oken zdvojených včetně křídel pl do 4 m2 | m2 | 5.35 |  | 0 | CS ÚRS 2018 01 |  |  | základní |  | 0 | 0 | 0 | 0.034 | 0.1819 | 4 | K | 2 |  |  |  | ROZPOCET | 0 | 0 | 0 | 0 | 0 | 1 | 0 | 4 | 436146006
| VV |  | "O6"1,25*2,14*2 |  | 5.35 | [13 empty] | VV | 2 | 2 | True | 1 | ROZPOCET
398 | K | 968062377 | Vybourání dřevěných rámů oken zdvojených včetně křídel pl přes 4 m2 | m2 | 65.885 |  | 0 | CS ÚRS 2018 01 |  |  | základní |  | 0 | 0 | 0 | 0.032 | 2.1083 | 4 | K | 2 |  |  |  | ROZPOCET | 0 | 0 | 0 | 0 | 0 | 1 | 0 | 4 | 800160135
| VV |  | "O10"7,8*2,21*2+2,92*2,21*2 |  | 47.382 | [13 empty] | VV | 2 | 2 | True | 0 | ROZPOCET
| VV |  | "O11"4,58*2,02*2 |  | 18.503 | [13 empty] | VV | 2 | 2 | True | 0 | ROZPOCET
| VV |  | Součet |  | 65.885 | [13 empty] | VV | 2 | 4 | True | 1 | ROZPOCET
399 | K | 968062455 | Vybourání dřevěných dveřních zárubní pl do 2 m2 | m2 | 70.048 |  | 0 | CS ÚRS 2018 01 |  |  | základní |  | 0 | 0 | 0 | 0.088 | 6.1642 | 4 | K | 2 |  |  |  | ROZPOCET | 0 | 0 | 0 | 0 | 0 | 1 | 0 | 4 | -388124434
| VV |  | "1PP"0,92*1,85 |  | 1.702 | [13 empty] | VV | 2 | 2 | True | 0 | ROZPOCET
| VV |  | "1NP"0,9*1,82 |  | 1.638 | [13 empty] | VV | 2 | 2 | True | 0 | ROZPOCET
| VV |  | "2NP"0,7*2*2 |  | 2.8 | [13 empty] | VV | 2 | 2 | True | 0 | ROZPOCET
| VV |  | "3NP"0,7*2,15*3+0,75*2+0,6*2 |  | 7.215 | [13 empty] | VV | 2 | 2 | True | 0 | ROZPOCET
| VV |  | "4NP"0,6*2,15*6+0,9*2,15*2+0,9*2,17+0,9*2,18+0,8*2,15 |  | 17.245 | [13 empty] | VV | 2 | 2 | True | 0 | ROZPOCET
| VV |  | "5NP"0,8*2,15*2+0,9*2,2*6+0,8*2,2+0,6*2*8+0,8*2+0,9*2,15*2 |  | 32.15 | [13 empty] | VV | 2 | 2 | True | 0 | ROZPOCET
| VV |  | "6NP"0,88*2,05*2+0,9*2,05*2 |  | 7.298 | [13 empty] | VV | 2 | 2 | True | 0 | ROZPOCET
| VV |  | Součet |  | 70.048 | [13 empty] | VV | 2 | 4 | True | 1 | ROZPOCET
400 | K | 968062456 | Vybourání dřevěných dveřních zárubní pl přes 2 m2 | m2 | 30.093 |  | 0 | CS ÚRS 2018 01 |  |  | základní |  | 0 | 0 | 0 | 0.067 | 2.0162 | 4 | K | 2 |  |  |  | ROZPOCET | 0 | 0 | 0 | 0 | 0 | 1 | 0 | 4 | -1862715614
| VV |  | "1NP SH1"1,4*2,83 |  | 3.962 | [13 empty] | VV | 2 | 2 | True | 0 | ROZPOCET
| VV |  | "1NP SH2"1,4*2,83 |  | 3.962 | [13 empty] | VV | 2 | 2 | True | 0 | ROZPOCET
| VV |  | "1NP SH3"1,54*2,83 |  | 4.358 | [13 empty] | VV | 2 | 2 | True | 0 | ROZPOCET
| VV |  | "1NP chodba kyvné"1,55*2,6 |  | 4.03 | [13 empty] | VV | 2 | 2 | True | 0 | ROZPOCET
| VV |  | "4NP"1,3*2,18 |  | 2.834 | [13 empty] | VV | 2 | 2 | True | 0 | ROZPOCET
| VV |  | "5NP"1,34*2,17 |  | 2.908 | [13 empty] | VV | 2 | 2 | True | 0 | ROZPOCET
| VV |  | "3NP ozn.SCh22"1,15*2,33*3 |  | 8.039 | [13 empty] | VV | 2 | 2 | True | 0 | ROZPOCET
| VV |  | Součet |  | 30.093 | [13 empty] | VV | 2 | 4 | True | 1 | ROZPOCET
401 | K | 968062747 | Vybourání stěn dřevěných plných, zasklených nebo výkladních pl přes 4 m2 | m2 | 19.234 |  | 0 | CS ÚRS 2018 01 |  |  | základní |  | 0 | 0 | 0 | 0.015 | 0.28851 | 4 | K | 2 |  |  |  | ROZPOCET | 0 | 0 | 0 | 0 | 0 | 1 | 0 | 4 | 1896379883
| VV |  | "1NP zádveří herny"1,44*2,83 |  | 4.075 | [13 empty] | VV | 2 | 2 | True | 0 | ROZPOCET
| VV |  | "1NP SH4"1,55*2,94 |  | 4.557 | [13 empty] | VV | 2 | 2 | True | 0 | ROZPOCET
| VV |  | "ST24"1,9*2,81 |  | 5.339 | [13 empty] | VV | 2 | 2 | True | 0 | ROZPOCET
| VV |  | "5NP"1,9*2,77 |  | 5.263 | [13 empty] | VV | 2 | 2 | True | 0 | ROZPOCET
| VV |  | Součet |  | 19.234 | [13 empty] | VV | 2 | 4 | True | 1 | ROZPOCET
402 | K | 968072244 | Vybourání kovových rámů oken jednoduchých včetně křídel pl do 1 m2 | m2 | 6.625 |  | 0 | CS ÚRS 2018 01 |  |  | základní |  | 0 | 0 | 0 | 0.065 | 0.43062 | 4 | K | 2 |  |  |  | ROZPOCET | 0 | 0 | 0 | 0 | 0 | 1 | 0 | 4 | -323511088
| VV |  | "sklepní ozn.K2"0,9*0,6*3+0,93*0,75*2+0,93*0,93+0,9*1,15+0,9*1,3 |  | 6.085 | [13 empty] | VV | 2 | 2 | True | 0 | ROZPOCET
| VV |  | "sklepní ve dvoře"0,9*0,6 |  | 0.54 | [13 empty] | VV | 2 | 2 | True | 0 | ROZPOCET
| VV |  | Součet |  | 6.625 | [13 empty] | VV | 2 | 4 | True | 1 | ROZPOCET
403 | K | 968072245 | Vybourání kovových rámů oken jednoduchých včetně křídel pl do 2 m2 | m2 | 4.35 |  | 0 | CS ÚRS 2018 01 |  |  | základní |  | 0 | 0 | 0 | 0.041 | 0.17835 | 4 | K | 2 |  |  |  | ROZPOCET | 0 | 0 | 0 | 0 | 0 | 1 | 0 | 4 | 733457224
| VV |  | "6NP stropní světlíky"1,45*1*3 |  | 4.35 | [13 empty] | VV | 2 | 2 | True | 1 | ROZPOCET
404 | K | 968072455 | Vybourání kovových dveřních zárubní pl do 2 m2 | m2 | 119.232 |  | 0 | CS ÚRS 2018 01 |  |  | základní |  | 0 | 0 | 0 | 0.076 | 9.0616 | 4 | K | 2 |  |  |  | ROZPOCET | 0 | 0 | 0 | 0 | 0 | 1 | 0 | 4 | -2025357293
| VV |  | "1PP"0,9*2+"kovové dveře"1*1,8 |  | 3.6 | [13 empty] | VV | 2 | 2 | True | 0 | ROZPOCET
| VV |  | "D6"0,9*2 |  | 1.8 | [13 empty] | VV | 2 | 2 | True | 0 | ROZPOCET
| VV |  | "1NP"0,6*2*8+0,8*2,15+0,7*2*2+0,8*2*2 |  | 17.32 | [13 empty] | VV | 2 | 2 | True | 0 | ROZPOCET
| VV |  | "2NP"0,9*2*9+0,8*2*11+0,6*2*4+0,7*2 |  | 40 | [13 empty] | VV | 2 | 2 | True | 0 | ROZPOCET
| VV |  | "3NP"0,9*2,15*5+0,7*2*2+0,9*2*2+0,8*2*3+0,8*2,15+0,6*2,15*2 |  | 25.175 | [13 empty] | VV | 2 | 2 | True | 0 | ROZPOCET
| VV |  | "4NP"0,8*2*4+0,6*2*2+0,9*2,15+0,9*2*2 |  | 14.335 | [13 empty] | VV | 2 | 2 | True | 0 | ROZPOCET
| VV |  | "D7 na balkon"0,9*2,15*2 |  | 3.87 | [13 empty] | VV | 2 | 2 | True | 0 | ROZPOCET
| VV |  | "5NP"0,9*2*2+0,6*2+0,7*2+0,8*2*2 |  | 9.4 | [13 empty] | VV | 2 | 2 | True | 0 | ROZPOCET
| VV |  | "6NP"0,92*2,1+0,9*2 |  | 3.732 | [13 empty] | VV | 2 | 2 | True | 0 | ROZPOCET
| VV |  | Součet |  | 119.232 | [13 empty] | VV | 2 | 4 | True | 1 | ROZPOCET
405 | K | 968072456 | Vybourání kovových dveřních zárubní pl přes 2 m2 | m2 | 4.092 |  | 0 | CS ÚRS 2018 01 |  |  | základní |  | 0 | 0 | 0 | 0.063 | 0.2578 | 4 | K | 2 |  |  |  | ROZPOCET | 0 | 0 | 0 | 0 | 0 | 1 | 0 | 4 | -1358290688
| VV |  | "D8"1,67*2,45 |  | 4.092 | [13 empty] | VV | 2 | 2 | True | 0 | ROZPOCET
| VV |  | Součet |  | 4.092 | [13 empty] | VV | 2 | 4 | True | 1 | ROZPOCET
406 | K | 968072866 | Vybourání svinovacích rolet z vlnitého plechu pl přes 2 m2 | m2 | 4.65 |  | 0 | CS ÚRS 2018 01 |  |  | základní |  | 0 | 0 | 0 | 0.003 | 0.01395 | 4 | K | 2 |  |  |  | ROZPOCET | 0 | 0 | 0 | 0 | 0 | 1 | 0 | 4 | 1206697895
| VV |  | "SH4"1,55*3 |  | 4.65 | [13 empty] | VV | 2 | 2 | True | 1 | ROZPOCET
407 | K | 968091001R | Bourání parapetů teracových nebo kamených š. do 30 cm tl.3 cm | m | 1.3 |  | 0 | CS ÚRS 2018 01 |  |  | základní |  | 0 | 0 | 0 | 0.03773 | 0.049049 | 4 | K | 2 |  |  |  | ROZPOCET | 0 | 0 | 0 | 0 | 0 | 1 | 0 | 4 | 1432625599
| VV |  | "schodiště 6NP"1,3 |  | 1.3 | [13 empty] | VV | 2 | 2 | True | 1 | ROZPOCET
408 | K | 971028581 | Vybourání otvorů ve zdivu smíšeném pl do 1 m2 tl do 900 mm | m3 | 1.55 |  | 0 | CS ÚRS 2018 01 |  |  | základní |  | 0 | 0 | 0 | 2 | 3.1 | 4 | K | 2 |  |  |  | ROZPOCET | 0 | 0 | 0 | 0 | 0 | 1 | 0 | 4 | -213308522
| VV |  | "1PP"0,9*2,65*0,65 |  | 1.55 | [13 empty] | VV | 2 | 2 | True | 1 | ROZPOCET
409 | K | 971028681 | Vybourání otvorů ve zdivu smíšeném pl do 4 m2 tl do 900 mm | m3 | 9.514 |  | 0 | CS ÚRS 2018 01 |  |  | základní |  | 0 | 0 | 0 | 2 | 19.028 | 4 | K | 2 |  |  |  | ROZPOCET | 0 | 0 | 0 | 0 | 0 | 1 | 0 | 4 | 1821807954
| VV |  | "1PP"0,65*0,82*2,3+1*2,3*0,78+1,045*2,3*0,8+2,5*2,3*(0,84+0,75)/2 |  | 9.514 | [13 empty] | VV | 2 | 2 | True | 0 | ROZPOCET
| VV |  | Součet |  | 9.514 | [13 empty] | VV | 2 | 4 | True | 1 | ROZPOCET
410 | K | 971033461 | Vybourání otvorů ve zdivu cihelném pl do 0,25 m2 na MVC nebo MV tl do 600 mm | kus | 9 |  | 0 | CS ÚRS 2018 01 |  |  | základní |  | 0 | 0 | 0 | 0.276 | 2.484 | 4 | K | 2 |  |  |  | ROZPOCET | 0 | 0 | 0 | 0 | 0 | 1 | 0 | 4 | -2017403044
| VV |  | "prostupy dle statiky pro nosníky" | [15 empty] | VV | 2 | 1 | True | 0 | ROZPOCET
| VV |  | "ozn.123"1 |  | 1 | [13 empty] | VV | 2 | 2 | True | 0 | ROZPOCET
| VV |  | "ozn.261a 262"2 |  | 2 | [13 empty] | VV | 2 | 2 | True | 0 | ROZPOCET
| VV |  | "ozn.361 a 362"2 |  | 2 | [13 empty] | VV | 2 | 2 | True | 0 | ROZPOCET
| VV |  | "ozn-461a561"2 |  | 2 | [13 empty] | VV | 2 | 2 | True | 0 | ROZPOCET
| VV |  | "ozn.434a564"2 |  | 2 | [13 empty] | VV | 2 | 2 | True | 0 | ROZPOCET
| VV |  | Součet |  | 9 | [13 empty] | VV | 2 | 4 | True | 1 | ROZPOCET
411 | K | 971033471 | Vybourání otvorů ve zdivu cihelném pl do 0,25 m2 na MVC nebo MV tl do 750 mm | kus | 3 |  | 0 | CS ÚRS 2018 01 |  |  | základní |  | 0 | 0 | 0 | 0.344 | 1.032 | 4 | K | 2 |  |  |  | ROZPOCET | 0 | 0 | 0 | 0 | 0 | 1 | 0 | 4 | 298316725
| VV |  | "1NP pro VZT"3 |  | 3 | [13 empty] | VV | 2 | 2 | True | 1 | ROZPOCET
412 | K | 971033581 | Vybourání otvorů ve zdivu cihelném pl do 1 m2 na MVC nebo MV tl do 900 mm | m3 | 2.096 |  | 0 | CS ÚRS 2018 01 |  |  | základní |  | 0 | 0 | 0 | 1.8 | 3.7728 | 4 | K | 2 |  |  |  | ROZPOCET | 0 | 0 | 0 | 0 | 0 | 1 | 0 | 4 | 582370119
| VV |  | "1NP zadní místnost za schodištěm pro snížení podlahy"1,1*0,8*0,83 |  | 0.73 | [13 empty] | VV | 2 | 2 | True | 0 | ROZPOCET
| VV |  | "1NP pro VZT"1,295*0,6*0,65 |  | 0.505 | [13 empty] | VV | 2 | 2 | True | 0 | ROZPOCET
| VV |  | "2NP změna otvoru"0,325*2,65 |  | 0.861 | [13 empty] | VV | 2 | 2 | True | 0 | ROZPOCET
| VV |  | Součet |  | 2.096 | [13 empty] | VV | 2 | 4 | True | 1 | ROZPOCET
413 | K | 971033641 | Vybourání otvorů ve zdivu cihelném pl do 4 m2 na MVC nebo MV tl do 300 mm | m3 | 2.789 |  | 0 | CS ÚRS 2018 01 |  |  | základní |  | 0 | 0 | 0 | 1.8 | 5.0202 | 4 | K | 2 |  |  |  | ROZPOCET | 0 | 0 | 0 | 0 | 0 | 1 | 0 | 4 | 487777706
| VV |  | "1NP"1,28*2,45*0,2+1,8*2,45*0,2 |  | 1.509 | [13 empty] | VV | 2 | 2 | True | 0 | ROZPOCET
| VV |  | "6NP"2,475*2,35*0,22 |  | 1.28 | [13 empty] | VV | 2 | 2 | True | 0 | ROZPOCET
| VV |  | Součet |  | 2.789 | [13 empty] | VV | 2 | 4 | True | 1 | ROZPOCET
414 | K | 971033651 | Vybourání otvorů ve zdivu cihelném pl do 4 m2 na MVC nebo MV tl do 600 mm | m3 | 19.272 |  | 0 | CS ÚRS 2018 01 |  |  | základní |  | 0 | 0 | 0 | 1.8 | 34.6896 | 4 | K | 2 |  |  |  | ROZPOCET | 0 | 0 | 0 | 0 | 0 | 1 | 0 | 4 | -697814917
| VV |  | "1NP"1,93*2,45*0,36+1,475*2,4*0,6 |  | 3.826 | [13 empty] | VV | 2 | 2 | True | 0 | ROZPOCET
| VV |  | "3NP"1,24*2,63*0,52 |  | 1.696 | [13 empty] | VV | 2 | 2 | True | 0 | ROZPOCET
| VV |  | "4NP"1,24*2,46*0,5+0,84*2,45*0,5+1,2*2,3*0,5-"okno"0,52*1,26*0,5 |  | 3.607 | [13 empty] | VV | 2 | 2 | True | 0 | ROZPOCET
| VV |  | "5NP"1,235*2,35*0,5+0,84*2,35*0,5+1,2*2,35*0,5-"okno"0,52*1,26*0,5 |  | 3.521 | [13 empty] | VV | 2 | 2 | True | 0 | ROZPOCET
| VV |  | "6NP"1,15*2,35*0,5-"okno"0,93*1,26*0,5+2,35*2,35*0,5+1,7*2,5*0,5+1,25*2,3*0,5-"okno"1,1*0,85*0,5 |  | 6.622 | [13 empty] | VV | 2 | 2 | True | 0 | ROZPOCET
| VV |  | Součet |  | 19.272 | [13 empty] | VV | 2 | 4 | True | 1 | ROZPOCET
415 | K | 971033681 | Vybourání otvorů ve zdivu cihelném pl do 4 m2 na MVC nebo MV tl do 900 mm | m3 | 7.252 |  | 0 | CS ÚRS 2018 01 |  |  | základní |  | 0 | 0 | 0 | 1.8 | 13.0536 | 4 | K | 2 |  |  |  | ROZPOCET | 0 | 0 | 0 | 0 | 0 | 1 | 0 | 4 | 662132318
| VV |  | "1NP herna"1,575*2,4*0,65-1,16*1,3*0,65+1,93*(3,46-2,45)*0,83 |  | 3.095 | [13 empty] | VV | 2 | 2 | True | 0 | ROZPOCET
| VV |  | "2NP"1,2*2,45*0,65 |  | 1.911 | [13 empty] | VV | 2 | 2 | True | 0 | ROZPOCET
| VV |  | "3NP"0,955*2,63*0,65+"parapet"1,15*0,82*0,65 |  | 2.246 | [13 empty] | VV | 2 | 2 | True | 0 | ROZPOCET
| VV |  | Součet |  | 7.252 | [13 empty] | VV | 2 | 4 | True | 1 | ROZPOCET
416 | K | 971033691 | Vybourání otvorů ve zdivu cihelném pl do 4 m2 na MVC nebo MV tl přes 900 mm | m3 | 5.979 |  | 0 | CS ÚRS 2018 01 |  |  | základní |  | 0 | 0 | 0 | 1.8 | 10.7622 | 4 | K | 2 |  |  |  | ROZPOCET | 0 | 0 | 0 | 0 | 0 | 1 | 0 | 4 | 275221858
| VV |  | "1NP změna okna O4 za dveře"1,13*0,945*0,25+1,27*0,945*0,25+1,4*0,88*0,39+"snížení"0,9*0,8*1,2 |  | 1.911 | [13 empty] | VV | 2 | 2 | True | 0 | ROZPOCET
| VV |  | "1NP změna okna O3 za dveře"(1,76*2,84*0,3+1,95*2,84*0,53)-(1,13*1,82*0,23+1,25*1,84*0,22+1,4*2,025*0,38)+"snížení"1,76*0,8*1,2 |  | 4.068 | [13 empty] | VV | 2 | 2 | True | 0 | ROZPOCET
| VV |  | Součet |  | 5.979 | [13 empty] | VV | 2 | 4 | True | 1 | ROZPOCET
417 | K | 972033261 | Vybourání otvorů v klenbách z cihel pl do 0,09 m2 tl do 300 mm | kus | 5 |  | 0 | CS ÚRS 2018 01 |  |  | základní |  | 0 | 0 | 0 | 0.049 | 0.245 | 4 | K | 2 |  |  |  | ROZPOCET | 0 | 0 | 0 | 0 | 0 | 1 | 0 | 4 | -514045484
| VV |  | "pro VZT"5 |  | 5 | [13 empty] | VV | 2 | 2 | True | 1 | ROZPOCET
418 | K | 972033361 | Vybourání otvorů v klenbách z cihel pl do 0,25 m2 tl do 300 mm | kus | 23 |  | 0 | CS ÚRS 2018 01 |  |  | základní |  | 0 | 0 | 0 | 0.135 | 3.105 | 4 | K | 2 |  |  |  | ROZPOCET | 0 | 0 | 0 | 0 | 0 | 1 | 0 | 4 | 1530113013
| VV |  | "prostupy např.ZTI 1PP"1 |  | 1 | [13 empty] | VV | 2 | 2 | True | 0 | ROZPOCET
| VV |  | "pro ŽB sloupy"22 |  | 22 | [13 empty] | VV | 2 | 2 | True | 0 | ROZPOCET
| VV |  | Součet |  | 23 | [13 empty] | VV | 2 | 4 | True | 1 | ROZPOCET
419 | K | 972033461 | Vybourání otvorů v klenbách z cihel pl do 1 m2 tl do 300 mm | m3 | 0.693 |  | 0 | CS ÚRS 2018 01 |  |  | základní |  | 0 | 0 | 0 | 1.8 | 1.2474 | 4 | K | 2 |  |  |  | ROZPOCET | 0 | 0 | 0 | 0 | 0 | 1 | 0 | 4 | -16561635
| VV |  | "m.č.1.04"1,2*0,8*0,3 |  | 0.288 | [13 empty] | VV | 2 | 2 | True | 0 | ROZPOCET
| VV |  | "m.č.1.05"1,2*0,5*0,3 |  | 0.18 | [13 empty] | VV | 2 | 2 | True | 0 | ROZPOCET
| VV |  | "m.č.1.15"1,5*0,5*0,3 |  | 0.225 | [13 empty] | VV | 2 | 2 | True | 0 | ROZPOCET
| VV |  | Mezisoučet |  | 0.693 | [13 empty] | VV | 2 | 3 | True | 0 | ROZPOCET
| VV |  | Součet |  | 0.693 | [13 empty] | VV | 2 | 4 | True | 1 | ROZPOCET
420 | K | 973021515R | Postupné vysekání rýhy nebo otvorů pro ŽB sloupy ve zdivu cihelném nebo smíšeném | m3 | 33.171 |  | 0 |  |  |  | základní |  | 0 | 0 | 0 | 2 | 66.342 | 4 | K | 2 |  |  |  | ROZPOCET | 0 | 0 | 0 | 0 | 0 | 1 | 0 | 4 | -1319526608
| VV |  | (0,4*0,4+0,4*0,3*5+0,55*0,335+0,43*0,55+0,6*0,3*4+0,65*0,3*7+0,6*0,65+0,6*0,365+0,6*0,315)*3,9 |  | 15.849 | [13 empty] | VV | 2 | 2 | True | 0 | ROZPOCET
| VV |  | -(0,4*0,3)*2,5-0,6*0,3*2,5 |  | -0.75 | [13 empty] | VV | 2 | 2 | True | 0 | ROZPOCET
| VV |  | (0,675*0,48+0,485*0,32+0,485*0,3+0,8*0,3+0,645*0,69+0,605*0,6+0,335*0,675+0,555*0,675+0,675*0,3*2+0,95*0,675+0,3*0,6*5+0,3*0,62+0,57*0,4)*3,9 |  | 18.072 | [13 empty] | VV | 2 | 2 | True | 0 | ROZPOCET
| VV |  | Součet |  | 33.171 | [13 empty] | VV | 2 | 4 | True | 1 | ROZPOCET
421 | K | 973022251 | Vysekání kapes ve zdivu z kamene pl do 0,10 m2 hl do 300 mm | kus | 1 |  | 0 | CS ÚRS 2018 01 |  |  | základní |  | 0 | 0 | 0 | 0.039 | 0.039 | 4 | K | 2 |  |  |  | ROZPOCET | 0 | 0 | 0 | 0 | 0 | 1 | 0 | 4 | -160888216
| VV |  | "1PP pod stropem"1 |  | 1 | [13 empty] | VV | 2 | 2 | True | 1 | ROZPOCET
422 | K | 973022351 | Vysekání kapes ve zdivu z kamene pl do 0,16 m2 hl do 300 mm | kus | 1 |  | 0 | CS ÚRS 2018 01 |  |  | základní |  | 0 | 0 | 0 | 0.078 | 0.078 | 4 | K | 2 |  |  |  | ROZPOCET | 0 | 0 | 0 | 0 | 0 | 1 | 0 | 4 | 279639660
| VV |  | "1PP pod stropem"1 |  | 1 | [13 empty] | VV | 2 | 2 | True | 1 | ROZPOCET
423 | K | 973031151 | Vysekání výklenků ve zdivu cihelném na MV nebo MVC pl přes 0,25 m2 | m3 | 17.018 |  | 0 | CS ÚRS 2018 01 |  |  | základní |  | 0 | 0 | 0 | 1.8 | 30.6324 | 4 | K | 2 |  |  |  | ROZPOCET | 0 | 0 | 0 | 0 | 0 | 1 | 0 | 4 | -753003025
| VV |  | "niky" | [15 empty] | VV | 2 | 1 | True | 0 | ROZPOCET
| VV |  | "1NP"2,03*2,3*0,2+1,05*0,8*0,37 |  | 1.245 | [13 empty] | VV | 2 | 2 | True | 0 | ROZPOCET
| VV |  | "2NP"1*0,8*0,15+1,1*1,1*0,35 |  | 0.544 | [13 empty] | VV | 2 | 2 | True | 0 | ROZPOCET
| VV |  | "3NP"1*0,8*0,15 |  | 0.12 | [13 empty] | VV | 2 | 2 | True | 0 | ROZPOCET
| VV |  | "4NP"0,6*0,6*0,25+1*0,8*0,15+0,69*0,7*0,24+0,6*0,6*0,25 |  | 0.416 | [13 empty] | VV | 2 | 2 | True | 0 | ROZPOCET
| VV |  | "5NP"0,6*0,6*0,25+1*0,8*0,15+0,6*0,6*0,25+0,7*0,7*0,25 |  | 0.423 | [13 empty] | VV | 2 | 2 | True | 0 | ROZPOCET
| VV |  | "6NP"0,6*0,6*0,25 |  | 0.09 | [13 empty] | VV | 2 | 2 | True | 0 | ROZPOCET
| VV |  | Mezisoučet |  | 2.838 | [13 empty] | VV | 2 | 3 | True | 0 | ROZPOCET
| VV |  | "1-2NP VZT potrubí"1,65*0,35*3,7+(1,6*0,5)*0,3 |  | 2.377 | [13 empty] | VV | 2 | 2 | True | 0 | ROZPOCET
| VV |  | Mezisoučet |  | 2.377 | [13 empty] | VV | 2 | 3 | True | 0 | ROZPOCET
| VV |  | "pro prahy a rámy" | [15 empty] | VV | 2 | 1 | True | 0 | ROZPOCET
| VV |  | "B5"2*0,9*0,7*12 |  | 15.12 | [13 empty] | VV | 2 | 2 | True | 0 | ROZPOCET
| VV |  | "B7"2,33*0,9*0,7 |  | 1.468 | [13 empty] | VV | 2 | 2 | True | 0 | ROZPOCET
| VV |  | "B8"2,45*0,9*0,7 |  | 1.544 | [13 empty] | VV | 2 | 2 | True | 0 | ROZPOCET
| VV |  | "B6"2,55*0,9*0,7 |  | 1.607 | [13 empty] | VV | 2 | 2 | True | 0 | ROZPOCET
| VV |  | "B9"0,6*0,6*0,9*3 |  | 0.972 | [13 empty] | VV | 2 | 2 | True | 0 | ROZPOCET
| VV |  | -"otvory"(1,04*5+1,06+1,08+0,96+0,95+1+1,1+0,93*3)*0,9*0,7 |  | -8.908 | [13 empty] | VV | 2 | 2 | True | 0 | ROZPOCET
| VV |  | Mezisoučet |  | 11.803 | [13 empty] | VV | 2 | 3 | True | 0 | ROZPOCET
| VV |  | Součet |  | 17.018 | [13 empty] | VV | 2 | 4 | True | 1 | ROZPOCET
424 | K | 973031324 | Vysekání kapes ve zdivu cihelném na MV nebo MVC pl do 0,10 m2 hl do 150 mm | kus | 1 |  | 0 | CS ÚRS 2018 01 |  |  | základní |  | 0 | 0 | 0 | 0.015 | 0.015 | 4 | K | 2 |  |  |  | ROZPOCET | 0 | 0 | 0 | 0 | 0 | 1 | 0 | 4 | -737667737
| VV |  | "dodatečně osazené překlady" | [15 empty] | VV | 2 | 1 | True | 0 | ROZPOCET
| VV |  | "6NP Př.3"1 |  | 1 | [13 empty] | VV | 2 | 2 | True | 0 | ROZPOCET
| VV |  | Součet |  | 1 | [13 empty] | VV | 2 | 4 | True | 1 | ROZPOCET
425 | K | 973031334 | Vysekání kapes ve zdivu cihelném na MV nebo MVC pl do 0,16 m2 hl do 150 mm | kus | 78 |  | 0 | CS ÚRS 2018 01 |  |  | základní |  | 0 | 0 | 0 | 0.031 | 2.418 | 4 | K | 2 |  |  |  | ROZPOCET | 0 | 0 | 0 | 0 | 0 | 1 | 0 | 4 | 1679237876
| VV |  | "pro ocel.nosníky stropu 4NP"39 |  | 39 | [13 empty] | VV | 2 | 2 | True | 0 | ROZPOCET
| VV |  | "pro ocel.nosníky stropu 5NP"39 |  | 39 | [13 empty] | VV | 2 | 2 | True | 0 | ROZPOCET
| VV |  | Součet |  | 78 | [13 empty] | VV | 2 | 4 | True | 1 | ROZPOCET
426 | K | 973031335 | Vysekání kapes ve zdivu cihelném na MV nebo MVC pl do 0,16 m2 hl do 300 mm | kus | 155 |  | 0 | CS ÚRS 2018 01 |  |  | základní |  | 0 | 0 | 0 | 0.062 | 9.61 | 4 | K | 2 |  |  |  | ROZPOCET | 0 | 0 | 0 | 0 | 0 | 1 | 0 | 4 | -85290948
| VV |  | "uložené do zdiva" | [15 empty] | VV | 2 | 1 | True | 0 | ROZPOCET
| VV |  | "pro ocel.nosníky stropu 1PP"28 |  | 28 | [13 empty] | VV | 2 | 2 | True | 0 | ROZPOCET
| VV |  | "pro ocel.nosníky stropu 1NP"25 |  | 25 | [13 empty] | VV | 2 | 2 | True | 0 | ROZPOCET
| VV |  | "pro ocel.nosníky stropu 2NP"25 |  | 25 | [13 empty] | VV | 2 | 2 | True | 0 | ROZPOCET
| VV |  | "pro ocel.nosníky stropu 3NP"25 |  | 25 | [13 empty] | VV | 2 | 2 | True | 0 | ROZPOCET
| VV |  | "pro ocel.nosníky stropu 4NP"25 |  | 25 | [13 empty] | VV | 2 | 2 | True | 0 | ROZPOCET
| VV |  | "pro ocel.nosníky stropu 5NP"27 |  | 27 | [13 empty] | VV | 2 | 2 | True | 0 | ROZPOCET
| VV |  | Součet |  | 155 | [13 empty] | VV | 2 | 4 | True | 1 | ROZPOCET
427 | K | 973031336 | Vysekání kapes ve zdivu cihelném na MV nebo MVC pl do 0,16 m2 hl do 450 mm | kus | 12 |  | 0 | CS ÚRS 2018 01 |  |  | základní |  | 0 | 0 | 0 | 0.098 | 1.176 | 4 | K | 2 |  |  |  | ROZPOCET | 0 | 0 | 0 | 0 | 0 | 1 | 0 | 4 | 160548787
| VV |  | "pro ocel.nosníky stropu 2NP"3 |  | 3 | [13 empty] | VV | 2 | 2 | True | 0 | ROZPOCET
| VV |  | "pro ocel.nosníky stropu 3NP"3 |  | 3 | [13 empty] | VV | 2 | 2 | True | 0 | ROZPOCET
| VV |  | "pro ocel.nosníky stropu 4NP"3 |  | 3 | [13 empty] | VV | 2 | 2 | True | 0 | ROZPOCET
| VV |  | "pro ocel.nosníky stropu 5NP"3 |  | 3 | [13 empty] | VV | 2 | 2 | True | 0 | ROZPOCET
| VV |  | Součet |  | 12 | [13 empty] | VV | 2 | 4 | True | 1 | ROZPOCET
428 | K | 973031345 | Vysekání kapes ve zdivu cihelném na MV nebo MVC pl do 0,25 m2 hl do 300 mm | kus | 1 |  | 0 | CS ÚRS 2018 01 |  |  | základní |  | 0 | 0 | 0 | 0.097 | 0.097 | 4 | K | 2 |  |  |  | ROZPOCET | 0 | 0 | 0 | 0 | 0 | 1 | 0 | 4 | 1356870438
| VV |  | "1PP pro žebro"1 |  | 1 | [13 empty] | VV | 2 | 2 | True | 1 | ROZPOCET
429 | K | 974029121 | Vysekání rýh ve zdivu kamenném hl do 30 mm š do 30 mm | m | 162.9 |  | 0 | CS ÚRS 2018 01 |  |  | základní |  | 0 | 0 | 0 | 0.002 | 0.3258 | 4 | K | 2 |  |  |  | ROZPOCET | 0 | 0 | 0 | 0 | 0 | 1 | 0 | 4 | 488133390
| VV |  | "pro PEO vnitřní"110,4+"vnější"52,5 |  | 162.9 | [13 empty] | VV | 2 | 2 | True | 1 | ROZPOCET
430 | K | 974029164 | Vysekání rýh ve zdivu kamenném hl do 150 mm š do 150 mm | m | 34 |  | 0 | CS ÚRS 2018 01 |  |  | základní |  | 0 | 0 | 0 | 0.052 | 1.768 | 4 | K | 2 |  |  |  | ROZPOCET | 0 | 0 | 0 | 0 | 0 | 1 | 0 | 4 | -1367089208
| VV |  | "rozvody ZTI 1PP"34 |  | 34 | [13 empty] | VV | 2 | 2 | True | 1 | ROZPOCET
431 | K | 974029165 | Vysekání rýh ve zdivu kamenném hl do 150 mm š do 200 mm | m | 14.4 |  | 0 | CS ÚRS 2018 01 |  |  | základní |  | 0 | 0 | 0 | 0.07 | 1.008 | 4 | K | 2 |  |  |  | ROZPOCET | 0 | 0 | 0 | 0 | 0 | 1 | 0 | 4 | 1787007768
| VV |  | "pro SCH1"1,3+1,15*2+3,2 |  | 6.8 | [13 empty] | VV | 2 | 2 | True | 0 | ROZPOCET
| VV |  | "pro SCH2"1,1+1+3,5+2 |  | 7.6 | [13 empty] | VV | 2 | 2 | True | 0 | ROZPOCET
| VV |  | Součet |  | 14.4 | [13 empty] | VV | 2 | 4 | True | 1 | ROZPOCET
432 | K | 974029167 | Vysekání rýh ve zdivu kamenném hl do 150 mm š do 300 mm | m | 3.2 |  | 0 | CS ÚRS 2018 01 |  |  | základní |  | 0 | 0 | 0 | 0.105 | 0.336 | 4 | K | 2 |  |  |  | ROZPOCET | 0 | 0 | 0 | 0 | 0 | 1 | 0 | 4 | 1559888186
| VV |  | "1PP ZTI a ÚT"3,2 |  | 3.2 | [13 empty] | VV | 2 | 2 | True | 1 | ROZPOCET
433 | K | 974029169 | Příplatek k vysekání rýh ve zdivu kamenném hl do 150 mm ZKD 100 mm š rýhy | m | 6.4 |  | 0 | CS ÚRS 2018 01 |  |  | základní |  | 0 | 0 | 0 | 0.025 | 0.16 | 4 | K | 2 |  |  |  | ROZPOCET | 0 | 0 | 0 | 0 | 0 | 1 | 0 | 4 | -1289584727
| VV |  | "1PP ZTI a ÚT"3,2*2 |  | 6.4 | [13 empty] | VV | 2 | 2 | True | 1 | ROZPOCET
434 | K | 974029185 | Vysekání rýh ve zdivu kamenném hl do 300 mm š do 200 mm | m | 52.5 |  | 0 | CS ÚRS 2018 01 |  |  | základní |  | 0 | 0 | 0 | 0.091 | 4.7775 | 4 | K | 2 |  |  |  | ROZPOCET | 0 | 0 | 0 | 0 | 0 | 1 | 0 | 4 | -156367206
| VV |  | "1PP pro VZT a odvětrání podlahy"52,5 |  | 52.5 | [13 empty] | VV | 2 | 2 | True | 1 | ROZPOCET
435 | K | 974031164 | Vysekání rýh ve zdivu cihelném hl do 150 mm š do 150 mm | m | 75.96 |  | 0 | CS ÚRS 2018 01 |  |  | základní |  | 0 | 0 | 0 | 0.04 | 3.0384 | 4 | K | 2 |  |  |  | ROZPOCET | 0 | 0 | 0 | 0 | 0 | 1 | 0 | 4 | 1425198540
| VV |  | "pro jekl ozn.251"7,83*1 |  | 7.83 | [13 empty] | VV | 2 | 2 | True | 0 | ROZPOCET
| VV |  | "pro profil ozn.252"3,93 |  | 3.93 | [13 empty] | VV | 2 | 2 | True | 0 | ROZPOCET
| VV |  | "profil ozn.452"7*2 |  | 14 | [13 empty] | VV | 2 | 2 | True | 0 | ROZPOCET
| VV |  | "profil 155"4,1*2 |  | 8.2 | [13 empty] | VV | 2 | 2 | True | 0 | ROZPOCET
| VV |  | Mezisoučet |  | 33.96 | [13 empty] | VV | 2 | 3 | True | 0 | ROZPOCET
| VV |  | "pro ZTI"42 |  | 42 | [13 empty] | VV | 2 | 2 | True | 0 | ROZPOCET
| VV |  | Součet |  | 75.96 | [13 empty] | VV | 2 | 4 | True | 1 | ROZPOCET
436 | K | 974031165 | Vysekání rýh ve zdivu cihelném hl do 150 mm š do 200 mm | m | 71.83 |  | 0 | CS ÚRS 2018 01 |  |  | základní |  | 0 | 0 | 0 | 0.054 | 3.8788 | 4 | K | 2 |  |  |  | ROZPOCET | 0 | 0 | 0 | 0 | 0 | 1 | 0 | 4 | -1047651979
| VV |  | "pro profil ozn.252"7,83 |  | 7.83 | [13 empty] | VV | 2 | 2 | True | 0 | ROZPOCET
| VV |  | "profil ozn.452"7*2 |  | 14 | [13 empty] | VV | 2 | 2 | True | 0 | ROZPOCET
| VV |  | "pro El"50 |  | 50 | [13 empty] | VV | 2 | 2 | True | 0 | ROZPOCET
| VV |  | Součet |  | 71.83 | [13 empty] | VV | 2 | 4 | True | 1 | ROZPOCET
437 | K | 974031167 | Vysekání rýh ve zdivu cihelném hl do 150 mm š do 300 mm | m | 159.4 |  | 0 | CS ÚRS 2018 01 |  |  | základní |  | 0 | 0 | 0 | 0.081 | 12.9114 | 4 | K | 2 |  |  |  | ROZPOCET | 0 | 0 | 0 | 0 | 0 | 1 | 0 | 4 | 1597265630
| VV |  | "profil ozn.452"7 |  | 7 | [13 empty] | VV | 2 | 2 | True | 0 | ROZPOCET
| VV |  | "pro profil ozn.151-155"5,1*24+5*6 |  | 152.4 | [13 empty] | VV | 2 | 2 | True | 0 | ROZPOCET
| VV |  | Součet |  | 159.4 | [13 empty] | VV | 2 | 4 | True | 1 | ROZPOCET
438 | K | 974031174R | Vysekání rýh ve zdivu cihelném hl do 200 mm š do 150 mm | m | 219.24 |  | 0 |  |  |  | základní |  | 0 | 0 | 0 | 0.0545 | 11.9486 | 4 | K | 2 |  |  |  | ROZPOCET | 0 | 0 | 0 | 0 | 0 | 1 | 0 | 4 | 1147563056
| VV |  | "pro jekl ozn.251"7,83*28 |  | 219.24 | [13 empty] | VV | 2 | 2 | True | 1 | ROZPOCET
439 | K | 974031175R | Vysekání rýh ve zdivu cihelném hl do 200 mm š do 200 mm | m | 345.6 |  | 0 |  |  |  | základní |  | 0 | 0 | 0 | 0.0744 | 25.7126 | 4 | K | 2 |  |  |  | ROZPOCET | 0 | 0 | 0 | 0 | 0 | 1 | 0 | 4 | -1042131357
| VV |  | "pro jekl ozn.251"7,83*6 |  | 46.98 | [13 empty] | VV | 2 | 2 | True | 0 | ROZPOCET
| VV |  | "pro profil ozn.252"7,83*12-2,45*2+3,93*2 |  | 96.92 | [13 empty] | VV | 2 | 2 | True | 0 | ROZPOCET
| VV |  | "pro rofil ozn.253"7,83*2 |  | 15.66 | [13 empty] | VV | 2 | 2 | True | 0 | ROZPOCET
| VV |  | "profil ozn.452"7*28-2,52*2-2,46*2 |  | 186.04 | [13 empty] | VV | 2 | 2 | True | 0 | ROZPOCET
| VV |  | Součet |  | 345.6 | [13 empty] | VV | 2 | 4 | True | 1 | ROZPOCET
440 | K | 974031176R | Vysekání rýh ve zdivu cihelném hl do 200 mm š do 300 mm | m | 35 |  | 0 |  |  |  | základní |  | 0 | 0 | 0 | 0.1116 | 3.906 | 4 | K | 2 |  |  |  | ROZPOCET | 0 | 0 | 0 | 0 | 0 | 1 | 0 | 4 | -35231405
| VV |  | "profil ozn.452"7*5 |  | 35 | [13 empty] | VV | 2 | 2 | True | 1 | ROZPOCET
441 | K | 974031184R | Vysekání rýh ve zdivu cihelném hl do 350 mm š do 200 mm | m | 143.38 |  | 0 |  |  |  | základní |  | 0 | 0 | 0 | 0.126 | 18.0659 | 4 | K | 2 |  |  |  | ROZPOCET | 0 | 0 | 0 | 0 | 0 | 1 | 0 | 4 | -117007672
| VV |  | "pro profil ozn.252"7,83*12+3,9*4+7,83-2,45*2+3,93*2 |  | 120.35 | [13 empty] | VV | 2 | 2 | True | 0 | ROZPOCET
| VV |  | "pro rofil ozn.253"7,83 |  | 7.83 | [13 empty] | VV | 2 | 2 | True | 0 | ROZPOCET
| VV |  | "pro profil ozn.151 a154"5,1*2+5*1 |  | 15.2 | [13 empty] | VV | 2 | 2 | True | 0 | ROZPOCET
| VV |  | Součet |  | 143.38 | [13 empty] | VV | 2 | 4 | True | 1 | ROZPOCET
442 | K | 974031185R | Vysekání rýh ve zdivu cihelném hl do 350 mm š do 300 mm | m | 66.02 |  | 0 |  |  |  | základní |  | 0 | 0 | 0 | 0.189 | 12.4778 | 4 | K | 2 |  |  |  | ROZPOCET | 0 | 0 | 0 | 0 | 0 | 1 | 0 | 4 | -1417571143
| VV |  | "pro jekl ozn.251"7,83 |  | 7.83 | [13 empty] | VV | 2 | 2 | True | 0 | ROZPOCET
| VV |  | "pro profil ozn.252"7,83+3,93+3,9*2 |  | 19.56 | [13 empty] | VV | 2 | 2 | True | 0 | ROZPOCET
| VV |  | "pro rofil ozn.253"7,83 |  | 7.83 | [13 empty] | VV | 2 | 2 | True | 0 | ROZPOCET
| VV |  | "profil ozn.452"7 |  | 7 | [13 empty] | VV | 2 | 2 | True | 0 | ROZPOCET
| VV |  | Mezisoučet |  | 42.22 | [13 empty] | VV | 2 | 3 | True | 0 | ROZPOCET
| VV |  | "pro ocel.rámy R1aR2"8,5*2+1,7*4 |  | 23.8 | [13 empty] | VV | 2 | 2 | True | 0 | ROZPOCET
| VV |  | Součet |  | 66.02 | [13 empty] | VV | 2 | 4 | True | 1 | ROZPOCET
443 | K | 974031193R | Vysekání rýh ve zdivu cihelném hl do 350 mm š do 500 mm | m | 3.93 |  | 0 |  |  |  | základní |  | 0 | 0 | 0 | 0.3265 | 1.2831 | 4 | K | 2 |  |  |  | ROZPOCET | 0 | 0 | 0 | 0 | 0 | 1 | 0 | 4 | -1694233239
| VV |  | "pro profil ozn.252"3,93 |  | 3.93 | [13 empty] | VV | 2 | 2 | True | 1 | ROZPOCET
444 | K | 974031287 | Vysekání rýh ve zdivu cihelném u stropu hl do 300 mm š do 300 mm | m | 432.56 |  | 0 | CS ÚRS 2018 01 |  |  | základní |  | 0 | 0 | 0 | 0.101 | 43.6886 | 4 | K | 2 |  |  |  | ROZPOCET | 0 | 0 | 0 | 0 | 0 | 1 | 0 | 4 | 1769190404
| VV |  | "pro nosníky s podbetonováním dle statiky" | [15 empty] | VV | 2 | 1 | True | 0 | ROZPOCET
| VV |  | "strop nad 1NP"9,3*2+1,6+1,85*6+1,5*2 |  | 34.3 | [13 empty] | VV | 2 | 2 | True | 0 | ROZPOCET
| VV |  | "strop nad 2NP"23+20,3+16,6*2+11,2*2+1,78+2,14+11,3 |  | 114.12 | [13 empty] | VV | 2 | 2 | True | 0 | ROZPOCET
| VV |  | "strop nad 3NP"23+20,3+16,6*2+11,2*2+1,78+2,14+11,1 |  | 113.92 | [13 empty] | VV | 2 | 2 | True | 0 | ROZPOCET
| VV |  | "strop nad 4NP"16,6*2+11,2*2+1,87+2,14+11,1 |  | 70.71 | [13 empty] | VV | 2 | 2 | True | 0 | ROZPOCET
| VV |  | "strop nad 5NP"16,6*2+11,2*2+1,87+2,14+11,1 |  | 70.71 | [13 empty] | VV | 2 | 2 | True | 0 | ROZPOCET
| VV |  | Mezisoučet |  | 403.76 | [13 empty] | VV | 2 | 3 | True | 0 | ROZPOCET
| VV |  | "rámy vnější 1NP"1,7*12+2+2,15+2,25+2 |  | 28.8 | [13 empty] | VV | 2 | 2 | True | 0 | ROZPOCET
| VV |  | Součet |  | 432.56 | [13 empty] | VV | 2 | 4 | True | 1 | ROZPOCET
445 | K | 974031289 | Příplatek k vysekání rýh ve zdivu cihelném u stropu hl do 300 mm ZKD 100 mm š rýhy | m | 1135.28 |  | 0 | CS ÚRS 2018 01 |  |  | základní |  | 0 | 0 | 0 | 0.04 | 45.4112 | 4 | K | 2 |  |  |  | ROZPOCET | 0 | 0 | 0 | 0 | 0 | 1 | 0 | 4 | 1140678801
| VV |  | "pro nosníky dle statiky" | [15 empty] | VV | 2 | 1 | True | 0 | ROZPOCET
| VV |  | "strop nad 1NP"9,3*2+1,6+1,85*2+1,5*2 |  | 26.9 | [13 empty] | VV | 2 | 2 | True | 0 | ROZPOCET
| VV |  | "strop nad 2NP"(23+20,3+16,6*2+11,2*2+1,78+2,14+11,3)*3 |  | 342.36 | [13 empty] | VV | 2 | 2 | True | 0 | ROZPOCET
| VV |  | "strop nad 3NP"(23+20,3+16,6*2+11,2*2+1,78+2,14+11,1)*3 |  | 341.76 | [13 empty] | VV | 2 | 2 | True | 0 | ROZPOCET
| VV |  | "strop nad 4NP"(16,6*2+11,2*2+1,87+2,14+11,1)*3 |  | 212.13 | [13 empty] | VV | 2 | 2 | True | 0 | ROZPOCET
| VV |  | "strop nad 5NP"(16,6*2+11,2*2+1,87+2,14+11,1)*3 |  | 212.13 | [13 empty] | VV | 2 | 2 | True | 0 | ROZPOCET
| VV |  | Součet |  | 1135.28 | [13 empty] | VV | 2 | 4 | True | 1 | ROZPOCET
446 | K | 974031384 | Vysekání rýh ve zdivu cihelném pro komínové nebo ventilační průduchy hl do 300 mm š do 150 mm | m | 65 |  | 0 | CS ÚRS 2018 01 |  |  | základní |  | 0 | 0 | 0 | 0.081 | 5.265 | 4 | K | 2 |  |  |  | ROZPOCET | 0 | 0 | 0 | 0 | 0 | 1 | 0 | 4 | -123554410
| VV |  | "pro odvětrání"25+"vzt"40 |  | 65 | [13 empty] | VV | 2 | 2 | True | 1 | ROZPOCET
447 | K | 974031387 | Vysekání rýh ve zdivu cihelném pro komínové nebo ventilační průduchy hl do 300 mm š do 300 mm | m | 22 |  | 0 | CS ÚRS 2018 01 |  |  | základní |  | 0 | 0 | 0 | 0.162 | 3.564 | 4 | K | 2 |  |  |  | ROZPOCET | 0 | 0 | 0 | 0 | 0 | 1 | 0 | 4 | 28430457
| VV |  | "pro VZT"22 |  | 22 | [13 empty] | VV | 2 | 2 | True | 1 | ROZPOCET
448 | K | 974031389 | Vysekání rýh ve zdivu cihelném pro komínové nebo ventilační průduchy hl do 300 mm š do 450 mm | m | 25 |  | 0 | CS ÚRS 2018 01 |  |  | základní |  | 0 | 0 | 0 | 0.243 | 6.075 | 4 | K | 2 |  |  |  | ROZPOCET | 0 | 0 | 0 | 0 | 0 | 1 | 0 | 4 | 1365742137
| VV |  | "pro odvětrání"25 |  | 25 | [13 empty] | VV | 2 | 2 | True | 1 | ROZPOCET
449 | K | 974031664 | Vysekání rýh ve zdivu cihelném pro vtahování nosníků hl do 150 mm v do 150 mm | m | 11.45 |  | 0 | CS ÚRS 2018 01 |  |  | základní |  | 0 | 0 | 0 | 0.042 | 0.4809 | 4 | K | 2 |  |  |  | ROZPOCET | 0 | 0 | 0 | 0 | 0 | 1 | 0 | 4 | 1711850258
| VV |  | "2NP Př.12"1,55*2 |  | 3.1 | [13 empty] | VV | 2 | 2 | True | 0 | ROZPOCET
| VV |  | "3NP Př.13"1,5 |  | 1.5 | [13 empty] | VV | 2 | 2 | True | 0 | ROZPOCET
| VV |  | "4NP Př11"0,85*3+"Př13"1,3 |  | 3.85 | [13 empty] | VV | 2 | 2 | True | 0 | ROZPOCET
| VV |  | "5NP Př.11"0,85*2+"Př13"1,3 |  | 3 | [13 empty] | VV | 2 | 2 | True | 0 | ROZPOCET
| VV |  | Součet |  | 11.45 | [13 empty] | VV | 2 | 4 | True | 1 | ROZPOCET
450 | K | 974031666 | Vysekání rýh ve zdivu cihelném pro vtahování nosníků hl do 150 mm v do 250 mm | m | 41.58 |  | 0 | CS ÚRS 2018 01 |  |  | základní |  | 0 | 0 | 0 | 0.065 | 2.7027 | 4 | K | 2 |  |  |  | ROZPOCET | 0 | 0 | 0 | 0 | 0 | 1 | 0 | 4 | -1373692167
| VV |  | "1NP Př6"2,25*2 |  | 4.5 | [13 empty] | VV | 2 | 2 | True | 0 | ROZPOCET
| VV |  | "2NP Př.20"1,5*2 |  | 3 | [13 empty] | VV | 2 | 2 | True | 0 | ROZPOCET
| VV |  | "dle statiky" | [15 empty] | VV | 2 | 1 | True | 0 | ROZPOCET
| VV |  | "ozn.229"1,78 |  | 1.78 | [13 empty] | VV | 2 | 2 | True | 0 | ROZPOCET
| VV |  | "ozn.388"4,27*2 |  | 8.54 | [13 empty] | VV | 2 | 2 | True | 0 | ROZPOCET
| VV |  | "ozn.329"1,78 |  | 1.78 | [13 empty] | VV | 2 | 2 | True | 0 | ROZPOCET
| VV |  | "ozn.429"2,45 |  | 2.45 | [13 empty] | VV | 2 | 2 | True | 0 | ROZPOCET
| VV |  | "ozn.488"4,27*2 |  | 8.54 | [13 empty] | VV | 2 | 2 | True | 0 | ROZPOCET
| VV |  | "ozn.529"2,45 |  | 2.45 | [13 empty] | VV | 2 | 2 | True | 0 | ROZPOCET
| VV |  | "ozn.588"4,27*2 |  | 8.54 | [13 empty] | VV | 2 | 2 | True | 0 | ROZPOCET
| VV |  | Mezisoučet |  | 41.58 | [13 empty] | VV | 2 | 3 | True | 0 | ROZPOCET
| VV |  | Součet |  | 41.58 | [13 empty] | VV | 2 | 4 | True | 1 | ROZPOCET
451 | K | 974031668 | Vysekání rýh ve zdivu cihelném pro vtahování nosníků hl do 150 mm v do 350 mm | m | 8.54 |  | 0 | CS ÚRS 2018 01 |  |  | základní |  | 0 | 0 | 0 | 0.097 | 0.82838 | 4 | K | 2 |  |  |  | ROZPOCET | 0 | 0 | 0 | 0 | 0 | 1 | 0 | 4 | 1545623299
| VV |  | "dle statiky" | [15 empty] | VV | 2 | 1 | True | 0 | ROZPOCET
| VV |  | "nosník 288"4,27*2 |  | 8.54 | [13 empty] | VV | 2 | 2 | True | 1 | ROZPOCET
452 | K | 975023111R | Podchycení stávajících otvorů obvodového zdiva 1NP pro osazení ocelových rámů | m | 20.8 |  | 0 |  |  |  | základní |  | 0 | 0.11903 | 2.4758 | 0 | 0 | 4 | K | 2 |  |  |  | ROZPOCET | 0 | 0 | 0 | 0 | 0 | 1 | 0 | 4 | -687805883
| VV |  | 1,4*11+1,8*3 |  | 20.8 | [13 empty] | VV | 2 | 2 | True | 1 | ROZPOCET
453 | K | 975041111R | Podchycení stropů (klenby) v do 4,5 m pro osazování nosníků nebo vybourání otvorů | soubor | 1 |  | 0 |  |  |  | základní |  | 0 | 0.02625 | 0.02625 | 0 | 0 | 4 | K | 2 |  |  |  | ROZPOCET | 0 | 0 | 0 | 0 | 0 | 1 | 0 | 4 | 397658614
| P |  | Poznámka k položce: předpoklad podchycení kleneb v ploše 61m2 | [15 empty] | P | 2
454 | K | 975063361 | Podchycení schodů a podest oboustranně podepřených točitých v do 3,5 m pro zatížení do 1200 kg/m2 | m2 | 7.2 |  | 0 | CS ÚRS 2018 01 |  |  | základní |  | 0 | 0.04121 | 0.29671 | 0 | 0 | 4 | K | 2 |  |  |  | ROZPOCET | 0 | 0 | 0 | 0 | 0 | 1 | 0 | 4 | -67625689
| VV |  | "ponechaná část schodiště a mezipodest 1NP"7,2 |  | 7.2 | [13 empty] | VV | 2 | 2 | True | 1 | ROZPOCET
455 | K | 976047231 | Vybourání betonových nebo ŽB krycích desek tl do100 mm | m | 32.5 |  | 0 | CS ÚRS 2018 01 |  |  | základní |  | 0 | 0 | 0 | 0.176 | 5.72 | 4 | K | 2 |  |  |  | ROZPOCET | 0 | 0 | 0 | 0 | 0 | 1 | 0 | 4 | 367202494
| VV |  | "komíny s atikou"17,32+13,82+1,36 |  | 32.5 | [13 empty] | VV | 2 | 2 | True | 1 | ROZPOCET
456 | K | 976047411R | Demontáž prodloužení komínů nad komínovou hlavou | m | 20 |  | 0 |  |  |  | základní |  | 0 | 0 | 0 | 0.0067 | 0.134 | 4 | K | 2 |  |  |  | ROZPOCET | 0 | 0 | 0 | 0 | 0 | 1 | 0 | 4 | -302337671
457 | K | 976071111 | Vybourání kovových madel a zábradlí | m | 13.7 |  | 0 | CS ÚRS 2018 01 |  |  | základní |  | 0 | 0 | 0 | 0.037 | 0.5069 | 4 | K | 2 |  |  |  | ROZPOCET | 0 | 0 | 0 | 0 | 0 | 1 | 0 | 4 | 1454487689
| VV |  | "terasa"3,1+3,6 |  | 6.7 | [13 empty] | VV | 2 | 2 | True | 0 | ROZPOCET
| VV |  | "balkony"2,5*2 |  | 5 | [13 empty] | VV | 2 | 2 | True | 0 | ROZPOCET
| VV |  | "schody do sklepa"2 |  | 2 | [13 empty] | VV | 2 | 2 | True | 0 | ROZPOCET
| VV |  | Součet |  | 13.7 | [13 empty] | VV | 2 | 4 | True | 1 | ROZPOCET
458 | K | 976087111R | Vybourání a demontáž drobných kovových výrobků ( např. rohože,větrací mřížky,komín.dvířka konzole,držáky apod.)včetně likvidace | soubor | 1 |  | 0 |  |  |  | základní |  | 0 | 0 | 0 | 0 | 0 | 4 | K | 2 |  |  |  | ROZPOCET | 0 | 0 | 0 | 0 | 0 | 1 | 0 | 4 | -838063356
| P |  | Poznámka k položce: 2ks rohože větrací mřížky – 15 ks, 300x300mm Komínová dvířka – 16 ks | [15 empty] | P | 2
459 | K | 977151111 | Jádrové vrty diamantovými korunkami do D 35 mm do stavebních materiálů | m | 7.5 |  | 0 | CS ÚRS 2018 01 |  |  | základní |  | 0 | 0.00034 | 0.00255 | 0.004 | 0.03 | 4 | K | 2 |  |  |  | ROZPOCET | 0 | 0 | 0 | 0 | 0 | 1 | 0 | 4 | 1947824462
| VV |  | "pro PEO"7,5 |  | 7.5 | [13 empty] | VV | 2 | 2 | True | 1 | ROZPOCET
460 | K | 977151112 | Jádrové vrty diamantovými korunkami do D 40 mm do stavebních materiálů | m | 10 |  | 0 | CS ÚRS 2018 01 |  |  | základní |  | 0 | 0.00073 | 0.0073 | 0.005 | 0.05 | 4 | K | 2 |  |  |  | ROZPOCET | 0 | 0 | 0 | 0 | 0 | 1 | 0 | 4 | 1889521714
| VV |  | "pro kotvení ocel.kce VZT"10 |  | 10 | [13 empty] | VV | 2 | 2 | True | 1 | ROZPOCET
461 | K | 977151124 | Jádrové vrty diamantovými korunkami do D 180 mm do stavebních materiálů | m | 15.52 |  | 0 | CS ÚRS 2018 01 |  |  | základní |  | 0 | 0.00282 | 0.043766 | 0.101 | 1.5675 | 4 | K | 2 |  |  |  | ROZPOCET | 0 | 0 | 0 | 0 | 0 | 1 | 0 | 4 | -1253223662
| VV |  | "1PP pro KG 150"0,78+0,82*2+0,5+0,8*2 |  | 4.52 | [13 empty] | VV | 2 | 2 | True | 0 | ROZPOCET
| VV |  | "1PP pro VZT a odvětrání podalhy do fasády"8 |  | 8 | [13 empty] | VV | 2 | 2 | True | 0 | ROZPOCET
| VV |  | "4-6 NP pro digestoře"3 |  | 3 | [13 empty] | VV | 2 | 2 | True | 0 | ROZPOCET
| VV |  | Součet |  | 15.52 | [13 empty] | VV | 2 | 4 | True | 1 | ROZPOCET
462 | K | 977151128 | Jádrové vrty diamantovými korunkami do D 300 mm do stavebních materiálů | m | 1.3 |  | 0 | CS ÚRS 2018 01 |  |  | základní |  | 0 | 0.00417 | 0.005421 | 0.283 | 0.3679 | 4 | K | 2 |  |  |  | ROZPOCET | 0 | 0 | 0 | 0 | 0 | 1 | 0 | 4 | -977678444
| VV |  | "1NP pro VZT"0,65*2 |  | 1.3 | [13 empty] | VV | 2 | 2 | True | 1 | ROZPOCET
463 | K | 978011141 | Otlučení (osekání) vnitřní vápenné nebo vápenocementové omítky stropů v rozsahu do 30 % | m2 | 67.9 |  | 0 | CS ÚRS 2018 01 |  |  | základní |  | 0 | 0 | 0 | 0.01 | 0.679 | 4 | K | 2 |  |  |  | ROZPOCET | 0 | 0 | 0 | 0 | 0 | 1 | 0 | 4 | -1495361861
| VV |  | "ramena stávajícího schodiště a mezipodest" | [15 empty] | VV | 2 | 1 | True | 0 | ROZPOCET
| VV |  | "mezipodesty se žebry"23,4 |  | 23.4 | [13 empty] | VV | 2 | 2 | True | 0 | ROZPOCET
| VV |  | "ramena"44,5 |  | 44.5 | [13 empty] | VV | 2 | 2 | True | 0 | ROZPOCET
| VV |  | Součet |  | 67.9 | [13 empty] | VV | 2 | 4 | True | 1 | ROZPOCET
464 | K | 978011161 | Otlučení (osekání) vnitřní vápenné nebo vápenocementové omítky stropů v rozsahu do 50 % | m2 | 210.2 |  | 0 | CS ÚRS 2018 01 |  |  | základní |  | 0 | 0 | 0 | 0.02 | 4.204 | 4 | K | 2 |  |  |  | ROZPOCET | 0 | 0 | 0 | 0 | 0 | 1 | 0 | 4 | -1716197793
| VV |  | "1NP ponechané klenby"210,2 |  | 210.2 | [13 empty] | VV | 2 | 2 | True | 1 | ROZPOCET
465 | K | 978011191 | Otlučení (osekání) vnitřní vápenné nebo vápenocementové omítky stropů v rozsahu do 100 % | m2 | 117.6 |  | 0 | CS ÚRS 2018 01 |  |  | základní |  | 0 | 0 | 0 | 0.05 | 5.88 | 4 | K | 2 |  |  |  | ROZPOCET | 0 | 0 | 0 | 0 | 0 | 1 | 0 | 4 | 2115935441
| VV |  | "1PP ponechané klenby"117,6 |  | 117.6 | [13 empty] | VV | 2 | 2 | True | 1 | ROZPOCET
466 | K | 978013161 | Otlučení (osekání) vnitřní vápenné nebo vápenocementové omítky stěn v rozsahu do 50 % | m2 | 243.945 |  | 0 | CS ÚRS 2018 01 |  |  | základní |  | 0 | 0 | 0 | 0.02 | 4.8789 | 4 | K | 2 |  |  |  | ROZPOCET | 0 | 0 | 0 | 0 | 0 | 1 | 0 | 4 | 84850806
| VV |  | "schodišťové stěny vč.linkrusty" | [15 empty] | VV | 2 | 1 | True | 0 | ROZPOCET
| VV |  | (3,5+4,02+3,5)*21 |  | 231.42 | [13 empty] | VV | 2 | 2 | True | 0 | ROZPOCET
| VV |  | -"otvory"1,25*1,9*3+1,25*1,13*2+1,25*3*2 |  | 3.2 | [13 empty] | VV | 2 | 2 | True | 0 | ROZPOCET
| VV |  | +"ostění"(1,9*2+1,25)*0,38*3+(1,13*2+1,25)*0,25*2+(3*2+1,25)*0,25 |  | 9.325 | [13 empty] | VV | 2 | 2 | True | 0 | ROZPOCET
| VV |  | Součet |  | 243.945 | [13 empty] | VV | 2 | 4 | True | 1 | ROZPOCET
467 | K | 978013191 | Otlučení (osekání) vnitřní vápenné nebo vápenocementové omítky stěn v rozsahu do 100 % | m2 | 2755.55 |  | 0 | CS ÚRS 2018 01 |  |  | základní |  | 0 | 0 | 0 | 0.046 | 126.7553 | 4 | K | 2 |  |  |  | ROZPOCET | 0 | 0 | 0 | 0 | 0 | 1 | 0 | 4 | 2128001739
| VV |  | "ponechané zdivo" | [15 empty] | VV | 2 | 1 | True | 0 | ROZPOCET
| VV |  | "1PP" | [15 empty] | VV | 2 | 1 | True | 0 | ROZPOCET
| VV |  | (3,62*2)*2,35+"niky"(2,75*2+1,1)*0,47+(1,1+1,45*2)*0,45+2,11*2*(2,8+2,35)/2-"otvor"1,35*(1,92+2,05)/2+"ostění"(1,4+1,92*2)*0,8 |  | 34.295 | [13 empty] | VV | 2 | 2 | True | 0 | ROZPOCET
| VV |  | 4,7*2,35+3*2*(2,35+2,98)/2-"otvory"1,35*(1,92+2,05)+"ostění"0,85*3*2+0,85*0,96+0,9*0,96 |  | 28.456 | [13 empty] | VV | 2 | 2 | True | 0 | ROZPOCET
| VV |  | 2,55*2*(2,35+2,98)/2+"ostění"(0,95+2,55*2)*0,85+0,9*0,85 |  | 19.499 | [13 empty] | VV | 2 | 2 | True | 0 | ROZPOCET
| VV |  | 1,8*2*(2,35+2,75)/2-1,38*(2,18+1,95)/2+"ostění"(1,5+1,95*2)*0,35+(1,02*0,64)+(1,6+0,6)/2*0,64*2+0,9*1,02+(1,975+2,61)*2,35 |  | 21.974 | [13 empty] | VV | 2 | 2 | True | 0 | ROZPOCET
| VV |  | 4,685*2*2,4+"ostění"(1,8*2+3,44)*0,345-"otvor"2,65*(1,4+2,2)/2+"ostění"(2,9+1,4*2)*0,5 |  | 22.997 | [13 empty] | VV | 2 | 2 | True | 0 | ROZPOCET
| VV |  | 4,02*2*(3,2+2,4)/2-"otvor"1,38*(1,95+2,1)/2+"ostění"(1,5+1,95*2)*0,82+(1,1+2,3*4+0,93)*0,85 |  | 33.691 | [13 empty] | VV | 2 | 2 | True | 0 | ROZPOCET
| VV |  | 6,045*2,4+5,42*2,4-2,5*2,3+(5,72+4,9)*(2,4+3,1)/2-"otvor"2,65*(1,4+2,2)*2+"ostění"(0,93*2+1,08+2,3*6)*0,87 |  | 46.455 | [13 empty] | VV | 2 | 2 | True | 0 | ROZPOCET
| VV |  | (2,93+1,16+4,1)*(2,35+3,15)/2-"otvor"1,38*(1,95+2,1)/2+4,69*2,35-2,5*2,3+4,69*2,35-3,51*(1,55+2,2)/2 |  | 29.44 | [13 empty] | VV | 2 | 2 | True | 0 | ROZPOCET
| VV |  | "ostění"(2,7*2+1,06)*0,65+(2,33*2+1,04)*0,65 |  | 7.904 | [13 empty] | VV | 2 | 2 | True | 0 | ROZPOCET
| VV |  | 2,375*2*(2,92+2,35)/2-"otvor"1,4*(1,95+2,1)/2+"ostění"(1,95*2+1,54)*0,65+(2,65*2+1,04)*0,65 |  | 17.338 | [13 empty] | VV | 2 | 2 | True | 0 | ROZPOCET
| VV |  | 4,69*2,35*2-"otvory"(3,48+3,51)*(1,55+2,2)/2+"ostění"(3,96+1,55*2)*0,5+(3,82+1,55*2)*0,35 |  | 14.889 | [13 empty] | VV | 2 | 2 | True | 0 | ROZPOCET
| VV |  | 3,88*2*(3,2+2,45)/2-"otvory"1,36*1,85+(2,75*2+1,04)*0,64*2+4,69*2,45*2-3,48*(1,55+2,2)/2 |  | 44.233 | [13 empty] | VV | 2 | 2 | True | 0 | ROZPOCET
| VV |  | 3,58*2,35+3,8*2*(2,35+3,1)/2-"otvor"1,36*(1,95+2,1)/2+"ostění"(1,5+1,95*2)*0,88 |  | 31.121 | [13 empty] | VV | 2 | 2 | True | 0 | ROZPOCET
| VV |  | 2,435*2*(3,1+2,85)/2-"otvor"1,4*(1,95+2,1)/2+3,58*2,85-"otvor"2,38*(2,15+1,65)/2+"ostění"(2,62+1,65*2)*0,5 |  | 20.294 | [13 empty] | VV | 2 | 2 | True | 0 | ROZPOCET
| VV |  | 3,95*2,35-2,38*(2,15+1,65)/2+3,7*(2,35+3,1)/2-1,38*(1,95+2,1)/2+4,025*(2,35+3,1)/2-2,25*(1,7+2,15)/2+3,4*2,35-1,38*(1,95+2,1)/2 |  | 23.881 | [13 empty] | VV | 2 | 2 | True | 0 | ROZPOCET
| VV |  | +"ostění"(2,47+1,75*2)*0,7 |  | 4.179 | [13 empty] | VV | 2 | 2 | True | 0 | ROZPOCET
| VV |  | 3,77*2,35-2,25*(1,7+2,15)/2+1,55*(2,35+2,65)/2*2-"otvory"1,45*2,1+"niky"(2,4*2+1,1+1,05)*0,5 |  | 12.708 | [13 empty] | VV | 2 | 2 | True | 0 | ROZPOCET
| VV |  | 3,5*(2,35+2,65)/2 |  | 8.75 | [13 empty] | VV | 2 | 2 | True | 0 | ROZPOCET
| VV |  | "schodiště"3,13*(2,35+2,05)/2+1*2*2,05+2*2,05*2 |  | 19.186 | [13 empty] | VV | 2 | 2 | True | 0 | ROZPOCET
| VV |  | Mezisoučet |  | 441.29 | [13 empty] | VV | 2 | 3 | True | 0 | ROZPOCET
| VV |  | "1NP" | [15 empty] | VV | 2 | 1 | True | 0 | ROZPOCET
| VV |  | "krámek"(1,56+0,88)*3,7-0,725*2,45+(3,975*2+3,8)*3,05-(1,4*2,45*2+1,35*2,4)+"ostění"(2,45*3+1,4)*0,73+2,45*0,83 |  | 41.41 | [13 empty] | VV | 2 | 2 | True | 0 | ROZPOCET
| VV |  | +(4,95+3,9*2)*3,05-(1,35*2,4+1,55*2,94)+"ostění"(2,4*2+1,35)*0,65+(2,94*2+1,55)*0,68 |  | 40.14 | [13 empty] | VV | 2 | 2 | True | 0 | ROZPOCET
| VV |  | "herna"(3,97+2,4)*2*3,05-(1,35+1,16)*2,4-(1,4*2,83+1,4*1,6*2)+"ostění"(2,4+1,35+1,3*2+1,16)*0,65+1,1*2*0,2 |  | 29.713 | [13 empty] | VV | 2 | 2 | True | 0 | ROZPOCET
| VV |  | +"ostění okna"(1,6*2+1,4)*0,47*2+1,72*0,16*4 |  | 5.425 | [13 empty] | VV | 2 | 2 | True | 0 | ROZPOCET
| VV |  | (2,46+2,97)*2*3,05-(1,35+1,16)*2,4-(1,93+1,28+1,4)*2,45+"ostění"(2,45*2+1,4)*0,73+(2,45*2+1,28)*0,63+(2,45*2+1,93)*0,47 |  | 27.507 | [13 empty] | VV | 2 | 2 | True | 0 | ROZPOCET
| VV |  | "pod klenbou"0,45*2,45*4+0,33*2,45*4+0,3*2,45*2 |  | 9.114 | [13 empty] | VV | 2 | 2 | True | 0 | ROZPOCET
| VV |  | "klenba"19,1 |  | 19.1 | [13 empty] | VV | 2 | 2 | True | 0 | ROZPOCET
| VV |  | "provozovna"(2,4+0,76+4,95)*3,15-(1,95*2,45+1,25*2,2)+"ostění"(2,45*2+1,95)*0,55+(2,2*2+1,25)*0,1+"nika"(0,45+0,395)*2*0,2 |  | 22.69 | [13 empty] | VV | 2 | 2 | True | 0 | ROZPOCET
| VV |  | (5,9+6,15+5,58+0,29)*3,2-(1,95*2,45+1,25*2,2+1,54*2,83+1,4*2,05*2)+"ostění"(2,2*2+1,25)*0,1+(1,4+2,02*2)*0,43*2+(2,9*2+1,4)*0,15*2 |  | 47.122 | [13 empty] | VV | 2 | 2 | True | 0 | ROZPOCET
| VV |  | "průvlak"4,72*(3,2-2,78)*2+2,78*(0,5+0,15*2)+1,15*0,5+3,57*0,15*2 |  | 7.835 | [13 empty] | VV | 2 | 2 | True | 0 | ROZPOCET
| VV |  | (0,2+4,08*2+0,18)*3,15-(1,35*2,45+1,4*2,05*2)+"ostění"(1,4*2,02*2)*0,43*2+(2,9*2+1,4)*0,15*2 |  | 24.878 | [13 empty] | VV | 2 | 2 | True | 0 | ROZPOCET
| VV |  | "pod průvlakem"(3,06*2+0,2)*2,78 |  | 17.57 | [13 empty] | VV | 2 | 2 | True | 0 | ROZPOCET
| VV |  | "průvlak"4,56*(3,15-2,78)*2+2,78*(0,63+0,23+0,195)+1,5*0,63+3,06*(0,23+0,195) |  | 8.553 | [13 empty] | VV | 2 | 2 | True | 0 | ROZPOCET
| VV |  | (2,06*2+2,66*2+3,16*2+4,93)*3,15-(1,65*2,35+1,8*2,45+1,4*2,05*3)+"ostění"(1,4*2,02*2)*0,43*3+(2,9*2+1,4)*0,15*3+(2,45*2+1,8)*0,45 |  | 61.827 | [13 empty] | VV | 2 | 2 | True | 0 | ROZPOCET
| VV |  | "průvlaky"4,93*(0,3+0,53)+4,93*(3,15-2,78)*4+2,78*(0,3+0,53)*2 |  | 16.003 | [13 empty] | VV | 2 | 2 | True | 0 | ROZPOCET
| VV |  | (0,9+0,55+3,86+2,14)*3,15-(1,35*2,45+1,45*2,45)+"ostění"(2,45*2+1,35)*0,59+(2,45*2+1,45)*0,38+"nika"(2,6*2+0,9)*0,18 |  | 23.806 | [13 empty] | VV | 2 | 2 | True | 0 | ROZPOCET
| VV |  | (3,845+2,2)*2*3,15-(1,65*2,35+1,05*2,03+1,05*2,3)+"ostění"(2,35*2+1,65)*0,55+(2,03*2+1,05)*0,37+(2,3*2+1,05)*0,83 |  | 39.732 | [13 empty] | VV | 2 | 2 | True | 0 | ROZPOCET
| VV |  | "chodba"(1,73*2+1,52)*3,11-(1,4*2,83+1,5*2,8+1,52*2,58)+"ostění"(2,8*2+1,5+2,58*2+1,52)*0,65 |  | 12.361 | [13 empty] | VV | 2 | 2 | True | 0 | ROZPOCET
| VV |  | "před výtahem"(1,905+4,03+2,01)*3,15-(1,52*2,58+1,8*2,45+1,67*2,45)+"ostění"(2,45*2+1,67)*0,35 |  | 14.903 | [13 empty] | VV | 2 | 2 | True | 0 | ROZPOCET
| VV |  | "průvlak"4,01*(0,27+0,72+0,5) |  | 5.975 | [13 empty] | VV | 2 | 2 | True | 0 | ROZPOCET
| VV |  | " místě po demolici objektu"3,3*3,65-1,05*2,5 |  | 9.42 | [13 empty] | VV | 2 | 2 | True | 0 | ROZPOCET
| VV |  | -"obklad"14,338 |  | -14.338 | [13 empty] | VV | 2 | 2 | True | 0 | ROZPOCET
| VV |  | Mezisoučet |  | 470.746 | [13 empty] | VV | 2 | 3 | True | 0 | ROZPOCET
| VV |  | "2NP pavlač"11,1*3,72-"otvory"(1,16*2,45+0,9*2+1,13*2,07*2+1,36*2,45)+"ostění"(2,07*2+1,13)*0,21*2 |  | 30.853 | [13 empty] | VV | 2 | 2 | True | 0 | ROZPOCET
| VV |  | 1,13*3,72-1,13*(2,6+2,5)/2 |  | 1.322 | [13 empty] | VV | 2 | 2 | True | 0 | ROZPOCET
| VV |  | "2NP byty"(4,09+3,98+4,065)*3,45-(1,16*2,45+1*2+1,35*2,45)+"ostění"(1,16+2,45*2)*0,65+(3,03*2+1,4)*0,32+(2,1*2+1)*0,23 |  | 41.238 | [13 empty] | VV | 2 | 2 | True | 0 | ROZPOCET
| VV |  | (4,02*2+5,1)*3,45-(1,35*2,45+1,36*2,14)+"ostění"(2,45*2+1,35)*0,63+(2,22*2+1,4)*0,38 |  | 45.272 | [13 empty] | VV | 2 | 2 | True | 0 | ROZPOCET
| VV |  | 4,26*2*3,45-(1,35*2,45+1,36*2,14*2)+"ostění"(2,45*2+1,35)*0,57+(2,22*2+1,4)*0,22*2 |  | 26.398 | [13 empty] | VV | 2 | 2 | True | 0 | ROZPOCET
| VV |  | (4,17+4,205)*3,45-(1,35*2,45+1,4*2,22+1,36*2,45)+"ostění"(2,22*2+1,4)*0,23+(2,45*2+1,36)*0,55 |  | 23.932 | [13 empty] | VV | 2 | 2 | True | 0 | ROZPOCET
| VV |  | 2,955*2*3,45-(1,4*2,22)+(2,22*2+1,4)*0,23 |  | 18.625 | [13 empty] | VV | 2 | 2 | True | 0 | ROZPOCET
| VV |  | 2,94*2*3,45-(1,36*2,14)+"ostění"(2,22*2+1,4)*0,22 |  | 18.66 | [13 empty] | VV | 2 | 2 | True | 0 | ROZPOCET
| VV |  | (4,38+5,1+4,52)*3,45-(1,36*2,14*2+1,4*2,4+1,38*2,45)+"ostění"(2,45*2+1,38)*0,55+(2,14*2+1,36)*0,55+(2,22*2+1,4)*0,22*2 |  | 44.864 | [13 empty] | VV | 2 | 2 | True | 0 | ROZPOCET
| VV |  | (0,13+0,16+0,33*2+0,25+4,54+4,53)*3,45-(1,35*2,45+1,38*2,45) |  | 28.743 | [13 empty] | VV | 2 | 2 | True | 0 | ROZPOCET
| VV |  | (6,075+6,44+4,39+5,08+4,1+6,33)*3,45-(1,36*2,14*6+1,4*2,4+1,35*2,45+0,94*2,2)+"ostění"(2,45*2+1,35)*0,55+2,2*0,42+(2,22*2+1,4)*(0,22*4+0,38*2) |  | 99.573 | [13 empty] | VV | 2 | 2 | True | 0 | ROZPOCET
| VV |  | (5,1+4+4,52+5,08+8,68)*4,35-(1,24*3,45+1,3*2,45+1,35*2,43+1,36*2,14*3)+"ostění"(2,45*2+1,3)*0,55+(2,22*2+1,4)*(0,22*2+0,38) |  | 107.827 | [13 empty] | VV | 2 | 2 | True | 0 | ROZPOCET
| VV |  | (4,025+2)*2*3,47-(1,35*2,45+1,4*2,16)+"ostění"(3,06*2+1,4)*0,22+(2,45*2+1,35)*0,55 |  | 40.574 | [13 empty] | VV | 2 | 2 | True | 0 | ROZPOCET
| VV |  | -"obklad"11,4 |  | -11.4 | [13 empty] | VV | 2 | 2 | True | 0 | ROZPOCET
| VV |  | "2NP společ.prostory před výtahem"(2,26+0,25+1,975)*3,45-1,36*(2,6+2,5)/2-1,3*2,45+"ostění"0,65*2,5+0,24*2,6+0,36*2,5+1 |  | 12.969 | [13 empty] | VV | 2 | 2 | True | 0 | ROZPOCET
| VV |  | "2NP průvlak nad schody"4,015*(0,4+0,1+0,15) |  | 2.61 | [13 empty] | VV | 2 | 2 | True | 0 | ROZPOCET
| VV |  | Mezisoučet |  | 532.06 | [13 empty] | VV | 2 | 3 | True | 0 | ROZPOCET
| VV |  | "3NP pavlač"11*3,61-"otvory"(1,04*2,15+1,15*2,03*3+1,26*2,45)+"ostění"(2,15*2+1,04)*0,65+(2,03*2+1,15)*0,21*2 |  | 33.043 | [13 empty] | VV | 2 | 2 | True | 0 | ROZPOCET
| VV |  | +1,13*3,61-1,13*(2,6+2,5)/2 |  | 1.198 | [13 empty] | VV | 2 | 2 | True | 0 | ROZPOCET
| VV |  | "3NP byty"(1,4+1,25)*3,3-1,04*2,15+(2,63+1,4)*3,3+2,55*3,3*2-1,24*2,45-1,4*2,4+"ostění"(2,4*2+1,4)*0,16+(2,45*2+1,24)*0,55 |  | 34.609 | [13 empty] | VV | 2 | 2 | True | 0 | ROZPOCET
| VV |  | (4,02*2+5,1)*3,3-1,24*2,45-1,4*1,91+"ostění"(1,91*2+1,4)*0,32 |  | 39.32 | [13 empty] | VV | 2 | 2 | True | 0 | ROZPOCET
| VV |  | (4,26*2)*3,3-1,4*2,45-1,4*1,91*2+"ostění"(1,91*2+1,4)*0,32*2 |  | 22.679 | [13 empty] | VV | 2 | 2 | True | 0 | ROZPOCET
| VV |  | (2,38*2)*3,3-1,4*2,45-1,4*2,4+"ostění"(2,4*2+1,4)*0,16+(2,45*2+1,4)*0,48 |  | 12.934 | [13 empty] | VV | 2 | 2 | True | 0 | ROZPOCET
| VV |  | (1,3+1,26)*3,3-1,26*2,45+"ostění"(2,45*2+1,26)*0,55 |  | 8.749 | [13 empty] | VV | 2 | 2 | True | 0 | ROZPOCET
| VV |  | (2,84+2,94)*3,3-1,4*2,45-1,4*2,4+"ostění"(2,4*2+1,4)*0,16+(2,45*2+1,4)*0,48 |  | 16.3 | [13 empty] | VV | 2 | 2 | True | 0 | ROZPOCET
| VV |  | (2,94*2)*3,3-1,4*2,45-1,4*1,91+"ostění"(1,91*2+1,4)*0,32 |  | 14.97 | [13 empty] | VV | 2 | 2 | True | 0 | ROZPOCET
| VV |  | (4,38+4,52+5,1)*3,3-0,75*2-1,4*1,91*2+"ostění"(1,91*2+1,4)*0,32*2+(2*2+0,75)*0,65+(2,35*2+1,25)*0,48+(1,4+1,7*2)*0,3 |  | 50.076 | [13 empty] | VV | 2 | 2 | True | 0 | ROZPOCET
| VV |  | (0,37+0,28)*2,45+(0,25+0,17)*3,3+(1,4+1,38+1,46+2,53+1,9)*3,3-0,75*2-1,53*2,43+1,05*(0,28+0,85)+1,35*(0,5+0,85)+1,15+(0,4+0,85) |  | 31.781 | [13 empty] | VV | 2 | 2 | True | 0 | ROZPOCET
| VV |  | (6,075+6,44+5,73)*3,3-1,4*1,91*4+"ostění"(1,9*2+1,4)*0,32*4 |  | 56.169 | [13 empty] | VV | 2 | 2 | True | 0 | ROZPOCET
| VV |  | (4,395+5,09+4,54)*3-1,4*1,91*2-1,35*2,43+"ostění"(1,9*2+1,4)*0,32*2+(2,43*2+1,35)*0,48 |  | 39.755 | [13 empty] | VV | 2 | 2 | True | 0 | ROZPOCET
| VV |  | (4+2,705+2,29+2,15+1,703)*3-1,8*2,45-1,4*1,91*2+"ostění"(1,9*2+1,4)*0,32*2+(2,45*2+1,8)*0,45 |  | 35.129 | [13 empty] | VV | 2 | 2 | True | 0 | ROZPOCET
| VV |  | (5,075+4,54*2)*3-1,35*2,43-1,4*1,91+"ostění"(1,9*2+1,4)*0,32 |  | 38.175 | [13 empty] | VV | 2 | 2 | True | 0 | ROZPOCET
| VV |  | (2,2+4,023)*2*3,44-1,35*2,43-1,4*1,91+"ostění"(1,9*2+1,4)*0,16+(2,43*2+1,35)*0,55 |  | 41.107 | [13 empty] | VV | 2 | 2 | True | 0 | ROZPOCET
| VV |  | -"obklad"23,66 |  | -23.66 | [13 empty] | VV | 2 | 2 | True | 0 | ROZPOCET
| VV |  | "3NP společ.prostory před výtahem"(1,94+2,02)*3,44-1,13*(2,6+2,5)/2-1,3*2,45+"ostění"0,65*2,5+0,28*2,6+0,37*2,5+1+4,015*0,9 |  | 15.447 | [13 empty] | VV | 2 | 2 | True | 0 | ROZPOCET
| VV |  | "3NP průvlak nad schody"4,015*(0,36*2+0,3) |  | 4.095 | [13 empty] | VV | 2 | 2 | True | 0 | ROZPOCET
| VV |  | Mezisoučet |  | 471.876 | [13 empty] | VV | 2 | 3 | True | 0 | ROZPOCET
| VV |  | "4NP pavlač" 7,58*3,22-"otvory"(1,9*2,81+0,5*1,2*2)+"ostění"(2,81*2+1,9)*0,27 |  | 19.899 | [13 empty] | VV | 2 | 2 | True | 0 | ROZPOCET
| VV |  | 1,13*3,22-1,13*2,5 |  | 0.814 | [13 empty] | VV | 2 | 2 | True | 0 | ROZPOCET
| VV |  | "4NP byty"(0,53+0,5+0,625+4,08+3,085+0,64)*3-0,6*2+"ostění"(2*2+0,6)*0,5 |  | 29.48 | [13 empty] | VV | 2 | 2 | True | 0 | ROZPOCET
| VV |  | (5,33+4,03*2)*3-0,6*2-1,4*1,96+"ostění"(1,96*2+1,4)*0,2 |  | 37.29 | [13 empty] | VV | 2 | 2 | True | 0 | ROZPOCET
| VV |  | 4,29*2*3-1,4*1,96*2-1,6*2,62+"ostění"(2,62*2+1,6)*0,33+(1,96*2+1,4)*0,05*2 |  | 18.849 | [13 empty] | VV | 2 | 2 | True | 0 | ROZPOCET
| VV |  | (2,5*2+1,15+1,7)*3-1,9*2,81-0,5*1,2-1,6*2,62+"ostění"(2,81*2+1,9)*0,18+(1,2+0,5)*2*0,35 |  | 15.963 | [13 empty] | VV | 2 | 2 | True | 0 | ROZPOCET
| VV |  | 3*2*3-1,4*1,96-1,19*2,56+"ostění"(1,19+2,56)*0,33+(1,96*2+1,4)*0,05 |  | 13.713 | [13 empty] | VV | 2 | 2 | True | 0 | ROZPOCET
| VV |  | (1,15+1,7)*3-0,5*1,2+"ostění"(0,5+1,2)*2*0,35 |  | 9.14 | [13 empty] | VV | 2 | 2 | True | 0 | ROZPOCET
| VV |  | (0,44+1,36+3,33)*3-2,49*2,56+(2,49+2,45*2)*3-2,49*2,6-0,52*1,26+"ostění"(1,26+0,52)*2*0,22+"průvlak"2,49*0,5+4,03*(0,55+0,3) |  | 29.51 | [13 empty] | VV | 2 | 2 | True | 0 | ROZPOCET
| VV |  | (4,55+5,33+4,6)*3-1,2*2,56-1,4*1,96*2-1,2*2,62+"ostění"(2,56+1,2)*0,33+(1,96*2+1,4)*0,05*2 |  | 33.509 | [13 empty] | VV | 2 | 2 | True | 0 | ROZPOCET
| VV |  | (3,35+6,155+3,9)*3-1,4*1,96*3-1,2*2,62+"ostění"(2,62*2+1,2)*0,35+(1,96*2+1,4)*0,2*2+(1,96*2+1,4)*0,05 |  | 33.487 | [13 empty] | VV | 2 | 2 | True | 0 | ROZPOCET
| VV |  | (2,67+2,65)*3-1,4*1,96+(4,58+1,05+2,49)*3-2,49*2,6-1,4*1,96*2+(1,96*2+1,4)*0,05*3 |  | 26.412 | [13 empty] | VV | 2 | 2 | True | 0 | ROZPOCET
| VV |  | (4,42+4,36+3,805+0,995+0,25+0,5+8,7)*3-1,4*1,96*3-1,2*2,63+"ostění"(2,63*2+1,2)*0,4+(1,96*2+1,4)*0,2+(1,96*2+1,4)*0,05*2 |  | 61.882 | [13 empty] | VV | 2 | 2 | True | 0 | ROZPOCET
| VV |  | (4,165+2,485)*2*3-1,4*1,96-1,2*2,63+"ostění"(1,96*2+1,4)*0,07 |  | 34.372 | [13 empty] | VV | 2 | 2 | True | 0 | ROZPOCET
| VV |  | -"obklad"24,53 |  | -24.53 | [13 empty] | VV | 2 | 2 | True | 0 | ROZPOCET
| VV |  | "4NP společ.prostory před výtahem"(2,24+2,4)*3,05-1,13*2,5+4,01*0,55+"ostění"0,5*(2,5*2+1,13) |  | 16.598 | [13 empty] | VV | 2 | 2 | True | 0 | ROZPOCET
| VV |  | "4NP průvlak nad schody"4,01*(0,19*2+0,22) |  | 2.406 | [13 empty] | VV | 2 | 2 | True | 0 | ROZPOCET
| VV |  | Mezisoučet |  | 358.794 | [13 empty] | VV | 2 | 3 | True | 0 | ROZPOCET
| VV |  | "5NP pavlač" 7,4*3-"otvory"(1,9*2,77+0,5*0,83*2)+"ostění"(2,77*2+1,9)*0,27 |  | 18.116 | [13 empty] | VV | 2 | 2 | True | 0 | ROZPOCET
| VV |  | 1,13*3-1,09*2,52 |  | 0.643 | [13 empty] | VV | 2 | 2 | True | 0 | ROZPOCET
| VV |  | "5NP byty"(0,53+0,5+0,625+4,13+3,085+0,55)*3 |  | 28.26 | [13 empty] | VV | 2 | 2 | True | 0 | ROZPOCET
| VV |  | (5,33+4,03*2)*3-1,4*1,96+"ostění"(1,96*2+1,4)*0,05 |  | 37.692 | [13 empty] | VV | 2 | 2 | True | 0 | ROZPOCET
| VV |  | 4,29*2*3-1,4*1,96*2-1,6*2,65+"ostění"(2,65*2+1,6)*0,28+(1,96*2+1,4)*0,05*2 |  | 18.476 | [13 empty] | VV | 2 | 2 | True | 0 | ROZPOCET
| VV |  | (2,5*2+1,15+1,7)*3-1,9*2,77-0,5*0,83-1,6*2,65+"ostění"(2,77*2+1,9)*0,18+(0,83+0,5)*2*0,35 |  | 15.902 | [13 empty] | VV | 2 | 2 | True | 0 | ROZPOCET
| VV |  | 3*2*3-1,4*1,96-1,19*2,62+"ostění"(1,19+2,62)*0,33+(1,96*2+1,4)*0,05 |  | 13.662 | [13 empty] | VV | 2 | 2 | True | 0 | ROZPOCET
| VV |  | (1,15+1,7)*3-0,5*0,83+"ostění"(0,5+0,83)*2*0,35 |  | 9.066 | [13 empty] | VV | 2 | 2 | True | 0 | ROZPOCET
| VV |  | (0,4+1,36+3,33)*3-2,49*2,56+(2,48+2,45*2)*3-2,48*2,52-0,52*1,26+"ostění"(1,26+0,52)*2*0,22+"průvlak"2,48*0,5+4,03*(0,52+0,2) |  | 29.056 | [13 empty] | VV | 2 | 2 | True | 0 | ROZPOCET
| VV |  | (4,55+5,33+4,6)*3-1,2*2,62-1,4*1,96*2-1,2*2,62+"ostění"(2,62+1,2)*0,33+(1,96*2+1,4)*0,05*2 |  | 33.457 | [13 empty] | VV | 2 | 2 | True | 0 | ROZPOCET
| VV |  | (2,7+3,365+1,95+1,56+3,8)*3-1,4*1,96*3-1,2*2,62+"ostění"(2,62*2+1,2)*0,35+(1,96*2+1,4)*0,2*2+(1,96*2+1,4)*0,05 |  | 33.397 | [13 empty] | VV | 2 | 2 | True | 0 | ROZPOCET
| VV |  | (2,4+2,84)*3-1,4*1,96+(4,6+1,05+2,48)*3-2,48*2,52-1,4*1,96*2+(1,96*2+1,4)*0,05*3 |  | 26.426 | [13 empty] | VV | 2 | 2 | True | 0 | ROZPOCET
| VV |  | (4,42+4,36+5,4+4,36+4,42)*3-1,4*1,96*3-1,2*2,67+"ostění"(2,67*2+1,2)*0,42+(1,96*2+1,4)*0,05*3 |  | 60.989 | [13 empty] | VV | 2 | 2 | True | 0 | ROZPOCET
| VV |  | (4,165+2,49)*2*3-1,4*1,96-1,2*2,67+"ostění"(1,96*2+1,4)*0,07 |  | 34.354 | [13 empty] | VV | 2 | 2 | True | 0 | ROZPOCET
| VV |  | -"obklad"25,16 |  | -25.16 | [13 empty] | VV | 2 | 2 | True | 0 | ROZPOCET
| VV |  | "5NP společ.prostory před výtahem"(2,62+2,2)*3,05-1,085*2,52+4,01*0,57+"ostění"0,5*(2,52*2+1,085) |  | 17.315 | [13 empty] | VV | 2 | 2 | True | 0 | ROZPOCET
| VV |  | "5NP průvlak nad schody"4,01*(0,28*2+0,21) |  | 3.088 | [13 empty] | VV | 2 | 2 | True | 0 | ROZPOCET
| VV |  | Mezisoučet |  | 354.739 | [13 empty] | VV | 2 | 3 | True | 0 | ROZPOCET
| VV |  | "půda"4,17*2*(2,2+0,3)/2+0,15*2,15*2+(2,64-1,4)*2,2*2+"ostění"2,2*0,5*2+2,64*0,1 |  | 18.99 | [13 empty] | VV | 2 | 2 | True | 0 | ROZPOCET
| VV |  | +5,39*(2,2+0,3)/2+0,15*2,0*2+(6,21+1,365+0,83+0,695+1+2,585+6,16+0,15)*2,2+(23,185+20,725)*0,1 |  | 53.518 | [13 empty] | VV | 2 | 2 | True | 0 | ROZPOCET
| VV |  | -"dveře"0,92*2,1+"ostění"(2,1*2+0,92)*0,4+5,33*(2,2+0,3)/2+0,15*2*2 |  | 7.379 | [13 empty] | VV | 2 | 2 | True | 0 | ROZPOCET
| VV |  | "původní ateliér"4,23*(2,2+0,95)/2+0,15*0,95*2+(8,05-1,7)*2,2+(2,585+0,28*2)*2,2 |  | 27.836 | [13 empty] | VV | 2 | 2 | True | 0 | ROZPOCET
| VV |  | "původní prádelna"(3,4-2,35+6,032-2,45+0,3*2)*2,2-"okno"0,93*1,26 |  | 10.339 | [13 empty] | VV | 2 | 2 | True | 0 | ROZPOCET
| VV |  | "společné prostory před výtahem"(1,91+2,675)*2,2-0,92*2,1-1,1*0,85+"ostění"(1,25+0,9*2)*0,25 |  | 7.983 | [13 empty] | VV | 2 | 2 | True | 0 | ROZPOCET
| VV |  | Mezisoučet |  | 126.045 | [13 empty] | VV | 2 | 3 | True | 0 | ROZPOCET
| VV |  | Součet |  | 2755.55 | [13 empty] | VV | 2 | 4 | True | 1 | ROZPOCET
468 | K | 978015341 | Otlučení (osekání) vnější vápenné nebo vápenocementové omítky stupně členitosti 1 a 2 rozsahu do 30% | m2 | 116.121 |  | 0 | CS ÚRS 2018 01 |  |  | základní |  | 0 | 0 | 0 | 0.016 | 1.8579 | 4 | K | 2 |  |  |  | ROZPOCET | 0 | 0 | 0 | 0 | 0 | 1 | 0 | 4 | -1094439143
| VV |  | "dvorní část" | [15 empty] | VV | 2 | 1 | True | 0 | ROZPOCET
| VV |  | 7,54*(18,62-4)+4,72*(20,97-18,62)+(0,8+3,3+9,42)*0,15 |  | 123.355 | [13 empty] | VV | 2 | 2 | True | 0 | ROZPOCET
| VV |  | -"O1"1,13*2,05+"ostění"(2,05*2+1,13)*0,21 |  | -1.218 | [13 empty] | VV | 2 | 2 | True | 0 | ROZPOCET
| VV |  | -"O6"1,13*1,87*3+"ostění"(1,87*2+1,13)*0,21*3 |  | -3.271 | [13 empty] | VV | 2 | 2 | True | 0 | ROZPOCET
| VV |  | -"Z18"1,1*1,1 |  | -1.21 | [13 empty] | VV | 2 | 2 | True | 0 | ROZPOCET
| VV |  | -"O7"1,1*1,87*2+"ostění"(1,87*2+1,1)*0,22*2 |  | -1.984 | [13 empty] | VV | 2 | 2 | True | 0 | ROZPOCET
| VV |  | -"O9"1,1*1,13*2+"ostění"(1,13*2+1,1)*0,2*2 |  | -1.142 | [13 empty] | VV | 2 | 2 | True | 0 | ROZPOCET
| VV |  | -"O8"1,1*2,98*2+"ostění"(2,98*2+1,1)*0,2*2 |  | -3.732 | [13 empty] | VV | 2 | 2 | True | 0 | ROZPOCET
| VV |  | "Bok nad střechou"4,53*(20,97-18,62)/2 |  | 5.323 | [13 empty] | VV | 2 | 2 | True | 0 | ROZPOCET
| VV |  | Součet |  | 116.121 | [13 empty] | VV | 2 | 4 | True | 1 | ROZPOCET
469 | K | 978015391 | Otlučení (osekání) vnější vápenné nebo vápenocementové omítky stupně členitosti 1 a 2 do 100% | m2 | 34.214 |  | 0 | CS ÚRS 2018 01 |  |  | základní |  | 0 | 0 | 0 | 0.059 | 2.0186 | 4 | K | 2 |  |  |  | ROZPOCET | 0 | 0 | 0 | 0 | 0 | 1 | 0 | 4 | -1386027909
| VV |  | "dvorní část v místě nové vestavby" | [15 empty] | VV | 2 | 1 | True | 0 | ROZPOCET
| VV |  | "1NP"4,92*3,7+4,9*3,7-1,67*2,45+"ostění"(2,45*2+1,67)*0,3 |  | 34.214 | [13 empty] | VV | 2 | 2 | True | 1 | ROZPOCET
470 | K | 978023411 | Vyškrabání spár zdiva cihelného mimo komínového | m2 | 571.821 |  | 0 | CS ÚRS 2018 01 |  |  | základní |  | 0 | 0 | 0 | 0.014 | 8.0055 | 4 | K | 2 |  |  |  | ROZPOCET | 0 | 0 | 0 | 0 | 0 | 1 | 0 | 4 | 1843439611
| VV |  | "pohledové zdivo 1NP"43,423 |  | 43.423 | [13 empty] | VV | 2 | 2 | True | 0 | ROZPOCET
| VV |  | Mezisoučet |  | 43.423 | [13 empty] | VV | 2 | 3 | True | 0 | ROZPOCET
| VV |  | "ST3"48,191 |  | 48.191 | [13 empty] | VV | 2 | 2 | True | 0 | ROZPOCET
| VV |  | "ST10"136,631 |  | 136.631 | [13 empty] | VV | 2 | 2 | True | 0 | ROZPOCET
| VV |  | "ST12"84,834 |  | 84.834 | [13 empty] | VV | 2 | 2 | True | 0 | ROZPOCET
| VV |  | Mezisoučet |  | 269.656 | [13 empty] | VV | 2 | 3 | True | 0 | ROZPOCET
| VV |  | "ST4"46,531 |  | 46.531 | [13 empty] | VV | 2 | 2 | True | 0 | ROZPOCET
| VV |  | "ST11"102,133 |  | 102.133 | [13 empty] | VV | 2 | 2 | True | 0 | ROZPOCET
| VV |  | Mezisoučet |  | 148.664 | [13 empty] | VV | 2 | 3 | True | 0 | ROZPOCET
| VV |  | "klenba m.č.1.13"77,7 |  | 77.7 | [13 empty] | VV | 2 | 2 | True | 0 | ROZPOCET
| VV |  | "ST14"32,378 |  | 32.378 | [13 empty] | VV | 2 | 2 | True | 0 | ROZPOCET
| VV |  | Součet |  | 571.821 | [13 empty] | VV | 2 | 4 | True | 1 | ROZPOCET
471 | K | 978036192R | Odříznutí a otlučení (osekání) cementových omítek vnějších ploch v rozsahu do 100 % | m2 | 10.978 |  | 0 |  |  |  | základní |  | 0 | 0 | 0 | 0.05 | 0.5489 | 4 | K | 2 |  |  |  | ROZPOCET | 0 | 0 | 0 | 0 | 0 | 1 | 0 | 4 | -1912452548
| VV |  | "ostění dveří" | [15 empty] | VV | 2 | 1 | True | 0 | ROZPOCET
| VV |  | "SH1"(2,83*2+1,4)*0,56 |  | 3.954 | [13 empty] | VV | 2 | 2 | True | 0 | ROZPOCET
| VV |  | "SH4"(2,94*2+1,55)*0,3 |  | 2.229 | [13 empty] | VV | 2 | 2 | True | 0 | ROZPOCET
| VV |  | Mezisoučet |  | 6.183 | [13 empty] | VV | 2 | 3 | True | 0 | ROZPOCET
| VV |  | "pod oknem a ostění O4"1,13*0,4+(1,13+1,82*2)*0,25 |  | 1.645 | [13 empty] | VV | 2 | 2 | True | 0 | ROZPOCET
| VV |  | "změna otvoru O3"1,8*2,23-1,13*1,82+(1,13+1,82*2)*0,25 |  | 3.15 | [13 empty] | VV | 2 | 2 | True | 0 | ROZPOCET
| VV |  | Mezisoučet |  | 4.795 | [13 empty] | VV | 2 | 3 | True | 0 | ROZPOCET
| VV |  | Součet |  | 10.978 | [13 empty] | VV | 2 | 4 | True | 1 | ROZPOCET
472 | K | 978036395R | Odříznutí a otlučení (osekání) vnějších omítek z umělého kamene v rozsahu do 100 % | m2 | 3.045 |  | 0 |  |  |  | základní |  | 0 | 0 | 0 | 0.068 | 0.20706 | 4 | K | 2 |  |  |  | ROZPOCET | 0 | 0 | 0 | 0 | 0 | 1 | 0 | 4 | 1801927965
| VV |  | "sokl v místě nových otvorů" | [15 empty] | VV | 2 | 1 | True | 0 | ROZPOCET
| VV |  | "pod oknem O4"1,13*1,5-"dvířka"0,9*1,3 |  | 0.525 | [13 empty] | VV | 2 | 2 | True | 0 | ROZPOCET
| VV |  | "pod oknem O3"1,8*1,4 |  | 2.52 | [13 empty] | VV | 2 | 2 | True | 0 | ROZPOCET
| VV |  | Součet |  | 3.045 | [13 empty] | VV | 2 | 4 | True | 1 | ROZPOCET
473 | K | 978059541 | Odsekání a odebrání obkladů stěn z vnitřních obkládaček plochy přes 1 m2 | m2 | 99.093 |  | 0 | CS ÚRS 2018 01 |  |  | základní |  | 0 | 0 | 0 | 0.068 | 6.7383 | 4 | K | 2 |  |  |  | ROZPOCET | 0 | 0 | 0 | 0 | 0 | 1 | 0 | 4 | 1744966572
| VV |  | "ponechané zdivo" | [15 empty] | VV | 2 | 1 | True | 0 | ROZPOCET
| VV |  | "1NP"0,9*1,6+(3,25-1,35+0,55*2+2,14+1,15+0,9+0,18)*1,75 |  | 14.338 | [13 empty] | VV | 2 | 2 | True | 0 | ROZPOCET
| VV |  | "2NP"(1,45+2,8+1,45)*2 |  | 11.4 | [13 empty] | VV | 2 | 2 | True | 0 | ROZPOCET
| VV |  | "3NP"(2,56+2,15+0,21+0,1+0,55*2)*1,6+3*1,2+(2,63+1,4)*2+0,5*0,6+0,72*1,8+(0,7+0,31)*0,22+"parapet"1,3*0,3 |  | 23.66 | [13 empty] | VV | 2 | 2 | True | 0 | ROZPOCET
| VV |  | "4NP"1,7*1,8*2+(1,05+1,15*2)*1,3+(0,33+1,76)*1,5+(2,45*2)*2+0,68*1,65 |  | 24.532 | [13 empty] | VV | 2 | 2 | True | 0 | ROZPOCET
| VV |  | "5NP"(2,45+2,4)*2+1,05*1,5+(1,15+1,7)*3-0,5*0,83+"parapet a ostění"(0,83+0,5)*2*0,32 |  | 20.261 | [13 empty] | VV | 2 | 2 | True | 0 | ROZPOCET
| VV |  | (1,7+1,15)*1,65-0,5*0,28+"parapet a ostění"(0,28*2+0,5)*0,32 |  | 4.902 | [13 empty] | VV | 2 | 2 | True | 0 | ROZPOCET
| VV |  | Součet |  | 99.093 | [13 empty] | VV | 2 | 4 | True | 1 | ROZPOCET
474 | K | 979071131 | Očištění dlažebních kostek mozaikových kamenivem těženým nebo MV | m2 | 31.993 |  | 0 | CS ÚRS 2018 01 |  |  | základní |  | 0 | 0 | 0 | 0 | 0 | 4 | K | 2 |  |  |  | ROZPOCET | 0 | 0 | 0 | 0 | 0 | 1 | 0 | 4 | -560097122
| VV |  | "chodník pro izolace" | [15 empty] | VV | 2 | 1 | True | 0 | ROZPOCET
| VV |  | (0,4*0,76+4,08*0,6*2+14,57*0,76+1,5*0,76+4,24*0,6+12,05*0,77+4,18*0,6+0,32*0,78) |  | 31.993 | [13 empty] | VV | 2 | 2 | True | 1 | ROZPOCET
475 | K | 981011315 | Demolice budov zděných na MVC podíl konstrukcí do 30 % postupným rozebíráním | m3 | 182.8 |  | 0 | CS ÚRS 2018 01 |  |  | základní |  | 0 | 0 | 0 | 0.55 | 100.54 | 4 | K | 2 |  |  |  | ROZPOCET | 0 | 0 | 0 | 0 | 0 | 1 | 0 | 4 | -1764418686
| VV |  | "vestavba ve dvoře"45,7*4 |  | 182.8 | [13 empty] | VV | 2 | 2 | True | 1 | ROZPOCET
476 | K | 981011318R | Demolice nástavby strojovny výtahu postupným rozebíráním | m3 | 21.4 |  | 0 |  |  |  | základní |  | 0 | 0 | 0 | 0.65 | 13.91 | 4 | K | 2 |  |  |  | ROZPOCET | 0 | 0 | 0 | 0 | 0 | 1 | 0 | 4 | -219997591
477 | K | 985221051R | Postupné odbourání smíšeného nebo betonového zdiva pro podchycení základů | m3 | 54.4 |  | 0 |  |  |  | základní |  | 0 | 0 | 0 | 2.27 | 123.488 | 4 | K | 2 |  |  |  | ROZPOCET | 0 | 0 | 0 | 0 | 0 | 1 | 0 | 4 | -462222378
| VV |  | "jako postupné podezdění základů"54,4 |  | 54.4 | [13 empty] | VV | 2 | 2 | True | 1 | ROZPOCET
478 | K | 985223101R | Přezdívání cihelného zdiva za bet.cihly do malty do 1 m3 | m3 | 2.808 |  | 0 |  |  |  | základní |  | 0 | 2.459 | 6.9049 | 1.95 | 5.4756 | 4 | K | 2 |  |  |  | ROZPOCET | 0 | 0 | 0 | 0 | 0 | 1 | 0 | 4 | 796589040
| VV |  | "dle statiky 1PP"0,8*0,5*3,51+0,8*0,45*3,9 |  | 2.808 | [13 empty] | VV | 2 | 2 | True | 1 | ROZPOCET
479 | K | 985331211 | Dodatečné vlepování betonářské výztuže D 8 mm do chemické malty včetně vyvrtání otvoru | m | 105.5 |  | 0 | CS ÚRS 2018 01 |  |  | základní |  | 0 | 0.00018 | 0.01899 | 0 | 0 | 4 | K | 2 |  |  |  | ROZPOCET | 0 | 0 | 0 | 0 | 0 | 1 | 0 | 4 | -1846653215
| VV |  | "přikotvení stropní kce k stávaj.zdivu hl.0,25 po 0,5 m výztuž vykázana ve stropech" | [15 empty] | VV | 2 | 1 | True | 0 | ROZPOCET
| VV |  | "4-5NP kusů"88*0,25*2 |  | 44 | [13 empty] | VV | 2 | 2 | True | 0 | ROZPOCET
| VV |  | "2-3NP kusů"90*0,25*2 |  | 45 | [13 empty] | VV | 2 | 2 | True | 0 | ROZPOCET
| VV |  | "1NP kusů"30*0,25 |  | 7.5 | [13 empty] | VV | 2 | 2 | True | 0 | ROZPOCET
| VV |  | "1PP kusů"36*0,25 |  | 9 | [13 empty] | VV | 2 | 2 | True | 0 | ROZPOCET
| VV |  | Součet |  | 105.5 | [13 empty] | VV | 2 | 4 | True | 1 | ROZPOCET
480 | K | 985331215 | Dodatečné vlepování betonářské výztuže D 16 mm do chemické malty včetně vyvrtání otvoru | m | 65.4 |  | 0 | CS ÚRS 2018 01 |  |  | základní |  | 0 | 0.00047 | 0.030738 | 0.001 | 0.0654 | 4 | K | 2 |  |  |  | ROZPOCET | 0 | 0 | 0 | 0 | 0 | 1 | 0 | 4 | -2015621347
| VV |  | "stabilizace uliční římsy"55*0,4 |  | 22 | [13 empty] | VV | 2 | 2 | True | 0 | ROZPOCET
| VV |  | "kotvení základ.pasů"18*0,4+23*0,5+19*0,5 |  | 28.2 | [13 empty] | VV | 2 | 2 | True | 0 | ROZPOCET
| VV |  | "vybraná žebra"38*0,4 |  | 15.2 | [13 empty] | VV | 2 | 2 | True | 0 | ROZPOCET
| VV |  | Součet |  | 65.4 | [13 empty] | VV | 2 | 4 | True | 1 | ROZPOCET
481 | M | 13021015 | tyč ocelová žebírková jakost BSt 500S výztuž do betonu D 16mm | t | 0.17 |  | 0 | CS ÚRS 2018 01 |  |  | základní |  | 0 | 1 | 0.17 | 0 | 0 | 8 | M | 2 |  |  |  | ROZPOCET | 0 | 0 | 0 | 0 | 0 | 1 | 0 | 4 | -156774873
| VV |  | "stabilizace uliční římsy viz.výztuž věnců"0 |  | 0 | [13 empty] | VV | 2 | 2 | True | 0 | ROZPOCET
| VV |  | "kotvení základ.pasů"(18+23+19)*0,7*1,58/1000 |  | 0.066 | [13 empty] | VV | 2 | 2 | True | 0 | ROZPOCET
| VV |  | "vybraná žebra"103,9/1000 |  | 0.104 | [13 empty] | VV | 2 | 2 | True | 0 | ROZPOCET
| VV |  | Součet |  | 0.17 | [13 empty] | VV | 2 | 4 | True | 1 | ROZPOCET
482 | K | 985621211 | Spínání objektů - prostup lana přes zeď včetně vrtu a jeho zainjektování cementovou maltou | m | 4.4 |  | 0 | CS ÚRS 2018 01 |  |  | základní |  | 0 | 0.00776 | 0.034144 | 0 | 0 | 4 | K | 2 |  |  |  | ROZPOCET | 0 | 0 | 0 | 0 | 0 | 1 | 0 | 4 | 108615044
| VV |  | "dle statiky" | [15 empty] | VV | 2 | 1 | True | 0 | ROZPOCET
| VV |  | "ozn.021"0,9 |  | 0.9 | [13 empty] | VV | 2 | 2 | True | 0 | ROZPOCET
| VV |  | "ozn.022"0,9 |  | 0.9 | [13 empty] | VV | 2 | 2 | True | 0 | ROZPOCET
| VV |  | "ozn.023"0,5*2+0,8*2 |  | 2.6 | [13 empty] | VV | 2 | 2 | True | 0 | ROZPOCET
| VV |  | Součet |  | 4.4 | [13 empty] | VV | 2 | 4 | True | 1 | ROZPOCET
483 | K | 985622221 | Spínání objektů - vložení a dodání táhla z betonářské oceli D do 20 mm s napínací maticí | m | 23.4 |  | 0 | CS ÚRS 2018 01 |  |  | základní |  | 0 | 0.00383 | 0.089622 | 0 | 0 | 4 | K | 2 |  |  |  | ROZPOCET | 0 | 0 | 0 | 0 | 0 | 1 | 0 | 4 | -1306941809
| VV |  | "dle statiky" | [15 empty] | VV | 2 | 1 | True | 0 | ROZPOCET
| VV |  | "ozn.021"6 |  | 6 | [13 empty] | VV | 2 | 2 | True | 0 | ROZPOCET
| VV |  | "ozn.022"5,9 |  | 5.9 | [13 empty] | VV | 2 | 2 | True | 0 | ROZPOCET
| VV |  | "ozn.023"5,75*2 |  | 11.5 | [13 empty] | VV | 2 | 2 | True | 0 | ROZPOCET
| VV |  | Součet |  | 23.4 | [13 empty] | VV | 2 | 4 | True | 1 | ROZPOCET
484 | K | 985622411 | Spínání objektů - kotevní oblast pro táhlo s vysekáním a zapravením s deskou do 300x300x25 mm | kus | 8 |  | 0 | CS ÚRS 2018 01 |  |  | základní |  | 0 | 0.12405 | 0.9924 | 0 | 0 | 4 | K | 2 |  |  |  | ROZPOCET | 0 | 0 | 0 | 0 | 0 | 1 | 0 | 4 | -1638476722
| VV |  | "1PP"8 |  | 8 | [13 empty] | VV | 2 | 2 | True | 1 | ROZPOCET
| D | 997 | Přesun sutě |  |  |  | 0 | [5 empty] | 0 |  | 0 |  | 0 | 1 | D | 1 |  |  |  | ROZPOCET | [6 empty] | 0
485 | K | 997013118 | Vnitrostaveništní doprava suti a vybouraných hmot pro budovy v do 27 m s použitím mechanizace | t | 2629.196 |  | 0 | CS ÚRS 2018 01 |  |  | základní |  | 0 | 0 | 0 | 0 | 0 | 4 | K | 2 |  |  |  | ROZPOCET | 0 | 0 | 0 | 0 | 0 | 1 | 0 | 4 | 2038367731
486 | K | 997013501 | Odvoz suti a vybouraných hmot na skládku nebo meziskládku do 1 km se složením | t | 2619.246 |  | 0 | CS ÚRS 2018 01 |  |  | základní |  | 0 | 0 | 0 | 0 | 0 | 4 | K | 2 |  |  |  | ROZPOCET | 0 | 0 | 0 | 0 | 0 | 1 | 0 | 4 | 2038736378
| VV |  | "celk.hmotnost"2629,196 |  | 2629.196 | [13 empty] | VV | 2 | 2 | True | 0 | ROZPOCET
| VV |  | -"plechy,ocel.výrobky,nosníky apod. do sběru"9,95 |  | -9.95 | [13 empty] | VV | 2 | 2 | True | 0 | ROZPOCET
| VV |  | Součet |  | 2619.246 | [13 empty] | VV | 2 | 4 | True | 1 | ROZPOCET
487 | K | 997013509 | Příplatek k odvozu suti a vybouraných hmot na skládku ZKD 1 km přes 1 km | t | 36669.444 |  | 0 | CS ÚRS 2018 01 |  |  | základní |  | 0 | 0 | 0 | 0 | 0 | 4 | K | 2 |  |  |  | ROZPOCET | 0 | 0 | 0 | 0 | 0 | 1 | 0 | 4 | -1684110332
| VV |  | "celk.hmotnost"2629,196 |  | 2629.196 | [13 empty] | VV | 2 | 2 | True | 0 | ROZPOCET
| VV |  | -"plechy,ocel.výrobky,nosníky apod. do sběru"9,95 |  | -9.95 | [13 empty] | VV | 2 | 2 | True | 0 | ROZPOCET
| VV |  | Součet |  | 2619.246 | [13 empty] | VV | 2 | 4 | True | 1 | ROZPOCET
| VV |  | 2619,246*14 'Přepočtené koeficientem množství |  | 36669.444 | [13 empty] | VV | 2 | 2 | False | 1 | ROZPOCET
488 | K | 997013801 | Poplatek za uložení na skládce (skládkovné) stavebního odpadu betonového kód odpadu 170 101 | t | 270.6 |  | 0 | CS ÚRS 2018 01 |  |  | základní |  | 0 | 0 | 0 | 0 | 0 | 4 | K | 2 |  |  |  | ROZPOCET | 0 | 0 | 0 | 0 | 0 | 1 | 0 | 4 | 913172379
489 | K | 997013802 | Poplatek za uložení na skládce (skládkovné) stavebního odpadu železobetonového kód odpadu 170 101 | t | 61.2 |  | 0 | CS ÚRS 2018 01 |  |  | základní |  | 0 | 0 | 0 | 0 | 0 | 4 | K | 2 |  |  |  | ROZPOCET | 0 | 0 | 0 | 0 | 0 | 1 | 0 | 4 | -1396902103
490 | K | 997013803 | Poplatek za uložení na skládce (skládkovné) stavebního odpadu cihelného kód odpadu 170 102 | t | 1742.56 |  | 0 | CS ÚRS 2018 01 |  |  | základní |  | 0 | 0 | 0 | 0 | 0 | 4 | K | 2 |  |  |  | ROZPOCET | 0 | 0 | 0 | 0 | 0 | 1 | 0 | 4 | -1673468867
| VV |  | "celk.hmotnost"2629,196 |  | 2629.196 | [13 empty] | VV | 2 | 2 | True | 0 | ROZPOCET
| VV |  | -"betony"270,6 |  | -270.6 | [13 empty] | VV | 2 | 2 | True | 0 | ROZPOCET
| VV |  | -"železobetony"61,2 |  | -61.2 | [13 empty] | VV | 2 | 2 | True | 0 | ROZPOCET
| VV |  | -"sklo"6,5 |  | -6.5 | [13 empty] | VV | 2 | 2 | True | 0 | ROZPOCET
| VV |  | -"keramický"21,176 |  | -21.176 | [13 empty] | VV | 2 | 2 | True | 0 | ROZPOCET
| VV |  | -"dřevěný"25,11 |  | -25.11 | [13 empty] | VV | 2 | 2 | True | 0 | ROZPOCET
| VV |  | -"izolace"5 |  | -5 | [13 empty] | VV | 2 | 2 | True | 0 | ROZPOCET
| VV |  | -"směsný"49,5 |  | -49.5 | [13 empty] | VV | 2 | 2 | True | 0 | ROZPOCET
| VV |  | -"kamenivo"437,6 |  | -437.6 | [13 empty] | VV | 2 | 2 | True | 0 | ROZPOCET
| VV |  | Mezisoučet |  | 1752.51 | [13 empty] | VV | 2 | 3 | True | 0 | ROZPOCET
| VV |  | -"plechy,ocel.výrobky,nosníky apod."9,95 |  | -9.95 | [13 empty] | VV | 2 | 2 | True | 0 | ROZPOCET
| VV |  | Součet |  | 1742.56 | [13 empty] | VV | 2 | 4 | True | 1 | ROZPOCET
491 | K | 997013804 | Poplatek za uložení na skládce (skládkovné) stavebního odpadu ze skla kód odpadu 170 202 | t | 6.5 |  | 0 | CS ÚRS 2018 01 |  |  | základní |  | 0 | 0 | 0 | 0 | 0 | 4 | K | 2 |  |  |  | ROZPOCET | 0 | 0 | 0 | 0 | 0 | 1 | 0 | 4 | 1236253431
| VV |  | "sklobet.tvárnice,světlíky,reklamní poutače,prosklen.stěny apod"6,5 |  | 6.5 | [13 empty] | VV | 2 | 2 | True | 1 | ROZPOCET
492 | K | 997013807 | Poplatek za uložení na skládce (skládkovné) stavebního odpadu keramického kód odpadu 170 103 | t | 21.176 |  | 0 | CS ÚRS 2018 01 |  |  | základní |  | 0 | 0 | 0 | 0 | 0 | 4 | K | 2 |  |  |  | ROZPOCET | 0 | 0 | 0 | 0 | 0 | 1 | 0 | 4 | -755818658
| VV |  | "střešní krytina"21,176 |  | 21.176 | [13 empty] | VV | 2 | 2 | True | 1 | ROZPOCET
493 | K | 997013811 | Poplatek za uložení na skládce (skládkovné) stavebního odpadu dřevěného kód odpadu 170 201 | t | 25.11 |  | 0 | CS ÚRS 2018 01 |  |  | základní |  | 0 | 0 | 0 | 0 | 0 | 4 | K | 2 |  |  |  | ROZPOCET | 0 | 0 | 0 | 0 | 0 | 1 | 0 | 4 | 2008298932
| VV |  | "trámy,latě,prkna,obklady,parkety apod"25,11 |  | 25.11 | [13 empty] | VV | 2 | 2 | True | 1 | ROZPOCET
494 | K | 997013822 | Poplatek za uložení stavebního odpadu s oleji nebo ropnými látkami na skládce (skládkovné) | t | 5 |  | 0 |  |  |  | základní |  | 0 | 0 | 0 | 0 | 0 | 4 | K | 2 |  |  |  | ROZPOCET | 0 | 0 | 0 | 0 | 0 | 1 | 0 | 4 | -968228146
| VV |  | "izolace a živice"5 |  | 5 | [13 empty] | VV | 2 | 2 | True | 1 | ROZPOCET
495 | K | 997013831 | Poplatek za uložení na skládce (skládkovné) stavebního odpadu směsného kód odpadu 170 904 | t | 49.5 |  | 0 | CS ÚRS 2018 01 |  |  | základní |  | 0 | 0 | 0 | 0 | 0 | 4 | K | 2 |  |  |  | ROZPOCET | 0 | 0 | 0 | 0 | 0 | 1 | 0 | 4 | 994494569
| VV |  | "okna,dveře,PV,tapety,zařizovací předměty,příčky apod"49,5 |  | 49.5 | [13 empty] | VV | 2 | 2 | True | 1 | ROZPOCET
496 | K | 997223855 | Poplatek za uložení na skládce (skládkovné) zeminy a kameniva kód odpadu 170 504 | t | 437.6 |  | 0 | CS ÚRS 2018 01 |  |  | základní |  | 0 | 0 | 0 | 0 | 0 | 4 | K | 2 |  |  |  | ROZPOCET | 0 | 0 | 0 | 0 | 0 | 1 | 0 | 4 | 87105070
| VV |  | "násypy + podkladní vrstvy"437,6 |  | 437.6 | [13 empty] | VV | 2 | 2 | True | 1 | ROZPOCET
| D | 998 | Přesun hmot |  |  |  | 0 | [5 empty] | 0 |  | 0 |  | 0 | 1 | D | 1 |  |  |  | ROZPOCET | [6 empty] | 0
497 | K | 998011004 | Přesun hmot pro budovy zděné v do 36 m | t | 2563.658 |  | 0 | CS ÚRS 2018 01 |  |  | základní |  | 0 | 0 | 0 | 0 | 0 | 4 | K | 2 |  |  |  | ROZPOCET | 0 | 0 | 0 | 0 | 0 | 1 | 0 | 4 | 442246936
| D | PSV | Práce a dodávky PSV |  |  |  | 0 | [5 empty] | 0 |  | 336.4152 |  | 230.4711 | 2 | D | 0 |  |  |  | ROZPOCET | [6 empty] | 0
| D | 711 | Izolace proti vodě, vlhkosti a plynům |  |  |  | 0 | [5 empty] | 0 |  | 13.6372 |  | 2.2569 | 2 | D | 1 |  |  |  | ROZPOCET | [6 empty] | 0
498 | K | 711112015R | Penetrace pod bitumenovou stěrkovou izolaci vč.materiálu dle PD | m2 | 32.378 |  | 0 |  |  |  | základní |  | 0 | 3e-05 | 0.00097134 | 0 | 0 | 16 | K | 2 |  |  |  | ROZPOCET | 0 | 0 | 0 | 0 | 0 | 1 | 0 | 16 | -1475974410
| VV |  | "skladba ST14" | [15 empty] | VV | 2 | 1 | True | 0 | ROZPOCET
| VV |  | "do ulice" | [15 empty] | VV | 2 | 1 | True | 0 | ROZPOCET
| VV |  | (0,4+0,16*2+4,08+14,57+0,16+4,08+0,16*2+1,5+4,24+0,16+12,05+0,17+4,18+0,18+0,32)*0,6 |  | 28.038 | [13 empty] | VV | 2 | 2 | True | 0 | ROZPOCET
| VV |  | "ve dvoře" | [15 empty] | VV | 2 | 1 | True | 0 | ROZPOCET
| VV |  | 6,2*0,7 |  | 4.34 | [13 empty] | VV | 2 | 2 | True | 0 | ROZPOCET
| VV |  | Součet |  | 32.378 | [13 empty] | VV | 2 | 4 | True | 1 | ROZPOCET
499 | K | 711112053 | Provedení izolace proti zemní vlhkosti svislé za studena 2x nátěr krystalickou hydroizolací | m2 | 32.378 |  | 0 | CS ÚRS 2018 01 |  |  | základní |  | 0 | 0 | 0 | 0 | 0 | 16 | K | 2 |  |  |  | ROZPOCET | 0 | 0 | 0 | 0 | 0 | 1 | 0 | 16 | -684168788
| VV |  | "skladba ST14" | [15 empty] | VV | 2 | 1 | True | 0 | ROZPOCET
| VV |  | "do ulice" | [15 empty] | VV | 2 | 1 | True | 0 | ROZPOCET
| VV |  | (0,4+0,16*2+4,08+14,57+0,16+4,08+0,16*2+1,5+4,24+0,16+12,05+0,17+4,18+0,18+0,32)*0,6 |  | 28.038 | [13 empty] | VV | 2 | 2 | True | 0 | ROZPOCET
| VV |  | "ve dvoře" | [15 empty] | VV | 2 | 1 | True | 0 | ROZPOCET
| VV |  | 6,2*0,7 |  | 4.34 | [13 empty] | VV | 2 | 2 | True | 0 | ROZPOCET
| VV |  | Součet |  | 32.378 | [13 empty] | VV | 2 | 4 | True | 1 | ROZPOCET
500 | M | 24551052R | systém hydroizolační práškový- silikátová hydroizolace dle PD | kg | 64.756 |  | 0 | CS ÚRS 2018 01 |  |  | základní |  | 0 | 0.001 | 0.064756 | 0 | 0 | 32 | M | 2 |  |  |  | ROZPOCET | 0 | 0 | 0 | 0 | 0 | 1 | 0 | 16 | -1244511045
| VV |  | 32,378*2 'Přepočtené koeficientem množství |  | 64.756 | [13 empty] | VV | 2 | 2 | False | 1 | ROZPOCET
501 | K | 711131811 | Odstranění izolace proti zemní vlhkosti vodorovné | m2 | 564.225 |  | 0 | CS ÚRS 2018 01 |  |  | základní |  | 0 | 0 | 0 | 0.004 | 2.2569 | 16 | K | 2 |  |  |  | ROZPOCET | 0 | 0 | 0 | 0 | 0 | 1 | 0 | 16 | 283863983
| VV |  | "čtvrtkruhové balkony"3,3 |  | 3.3 | [13 empty] | VV | 2 | 2 | True | 0 | ROZPOCET
| VV |  | "terasa"11,8 |  | 11.8 | [13 empty] | VV | 2 | 2 | True | 0 | ROZPOCET
| VV |  | Mezisoučet |  | 15.1 | [13 empty] | VV | 2 | 3 | True | 0 | ROZPOCET
| VV |  | "pod dlažbou (koupelny,WC,komory,předsíně)" | [15 empty] | VV | 2 | 1 | True | 0 | ROZPOCET
| VV |  | "3NP"25,1 |  | 25.1 | [13 empty] | VV | 2 | 2 | True | 0 | ROZPOCET
| VV |  | "4NP"18,8 |  | 18.8 | [13 empty] | VV | 2 | 2 | True | 0 | ROZPOCET
| VV |  | "5NP"34 |  | 34 | [13 empty] | VV | 2 | 2 | True | 0 | ROZPOCET
| VV |  | Mezisoučet |  | 77.9 | [13 empty] | VV | 2 | 3 | True | 0 | ROZPOCET
| VV |  | "světlíky"2,8 |  | 2.8 | [13 empty] | VV | 2 | 2 | True | 0 | ROZPOCET
| VV |  | Mezisoučet |  | 2.8 | [13 empty] | VV | 2 | 3 | True | 0 | ROZPOCET
| VV |  | "strop nad 3 a 4NP pavlač"8,4*2 |  | 16.8 | [13 empty] | VV | 2 | 2 | True | 0 | ROZPOCET
| VV |  | Mezisoučet |  | 16.8 | [13 empty] | VV | 2 | 3 | True | 0 | ROZPOCET
| VV |  | "1NP"297,1 |  | 297.1 | [13 empty] | VV | 2 | 2 | True | 0 | ROZPOCET
| VV |  | "2+3NP chodba pavlač+komory"22,5*2 |  | 45 | [13 empty] | VV | 2 | 2 | True | 0 | ROZPOCET
| VV |  | "2NP chodba před výtahem"9,8 |  | 9.8 | [13 empty] | VV | 2 | 2 | True | 0 | ROZPOCET
| VV |  | "3np chodba před výtahem a vstupy"12,94 |  | 12.94 | [13 empty] | VV | 2 | 2 | True | 0 | ROZPOCET
| VV |  | "4-6NP chodba před výtahem"27 |  | 27 | [13 empty] | VV | 2 | 2 | True | 0 | ROZPOCET
| VV |  | Mezisoučet |  | 391.84 | [13 empty] | VV | 2 | 3 | True | 0 | ROZPOCET
| VV |  | "plochá střecha nad 6NP"68-"strojovna výtahu"2,65*3,1 |  | 59.785 | [13 empty] | VV | 2 | 2 | True | 0 | ROZPOCET
| VV |  | Součet |  | 564.225 | [13 empty] | VV | 2 | 4 | True | 1 | ROZPOCET
502 | K | 711111001 | Provedení izolace proti zemní vlhkosti vodorovné za studena nátěrem penetračním | m2 | 357.635 |  | 0 | CS ÚRS 2018 01 |  |  | základní |  | 0 | 0 | 0 | 0 | 0 | 16 | K | 2 |  |  |  | ROZPOCET | 0 | 0 | 0 | 0 | 0 | 1 | 0 | 16 | 435538892
| VV |  | "1PP plocha bez šachet a výtahu"218,8 |  | 218.8 | [13 empty] | VV | 2 | 2 | True | 0 | ROZPOCET
| VV |  | "skladba P5"93,3 |  | 93.3 | [13 empty] | VV | 2 | 2 | True | 0 | ROZPOCET
| VV |  | "nepodsklepená část"16+20 |  | 36 | [13 empty] | VV | 2 | 2 | True | 0 | ROZPOCET
| VV |  | "skladba P19"2,22*1,66 |  | 3.685 | [13 empty] | VV | 2 | 2 | True | 0 | ROZPOCET
| VV |  | "skladba P20"1,3*1,5*3 |  | 5.85 | [13 empty] | VV | 2 | 2 | True | 0 | ROZPOCET
| VV |  | Součet |  | 357.635 | [13 empty] | VV | 2 | 4 | True | 1 | ROZPOCET
503 | M | 11163150 | lak asfaltový penetrační | t | 0.107 |  | 0 | CS ÚRS 2018 01 |  |  | základní |  | 0 | 1 | 0.107 | 0 | 0 | 32 | M | 2 |  |  |  | ROZPOCET | 0 | 0 | 0 | 0 | 0 | 1 | 0 | 16 | 561121086
| VV |  | 357,635*0,0003 'Přepočtené koeficientem množství |  | 0.107 | [13 empty] | VV | 2 | 2 | False | 1 | ROZPOCET
504 | K | 711112001 | Provedení izolace proti zemní vlhkosti svislé za studena nátěrem penetračním | m2 | 75.32 |  | 0 | CS ÚRS 2018 01 |  |  | základní |  | 0 | 0 | 0 | 0 | 0 | 16 | K | 2 |  |  |  | ROZPOCET | 0 | 0 | 0 | 0 | 0 | 1 | 0 | 16 | 206494219
| VV |  | "stávající zdivo sklepa ve dvoře"13*4 |  | 52 | [13 empty] | VV | 2 | 2 | True | 0 | ROZPOCET
| VV |  | "skladba P9"(2,22+1,76)*2*1 |  | 7.96 | [13 empty] | VV | 2 | 2 | True | 0 | ROZPOCET
| VV |  | "šachty"(1,4+1,6)*2*0,2*3+(1,3+1,5)*2*(0,8+0,75+0,55) |  | 15.36 | [13 empty] | VV | 2 | 2 | True | 0 | ROZPOCET
| VV |  | Součet |  | 75.32 | [13 empty] | VV | 2 | 4 | True | 1 | ROZPOCET
505 | M | 11163150 | lak asfaltový penetrační | t | 0.026 |  | 0 | CS ÚRS 2018 01 |  |  | základní |  | 0 | 1 | 0.026 | 0 | 0 | 32 | M | 2 |  |  |  | ROZPOCET | 0 | 0 | 0 | 0 | 0 | 1 | 0 | 16 | -1980484446
| VV |  | 75,32*0,00035 'Přepočtené koeficientem množství |  | 0.026 | [13 empty] | VV | 2 | 2 | False | 1 | ROZPOCET
506 | K | 711112054R | Minerální sulfátostálá silikátová stěrka - 1x nátěr do výšky 300mm nad podlahu vč.materiálu | m2 | 4.976 |  | 0 | CS ÚRS 2018 01 |  |  | základní |  | 0 | 0.0021 | 0.01045 | 0 | 0 | 16 | K | 2 |  |  |  | ROZPOCET | 0 | 0 | 0 | 0 | 0 | 1 | 0 | 16 | 1364100287
| VV |  | "ST3" | [15 empty] | VV | 2 | 1 | True | 0 | ROZPOCET
| VV |  | "m.č.0.04"2,535*0,3 |  | 0.761 | [13 empty] | VV | 2 | 2 | True | 0 | ROZPOCET
| VV |  | "m.č.0.02"0,99*0,3 |  | 0.297 | [13 empty] | VV | 2 | 2 | True | 0 | ROZPOCET
| VV |  | "m.č.0.03"2,11*0,3 |  | 0.633 | [13 empty] | VV | 2 | 2 | True | 0 | ROZPOCET
| VV |  | "m.č.0,07"1,5*0,3 |  | 0.45 | [13 empty] | VV | 2 | 2 | True | 0 | ROZPOCET
| VV |  | "m.č.0,08"1,58*0,3 |  | 0.474 | [13 empty] | VV | 2 | 2 | True | 0 | ROZPOCET
| VV |  | "m.č.0.09"2,4*0,3 |  | 0.72 | [13 empty] | VV | 2 | 2 | True | 0 | ROZPOCET
| VV |  | "m.č.0.01"1,62*0,3+2,86*0,3+0,99*0,3 |  | 1.641 | [13 empty] | VV | 2 | 2 | True | 0 | ROZPOCET
| VV |  | Součet |  | 4.976 | [13 empty] | VV | 2 | 4 | True | 1 | ROZPOCET
507 | K | 711113122R | Izolace proti zemní vlhkosti na svislé ploše za studena modifikovaná bezešvá bitumenová stěrka vyztužená skelnou tkaninou | m2 | 32.378 |  | 0 | CS ÚRS 2018 01 |  |  | základní |  | 0 | 0.00358 | 0.11591 | 0 | 0 | 16 | K | 2 |  |  |  | ROZPOCET | 0 | 0 | 0 | 0 | 0 | 1 | 0 | 16 | 1446562839
| VV |  | "skladba ST14" | [15 empty] | VV | 2 | 1 | True | 0 | ROZPOCET
| VV |  | "do ulice" | [15 empty] | VV | 2 | 1 | True | 0 | ROZPOCET
| VV |  | (0,4+0,16*2+4,08+14,57+0,16+4,08+0,16*2+1,5+4,24+0,16+12,05+0,17+4,18+0,18+0,32)*0,6 |  | 28.038 | [13 empty] | VV | 2 | 2 | True | 0 | ROZPOCET
| VV |  | "ve dvoře" | [15 empty] | VV | 2 | 1 | True | 0 | ROZPOCET
| VV |  | 6,2*0,7 |  | 4.34 | [13 empty] | VV | 2 | 2 | True | 0 | ROZPOCET
| VV |  | Součet |  | 32.378 | [13 empty] | VV | 2 | 4 | True | 1 | ROZPOCET
508 | K | 711140016R | Izolace proti radonu vodorovná přitavená, 1xSBS modifikovaný asfaltový pás s polyesterovou nosnou vložkou včetně potřebného vytažení,opracování a utěsnění prostupů | m2 | 348.1 |  | 0 | CS ÚRS 2018 01 |  |  | základní |  | 0 | 0.00606 | 2.1095 | 0 | 0 | 16 | K | 2 |  |  |  | ROZPOCET | 0 | 0 | 0 | 0 | 0 | 1 | 0 | 16 | -184064757
| VV |  | "1PP plocha bez šachet a výtahu"218,8 |  | 218.8 | [13 empty] | VV | 2 | 2 | True | 0 | ROZPOCET
| VV |  | "skladba P5"93,3 |  | 93.3 | [13 empty] | VV | 2 | 2 | True | 0 | ROZPOCET
| VV |  | "nepodsklepená část"16+20 |  | 36 | [13 empty] | VV | 2 | 2 | True | 0 | ROZPOCET
| VV |  | Součet |  | 348.1 | [13 empty] | VV | 2 | 4 | True | 1 | ROZPOCET
509 | K | 711141559 | Provedení izolace proti zemní vlhkosti pásy přitavením vodorovné NAIP | m2 | 9.535 |  | 0 | CS ÚRS 2018 01 |  |  | základní |  | 0 | 0.0004 | 0.003814 | 0 | 0 | 16 | K | 2 |  |  |  | ROZPOCET | 0 | 0 | 0 | 0 | 0 | 1 | 0 | 16 | 1942404690
| VV |  | "skladba P19"2,22*1,66 |  | 3.685 | [13 empty] | VV | 2 | 2 | True | 0 | ROZPOCET
| VV |  | "skladba P20"1,3*1,5*3 |  | 5.85 | [13 empty] | VV | 2 | 2 | True | 0 | ROZPOCET
| VV |  | Součet |  | 9.535 | [13 empty] | VV | 2 | 4 | True | 1 | ROZPOCET
510 | M | 62852123 | pásy s modifikovaným asfaltem vložka PE rouno minerální jemnozrnný posyp tl 4mm | m2 | 10.965 |  | 0 | CS ÚRS 2018 01 |  |  | základní |  | 0 | 0.0043 | 0.047149 | 0 | 0 | 32 | M | 2 |  |  |  | ROZPOCET | 0 | 0 | 0 | 0 | 0 | 1 | 0 | 16 | -1092719733
| VV |  | 9,535*1,15 'Přepočtené koeficientem množství |  | 10.965 | [13 empty] | VV | 2 | 2 | False | 1 | ROZPOCET
511 | K | 711142559 | Provedení izolace proti zemní vlhkosti pásy přitavením svislé NAIP | m2 | 23.32 |  | 0 | CS ÚRS 2018 01 |  |  | základní |  | 0 | 0.0004 | 0.009328 | 0 | 0 | 16 | K | 2 |  |  |  | ROZPOCET | 0 | 0 | 0 | 0 | 0 | 1 | 0 | 16 | 1258476173
| VV |  | "skladba P9"(2,22+1,76)*2*1 |  | 7.96 | [13 empty] | VV | 2 | 2 | True | 0 | ROZPOCET
| VV |  | "šachty"(1,4+1,6)*2*0,2*3+(1,3+1,5)*2*(0,8+0,75+0,55) |  | 15.36 | [13 empty] | VV | 2 | 2 | True | 0 | ROZPOCET
| VV |  | Součet |  | 23.32 | [13 empty] | VV | 2 | 4 | True | 1 | ROZPOCET
512 | M | 62852123 | pásy s modifikovaným asfaltem vložka PE rouno minerální jemnozrnný posyp tl 4mm | m2 | 27.984 |  | 0 | CS ÚRS 2018 01 |  |  | základní |  | 0 | 0.0043 | 0.12033 | 0 | 0 | 32 | M | 2 |  |  |  | ROZPOCET | 0 | 0 | 0 | 0 | 0 | 1 | 0 | 16 | -1286750537
| VV |  | 23,32*1,2 'Přepočtené koeficientem množství |  | 27.984 | [13 empty] | VV | 2 | 2 | False | 1 | ROZPOCET
513 | K | 711150016R | Izolace proti radonu svislá přitavená, 1xSBS modifikovaný asfaltový pás s polyesterovou nosnou vložkou včetně opracování a utěsnění prostupů | m2 | 52 |  | 0 |  |  |  | základní |  | 0 | 0.0066 | 0.3432 | 0 | 0 | 16 | K | 2 |  |  |  | ROZPOCET | 0 | 0 | 0 | 0 | 0 | 1 | 0 | 16 | 920525517
| VV |  | "ve dvoře"13*4 |  | 52 | [13 empty] | VV | 2 | 2 | True | 1 | ROZPOCET
514 | K | 711161112 | Izolace proti zemní vlhkosti nopovou fólií vodorovná, nopek v 8,0 mm, tl do 0,6 mm | m2 | 34.25 |  | 0 | CS ÚRS 2018 01 |  |  | základní |  | 0 | 0.00058 | 0.019865 | 0 | 0 | 16 | K | 2 |  |  |  | ROZPOCET | 0 | 0 | 0 | 0 | 0 | 1 | 0 | 16 | -580370051
| VV |  | "do ulice do výkopu" | [15 empty] | VV | 2 | 1 | True | 0 | ROZPOCET
| VV |  | (0,4*0,76+4,08*0,6*2+14,5*0,76+1,5*0,76+4,24*0,6+15,05*0,77+4,18*0,6+0,32*0,78) |  | 34.25 | [13 empty] | VV | 2 | 2 | True | 1 | ROZPOCET
515 | K | 711161212 | Izolace proti zemní vlhkosti nopovou fólií svislá, nopek v 8,0 mm, tl do 0,6 mm | m2 | 28.038 |  | 0 | CS ÚRS 2018 01 |  |  | základní |  | 0 | 0.00068 | 0.019066 | 0 | 0 | 16 | K | 2 |  |  |  | ROZPOCET | 0 | 0 | 0 | 0 | 0 | 1 | 0 | 16 | 1102698162
| VV |  | "do ulice" | [15 empty] | VV | 2 | 1 | True | 0 | ROZPOCET
| VV |  | (0,4+0,16*2+4,08+14,57+0,16+4,08+0,16*2+1,5+4,24+0,16+12,05+0,17+4,18+0,18+0,32)*0,6 |  | 28.038 | [13 empty] | VV | 2 | 2 | True | 1 | ROZPOCET
516 | K | 711161384 | Izolace proti zemní vlhkosti nopovou fólií ukončení provětrávací lištou | m | 46.73 |  | 0 | CS ÚRS 2018 01 |  |  | základní |  | 0 | 0.00026 | 0.01215 | 0 | 0 | 16 | K | 2 |  |  |  | ROZPOCET | 0 | 0 | 0 | 0 | 0 | 1 | 0 | 16 | 1702886359
| VV |  | "do ulice" | [15 empty] | VV | 2 | 1 | True | 0 | ROZPOCET
| VV |  | (0,4+0,16*2+4,08+14,57+0,16+4,08+0,16*2+1,5+4,24+0,16+12,05+0,17+4,18+0,18+0,32) |  | 46.73 | [13 empty] | VV | 2 | 2 | True | 1 | ROZPOCET
517 | K | 711191201 | Provedení izolace proti zemní vlhkosti hydroizolační stěrkou vodorovné na betonu, 2 vrstvy | m2 | 396.351 |  | 0 | CS ÚRS 2018 01 |  |  | základní |  | 0 | 0 | 0 | 0 | 0 | 16 | K | 2 |  |  |  | ROZPOCET | 0 | 0 | 0 | 0 | 0 | 1 | 0 | 16 | -1594114687
| VV |  | "skladba P1" | [15 empty] | VV | 2 | 1 | True | 0 | ROZPOCET
| VV |  | "m.č.0.03"7,7+"vytžení"((3,11+4,615+0,47)*2-0,8)*0,3 |  | 12.377 | [13 empty] | VV | 2 | 2 | True | 0 | ROZPOCET
| VV |  | "m.č.0.04"12,7+"vytžení"((4,69+2,535+0,65)*2-0,9)*0,3 |  | 17.155 | [13 empty] | VV | 2 | 2 | True | 0 | ROZPOCET
| VV |  | "m.č.0.06"2,8+"vytžení"((2,305+1,2)*2-0,7)*0,3 |  | 4.693 | [13 empty] | VV | 2 | 2 | True | 0 | ROZPOCET
| VV |  | Mezisoučet |  | 34.225 | [13 empty] | VV | 2 | 3 | True | 0 | ROZPOCET
| VV |  | "skladba P5" | [15 empty] | VV | 2 | 1 | True | 0 | ROZPOCET
| VV |  | "m.č.1.08"3,1+"vytažení"((2,25+2,16+1,353+0,87+0,76)-0,7)*0,3 |  | 5.108 | [13 empty] | VV | 2 | 2 | True | 0 | ROZPOCET
| VV |  | "m.č.1.09"5,9+"vytažení"((2,055+2,67+2,385+2,65)-0,7)*0,3 |  | 8.618 | [13 empty] | VV | 2 | 2 | True | 0 | ROZPOCET
| VV |  | "m.č.1.11"2+"vytažení"((0,9+2,25)*2-0,7)*0,3 |  | 3.68 | [13 empty] | VV | 2 | 2 | True | 0 | ROZPOCET
| VV |  | "m.č.1.12"44,6+"vytažení"((4,4+8,38+0,555*4+0,68*2+3,25+2,42+3,02+1,23+1,675+9,25+0,15*4)-(0,9*4+0,7))*0,3 |  | 54.652 | [13 empty] | VV | 2 | 2 | True | 0 | ROZPOCET
| VV |  | "m.č.1.13"9,8+"vytažení"((3,1+0,58+0,68*2+1,86+0,18+0,2+0,5*2+2,92+2,27)-0,9*2)*0,3 |  | 13.301 | [13 empty] | VV | 2 | 2 | True | 0 | ROZPOCET
| VV |  | "m.č.1.04"8,6+"vytažení"((6,2*2+2,48)-0,7*2)*0,3 |  | 12.644 | [13 empty] | VV | 2 | 2 | True | 0 | ROZPOCET
| VV |  | Mezisoučet |  | 98.003 | [13 empty] | VV | 2 | 3 | True | 0 | ROZPOCET
| VV |  | "skladba P8" | [15 empty] | VV | 2 | 1 | True | 0 | ROZPOCET
| VV |  | "m.č.6.1.2"1,7+"vytažení"((1,72+1)*2-0,7)*0,3 |  | 3.122 | [13 empty] | VV | 2 | 2 | True | 0 | ROZPOCET
| VV |  | "m.č.6.1.3"4,1+"vytažení"((1,55+1,8)*2-0,7)*0,3 |  | 5.9 | [13 empty] | VV | 2 | 2 | True | 0 | ROZPOCET
| VV |  | "m.č.6.2.2"2+"vytažení"((1,82+1+1,8+1,22)-0,7)*0,3 |  | 3.542 | [13 empty] | VV | 2 | 2 | True | 0 | ROZPOCET
| VV |  | "m.č.6.2.3"5,7+"vytažení"((2,4+1,8)*2-0,7)*0,3 |  | 8.01 | [13 empty] | VV | 2 | 2 | True | 0 | ROZPOCET
| VV |  | Mezisoučet |  | 20.574 | [13 empty] | VV | 2 | 3 | True | 0 | ROZPOCET
| VV |  | "skladba P9" | [15 empty] | VV | 2 | 1 | True | 0 | ROZPOCET
| VV |  | "m.č.4.1.3"1,7+"vytažení"((1+1,75)*2-0,7)*0,3 |  | 3.14 | [13 empty] | VV | 2 | 2 | True | 0 | ROZPOCET
| VV |  | "m.č.4.1.4"5,2+"vytažení"((2,33+1,7)*2-0,7)*0,3 |  | 7.408 | [13 empty] | VV | 2 | 2 | True | 0 | ROZPOCET
| VV |  | "m.č.4.1.5"3,7+"vytažení"((1,68+2,2)*2-0,7)*0,3 |  | 5.818 | [13 empty] | VV | 2 | 2 | True | 0 | ROZPOCET
| VV |  | "m.č.4.2.2"1,6+"vytažení"((1+1,6)*2-0,7)*0,3 |  | 2.95 | [13 empty] | VV | 2 | 2 | True | 0 | ROZPOCET
| VV |  | "m.č.4.2.3"4,2+"vytažení"((1,68+1,73)*2-0,7)*0,3 |  | 6.036 | [13 empty] | VV | 2 | 2 | True | 0 | ROZPOCET
| VV |  | "m.č.4.3.2"1,8+"vytažení"((1,17+1,54)*2-0,7)*0,3 |  | 3.216 | [13 empty] | VV | 2 | 2 | True | 0 | ROZPOCET
| VV |  | "m.č.4.3.5"5,5+"vytažení"((1,6+2,65)*2-0,7)*0,3 |  | 7.84 | [13 empty] | VV | 2 | 2 | True | 0 | ROZPOCET
| VV |  | "m.č.5.1.3"1,7+"vytažení"((1+1,70)*2-0,7)*0,3 |  | 3.11 | [13 empty] | VV | 2 | 2 | True | 0 | ROZPOCET
| VV |  | "m.č.5.1.4"5,2+"vytažení"((2,33+1,7)*2-0,7)*0,3 |  | 7.408 | [13 empty] | VV | 2 | 2 | True | 0 | ROZPOCET
| VV |  | "m.č.5.1.5"3,7+"vytažení"((1,68+2,2)*2-0,7)*0,3 |  | 5.818 | [13 empty] | VV | 2 | 2 | True | 0 | ROZPOCET
| VV |  | "m.č.5.2.2"1,6+"vytažení"((1+1,6)*2-0,7)*0,3 |  | 2.95 | [13 empty] | VV | 2 | 2 | True | 0 | ROZPOCET
| VV |  | "m.č.5.2.3"4,1+"vytažení"((1,65+1,73)*2-0,7)*0,3 |  | 5.918 | [13 empty] | VV | 2 | 2 | True | 0 | ROZPOCET
| VV |  | "m.č.5.3.2"1,8+"vytažení"((1,17+1,54)*2-0,7)*0,3 |  | 3.216 | [13 empty] | VV | 2 | 2 | True | 0 | ROZPOCET
| VV |  | "m.č.5.3.5"5,5+"vytažení"((1,58+2,65)*2-0,7)*0,3 |  | 7.828 | [13 empty] | VV | 2 | 2 | True | 0 | ROZPOCET
| VV |  | Mezisoučet |  | 72.656 | [13 empty] | VV | 2 | 3 | True | 0 | ROZPOCET
| VV |  | "skladba P13" | [15 empty] | VV | 2 | 1 | True | 0 | ROZPOCET
| VV |  | "m.č.0.14"1,8+"vytžení"((1,6+1,32)*2-0,7)*0,3 |  | 3.342 | [13 empty] | VV | 2 | 2 | True | 0 | ROZPOCET
| VV |  | "m.č.0.15"8+"vytžení"((1,65+1,83)*2+(1,83+2,6)*2-0,7*3)*0,3 |  | 12.116 | [13 empty] | VV | 2 | 2 | True | 0 | ROZPOCET
| VV |  | "m.č.0.16"7,2+"vytžení"((1,65+1,6)*2+(2,72+1,6)*2-0,7*3)*0,3 |  | 11.112 | [13 empty] | VV | 2 | 2 | True | 0 | ROZPOCET
| VV |  | "m.č.0.17"1,6+"vytžení"((1,05*2+0,85)-0,7)*0,3 |  | 2.275 | [13 empty] | VV | 2 | 2 | True | 0 | ROZPOCET
| VV |  | "m.č.0.18"1,5+"vytžení"((1,0*2+0,85)-0,7)*0,3 |  | 2.145 | [13 empty] | VV | 2 | 2 | True | 0 | ROZPOCET
| VV |  | Mezisoučet |  | 30.99 | [13 empty] | VV | 2 | 3 | True | 0 | ROZPOCET
| VV |  | "skladba P14" | [15 empty] | VV | 2 | 1 | True | 0 | ROZPOCET
| VV |  | "m.č.1.16"2,7+"vytažení"((1,6*4)-0,8)*0,3 |  | 4.38 | [13 empty] | VV | 2 | 2 | True | 0 | ROZPOCET
| VV |  | "m.č.1.17"2,7+"vytažení"((1,6*4)-0,8)*0,3 |  | 4.38 | [13 empty] | VV | 2 | 2 | True | 0 | ROZPOCET
| VV |  | "m.č.1.18"6,1+"vytažení"((1,82+2,38)*2+(1,72+1,07)*2-0,7*3)*0,3 |  | 9.664 | [13 empty] | VV | 2 | 2 | True | 0 | ROZPOCET
| VV |  | "m.č.1.19"7,6+"vytažení"((1,83+2,8)*2+(1,72+1,6)*2-0,7*3)*0,3 |  | 11.74 | [13 empty] | VV | 2 | 2 | True | 0 | ROZPOCET
| VV |  | "m.č.1.21"1,7+"vytažení"((1,5+1,13*2+0,515+1,39+0,405)-0,7)*0,3 |  | 3.311 | [13 empty] | VV | 2 | 2 | True | 0 | ROZPOCET
| VV |  | "m.č.2.06a"4,1+"vytažení"((1,8+1,1)*2-0,7+(1,9+1,1)*2-0,7*2)*0,3 |  | 7.01 | [13 empty] | VV | 2 | 2 | True | 0 | ROZPOCET
| VV |  | "m.č.2.06b"3,8+"vytažení"((1,5+1,1)*2-0,7+(1,9+1,1)*2-0,7*2)*0,3 |  | 6.53 | [13 empty] | VV | 2 | 2 | True | 0 | ROZPOCET
| VV |  | "m.č.2.11"3,4+"vytažení"((2,1+1,6)*2-0,8)*0,3 |  | 5.38 | [13 empty] | VV | 2 | 2 | True | 0 | ROZPOCET
| VV |  | "m.č.2.12a"3,7+"vytažení"(1,35+2,9+1,31+1,62+0,22+1-0,7*3)*0,3 |  | 5.59 | [13 empty] | VV | 2 | 2 | True | 0 | ROZPOCET
| VV |  | "m.č.2.12b"2,2+"vytažení"((1,7+1,3)*2-0,7)*0,3 |  | 3.79 | [13 empty] | VV | 2 | 2 | True | 0 | ROZPOCET
| VV |  | "m.č.2.13"1,4+"vytažení"((0,9+1,58)*2-0,7)*0,3 |  | 2.678 | [13 empty] | VV | 2 | 2 | True | 0 | ROZPOCET
| VV |  | "m.č.2.14"4,6+"vytažení"((1,5+1,995)*2-0,7+(1,35+1,1)*2-0,7*2)*0,3 |  | 7.537 | [13 empty] | VV | 2 | 2 | True | 0 | ROZPOCET
| VV |  | Mezisoučet |  | 71.99 | [13 empty] | VV | 2 | 3 | True | 0 | ROZPOCET
| VV |  | "skladba P17" | [15 empty] | VV | 2 | 1 | True | 0 | ROZPOCET
| VV |  | "m.č.3.04"4,2+"vytažení"((1,4+1,05)*2-0,7+(1,9+1,3)*2-0,7*2)*0,3 |  | 6.96 | [13 empty] | VV | 2 | 2 | True | 0 | ROZPOCET
| VV |  | "m.č.3.05"4,6+"vytažení"((1,93+1,05)*2-0,7+(1,93+1,3)*2-0,7*2)*0,3 |  | 7.696 | [13 empty] | VV | 2 | 2 | True | 0 | ROZPOCET
| VV |  | "m.č.3.11"3,8+"vytažení"(2,17+1,74+1,08*2+1,61-0,8)*0,3 |  | 5.864 | [13 empty] | VV | 2 | 2 | True | 0 | ROZPOCET
| VV |  | "m.č.3.12"1,7+"vytažení"((2,06+0,9)*2-0,7)*0,3 |  | 3.266 | [13 empty] | VV | 2 | 2 | True | 0 | ROZPOCET
| VV |  | "m.č.3.14"3,6+"vytažení"((1,45+1,27)*2-0,7+(0,7+1,74+1+1,73-0,7*2))*0,3 |  | 6.153 | [13 empty] | VV | 2 | 2 | True | 0 | ROZPOCET
| VV |  | "m.č.3.15"3,2+"vytažení"((1,43+1,27)*2-0,7*2+(0,9+1,27)*2-0,7)*0,3 |  | 5.492 | [13 empty] | VV | 2 | 2 | True | 0 | ROZPOCET
| VV |  | Mezisoučet |  | 35.431 | [13 empty] | VV | 2 | 3 | True | 0 | ROZPOCET
| VV |  | "skladba P23" | [15 empty] | VV | 2 | 1 | True | 0 | ROZPOCET
| VV |  | "m.č.2,03"24,7+"vytažení"((1,745+4,13)*2-(0,8+0,7)+(4,115+4,13)*2-0,8)*0,3 |  | 32.482 | [13 empty] | VV | 2 | 2 | True | 0 | ROZPOCET
| VV |  | Součet |  | 396.351 | [13 empty] | VV | 2 | 4 | True | 1 | ROZPOCET
518 | M | 24551291R | stěrka hydroizolační pružná na bázi cementu a syntetické pryskyřice | kg | 1268.323 |  | 0 | CS ÚRS 2018 01 |  |  | základní |  | 0 | 0.001 | 1.2683 | 0 | 0 | 32 | M | 2 |  |  |  | ROZPOCET | 0 | 0 | 0 | 0 | 0 | 1 | 0 | 16 | -173552576
| VV |  | 396,351*3,2 'Přepočtené koeficientem množství |  | 1268.323 | [13 empty] | VV | 2 | 2 | False | 1 | ROZPOCET
519 | K | 711192111R | Penetrace podkladu pod hydroizolační nátěr,vč.dod. | m2 | 62.143 |  | 0 |  |  |  | základní |  | 0 | 0.00021 | 0.01305 | 0 | 0 | 16 | K | 2 |  |  |  | ROZPOCET | 0 | 0 | 0 | 0 | 0 | 1 | 0 | 16 | 1299964954
| VV |  | "stěny u sprch či vany" | [15 empty] | VV | 2 | 1 | True | 0 | ROZPOCET
| VV |  | "m.č.4.1.4"(1,9+0,75*2)*2 |  | 6.8 | [13 empty] | VV | 2 | 2 | True | 0 | ROZPOCET
| VV |  | "m.č.4.2.3"(1,68+0,75*2)*2 |  | 6.36 | [13 empty] | VV | 2 | 2 | True | 0 | ROZPOCET
| VV |  | "m.č.4.3.5"(1,6+0,75*2)*2+0,2*1,2 |  | 6.44 | [13 empty] | VV | 2 | 2 | True | 0 | ROZPOCET
| VV |  | Mezisoučet |  | 19.6 | [13 empty] | VV | 2 | 3 | True | 0 | ROZPOCET
| VV |  | "m.č.5.1.4"(1,7+0,75*2)*2 |  | 6.4 | [13 empty] | VV | 2 | 2 | True | 0 | ROZPOCET
| VV |  | "m.č.5.2.3"(1,65+0,75*2)*2 |  | 6.3 | [13 empty] | VV | 2 | 2 | True | 0 | ROZPOCET
| VV |  | "m.č.5.3.5"(1,58+0,75*2)*2+0,2*1,2 |  | 6.4 | [13 empty] | VV | 2 | 2 | True | 0 | ROZPOCET
| VV |  | Mezisoučet |  | 19.1 | [13 empty] | VV | 2 | 3 | True | 0 | ROZPOCET
| VV |  | "m.č.6.1.2"(1,8+0,75*2)*2 |  | 6.6 | [13 empty] | VV | 2 | 2 | True | 0 | ROZPOCET
| VV |  | "m.č.6.2.2"(1,8+0,75*2)*2+0,95*0,15 |  | 6.743 | [13 empty] | VV | 2 | 2 | True | 0 | ROZPOCET
| VV |  | Mezisoučet |  | 13.343 | [13 empty] | VV | 2 | 3 | True | 0 | ROZPOCET
| VV |  | "m.č.0.17"(0,875*2+0,85)*2 |  | 5.2 | [13 empty] | VV | 2 | 2 | True | 0 | ROZPOCET
| VV |  | "m.č.0.18"(0,8*2+0,85)*2 |  | 4.9 | [13 empty] | VV | 2 | 2 | True | 0 | ROZPOCET
| VV |  | Mezisoučet |  | 10.1 | [13 empty] | VV | 2 | 3 | True | 0 | ROZPOCET
| VV |  | Součet |  | 62.143 | [13 empty] | VV | 2 | 4 | True | 1 | ROZPOCET
520 | K | 711192212R | Hydroizolační povlak - nátěr ve dvou vrstvách na ploše svislé včetně materiálu | m2 | 62.143 |  | 0 |  |  |  | základní |  | 0 | 0.00158 | 0.098186 | 0 | 0 | 16 | K | 2 |  |  |  | ROZPOCET | 0 | 0 | 0 | 0 | 0 | 1 | 0 | 16 | 95407491
| VV |  | "jako penetrace"62,143 |  | 62.143 | [13 empty] | VV | 2 | 2 | True | 1 | ROZPOCET
521 | K | 711199102R | Provedení těsnícího koutu pro vnější nebo vnitřní roh spáry podlaha - stěna- vč.materiálu | kus | 330 |  | 0 |  |  |  | základní |  | 0 | 0.00043 | 0.1419 | 0 | 0 | 16 | K | 2 |  |  |  | ROZPOCET | 0 | 0 | 0 | 0 | 0 | 1 | 0 | 16 | -798956451
| VV |  | "skladba P1" | [15 empty] | VV | 2 | 1 | True | 0 | ROZPOCET
| VV |  | "m.č.0.03"8 |  | 8 | [13 empty] | VV | 2 | 2 | True | 0 | ROZPOCET
| VV |  | "m.č.0.04"8 |  | 8 | [13 empty] | VV | 2 | 2 | True | 0 | ROZPOCET
| VV |  | "m.č.0.06"4 |  | 4 | [13 empty] | VV | 2 | 2 | True | 0 | ROZPOCET
| VV |  | Mezisoučet |  | 20 | [13 empty] | VV | 2 | 3 | True | 0 | ROZPOCET
| VV |  | "skladba P5" | [15 empty] | VV | 2 | 1 | True | 0 | ROZPOCET
| VV |  | "m.č.1.08"6 |  | 6 | [13 empty] | VV | 2 | 2 | True | 0 | ROZPOCET
| VV |  | "m.č.1.09"4 |  | 4 | [13 empty] | VV | 2 | 2 | True | 0 | ROZPOCET
| VV |  | "m.č.1.11"4 |  | 4 | [13 empty] | VV | 2 | 2 | True | 0 | ROZPOCET
| VV |  | "m.č.1.12"26 |  | 26 | [13 empty] | VV | 2 | 2 | True | 0 | ROZPOCET
| VV |  | "m.č.1.13"12 |  | 12 | [13 empty] | VV | 2 | 2 | True | 0 | ROZPOCET
| VV |  | "m.č.1.04"6 |  | 6 | [13 empty] | VV | 2 | 2 | True | 0 | ROZPOCET
| VV |  | Mezisoučet |  | 58 | [13 empty] | VV | 2 | 3 | True | 0 | ROZPOCET
| VV |  | "skladba P8" | [15 empty] | VV | 2 | 1 | True | 0 | ROZPOCET
| VV |  | "m.č.6.1.2"4 |  | 4 | [13 empty] | VV | 2 | 2 | True | 0 | ROZPOCET
| VV |  | "m.č.6.1.3"6 |  | 6 | [13 empty] | VV | 2 | 2 | True | 0 | ROZPOCET
| VV |  | "m.č.6.2.2"4 |  | 4 | [13 empty] | VV | 2 | 2 | True | 0 | ROZPOCET
| VV |  | "m.č.6.2.3"6 |  | 6 | [13 empty] | VV | 2 | 2 | True | 0 | ROZPOCET
| VV |  | Mezisoučet |  | 20 | [13 empty] | VV | 2 | 3 | True | 0 | ROZPOCET
| VV |  | "skladba P9" | [15 empty] | VV | 2 | 1 | True | 0 | ROZPOCET
| VV |  | "m.č.4.1.3"4 |  | 4 | [13 empty] | VV | 2 | 2 | True | 0 | ROZPOCET
| VV |  | "m.č.4.1.4"6 |  | 6 | [13 empty] | VV | 2 | 2 | True | 0 | ROZPOCET
| VV |  | "m.č.4.1.5"4 |  | 4 | [13 empty] | VV | 2 | 2 | True | 0 | ROZPOCET
| VV |  | "m.č.4.2.2"4 |  | 4 | [13 empty] | VV | 2 | 2 | True | 0 | ROZPOCET
| VV |  | "m.č.4.2.3"6 |  | 6 | [13 empty] | VV | 2 | 2 | True | 0 | ROZPOCET
| VV |  | "m.č.4.3.2"4 |  | 4 | [13 empty] | VV | 2 | 2 | True | 0 | ROZPOCET
| VV |  | "m.č.4.3.5"9 |  | 9 | [13 empty] | VV | 2 | 2 | True | 0 | ROZPOCET
| VV |  | "m.č.5.1.3"4 |  | 4 | [13 empty] | VV | 2 | 2 | True | 0 | ROZPOCET
| VV |  | "m.č.5.1.4"6 |  | 6 | [13 empty] | VV | 2 | 2 | True | 0 | ROZPOCET
| VV |  | "m.č.5.1.5"4 |  | 4 | [13 empty] | VV | 2 | 2 | True | 0 | ROZPOCET
| VV |  | "m.č.5.2.2"4 |  | 4 | [13 empty] | VV | 2 | 2 | True | 0 | ROZPOCET
| VV |  | "m.č.5.2.3"6 |  | 6 | [13 empty] | VV | 2 | 2 | True | 0 | ROZPOCET
| VV |  | "m.č.5.3.2"4 |  | 4 | [13 empty] | VV | 2 | 2 | True | 0 | ROZPOCET
| VV |  | "m.č.5.3.5"9 |  | 9 | [13 empty] | VV | 2 | 2 | True | 0 | ROZPOCET
| VV |  | Mezisoučet |  | 74 | [13 empty] | VV | 2 | 3 | True | 0 | ROZPOCET
| VV |  | "skladba P13" | [15 empty] | VV | 2 | 1 | True | 0 | ROZPOCET
| VV |  | "m.č.0.14"6 |  | 6 | [13 empty] | VV | 2 | 2 | True | 0 | ROZPOCET
| VV |  | "m.č.0.15"8 |  | 8 | [13 empty] | VV | 2 | 2 | True | 0 | ROZPOCET
| VV |  | "m.č.0.16"8 |  | 8 | [13 empty] | VV | 2 | 2 | True | 0 | ROZPOCET
| VV |  | "m.č.0.17"4 |  | 4 | [13 empty] | VV | 2 | 2 | True | 0 | ROZPOCET
| VV |  | "m.č.0.18"4 |  | 4 | [13 empty] | VV | 2 | 2 | True | 0 | ROZPOCET
| VV |  | Mezisoučet |  | 30 | [13 empty] | VV | 2 | 3 | True | 0 | ROZPOCET
| VV |  | "skladba P14" | [15 empty] | VV | 2 | 1 | True | 0 | ROZPOCET
| VV |  | "m.č.1.16"4 |  | 4 | [13 empty] | VV | 2 | 2 | True | 0 | ROZPOCET
| VV |  | "m.č.1.17"4 |  | 4 | [13 empty] | VV | 2 | 2 | True | 0 | ROZPOCET
| VV |  | "m.č.1.18"4+6 |  | 10 | [13 empty] | VV | 2 | 2 | True | 0 | ROZPOCET
| VV |  | "m.č.1.19"4+4 |  | 8 | [13 empty] | VV | 2 | 2 | True | 0 | ROZPOCET
| VV |  | "m.č.1.21"8 |  | 8 | [13 empty] | VV | 2 | 2 | True | 0 | ROZPOCET
| VV |  | "m.č.2.06a"4+4 |  | 8 | [13 empty] | VV | 2 | 2 | True | 0 | ROZPOCET
| VV |  | "m.č.2.06b"4+4 |  | 8 | [13 empty] | VV | 2 | 2 | True | 0 | ROZPOCET
| VV |  | "m.č.2.11"6 |  | 6 | [13 empty] | VV | 2 | 2 | True | 0 | ROZPOCET
| VV |  | "m.č.2.12a"6 |  | 6 | [13 empty] | VV | 2 | 2 | True | 0 | ROZPOCET
| VV |  | "m.č.2.12b"4 |  | 4 | [13 empty] | VV | 2 | 2 | True | 0 | ROZPOCET
| VV |  | "m.č.2.13"4 |  | 4 | [13 empty] | VV | 2 | 2 | True | 0 | ROZPOCET
| VV |  | "m.č.2.14"4+4 |  | 8 | [13 empty] | VV | 2 | 2 | True | 0 | ROZPOCET
| VV |  | Mezisoučet |  | 78 | [13 empty] | VV | 2 | 3 | True | 0 | ROZPOCET
| VV |  | "skladba P17" | [15 empty] | VV | 2 | 1 | True | 0 | ROZPOCET
| VV |  | "m.č.3.04"4+4 |  | 8 | [13 empty] | VV | 2 | 2 | True | 0 | ROZPOCET
| VV |  | "m.č.3.05"4+4 |  | 8 | [13 empty] | VV | 2 | 2 | True | 0 | ROZPOCET
| VV |  | "m.č.3.11"4 |  | 4 | [13 empty] | VV | 2 | 2 | True | 0 | ROZPOCET
| VV |  | "m.č.3.12"6 |  | 6 | [13 empty] | VV | 2 | 2 | True | 0 | ROZPOCET
| VV |  | "m.č.3.14"4+4 |  | 8 | [13 empty] | VV | 2 | 2 | True | 0 | ROZPOCET
| VV |  | "m.č.3.15"4+4 |  | 8 | [13 empty] | VV | 2 | 2 | True | 0 | ROZPOCET
| VV |  | Mezisoučet |  | 42 | [13 empty] | VV | 2 | 3 | True | 0 | ROZPOCET
| VV |  | "skladba P23" | [15 empty] | VV | 2 | 1 | True | 0 | ROZPOCET
| VV |  | "m.č.2,03"4+4 |  | 8 | [13 empty] | VV | 2 | 2 | True | 0 | ROZPOCET
| VV |  | Součet |  | 330 | [13 empty] | VV | 2 | 4 | True | 1 | ROZPOCET
522 | K | 711199103R | Provedení těsnícího pásu do spoje dilatační nebo styčné spáry podlaha - stěna-(Nastěrkování podkladu položení a uhlazení těsnicího pásu, překrytí další stěrkou) | m | 459.078 |  | 0 |  |  |  | základní |  | 0 | 0 | 0 | 0 | 0 | 16 | K | 2 |  |  |  | ROZPOCET | 0 | 0 | 0 | 0 | 0 | 1 | 0 | 16 | 234381416
| VV |  | "skladba P1" | [15 empty] | VV | 2 | 1 | True | 0 | ROZPOCET
| VV |  | "m.č.0.03"((3,11+4,615+0,47)*2-0,8) |  | 15.59 | [13 empty] | VV | 2 | 2 | True | 0 | ROZPOCET
| VV |  | "m.č.0.04"((4,69+2,535+0,65)*2-0,9) |  | 14.85 | [13 empty] | VV | 2 | 2 | True | 0 | ROZPOCET
| VV |  | "m.č.0.06"((2,305+1,2)*2-0,7) |  | 6.31 | [13 empty] | VV | 2 | 2 | True | 0 | ROZPOCET
| VV |  | Mezisoučet |  | 36.75 | [13 empty] | VV | 2 | 3 | True | 0 | ROZPOCET
| VV |  | "skladba P5" | [15 empty] | VV | 2 | 1 | True | 0 | ROZPOCET
| VV |  | "m.č.1.08"((2,25+2,16+1,353+0,87+0,76)-0,7) |  | 6.693 | [13 empty] | VV | 2 | 2 | True | 0 | ROZPOCET
| VV |  | "m.č.1.09"((2,055+2,67+2,385+2,65)-0,7) |  | 9.06 | [13 empty] | VV | 2 | 2 | True | 0 | ROZPOCET
| VV |  | "m.č.1.11"((0,9+2,25)*2-0,7) |  | 5.6 | [13 empty] | VV | 2 | 2 | True | 0 | ROZPOCET
| VV |  | "m.č.1.12"((4,4+8,38+0,555*4+0,68*2+3,25+2,42+3,02+1,23+1,675+9,25+0,15*4)-(0,9*4+0,7)) |  | 33.505 | [13 empty] | VV | 2 | 2 | True | 0 | ROZPOCET
| VV |  | "m.č.1.13"((3,1+0,58+0,68*2+1,86+0,18+0,2+0,5*2+2,92+2,27)-0,9*2) |  | 11.67 | [13 empty] | VV | 2 | 2 | True | 0 | ROZPOCET
| VV |  | "m.č.1.04"((6,2*2+2,48)-0,7*2) |  | 13.48 | [13 empty] | VV | 2 | 2 | True | 0 | ROZPOCET
| VV |  | Mezisoučet |  | 80.008 | [13 empty] | VV | 2 | 3 | True | 0 | ROZPOCET
| VV |  | "skladba P8" | [15 empty] | VV | 2 | 1 | True | 0 | ROZPOCET
| VV |  | "m.č.6.1.2"((1,72+1)*2-0,7) |  | 4.74 | [13 empty] | VV | 2 | 2 | True | 0 | ROZPOCET
| VV |  | "m.č.6.1.3"((2,3+1,8)*2-0,7+1,8) |  | 9.3 | [13 empty] | VV | 2 | 2 | True | 0 | ROZPOCET
| VV |  | "m.č.6.2.2"(1,82+1+1,8+1,22)-0,7 |  | 5.14 | [13 empty] | VV | 2 | 2 | True | 0 | ROZPOCET
| VV |  | "m.č.6.2.3"((3,15+1,8)*2-0,7)+1,8 |  | 11 | [13 empty] | VV | 2 | 2 | True | 0 | ROZPOCET
| VV |  | Mezisoučet |  | 30.18 | [13 empty] | VV | 2 | 3 | True | 0 | ROZPOCET
| VV |  | "skladba P9" | [15 empty] | VV | 2 | 1 | True | 0 | ROZPOCET
| VV |  | "m.č.4.1.3"((1+1,75)*2-0,7) |  | 4.8 | [13 empty] | VV | 2 | 2 | True | 0 | ROZPOCET
| VV |  | "m.č.4.1.4"((3,08+1,7)*2+1,7-0,7) |  | 10.56 | [13 empty] | VV | 2 | 2 | True | 0 | ROZPOCET
| VV |  | "m.č.4.1.5"((1,68+2,2)*2-0,7) |  | 7.06 | [13 empty] | VV | 2 | 2 | True | 0 | ROZPOCET
| VV |  | "m.č.4.2.2"((1+1,6)*2-0,7) |  | 4.5 | [13 empty] | VV | 2 | 2 | True | 0 | ROZPOCET
| VV |  | "m.č.4.2.3"((2,48+1,68)*2+1,68-0,7) |  | 9.3 | [13 empty] | VV | 2 | 2 | True | 0 | ROZPOCET
| VV |  | "m.č.4.3.2"((1,17+1,54)*2-0,7) |  | 4.72 | [13 empty] | VV | 2 | 2 | True | 0 | ROZPOCET
| VV |  | "m.č.4.3.5"((1,6+3,4+0,2)*2-0,7+1,4) |  | 11.1 | [13 empty] | VV | 2 | 2 | True | 0 | ROZPOCET
| VV |  | "m.č.5.1.3"((1+1,70)*2-0,7) |  | 4.7 | [13 empty] | VV | 2 | 2 | True | 0 | ROZPOCET
| VV |  | "m.č.5.1.4"((3,08+1,7)*2+1,7-0,7) |  | 10.56 | [13 empty] | VV | 2 | 2 | True | 0 | ROZPOCET
| VV |  | "m.č.5.1.5"((1,68+2,2)*2-0,7) |  | 7.06 | [13 empty] | VV | 2 | 2 | True | 0 | ROZPOCET
| VV |  | "m.č.5.2.2"((1+1,6)*2-0,7) |  | 4.5 | [13 empty] | VV | 2 | 2 | True | 0 | ROZPOCET
| VV |  | "m.č.5.2.3"((1,65+2,48)*2+1,65-0,7) |  | 9.21 | [13 empty] | VV | 2 | 2 | True | 0 | ROZPOCET
| VV |  | "m.č.5.3.2"((1,17+1,54)*2-0,7) |  | 4.72 | [13 empty] | VV | 2 | 2 | True | 0 | ROZPOCET
| VV |  | "m.č.5.3.5"((1,58+3,4+0,2)*2-0,7+1,18) |  | 10.84 | [13 empty] | VV | 2 | 2 | True | 0 | ROZPOCET
| VV |  | Mezisoučet |  | 103.63 | [13 empty] | VV | 2 | 3 | True | 0 | ROZPOCET
| VV |  | "skladba P13" | [15 empty] | VV | 2 | 1 | True | 0 | ROZPOCET
| VV |  | "m.č.0.14"((1,6+1,32)*2-0,7) |  | 5.14 | [13 empty] | VV | 2 | 2 | True | 0 | ROZPOCET
| VV |  | "m.č.0.15"((1,65+1,83)*2+(1,83+2,6)*2-0,7*3) |  | 13.72 | [13 empty] | VV | 2 | 2 | True | 0 | ROZPOCET
| VV |  | "m.č.0.16"((1,65+1,6)*2+(2,72+1,6)*2-0,7*3) |  | 13.04 | [13 empty] | VV | 2 | 2 | True | 0 | ROZPOCET
| VV |  | "m.č.0.17"((1,9+0,85)*2-0,7) |  | 4.8 | [13 empty] | VV | 2 | 2 | True | 0 | ROZPOCET
| VV |  | "m.č.0.18"((1,9+0,85)*2-0,7) |  | 4.8 | [13 empty] | VV | 2 | 2 | True | 0 | ROZPOCET
| VV |  | Mezisoučet |  | 41.5 | [13 empty] | VV | 2 | 3 | True | 0 | ROZPOCET
| VV |  | "skladba P14" | [15 empty] | VV | 2 | 1 | True | 0 | ROZPOCET
| VV |  | "m.č.1.16"((1,6*4)-0,8) |  | 5.6 | [13 empty] | VV | 2 | 2 | True | 0 | ROZPOCET
| VV |  | "m.č.1.17"((1,6*4)-0,8) |  | 5.6 | [13 empty] | VV | 2 | 2 | True | 0 | ROZPOCET
| VV |  | "m.č.1.18"((1,82+2,38)*2+(1,72+1,07)*2-0,7*3) |  | 11.88 | [13 empty] | VV | 2 | 2 | True | 0 | ROZPOCET
| VV |  | "m.č.1.19"((1,83+2,8)*2+(1,72+1,6)*2-0,7*3) |  | 13.8 | [13 empty] | VV | 2 | 2 | True | 0 | ROZPOCET
| VV |  | "m.č.1.21"((1,5+1,13*2+0,515+1,39+0,405)-0,7) |  | 5.37 | [13 empty] | VV | 2 | 2 | True | 0 | ROZPOCET
| VV |  | "m.č.2.06a"((1,8+1,1)*2-0,7+(1,9+1,1)*2-0,7*2) |  | 9.7 | [13 empty] | VV | 2 | 2 | True | 0 | ROZPOCET
| VV |  | "m.č.2.06b"((1,5+1,1)*2-0,7+(1,9+1,1)*2-0,7*2) |  | 9.1 | [13 empty] | VV | 2 | 2 | True | 0 | ROZPOCET
| VV |  | "m.č.2.11"((2,1+1,6)*2-0,8) |  | 6.6 | [13 empty] | VV | 2 | 2 | True | 0 | ROZPOCET
| VV |  | "m.č.2.12a"(1,35+2,9+1,31+1,62+0,22+1-0,7*3) |  | 6.3 | [13 empty] | VV | 2 | 2 | True | 0 | ROZPOCET
| VV |  | "m.č.2.12b"((1,7+1,3)*2-0,7) |  | 5.3 | [13 empty] | VV | 2 | 2 | True | 0 | ROZPOCET
| VV |  | "m.č.2.13"((0,9+1,58)*2-0,7) |  | 4.26 | [13 empty] | VV | 2 | 2 | True | 0 | ROZPOCET
| VV |  | "m.č.2.14"((1,5+1,995)*2-0,7+(1,35+1,1)*2-0,7*2) |  | 9.79 | [13 empty] | VV | 2 | 2 | True | 0 | ROZPOCET
| VV |  | Mezisoučet |  | 93.3 | [13 empty] | VV | 2 | 3 | True | 0 | ROZPOCET
| VV |  | "skladba P17" | [15 empty] | VV | 2 | 1 | True | 0 | ROZPOCET
| VV |  | "m.č.3.04"((1,4+1,05)*2-0,7+(1,9+1,3)*2-0,7*2) |  | 9.2 | [13 empty] | VV | 2 | 2 | True | 0 | ROZPOCET
| VV |  | "m.č.3.05"((1,93+1,05)*2-0,7+(1,93+1,3)*2-0,7*2) |  | 10.32 | [13 empty] | VV | 2 | 2 | True | 0 | ROZPOCET
| VV |  | "m.č.3.11"(2,17+1,74+1,08*2+1,61-0,8) |  | 6.88 | [13 empty] | VV | 2 | 2 | True | 0 | ROZPOCET
| VV |  | "m.č.3.12"((2,06+0,9)*2-0,7) |  | 5.22 | [13 empty] | VV | 2 | 2 | True | 0 | ROZPOCET
| VV |  | "m.č.3.14"((1,45+1,27)*2-0,7+(0,7+1,74+1+1,73-0,7*2)) |  | 8.51 | [13 empty] | VV | 2 | 2 | True | 0 | ROZPOCET
| VV |  | "m.č.3.15"((1,43+1,27)*2-0,7*2+(0,9+1,27)*2-0,7) |  | 7.64 | [13 empty] | VV | 2 | 2 | True | 0 | ROZPOCET
| VV |  | Mezisoučet |  | 47.77 | [13 empty] | VV | 2 | 3 | True | 0 | ROZPOCET
| VV |  | "skladba P23" | [15 empty] | VV | 2 | 1 | True | 0 | ROZPOCET
| VV |  | "m.č.2,03"((1,745+4,13)*2-(0,8+0,7)+(4,115+4,13)*2-0,8) |  | 25.94 | [13 empty] | VV | 2 | 2 | True | 0 | ROZPOCET
| VV |  | Součet |  | 459.078 | [13 empty] | VV | 2 | 4 | True | 1 | ROZPOCET
523 | M | 28355200 | páska těsnící hydroizolačních stěrek pro vysoké zatížení 120 mm x 10 m | m | 459.078 |  | 0 | CS ÚRS 2018 01 |  |  | základní |  | 0 | 0.0003 | 0.13772 | 0 | 0 | 32 | M | 2 |  |  |  | ROZPOCET | 0 | 0 | 0 | 0 | 0 | 1 | 0 | 16 | -1466154340
524 | K | 711199104R | Těsnicí pás do spoje stěna - stěna (těsnicí pás umístěný ve svislém rohu) vč.dodávky materiálu | m | 46.15 |  | 0 |  |  |  | základní |  | 0 | 0.00029 | 0.013383 | 0 | 0 | 16 | K | 2 |  |  |  | ROZPOCET | 0 | 0 | 0 | 0 | 0 | 1 | 0 | 16 | 1138841688
| VV |  | "stěny u sprch či vany" | [15 empty] | VV | 2 | 1 | True | 0 | ROZPOCET
| VV |  | "m.č.4.1.4"2*2 |  | 4 | [13 empty] | VV | 2 | 2 | True | 0 | ROZPOCET
| VV |  | "m.č.4.2.3"2*2 |  | 4 | [13 empty] | VV | 2 | 2 | True | 0 | ROZPOCET
| VV |  | "m.č.4.3.5"2*2+1,2 |  | 5.2 | [13 empty] | VV | 2 | 2 | True | 0 | ROZPOCET
| VV |  | Mezisoučet |  | 13.2 | [13 empty] | VV | 2 | 3 | True | 0 | ROZPOCET
| VV |  | "m.č.5.1.4"2*2 |  | 4 | [13 empty] | VV | 2 | 2 | True | 0 | ROZPOCET
| VV |  | "m.č.5.2.3"2*2 |  | 4 | [13 empty] | VV | 2 | 2 | True | 0 | ROZPOCET
| VV |  | "m.č.5.3.5"2*2+1,2 |  | 5.2 | [13 empty] | VV | 2 | 2 | True | 0 | ROZPOCET
| VV |  | Mezisoučet |  | 13.2 | [13 empty] | VV | 2 | 3 | True | 0 | ROZPOCET
| VV |  | "m.č.6.1.2"2*2 |  | 4 | [13 empty] | VV | 2 | 2 | True | 0 | ROZPOCET
| VV |  | "m.č.6.2.2"2*2+(2-0,6)*2+0,95 |  | 7.75 | [13 empty] | VV | 2 | 2 | True | 0 | ROZPOCET
| VV |  | Mezisoučet |  | 11.75 | [13 empty] | VV | 2 | 3 | True | 0 | ROZPOCET
| VV |  | "m.č.0.17"2*2 |  | 4 | [13 empty] | VV | 2 | 2 | True | 0 | ROZPOCET
| VV |  | "m.č.0.18"2*2 |  | 4 | [13 empty] | VV | 2 | 2 | True | 0 | ROZPOCET
| VV |  | Mezisoučet |  | 8 | [13 empty] | VV | 2 | 3 | True | 0 | ROZPOCET
| VV |  | Součet |  | 46.15 | [13 empty] | VV | 2 | 4 | True | 1 | ROZPOCET
525 | K | 711211134 | Izolace proti zemní vlhkosti a radonu provětrávaná z plastových segmentů do v 150 mm se zabetonováním | m2 | 218.8 |  | 0 | CS ÚRS 2018 01 |  |  | základní |  | 0 | 0.04074 | 8.9139 | 0 | 0 | 16 | K | 2 |  |  |  | ROZPOCET | 0 | 0 | 0 | 0 | 0 | 1 | 0 | 16 | 783611265
| VV |  | "1PP ploha bez šachet a výtahu"218,8 |  | 218.8 | [13 empty] | VV | 2 | 2 | True | 1 | ROZPOCET
526 | K | 711491172 | Provedení izolace proti tlakové vodě vodorovné z textilií vrstva ochranná | m2 | 34.25 |  | 0 | CS ÚRS 2018 01 |  |  | základní |  | 0 | 0 | 0 | 0 | 0 | 16 | K | 2 |  |  |  | ROZPOCET | 0 | 0 | 0 | 0 | 0 | 1 | 0 | 16 | -656926681
| VV |  | "do ulice do výkopu" | [15 empty] | VV | 2 | 1 | True | 0 | ROZPOCET
| VV |  | (0,4*0,76+4,08*0,6*2+14,5*0,76+1,5*0,76+4,24*0,6+15,05*0,77+4,18*0,6+0,32*0,78) |  | 34.25 | [13 empty] | VV | 2 | 2 | True | 1 | ROZPOCET
527 | M | 69311068 | geotextilie netkaná PP 300g/m2 | m2 | 35.963 |  | 0 | CS ÚRS 2018 01 |  |  | základní |  | 0 | 0.0003 | 0.010789 | 0 | 0 | 32 | M | 2 |  |  |  | ROZPOCET | 0 | 0 | 0 | 0 | 0 | 1 | 0 | 16 | 399530653
| VV |  | 34,25*1,05 'Přepočtené koeficientem množství |  | 35.963 | [13 empty] | VV | 2 | 2 | False | 1 | ROZPOCET
528 | K | 711491272 | Provedení izolace proti tlakové vodě svislé z textilií vrstva ochranná | m2 | 96.138 |  | 0 | CS ÚRS 2018 01 |  |  | základní |  | 0 | 0 | 0 | 0 | 0 | 16 | K | 2 |  |  |  | ROZPOCET | 0 | 0 | 0 | 0 | 0 | 1 | 0 | 16 | -977091355
| VV |  | "do ulice" | [15 empty] | VV | 2 | 1 | True | 0 | ROZPOCET
| VV |  | (0,4+0,16*2+4,08+14,57+0,16+4,08+0,16*2+1,5+4,24+0,16+12,05+0,17+4,18+0,18+0,32)*0,6 |  | 28.038 | [13 empty] | VV | 2 | 2 | True | 0 | ROZPOCET
| VV |  | "ve dvoře na asfalt.pásy" | [15 empty] | VV | 2 | 1 | True | 0 | ROZPOCET
| VV |  | (11+2)*4 |  | 52 | [13 empty] | VV | 2 | 2 | True | 0 | ROZPOCET
| VV |  | "ve dvoře na stěrku" | [15 empty] | VV | 2 | 1 | True | 0 | ROZPOCET
| VV |  | 6,2*0,7 |  | 4.34 | [13 empty] | VV | 2 | 2 | True | 0 | ROZPOCET
| VV |  | Mezisoučet |  | 84.378 | [13 empty] | VV | 2 | 3 | True | 0 | ROZPOCET
| VV |  | "šachty"(1,3+1,5)*2*(0,8+0,75+0,55) |  | 11.76 | [13 empty] | VV | 2 | 2 | True | 0 | ROZPOCET
| VV |  | Součet |  | 96.138 | [13 empty] | VV | 2 | 4 | True | 1 | ROZPOCET
529 | M | 69311068 | geotextilie netkaná PP 300g/m2 | m2 | 88.699 |  | 0 | CS ÚRS 2018 01 |  |  | základní |  | 0 | 0.0003 | 0.02661 | 0 | 0 | 32 | M | 2 |  |  |  | ROZPOCET | 0 | 0 | 0 | 0 | 0 | 1 | 0 | 16 | -994921714
| VV |  | 84,475412653057*1,05 'Přepočtené koeficientem množství |  | 88.699 | [13 empty] | VV | 2 | 2 | False | 1 | ROZPOCET
530 | K | 711747288 | Izolace proti vodě opracování trubních prostupů na přírubu tmelem do 200 mm přitavením NAIP | kus | 6 |  | 0 | CS ÚRS 2018 01 |  |  | základní |  | 0 | 0.00017 | 0.00102 | 0 | 0 | 16 | K | 2 |  |  |  | ROZPOCET | 0 | 0 | 0 | 0 | 0 | 1 | 0 | 16 | 1247116202
| VV |  | "šahty"6 |  | 6 | [13 empty] | VV | 2 | 2 | True | 1 | ROZPOCET
531 | K | 711748195R | Těsnění trubních prostupů bentonit.páskou 20x5 mm | m | 3.8 |  | 0 | CS ÚRS 2016 01 |  |  | základní |  | 0 | 0.00074 | 0.002812 | 0 | 0 | 16 | K | 2 |  |  |  | ROZPOCET | 0 | 0 | 0 | 0 | 0 | 1 | 0 | 16 | -2006784807
| VV |  | "těsnění trubních prostupů do šachty"3,8 |  | 3.8 | [13 empty] | VV | 2 | 2 | True | 1 | ROZPOCET
532 | K | 998711203 | Přesun hmot procentní pro izolace proti vodě, vlhkosti a plynům v objektech v do 60 m | % |  |  | 0 | CS ÚRS 2018 01 |  |  | základní |  | 0 | 0 | 0 | 0 | 0 | 16 | K | 2 |  |  |  | ROZPOCET | 0 | 0 | 0 | 0 | 0 | 1 | 0 | 16 | -1091467808
| D | 712 | Povlakové krytiny |  |  |  | 0 | [5 empty] | 0 |  | 8.0214 |  | 0.83699 | 2 | D | 1 |  |  |  | ROZPOCET | [6 empty] | 0
533 | K | 712300833 | Odstranění povlakové krytiny střech do 10° třívrstvé | m2 | 59.785 |  | 0 | CS ÚRS 2018 01 |  |  | základní |  | 0 | 0 | 0 | 0.014 | 0.83699 | 16 | K | 2 |  |  |  | ROZPOCET | 0 | 0 | 0 | 0 | 0 | 1 | 0 | 16 | -1797996880
| VV |  | "plochá střecha nad 6NP"68-"strojovna výtahu"2,65*3,1 |  | 59.785 | [13 empty] | VV | 2 | 2 | True | 1 | ROZPOCET
534 | K | 712311101 | Provedení povlakové krytiny střech do 10° za studena lakem penetračním nebo asfaltovým | m2 | 192.5 |  | 0 | CS ÚRS 2018 01 |  |  | základní |  | 0 | 0 | 0 | 0 | 0 | 16 | K | 2 |  |  |  | ROZPOCET | 0 | 0 | 0 | 0 | 0 | 1 | 0 | 16 | 977242501
| VV |  | "skladba S5"48 |  | 48 | [13 empty] | VV | 2 | 2 | True | 0 | ROZPOCET
| VV |  | "skladba S4"27,8 |  | 27.8 | [13 empty] | VV | 2 | 2 | True | 0 | ROZPOCET
| VV |  | "skladba S2+S3"116,7-"výtah"2,2*1,63 |  | 113.114 | [13 empty] | VV | 2 | 2 | True | 0 | ROZPOCET
| VV |  | "skladba S6"1,63*2,2 |  | 3.586 | [13 empty] | VV | 2 | 2 | True | 0 | ROZPOCET
| VV |  | Součet |  | 192.5 | [13 empty] | VV | 2 | 4 | True | 1 | ROZPOCET
535 | M | 11163150 | lak asfaltový penetrační | t | 0.058 |  | 0 | CS ÚRS 2018 01 |  |  | základní |  | 0 | 1 | 0.058 | 0 | 0 | 32 | M | 2 |  |  |  | ROZPOCET | 0 | 0 | 0 | 0 | 0 | 1 | 0 | 16 | -1890547894
| VV |  | 192,5*0,0003 'Přepočtené koeficientem množství |  | 0.058 | [13 empty] | VV | 2 | 2 | False | 1 | ROZPOCET
536 | K | 712331111 | Provedení povlakové krytiny střech do 10° podkladní vrstvy pásy na sucho samolepící | m2 | 145.4 |  | 0 | CS ÚRS 2018 01 |  |  | základní |  | 0 | 0 | 0 | 0 | 0 | 16 | K | 2 |  |  |  | ROZPOCET | 0 | 0 | 0 | 0 | 0 | 1 | 0 | 16 | 289709141
| VV |  | "skladba S4"28,7 |  | 28.7 | [13 empty] | VV | 2 | 2 | True | 0 | ROZPOCET
| VV |  | "skladba S2+S3"116,7-"výtah"2,5*1,93 |  | 111.875 | [13 empty] | VV | 2 | 2 | True | 0 | ROZPOCET
| VV |  | "skladba S6"2,5*1,93 |  | 4.825 | [13 empty] | VV | 2 | 2 | True | 0 | ROZPOCET
| VV |  | Součet |  | 145.4 | [13 empty] | VV | 2 | 4 | True | 1 | ROZPOCET
537 | M | 62866280 | pás asfaltový modifikovaný za studena samolepící tl. 3 mm na polystyren | m2 | 167.21 |  | 0 | CS ÚRS 2018 01 |  |  | základní |  | 0 | 0.003 | 0.50163 | 0 | 0 | 32 | M | 2 |  |  |  | ROZPOCET | 0 | 0 | 0 | 0 | 0 | 1 | 0 | 16 | -1531914208
| VV |  | 145,4*1,15 'Přepočtené koeficientem množství |  | 167.21 | [13 empty] | VV | 2 | 2 | False | 1 | ROZPOCET
538 | K | 712341559 | Provedení povlakové krytiny střech do 10° pásy NAIP přitavením v plné ploše | m2 | 337 |  | 0 | CS ÚRS 2018 01 |  |  | základní |  | 0 | 0.00088 | 0.29656 | 0 | 0 | 16 | K | 2 |  |  |  | ROZPOCET | 0 | 0 | 0 | 0 | 0 | 1 | 0 | 16 | 575860327
| VV |  | "skladba S5"48 |  | 48 | [13 empty] | VV | 2 | 2 | True | 0 | ROZPOCET
| VV |  | "skladba S4"27,8*2 |  | 55.6 | [13 empty] | VV | 2 | 2 | True | 0 | ROZPOCET
| VV |  | "skladba S2+S3"116,7*2-"výtah"(2,2*1,63+2,5*1,93) |  | 224.989 | [13 empty] | VV | 2 | 2 | True | 0 | ROZPOCET
| VV |  | "skladba S6"2,2*1,63+2,5*1,93 |  | 8.411 | [13 empty] | VV | 2 | 2 | True | 0 | ROZPOCET
| VV |  | Součet |  | 337 | [13 empty] | VV | 2 | 4 | True | 1 | ROZPOCET
539 | M | 62836201 | pás těžký asfaltovaný pískovaný tl. 4,0mm, vložka skelná rohož a Al fólie, krycí vrstva oxidovaný asfalt | m2 | 221.375 |  | 0 | CS ÚRS 2018 01 |  |  | základní |  | 0 | 0.0042 | 0.92978 | 0 | 0 | 32 | M | 2 |  |  |  | ROZPOCET | 0 | 0 | 0 | 0 | 0 | 1 | 0 | 16 | -753272746
| VV |  | "skladba S5"48 |  | 48 | [13 empty] | VV | 2 | 2 | True | 0 | ROZPOCET
| VV |  | "skladba S4"27,8 |  | 27.8 | [13 empty] | VV | 2 | 2 | True | 0 | ROZPOCET
| VV |  | "skladba S2+S3"116,7-"výtah"2,2*1,63 |  | 113.114 | [13 empty] | VV | 2 | 2 | True | 0 | ROZPOCET
| VV |  | "skladba S6"2,2*1,63 |  | 3.586 | [13 empty] | VV | 2 | 2 | True | 0 | ROZPOCET
| VV |  | Součet |  | 192.5 | [13 empty] | VV | 2 | 4 | True | 1 | ROZPOCET
| VV |  | 192,5*1,15 'Přepočtené koeficientem množství |  | 221.375 | [13 empty] | VV | 2 | 2 | False | 1 | ROZPOCET
540 | M | 62852257 | pásy s modifikovaným asfaltem tl. 5,0 mm vložka polyesterové rouno minerální jemnozrnný posyp | m2 | 166.175 |  | 0 | CS ÚRS 2018 01 |  |  | základní |  | 0 | 0.0061 | 1.0137 | 0 | 0 | 32 | M | 2 |  |  |  | ROZPOCET | 0 | 0 | 0 | 0 | 0 | 1 | 0 | 16 | 1952944990
| VV |  | "skladba S4"27,8 |  | 27.8 | [13 empty] | VV | 2 | 2 | True | 0 | ROZPOCET
| VV |  | "skladba S2+S3"116,7-"výtah"2,5*1,93 |  | 111.875 | [13 empty] | VV | 2 | 2 | True | 0 | ROZPOCET
| VV |  | "skladba S6"2,5*1,93 |  | 4.825 | [13 empty] | VV | 2 | 2 | True | 0 | ROZPOCET
| VV |  | Součet |  | 144.5 | [13 empty] | VV | 2 | 4 | True | 1 | ROZPOCET
| VV |  | 144,5*1,15 'Přepočtené koeficientem množství |  | 166.175 | [13 empty] | VV | 2 | 2 | False | 1 | ROZPOCET
541 | K | 712361706R | Provedení povlakové krytiny střech do 10° fólií PVC pro přitížení vč.systémových lišt | m2 | 48 |  | 0 |  |  |  | základní |  | 0 | 0.00019 | 0.00912 | 0 | 0 | 16 | K | 2 |  |  |  | ROZPOCET | 0 | 0 | 0 | 0 | 0 | 1 | 0 | 16 | -624610933
| VV |  | "skladba S5"48 |  | 48 | [13 empty] | VV | 2 | 2 | True | 1 | ROZPOCET
542 | M | 28322057R | fólie střešní na bázi TPO se zabudovaným skleněným rounem k přitížení 1,5 mm | m2 | 55.2 |  | 0 | CS ÚRS 2018 01 |  |  | základní |  | 0 | 0 | 0 | 0 | 0 | 32 | M | 2 |  |  |  | ROZPOCET | 0 | 0 | 0 | 0 | 0 | 1 | 0 | 16 | -1649707204
| VV |  | 48*1,15 'Přepočtené koeficientem množství |  | 55.2 | [13 empty] | VV | 2 | 2 | False | 1 | ROZPOCET
543 | K | 712363115 | Provedení povlakové krytiny střech do 10° zaizolování prostupů kruhového průřezu D do 300 mm | kus | 2 |  | 0 | CS ÚRS 2018 01 |  |  | základní |  | 0 | 0.0075 | 0.015 | 0 | 0 | 16 | K | 2 |  |  |  | ROZPOCET | 0 | 0 | 0 | 0 | 0 | 1 | 0 | 16 | 92275109
| VV |  | "vpusti"2 |  | 2 | [13 empty] | VV | 2 | 2 | True | 1 | ROZPOCET
544 | M | 28322058 | fólie střešní mPVC na detaily 1,5 mm | m2 | 1.8 |  | 0 | CS ÚRS 2018 01 |  |  | základní |  | 0 | 0.0013 | 0.00234 | 0 | 0 | 32 | M | 2 |  |  |  | ROZPOCET | 0 | 0 | 0 | 0 | 0 | 1 | 0 | 16 | 35295542
| VV |  | 2*0,9 'Přepočtené koeficientem množství |  | 1.8 | [13 empty] | VV | 2 | 2 | False | 1 | ROZPOCET
545 | K | 712363121 | Provedení povlakové krytiny střech do 10° provedení rohů a koutů nalepením izolačních tvarovek | kus | 10 |  | 0 | CS ÚRS 2018 01 |  |  | základní |  | 0 | 0 | 0 | 0 | 0 | 16 | K | 2 |  |  |  | ROZPOCET | 0 | 0 | 0 | 0 | 0 | 1 | 0 | 16 | -36169940
| VV |  | "skladba S5"10 |  | 10 | [13 empty] | VV | 2 | 2 | True | 1 | ROZPOCET
546 | M | 28322070 | roh vnitřní pro střešní fólie mPVC | kus | 7 |  | 0 | CS ÚRS 2018 01 |  |  | základní |  | 0 | 0.0002 | 0.0014 | 0 | 0 | 32 | M | 2 |  |  |  | ROZPOCET | 0 | 0 | 0 | 0 | 0 | 1 | 0 | 16 | 1218205378
547 | M | 28322071 | roh vnější pro střešní fólie mPVC | kus | 3 |  | 0 | CS ÚRS 2018 01 |  |  | základní |  | 0 | 0.0002 | 0.0006 | 0 | 0 | 32 | M | 2 |  |  |  | ROZPOCET | 0 | 0 | 0 | 0 | 0 | 1 | 0 | 16 | -1549847948
548 | K | 712391382 | Provedení povlakové krytiny střech do 10° násypem z hrubého kameniva tl 50 mm | m2 | 48 |  | 0 | CS ÚRS 2018 01 |  |  | základní |  | 0 | 0 | 0 | 0 | 0 | 16 | K | 2 |  |  |  | ROZPOCET | 0 | 0 | 0 | 0 | 0 | 1 | 0 | 16 | 422188028
549 | M | 58337403 | kamenivo dekorační (kačírek) frakce 16/32 | t | 3.96 |  | 0 | CS ÚRS 2018 01 |  |  | základní |  | 0 | 1 | 3.96 | 0 | 0 | 32 | M | 2 |  |  |  | ROZPOCET | 0 | 0 | 0 | 0 | 0 | 1 | 0 | 16 | 1762615028
| VV |  | 48*0,0825 'Přepočtené koeficientem množství |  | 3.96 | [13 empty] | VV | 2 | 2 | False | 1 | ROZPOCET
550 | K | 712811101 | Provedení povlakové krytiny vytažením na konstrukce za studena nátěrem penetračním | m2 | 54.936 |  | 0 | CS ÚRS 2018 01 |  |  | základní |  | 0 | 0 | 0 | 0 | 0 | 16 | K | 2 |  |  |  | ROZPOCET | 0 | 0 | 0 | 0 | 0 | 1 | 0 | 16 | -779060132
| VV |  | "skladba S5 na stěny a atiku"(2,4+3,13+8,9+2,65+7,65)*0,26+14,3*0,42+5,8*0,14+8,5*0,3 |  | 15.798 | [13 empty] | VV | 2 | 2 | True | 0 | ROZPOCET
| VV |  | "skladba S4 na atiku"(8,6+2,98*2)*0,42+(8,9+2,98*2)*0,15+"na stěnu"8,6*0,42 |  | 11.956 | [13 empty] | VV | 2 | 2 | True | 0 | ROZPOCET
| VV |  | "skladba S2+S3 na stěnu a atiku"(16,6+11,12)*0,3+(20,4+6)*0,3+"výtah"(2,2+1,63)*2*1,1+"světlíky"8,4*0,3 |  | 27.182 | [13 empty] | VV | 2 | 2 | True | 0 | ROZPOCET
| VV |  | Součet |  | 54.936 | [13 empty] | VV | 2 | 4 | True | 1 | ROZPOCET
551 | M | 11163150 | lak asfaltový penetrační | t | 0.019 |  | 0 | CS ÚRS 2018 01 |  |  | základní |  | 0 | 1 | 0.019 | 0 | 0 | 32 | M | 2 |  |  |  | ROZPOCET | 0 | 0 | 0 | 0 | 0 | 1 | 0 | 16 | -321592409
| VV |  | 54,936*0,00035 'Přepočtené koeficientem množství |  | 0.019 | [13 empty] | VV | 2 | 2 | False | 1 | ROZPOCET
552 | K | 712841559 | Provedení povlakové krytiny vytažením na konstrukce pásy přitavením NAIP | m2 | 100.165 |  | 0 | CS ÚRS 2018 01 |  |  | základní |  | 0 | 0.00094 | 0.094155 | 0 | 0 | 16 | K | 2 |  |  |  | ROZPOCET | 0 | 0 | 0 | 0 | 0 | 1 | 0 | 16 | -119663320
| VV |  | "podkladní" | [15 empty] | VV | 2 | 1 | True | 0 | ROZPOCET
| VV |  | "skladba S5 na stěny a atiku"(2,4+3,13+8,9+2,65+7,65)*0,26+14,3*0,42+5,8*0,14+8,5*0,3 |  | 15.798 | [13 empty] | VV | 2 | 2 | True | 0 | ROZPOCET
| VV |  | "skladba S4 na atiku"(8,6+2,98*2)*0,42+(8,9+2,98*2)*0,15+"na stěnu"8,6*0,42 |  | 11.956 | [13 empty] | VV | 2 | 2 | True | 0 | ROZPOCET
| VV |  | "skladba S2+S3 na stěnu a atiku"(16,6+11,12)*0,3+(20,4+6)*0,3+"výtah"(2,2+1,63)*2*1,1+"světlíky"8,4*0,3 |  | 27.182 | [13 empty] | VV | 2 | 2 | True | 0 | ROZPOCET
| VV |  | Mezisoučet |  | 54.936 | [13 empty] | VV | 2 | 3 | True | 0 | ROZPOCET
| VV |  | "vrchní" | [15 empty] | VV | 2 | 1 | True | 0 | ROZPOCET
| VV |  | "skladba S4 na atiku"(8,6+2,98*2)*0,15+(8,9+2,98*2)*0,15 |  | 4.413 | [13 empty] | VV | 2 | 2 | True | 0 | ROZPOCET
| VV |  | "skladba S2+S3 na stěnu"(16,6+11,12)*0,3+"atika"(20,4+6)*0,8+"výtah"(2,5+1,93)*2*1+"světlíky"8,4*0,3 |  | 40.816 | [13 empty] | VV | 2 | 2 | True | 0 | ROZPOCET
| VV |  | Mezisoučet |  | 45.229 | [13 empty] | VV | 2 | 3 | True | 0 | ROZPOCET
| VV |  | Součet |  | 100.165 | [13 empty] | VV | 2 | 4 | True | 1 | ROZPOCET
553 | M | 62836201 | pás těžký asfaltovaný pískovaný tl. 4,0mm, vložka skelná rohož a Al fólie, krycí vrstva oxidovaný asfalt | m2 | 65.923 |  | 0 | CS ÚRS 2018 01 |  |  | základní |  | 0 | 0.0042 | 0.27688 | 0 | 0 | 32 | M | 2 |  |  |  | ROZPOCET | 0 | 0 | 0 | 0 | 0 | 1 | 0 | 16 | 1946864432
| VV |  | "skladba S5 na stěny a atiku"(2,4+3,13+8,9+2,65+7,65)*0,26+14,3*0,42+5,8*0,14+8,5*0,3 |  | 15.798 | [13 empty] | VV | 2 | 2 | True | 0 | ROZPOCET
| VV |  | "skladba S4 na atiku"(8,6+2,98*2)*0,42+(8,9+2,98*2)*0,15+"na stěnu"8,6*0,42 |  | 11.956 | [13 empty] | VV | 2 | 2 | True | 0 | ROZPOCET
| VV |  | "skladba S2+S3 na stěnu a atiku"(16,6+11,12)*0,3+(20,4+6)*0,3+"výtah"(2,2+1,63)*2*1,1+"světlíky"8,4*0,3 |  | 27.182 | [13 empty] | VV | 2 | 2 | True | 0 | ROZPOCET
| VV |  | Součet |  | 54.936 | [13 empty] | VV | 2 | 4 | True | 1 | ROZPOCET
| VV |  | 54,936*1,2 'Přepočtené koeficientem množství |  | 65.923 | [13 empty] | VV | 2 | 2 | False | 1 | ROZPOCET
554 | M | 62852257 | pásy s modifikovaným asfaltem tl. 5,0 mm vložka polyesterové rouno minerální jemnozrnný posyp | m2 | 54.275 |  | 0 | CS ÚRS 2018 01 |  |  | základní |  | 0 | 0.0061 | 0.33108 | 0 | 0 | 32 | M | 2 |  |  |  | ROZPOCET | 0 | 0 | 0 | 0 | 0 | 1 | 0 | 16 | -442872391
| VV |  | "skladba S4 na atiku"(8,6+2,98*2)*0,15+(8,9+2,98*2)*0,15 |  | 4.413 | [13 empty] | VV | 2 | 2 | True | 0 | ROZPOCET
| VV |  | "skladba S2+S3 na stěnu"(16,6+11,12)*0,3+"atika"(20,4+6)*0,8+"výtah"(2,5+1,93)*2*1+"světlíky"8,4*0,3 |  | 40.816 | [13 empty] | VV | 2 | 2 | True | 0 | ROZPOCET
| VV |  | Součet |  | 45.229 | [13 empty] | VV | 2 | 4 | True | 1 | ROZPOCET
| VV |  | 45,229*1,2 'Přepočtené koeficientem množství |  | 54.275 | [13 empty] | VV | 2 | 2 | False | 1 | ROZPOCET
555 | K | 712851559R | Provedení povlakové krytiny vytažením na konstrukce samolepícími pásy | m2 | 45.229 |  | 0 | CS ÚRS 2018 01 |  |  | základní |  | 0 | 0.00094 | 0.042515 | 0 | 0 | 16 | K | 2 |  |  |  | ROZPOCET | 0 | 0 | 0 | 0 | 0 | 1 | 0 | 16 | 4002353
| VV |  | "skladba S4 na atiku"(8,6+2,98*2)*0,15+(8,9+2,98*2)*0,15 |  | 4.413 | [13 empty] | VV | 2 | 2 | True | 0 | ROZPOCET
| VV |  | "skladba S2+S3 na stěnu"(16,6+11,12)*0,3+"atika"(20,4+6)*0,8+"výtah"(2,5+1,93)*2*1+"světlíky"8,4*0,3 |  | 40.816 | [13 empty] | VV | 2 | 2 | True | 0 | ROZPOCET
| VV |  | Součet |  | 45.229 | [13 empty] | VV | 2 | 4 | True | 1 | ROZPOCET
556 | M | 62866280 | pás asfaltový modifikovaný za studena samolepící tl. 3 mm na polystyren | m2 | 54.275 |  | 0 | CS ÚRS 2018 01 |  |  | základní |  | 0 | 0.003 | 0.16282 | 0 | 0 | 32 | M | 2 |  |  |  | ROZPOCET | 0 | 0 | 0 | 0 | 0 | 1 | 0 | 16 | -20471357
| VV |  | 45,229*1,2 'Přepočtené koeficientem množství |  | 54.275 | [13 empty] | VV | 2 | 2 | False | 1 | ROZPOCET
557 | K | 712861705 | Provedení povlakové krytiny vytažením na konstrukce fólií lepenou se svařovanými spoji | m2 | 8.75 |  | 0 | CS ÚRS 2018 01 |  |  | základní |  | 0 | 3e-05 | 0.0002625 | 0 | 0 | 16 | K | 2 |  |  |  | ROZPOCET | 0 | 0 | 0 | 0 | 0 | 1 | 0 | 16 | 1556774427
| VV |  | "skladba S5 na atiku"14,3*0,2+5,8*0,4+8,5*0,42 |  | 8.75 | [13 empty] | VV | 2 | 2 | True | 1 | ROZPOCET
558 | M | 28322057R | fólie střešní na bázi TPO se zabudovaným skleněným rounem k přitížení 1,5 mm | m2 | 10.5 |  | 0 | CS ÚRS 2018 01 |  |  | základní |  | 0 | 0 | 0 | 0 | 0 | 32 | M | 2 |  |  |  | ROZPOCET | 0 | 0 | 0 | 0 | 0 | 1 | 0 | 16 | 2133780027
| VV |  | 8,75*1,2 'Přepočtené koeficientem množství |  | 10.5 | [13 empty] | VV | 2 | 2 | False | 1 | ROZPOCET
559 | K | 712941965R | Opracování prostupů, průníků do D300 povlakovou krytinou pásy NAIP včetně materiálu | kus | 16 |  | 0 |  |  |  | základní |  | 0 | 0.00939 | 0.15024 | 0 | 0 | 16 | K | 2 |  |  |  | ROZPOCET | 0 | 0 | 0 | 0 | 0 | 1 | 0 | 16 | -835360076
560 | K | 712964703 | Provedení povlakové krytiny zesílením koutů, rohů nebo hran fólií | m | 36 |  | 0 | CS ÚRS 2018 01 |  |  | základní |  | 0 | 0.00038 | 0.01368 | 0 | 0 | 16 | K | 2 |  |  |  | ROZPOCET | 0 | 0 | 0 | 0 | 0 | 1 | 0 | 16 | 629967200
| VV |  | "skladba S5 na atiku"36 |  | 36 | [13 empty] | VV | 2 | 2 | True | 1 | ROZPOCET
561 | M | 28322058 | fólie střešní mPVC na detaily 1,5 mm | m2 | 21.6 |  | 0 | CS ÚRS 2018 01 |  |  | základní |  | 0 | 0.0013 | 0.02808 | 0 | 0 | 32 | M | 2 |  |  |  | ROZPOCET | 0 | 0 | 0 | 0 | 0 | 1 | 0 | 16 | 2084532859
| VV |  | 36*0,6 'Přepočtené koeficientem množství |  | 21.6 | [13 empty] | VV | 2 | 2 | False | 1 | ROZPOCET
562 | K | 712997001 | Provedení povlakové krytiny přilepením klínů do asfaltu | m | 215.3 |  | 0 | CS ÚRS 2018 01 |  |  | základní |  | 0 | 0.00031 | 0.066743 | 0 | 0 | 16 | K | 2 |  |  |  | ROZPOCET | 0 | 0 | 0 | 0 | 0 | 1 | 0 | 16 | -1710894400
| VV |  | "skladba S5"35,4 |  | 35.4 | [13 empty] | VV | 2 | 2 | True | 0 | ROZPOCET
| VV |  | "skladba S4"23,2*2+8,6 |  | 55 | [13 empty] | VV | 2 | 2 | True | 0 | ROZPOCET
| VV |  | "skladba S2+S3"61,9+63 |  | 124.9 | [13 empty] | VV | 2 | 2 | True | 0 | ROZPOCET
| VV |  | Součet |  | 215.3 | [13 empty] | VV | 2 | 4 | True | 1 | ROZPOCET
563 | M | 63152005 | klín atikový přechodný minerální plochých střech tl.50 x 50 mm | m | 125.8 |  | 0 | CS ÚRS 2018 01 |  |  | základní |  | 0 | 0.00038 | 0.047804 | 0 | 0 | 32 | M | 2 |  |  |  | ROZPOCET | 0 | 0 | 0 | 0 | 0 | 1 | 0 | 16 | 1207099331
564 | K | 998712204 | Přesun hmot procentní pro krytiny povlakové v objektech v do 36 m | % |  |  | 0 | CS ÚRS 2018 01 |  |  | základní |  | 0 | 0 | 0 | 0 | 0 | 16 | K | 2 |  |  |  | ROZPOCET | 0 | 0 | 0 | 0 | 0 | 1 | 0 | 16 | -1522185754
| D | 713 | Izolace tepelné |  |  |  | 0 | [5 empty] | 0 |  | 13.0903 |  | 0 | 2 | D | 1 |  |  |  | ROZPOCET | [6 empty] | 0
565 | K | 713111111 | Montáž izolace tepelné vrchem stropů volně kladenými rohožemi, pásy, dílci, deskami | m2 | 51.64 |  | 0 | CS ÚRS 2018 01 |  |  | základní |  | 0 | 0 | 0 | 0 | 0 | 16 | K | 2 |  |  |  | ROZPOCET | 0 | 0 | 0 | 0 | 0 | 1 | 0 | 16 | 1005038357
| VV |  | "mezi IPE nosníky" | [15 empty] | VV | 2 | 1 | True | 0 | ROZPOCET
| VV |  | "skladba P3"5,04 |  | 5.04 | [13 empty] | VV | 2 | 2 | True | 0 | ROZPOCET
| VV |  | "skldba P21"36,9 |  | 36.9 | [13 empty] | VV | 2 | 2 | True | 0 | ROZPOCET
| VV |  | "skladba P22"9,7 |  | 9.7 | [13 empty] | VV | 2 | 2 | True | 0 | ROZPOCET
| VV |  | Součet |  | 51.64 | [13 empty] | VV | 2 | 4 | True | 1 | ROZPOCET
566 | M | 28375930R | deska EPS 200 pro trvalé zatížení v tlaku (max. 3600 kg/m2) | m3 | 5.2 |  | 0 |  |  |  | základní |  | 0 | 0.035 | 0.182 | 0 | 0 | 32 | M | 2 |  |  |  | ROZPOCET | 0 | 0 | 0 | 0 | 0 | 1 | 0 | 16 | -952915155
| VV |  | "mezi IPE nosníky" | [15 empty] | VV | 2 | 1 | True | 0 | ROZPOCET
| VV |  | "skladba P3"5,04*0,11 |  | 0.554 | [13 empty] | VV | 2 | 2 | True | 0 | ROZPOCET
| VV |  | "skldba P21"36,9*0,11 |  | 4.059 | [13 empty] | VV | 2 | 2 | True | 0 | ROZPOCET
| VV |  | "skladba P22"9,7*0,05 |  | 0.485 | [13 empty] | VV | 2 | 2 | True | 0 | ROZPOCET
| VV |  | Součet |  | 5.098 | [13 empty] | VV | 2 | 4 | True | 1 | ROZPOCET
| VV |  | 5,098*1,02 'Přepočtené koeficientem množství |  | 5.2 | [13 empty] | VV | 2 | 2 | False | 1 | ROZPOCET
567 | K | 713111138 | Montáž izolace tepelné spodem stropů žebrových lepením celoplošně rohoží, pásů, dílců, desek | m2 | 29.9 |  | 0 | CS ÚRS 2018 01 |  |  | základní |  | 0 | 0.006 | 0.1794 | 0 | 0 | 16 | K | 2 |  |  |  | ROZPOCET | 0 | 0 | 0 | 0 | 0 | 1 | 0 | 16 | -361356910
| VV |  | "skladba P10a"5,2+24,7 |  | 29.9 | [13 empty] | VV | 2 | 2 | True | 1 | ROZPOCET
568 | M | 28375926 | deska EPS 200 pro trvalé zatížení v tlaku (max. 3600 kg/m2) tl 100mm | m2 | 31.395 |  | 0 | CS ÚRS 2018 01 |  |  | základní |  | 0 | 0.0035 | 0.10988 | 0 | 0 | 32 | M | 2 |  |  |  | ROZPOCET | 0 | 0 | 0 | 0 | 0 | 1 | 0 | 16 | -797439531
| VV |  | 29,9*1,05 'Přepočtené koeficientem množství |  | 31.395 | [13 empty] | VV | 2 | 2 | False | 1 | ROZPOCET
569 | K | 713121111 | Montáž izolace tepelné podlah volně kladenými rohožemi, pásy, dílci, deskami 1 vrstva | m2 | 372.2 |  | 0 | CS ÚRS 2018 01 |  |  | základní |  | 0 | 0 | 0 | 0 | 0 | 16 | K | 2 |  |  |  | ROZPOCET | 0 | 0 | 0 | 0 | 0 | 1 | 0 | 16 | 1739315462
| VV |  | "půdní prostor za byty"67,5 |  | 67.5 | [13 empty] | VV | 2 | 2 | True | 0 | ROZPOCET
| VV |  | Mezisoučet |  | 67.5 | [13 empty] | VV | 2 | 3 | True | 0 | ROZPOCET
| VV |  | "skladba P1" | [15 empty] | VV | 2 | 1 | True | 0 | ROZPOCET
| VV |  | "m.č.0.01"22,6 |  | 22.6 | [13 empty] | VV | 2 | 2 | True | 0 | ROZPOCET
| VV |  | "m.č.0.02"2,3 |  | 2.3 | [13 empty] | VV | 2 | 2 | True | 0 | ROZPOCET
| VV |  | "m.č.0.03"7,7 |  | 7.7 | [13 empty] | VV | 2 | 2 | True | 0 | ROZPOCET
| VV |  | "m.č.0.04"12,7 |  | 12.7 | [13 empty] | VV | 2 | 2 | True | 0 | ROZPOCET
| VV |  | "m.č.0.05"4,7 |  | 4.7 | [13 empty] | VV | 2 | 2 | True | 0 | ROZPOCET
| VV |  | "m.č.0.06"2,8 |  | 2.8 | [13 empty] | VV | 2 | 2 | True | 0 | ROZPOCET
| VV |  | "m.č.0.07"4 |  | 4 | [13 empty] | VV | 2 | 2 | True | 0 | ROZPOCET
| VV |  | "m.č.0.08"6,1 |  | 6.1 | [13 empty] | VV | 2 | 2 | True | 0 | ROZPOCET
| VV |  | "m.č.0.09"5,1 |  | 5.1 | [13 empty] | VV | 2 | 2 | True | 0 | ROZPOCET
| VV |  | Mezisoučet |  | 68 | [13 empty] | VV | 2 | 3 | True | 0 | ROZPOCET
| VV |  | "skladba P2" | [15 empty] | VV | 2 | 1 | True | 0 | ROZPOCET
| VV |  | "m.č.0.13"115,2 |  | 115.2 | [13 empty] | VV | 2 | 2 | True | 0 | ROZPOCET
| VV |  | Mezisoučet |  | 115.2 | [13 empty] | VV | 2 | 3 | True | 0 | ROZPOCET
| VV |  | "skladba P5" | [15 empty] | VV | 2 | 1 | True | 0 | ROZPOCET
| VV |  | "m.č.1.08"3,1 |  | 3.1 | [13 empty] | VV | 2 | 2 | True | 0 | ROZPOCET
| VV |  | "m.č.1.09"5,9 |  | 5.9 | [13 empty] | VV | 2 | 2 | True | 0 | ROZPOCET
| VV |  | "m.č.1.10"11,8 |  | 11.8 | [13 empty] | VV | 2 | 2 | True | 0 | ROZPOCET
| VV |  | "m.č.1.11"2 |  | 2 | [13 empty] | VV | 2 | 2 | True | 0 | ROZPOCET
| VV |  | "m.č.1.12"44,6 |  | 44.6 | [13 empty] | VV | 2 | 2 | True | 0 | ROZPOCET
| VV |  | "m.č.1.13"9,8 |  | 9.8 | [13 empty] | VV | 2 | 2 | True | 0 | ROZPOCET
| VV |  | "m.č.1.04"8,6 |  | 8.6 | [13 empty] | VV | 2 | 2 | True | 0 | ROZPOCET
| VV |  | Mezisoučet |  | 85.8 | [13 empty] | VV | 2 | 3 | True | 0 | ROZPOCET
| VV |  | "skladba P13" | [15 empty] | VV | 2 | 1 | True | 0 | ROZPOCET
| VV |  | "m.č.0.10"7,6 |  | 7.6 | [13 empty] | VV | 2 | 2 | True | 0 | ROZPOCET
| VV |  | "m.č.0.11"4,3 |  | 4.3 | [13 empty] | VV | 2 | 2 | True | 0 | ROZPOCET
| VV |  | "m.č.0.12"3,7 |  | 3.7 | [13 empty] | VV | 2 | 2 | True | 0 | ROZPOCET
| VV |  | "m.č.0.14"1,8 |  | 1.8 | [13 empty] | VV | 2 | 2 | True | 0 | ROZPOCET
| VV |  | "m.č.0.15"8 |  | 8 | [13 empty] | VV | 2 | 2 | True | 0 | ROZPOCET
| VV |  | "m.č.0.16"7,2 |  | 7.2 | [13 empty] | VV | 2 | 2 | True | 0 | ROZPOCET
| VV |  | "m.č.0.17"1,6 |  | 1.6 | [13 empty] | VV | 2 | 2 | True | 0 | ROZPOCET
| VV |  | "m.č.0.18"1,5 |  | 1.5 | [13 empty] | VV | 2 | 2 | True | 0 | ROZPOCET
| VV |  | Mezisoučet |  | 35.7 | [13 empty] | VV | 2 | 3 | True | 0 | ROZPOCET
| VV |  | Součet |  | 372.2 | [13 empty] | VV | 2 | 4 | True | 1 | ROZPOCET
570 | M | 28375914 | deska EPS 150 pro trvalé zatížení v tlaku (max. 3000 kg/m2) tl 100mm | m2 | 68.85 |  | 0 | CS ÚRS 2018 01 |  |  | základní |  | 0 | 0.003 | 0.20655 | 0 | 0 | 32 | M | 2 |  |  |  | ROZPOCET | 0 | 0 | 0 | 0 | 0 | 1 | 0 | 16 | 1598038422
| VV |  | "půdní prostor za byty"67,5 |  | 67.5 | [13 empty] | VV | 2 | 2 | True | 1 | ROZPOCET
| VV |  | 67,5*1,02 'Přepočtené koeficientem množství |  | 68.85 | [13 empty] | VV | 2 | 2 | False | 1 | ROZPOCET
571 | M | 28375926 | deska EPS 200 pro trvalé zatížení v tlaku (max. 3600 kg/m2) tl 100mm | m2 | 241.434 |  | 0 | CS ÚRS 2018 01 |  |  | základní |  | 0 | 0.0035 | 0.84502 | 0 | 0 | 32 | M | 2 |  |  |  | ROZPOCET | 0 | 0 | 0 | 0 | 0 | 1 | 0 | 16 | 1431781748
| VV |  | "skladba P2"115,2 |  | 115.2 | [13 empty] | VV | 2 | 2 | True | 0 | ROZPOCET
| VV |  | "skladba P5"85,8 |  | 85.8 | [13 empty] | VV | 2 | 2 | True | 0 | ROZPOCET
| VV |  | "skldba P13"35,7 |  | 35.7 | [13 empty] | VV | 2 | 2 | True | 0 | ROZPOCET
| VV |  | Součet |  | 236.7 | [13 empty] | VV | 2 | 4 | True | 1 | ROZPOCET
| VV |  | 236,7*1,02 'Přepočtené koeficientem množství |  | 241.434 | [13 empty] | VV | 2 | 2 | False | 1 | ROZPOCET
572 | M | 28375927 | deska EPS 200 pro trvalé zatížení v tlaku (max. 3600 kg/m2) tl 120mm | m2 | 69.36 |  | 0 | CS ÚRS 2018 01 |  |  | základní |  | 0 | 0.0042 | 0.29131 | 0 | 0 | 32 | M | 2 |  |  |  | ROZPOCET | 0 | 0 | 0 | 0 | 0 | 1 | 0 | 16 | 1192511147
| VV |  | "skladba P1"68 |  | 68 | [13 empty] | VV | 2 | 2 | True | 1 | ROZPOCET
| VV |  | 68*1,02 'Přepočtené koeficientem množství |  | 69.36 | [13 empty] | VV | 2 | 2 | False | 1 | ROZPOCET
573 | K | 713121121 | Montáž izolace tepelné podlah volně kladenými rohožemi, pásy, dílci, deskami 2 vrstvy | m2 | 1714.24 |  | 0 | CS ÚRS 2018 01 |  |  | základní |  | 0 | 0 | 0 | 0 | 0 | 16 | K | 2 |  |  |  | ROZPOCET | 0 | 0 | 0 | 0 | 0 | 1 | 0 | 16 | 1274325284
| VV |  | "skladba P3" | [15 empty] | VV | 2 | 1 | True | 0 | ROZPOCET
| VV |  | "m.č.2.01b"5,04 |  | 5.04 | [13 empty] | VV | 2 | 2 | True | 0 | ROZPOCET
| VV |  | Mezisoučet |  | 5.04 | [13 empty] | VV | 2 | 3 | True | 0 | ROZPOCET
| VV |  | "skladba P4" | [15 empty] | VV | 2 | 1 | True | 0 | ROZPOCET
| VV |  | "m.č.1.14"173,8 |  | 173.8 | [13 empty] | VV | 2 | 2 | True | 0 | ROZPOCET
| VV |  | Mezisoučet |  | 173.8 | [13 empty] | VV | 2 | 3 | True | 0 | ROZPOCET
| VV |  | "skladba P6" | [15 empty] | VV | 2 | 1 | True | 0 | ROZPOCET
| VV |  | "m.č.1.03"4,5 |  | 4.5 | [13 empty] | VV | 2 | 2 | True | 0 | ROZPOCET
| VV |  | "m.č.1.04"23,6 |  | 23.6 | [13 empty] | VV | 2 | 2 | True | 0 | ROZPOCET
| VV |  | "m.č.1.05"8,6 |  | 8.6 | [13 empty] | VV | 2 | 2 | True | 0 | ROZPOCET
| VV |  | "m.č.1.06"4,4 |  | 4.4 | [13 empty] | VV | 2 | 2 | True | 0 | ROZPOCET
| VV |  | "m.č.1.07"1,9 |  | 1.9 | [13 empty] | VV | 2 | 2 | True | 0 | ROZPOCET
| VV |  | Mezisoučet |  | 43 | [13 empty] | VV | 2 | 3 | True | 0 | ROZPOCET
| VV |  | "skladba P7" | [15 empty] | VV | 2 | 1 | True | 0 | ROZPOCET
| VV |  | "m.č.2.07"31,2 |  | 31.2 | [13 empty] | VV | 2 | 2 | True | 0 | ROZPOCET
| VV |  | "m.č.2.08"15 |  | 15 | [13 empty] | VV | 2 | 2 | True | 0 | ROZPOCET
| VV |  | "m.č.2.09"13,7 |  | 13.7 | [13 empty] | VV | 2 | 2 | True | 0 | ROZPOCET
| VV |  | "m.č.2.10"23,8 |  | 23.8 | [13 empty] | VV | 2 | 2 | True | 0 | ROZPOCET
| VV |  | "m.č.2.15"17,7 |  | 17.7 | [13 empty] | VV | 2 | 2 | True | 0 | ROZPOCET
| VV |  | "m.č.2.18"13,3 |  | 13.3 | [13 empty] | VV | 2 | 2 | True | 0 | ROZPOCET
| VV |  | "m.č.2.16"5,1 |  | 5.1 | [13 empty] | VV | 2 | 2 | True | 0 | ROZPOCET
| VV |  | "m.č.2.19"16,5 |  | 16.5 | [13 empty] | VV | 2 | 2 | True | 0 | ROZPOCET
| VV |  | "m.č.2.20"21,5 |  | 21.5 | [13 empty] | VV | 2 | 2 | True | 0 | ROZPOCET
| VV |  | "m.č.2.21"28 |  | 28 | [13 empty] | VV | 2 | 2 | True | 0 | ROZPOCET
| VV |  | Mezisoučet |  | 185.8 | [13 empty] | VV | 2 | 3 | True | 0 | ROZPOCET
| VV |  | "skladba P8" | [15 empty] | VV | 2 | 1 | True | 0 | ROZPOCET
| VV |  | "byt 6.1"35,2 |  | 35.2 | [13 empty] | VV | 2 | 2 | True | 0 | ROZPOCET
| VV |  | "byt 6.2"23,2 |  | 23.2 | [13 empty] | VV | 2 | 2 | True | 0 | ROZPOCET
| VV |  | Mezisoučet |  | 58.4 | [13 empty] | VV | 2 | 3 | True | 0 | ROZPOCET
| VV |  | "skladba P9" | [15 empty] | VV | 2 | 1 | True | 0 | ROZPOCET
| VV |  | "byt 4.1"23,1 |  | 23.1 | [13 empty] | VV | 2 | 2 | True | 0 | ROZPOCET
| VV |  | "byt 4.2"22,3 |  | 22.3 | [13 empty] | VV | 2 | 2 | True | 0 | ROZPOCET
| VV |  | "byt 4.3"18,7 |  | 18.7 | [13 empty] | VV | 2 | 2 | True | 0 | ROZPOCET
| VV |  | "byt 5.1"23,1 |  | 23.1 | [13 empty] | VV | 2 | 2 | True | 0 | ROZPOCET
| VV |  | "byt 5.2"22,3 |  | 22.3 | [13 empty] | VV | 2 | 2 | True | 0 | ROZPOCET
| VV |  | "byt 5.3"18,7 |  | 18.7 | [13 empty] | VV | 2 | 2 | True | 0 | ROZPOCET
| VV |  | Mezisoučet |  | 128.2 | [13 empty] | VV | 2 | 3 | True | 0 | ROZPOCET
| VV |  | "skladba P10" | [15 empty] | VV | 2 | 1 | True | 0 | ROZPOCET
| VV |  | "m.č.3.02"33,7 |  | 33.7 | [13 empty] | VV | 2 | 2 | True | 0 | ROZPOCET
| VV |  | "m.č.3.09"61,9 |  | 61.9 | [13 empty] | VV | 2 | 2 | True | 0 | ROZPOCET
| VV |  | "m.č.3.10"22 |  | 22 | [13 empty] | VV | 2 | 2 | True | 0 | ROZPOCET
| VV |  | "m.č.3,19"14,1 |  | 14.1 | [13 empty] | VV | 2 | 2 | True | 0 | ROZPOCET
| VV |  | "m.č.3.20"38,5 |  | 38.5 | [13 empty] | VV | 2 | 2 | True | 0 | ROZPOCET
| VV |  | "m.č.3.21"20,6 |  | 20.6 | [13 empty] | VV | 2 | 2 | True | 0 | ROZPOCET
| VV |  | Mezisoučet |  | 190.8 | [13 empty] | VV | 2 | 3 | True | 0 | ROZPOCET
| VV |  | "skladba P11" | [15 empty] | VV | 2 | 1 | True | 0 | ROZPOCET
| VV |  | "byt 4.1"75,5 |  | 75.5 | [13 empty] | VV | 2 | 2 | True | 0 | ROZPOCET
| VV |  | "byt 4.2"86,4 |  | 86.4 | [13 empty] | VV | 2 | 2 | True | 0 | ROZPOCET
| VV |  | "byt 4.3"56,9 |  | 56.9 | [13 empty] | VV | 2 | 2 | True | 0 | ROZPOCET
| VV |  | "byt 5.1"75,5 |  | 75.5 | [13 empty] | VV | 2 | 2 | True | 0 | ROZPOCET
| VV |  | "byt 5.2"86,5 |  | 86.5 | [13 empty] | VV | 2 | 2 | True | 0 | ROZPOCET
| VV |  | "byt 5.3"56,9 |  | 56.9 | [13 empty] | VV | 2 | 2 | True | 0 | ROZPOCET
| VV |  | Mezisoučet |  | 437.7 | [13 empty] | VV | 2 | 3 | True | 0 | ROZPOCET
| VV |  | "skladba P12" | [15 empty] | VV | 2 | 1 | True | 0 | ROZPOCET
| VV |  | "byt 6.1"62,1 |  | 62.1 | [13 empty] | VV | 2 | 2 | True | 0 | ROZPOCET
| VV |  | "byt 6.2"88,8 |  | 88.8 | [13 empty] | VV | 2 | 2 | True | 0 | ROZPOCET
| VV |  | Mezisoučet |  | 150.9 | [13 empty] | VV | 2 | 3 | True | 0 | ROZPOCET
| VV |  | "skladba P14" | [15 empty] | VV | 2 | 1 | True | 0 | ROZPOCET
| VV |  | "m.č.1.15"3,2 |  | 3.2 | [13 empty] | VV | 2 | 2 | True | 0 | ROZPOCET
| VV |  | "m.č.1.16"2,7 |  | 2.7 | [13 empty] | VV | 2 | 2 | True | 0 | ROZPOCET
| VV |  | "m.č.1.17"2,7 |  | 2.7 | [13 empty] | VV | 2 | 2 | True | 0 | ROZPOCET
| VV |  | "m.č.1.18"6,1 |  | 6.1 | [13 empty] | VV | 2 | 2 | True | 0 | ROZPOCET
| VV |  | "m.č.1.19"7,6 |  | 7.6 | [13 empty] | VV | 2 | 2 | True | 0 | ROZPOCET
| VV |  | "m.č.1.20"5,1 |  | 5.1 | [13 empty] | VV | 2 | 2 | True | 0 | ROZPOCET
| VV |  | "m.č.1.21"1,7 |  | 1.7 | [13 empty] | VV | 2 | 2 | True | 0 | ROZPOCET
| VV |  | "m.č.2.06a"4,1 |  | 4.1 | [13 empty] | VV | 2 | 2 | True | 0 | ROZPOCET
| VV |  | "m.č.2.06b"3,8 |  | 3.8 | [13 empty] | VV | 2 | 2 | True | 0 | ROZPOCET
| VV |  | "m.č.2.11"3,4 |  | 3.4 | [13 empty] | VV | 2 | 2 | True | 0 | ROZPOCET
| VV |  | "m.č.2.12a"3,7 |  | 3.7 | [13 empty] | VV | 2 | 2 | True | 0 | ROZPOCET
| VV |  | "m.č.2.12b"2,2 |  | 2.2 | [13 empty] | VV | 2 | 2 | True | 0 | ROZPOCET
| VV |  | "m.č.2.13"1,4 |  | 1.4 | [13 empty] | VV | 2 | 2 | True | 0 | ROZPOCET
| VV |  | "m.č.2.14"4,6 |  | 4.6 | [13 empty] | VV | 2 | 2 | True | 0 | ROZPOCET
| VV |  | Mezisoučet |  | 52.3 | [13 empty] | VV | 2 | 3 | True | 0 | ROZPOCET
| VV |  | "skladba P15" | [15 empty] | VV | 2 | 1 | True | 0 | ROZPOCET
| VV |  | "m.č.6.01 podesta"10,7 |  | 10.7 | [13 empty] | VV | 2 | 2 | True | 0 | ROZPOCET
| VV |  | Mezisoučet |  | 10.7 | [13 empty] | VV | 2 | 3 | True | 0 | ROZPOCET
| VV |  | "skladba P16" | [15 empty] | VV | 2 | 1 | True | 0 | ROZPOCET
| VV |  | "m.č.3.01 chodba+podesta"14,1 |  | 14.1 | [13 empty] | VV | 2 | 2 | True | 0 | ROZPOCET
| VV |  | "m.č.4.01 podesta+chodba"17 |  | 17 | [13 empty] | VV | 2 | 2 | True | 0 | ROZPOCET
| VV |  | "m.č.4.02"4,5 |  | 4.5 | [13 empty] | VV | 2 | 2 | True | 0 | ROZPOCET
| VV |  | "m.č.4.03"4,5 |  | 4.5 | [13 empty] | VV | 2 | 2 | True | 0 | ROZPOCET
| VV |  | "m.č.5.01 podesta+chodba"17 |  | 17 | [13 empty] | VV | 2 | 2 | True | 0 | ROZPOCET
| VV |  | "m.č.5.02"4,5 |  | 4.5 | [13 empty] | VV | 2 | 2 | True | 0 | ROZPOCET
| VV |  | "m.č.5.03"4,5 |  | 4.5 | [13 empty] | VV | 2 | 2 | True | 0 | ROZPOCET
| VV |  | Mezisoučet |  | 66.1 | [13 empty] | VV | 2 | 3 | True | 0 | ROZPOCET
| VV |  | "skladba P17" | [15 empty] | VV | 2 | 1 | True | 0 | ROZPOCET
| VV |  | "m.č.3.03"8,5 |  | 8.5 | [13 empty] | VV | 2 | 2 | True | 0 | ROZPOCET
| VV |  | "m.č.3.04"4,2 |  | 4.2 | [13 empty] | VV | 2 | 2 | True | 0 | ROZPOCET
| VV |  | "m.č.3.05"4,6 |  | 4.6 | [13 empty] | VV | 2 | 2 | True | 0 | ROZPOCET
| VV |  | "m.č.3.06"4,6 |  | 4.6 | [13 empty] | VV | 2 | 2 | True | 0 | ROZPOCET
| VV |  | "m.č.3.07"5,7 |  | 5.7 | [13 empty] | VV | 2 | 2 | True | 0 | ROZPOCET
| VV |  | "m.č.3.08"16,8 |  | 16.8 | [13 empty] | VV | 2 | 2 | True | 0 | ROZPOCET
| VV |  | "m.č.3.11"3,8 |  | 3.8 | [13 empty] | VV | 2 | 2 | True | 0 | ROZPOCET
| VV |  | "m.č.3.12"1,7 |  | 1.7 | [13 empty] | VV | 2 | 2 | True | 0 | ROZPOCET
| VV |  | "m.č.3.13"5,2 |  | 5.2 | [13 empty] | VV | 2 | 2 | True | 0 | ROZPOCET
| VV |  | "m.č.3.14"3,6 |  | 3.6 | [13 empty] | VV | 2 | 2 | True | 0 | ROZPOCET
| VV |  | "m.č.3.15"3,2 |  | 3.2 | [13 empty] | VV | 2 | 2 | True | 0 | ROZPOCET
| VV |  | "m.č.3.16"13,5 |  | 13.5 | [13 empty] | VV | 2 | 2 | True | 0 | ROZPOCET
| VV |  | "m.č.3.17"9,7 |  | 9.7 | [13 empty] | VV | 2 | 2 | True | 0 | ROZPOCET
| VV |  | "m.č.3.18"15,7 |  | 15.7 | [13 empty] | VV | 2 | 2 | True | 0 | ROZPOCET
| VV |  | Mezisoučet |  | 100.8 | [13 empty] | VV | 2 | 3 | True | 0 | ROZPOCET
| VV |  | "skladba P18" | [15 empty] | VV | 2 | 1 | True | 0 | ROZPOCET
| VV |  | "m.č.2.01a podesta+chodba"12,5 |  | 12.5 | [13 empty] | VV | 2 | 2 | True | 0 | ROZPOCET
| VV |  | Mezisoučet |  | 12.5 | [13 empty] | VV | 2 | 3 | True | 0 | ROZPOCET
| VV |  | "skladba P20" | [15 empty] | VV | 2 | 1 | True | 0 | ROZPOCET
| VV |  | "m.č.1.01"11,3 |  | 11.3 | [13 empty] | VV | 2 | 2 | True | 0 | ROZPOCET
| VV |  | "m.č.1.02 mimo schodů"8,9+"část m.č.0.01"1,5 |  | 10.4 | [13 empty] | VV | 2 | 2 | True | 0 | ROZPOCET
| VV |  | Mezisoučet |  | 21.7 | [13 empty] | VV | 2 | 3 | True | 0 | ROZPOCET
| VV |  | "skladba P21" | [15 empty] | VV | 2 | 1 | True | 0 | ROZPOCET
| VV |  | "m.č.2.04"29,9 |  | 29.9 | [13 empty] | VV | 2 | 2 | True | 0 | ROZPOCET
| VV |  | "m.č.2.05"7 |  | 7 | [13 empty] | VV | 2 | 2 | True | 0 | ROZPOCET
| VV |  | Mezisoučet |  | 36.9 | [13 empty] | VV | 2 | 3 | True | 0 | ROZPOCET
| VV |  | "skladba P22" | [15 empty] | VV | 2 | 1 | True | 0 | ROZPOCET
| VV |  | "m.č.2.17"9,7 |  | 9.7 | [13 empty] | VV | 2 | 2 | True | 0 | ROZPOCET
| VV |  | Mezisoučet |  | 9.7 | [13 empty] | VV | 2 | 3 | True | 0 | ROZPOCET
| VV |  | "skladba P23" | [15 empty] | VV | 2 | 1 | True | 0 | ROZPOCET
| VV |  | "m.č.2.02"5,2 |  | 5.2 | [13 empty] | VV | 2 | 2 | True | 0 | ROZPOCET
| VV |  | "m.č.2.03"24,7 |  | 24.7 | [13 empty] | VV | 2 | 2 | True | 0 | ROZPOCET
| VV |  | Mezisoučet |  | 29.9 | [13 empty] | VV | 2 | 3 | True | 0 | ROZPOCET
| VV |  | Součet |  | 1714.24 | [13 empty] | VV | 2 | 4 | True | 1 | ROZPOCET
574 | M | 28375921 | deska EPS 200 pro trvalé zatížení v tlaku tl 50mm | m2 | 653.147 |  | 0 | CS ÚRS 2018 01 |  |  | základní |  | 0 | 0.00175 | 1.143 | 0 | 0 | 32 | M | 2 |  |  |  | ROZPOCET | 0 | 0 | 0 | 0 | 0 | 1 | 0 | 16 | 1839734360
| VV |  | "skladba P3"5,04 |  | 5.04 | [13 empty] | VV | 2 | 2 | True | 0 | ROZPOCET
| VV |  | "skladba P4"173,8 |  | 173.8 | [13 empty] | VV | 2 | 2 | True | 0 | ROZPOCET
| VV |  | "skladba P6"43 |  | 43 | [13 empty] | VV | 2 | 2 | True | 0 | ROZPOCET
| VV |  | "skladba P9"128,2 |  | 128.2 | [13 empty] | VV | 2 | 2 | True | 0 | ROZPOCET
| VV |  | "skladba P14"52,3 |  | 52.3 | [13 empty] | VV | 2 | 2 | True | 0 | ROZPOCET
| VV |  | "skladba P16"66,1 |  | 66.1 | [13 empty] | VV | 2 | 2 | True | 0 | ROZPOCET
| VV |  | "skladba P17"100,8 |  | 100.8 | [13 empty] | VV | 2 | 2 | True | 0 | ROZPOCET
| VV |  | "skladba P18"12,5 |  | 12.5 | [13 empty] | VV | 2 | 2 | True | 0 | ROZPOCET
| VV |  | "skladba P20"21,7 |  | 21.7 | [13 empty] | VV | 2 | 2 | True | 0 | ROZPOCET
| VV |  | "skladba P21"36,9 |  | 36.9 | [13 empty] | VV | 2 | 2 | True | 0 | ROZPOCET
| VV |  | Součet |  | 640.34 | [13 empty] | VV | 2 | 4 | True | 1 | ROZPOCET
| VV |  | 640,34*1,02 'Přepočtené koeficientem množství |  | 653.147 | [13 empty] | VV | 2 | 2 | False | 1 | ROZPOCET
575 | M | 28375922 | deska EPS 200 pro trvalé zatížení v tlaku (max. 3600 kg/m2) tl 60mm | m2 | 830.586 |  | 0 | CS ÚRS 2018 01 |  |  | základní |  | 0 | 0.0021 | 1.7442 | 0 | 0 | 32 | M | 2 |  |  |  | ROZPOCET | 0 | 0 | 0 | 0 | 0 | 1 | 0 | 16 | 2084777180
| VV |  | "skladba P7"185,8 |  | 185.8 | [13 empty] | VV | 2 | 2 | True | 0 | ROZPOCET
| VV |  | "skladba P10"190,8 |  | 190.8 | [13 empty] | VV | 2 | 2 | True | 0 | ROZPOCET
| VV |  | "skladba P11"437,7 |  | 437.7 | [13 empty] | VV | 2 | 2 | True | 0 | ROZPOCET
| VV |  | Součet |  | 814.3 | [13 empty] | VV | 2 | 4 | True | 1 | ROZPOCET
| VV |  | 814,3*1,02 'Přepočtené koeficientem množství |  | 830.586 | [13 empty] | VV | 2 | 2 | False | 1 | ROZPOCET
576 | M | 28375926 | deska EPS 200 pro trvalé zatížení v tlaku (max. 3600 kg/m2) tl 100mm | m2 | 9.894 |  | 0 | CS ÚRS 2018 01 |  |  | základní |  | 0 | 0.0035 | 0.034629 | 0 | 0 | 32 | M | 2 |  |  |  | ROZPOCET | 0 | 0 | 0 | 0 | 0 | 1 | 0 | 16 | -829075874
| VV |  | "skladba P22" | [15 empty] | VV | 2 | 1 | True | 0 | ROZPOCET
| VV |  | "m.č.2.17"9,7 |  | 9.7 | [13 empty] | VV | 2 | 2 | True | 1 | ROZPOCET
| VV |  | 9,7*1,02 'Přepočtené koeficientem množství |  | 9.894 | [13 empty] | VV | 2 | 2 | False | 1 | ROZPOCET
577 | M | 28375961 | deska EPS 200 pro trvalé zatížení v tlaku (max. 3600 kg/m2) tl 160mm | m2 | 254.898 |  | 0 | CS ÚRS 2018 01 |  |  | základní |  | 0 | 0.0056 | 1.4274 | 0 | 0 | 32 | M | 2 |  |  |  | ROZPOCET | 0 | 0 | 0 | 0 | 0 | 1 | 0 | 16 | 216245607
| VV |  | "skladba P8"58,4 |  | 58.4 | [13 empty] | VV | 2 | 2 | True | 0 | ROZPOCET
| VV |  | "skladba P12"150,9 |  | 150.9 | [13 empty] | VV | 2 | 2 | True | 0 | ROZPOCET
| VV |  | "skladba P15"10,7 |  | 10.7 | [13 empty] | VV | 2 | 2 | True | 0 | ROZPOCET
| VV |  | "skladba P23"29,9 |  | 29.9 | [13 empty] | VV | 2 | 2 | True | 0 | ROZPOCET
| VV |  | Součet |  | 249.9 | [13 empty] | VV | 2 | 4 | True | 1 | ROZPOCET
| VV |  | 249,9*1,02 'Přepočtené koeficientem množství |  | 254.898 | [13 empty] | VV | 2 | 2 | False | 1 | ROZPOCET
578 | M | 28376650R | deska polystyrénová pro snížení kročejového hluku (min. zatížení 5,0 kN/m2), dynamická tuhost 20MPa/m tl.30 mm | m2 | 1547.075 |  | 0 | CS ÚRS 2018 01 |  |  | základní |  | 0 | 0.0006 | 0.92824 | 0 | 0 | 32 | M | 2 |  |  |  | ROZPOCET | 0 | 0 | 0 | 0 | 0 | 1 | 0 | 16 | -39118386
| VV |  | "skladba P3"5,04 |  | 5.04 | [13 empty] | VV | 2 | 2 | True | 0 | ROZPOCET
| VV |  | "skladba P4"173,8 |  | 173.8 | [13 empty] | VV | 2 | 2 | True | 0 | ROZPOCET
| VV |  | "skladba P6"43 |  | 43 | [13 empty] | VV | 2 | 2 | True | 0 | ROZPOCET
| VV |  | "skladba P7"185,8 |  | 185.8 | [13 empty] | VV | 2 | 2 | True | 0 | ROZPOCET
| VV |  | "skladba P8"58,4 |  | 58.4 | [13 empty] | VV | 2 | 2 | True | 0 | ROZPOCET
| VV |  | "skladba P9"128,2 |  | 128.2 | [13 empty] | VV | 2 | 2 | True | 0 | ROZPOCET
| VV |  | "skladba P10"190,8 |  | 190.8 | [13 empty] | VV | 2 | 2 | True | 0 | ROZPOCET
| VV |  | "skladba P11"437,7 |  | 437.7 | [13 empty] | VV | 2 | 2 | True | 0 | ROZPOCET
| VV |  | "skladba P14"52,3 |  | 52.3 | [13 empty] | VV | 2 | 2 | True | 0 | ROZPOCET
| VV |  | "skladba P15"10,7 |  | 10.7 | [13 empty] | VV | 2 | 2 | True | 0 | ROZPOCET
| VV |  | "skladba P16"66,1 |  | 66.1 | [13 empty] | VV | 2 | 2 | True | 0 | ROZPOCET
| VV |  | "skladba P17"100,8 |  | 100.8 | [13 empty] | VV | 2 | 2 | True | 0 | ROZPOCET
| VV |  | "skladba P18"12,5 |  | 12.5 | [13 empty] | VV | 2 | 2 | True | 0 | ROZPOCET
| VV |  | "skladba P20"21,7 |  | 21.7 | [13 empty] | VV | 2 | 2 | True | 0 | ROZPOCET
| VV |  | "skladba P23"29,9 |  | 29.9 | [13 empty] | VV | 2 | 2 | True | 0 | ROZPOCET
| VV |  | Součet |  | 1516.74 | [13 empty] | VV | 2 | 4 | True | 1 | ROZPOCET
| VV |  | 1516,74*1,02 'Přepočtené koeficientem množství |  | 1547.075 | [13 empty] | VV | 2 | 2 | False | 1 | ROZPOCET
579 | M | 28376651R | deska polystyrénová pro snížení kročejového hluku (min. zatížení 5,0 kN/m2), dynamická tuhost 20MPa/m tl.40 mm | m2 | 201.45 |  | 0 |  |  |  | základní |  | 0 | 0.0008 | 0.16116 | 0 | 0 | 32 | M | 2 |  |  |  | ROZPOCET | 0 | 0 | 0 | 0 | 0 | 1 | 0 | 16 | 903791097
| VV |  | "skladba P12"150,9 |  | 150.9 | [13 empty] | VV | 2 | 2 | True | 0 | ROZPOCET
| VV |  | "skladba P22"9,7 |  | 9.7 | [13 empty] | VV | 2 | 2 | True | 0 | ROZPOCET
| VV |  | "skladba P21"36,9 |  | 36.9 | [13 empty] | VV | 2 | 2 | True | 0 | ROZPOCET
| VV |  | Součet |  | 197.5 | [13 empty] | VV | 2 | 4 | True | 1 | ROZPOCET
| VV |  | 197,5*1,02 'Přepočtené koeficientem množství |  | 201.45 | [13 empty] | VV | 2 | 2 | False | 1 | ROZPOCET
580 | K | 713131131 | Montáž izolace tepelné stěn nastřelením rohoží, pásů, dílců, desek uvnitř objektu | m2 | 40.2 |  | 0 | CS ÚRS 2018 01 |  |  | základní |  | 0 | 0.0001 | 0.00402 | 0 | 0 | 16 | K | 2 |  |  |  | ROZPOCET | 0 | 0 | 0 | 0 | 0 | 1 | 0 | 16 | -364520213
| VV |  | "šikmá střecha svislá u pozednice"40,2 |  | 40.2 | [13 empty] | VV | 2 | 2 | True | 1 | ROZPOCET
581 | M | 63152192 | plsť izolační suchá výstavba λ=0,042 tl 180mm | m2 | 41.004 |  | 0 | CS ÚRS 2018 01 |  |  | základní |  | 0 | 0.0036 | 0.14761 | 0 | 0 | 32 | M | 2 |  |  |  | ROZPOCET | 0 | 0 | 0 | 0 | 0 | 1 | 0 | 16 | 2027635940
| VV |  | 40,2*1,02 'Přepočtené koeficientem množství |  | 41.004 | [13 empty] | VV | 2 | 2 | False | 1 | ROZPOCET
582 | K | 713131141 | Montáž izolace tepelné stěn a základů lepením celoplošně rohoží, pásů, dílců, desek | m2 | 43.794 |  | 0 | CS ÚRS 2018 01 |  |  | základní |  | 0 | 0.006 | 0.26276 | 0 | 0 | 16 | K | 2 |  |  |  | ROZPOCET | 0 | 0 | 0 | 0 | 0 | 1 | 0 | 16 | 116311228
| VV |  | "vnitřní strana" | [15 empty] | VV | 2 | 1 | True | 0 | ROZPOCET
| VV |  | "atiky střecha nad 6 NP"(20,4+6)*0,6 |  | 15.84 | [13 empty] | VV | 2 | 2 | True | 0 | ROZPOCET
| VV |  | "výtah střecha"(2,5+1,93)*2*1 |  | 8.86 | [13 empty] | VV | 2 | 2 | True | 0 | ROZPOCET
| VV |  | "atika terasa 5NP"(8,6+2,9*2)*0,2 |  | 2.88 | [13 empty] | VV | 2 | 2 | True | 0 | ROZPOCET
| VV |  | "atika terasa 2NP"14,3*0,2 |  | 2.86 | [13 empty] | VV | 2 | 2 | True | 0 | ROZPOCET
| VV |  | Mezisoučet |  | 30.44 | [13 empty] | VV | 2 | 3 | True | 0 | ROZPOCET
| VV |  | "horní hrana" | [15 empty] | VV | 2 | 1 | True | 0 | ROZPOCET
| VV |  | "atiky střecha nad 6 NP"(20,4+6)*0,3 |  | 7.92 | [13 empty] | VV | 2 | 2 | True | 0 | ROZPOCET
| VV |  | "atika terasa 5NP"(8,9+2,9*2)*0,14 |  | 2.058 | [13 empty] | VV | 2 | 2 | True | 0 | ROZPOCET
| VV |  | "atika terasa 2NP"5,9*0,14+8,5*0,3 |  | 3.376 | [13 empty] | VV | 2 | 2 | True | 0 | ROZPOCET
| VV |  | Mezisoučet |  | 13.354 | [13 empty] | VV | 2 | 3 | True | 0 | ROZPOCET
| VV |  | Součet |  | 43.794 | [13 empty] | VV | 2 | 4 | True | 1 | ROZPOCET
583 | M | 283759265R | deska EPS 200 pro trvalé zatížení v tlaku (max. 3600 kg/m2) | m3 | 4.718 |  | 0 |  |  |  | základní |  | 0 | 0.035 | 0.16513 | 0 | 0 | 32 | M | 2 |  |  |  | ROZPOCET | 0 | 0 | 0 | 0 | 0 | 1 | 0 | 16 | -160362020
| VV |  | "vnitřní strana" | [15 empty] | VV | 2 | 1 | True | 0 | ROZPOCET
| VV |  | "atiky střecha nad 6 NP"(20,4+6)*0,6*0,1 |  | 1.584 | [13 empty] | VV | 2 | 2 | True | 0 | ROZPOCET
| VV |  | "výtah střecha"(2,5+1,93)*2*1*0,12 |  | 1.063 | [13 empty] | VV | 2 | 2 | True | 0 | ROZPOCET
| VV |  | "atika terasa 5NP"(8,6+2,9*2)*0,2*0,05 |  | 0.144 | [13 empty] | VV | 2 | 2 | True | 0 | ROZPOCET
| VV |  | "atika terasa 2NP"14,3*0,2*0,05 |  | 0.143 | [13 empty] | VV | 2 | 2 | True | 0 | ROZPOCET
| VV |  | Mezisoučet |  | 2.934 | [13 empty] | VV | 2 | 3 | True | 0 | ROZPOCET
| VV |  | "horní hrana" | [15 empty] | VV | 2 | 1 | True | 0 | ROZPOCET
| VV |  | "atiky střecha nad 6 NP"(20,4+6)*0,3*0,08 |  | 0.634 | [13 empty] | VV | 2 | 2 | True | 0 | ROZPOCET
| VV |  | "atika terasa 5NP"(8,9+2,9*2)*0,14*0,05 |  | 0.103 | [13 empty] | VV | 2 | 2 | True | 0 | ROZPOCET
| VV |  | "atika terasa 2NP"5,9*0,14+8,5*0,3*0,05 |  | 0.954 | [13 empty] | VV | 2 | 2 | True | 0 | ROZPOCET
| VV |  | Mezisoučet |  | 1.691 | [13 empty] | VV | 2 | 3 | True | 0 | ROZPOCET
| VV |  | Součet |  | 4.625 | [13 empty] | VV | 2 | 4 | True | 1 | ROZPOCET
| VV |  | 4,625*1,02 'Přepočtené koeficientem množství |  | 4.718 | [13 empty] | VV | 2 | 2 | False | 1 | ROZPOCET
584 | K | 713141151 | Montáž izolace tepelné střech plochých kladené volně 1 vrstva rohoží, pásů, dílců, desek | m2 | 269.539 |  | 0 | CS ÚRS 2018 01 |  |  | základní |  | 0 | 0 | 0 | 0 | 0 | 16 | K | 2 |  |  |  | ROZPOCET | 0 | 0 | 0 | 0 | 0 | 1 | 0 | 16 | -500889518
| VV |  | "skladba S5"48*2 |  | 96 | [13 empty] | VV | 2 | 2 | True | 0 | ROZPOCET
| VV |  | "skladba S4"27,8*2 |  | 55.6 | [13 empty] | VV | 2 | 2 | True | 0 | ROZPOCET
| VV |  | "skladba S2+S3"116,7-"výtah"2,2*1,63 |  | 113.114 | [13 empty] | VV | 2 | 2 | True | 0 | ROZPOCET
| VV |  | "skladba S6"2,5*1,93 |  | 4.825 | [13 empty] | VV | 2 | 2 | True | 0 | ROZPOCET
| VV |  | Součet |  | 269.539 | [13 empty] | VV | 2 | 4 | True | 1 | ROZPOCET
585 | M | 28375923R | deska EPS 200 pro trvalé zatížení v tlaku (max. 3600 kg/m2) tl 70mm | m2 | 97.92 |  | 0 |  |  |  | základní |  | 0 | 0.0025 | 0.2448 | 0 | 0 | 32 | M | 2 |  |  |  | ROZPOCET | 0 | 0 | 0 | 0 | 0 | 1 | 0 | 16 | -1057667138
| VV |  | "skladba S5"48*2 |  | 96 | [13 empty] | VV | 2 | 2 | True | 1 | ROZPOCET
| VV |  | 96*1,02 'Přepočtené koeficientem množství |  | 97.92 | [13 empty] | VV | 2 | 2 | False | 1 | ROZPOCET
586 | M | 28375927 | deska EPS 200 pro trvalé zatížení v tlaku (max. 3600 kg/m2) tl 120mm | m2 | 28.356 |  | 0 | CS ÚRS 2018 01 |  |  | základní |  | 0 | 0.0042 | 0.1191 | 0 | 0 | 32 | M | 2 |  |  |  | ROZPOCET | 0 | 0 | 0 | 0 | 0 | 1 | 0 | 16 | -203642051
| VV |  | "skladba S4"27,8 |  | 27.8 | [13 empty] | VV | 2 | 2 | True | 1 | ROZPOCET
| VV |  | 27,8*1,02 'Přepočtené koeficientem množství |  | 28.356 | [13 empty] | VV | 2 | 2 | False | 1 | ROZPOCET
587 | M | 28375960 | deska EPS 200 pro trvalé zatížení v tlaku (max. 3600 kg/m2) tl 140mm | m2 | 4.922 |  | 0 | CS ÚRS 2018 01 |  |  | základní |  | 0 | 0.0049 | 0.024118 | 0 | 0 | 32 | M | 2 |  |  |  | ROZPOCET | 0 | 0 | 0 | 0 | 0 | 1 | 0 | 16 | 74721438
| VV |  | "skladba S6"2,5*1,93 |  | 4.825 | [13 empty] | VV | 2 | 2 | True | 1 | ROZPOCET
| VV |  | 4,825*1,02 'Přepočtené koeficientem množství |  | 4.922 | [13 empty] | VV | 2 | 2 | False | 1 | ROZPOCET
588 | M | 28375962 | deska EPS 200 pro trvalé zatížení v tlaku (max. 3600 kg/m2) tl 180mm | m2 | 28.356 |  | 0 | CS ÚRS 2018 01 |  |  | základní |  | 0 | 0.0063 | 0.17864 | 0 | 0 | 32 | M | 2 |  |  |  | ROZPOCET | 0 | 0 | 0 | 0 | 0 | 1 | 0 | 16 | -845114506
| VV |  | "skladba S4"27,8 |  | 27.8 | [13 empty] | VV | 2 | 2 | True | 1 | ROZPOCET
| VV |  | 27,8*1,02 'Přepočtené koeficientem množství |  | 28.356 | [13 empty] | VV | 2 | 2 | False | 1 | ROZPOCET
589 | M | 28375963 | deska EPS 200 pro trvalé zatížení v tlaku (max. 3600 kg/m2) tl 200mm | m2 | 115.376 |  | 0 | CS ÚRS 2018 01 |  |  | základní |  | 0 | 0.007 | 0.80763 | 0 | 0 | 32 | M | 2 |  |  |  | ROZPOCET | 0 | 0 | 0 | 0 | 0 | 1 | 0 | 16 | 796758826
| VV |  | "skladba S2+S3"116,7-"výtah"2,2*1,63 |  | 113.114 | [13 empty] | VV | 2 | 2 | True | 1 | ROZPOCET
| VV |  | 113,114*1,02 'Přepočtené koeficientem množství |  | 115.376 | [13 empty] | VV | 2 | 2 | False | 1 | ROZPOCET
590 | K | 713141311 | Montáž izolace tepelné střech plochých kladené volně, spádová vrstva | m2 | 193.739 |  | 0 | CS ÚRS 2018 01 |  |  | základní |  | 0 | 0 | 0 | 0 | 0 | 16 | K | 2 |  |  |  | ROZPOCET | 0 | 0 | 0 | 0 | 0 | 1 | 0 | 16 | -2103163519
| VV |  | "skladba S5"48 |  | 48 | [13 empty] | VV | 2 | 2 | True | 0 | ROZPOCET
| VV |  | "skladba S4"27,8 |  | 27.8 | [13 empty] | VV | 2 | 2 | True | 0 | ROZPOCET
| VV |  | "skladba S2+S3"116,7-"výtah"2,2*1,63 |  | 113.114 | [13 empty] | VV | 2 | 2 | True | 0 | ROZPOCET
| VV |  | "skladba S6"2,5*1,93 |  | 4.825 | [13 empty] | VV | 2 | 2 | True | 0 | ROZPOCET
| VV |  | Součet |  | 193.739 | [13 empty] | VV | 2 | 4 | True | 1 | ROZPOCET
591 | M | 28376143 | klín izolační z pěnového polystyrenu EPS 200 spádový | m3 | 8.071 |  | 0 | CS ÚRS 2018 01 |  |  | základní |  | 0 | 0.03 | 0.24213 | 0 | 0 | 32 | M | 2 |  |  |  | ROZPOCET | 0 | 0 | 0 | 0 | 0 | 1 | 0 | 16 | -249968880
| VV |  | "skladba S5"48*(0+0,06)/2 |  | 1.44 | [13 empty] | VV | 2 | 2 | True | 0 | ROZPOCET
| VV |  | "skladba S4"27,8*(0+0,06)/2 |  | 0.834 | [13 empty] | VV | 2 | 2 | True | 0 | ROZPOCET
| VV |  | "skladba S2+S3"92,1*(0+0,1)/2+(24,6-(2,2*1,63))*(0+0,08)/2 |  | 5.446 | [13 empty] | VV | 2 | 2 | True | 0 | ROZPOCET
| VV |  | "skldba S6"2,5*1,93*(0+0,08)/2 |  | 0.193 | [13 empty] | VV | 2 | 2 | True | 0 | ROZPOCET
| VV |  | Součet |  | 7.913 | [13 empty] | VV | 2 | 4 | True | 1 | ROZPOCET
| VV |  | 7,913*1,02 'Přepočtené koeficientem množství |  | 8.071 | [13 empty] | VV | 2 | 2 | False | 1 | ROZPOCET
592 | K | 713151111 | Montáž izolace tepelné střech šikmých kladené volně mezi krokve rohoží, pásů, desek | m2 | 287.6 |  | 0 | CS ÚRS 2018 01 |  |  | základní |  | 0 | 0 | 0 | 0 | 0 | 16 | K | 2 |  |  |  | ROZPOCET | 0 | 0 | 0 | 0 | 0 | 1 | 0 | 16 | -1013878590
| VV |  | "šikmá střecha"287,6 |  | 287.6 | [13 empty] | VV | 2 | 2 | True | 1 | ROZPOCET
593 | M | 63150798 | plsť skelná pro izolaci mezi krokve λ=0,036 tl 180mm | m2 | 293.352 |  | 0 | CS ÚRS 2018 01 |  |  | základní |  | 0 | 0.009 | 2.6402 | 0 | 0 | 32 | M | 2 |  |  |  | ROZPOCET | 0 | 0 | 0 | 0 | 0 | 1 | 0 | 16 | -617797754
| VV |  | 287,6*1,02 'Přepočtené koeficientem množství |  | 293.352 | [13 empty] | VV | 2 | 2 | False | 1 | ROZPOCET
594 | K | 713151121 | Montáž izolace tepelné střech šikmých kladené volně pod krokve rohoží, pásů, desek | m2 | 92.5 |  | 0 | CS ÚRS 2018 01 |  |  | základní |  | 0 | 0 | 0 | 0 | 0 | 16 | K | 2 |  |  |  | ROZPOCET | 0 | 0 | 0 | 0 | 0 | 1 | 0 | 16 | 222497260
| VV |  | "šikmá střecha mimo SDK"92,5 |  | 92.5 | [13 empty] | VV | 2 | 2 | True | 1 | ROZPOCET
595 | M | 63150796 | plsť skelná pro izolaci mezi krokve λ=0,036 tl 140mm | m2 | 94.35 |  | 0 | CS ÚRS 2018 01 |  |  | základní |  | 0 | 0.007 | 0.66045 | 0 | 0 | 32 | M | 2 |  |  |  | ROZPOCET | 0 | 0 | 0 | 0 | 0 | 1 | 0 | 16 | -1573679440
| VV |  | 92,5*1,02 'Přepočtené koeficientem množství |  | 94.35 | [13 empty] | VV | 2 | 2 | False | 1 | ROZPOCET
596 | K | 713151141 | Montáž izolace tepelné střech šikmých parotěsné reflexní tl do 5 mm | m2 | 287.6 |  | 0 | CS ÚRS 2018 01 |  |  | základní |  | 0 | 1e-05 | 0.002876 | 0 | 0 | 16 | K | 2 |  |  |  | ROZPOCET | 0 | 0 | 0 | 0 | 0 | 1 | 0 | 16 | -1563173508
597 | M | 28329282 | folie podstřešní parotěsná s reflexní Al vrstvou 170 g/m2 (1,5 x 50 m) | m2 | 301.98 |  | 0 | CS ÚRS 2018 01 |  |  | základní |  | 0 | 0.00017 | 0.051337 | 0 | 0 | 32 | M | 2 |  |  |  | ROZPOCET | 0 | 0 | 0 | 0 | 0 | 1 | 0 | 16 | 507995314
| VV |  | 287,6*1,05 'Přepočtené koeficientem množství |  | 301.98 | [13 empty] | VV | 2 | 2 | False | 1 | ROZPOCET
598 | K | 713191133 | Montáž izolace tepelné podlah, stropů vrchem nebo střech překrytí fólií s přelepeným spojem | m2 | 2018.94 |  | 0 | CS ÚRS 2018 01 |  |  | základní |  | 0 | 1e-05 | 0.020189 | 0 | 0 | 16 | K | 2 |  |  |  | ROZPOCET | 0 | 0 | 0 | 0 | 0 | 1 | 0 | 16 | -1323307154
| VV |  | "skladba P1"68 |  | 68 | [13 empty] | VV | 2 | 2 | True | 0 | ROZPOCET
| VV |  | "skladba P2"115,2 |  | 115.2 | [13 empty] | VV | 2 | 2 | True | 0 | ROZPOCET
| VV |  | "skladba P3"5,04 |  | 5.04 | [13 empty] | VV | 2 | 2 | True | 0 | ROZPOCET
| VV |  | "skladba P4"173,8 |  | 173.8 | [13 empty] | VV | 2 | 2 | True | 0 | ROZPOCET
| VV |  | "skladba P5"85,8 |  | 85.8 | [13 empty] | VV | 2 | 2 | True | 0 | ROZPOCET
| VV |  | "skladba P6"43 |  | 43 | [13 empty] | VV | 2 | 2 | True | 0 | ROZPOCET
| VV |  | "skladba P7"185,8 |  | 185.8 | [13 empty] | VV | 2 | 2 | True | 0 | ROZPOCET
| VV |  | "skladba P8"58,4 |  | 58.4 | [13 empty] | VV | 2 | 2 | True | 0 | ROZPOCET
| VV |  | "skladba P9"128,2 |  | 128.2 | [13 empty] | VV | 2 | 2 | True | 0 | ROZPOCET
| VV |  | "skladba P10"190,8 |  | 190.8 | [13 empty] | VV | 2 | 2 | True | 0 | ROZPOCET
| VV |  | "skladba P11"437,7 |  | 437.7 | [13 empty] | VV | 2 | 2 | True | 0 | ROZPOCET
| VV |  | "skladba P12"150,9 |  | 150.9 | [13 empty] | VV | 2 | 2 | True | 0 | ROZPOCET
| VV |  | "skladba P13"35,7 |  | 35.7 | [13 empty] | VV | 2 | 2 | True | 0 | ROZPOCET
| VV |  | "skladba P14"52,3 |  | 52.3 | [13 empty] | VV | 2 | 2 | True | 0 | ROZPOCET
| VV |  | "skladba p15"10,7 |  | 10.7 | [13 empty] | VV | 2 | 2 | True | 0 | ROZPOCET
| VV |  | "skladba P16"66,1 |  | 66.1 | [13 empty] | VV | 2 | 2 | True | 0 | ROZPOCET
| VV |  | "skladba P17"100,8 |  | 100.8 | [13 empty] | VV | 2 | 2 | True | 0 | ROZPOCET
| VV |  | "skladba P18"12,5 |  | 12.5 | [13 empty] | VV | 2 | 2 | True | 0 | ROZPOCET
| VV |  | "skladba P20"21,7 |  | 21.7 | [13 empty] | VV | 2 | 2 | True | 0 | ROZPOCET
| VV |  | "skladba P21"36,9 |  | 36.9 | [13 empty] | VV | 2 | 2 | True | 0 | ROZPOCET
| VV |  | "skladba P22"9,7 |  | 9.7 | [13 empty] | VV | 2 | 2 | True | 0 | ROZPOCET
| VV |  | "skladba P23"29,9 |  | 29.9 | [13 empty] | VV | 2 | 2 | True | 0 | ROZPOCET
| VV |  | Součet |  | 2018.94 | [13 empty] | VV | 2 | 4 | True | 1 | ROZPOCET
599 | M | 28323020 | fólie separační PE 2 x 50 m | m2 | 2220.834 |  | 0 | CS ÚRS 2018 01 |  |  | základní |  | 0 | 0.00012 | 0.2665 | 0 | 0 | 32 | M | 2 |  |  |  | ROZPOCET | 0 | 0 | 0 | 0 | 0 | 1 | 0 | 16 | -1286355330
| VV |  | 2018,94*1,1 'Přepočtené koeficientem množství |  | 2220.834 | [13 empty] | VV | 2 | 2 | False | 1 | ROZPOCET
600 | K | 998713204 | Přesun hmot procentní pro izolace tepelné v objektech v do 36 m | % |  |  | 0 | CS ÚRS 2018 01 |  |  | základní |  | 0 | 0 | 0 | 0 | 0 | 16 | K | 2 |  |  |  | ROZPOCET | 0 | 0 | 0 | 0 | 0 | 1 | 0 | 16 | 2135535500
| D | 721 | Zdravotechnika - vnitřní kanalizace |  |  |  | 0 | [5 empty] | 0 |  | 0 |  | 0.2452 | 2 | D | 1 |  |  |  | ROZPOCET | [6 empty] | 0
601 | K | 721140806 | Demontáž potrubí litinové do DN 200 | m | 8 |  | 0 | CS ÚRS 2018 01 |  |  | základní |  | 0 | 0 | 0 | 0.03065 | 0.2452 | 16 | K | 2 |  |  |  | ROZPOCET | 0 | 0 | 0 | 0 | 0 | 1 | 0 | 16 | -454079495
| VV |  | "dešťový svod"8 |  | 8 | [13 empty] | VV | 2 | 2 | True | 1 | ROZPOCET
| D | 725 | Zdravotechnika - zařizovací předměty |  |  |  | 0 | [5 empty] | 0 |  | 0 |  | 6.2114 | 2 | D | 1 |  |  |  | ROZPOCET | [6 empty] | 0
602 | K | 725110811 | Demontáž klozetů splachovací s nádrží | soubor | 13 |  | 0 | CS ÚRS 2018 01 |  |  | základní |  | 0 | 0 | 0 | 0.01933 | 0.25129 | 16 | K | 2 |  |  |  | ROZPOCET | 0 | 0 | 0 | 0 | 0 | 1 | 0 | 16 | 1490601040
| VV |  | "1NP"2 |  | 2 | [13 empty] | VV | 2 | 2 | True | 0 | ROZPOCET
| VV |  | "2NP"3 |  | 3 | [13 empty] | VV | 2 | 2 | True | 0 | ROZPOCET
| VV |  | "3NP"4 |  | 4 | [13 empty] | VV | 2 | 2 | True | 0 | ROZPOCET
| VV |  | "4NP"2 |  | 2 | [13 empty] | VV | 2 | 2 | True | 0 | ROZPOCET
| VV |  | "5NP"2 |  | 2 | [13 empty] | VV | 2 | 2 | True | 0 | ROZPOCET
| VV |  | Součet |  | 13 | [13 empty] | VV | 2 | 4 | True | 1 | ROZPOCET
603 | K | 725110814 | Demontáž klozetu Kombi, odsávací | soubor | 5 |  | 0 | CS ÚRS 2018 01 |  |  | základní |  | 0 | 0 | 0 | 0.0342 | 0.171 | 16 | K | 2 |  |  |  | ROZPOCET | 0 | 0 | 0 | 0 | 0 | 1 | 0 | 16 | 2014368061
| VV |  | "1NP"2 |  | 2 | [13 empty] | VV | 2 | 2 | True | 0 | ROZPOCET
| VV |  | "3NP"1 |  | 1 | [13 empty] | VV | 2 | 2 | True | 0 | ROZPOCET
| VV |  | "4NP"1 |  | 1 | [13 empty] | VV | 2 | 2 | True | 0 | ROZPOCET
| VV |  | "5NP"1 |  | 1 | [13 empty] | VV | 2 | 2 | True | 0 | ROZPOCET
| VV |  | Součet |  | 5 | [13 empty] | VV | 2 | 4 | True | 1 | ROZPOCET
604 | K | 725210822R | Demontáž umyvadel bez výtokových armatur | soubor | 14 |  | 0 |  |  |  | základní |  | 0 | 0 | 0 | 0.03187 | 0.44618 | 16 | K | 2 |  |  |  | ROZPOCET | 0 | 0 | 0 | 0 | 0 | 1 | 0 | 16 | 1797150050
| VV |  | "1NP"4 |  | 4 | [13 empty] | VV | 2 | 2 | True | 0 | ROZPOCET
| VV |  | "3NP"4 |  | 4 | [13 empty] | VV | 2 | 2 | True | 0 | ROZPOCET
| VV |  | "4NP"4 |  | 4 | [13 empty] | VV | 2 | 2 | True | 0 | ROZPOCET
| VV |  | "5NP"2 |  | 2 | [13 empty] | VV | 2 | 2 | True | 0 | ROZPOCET
| VV |  | Součet |  | 14 | [13 empty] | VV | 2 | 4 | True | 1 | ROZPOCET
605 | K | 725220835R | Demontáž van se sifonem včetně baterie a obezdění | soubor | 11 |  | 0 |  |  |  | základní |  | 0 | 0 | 0 | 0.38141 | 4.1955 | 16 | K | 2 |  |  |  | ROZPOCET | 0 | 0 | 0 | 0 | 0 | 1 | 0 | 16 | -518139807
| VV |  | "2NP"1 |  | 1 | [13 empty] | VV | 2 | 2 | True | 0 | ROZPOCET
| VV |  | "3NP"4 |  | 4 | [13 empty] | VV | 2 | 2 | True | 0 | ROZPOCET
| VV |  | "4NP"3 |  | 3 | [13 empty] | VV | 2 | 2 | True | 0 | ROZPOCET
| VV |  | "5NP"3 |  | 3 | [13 empty] | VV | 2 | 2 | True | 0 | ROZPOCET
| VV |  | Součet |  | 11 | [13 empty] | VV | 2 | 4 | True | 1 | ROZPOCET
606 | K | 725240813R | Demontáž sprchových kabin nebo vaniček se sifonem,podezděním,baterií,zástěnou | soubor | 2 |  | 0 |  |  |  | základní |  | 0 | 0 | 0 | 0.0383 | 0.0766 | 16 | K | 2 |  |  |  | ROZPOCET | 0 | 0 | 0 | 0 | 0 | 1 | 0 | 16 | -85793781
| VV |  | "3NP"1 |  | 1 | [13 empty] | VV | 2 | 2 | True | 0 | ROZPOCET
| VV |  | "5NP"1 |  | 1 | [13 empty] | VV | 2 | 2 | True | 0 | ROZPOCET
| VV |  | Součet |  | 2 | [13 empty] | VV | 2 | 4 | True | 1 | ROZPOCET
607 | K | 725514802 | Demontáž ohřívač průtokový plynový do 16 litrů za minutu | soubor | 6 |  | 0 | CS ÚRS 2018 01 |  |  | základní |  | 0 | 0 | 0 | 0.0228 | 0.1368 | 16 | K | 2 |  |  |  | ROZPOCET | 0 | 0 | 0 | 0 | 0 | 1 | 0 | 16 | 1696380224
| VV |  | "2N"1 |  | 1 | [13 empty] | VV | 2 | 2 | True | 0 | ROZPOCET
| VV |  | "3NP"1 |  | 1 | [13 empty] | VV | 2 | 2 | True | 0 | ROZPOCET
| VV |  | "4NP"2 |  | 2 | [13 empty] | VV | 2 | 2 | True | 0 | ROZPOCET
| VV |  | "5NP"2 |  | 2 | [13 empty] | VV | 2 | 2 | True | 0 | ROZPOCET
| VV |  | Součet |  | 6 | [13 empty] | VV | 2 | 4 | True | 1 | ROZPOCET
608 | K | 725530823 | Demontáž ohřívač elektrický tlakový do 200 litrů | soubor | 3 |  | 0 | CS ÚRS 2018 01 |  |  | základní |  | 0 | 0 | 0 | 0.155 | 0.465 | 16 | K | 2 |  |  |  | ROZPOCET | 0 | 0 | 0 | 0 | 0 | 1 | 0 | 16 | -64196287
| VV |  | "3NP"3 |  | 3 | [13 empty] | VV | 2 | 2 | True | 0 | ROZPOCET
| VV |  | Součet |  | 3 | [13 empty] | VV | 2 | 4 | True | 1 | ROZPOCET
609 | K | 725610810 | Demontáž sporáků plynových | soubor | 7 |  | 0 | CS ÚRS 2018 01 |  |  | základní |  | 0 | 0 | 0 | 0.067 | 0.469 | 16 | K | 2 |  |  |  | ROZPOCET | 0 | 0 | 0 | 0 | 0 | 1 | 0 | 16 | -86683192
| VV |  | "3NP"5 |  | 5 | [13 empty] | VV | 2 | 2 | True | 0 | ROZPOCET
| VV |  | "4NP"1 |  | 1 | [13 empty] | VV | 2 | 2 | True | 0 | ROZPOCET
| VV |  | "5NP"1 |  | 1 | [13 empty] | VV | 2 | 2 | True | 0 | ROZPOCET
| VV |  | Součet |  | 7 | [13 empty] | VV | 2 | 4 | True | 1 | ROZPOCET
| D | 727 | Zdravotechnika - požární ochrana |  |  |  | 0 | [5 empty] | 0 |  | 0.04516 |  | 0 | 2 | D | 1 |  |  |  | ROZPOCET | [6 empty] | 0
610 | K | 727111136R | Prostup potrubí D 54 mm stěnou tl 10 cm požární odolnost EI 90-120 | kus | 11 |  | 0 |  |  |  | základní |  | 0 | 0.00053 | 0.00583 | 0 | 0 | 16 | K | 2 |  |  |  | ROZPOCET | 0 | 0 | 0 | 0 | 0 | 1 | 0 | 16 | 139661191
611 | K | 727111206R | Prostup potrubí D 54 mm stropem tl 15 cm požární odolnost EI 60-120 | kus | 31 |  | 0 |  |  |  | základní |  | 0 | 0.00053 | 0.01643 | 0 | 0 | 16 | K | 2 |  |  |  | ROZPOCET | 0 | 0 | 0 | 0 | 0 | 1 | 0 | 16 | 1379528446
612 | K | 727121103 | Protipožární manžeta D 50 mm z jedné strany dělící konstrukce požární odolnost EI 90 | kus | 13 |  | 0 | CS ÚRS 2018 01 |  |  | základní |  | 0 | 0.00025 | 0.00325 | 0 | 0 | 16 | K | 2 |  |  |  | ROZPOCET | 0 | 0 | 0 | 0 | 0 | 1 | 0 | 16 | 1163960112
613 | K | 727121105 | Protipožární manžeta D 75 mm z jedné strany dělící konstrukce požární odolnost EI 90 | kus | 5 |  | 0 | CS ÚRS 2018 01 |  |  | základní |  | 0 | 0.0002 | 0.001 | 0 | 0 | 16 | K | 2 |  |  |  | ROZPOCET | 0 | 0 | 0 | 0 | 0 | 1 | 0 | 16 | -372505243
614 | K | 727121107 | Protipožární manžeta D 110 mm z jedné strany dělící konstrukce požární odolnost EI 90 | kus | 37 |  | 0 | CS ÚRS 2018 01 |  |  | základní |  | 0 | 0.00035 | 0.01295 | 0 | 0 | 16 | K | 2 |  |  |  | ROZPOCET | 0 | 0 | 0 | 0 | 0 | 1 | 0 | 16 | 1420116665
615 | K | 727121109 | Protipožární manžeta D 160 mm z jedné strany dělící konstrukce požární odolnost EI 90 | kus | 10 |  | 0 | CS ÚRS 2018 01 |  |  | základní |  | 0 | 0.00057 | 0.0057 | 0 | 0 | 16 | K | 2 |  |  |  | ROZPOCET | 0 | 0 | 0 | 0 | 0 | 1 | 0 | 16 | 794936732
| D | 742 | Elektroinstalace - slaboproud |  |  |  | 0 | [5 empty] | 0 |  | 0 |  | 0.095 | 2 | D | 1 |  |  |  | ROZPOCET | [6 empty] | 0
616 | K | 742420811 | Demontáž antény venkovní televizní nebo FM | kus | 5 |  | 0 | CS ÚRS 2018 01 |  |  | základní |  | 0 | 0 | 0 | 0.003 | 0.015 | 16 | K | 2 |  |  |  | ROZPOCET | 0 | 0 | 0 | 0 | 0 | 1 | 0 | 16 | 613582866
617 | K | 742420821 | Demontáž antenního stožáru | kus | 5 |  | 0 | CS ÚRS 2018 01 |  |  | základní |  | 0 | 0 | 0 | 0.016 | 0.08 | 16 | K | 2 |  |  |  | ROZPOCET | 0 | 0 | 0 | 0 | 0 | 1 | 0 | 16 | -229054161
| D | 751 | Vzduchotechnika |  |  |  | 0 | [5 empty] | 0 |  | 0 |  | 0 | 2 | D | 1 |  |  |  | ROZPOCET | [6 empty] | 0
618 | K | 751-OV8R | Mtž a dodávka větrací štěrbina s akustickým útlumem Rw1,9=46dB rozměr 1000x500x100 mm kompletní provedení dle tabulky ostatních výrobků ozn.OV8 | kus | 60 |  | 0 |  |  |  | základní |  | 0 | 0 | 0 | 0 | 0 | 16 | K | 2 |  |  |  | ROZPOCET | 0 | 0 | 0 | 0 | 0 | 1 | 0 | 16 | 589330780
619 | K | 752-OV10R | Mtž a dodávka větrací štěrbina s akustickým útlumem Rw1,9=33dB rozměr 1000x400x100 mm kompletní provedení dle tabulky ostatních výrobků ozn.OV10 | kus | 9 |  | 0 |  |  |  | základní |  | 0 | 0 | 0 | 0 | 0 | 16 | K | 2 |  |  |  | ROZPOCET | 0 | 0 | 0 | 0 | 0 | 1 | 0 | 16 | 1286651478
620 | K | 751-OV9R | Mtž a dodávka větrací štěrbina s akustickým útlumem Rw1,9=33dB rozměr 1000x500x100 mm kompletní provedení dle tabulky ostatních výrobků ozn.OV9 | kus | 4 |  | 0 |  |  |  | základní |  | 0 | 0 | 0 | 0 | 0 | 16 | K | 2 |  |  |  | ROZPOCET | 0 | 0 | 0 | 0 | 0 | 1 | 0 | 16 | -481383392
621 | K | 751-OV33R | Mtž a dodávka interiérová větrací mřížka VZT s atypickou větrací žaluzií s ochranou mřížkou tvaru pětiúhelníku kompletní provedení dle tabulky ostatních výrobků ozn.OV33 | kus | 1 |  | 0 |  |  |  | základní |  | 0 | 0 | 0 | 0 | 0 | 16 | K | 2 |  |  |  | ROZPOCET | 0 | 0 | 0 | 0 | 0 | 1 | 0 | 16 | -1174316690
622 | K | 998751202 | Přesun hmot procentní pro vzduchotechniku v objektech v do 24 m | % |  |  | 0 | CS ÚRS 2018 01 |  |  | základní |  | 0 | 0 | 0 | 0 | 0 | 16 | K | 2 |  |  |  | ROZPOCET | 0 | 0 | 0 | 0 | 0 | 1 | 0 | 16 | -1258678312
| D | 761 | Konstrukce prosvětlovací |  |  |  | 0 | [5 empty] | 0 |  | 0 |  | 0 | 2 | D | 1 |  |  |  | ROZPOCET | [6 empty] | 0
623 | K | 7616-SH17R | Okno prvek památkové ochrany 500x1200 mm- sklobetonová konstrukce s hexagonálními tvárnicemi- kompletní oprava( např.vyčištění, šetrné odstranění nátěru syntetickou barvou.oprava spárování) | kus | 1 |  | 0 |  |  |  | základní |  | 0 | 0 | 0 | 0 | 0 | 16 | K | 2 |  |  |  | ROZPOCET | 0 | 0 | 0 | 0 | 0 | 1 | 0 | 16 | 191118178
| D | 762 | Konstrukce tesařské |  |  |  | 0 | [5 empty] | 0 |  | 13.7455 |  | 175.9701 | 2 | D | 1 |  |  |  | ROZPOCET | [6 empty] | 0
624 | K | 762111811 | Demontáž stěn a příček z hraněného řeziva | m2 | 95 |  | 0 | CS ÚRS 2018 01 |  |  | základní |  | 0 | 0 | 0 | 0.022 | 2.09 | 16 | K | 2 |  |  |  | ROZPOCET | 0 | 0 | 0 | 0 | 0 | 1 | 0 | 16 | -608367112
| VV |  | "sklepní kóje"95 |  | 95 | [13 empty] | VV | 2 | 2 | True | 1 | ROZPOCET
625 | K | 762211811 | Demontáž schodiště přímočarého nebo křivočarého š do 1,0 m bez podstupnic | m | 4.5 |  | 0 | CS ÚRS 2018 01 |  |  | základní |  | 0 | 0 | 0 | 0.1 | 0.45 | 16 | K | 2 |  |  |  | ROZPOCET | 0 | 0 | 0 | 0 | 0 | 1 | 0 | 16 | 204763787
| VV |  | "zvýšené patro ve 3NP"2,5+2 |  | 4.5 | [13 empty] | VV | 2 | 2 | True | 1 | ROZPOCET
626 | K | 762331812 | Demontáž vázaných kcí krovů z hranolů průřezové plochy do 224 cm2 | m | 77.4 |  | 0 | CS ÚRS 2018 01 |  |  | základní |  | 0 | 0 | 0 | 0.014 | 1.0836 | 16 | K | 2 |  |  |  | ROZPOCET | 0 | 0 | 0 | 0 | 0 | 1 | 0 | 16 | 2108478571
| VV |  | " vaznice120/140"31 |  | 31 | [13 empty] | VV | 2 | 2 | True | 0 | ROZPOCET
| VV |  | "kleštiny 80/200"46,4 |  | 46.4 | [13 empty] | VV | 2 | 2 | True | 0 | ROZPOCET
| VV |  | Součet |  | 77.4 | [13 empty] | VV | 2 | 4 | True | 1 | ROZPOCET
627 | K | 762331813 | Demontáž vázaných kcí krovů z hranolů průřezové plochy do 288 cm2 | m | 455 |  | 0 | CS ÚRS 2018 01 |  |  | základní |  | 0 | 0 | 0 | 0.024 | 10.92 | 16 | K | 2 |  |  |  | ROZPOCET | 0 | 0 | 0 | 0 | 0 | 1 | 0 | 16 | 790564252
| VV |  | "krokve"410 |  | 410 | [13 empty] | VV | 2 | 2 | True | 0 | ROZPOCET
| VV |  | "pásky 140/160"45 |  | 45 | [13 empty] | VV | 2 | 2 | True | 0 | ROZPOCET
| VV |  | Součet |  | 455 | [13 empty] | VV | 2 | 4 | True | 1 | ROZPOCET
628 | K | 762331814 | Demontáž vázaných kcí krovů z hranolů průřezové plochy do 450 cm2 | m | 107.5 |  | 0 | CS ÚRS 2018 01 |  |  | základní |  | 0 | 0 | 0 | 0.032 | 3.44 | 16 | K | 2 |  |  |  | ROZPOCET | 0 | 0 | 0 | 0 | 0 | 1 | 0 | 16 | 273016213
| VV |  | "vaznice 180/230"48 |  | 48 | [13 empty] | VV | 2 | 2 | True | 0 | ROZPOCET
| VV |  | "sloupky 200/200"37,5 |  | 37.5 | [13 empty] | VV | 2 | 2 | True | 0 | ROZPOCET
| VV |  | "vzpěry 160/200"22 |  | 22 | [13 empty] | VV | 2 | 2 | True | 0 | ROZPOCET
| VV |  | Součet |  | 107.5 | [13 empty] | VV | 2 | 4 | True | 1 | ROZPOCET
629 | K | 762331815 | Demontáž vázaných kcí krovů z hranolů průřezové plochy přes 450 cm2 | m | 102.7 |  | 0 | CS ÚRS 2018 01 |  |  | základní |  | 0 | 0 | 0 | 0 | 0 | 16 | K | 2 |  |  |  | ROZPOCET | 0 | 0 | 0 | 0 | 0 | 1 | 0 | 16 | -881750769
| VV |  | "vazný trám"56 |  | 56 | [13 empty] | VV | 2 | 2 | True | 0 | ROZPOCET
| VV |  | "pozednice"46,7 |  | 46.7 | [13 empty] | VV | 2 | 2 | True | 0 | ROZPOCET
| VV |  | Součet |  | 102.7 | [13 empty] | VV | 2 | 4 | True | 1 | ROZPOCET
630 | K | 762341811 | Demontáž bednění střech z prken | m2 | 51 |  | 0 | CS ÚRS 2018 01 |  |  | základní |  | 0 | 0 | 0 | 0.015 | 0.765 | 16 | K | 2 |  |  |  | ROZPOCET | 0 | 0 | 0 | 0 | 0 | 1 | 0 | 16 | 563585037
| VV |  | "nároží"51 |  | 51 | [13 empty] | VV | 2 | 2 | True | 1 | ROZPOCET
631 | K | 762342812 | Demontáž laťování střech z latí osové vzdálenosti do 0,50 m | m2 | 314.8 |  | 0 | CS ÚRS 2018 01 |  |  | základní |  | 0 | 0 | 0 | 0.005 | 1.574 | 16 | K | 2 |  |  |  | ROZPOCET | 0 | 0 | 0 | 0 | 0 | 1 | 0 | 16 | -1059840204
| VV |  | "sklon 30°"127,7+107,7 |  | 235.4 | [13 empty] | VV | 2 | 2 | True | 0 | ROZPOCET
| VV |  | "sklon 27°"14,7+64,7 |  | 79.4 | [13 empty] | VV | 2 | 2 | True | 0 | ROZPOCET
| VV |  | Součet |  | 314.8 | [13 empty] | VV | 2 | 4 | True | 1 | ROZPOCET
632 | K | 762343811 | Demontáž bednění okapů a štítových říms z prken | m2 | 23.4 |  | 0 | CS ÚRS 2018 01 |  |  | základní |  | 0 | 0 | 0 | 0.015 | 0.351 | 16 | K | 2 |  |  |  | ROZPOCET | 0 | 0 | 0 | 0 | 0 | 1 | 0 | 16 | -85145020
633 | K | 762521811 | Demontáž podlah bez polštářů z prken tloušťky do 32 mm | m2 | 736.4 |  | 0 | CS ÚRS 2018 01 |  |  | základní |  | 0 | 0 | 0 | 0.016 | 11.7824 | 16 | K | 2 |  |  |  | ROZPOCET | 0 | 0 | 0 | 0 | 0 | 1 | 0 | 16 | 2134850563
| VV |  | "3NP bez dlažby"228,4 |  | 228.4 | [13 empty] | VV | 2 | 2 | True | 0 | ROZPOCET
| VV |  | "4NP"280,4-"dlažba"18,8 |  | 261.6 | [13 empty] | VV | 2 | 2 | True | 0 | ROZPOCET
| VV |  | "5NP"280,4-"dlažba"34 |  | 246.4 | [13 empty] | VV | 2 | 2 | True | 0 | ROZPOCET
| VV |  | Součet |  | 736.4 | [13 empty] | VV | 2 | 4 | True | 1 | ROZPOCET
634 | K | 762522811 | Demontáž podlah s polštáři z prken tloušťky do 32 mm | m2 | 245.9 |  | 0 | CS ÚRS 2018 01 |  |  | základní |  | 0 | 0 | 0 | 0.018 | 4.4262 | 16 | K | 2 |  |  |  | ROZPOCET | 0 | 0 | 0 | 0 | 0 | 1 | 0 | 16 | 15275552
| VV |  | "2NP"245,9 |  | 245.9 | [13 empty] | VV | 2 | 2 | True | 1 | ROZPOCET
635 | K | 762526811 | Demontáž podlah z dřevotřísky, překližky, sololitu tloušťky do 20 mm bez polštářů | m2 | 423.8 |  | 0 | CS ÚRS 2018 01 |  |  | základní |  | 0 | 0 | 0 | 0.03 | 12.714 | 16 | K | 2 |  |  |  | ROZPOCET | 0 | 0 | 0 | 0 | 0 | 1 | 0 | 16 | -1753067925
| VV |  | "2NP"248,1 |  | 248.1 | [13 empty] | VV | 2 | 2 | True | 0 | ROZPOCET
| VV |  | "3NP"175,7 |  | 175.7 | [13 empty] | VV | 2 | 2 | True | 0 | ROZPOCET
| VV |  | Součet |  | 423.8 | [13 empty] | VV | 2 | 4 | True | 1 | ROZPOCET
636 | K | 762811811 | Demontáž záklopů stropů z hrubých prken tl do 32 mm | m2 | 1644.84 |  | 0 | CS ÚRS 2018 01 |  |  | základní |  | 0 | 0 | 0 | 0.014 | 23.0278 | 16 | K | 2 |  |  |  | ROZPOCET | 0 | 0 | 0 | 0 | 0 | 1 | 0 | 16 | -1958407902
| VV |  | "strop nad 2NP 2x"258,82*2 |  | 517.64 | [13 empty] | VV | 2 | 2 | True | 0 | ROZPOCET
| VV |  | "strop nad 3NP 2x"280,4*2+"světlíky"2,8*2 |  | 566.4 | [13 empty] | VV | 2 | 2 | True | 0 | ROZPOCET
| VV |  | "strop nad 4NP 2x"280,4*2 |  | 560.8 | [13 empty] | VV | 2 | 2 | True | 0 | ROZPOCET
| VV |  | Součet |  | 1644.84 | [13 empty] | VV | 2 | 4 | True | 1 | ROZPOCET
637 | K | 762811812R | Demontáž záklopů stropů z prken s latěmi přes spáry tl do 32 mm | m2 | 302.6 |  | 0 |  |  |  | základní |  | 0 | 0 | 0 | 0.014 | 4.2364 | 16 | K | 2 |  |  |  | ROZPOCET | 0 | 0 | 0 | 0 | 0 | 1 | 0 | 16 | 1634093297
| VV |  | "strop nad 5NP"302,6 |  | 302.6 | [13 empty] | VV | 2 | 2 | True | 1 | ROZPOCET
638 | K | 762812811 | Demontáž záklopů stropů z hoblovaných prken tl do 32 mm | m2 | 6.6 |  | 0 | CS ÚRS 2018 01 |  |  | základní |  | 0 | 0 | 0 | 0.014 | 0.0924 | 16 | K | 2 |  |  |  | ROZPOCET | 0 | 0 | 0 | 0 | 0 | 1 | 0 | 16 | 465576740
| VV |  | "zvýšené patro ve 3NP"6,6 |  | 6.6 | [13 empty] | VV | 2 | 2 | True | 1 | ROZPOCET
639 | K | 762814812 | Demontáž záklopů stropů z desek tvrdých | m2 | 1 |  | 0 | CS ÚRS 2018 01 |  |  | základní |  | 0 | 0 | 0 | 0.031 | 0.031 | 16 | K | 2 |  |  |  | ROZPOCET | 0 | 0 | 0 | 0 | 0 | 1 | 0 | 16 | 1502606920
| VV |  | "snížený podhled WC 4NP"1 |  | 1 | [13 empty] | VV | 2 | 2 | True | 1 | ROZPOCET
640 | K | 762822820 | Demontáž stropních trámů z hraněného řeziva průřezové plochy do 288 cm2 | m | 840.5 |  | 0 | CS ÚRS 2018 01 |  |  | základní |  | 0 | 0 | 0 | 0.017 | 14.2885 | 16 | K | 2 |  |  |  | ROZPOCET | 0 | 0 | 0 | 0 | 0 | 1 | 0 | 16 | 1229407477
| VV |  | "rákosníky strop nad 2NP-4NP"260,5+290*2 |  | 840.5 | [13 empty] | VV | 2 | 2 | True | 1 | ROZPOCET
641 | K | 762822830 | Demontáž stropních trámů z hraněného řeziva průřezové plochy do 450 cm2 | m | 17.4 |  | 0 | CS ÚRS 2018 01 |  |  | základní |  | 0 | 0 | 0 | 0.025 | 0.435 | 16 | K | 2 |  |  |  | ROZPOCET | 0 | 0 | 0 | 0 | 0 | 1 | 0 | 16 | -804458075
| VV |  | "zvýšené patro ve 3NP"2,6*3+4,8*2 |  | 17.4 | [13 empty] | VV | 2 | 2 | True | 1 | ROZPOCET
642 | K | 762822840 | Demontáž stropních trámů z hraněného řeziva průřezové plochy do 540 cm2 | m | 1165.5 |  | 0 | CS ÚRS 2018 01 |  |  | základní |  | 0 | 0 | 0 | 0.033 | 38.4615 | 16 | K | 2 |  |  |  | ROZPOCET | 0 | 0 | 0 | 0 | 0 | 1 | 0 | 16 | 811980862
| VV |  | "strop nad 2NP-4NP"260,5+290*2 |  | 840.5 | [13 empty] | VV | 2 | 2 | True | 0 | ROZPOCET
| VV |  | "strop nad 5NP"325 |  | 325 | [13 empty] | VV | 2 | 2 | True | 0 | ROZPOCET
| VV |  | Součet |  | 1165.5 | [13 empty] | VV | 2 | 4 | True | 1 | ROZPOCET
643 | K | 762841812 | Demontáž podbíjení obkladů stropů a střech sklonu do 60° z hrubých prken s omítkou | m2 | 1133.8 |  | 0 | CS ÚRS 2018 01 |  |  | základní |  | 0 | 0 | 0 | 0.04 | 45.352 | 16 | K | 2 |  |  |  | ROZPOCET | 0 | 0 | 0 | 0 | 0 | 1 | 0 | 16 | -1955155657
| VV |  | "strop nad" | [15 empty] | VV | 2 | 1 | True | 0 | ROZPOCET
| VV |  | "2NP"258,8 |  | 258.8 | [13 empty] | VV | 2 | 2 | True | 0 | ROZPOCET
| VV |  | "3NP"258,8 |  | 258.8 | [13 empty] | VV | 2 | 2 | True | 0 | ROZPOCET
| VV |  | "4NP"280,4 |  | 280.4 | [13 empty] | VV | 2 | 2 | True | 0 | ROZPOCET
| VV |  | "5NP"288,8 |  | 288.8 | [13 empty] | VV | 2 | 2 | True | 0 | ROZPOCET
| VV |  | "6NP původní ateliér"47 |  | 47 | [13 empty] | VV | 2 | 2 | True | 0 | ROZPOCET
| VV |  | Součet |  | 1133.8 | [13 empty] | VV | 2 | 4 | True | 1 | ROZPOCET
644 | K | 762900010R | Demontáž dřevěných stěn s omítkou | m2 | 8.1 |  | 0 | CS ÚRS 2018 01 |  |  | základní |  | 0 | 0 | 0 | 0.05548 | 0.44939 | 16 | K | 2 |  |  |  | ROZPOCET | 0 | 0 | 0 | 0 | 0 | 1 | 0 | 16 | -653129718
| VV |  | "6NP"8,1*1 |  | 8.1 | [13 empty] | VV | 2 | 2 | True | 1 | ROZPOCET
645 | K | 762083121 | Impregnace řeziva proti dřevokaznému hmyzu, houbám a plísním máčením třída ohrožení 1 a 2 | m3 | 14.614 |  | 0 | CS ÚRS 2018 01 |  |  | základní |  | 0 | 0.00108 | 0.015783 | 0 | 0 | 16 | K | 2 |  |  |  | ROZPOCET | 0 | 0 | 0 | 0 | 0 | 1 | 0 | 16 | -502150383
| VV |  | "sloupek 120/120"(28,89+29,64)*0,12*0,12 |  | 0.843 | [13 empty] | VV | 2 | 2 | True | 0 | ROZPOCET
| VV |  | "vaznice 120/120"82,38*0,12*0,12 |  | 1.186 | [13 empty] | VV | 2 | 2 | True | 0 | ROZPOCET
| VV |  | "sloupek 120/180"5,98*0,12*0,18 |  | 0.129 | [13 empty] | VV | 2 | 2 | True | 0 | ROZPOCET
| VV |  | "vrchol.vaznice 120/180"32,23*0,12*0,18 |  | 0.696 | [13 empty] | VV | 2 | 2 | True | 0 | ROZPOCET
| VV |  | "pozednice 160/140"47,09*0,16*0,14 |  | 1.055 | [13 empty] | VV | 2 | 2 | True | 0 | ROZPOCET
| VV |  | "krokve 120/180"329,575*0,12*0,18 |  | 7.119 | [13 empty] | VV | 2 | 2 | True | 0 | ROZPOCET
| VV |  | "vaznice 160/220"34,645*0,16*0,22 |  | 1.22 | [13 empty] | VV | 2 | 2 | True | 0 | ROZPOCET
| VV |  | "trámek stropu"147,170*0,08*0,16 |  | 1.884 | [13 empty] | VV | 2 | 2 | True | 0 | ROZPOCET
| VV |  | "nároží 200/280"8,61*0,2*0,28 |  | 0.482 | [13 empty] | VV | 2 | 2 | True | 0 | ROZPOCET
| VV |  | Součet |  | 14.614 | [13 empty] | VV | 2 | 4 | True | 1 | ROZPOCET
646 | K | 762085112 | Montáž svorníků nebo šroubů délky do 300 mm | kus | 59 |  | 0 | CS ÚRS 2018 01 |  |  | základní |  | 0 | 0 | 0 | 0 | 0 | 16 | K | 2 |  |  |  | ROZPOCET | 0 | 0 | 0 | 0 | 0 | 1 | 0 | 16 | 498655109
| VV |  | "pozednice"59 |  | 59 | [13 empty] | VV | 2 | 2 | True | 1 | ROZPOCET
647 | M | 31197026R | svorník M16, podložka pro dřevo a 2x matice | kus | 59 |  | 0 |  |  |  | základní |  | 0 | 0.0004 | 0.0236 | 0 | 0 | 32 | M | 2 |  |  |  | ROZPOCET | 0 | 0 | 0 | 0 | 0 | 1 | 0 | 16 | 286721693
648 | K | 762085122R | Montáž a dodávka svorníků a šroubů délky do 300 mm- ukotvení k ocel.nosníkům | soubor | 69 |  | 0 |  |  |  | základní |  | 0 | 0 | 0 | 0 | 0 | 16 | K | 2 |  |  |  | ROZPOCET | 0 | 0 | 0 | 0 | 0 | 1 | 0 | 16 | 1761722149
| VV |  | "ukotvení vaznice k ocel.nosníkům"13 |  | 13 | [13 empty] | VV | 2 | 2 | True | 0 | ROZPOCET
| VV |  | "ukotvení strop.trámků k ocel.nosníkům"56 |  | 56 | [13 empty] | VV | 2 | 2 | True | 0 | ROZPOCET
| VV |  | Součet |  | 69 | [13 empty] | VV | 2 | 4 | True | 1 | ROZPOCET
649 | K | 762331820R | Příplatek za postupné rozebrání (vyřezání krovu) | soubor | 1 |  | 0 |  |  |  | základní |  | 0 | 0 | 0 | 0 | 0 | 16 | K | 2 |  |  |  | ROZPOCET | 0 | 0 | 0 | 0 | 0 | 1 | 0 | 16 | -1600375648
650 | K | 762332132 | Montáž vázaných kcí krovů pravidelných z hraněného řeziva průřezové plochy do 224 cm2 | m | 555.785 |  | 0 | CS ÚRS 2018 01 |  |  | základní |  | 0 | 0 | 0 | 0 | 0 | 16 | K | 2 |  |  |  | ROZPOCET | 0 | 0 | 0 | 0 | 0 | 1 | 0 | 16 | 1640989728
| VV |  | "sloupek 120/120"28,89+29,64 |  | 58.53 | [13 empty] | VV | 2 | 2 | True | 0 | ROZPOCET
| VV |  | "vaznice 120/120"82,38 |  | 82.38 | [13 empty] | VV | 2 | 2 | True | 0 | ROZPOCET
| VV |  | "sloupek 120/180"5,98 |  | 5.98 | [13 empty] | VV | 2 | 2 | True | 0 | ROZPOCET
| VV |  | "vrchol.vaznice 120/180"32,23 |  | 32.23 | [13 empty] | VV | 2 | 2 | True | 0 | ROZPOCET
| VV |  | "pozednice 160/140"47,09 |  | 47.09 | [13 empty] | VV | 2 | 2 | True | 0 | ROZPOCET
| VV |  | "krokve 120/180"329,575 |  | 329.575 | [13 empty] | VV | 2 | 2 | True | 0 | ROZPOCET
| VV |  | Součet |  | 555.785 | [13 empty] | VV | 2 | 4 | True | 1 | ROZPOCET
651 | M | 60511166 | řezivo jehličnaté hranol dl 4 - 6 m jakost I. | m3 | 12.131 |  | 0 | CS ÚRS 2018 01 |  |  | základní |  | 0 | 0.55 | 6.672 | 0 | 0 | 32 | M | 2 |  |  |  | ROZPOCET | 0 | 0 | 0 | 0 | 0 | 1 | 0 | 16 | 421583119
| VV |  | "sloupek 120/120"(28,89+29,64)*0,12*0,12 |  | 0.843 | [13 empty] | VV | 2 | 2 | True | 0 | ROZPOCET
| VV |  | "vaznice 120/120"82,38*0,12*0,12 |  | 1.186 | [13 empty] | VV | 2 | 2 | True | 0 | ROZPOCET
| VV |  | "sloupek 120/180"5,98*0,12*0,18 |  | 0.129 | [13 empty] | VV | 2 | 2 | True | 0 | ROZPOCET
| VV |  | "vrchol.vaznice 120/180"32,23*0,12*0,18 |  | 0.696 | [13 empty] | VV | 2 | 2 | True | 0 | ROZPOCET
| VV |  | "pozednice 160/140"47,09*0,16*0,14 |  | 1.055 | [13 empty] | VV | 2 | 2 | True | 0 | ROZPOCET
| VV |  | "krokve 120/180"329,575*0,12*0,18 |  | 7.119 | [13 empty] | VV | 2 | 2 | True | 0 | ROZPOCET
| VV |  | Součet |  | 11.028 | [13 empty] | VV | 2 | 4 | True | 1 | ROZPOCET
| VV |  | 11,028*1,1 'Přepočtené koeficientem množství |  | 12.131 | [13 empty] | VV | 2 | 2 | False | 1 | ROZPOCET
652 | K | 762332134 | Montáž vázaných kcí krovů pravidelných z hraněného řeziva průřezové plochy do 450 cm2 | m | 34.645 |  | 0 | CS ÚRS 2018 01 |  |  | základní |  | 0 | 0 | 0 | 0 | 0 | 16 | K | 2 |  |  |  | ROZPOCET | 0 | 0 | 0 | 0 | 0 | 1 | 0 | 16 | 1961117583
| VV |  | "vaznice 160/220"34,645 |  | 34.645 | [13 empty] | VV | 2 | 2 | True | 1 | ROZPOCET
653 | M | 60512012R | řezivo jehličnaté hranol 16x22 cm | m3 | 1.342 |  | 0 | CS ÚRS 2018 01 |  |  | základní |  | 0 | 0.55 | 0.7381 | 0 | 0 | 32 | M | 2 |  |  |  | ROZPOCET | 0 | 0 | 0 | 0 | 0 | 1 | 0 | 16 | -551581756
| VV |  | "vaznice 160/220"34,645*0,16*0,22 |  | 1.22 | [13 empty] | VV | 2 | 2 | True | 1 | ROZPOCET
| VV |  | 1,22*1,1 'Přepočtené koeficientem množství |  | 1.342 | [13 empty] | VV | 2 | 2 | False | 1 | ROZPOCET
654 | K | 762332135 | Montáž vázaných kcí krovů pravidelných z hraněného řeziva průřezové plochy přes 450 cm2 | m | 8.61 |  | 0 | CS ÚRS 2018 01 |  |  | základní |  | 0 | 0 | 0 | 0 | 0 | 16 | K | 2 |  |  |  | ROZPOCET | 0 | 0 | 0 | 0 | 0 | 1 | 0 | 16 | -1980171008
| VV |  | "nároží 200/280"8,61 |  | 8.61 | [13 empty] | VV | 2 | 2 | True | 1 | ROZPOCET
655 | M | 60512014R | řezivo jehličnaté hranol 20x28 cm | m3 | 0.53 |  | 0 | CS ÚRS 2018 01 |  |  | základní |  | 0 | 0.55 | 0.2915 | 0 | 0 | 32 | M | 2 |  |  |  | ROZPOCET | 0 | 0 | 0 | 0 | 0 | 1 | 0 | 16 | 1783887579
| VV |  | "nároží 200/280"8,61*0,2*0,28 |  | 0.482 | [13 empty] | VV | 2 | 2 | True | 1 | ROZPOCET
| VV |  | 0,482*1,1 'Přepočtené koeficientem množství |  | 0.53 | [13 empty] | VV | 2 | 2 | False | 1 | ROZPOCET
656 | K | 762332152R | Montáž trámů pultové střechy z hraněného řeziva plochy do 224 cm2 k ocelovým nosníkům | m | 147.17 |  | 0 |  |  |  | základní |  | 0 | 0 | 0 | 0 | 0 | 16 | K | 2 |  |  |  | ROZPOCET | 0 | 0 | 0 | 0 | 0 | 1 | 0 | 16 | -1727633822
| VV |  | "80/160"147,17 |  | 147.17 | [13 empty] | VV | 2 | 2 | True | 1 | ROZPOCET
657 | M | 60512115R | řezivo jehličnaté jakost I průřezu 80x160mm | m3 | 2.072 |  | 0 |  |  |  | základní |  | 0 | 0.55 | 1.1396 | 0 | 0 | 32 | M | 2 |  |  |  | ROZPOCET | 0 | 0 | 0 | 0 | 0 | 1 | 0 | 16 | 524686432
| VV |  | 147,170*0,08*0,16 |  | 1.884 | [13 empty] | VV | 2 | 2 | True | 1 | ROZPOCET
| VV |  | 1,884*1,1 'Přepočtené koeficientem množství |  | 2.072 | [13 empty] | VV | 2 | 2 | False | 1 | ROZPOCET
658 | K | 762341047 | Bednění střech rovných z desek OSB tl 25 mm na pero a drážku šroubovaných na rošt | m2 | 175.6 |  | 0 | CS ÚRS 2018 01 |  |  | základní |  | 0 | 0.01625 | 2.8535 | 0 | 0 | 16 | K | 2 |  |  |  | ROZPOCET | 0 | 0 | 0 | 0 | 0 | 1 | 0 | 16 | -960927596
| VV |  | "skladba S3"87,8*2 |  | 175.6 | [13 empty] | VV | 2 | 2 | True | 1 | ROZPOCET
659 | K | 762342215R | Montáž laťování na střechách jednoduchých sklonu do 60° osové vzdálenosti do 360 mm včetně dodávky impregnovaných latí 30x50 mm | m2 | 303.75 |  | 0 |  |  |  | základní |  | 0 | 0.00275 | 0.83531 | 0 | 0 | 16 | K | 2 |  |  |  | ROZPOCET | 0 | 0 | 0 | 0 | 0 | 1 | 0 | 16 | 463162429
| VV |  | "sklon 30°"303,75 |  | 303.75 | [13 empty] | VV | 2 | 2 | True | 0 | ROZPOCET
| VV |  | Součet |  | 303.75 | [13 empty] | VV | 2 | 4 | True | 1 | ROZPOCET
660 | K | 762342441 | Montáž lišt trojúhelníkových nebo kontralatí na střechách sklonu do 60° | m | 338.6 |  | 0 | CS ÚRS 2018 01 |  |  | základní |  | 0 | 0 | 0 | 0 | 0 | 16 | K | 2 |  |  |  | ROZPOCET | 0 | 0 | 0 | 0 | 0 | 1 | 0 | 16 | -1122281409
| VV |  | "jako krokve a nároží"338,6 |  | 338.6 | [13 empty] | VV | 2 | 2 | True | 1 | ROZPOCET
661 | M | 60514114 | řezivo jehličnaté latě střešní impregnované dl 4 m | m3 | 0.894 |  | 0 | CS ÚRS 2018 01 |  |  | základní |  | 0 | 0.55 | 0.4917 | 0 | 0 | 32 | M | 2 |  |  |  | ROZPOCET | 0 | 0 | 0 | 0 | 0 | 1 | 0 | 16 | -2122526630
| VV |  | 338,6*0,04*0,06 |  | 0.813 | [13 empty] | VV | 2 | 2 | True | 1 | ROZPOCET
| VV |  | 0,813*1,1 'Přepočtené koeficientem množství |  | 0.894 | [13 empty] | VV | 2 | 2 | False | 1 | ROZPOCET
662 | K | 762395000 | Spojovací prostředky pro montáž krovu, bednění, laťování, světlíky, klíny | m3 | 16.94 |  | 0 | CS ÚRS 2018 01 |  |  | základní |  | 0 | 0.02337 | 0.39589 | 0 | 0 | 16 | K | 2 |  |  |  | ROZPOCET | 0 | 0 | 0 | 0 | 0 | 1 | 0 | 16 | -617545554
| VV |  | "hranoly"14,61+"latě"2,33 |  | 16.94 | [13 empty] | VV | 2 | 2 | True | 1 | ROZPOCET
663 | K | 762439003R | Montáž podkladního hranolu kotveného do atiky pro ukotvení desek OSB | m | 102 |  | 0 |  |  |  | základní |  | 0 | 2e-05 | 0.00204 | 0 | 0 | 16 | K | 2 |  |  |  | ROZPOCET | 0 | 0 | 0 | 0 | 0 | 1 | 0 | 16 | 1038690251
| VV |  | "jako K01"6,5*2 |  | 13 | [13 empty] | VV | 2 | 2 | True | 0 | ROZPOCET
| VV |  | "jako K41"8,7*2 |  | 17.4 | [13 empty] | VV | 2 | 2 | True | 0 | ROZPOCET
| VV |  | "jako k14"15,4*2 |  | 30.8 | [13 empty] | VV | 2 | 2 | True | 0 | ROZPOCET
| VV |  | "jako K05"20,4*2 |  | 40.8 | [13 empty] | VV | 2 | 2 | True | 0 | ROZPOCET
| VV |  | Součet |  | 102 | [13 empty] | VV | 2 | 4 | True | 1 | ROZPOCET
664 | M | 60514114 | řezivo jehličnaté latě střešní impregnované dl 4 m | m3 | 0.153 |  | 0 | CS ÚRS 2018 01 |  |  | základní |  | 0 | 0.55 | 0.08415 | 0 | 0 | 32 | M | 2 |  |  |  | ROZPOCET | 0 | 0 | 0 | 0 | 0 | 1 | 0 | 16 | 1606373421
| VV |  | "latě 30/50 mm"102*(0,03*0,05) |  | 0.153 | [13 empty] | VV | 2 | 2 | True | 1 | ROZPOCET
665 | K | 762441113R | Obložení atiky,OSB desky tl.12 mm,1vrst.,kotvenými do podkladního hranolu | m2 | 18.173 |  | 0 |  |  |  | základní |  | 0 | 0.01093 | 0.19863 | 0 | 0 | 16 | K | 2 |  |  |  | ROZPOCET | 0 | 0 | 0 | 0 | 0 | 1 | 0 | 16 | -143028495
| VV |  | "jako K01"6,5*0,18 |  | 1.17 | [13 empty] | VV | 2 | 2 | True | 0 | ROZPOCET
| VV |  | "jako K41"8,7*0,45 |  | 3.915 | [13 empty] | VV | 2 | 2 | True | 0 | ROZPOCET
| VV |  | "jako k14"15,4*0,32 |  | 4.928 | [13 empty] | VV | 2 | 2 | True | 0 | ROZPOCET
| VV |  | "jako K05"20,4*0,4 |  | 8.16 | [13 empty] | VV | 2 | 2 | True | 0 | ROZPOCET
| VV |  | Součet |  | 18.173 | [13 empty] | VV | 2 | 4 | True | 1 | ROZPOCET
666 | K | 762495000 | Spojovací prostředky pro montáž olištování, obložení stropů, střešních podhledů a stěn | m2 | 18.173 |  | 0 | CS ÚRS 2018 01 |  |  | základní |  | 0 | 0.0002 | 0.0036346 | 0 | 0 | 16 | K | 2 |  |  |  | ROZPOCET | 0 | 0 | 0 | 0 | 0 | 1 | 0 | 16 | 967403984
667 | K | 998762204 | Přesun hmot procentní pro kce tesařské v objektech v do 36 m | % |  |  | 0 | CS ÚRS 2018 01 |  |  | základní |  | 0 | 0 | 0 | 0 | 0 | 16 | K | 2 |  |  |  | ROZPOCET | 0 | 0 | 0 | 0 | 0 | 1 | 0 | 16 | -1168954376
| D | 763 | Konstrukce suché výstavby |  |  |  | 0 | [5 empty] | 0 |  | 151.4319 |  | 0 | 2 | D | 1 |  |  |  | ROZPOCET | [6 empty] | 0
668 | K | 763111321 | SDK příčka tl 75 mm profil CW+UW 50 desky 1xDF 12,5 TI 50 mm EI 45 Rw 41dB | m2 | 16.1 |  | 0 | CS ÚRS 2018 01 |  |  | základní |  | 0 | 0.02793 | 0.44967 | 0 | 0 | 16 | K | 2 |  |  |  | ROZPOCET | 0 | 0 | 0 | 0 | 0 | 1 | 0 | 16 | 1436892880
| VV |  | "ST7"9,6 |  | 9.6 | [13 empty] | VV | 2 | 2 | True | 0 | ROZPOCET
| VV |  | "ST8"6,5 |  | 6.5 | [13 empty] | VV | 2 | 2 | True | 0 | ROZPOCET
| VV |  | Součet |  | 16.1 | [13 empty] | VV | 2 | 4 | True | 1 | ROZPOCET
669 | K | 763111411 | SDK příčka tl 100 mm profil CW+UW 50 desky 2xA 12,5 TI 50 mm EI 60 Rw 50 dB | m2 | 32.325 |  | 0 | CS ÚRS 2018 01 |  |  | základní |  | 0 | 0.0441 | 1.4255 | 0 | 0 | 16 | K | 2 |  |  |  | ROZPOCET | 0 | 0 | 0 | 0 | 0 | 1 | 0 | 16 | -1195220092
| VV |  | "zádveří m.č.1.14"1,4*(3,23+2,45)/2+1,4*2*(3,05+3,45)/2+(1,8+1,4*2)*(3,2+3,65)/2-"dveře"(1,28+1,5)*2,1 |  | 22.993 | [13 empty] | VV | 2 | 2 | True | 0 | ROZPOCET
| VV |  | "m.č.1.15"(0,8+0,455+1,22+0,29)*(3,6+3,15)/2 |  | 9.332 | [13 empty] | VV | 2 | 2 | True | 0 | ROZPOCET
| VV |  | Součet |  | 32.325 | [13 empty] | VV | 2 | 4 | True | 1 | ROZPOCET
670 | K | 763111414 | SDK příčka tl 125 mm profil CW+UW 75 desky 2xA 12,5 TI 75 mm EI 60 Rw 53 dB | m2 | 7.39 |  | 0 | CS ÚRS 2018 01 |  |  | základní |  | 0 | 0.04512 | 0.33344 | 0 | 0 | 16 | K | 2 |  |  |  | ROZPOCET | 0 | 0 | 0 | 0 | 0 | 1 | 0 | 16 | -2121198396
| VV |  | "byt 6.2"2,6*(3+1,3)/2+0,6*3 |  | 7.39 | [13 empty] | VV | 2 | 2 | True | 1 | ROZPOCET
671 | K | 763111417 | SDK příčka tl 150 mm profil CW+UW 100 desky 2xA 12,5 TI 100 mm EI 60 Rw 55 DB | m2 | 1204.364 |  | 0 | CS ÚRS 2018 01 |  |  | základní |  | 0 | 0.0462 | 55.6416 | 0 | 0 | 16 | K | 2 |  |  |  | ROZPOCET | 0 | 0 | 0 | 0 | 0 | 1 | 0 | 16 | -429149486
| VV |  | "1PP" | [15 empty] | VV | 2 | 1 | True | 0 | ROZPOCET
| VV |  | "m.č.0.12-0.11"4,4*2,5+1,85*2,5+2,645*(2,77+2,02)/2 |  | 21.96 | [13 empty] | VV | 2 | 2 | True | 0 | ROZPOCET
| VV |  | "m.č.0.10"1,38*2,5 |  | 3.45 | [13 empty] | VV | 2 | 2 | True | 0 | ROZPOCET
| VV |  | "m.č.0.04"1,35*(2,11+2,24)/2 |  | 2.936 | [13 empty] | VV | 2 | 2 | True | 0 | ROZPOCET
| VV |  | "1NP" | [15 empty] | VV | 2 | 1 | True | 0 | ROZPOCET
| VV |  | "m.č.1.04"4,93*(4,1+4,55)/2 |  | 21.322 | [13 empty] | VV | 2 | 2 | True | 0 | ROZPOCET
| VV |  | "m.č.1.07"(0,42+1,27+1,82)*(4,55+4,1)/2 |  | 15.181 | [13 empty] | VV | 2 | 2 | True | 0 | ROZPOCET
| VV |  | "m.č.1.05"1,8*(4,55+4,1)/2+"šachta"(0,33*2+0,89)*(4,1+4,55)/2 |  | 14.489 | [13 empty] | VV | 2 | 2 | True | 0 | ROZPOCET
| VV |  | "m.č.1.04,1.08.1.09"(4,98+1,17)*3,76 |  | 23.124 | [13 empty] | VV | 2 | 2 | True | 0 | ROZPOCET
| VV |  | "m.č.1.10"3,3*3,76 |  | 12.408 | [13 empty] | VV | 2 | 2 | True | 0 | ROZPOCET
| VV |  | "m.č.1.14"1,28*2,45+1,86*3,46+1,08*2,4+"šachta"(0,3*2+1,05)*3,78 |  | 18.401 | [13 empty] | VV | 2 | 2 | True | 0 | ROZPOCET
| VV |  | "m.č.1.15"3,1*(3,15+3,6)/2+1,35*2,45 |  | 13.77 | [13 empty] | VV | 2 | 2 | True | 0 | ROZPOCET
| VV |  | "m.č.1.16-1.21"(3,8+1,5+3,2+1,82+0,95+1,83)*3,78 |  | 49.518 | [13 empty] | VV | 2 | 2 | True | 0 | ROZPOCET
| VV |  | "2NP" | [15 empty] | VV | 2 | 1 | True | 0 | ROZPOCET
| VV |  | "m.č.2.03"4,25*3,87*2 |  | 32.895 | [13 empty] | VV | 2 | 2 | True | 0 | ROZPOCET
| VV |  | "m.č.2.02"1,75*3,87 |  | 6.773 | [13 empty] | VV | 2 | 2 | True | 0 | ROZPOCET
| VV |  | "m.č.2.04"3,98*3,87+3,48*3,87+"šachta"(0,88+0,5)*3,87 |  | 34.211 | [13 empty] | VV | 2 | 2 | True | 0 | ROZPOCET
| VV |  | "m.č.2.06a"4,085*3,87 |  | 15.809 | [13 empty] | VV | 2 | 2 | True | 0 | ROZPOCET
| VV |  | "m.č.2.07"(1,75+0,7+3,35)*3,87 |  | 22.446 | [13 empty] | VV | 2 | 2 | True | 0 | ROZPOCET
| VV |  | "m.č.2.09"5,1*3,87 |  | 19.737 | [13 empty] | VV | 2 | 2 | True | 0 | ROZPOCET
| VV |  | "m.č.2.11"(1,8+1,52)*3,87 |  | 12.848 | [13 empty] | VV | 2 | 2 | True | 0 | ROZPOCET
| VV |  | "m.č.2.12a+2.14"(2,25+0,28)*3,87 |  | 9.791 | [13 empty] | VV | 2 | 2 | True | 0 | ROZPOCET
| VV |  | "m.č.2.21"5,39*3,87 |  | 20.859 | [13 empty] | VV | 2 | 2 | True | 0 | ROZPOCET
| VV |  | "m.č.2.20"(4,175+1,66)*3,87 |  | 22.581 | [13 empty] | VV | 2 | 2 | True | 0 | ROZPOCET
| VV |  | "m.č.2.19"4,68*3,87 |  | 18.112 | [13 empty] | VV | 2 | 2 | True | 0 | ROZPOCET
| VV |  | "m.č.2.16"(1,75+3,22)*3,87+"šachta"(1,75+0,53)*3,87 |  | 28.058 | [13 empty] | VV | 2 | 2 | True | 0 | ROZPOCET
| VV |  | "šachta m.č.2.18"(0,68+0,33)*3,87 |  | 3.909 | [13 empty] | VV | 2 | 2 | True | 0 | ROZPOCET
| VV |  | Mezisoučet |  | 444.588 | [13 empty] | VV | 2 | 3 | True | 0 | ROZPOCET
| VV |  | "3NP" | [15 empty] | VV | 2 | 1 | True | 0 | ROZPOCET
| VV |  | "m.č.3.02"(1,29+1,12)*3,76 |  | 9.062 | [13 empty] | VV | 2 | 2 | True | 0 | ROZPOCET
| VV |  | "m.č.3.03"3,98*2*3,76 |  | 29.93 | [13 empty] | VV | 2 | 2 | True | 0 | ROZPOCET
| VV |  | "m.č.3.07"2,53*3,76 |  | 9.513 | [13 empty] | VV | 2 | 2 | True | 0 | ROZPOCET
| VV |  | "m.č.3.08"3,98*3,76+"šachta"(0,98+0,45)*3,76 |  | 20.342 | [13 empty] | VV | 2 | 2 | True | 0 | ROZPOCET
| VV |  | "m.č.3.09"5,1*3,76-1,2*2,1 |  | 16.656 | [13 empty] | VV | 2 | 2 | True | 0 | ROZPOCET
| VV |  | "m.č.3.13"(2,21+2,325+2,35)*3,76+"šachta"(0,345+1,47)*3,76 |  | 32.712 | [13 empty] | VV | 2 | 2 | True | 0 | ROZPOCET
| VV |  | "m.č.3.20"5,56*3,76-1,2*2,1 |  | 18.386 | [13 empty] | VV | 2 | 2 | True | 0 | ROZPOCET
| VV |  | "m.č.3.16"8*3,76+"šachta"(1,65+0,53)*3,76 |  | 38.277 | [13 empty] | VV | 2 | 2 | True | 0 | ROZPOCET
| VV |  | "m.č.3.19"3,43*3,76 |  | 12.897 | [13 empty] | VV | 2 | 2 | True | 0 | ROZPOCET
| VV |  | "šachta m.č.3.18"(0,6+0,33)*3,76 |  | 3.497 | [13 empty] | VV | 2 | 2 | True | 0 | ROZPOCET
| VV |  | Mezisoučet |  | 191.272 | [13 empty] | VV | 2 | 3 | True | 0 | ROZPOCET
| VV |  | "4NP" | [15 empty] | VV | 2 | 1 | True | 0 | ROZPOCET
| VV |  | "m.č.4.03+4.02"(3,15+2,98)*3,37 |  | 20.658 | [13 empty] | VV | 2 | 2 | True | 0 | ROZPOCET
| VV |  | "byt 4.1"(1,68*2+3,7+0,67+0,6+1,88+5,33+2,4+0,7+0,6+4,23)*3,37-1,6*2,5 |  | 75.094 | [13 empty] | VV | 2 | 2 | True | 0 | ROZPOCET
| VV |  | "byt 4.2"(5,33+2,4+0,7+0,6+4,23+0,59)*3,37 |  | 46.675 | [13 empty] | VV | 2 | 2 | True | 0 | ROZPOCET
| VV |  | "byt 4.3"(2,185+5,41+3,96+4,7+1,3)*3,37 |  | 59.16 | [13 empty] | VV | 2 | 2 | True | 0 | ROZPOCET
| VV |  | Mezisoučet |  | 201.587 | [13 empty] | VV | 2 | 3 | True | 0 | ROZPOCET
| VV |  | "5NP" | [15 empty] | VV | 2 | 1 | True | 0 | ROZPOCET
| VV |  | "m.č.5.03+5.02"(3,15+2,98)*3,1 |  | 19.003 | [13 empty] | VV | 2 | 2 | True | 0 | ROZPOCET
| VV |  | "byt 5.1"(1,68*2+3,7+0,67+0,6+1,88+5,33+2,4+0,7+0,6+4,23)*3,1-1,6*2,5 |  | 68.757 | [13 empty] | VV | 2 | 2 | True | 0 | ROZPOCET
| VV |  | "byt 5.2"(5,33+2,4+0,7+0,6+4,23+0,59)*3,1 |  | 42.935 | [13 empty] | VV | 2 | 2 | True | 0 | ROZPOCET
| VV |  | "byt 5.3"(2,185+5,41+3,96+4,7+1,3)*3,1 |  | 54.421 | [13 empty] | VV | 2 | 2 | True | 0 | ROZPOCET
| VV |  | Mezisoučet |  | 185.116 | [13 empty] | VV | 2 | 3 | True | 0 | ROZPOCET
| VV |  | "6NP" | [15 empty] | VV | 2 | 1 | True | 0 | ROZPOCET
| VV |  | "byt 6.1"(8,2+3,3*2+2,4*3+4,25+1,48)*3-1,6*2,5+9,3*1,3 |  | 91.28 | [13 empty] | VV | 2 | 2 | True | 0 | ROZPOCET
| VV |  | "byt 6.2"2,33*1,2+2,475*1,5+(11,77+8,92)*1,3+0,35*2,35+1,45*3,0+2,4*(3,0+1,3)/2+1,4*3,0+2,55*(3,0+1,3)/2 |  | 53.421 | [13 empty] | VV | 2 | 2 | True | 0 | ROZPOCET
| VV |  | (2,475+1,12)*3,0+4,66*3,0+1,1*2,9+1*(2,9+1,5)/2 |  | 30.155 | [13 empty] | VV | 2 | 2 | True | 0 | ROZPOCET
| VV |  | "šachta"(1,215+0,55*2)*3 |  | 6.945 | [13 empty] | VV | 2 | 2 | True | 0 | ROZPOCET
| VV |  | Mezisoučet |  | 181.801 | [13 empty] | VV | 2 | 3 | True | 0 | ROZPOCET
| VV |  | Součet |  | 1204.364 | [13 empty] | VV | 2 | 4 | True | 1 | ROZPOCET
672 | K | 763111437 | SDK příčka tl 150 mm profil CW+UW 100 desky 2xH2 12,5 TI 100 mm EI 60 Rw 55 DB | m2 | 385.455 |  | 0 | CS ÚRS 2018 01 |  |  | základní |  | 0 | 0.04746 | 18.2937 | 0 | 0 | 16 | K | 2 |  |  |  | ROZPOCET | 0 | 0 | 0 | 0 | 0 | 1 | 0 | 16 | -541221523
| VV |  | "m.č.0.14"1,6*3,58 |  | 5.728 | [13 empty] | VV | 2 | 2 | True | 0 | ROZPOCET
| VV |  | "m.č.0.15 a 0.16"(3,58*2+4,52)*3,58+1,21*2,57 |  | 44.924 | [13 empty] | VV | 2 | 2 | True | 0 | ROZPOCET
| VV |  | "m.č.0.17 a 0.18"4,36*2,5+0,85*3,77 |  | 14.105 | [13 empty] | VV | 2 | 2 | True | 0 | ROZPOCET
| VV |  | Mezisoučet |  | 64.757 | [13 empty] | VV | 2 | 3 | True | 0 | ROZPOCET
| VV |  | "m.č.1.09"2,385*3,76 |  | 8.968 | [13 empty] | VV | 2 | 2 | True | 0 | ROZPOCET
| VV |  | "m.č.1.11"2,25*3,76 |  | 8.46 | [13 empty] | VV | 2 | 2 | True | 0 | ROZPOCET
| VV |  | "m.č.1.12"(9,05+1,675+1,23)*3,76 |  | 44.951 | [13 empty] | VV | 2 | 2 | True | 0 | ROZPOCET
| VV |  | "m.č.1.13"(3,1+2,42)*3,76 |  | 20.755 | [13 empty] | VV | 2 | 2 | True | 0 | ROZPOCET
| VV |  | "m.č.1.16"1,6*2*3,78 |  | 12.096 | [13 empty] | VV | 2 | 2 | True | 0 | ROZPOCET
| VV |  | "m.č.1.18"(3,6+1,82+0,5+1,07)*3,78 |  | 26.422 | [13 empty] | VV | 2 | 2 | True | 0 | ROZPOCET
| VV |  | "m.č.1.19"1,83*3,78 |  | 6.917 | [13 empty] | VV | 2 | 2 | True | 0 | ROZPOCET
| VV |  | Mezisoučet |  | 128.569 | [13 empty] | VV | 2 | 3 | True | 0 | ROZPOCET
| VV |  | "m.č.2.06a"(4,085+1,1)*3,87 |  | 20.066 | [13 empty] | VV | 2 | 2 | True | 0 | ROZPOCET
| VV |  | "m.č.2.06"1,1*2*3,87 |  | 8.514 | [13 empty] | VV | 2 | 2 | True | 0 | ROZPOCET
| VV |  | "m.č.2.11"(0,23+2,27)*3,87 |  | 9.675 | [13 empty] | VV | 2 | 2 | True | 0 | ROZPOCET
| VV |  | "m.č.2.12a"(2,9+1,35)*3,87+"šachta"(1,47+0,5)*3,87 |  | 24.071 | [13 empty] | VV | 2 | 2 | True | 0 | ROZPOCET
| VV |  | "m.č.2.12b"1,7*3,87 |  | 6.579 | [13 empty] | VV | 2 | 2 | True | 0 | ROZPOCET
| VV |  | "m.č.2.14"(1,7+1,25)*3,87 |  | 11.417 | [13 empty] | VV | 2 | 2 | True | 0 | ROZPOCET
| VV |  | Mezisoučet |  | 80.322 | [13 empty] | VV | 2 | 3 | True | 0 | ROZPOCET
| VV |  | "m.č.3.04+3.05"(3,63+1,3+1,25)*3,76+"šachta"(0,35+1,25)*3,76 |  | 29.253 | [13 empty] | VV | 2 | 2 | True | 0 | ROZPOCET
| VV |  | "m.č.3.12"0,9*3,76 |  | 3.384 | [13 empty] | VV | 2 | 2 | True | 0 | ROZPOCET
| VV |  | "m.č.3.14"(1,88+1,27)*3,76 |  | 11.844 | [13 empty] | VV | 2 | 2 | True | 0 | ROZPOCET
| VV |  | "m.č.3.15"1,27*3,76 |  | 4.775 | [13 empty] | VV | 2 | 2 | True | 0 | ROZPOCET
| VV |  | Mezisoučet |  | 49.256 | [13 empty] | VV | 2 | 3 | True | 0 | ROZPOCET
| VV |  | "byt 4.1"(0,34+1,7)*3,37 |  | 6.875 | [13 empty] | VV | 2 | 2 | True | 0 | ROZPOCET
| VV |  | "byt 4.2"(1,8+1,03)*3,37 |  | 9.537 | [13 empty] | VV | 2 | 2 | True | 0 | ROZPOCET
| VV |  | "byt 4.3"(1,6+0,77)*3,37 |  | 7.987 | [13 empty] | VV | 2 | 2 | True | 0 | ROZPOCET
| VV |  | Mezisoučet |  | 24.399 | [13 empty] | VV | 2 | 3 | True | 0 | ROZPOCET
| VV |  | "byt 5.1"(0,34+1,9)*3,1 |  | 6.944 | [13 empty] | VV | 2 | 2 | True | 0 | ROZPOCET
| VV |  | "byt 5.2"(1,8+1,03)*3,1 |  | 8.773 | [13 empty] | VV | 2 | 2 | True | 0 | ROZPOCET
| VV |  | "byt 5.3"(1,58+0,77)*3,1 |  | 7.285 | [13 empty] | VV | 2 | 2 | True | 0 | ROZPOCET
| VV |  | Mezisoučet |  | 23.002 | [13 empty] | VV | 2 | 3 | True | 0 | ROZPOCET
| VV |  | "6NP" | [15 empty] | VV | 2 | 1 | True | 0 | ROZPOCET
| VV |  | "byt 6.1"(1,92+1,33)*3 |  | 9.75 | [13 empty] | VV | 2 | 2 | True | 0 | ROZPOCET
| VV |  | "byt 6.2"1,8*3 |  | 5.4 | [13 empty] | VV | 2 | 2 | True | 0 | ROZPOCET
| VV |  | Mezisoučet |  | 15.15 | [13 empty] | VV | 2 | 3 | True | 0 | ROZPOCET
| VV |  | Součet |  | 385.455 | [13 empty] | VV | 2 | 4 | True | 1 | ROZPOCET
673 | K | 763111713 | SDK příčka ukončení ve volném prostoru | m | 60.22 |  | 0 | CS ÚRS 2018 01 |  |  | základní |  | 0 | 0.00134 | 0.080695 | 0 | 0 | 16 | K | 2 |  |  |  | ROZPOCET | 0 | 0 | 0 | 0 | 0 | 1 | 0 | 16 | 1156939041
| VV |  | "1PP příčka výška 2,3"4,4*2 |  | 8.8 | [13 empty] | VV | 2 | 2 | True | 0 | ROZPOCET
| VV |  | Mezisoučet |  | 8.8 | [13 empty] | VV | 2 | 3 | True | 0 | ROZPOCET
| VV |  | "m.č.1.14"3,6 |  | 3.6 | [13 empty] | VV | 2 | 2 | True | 0 | ROZPOCET
| VV |  | Mezisoučet |  | 3.6 | [13 empty] | VV | 2 | 3 | True | 0 | ROZPOCET
| VV |  | "byt 4.1"3,37*4 |  | 13.48 | [13 empty] | VV | 2 | 2 | True | 0 | ROZPOCET
| VV |  | "byt 4.2"3,37*2 |  | 6.74 | [13 empty] | VV | 2 | 2 | True | 0 | ROZPOCET
| VV |  | "byt 5.1"3,1*4 |  | 12.4 | [13 empty] | VV | 2 | 2 | True | 0 | ROZPOCET
| VV |  | "byt 5.2"3,1*2 |  | 6.2 | [13 empty] | VV | 2 | 2 | True | 0 | ROZPOCET
| VV |  | Mezisoučet |  | 38.82 | [13 empty] | VV | 2 | 3 | True | 0 | ROZPOCET
| VV |  | "byt 6.1"3*2 |  | 6 | [13 empty] | VV | 2 | 2 | True | 0 | ROZPOCET
| VV |  | "byt 6.2"3 |  | 3 | [13 empty] | VV | 2 | 2 | True | 0 | ROZPOCET
| VV |  | Součet |  | 60.22 | [13 empty] | VV | 2 | 4 | True | 1 | ROZPOCET
674 | K | 763111714 | SDK příčka zalomení | m | 159.18 |  | 0 | CS ÚRS 2018 01 |  |  | základní |  | 0 | 0.00091 | 0.14485 | 0 | 0 | 16 | K | 2 |  |  |  | ROZPOCET | 0 | 0 | 0 | 0 | 0 | 1 | 0 | 16 | 169238527
| VV |  | "1PP"2,7 |  | 2.7 | [13 empty] | VV | 2 | 2 | True | 0 | ROZPOCET
| VV |  | "1NP"3,78*2+3,76*3+4,3*2+"šachty"3,6*2+3,78*2+4,3*2 |  | 50.8 | [13 empty] | VV | 2 | 2 | True | 0 | ROZPOCET
| VV |  | "2NP"3,87+"šachty"3*3,87 |  | 15.48 | [13 empty] | VV | 2 | 2 | True | 0 | ROZPOCET
| VV |  | "3NP"3,76+"šachty"3*3,76 |  | 15.04 | [13 empty] | VV | 2 | 2 | True | 0 | ROZPOCET
| VV |  | "byt 4.1"3,37*4 |  | 13.48 | [13 empty] | VV | 2 | 2 | True | 0 | ROZPOCET
| VV |  | "byt 4.2"3,37*3 |  | 10.11 | [13 empty] | VV | 2 | 2 | True | 0 | ROZPOCET
| VV |  | "byt 4.3"3,37 |  | 3.37 | [13 empty] | VV | 2 | 2 | True | 0 | ROZPOCET
| VV |  | "byt 5.1"3,1*4 |  | 12.4 | [13 empty] | VV | 2 | 2 | True | 0 | ROZPOCET
| VV |  | "byt 5.2"3,1*3 |  | 9.3 | [13 empty] | VV | 2 | 2 | True | 0 | ROZPOCET
| VV |  | "byt 5.3"3,1 |  | 3.1 | [13 empty] | VV | 2 | 2 | True | 0 | ROZPOCET
| VV |  | "byt 6.1"3*3 |  | 9 | [13 empty] | VV | 2 | 2 | True | 0 | ROZPOCET
| VV |  | "byt 6.2"1,5+1,3*3+3*3 |  | 14.4 | [13 empty] | VV | 2 | 2 | True | 0 | ROZPOCET
| VV |  | Součet |  | 159.18 | [13 empty] | VV | 2 | 4 | True | 1 | ROZPOCET
675 | K | 763111753R | Příplatek k SDK příčce za desku 2x H2 tl. 12,5 mm z jedné strany | m2 | 438.345 |  | 0 |  |  |  | základní |  | 0 | 0.0006 | 0.26301 | 0 | 0 | 16 | K | 2 |  |  |  | ROZPOCET | 0 | 0 | 0 | 0 | 0 | 1 | 0 | 16 | 34277590
| VV |  | "m.č.1.08.1.09"(2,67+2,06+2,16+1,13)*3,76 |  | 30.155 | [13 empty] | VV | 2 | 2 | True | 0 | ROZPOCET
| VV |  | "m.č.1.06"4,93*(2,4+1,8)*(4,1+4,55)/2 |  | 89.553 | [13 empty] | VV | 2 | 2 | True | 0 | ROZPOCET
| VV |  | "m.č.1.15"3,1*(3,15+3,6)/2 |  | 10.463 | [13 empty] | VV | 2 | 2 | True | 0 | ROZPOCET
| VV |  | "m.č.1.16-1.21"(0,45+1,5+1,6*2+2,9+1,82+0,8+1,83)*3,78 |  | 47.25 | [13 empty] | VV | 2 | 2 | True | 0 | ROZPOCET
| VV |  | Mezisoučet |  | 177.421 | [13 empty] | VV | 2 | 3 | True | 0 | ROZPOCET
| VV |  | "2NP" | [15 empty] | VV | 2 | 1 | True | 0 | ROZPOCET
| VV |  | "m.č.2.04"1,1*2*3,87 |  | 8.514 | [13 empty] | VV | 2 | 2 | True | 0 | ROZPOCET
| VV |  | "m.č.2.06a"(1,8+1,9)*3,87 |  | 14.319 | [13 empty] | VV | 2 | 2 | True | 0 | ROZPOCET
| VV |  | "m.č.2.11"(1,8+1,52)*3,87 |  | 12.848 | [13 empty] | VV | 2 | 2 | True | 0 | ROZPOCET
| VV |  | "m.č.2.12a+2.14"2,25*3,87 |  | 8.708 | [13 empty] | VV | 2 | 2 | True | 0 | ROZPOCET
| VV |  | "m.č.2.21"5,39*3,87 |  | 20.859 | [13 empty] | VV | 2 | 2 | True | 0 | ROZPOCET
| VV |  | Mezisoučet |  | 65.248 | [13 empty] | VV | 2 | 3 | True | 0 | ROZPOCET
| VV |  | "3NP" | [15 empty] | VV | 2 | 1 | True | 0 | ROZPOCET
| VV |  | "m.č.3.04,3.05"(1,9+1,93)*3,87 |  | 14.822 | [13 empty] | VV | 2 | 2 | True | 0 | ROZPOCET
| VV |  | "m.č.3.12"2,06*3,76 |  | 7.746 | [13 empty] | VV | 2 | 2 | True | 0 | ROZPOCET
| VV |  | "m.č.3.11"1,1*3,76 |  | 4.136 | [13 empty] | VV | 2 | 2 | True | 0 | ROZPOCET
| VV |  | "m.č.3.14"1*3,76 |  | 3.76 | [13 empty] | VV | 2 | 2 | True | 0 | ROZPOCET
| VV |  | "m.č.3.15"1,82*3,76 |  | 6.843 | [13 empty] | VV | 2 | 2 | True | 0 | ROZPOCET
| VV |  | Mezisoučet |  | 37.307 | [13 empty] | VV | 2 | 3 | True | 0 | ROZPOCET
| VV |  | "4NP" | [15 empty] | VV | 2 | 1 | True | 0 | ROZPOCET
| VV |  | "byt 4.1"(3,08+1)*3,37 |  | 13.75 | [13 empty] | VV | 2 | 2 | True | 0 | ROZPOCET
| VV |  | "byt 4.2"(2,48+1)*3,37 |  | 11.728 | [13 empty] | VV | 2 | 2 | True | 0 | ROZPOCET
| VV |  | "byt 4.3"(1,54+1,17+1,6+3,4*2)*3,37 |  | 37.441 | [13 empty] | VV | 2 | 2 | True | 0 | ROZPOCET
| VV |  | Mezisoučet |  | 62.919 | [13 empty] | VV | 2 | 3 | True | 0 | ROZPOCET
| VV |  | "5NP" | [15 empty] | VV | 2 | 1 | True | 0 | ROZPOCET
| VV |  | "byt 5.1"(3,08+1)*3,1 |  | 12.648 | [13 empty] | VV | 2 | 2 | True | 0 | ROZPOCET
| VV |  | "byt 5.2"(2,48+1)*3,1 |  | 10.788 | [13 empty] | VV | 2 | 2 | True | 0 | ROZPOCET
| VV |  | "byt 5.3"(1,54+1,17+1,58+3,4*2)*3,1 |  | 34.379 | [13 empty] | VV | 2 | 2 | True | 0 | ROZPOCET
| VV |  | Mezisoučet |  | 57.815 | [13 empty] | VV | 2 | 3 | True | 0 | ROZPOCET
| VV |  | "6NP" | [15 empty] | VV | 2 | 1 | True | 0 | ROZPOCET
| VV |  | "byt 6.1"(2,4+2,3+1)*3 |  | 17.1 | [13 empty] | VV | 2 | 2 | True | 0 | ROZPOCET
| VV |  | "byt 6.2"(3,15+1,22+2,475)*3 |  | 20.535 | [13 empty] | VV | 2 | 2 | True | 0 | ROZPOCET
| VV |  | Součet |  | 438.345 | [13 empty] | VV | 2 | 4 | True | 1 | ROZPOCET
676 | K | 763112315 | SDK příčka mezibytová tl 205 mm zdvojený profil CW+UW 75 desky 2xA 12,5 TI 50+50 mm EI 60 Rw 64 dB | m2 | 13.274 |  | 0 | CS ÚRS 2018 01 |  |  | základní |  | 0 | 0.04963 | 0.65879 | 0 | 0 | 16 | K | 2 |  |  |  | ROZPOCET | 0 | 0 | 0 | 0 | 0 | 1 | 0 | 16 | -2121788329
| VV |  | "2NP"3,43*3,87 |  | 13.274 | [13 empty] | VV | 2 | 2 | True | 1 | ROZPOCET
677 | K | 763112316R | SDK příčka tl 215 mm zdvojený profil CW+UW desky 2xA 12,5 mm | m2 | 26.216 |  | 0 |  |  |  | základní |  | 0 | 0.05749 | 1.5072 | 0 | 0 | 16 | K | 2 |  |  |  | ROZPOCET | 0 | 0 | 0 | 0 | 0 | 1 | 0 | 16 | 922124676
| VV |  | "6NP"1,4*3+2,56*(3+1,3)*2 |  | 26.216 | [13 empty] | VV | 2 | 2 | True | 1 | ROZPOCET
678 | K | 763112345R | SDK příčka mezibytová tl 205 mm zdvojený profil CW+UW 75 desky 2xH2 12,5 TI 50+50 mm | m2 | 7.306 |  | 0 |  |  |  | základní |  | 0 | 0.05089 | 0.3718 | 0 | 0 | 16 | K | 2 |  |  |  | ROZPOCET | 0 | 0 | 0 | 0 | 0 | 1 | 0 | 16 | 1143739596
| VV |  | "3NP"1,943*3,76 |  | 7.306 | [13 empty] | VV | 2 | 2 | True | 1 | ROZPOCET
679 | K | 763114255R | SDK příčka bezpečnostní tl 255 mm 1xplech zdvojený profil CW+UW 100 desky 1xA12,5+1x MA 12,5 TI 60+60 64dB | m2 | 171.033 |  | 0 |  |  |  | základní |  | 0 | 0.07711 | 13.1884 | 0 | 0 | 16 | K | 2 |  |  |  | ROZPOCET | 0 | 0 | 0 | 0 | 0 | 1 | 0 | 16 | -1937462611
| VV |  | "PR2" | [15 empty] | VV | 2 | 1 | True | 0 | ROZPOCET
| VV |  | "2NP"5,1*3,87 |  | 19.737 | [13 empty] | VV | 2 | 2 | True | 0 | ROZPOCET
| VV |  | "4NP"(5,43+5,33+4,25+1,78+0,605+1,6+1,54+0,525+0,75)*3,37 |  | 73.5 | [13 empty] | VV | 2 | 2 | True | 0 | ROZPOCET
| VV |  | "5NP"(5,43+5,33+4,25+1,78+0,6+1,6+1,54+0,525+0,75)*3,1 |  | 67.596 | [13 empty] | VV | 2 | 2 | True | 0 | ROZPOCET
| VV |  | "6NP"1,45*3,0+3,9*3,0/2 |  | 10.2 | [13 empty] | VV | 2 | 2 | True | 0 | ROZPOCET
| VV |  | Součet |  | 171.033 | [13 empty] | VV | 2 | 4 | True | 1 | ROZPOCET
680 | K | 763114256R | SDK příčka bezpečnostní tl 255 mm 1xplech zdvojený profil CW+UW 100 desky 1xA12,5+1x MAI 12,5 TI 60+60 64dB | m2 | 61.811 |  | 0 |  |  |  | základní |  | 0 | 0.07711 | 4.7662 | 0 | 0 | 16 | K | 2 |  |  |  | ROZPOCET | 0 | 0 | 0 | 0 | 0 | 1 | 0 | 16 | -1593745296
| VV |  | "PR2a" | [15 empty] | VV | 2 | 1 | True | 0 | ROZPOCET
| VV |  | "3NP"4,12*3,76 |  | 15.491 | [13 empty] | VV | 2 | 2 | True | 0 | ROZPOCET
| VV |  | "4NP"4,85*3,37 |  | 16.345 | [13 empty] | VV | 2 | 2 | True | 0 | ROZPOCET
| VV |  | "5NP"4,85*3,1 |  | 15.035 | [13 empty] | VV | 2 | 2 | True | 0 | ROZPOCET
| VV |  | "6NP"4,98*3 |  | 14.94 | [13 empty] | VV | 2 | 2 | True | 0 | ROZPOCET
| VV |  | Součet |  | 61.811 | [13 empty] | VV | 2 | 4 | True | 1 | ROZPOCET
681 | K | 763121430R | SDK stěna předsazená tl 62,5 mm profil CW+UW 50 deska 1xH2 12,5 bez TI | m2 | 24.856 |  | 0 | CS ÚRS 2018 01 |  |  | základní |  | 0 | 0.01519 | 0.37756 | 0 | 0 | 16 | K | 2 |  |  |  | ROZPOCET | 0 | 0 | 0 | 0 | 0 | 1 | 0 | 16 | 1295951849
| VV |  | "skladba ST9" | [15 empty] | VV | 2 | 1 | True | 0 | ROZPOCET
| VV |  | (1,6+1,14)*3,4+(0,85+0,65)*2,6+(1,94*2)*(2,6+3,4)/2 |  | 24.856 | [13 empty] | VV | 2 | 2 | True | 1 | ROZPOCET
682 | K | 763121456R | Obklad stěn sádrokartónem na ocelovou konstrukvi desky 2xA 12,5 s TI | m2 | 9.266 |  | 0 |  |  |  | základní |  | 0 | 0.02507 | 0.2323 | 0 | 0 | 16 | K | 2 |  |  |  | ROZPOCET | 0 | 0 | 0 | 0 | 0 | 1 | 0 | 16 | 1755041128
| VV |  | "6NP"1,45*2,9+2,41*(2,9+1,3)/2 |  | 9.266 | [13 empty] | VV | 2 | 2 | True | 1 | ROZPOCET
683 | K | 763121457R | Obklad stěn sádrokartónem na ocelovou konstrukvi desky 2xH2 12,5 s TI | m2 | 9.943 |  | 0 |  |  |  | základní |  | 0 | 0.02507 | 0.24927 | 0 | 0 | 16 | K | 2 |  |  |  | ROZPOCET | 0 | 0 | 0 | 0 | 0 | 1 | 0 | 16 | -1931098957
| VV |  | "1NP"1,4*2,45*2 |  | 6.86 | [13 empty] | VV | 2 | 2 | True | 0 | ROZPOCET
| VV |  | "6NP"(2-0,63)*(3+1,5)/2 |  | 3.083 | [13 empty] | VV | 2 | 2 | True | 0 | ROZPOCET
| VV |  | Součet |  | 9.943 | [13 empty] | VV | 2 | 4 | True | 1 | ROZPOCET
684 | K | 763121458R | SDK stěna předsazená tl 200 mm profil CW+UW 100 desky 2xA 12,5 s TI | m2 | 2.88 |  | 0 |  |  |  | základní |  | 0 | 0.01209 | 0.034819 | 0 | 0 | 16 | K | 2 |  |  |  | ROZPOCET | 0 | 0 | 0 | 0 | 0 | 1 | 0 | 16 | -937562245
| VV |  | "1NP" | [15 empty] | VV | 2 | 1 | True | 0 | ROZPOCET
| VV |  | "m.č.1.14 hydrant"0,8*3,6 |  | 2.88 | [13 empty] | VV | 2 | 2 | True | 1 | ROZPOCET
685 | K | 763121459R | SDK stěna předsazená tl 200 mm profil CW+UW 100 desky 2xH2 12,5 s TI | m2 | 89.51 |  | 0 |  |  |  | základní |  | 0 | 0.01272 | 1.1386 | 0 | 0 | 16 | K | 2 |  |  |  | ROZPOCET | 0 | 0 | 0 | 0 | 0 | 1 | 0 | 16 | 700698694
| VV |  | "1NP" | [15 empty] | VV | 2 | 1 | True | 0 | ROZPOCET
| VV |  | "m.č.1.06"1*1,35 |  | 1.35 | [13 empty] | VV | 2 | 2 | True | 0 | ROZPOCET
| VV |  | "m.č.1.08"0,905*3,76 |  | 3.403 | [13 empty] | VV | 2 | 2 | True | 0 | ROZPOCET
| VV |  | "m.č.1.18"0,9*3,78 |  | 3.402 | [13 empty] | VV | 2 | 2 | True | 0 | ROZPOCET
| VV |  | "m.č.1.19"1,83*3,78 |  | 6.917 | [13 empty] | VV | 2 | 2 | True | 0 | ROZPOCET
| VV |  | Mezisoučet |  | 15.072 | [13 empty] | VV | 2 | 3 | True | 0 | ROZPOCET
| VV |  | "2NP" | [15 empty] | VV | 2 | 1 | True | 0 | ROZPOCET
| VV |  | "m.č.2.06a"1,1*3,87 |  | 4.257 | [13 empty] | VV | 2 | 2 | True | 0 | ROZPOCET
| VV |  | "m.č.2.11"1,35*2,45 |  | 3.308 | [13 empty] | VV | 2 | 2 | True | 0 | ROZPOCET
| VV |  | "m.č.2.12b"1,55*3,87 |  | 5.999 | [13 empty] | VV | 2 | 2 | True | 0 | ROZPOCET
| VV |  | "m.č.2.14"1,995*3,87 |  | 7.721 | [13 empty] | VV | 2 | 2 | True | 0 | ROZPOCET
| VV |  | Mezisoučet |  | 21.285 | [13 empty] | VV | 2 | 3 | True | 0 | ROZPOCET
| VV |  | "3NP" | [15 empty] | VV | 2 | 1 | True | 0 | ROZPOCET
| VV |  | "m.č.3.04"1,4*1,35 |  | 1.89 | [13 empty] | VV | 2 | 2 | True | 0 | ROZPOCET
| VV |  | "m.č.3.05"1,93*1,35 |  | 2.606 | [13 empty] | VV | 2 | 2 | True | 0 | ROZPOCET
| VV |  | "m.č.3.11"1,73*1,35 |  | 2.336 | [13 empty] | VV | 2 | 2 | True | 0 | ROZPOCET
| VV |  | "m.č.3.15"1,27*1,35 |  | 1.715 | [13 empty] | VV | 2 | 2 | True | 0 | ROZPOCET
| VV |  | "m.č.3.14"2,4*2,76 |  | 6.624 | [13 empty] | VV | 2 | 2 | True | 0 | ROZPOCET
| VV |  | Mezisoučet |  | 15.171 | [13 empty] | VV | 2 | 3 | True | 0 | ROZPOCET
| VV |  | "byt 4.1"1*1,35+3,08*1,35 |  | 5.508 | [13 empty] | VV | 2 | 2 | True | 0 | ROZPOCET
| VV |  | "byt 4.2"1*1,35 |  | 1.35 | [13 empty] | VV | 2 | 2 | True | 0 | ROZPOCET
| VV |  | "byt 4.3"(0,2*2+0,98)*1,35 |  | 1.863 | [13 empty] | VV | 2 | 2 | True | 0 | ROZPOCET
| VV |  | Mezisoučet |  | 8.721 | [13 empty] | VV | 2 | 3 | True | 0 | ROZPOCET
| VV |  | "byt 5.1"1*1,35+3,08*3,1 |  | 10.898 | [13 empty] | VV | 2 | 2 | True | 0 | ROZPOCET
| VV |  | "byt 5.2"1*1,35 |  | 1.35 | [13 empty] | VV | 2 | 2 | True | 0 | ROZPOCET
| VV |  | "byt 5.3"(0,2*2+0,98)*1,35 |  | 1.863 | [13 empty] | VV | 2 | 2 | True | 0 | ROZPOCET
| VV |  | Mezisoučet |  | 14.111 | [13 empty] | VV | 2 | 3 | True | 0 | ROZPOCET
| VV |  | "byt 6.1"1*1,35 |  | 1.35 | [13 empty] | VV | 2 | 2 | True | 0 | ROZPOCET
| VV |  | "byt 6.2"4,6*3 |  | 13.8 | [13 empty] | VV | 2 | 2 | True | 0 | ROZPOCET
| VV |  | Mezisoučet |  | 15.15 | [13 empty] | VV | 2 | 3 | True | 0 | ROZPOCET
| VV |  | Součet |  | 89.51 | [13 empty] | VV | 2 | 4 | True | 1 | ROZPOCET
686 | K | 763121491R | SDK stěna předsazená tl 125 mm profil CW+UW 100 desky 2xA 12,5 TI 50 mm | m2 | 3.32 |  | 0 |  |  |  | základní |  | 0 | 0.02507 | 0.083232 | 0 | 0 | 16 | K | 2 |  |  |  | ROZPOCET | 0 | 0 | 0 | 0 | 0 | 1 | 0 | 16 | 16764938
| VV |  | "2NP" | [15 empty] | VV | 2 | 1 | True | 0 | ROZPOCET
| VV |  | "m.č.2.07"1,355*2,45 |  | 3.32 | [13 empty] | VV | 2 | 2 | True | 1 | ROZPOCET
687 | K | 763121493R | SDK stěna předsazená tl 125 mm profil CW+UW 100 desky 2xH2 12,5 TI 50 mm | m2 | 55.367 |  | 0 |  |  |  | základní |  | 0 | 0.0257 | 1.4229 | 0 | 0 | 16 | K | 2 |  |  |  | ROZPOCET | 0 | 0 | 0 | 0 | 0 | 1 | 0 | 16 | -1951282984
| VV |  | "m.č.0.15"1,83*3,58 |  | 6.551 | [13 empty] | VV | 2 | 2 | True | 0 | ROZPOCET
| VV |  | Mezisoučet |  | 6.551 | [13 empty] | VV | 2 | 3 | True | 0 | ROZPOCET
| VV |  | "m.č.1.19"1,6*3,78 |  | 6.048 | [13 empty] | VV | 2 | 2 | True | 0 | ROZPOCET
| VV |  | "m.č.1.06"1,37*(4,55+4,1)/2 |  | 5.925 | [13 empty] | VV | 2 | 2 | True | 0 | ROZPOCET
| VV |  | Mezisoučet |  | 11.973 | [13 empty] | VV | 2 | 3 | True | 0 | ROZPOCET
| VV |  | "m.č.2.13"0,9*3,87 |  | 3.483 | [13 empty] | VV | 2 | 2 | True | 0 | ROZPOCET
| VV |  | Mezisoučet |  | 3.483 | [13 empty] | VV | 2 | 3 | True | 0 | ROZPOCET
| VV |  | "byt 4.2"2,48*1,35 |  | 3.348 | [13 empty] | VV | 2 | 2 | True | 0 | ROZPOCET
| VV |  | "byt 4.3"1,54*3,37 |  | 5.19 | [13 empty] | VV | 2 | 2 | True | 0 | ROZPOCET
| VV |  | Mezisoučet |  | 8.538 | [13 empty] | VV | 2 | 3 | True | 0 | ROZPOCET
| VV |  | "byt 5.2"2,48*3,1 |  | 7.688 | [13 empty] | VV | 2 | 2 | True | 0 | ROZPOCET
| VV |  | "byt 5.3"1,54*3,1 |  | 4.774 | [13 empty] | VV | 2 | 2 | True | 0 | ROZPOCET
| VV |  | Mezisoučet |  | 12.462 | [13 empty] | VV | 2 | 3 | True | 0 | ROZPOCET
| VV |  | "byt 6.1"2,3*3 |  | 6.9 | [13 empty] | VV | 2 | 2 | True | 0 | ROZPOCET
| VV |  | "byt 6.2"1,82*3 |  | 5.46 | [13 empty] | VV | 2 | 2 | True | 0 | ROZPOCET
| VV |  | Mezisoučet |  | 12.36 | [13 empty] | VV | 2 | 3 | True | 0 | ROZPOCET
| VV |  | Součet |  | 55.367 | [13 empty] | VV | 2 | 4 | True | 1 | ROZPOCET
688 | K | 763121495R | SDK stěna předsazená tl 75 mm profil CW+UW 50 desky 2xH212,5 bez TI | m2 | 19 |  | 0 |  |  |  | základní |  | 0 | 0.024 | 0.456 | 0 | 0 | 16 | K | 2 |  |  |  | ROZPOCET | 0 | 0 | 0 | 0 | 0 | 1 | 0 | 16 | -533772172
| VV |  | "ST5"19 |  | 19 | [13 empty] | VV | 2 | 2 | True | 0 | ROZPOCET
| VV |  | Součet |  | 19 | [13 empty] | VV | 2 | 4 | True | 1 | ROZPOCET
689 | K | 763121712 | SDK stěna předsazená zalomení | m | 13.71 |  | 0 | CS ÚRS 2018 01 |  |  | základní |  | 0 | 0.00091 | 0.012476 | 0 | 0 | 16 | K | 2 |  |  |  | ROZPOCET | 0 | 0 | 0 | 0 | 0 | 1 | 0 | 16 | 1715846829
| VV |  | "m.č.1.06"4,55 |  | 4.55 | [13 empty] | VV | 2 | 2 | True | 0 | ROZPOCET
| VV |  | "m.č.1.08"3,76 |  | 3.76 | [13 empty] | VV | 2 | 2 | True | 0 | ROZPOCET
| VV |  | "byt 4.3"1,35*2 |  | 2.7 | [13 empty] | VV | 2 | 2 | True | 0 | ROZPOCET
| VV |  | "byt 5.3"1,35*2 |  | 2.7 | [13 empty] | VV | 2 | 2 | True | 0 | ROZPOCET
| VV |  | Součet |  | 13.71 | [13 empty] | VV | 2 | 4 | True | 1 | ROZPOCET
690 | K | 763121716R | SDK stěna předsazená vytvoření parapetu šířky do 25 cm opláštěním deskou 2x H2 včetně rohových profilů | m | 21.725 |  | 0 |  |  |  | základní |  | 0 | 0.00084 | 0.018249 | 0 | 0 | 16 | K | 2 |  |  |  | ROZPOCET | 0 | 0 | 0 | 0 | 0 | 1 | 0 | 16 | -178226540
| VV |  | "1NP"1 |  | 1 | [13 empty] | VV | 2 | 2 | True | 0 | ROZPOCET
| VV |  | "3NP "1,4+1,93+1,73+1,27 |  | 6.33 | [13 empty] | VV | 2 | 2 | True | 0 | ROZPOCET
| VV |  | "byt 4.1"1+3,08 |  | 4.08 | [13 empty] | VV | 2 | 2 | True | 0 | ROZPOCET
| VV |  | "byt 4.2"1+2,48 |  | 3.48 | [13 empty] | VV | 2 | 2 | True | 0 | ROZPOCET
| VV |  | "byt 4.3"0,97 |  | 0.97 | [13 empty] | VV | 2 | 2 | True | 0 | ROZPOCET
| VV |  | "byt 5,1"1 |  | 1 | [13 empty] | VV | 2 | 2 | True | 0 | ROZPOCET
| VV |  | "byt 5.2"1 |  | 1 | [13 empty] | VV | 2 | 2 | True | 0 | ROZPOCET
| VV |  | "byt 5.3"0,97 |  | 0.97 | [13 empty] | VV | 2 | 2 | True | 0 | ROZPOCET
| VV |  | "byt 6.1"0,945+1 |  | 1.945 | [13 empty] | VV | 2 | 2 | True | 0 | ROZPOCET
| VV |  | "byt 6.2"0,95 |  | 0.95 | [13 empty] | VV | 2 | 2 | True | 0 | ROZPOCET
| VV |  | Součet |  | 21.725 | [13 empty] | VV | 2 | 4 | True | 1 | ROZPOCET
691 | K | 763121751 | Příplatek k SDK stěně předsazené za plochu do 6 m2 jednotlivě | m2 | 82.022 |  | 0 | CS ÚRS 2018 01 |  |  | základní |  | 0 | 0 | 0 | 0 | 0 | 16 | K | 2 |  |  |  | ROZPOCET | 0 | 0 | 0 | 0 | 0 | 1 | 0 | 16 | 1560454816
| VV |  | "m.č.1.14 hydrant"0,8*3,6 |  | 2.88 | [13 empty] | VV | 2 | 2 | True | 0 | ROZPOCET
| VV |  | "m.č.1.08"0,905*3,76 |  | 3.403 | [13 empty] | VV | 2 | 2 | True | 0 | ROZPOCET
| VV |  | "m.č.1.18"0,9*3,78 |  | 3.402 | [13 empty] | VV | 2 | 2 | True | 0 | ROZPOCET
| VV |  | "m.č.1.06"1*1,35 |  | 1.35 | [13 empty] | VV | 2 | 2 | True | 0 | ROZPOCET
| VV |  | "m.č.1.06"1,37*(4,55+4,1)/2 |  | 5.925 | [13 empty] | VV | 2 | 2 | True | 0 | ROZPOCET
| VV |  | Mezisoučet |  | 16.96 | [13 empty] | VV | 2 | 3 | True | 0 | ROZPOCET
| VV |  | "m.č.2.06a"1,1*3,87 |  | 4.257 | [13 empty] | VV | 2 | 2 | True | 0 | ROZPOCET
| VV |  | "m.č.2.11"1,35*2,45 |  | 3.308 | [13 empty] | VV | 2 | 2 | True | 0 | ROZPOCET
| VV |  | "m.č.2.07"1,355*2,45 |  | 3.32 | [13 empty] | VV | 2 | 2 | True | 0 | ROZPOCET
| VV |  | "m.č.2.12b"1,55*3,87 |  | 5.999 | [13 empty] | VV | 2 | 2 | True | 0 | ROZPOCET
| VV |  | "m.č.2.07"1,355*2,45 |  | 3.32 | [13 empty] | VV | 2 | 2 | True | 0 | ROZPOCET
| VV |  | "m.č.2.13"0,9*3,87 |  | 3.483 | [13 empty] | VV | 2 | 2 | True | 0 | ROZPOCET
| VV |  | Mezisoučet |  | 23.687 | [13 empty] | VV | 2 | 3 | True | 0 | ROZPOCET
| VV |  | "m.č.3.04"1,4*1,35 |  | 1.89 | [13 empty] | VV | 2 | 2 | True | 0 | ROZPOCET
| VV |  | "m.č.3.05"1,93*1,35 |  | 2.606 | [13 empty] | VV | 2 | 2 | True | 0 | ROZPOCET
| VV |  | "m.č.3.11"1,73*1,35 |  | 2.336 | [13 empty] | VV | 2 | 2 | True | 0 | ROZPOCET
| VV |  | "m.č.3.15"1,27*1,35 |  | 1.715 | [13 empty] | VV | 2 | 2 | True | 0 | ROZPOCET
| VV |  | Mezisoučet |  | 8.547 | [13 empty] | VV | 2 | 3 | True | 0 | ROZPOCET
| VV |  | "byt 4.1"1*1,35+3,08*1,35 |  | 5.508 | [13 empty] | VV | 2 | 2 | True | 0 | ROZPOCET
| VV |  | "byt 4.2"1*1,35+2,48*1,35 |  | 4.698 | [13 empty] | VV | 2 | 2 | True | 0 | ROZPOCET
| VV |  | "byt 4.3"1,54*3,37+(0,2*2+0,98)*1,35 |  | 7.053 | [13 empty] | VV | 2 | 2 | True | 0 | ROZPOCET
| VV |  | Mezisoučet |  | 17.259 | [13 empty] | VV | 2 | 3 | True | 0 | ROZPOCET
| VV |  | "byt 5.1"1*1,35 |  | 1.35 | [13 empty] | VV | 2 | 2 | True | 0 | ROZPOCET
| VV |  | "byt 5.2"1*1,35 |  | 1.35 | [13 empty] | VV | 2 | 2 | True | 0 | ROZPOCET
| VV |  | "byt 5.3"1,54*3,1+(0,2*2+0,98)*1,35 |  | 6.637 | [13 empty] | VV | 2 | 2 | True | 0 | ROZPOCET
| VV |  | Mezisoučet |  | 9.337 | [13 empty] | VV | 2 | 3 | True | 0 | ROZPOCET
| VV |  | "byt 6.1"1*1,35+0,945*1,2 |  | 2.484 | [13 empty] | VV | 2 | 2 | True | 0 | ROZPOCET
| VV |  | "byt 6.2"0,95*0,7+" obklad stěn"3,083 |  | 3.748 | [13 empty] | VV | 2 | 2 | True | 0 | ROZPOCET
| VV |  | Mezisoučet |  | 6.232 | [13 empty] | VV | 2 | 3 | True | 0 | ROZPOCET
| VV |  | Součet |  | 82.022 | [13 empty] | VV | 2 | 4 | True | 1 | ROZPOCET
692 | K | 763121952R | SDK stěna předsazená tl 150 mm profil CW+UW 100 desky 2xA 12,5 TI 100 mm | m2 | 126.61 |  | 0 |  |  |  | základní |  | 0 | 0.02484 | 3.145 | 0 | 0 | 16 | K | 2 |  |  |  | ROZPOCET | 0 | 0 | 0 | 0 | 0 | 1 | 0 | 16 | 19779745
| VV |  | "4NP" | [15 empty] | VV | 2 | 1 | True | 0 | ROZPOCET
| VV |  | "byt 4.1"(4,145+4,1)*3,2-1,31*2,74*3 |  | 15.616 | [13 empty] | VV | 2 | 2 | True | 0 | ROZPOCET
| VV |  | "byt 4.2"(3,14+4,33+6,05+8,545)*3,2-1,31*2,74*10 |  | 34.714 | [13 empty] | VV | 2 | 2 | True | 0 | ROZPOCET
| VV |  | "byt 4.3"(6,89+2,85)*3,2-1,31*2,74*2-1,355*2,74*2 |  | 16.564 | [13 empty] | VV | 2 | 2 | True | 0 | ROZPOCET
| VV |  | Mezisoučet |  | 66.894 | [13 empty] | VV | 2 | 3 | True | 0 | ROZPOCET
| VV |  | "5NP" | [15 empty] | VV | 2 | 1 | True | 0 | ROZPOCET
| VV |  | "byt 5.1"(4,145+4,1)*3,05-1,31*2,8*3 |  | 14.143 | [13 empty] | VV | 2 | 2 | True | 0 | ROZPOCET
| VV |  | "byt 5.2"(3,18+4,305+6,05+8,545)*3,05-1,31*2,8*10 |  | 30.664 | [13 empty] | VV | 2 | 2 | True | 0 | ROZPOCET
| VV |  | "byt 5.3"(6,89+2,85)*3,05-1,31*2,8*3-1,355*2,8 |  | 14.909 | [13 empty] | VV | 2 | 2 | True | 0 | ROZPOCET
| VV |  | Mezisoučet |  | 59.716 | [13 empty] | VV | 2 | 3 | True | 0 | ROZPOCET
| VV |  | Součet |  | 126.61 | [13 empty] | VV | 2 | 4 | True | 1 | ROZPOCET
693 | K | 763121953R | SDK stěna předsazená tl 150 mm profil CW+UW 100 desky 2xH2 12,5 TI 100 mm | m2 | 1.799 |  | 0 |  |  |  | základní |  | 0 | 0.02484 | 0.044687 | 0 | 0 | 16 | K | 2 |  |  |  | ROZPOCET | 0 | 0 | 0 | 0 | 0 | 1 | 0 | 16 | 1805239323
| VV |  | "6NP "0,945*1,2+0,95*0,7 |  | 1.799 | [13 empty] | VV | 2 | 2 | True | 1 | ROZPOCET
694 | K | 763131541 | SDK podhled desky 2xDF 12,5 bez TI jednovrstvá spodní kce profil CD+UD | m2 | 1370.645 |  | 0 | CS ÚRS 2018 01 |  |  | základní |  | 0 | 0.02553 | 34.9926 | 0 | 0 | 16 | K | 2 |  |  |  | ROZPOCET | 0 | 0 | 0 | 0 | 0 | 1 | 0 | 16 | 1549967113
| VV |  | "1PP" | [15 empty] | VV | 2 | 1 | True | 0 | ROZPOCET
| VV |  | "m.č.0.06"2,8 |  | 2.8 | [13 empty] | VV | 2 | 2 | True | 0 | ROZPOCET
| VV |  | "m.č.0.07"4 |  | 4 | [13 empty] | VV | 2 | 2 | True | 0 | ROZPOCET
| VV |  | "m.č.0.08"6,1 |  | 6.1 | [13 empty] | VV | 2 | 2 | True | 0 | ROZPOCET
| VV |  | "m.č.0.09"5,1 |  | 5.1 | [13 empty] | VV | 2 | 2 | True | 0 | ROZPOCET
| VV |  | "m.č.0.14"1,8 |  | 1.8 | [13 empty] | VV | 2 | 2 | True | 0 | ROZPOCET
| VV |  | "m.č.0.15"8 |  | 8 | [13 empty] | VV | 2 | 2 | True | 0 | ROZPOCET
| VV |  | "m.č.0.16"7,2 |  | 7.2 | [13 empty] | VV | 2 | 2 | True | 0 | ROZPOCET
| VV |  | "m.č.0.13 část"23,9 |  | 23.9 | [13 empty] | VV | 2 | 2 | True | 0 | ROZPOCET
| VV |  | Mezisoučet |  | 58.9 | [13 empty] | VV | 2 | 3 | True | 0 | ROZPOCET
| VV |  | "1NP" | [15 empty] | VV | 2 | 1 | True | 0 | ROZPOCET
| VV |  | "m.č.1.04"10,4+8,63 |  | 19.03 | [13 empty] | VV | 2 | 2 | True | 0 | ROZPOCET
| VV |  | "m.č.1.08"3,1 |  | 3.1 | [13 empty] | VV | 2 | 2 | True | 0 | ROZPOCET
| VV |  | "m.č.1.09"5,9 |  | 5.9 | [13 empty] | VV | 2 | 2 | True | 0 | ROZPOCET
| VV |  | "m.č.1.10"11,8 |  | 11.8 | [13 empty] | VV | 2 | 2 | True | 0 | ROZPOCET
| VV |  | "m.č.1.11"2 |  | 2 | [13 empty] | VV | 2 | 2 | True | 0 | ROZPOCET
| VV |  | "m.č.1.16"2,7 |  | 2.7 | [13 empty] | VV | 2 | 2 | True | 0 | ROZPOCET
| VV |  | "m.č.1.17"2,7 |  | 2.7 | [13 empty] | VV | 2 | 2 | True | 0 | ROZPOCET
| VV |  | "m.č.1.18"6,1 |  | 6.1 | [13 empty] | VV | 2 | 2 | True | 0 | ROZPOCET
| VV |  | "m.č.1.19"7,6 |  | 7.6 | [13 empty] | VV | 2 | 2 | True | 0 | ROZPOCET
| VV |  | "m.č.1.20"5,1 |  | 5.1 | [13 empty] | VV | 2 | 2 | True | 0 | ROZPOCET
| VV |  | "m.č.1.21"1,7 |  | 1.7 | [13 empty] | VV | 2 | 2 | True | 0 | ROZPOCET
| VV |  | "m.č.1,14"15,3 |  | 15.3 | [13 empty] | VV | 2 | 2 | True | 0 | ROZPOCET
| VV |  | Mezisoučet |  | 83.03 | [13 empty] | VV | 2 | 3 | True | 0 | ROZPOCET
| VV |  | "m.č.2.01b chodba přístavby+m.č.2.01a podesta"16,5 |  | 16.5 | [13 empty] | VV | 2 | 2 | True | 0 | ROZPOCET
| VV |  | "m.č.2.02"5,2+"čelo"1,75*0,18 |  | 5.515 | [13 empty] | VV | 2 | 2 | True | 0 | ROZPOCET
| VV |  | "m.č.2.03"(7,23+10,52)+"snížený"7 |  | 24.75 | [13 empty] | VV | 2 | 2 | True | 0 | ROZPOCET
| VV |  | "m.č.2.04"28 |  | 28 | [13 empty] | VV | 2 | 2 | True | 0 | ROZPOCET
| VV |  | "m.č.2.05"6,05 |  | 6.05 | [13 empty] | VV | 2 | 2 | True | 0 | ROZPOCET
| VV |  | "m.č.2.06a"4,1 |  | 4.1 | [13 empty] | VV | 2 | 2 | True | 0 | ROZPOCET
| VV |  | "m.č.2.06b"3,8 |  | 3.8 | [13 empty] | VV | 2 | 2 | True | 0 | ROZPOCET
| VV |  | "m.č.2.07"30,2 |  | 30.2 | [13 empty] | VV | 2 | 2 | True | 0 | ROZPOCET
| VV |  | "m.č.2.08"14 |  | 14 | [13 empty] | VV | 2 | 2 | True | 0 | ROZPOCET
| VV |  | "m.č.2.09"12,8 |  | 12.8 | [13 empty] | VV | 2 | 2 | True | 0 | ROZPOCET
| VV |  | "m.č.2.10"22,8 |  | 22.8 | [13 empty] | VV | 2 | 2 | True | 0 | ROZPOCET
| VV |  | "m.č.2.11"3,4 |  | 3.4 | [13 empty] | VV | 2 | 2 | True | 0 | ROZPOCET
| VV |  | "m.č.2.12a"3,7 |  | 3.7 | [13 empty] | VV | 2 | 2 | True | 0 | ROZPOCET
| VV |  | "m.č.2.12b"2,2 |  | 2.2 | [13 empty] | VV | 2 | 2 | True | 0 | ROZPOCET
| VV |  | "m.č.2.13"1,4 |  | 1.4 | [13 empty] | VV | 2 | 2 | True | 0 | ROZPOCET
| VV |  | "m.č.2.14"4,6 |  | 4.6 | [13 empty] | VV | 2 | 2 | True | 0 | ROZPOCET
| VV |  | "m.č.2.15"8,6+"v.2,95"6,9 |  | 15.5 | [13 empty] | VV | 2 | 2 | True | 0 | ROZPOCET
| VV |  | "m.č.2.16"5,1 |  | 5.1 | [13 empty] | VV | 2 | 2 | True | 0 | ROZPOCET
| VV |  | "m.č.2,17"8,9 |  | 8.9 | [13 empty] | VV | 2 | 2 | True | 0 | ROZPOCET
| VV |  | "m.č.2,18"12,9 |  | 12.9 | [13 empty] | VV | 2 | 2 | True | 0 | ROZPOCET
| VV |  | "m.č.2.19"16,3 |  | 16.3 | [13 empty] | VV | 2 | 2 | True | 0 | ROZPOCET
| VV |  | "m.č.2.20"20,9 |  | 20.9 | [13 empty] | VV | 2 | 2 | True | 0 | ROZPOCET
| VV |  | "m.č.2.21"26,5 |  | 26.5 | [13 empty] | VV | 2 | 2 | True | 0 | ROZPOCET
| VV |  | Mezisoučet |  | 289.915 | [13 empty] | VV | 2 | 3 | True | 0 | ROZPOCET
| VV |  | "m.č.3.01 chodba přístavby+podesta"14,1 |  | 14.1 | [13 empty] | VV | 2 | 2 | True | 0 | ROZPOCET
| VV |  | "m.č.3.02"33,7 |  | 33.7 | [13 empty] | VV | 2 | 2 | True | 0 | ROZPOCET
| VV |  | "m.č.3.03"7,2 |  | 7.2 | [13 empty] | VV | 2 | 2 | True | 0 | ROZPOCET
| VV |  | "m.č.3.04"4,22 |  | 4.22 | [13 empty] | VV | 2 | 2 | True | 0 | ROZPOCET
| VV |  | "m.č.3.05"4,92 |  | 4.92 | [13 empty] | VV | 2 | 2 | True | 0 | ROZPOCET
| VV |  | "m.č.3.06"4,6 |  | 4.6 | [13 empty] | VV | 2 | 2 | True | 0 | ROZPOCET
| VV |  | "m.č.3.07"5,14 |  | 5.14 | [13 empty] | VV | 2 | 2 | True | 0 | ROZPOCET
| VV |  | "m.č.3.08"15,8 |  | 15.8 | [13 empty] | VV | 2 | 2 | True | 0 | ROZPOCET
| VV |  | "m.č.3.09"60,2 |  | 60.2 | [13 empty] | VV | 2 | 2 | True | 0 | ROZPOCET
| VV |  | "m.č.3.10"21,6 |  | 21.6 | [13 empty] | VV | 2 | 2 | True | 0 | ROZPOCET
| VV |  | "m.č.3.11"4 |  | 4 | [13 empty] | VV | 2 | 2 | True | 0 | ROZPOCET
| VV |  | "m.č.3.12"1,7 |  | 1.7 | [13 empty] | VV | 2 | 2 | True | 0 | ROZPOCET
| VV |  | "m.č.3.13"4,62 |  | 4.62 | [13 empty] | VV | 2 | 2 | True | 0 | ROZPOCET
| VV |  | "m.č.3.14"3,6 |  | 3.6 | [13 empty] | VV | 2 | 2 | True | 0 | ROZPOCET
| VV |  | "m.č.3.15"3,25 |  | 3.25 | [13 empty] | VV | 2 | 2 | True | 0 | ROZPOCET
| VV |  | "m.č.3.16"12 |  | 12 | [13 empty] | VV | 2 | 2 | True | 0 | ROZPOCET
| VV |  | "m.č.3.17"8,9 |  | 8.9 | [13 empty] | VV | 2 | 2 | True | 0 | ROZPOCET
| VV |  | "m.č.3.18"15,2 |  | 15.2 | [13 empty] | VV | 2 | 2 | True | 0 | ROZPOCET
| VV |  | "m.č.3.19"13,93 |  | 13.93 | [13 empty] | VV | 2 | 2 | True | 0 | ROZPOCET
| VV |  | "m.č.3.20"37,4 |  | 37.4 | [13 empty] | VV | 2 | 2 | True | 0 | ROZPOCET
| VV |  | "m.č.3.21"19,5 |  | 19.5 | [13 empty] | VV | 2 | 2 | True | 0 | ROZPOCET
| VV |  | Mezisoučet |  | 295.58 | [13 empty] | VV | 2 | 3 | True | 0 | ROZPOCET
| VV |  | "m.č.4.01 chodba přístavby+"podesta"16,7 | [15 empty] | VV | 2 | 1 | True | 0 | ROZPOCET
| VV |  | "m.č.4.02"4,5 |  | 4.5 | [13 empty] | VV | 2 | 2 | True | 0 | ROZPOCET
| VV |  | "m.č.4.03"4,5 |  | 4.5 | [13 empty] | VV | 2 | 2 | True | 0 | ROZPOCET
| VV |  | "m.č.4.1.1"11,1 |  | 11.1 | [13 empty] | VV | 2 | 2 | True | 0 | ROZPOCET
| VV |  | "m.č.4.1.2"30,6 |  | 30.6 | [13 empty] | VV | 2 | 2 | True | 0 | ROZPOCET
| VV |  | "m.č.4.1.3"1,9 |  | 1.9 | [13 empty] | VV | 2 | 2 | True | 0 | ROZPOCET
| VV |  | "m.č.4.1.5"3,7 |  | 3.7 | [13 empty] | VV | 2 | 2 | True | 0 | ROZPOCET
| VV |  | "m.č.4.16+4.1.7"20,9 |  | 20.9 | [13 empty] | VV | 2 | 2 | True | 0 | ROZPOCET
| VV |  | "m.č.4.1.8"21,24 |  | 21.24 | [13 empty] | VV | 2 | 2 | True | 0 | ROZPOCET
| VV |  | "m.č.4.2.1"15,6 |  | 15.6 | [13 empty] | VV | 2 | 2 | True | 0 | ROZPOCET
| VV |  | "m.č.4.2.2"1,8 |  | 1.8 | [13 empty] | VV | 2 | 2 | True | 0 | ROZPOCET
| VV |  | "m.č.4.2.4"16,3 |  | 16.3 | [13 empty] | VV | 2 | 2 | True | 0 | ROZPOCET
| VV |  | "m.č.4.2.5+4.2.6"22 |  | 22 | [13 empty] | VV | 2 | 2 | True | 0 | ROZPOCET
| VV |  | "m.č.4.2.7"45,1 |  | 45.1 | [13 empty] | VV | 2 | 2 | True | 0 | ROZPOCET
| VV |  | "m.č.4.3.1"4,73 |  | 4.73 | [13 empty] | VV | 2 | 2 | True | 0 | ROZPOCET
| VV |  | "m.č.4.3.2"1,8 |  | 1.8 | [13 empty] | VV | 2 | 2 | True | 0 | ROZPOCET
| VV |  | "m.č.4.3.3"37,2 |  | 37.2 | [13 empty] | VV | 2 | 2 | True | 0 | ROZPOCET
| VV |  | "m.č.4.3.4"5,1 |  | 5.1 | [13 empty] | VV | 2 | 2 | True | 0 | ROZPOCET
| VV |  | "m.č.4.3.6"11,3 |  | 11.3 | [13 empty] | VV | 2 | 2 | True | 0 | ROZPOCET
| VV |  | "m.č.4.3.7"10,37 |  | 10.37 | [13 empty] | VV | 2 | 2 | True | 0 | ROZPOCET
| VV |  | Mezisoučet |  | 269.74 | [13 empty] | VV | 2 | 3 | True | 0 | ROZPOCET
| VV |  | "m.č.5.01 chodba přístavby+podesta"16,7 |  | 16.7 | [13 empty] | VV | 2 | 2 | True | 0 | ROZPOCET
| VV |  | "m.č.5.02"4,5 |  | 4.5 | [13 empty] | VV | 2 | 2 | True | 0 | ROZPOCET
| VV |  | "m.č.5.03"4,5 |  | 4.5 | [13 empty] | VV | 2 | 2 | True | 0 | ROZPOCET
| VV |  | "m.č.5.1.1"11,1 |  | 11.1 | [13 empty] | VV | 2 | 2 | True | 0 | ROZPOCET
| VV |  | "m.č.5.1.2"30,6 |  | 30.6 | [13 empty] | VV | 2 | 2 | True | 0 | ROZPOCET
| VV |  | "m.č.5.1.3"1,9 |  | 1.9 | [13 empty] | VV | 2 | 2 | True | 0 | ROZPOCET
| VV |  | "m.č.5.1.5"3,7 |  | 3.7 | [13 empty] | VV | 2 | 2 | True | 0 | ROZPOCET
| VV |  | "m.č.5.16+5.1.7"20,9 |  | 20.9 | [13 empty] | VV | 2 | 2 | True | 0 | ROZPOCET
| VV |  | "m.č.5.1.8"21,26 |  | 21.26 | [13 empty] | VV | 2 | 2 | True | 0 | ROZPOCET
| VV |  | "m.č.5.2.1"15,65 |  | 15.65 | [13 empty] | VV | 2 | 2 | True | 0 | ROZPOCET
| VV |  | "m.č.5.2.2"1,8 |  | 1.8 | [13 empty] | VV | 2 | 2 | True | 0 | ROZPOCET
| VV |  | "m.č.5.2.4"16,47 |  | 16.47 | [13 empty] | VV | 2 | 2 | True | 0 | ROZPOCET
| VV |  | "m.č.5.2.5+5.2.6"21,8 |  | 21.8 | [13 empty] | VV | 2 | 2 | True | 0 | ROZPOCET
| VV |  | "m.č.5.2.7"45,1 |  | 45.1 | [13 empty] | VV | 2 | 2 | True | 0 | ROZPOCET
| VV |  | "m.č.5.3.1"4,73 |  | 4.73 | [13 empty] | VV | 2 | 2 | True | 0 | ROZPOCET
| VV |  | "m.č.5.3.2"1,8 |  | 1.8 | [13 empty] | VV | 2 | 2 | True | 0 | ROZPOCET
| VV |  | "m.č.4.3.3"36,5 |  | 36.5 | [13 empty] | VV | 2 | 2 | True | 0 | ROZPOCET
| VV |  | "m.č.4.3.4"5,1 |  | 5.1 | [13 empty] | VV | 2 | 2 | True | 0 | ROZPOCET
| VV |  | "m.č.5.3.6"10,9 |  | 10.9 | [13 empty] | VV | 2 | 2 | True | 0 | ROZPOCET
| VV |  | "m.č.5.3.7"10,37 |  | 10.37 | [13 empty] | VV | 2 | 2 | True | 0 | ROZPOCET
| VV |  | Mezisoučet |  | 285.38 | [13 empty] | VV | 2 | 3 | True | 0 | ROZPOCET
| VV |  | "m.č.6.01"21,2 |  | 21.2 | [13 empty] | VV | 2 | 2 | True | 0 | ROZPOCET
| VV |  | "m.č.6.1.1"15,7 |  | 15.7 | [13 empty] | VV | 2 | 2 | True | 0 | ROZPOCET
| VV |  | "m.č.6.1.4"9,9 |  | 9.9 | [13 empty] | VV | 2 | 2 | True | 0 | ROZPOCET
| VV |  | "m.č.6.1.5"12,7 |  | 12.7 | [13 empty] | VV | 2 | 2 | True | 0 | ROZPOCET
| VV |  | "m.č.6.1.6"13,7 |  | 13.7 | [13 empty] | VV | 2 | 2 | True | 0 | ROZPOCET
| VV |  | "m.č.6.1.7"3,8 |  | 3.8 | [13 empty] | VV | 2 | 2 | True | 0 | ROZPOCET
| VV |  | "m.č.6.2.1"11,1 |  | 11.1 | [13 empty] | VV | 2 | 2 | True | 0 | ROZPOCET
| VV |  | Mezisoučet |  | 88.1 | [13 empty] | VV | 2 | 3 | True | 0 | ROZPOCET
| VV |  | Součet |  | 1370.645 | [13 empty] | VV | 2 | 4 | True | 1 | ROZPOCET
695 | K | 763131543 | SDK podhled desky 2xDF 15 bez TI jednovrstvá spodní kce profil CD+UD | m2 | 41.6 |  | 0 | CS ÚRS 2018 01 |  |  | základní |  | 0 | 0.03183 | 1.3241 | 0 | 0 | 16 | K | 2 |  |  |  | ROZPOCET | 0 | 0 | 0 | 0 | 0 | 1 | 0 | 16 | -2022246813
| VV |  | "m.č.0.01"16,5 |  | 16.5 | [13 empty] | VV | 2 | 2 | True | 0 | ROZPOCET
| VV |  | "m.č.0.03"7,7 |  | 7.7 | [13 empty] | VV | 2 | 2 | True | 0 | ROZPOCET
| VV |  | "m.č.0.04"12,7 |  | 12.7 | [13 empty] | VV | 2 | 2 | True | 0 | ROZPOCET
| VV |  | "m.č.0.05"4,7 |  | 4.7 | [13 empty] | VV | 2 | 2 | True | 0 | ROZPOCET
| VV |  | Součet |  | 41.6 | [13 empty] | VV | 2 | 4 | True | 1 | ROZPOCET
696 | K | 763131561 | SDK podhled desky 2xH2 12,5 bez TI jednovrstvá spodní kce profil CD+UD | m2 | 95.86 |  | 0 | CS ÚRS 2018 01 |  |  | základní |  | 0 | 0.02301 | 2.2057 | 0 | 0 | 16 | K | 2 |  |  |  | ROZPOCET | 0 | 0 | 0 | 0 | 0 | 1 | 0 | 16 | -718494985
| VV |  | "m.č.1.12"41,9 |  | 41.9 | [13 empty] | VV | 2 | 2 | True | 0 | ROZPOCET
| VV |  | "m.č.1.13"8,9 |  | 8.9 | [13 empty] | VV | 2 | 2 | True | 0 | ROZPOCET
| VV |  | Mezisoučet |  | 50.8 | [13 empty] | VV | 2 | 3 | True | 0 | ROZPOCET
| VV |  | "m.č.4.1.4"5,85 |  | 5.85 | [13 empty] | VV | 2 | 2 | True | 0 | ROZPOCET
| VV |  | "m.č.4.2.3"4,48 |  | 4.48 | [13 empty] | VV | 2 | 2 | True | 0 | ROZPOCET
| VV |  | "m.č.4.3.5"5,71 |  | 5.71 | [13 empty] | VV | 2 | 2 | True | 0 | ROZPOCET
| VV |  | Mezisoučet |  | 16.04 | [13 empty] | VV | 2 | 3 | True | 0 | ROZPOCET
| VV |  | "m.č.5.1.4"5,2 |  | 5.2 | [13 empty] | VV | 2 | 2 | True | 0 | ROZPOCET
| VV |  | "m.č.5.2.3"4,1 |  | 4.1 | [13 empty] | VV | 2 | 2 | True | 0 | ROZPOCET
| VV |  | "m.č.5.3.5"5,71 |  | 5.71 | [13 empty] | VV | 2 | 2 | True | 0 | ROZPOCET
| VV |  | Mezisoučet |  | 15.01 | [13 empty] | VV | 2 | 3 | True | 0 | ROZPOCET
| VV |  | "m.č.6.1.2"1,92 |  | 1.92 | [13 empty] | VV | 2 | 2 | True | 0 | ROZPOCET
| VV |  | "m.č.6.1.3"4,28 |  | 4.28 | [13 empty] | VV | 2 | 2 | True | 0 | ROZPOCET
| VV |  | "m.č.6.2.2"2 |  | 2 | [13 empty] | VV | 2 | 2 | True | 0 | ROZPOCET
| VV |  | "m.č.6.2.3"5,81 |  | 5.81 | [13 empty] | VV | 2 | 2 | True | 0 | ROZPOCET
| VV |  | Mezisoučet |  | 14.01 | [13 empty] | VV | 2 | 3 | True | 0 | ROZPOCET
| VV |  | Součet |  | 95.86 | [13 empty] | VV | 2 | 4 | True | 1 | ROZPOCET
697 | K | 763131713 | SDK podhled napojení na obvodové konstrukce profilem | m | 1828.48 |  | 0 | CS ÚRS 2018 01 |  |  | základní |  | 0 | 0.00026 | 0.4754 | 0 | 0 | 16 | K | 2 |  |  |  | ROZPOCET | 0 | 0 | 0 | 0 | 0 | 1 | 0 | 16 | -113940552
| VV |  | "1PP" | [15 empty] | VV | 2 | 1 | True | 0 | ROZPOCET
| VV |  | "m.č.0.01"21,8 |  | 21.8 | [13 empty] | VV | 2 | 2 | True | 0 | ROZPOCET
| VV |  | "m.č.0.03"12 |  | 12 | [13 empty] | VV | 2 | 2 | True | 0 | ROZPOCET
| VV |  | "m.č.0.04"14,1 |  | 14.1 | [13 empty] | VV | 2 | 2 | True | 0 | ROZPOCET
| VV |  | "m.č.0.05"8 |  | 8 | [13 empty] | VV | 2 | 2 | True | 0 | ROZPOCET
| VV |  | "m.č.0.06"7 |  | 7 | [13 empty] | VV | 2 | 2 | True | 0 | ROZPOCET
| VV |  | "m.č.0.07"8,2 |  | 8.2 | [13 empty] | VV | 2 | 2 | True | 0 | ROZPOCET
| VV |  | "m.č.0.08"11,3 |  | 11.3 | [13 empty] | VV | 2 | 2 | True | 0 | ROZPOCET
| VV |  | "m.č.0.09"8,9 |  | 8.9 | [13 empty] | VV | 2 | 2 | True | 0 | ROZPOCET
| VV |  | "m.č.0.14"5,8 |  | 5.8 | [13 empty] | VV | 2 | 2 | True | 0 | ROZPOCET
| VV |  | "m.č.0.15"15,8 |  | 15.8 | [13 empty] | VV | 2 | 2 | True | 0 | ROZPOCET
| VV |  | "m.č.0.16"15,1 |  | 15.1 | [13 empty] | VV | 2 | 2 | True | 0 | ROZPOCET
| VV |  | "m.č.0.13 část"26,5 |  | 26.5 | [13 empty] | VV | 2 | 2 | True | 0 | ROZPOCET
| VV |  | Mezisoučet |  | 154.5 | [13 empty] | VV | 2 | 3 | True | 0 | ROZPOCET
| VV |  | "1NP" | [15 empty] | VV | 2 | 1 | True | 0 | ROZPOCET
| VV |  | "m.č.1.04"14,4+17,6 |  | 32 | [13 empty] | VV | 2 | 2 | True | 0 | ROZPOCET
| VV |  | "m.č.1.08"7,4 |  | 7.4 | [13 empty] | VV | 2 | 2 | True | 0 | ROZPOCET
| VV |  | "m.č.1.09"9,76 |  | 9.76 | [13 empty] | VV | 2 | 2 | True | 0 | ROZPOCET
| VV |  | "m.č.1.10"13,86 |  | 13.86 | [13 empty] | VV | 2 | 2 | True | 0 | ROZPOCET
| VV |  | "m.č.1.11"6,3 |  | 6.3 | [13 empty] | VV | 2 | 2 | True | 0 | ROZPOCET
| VV |  | "m.č.1.12"34,2 |  | 34.2 | [13 empty] | VV | 2 | 2 | True | 0 | ROZPOCET
| VV |  | "m.č.1.13"12,47 |  | 12.47 | [13 empty] | VV | 2 | 2 | True | 0 | ROZPOCET
| VV |  | "m.č.1.16"6,4 |  | 6.4 | [13 empty] | VV | 2 | 2 | True | 0 | ROZPOCET
| VV |  | "m.č.1.17"6,4 |  | 6.4 | [13 empty] | VV | 2 | 2 | True | 0 | ROZPOCET
| VV |  | "m.č.1.18"14 |  | 14 | [13 empty] | VV | 2 | 2 | True | 0 | ROZPOCET
| VV |  | "m.č.1.19"15,9 |  | 15.9 | [13 empty] | VV | 2 | 2 | True | 0 | ROZPOCET
| VV |  | "m.č.1.20"9,4 |  | 9.4 | [13 empty] | VV | 2 | 2 | True | 0 | ROZPOCET
| VV |  | "m.č.1.21"6,08 |  | 6.08 | [13 empty] | VV | 2 | 2 | True | 0 | ROZPOCET
| VV |  | "m.č.1,14"16,5 |  | 16.5 | [13 empty] | VV | 2 | 2 | True | 0 | ROZPOCET
| VV |  | Mezisoučet |  | 190.67 | [13 empty] | VV | 2 | 3 | True | 0 | ROZPOCET
| VV |  | "m.č.2.01 chodba+podesta" 25,7 |  | 25.7 | [13 empty] | VV | 2 | 2 | True | 0 | ROZPOCET
| VV |  | "m.č.2.02"9,46 |  | 9.46 | [13 empty] | VV | 2 | 2 | True | 0 | ROZPOCET
| VV |  | "m.č.2.03"21,08+"snížený"7,53 |  | 28.61 | [13 empty] | VV | 2 | 2 | True | 0 | ROZPOCET
| VV |  | "m.č.2.04"23,24 |  | 23.24 | [13 empty] | VV | 2 | 2 | True | 0 | ROZPOCET
| VV |  | "m.č.2.05"11,14 |  | 11.14 | [13 empty] | VV | 2 | 2 | True | 0 | ROZPOCET
| VV |  | "m.č.2.06a"11,8 |  | 11.8 | [13 empty] | VV | 2 | 2 | True | 0 | ROZPOCET
| VV |  | "m.č.2.06b"11,2 |  | 11.2 | [13 empty] | VV | 2 | 2 | True | 0 | ROZPOCET
| VV |  | "m.č.2.07"21,1 |  | 21.1 | [13 empty] | VV | 2 | 2 | True | 0 | ROZPOCET
| VV |  | "m.č.2.08"16,6 |  | 16.6 | [13 empty] | VV | 2 | 2 | True | 0 | ROZPOCET
| VV |  | "m.č.2.09"15,22 |  | 15.22 | [13 empty] | VV | 2 | 2 | True | 0 | ROZPOCET
| VV |  | "m.č.2.10"18,94 |  | 18.94 | [13 empty] | VV | 2 | 2 | True | 0 | ROZPOCET
| VV |  | "m.č.2.11"7,4 |  | 7.4 | [13 empty] | VV | 2 | 2 | True | 0 | ROZPOCET
| VV |  | "m.č.2.12a"8,41 |  | 8.41 | [13 empty] | VV | 2 | 2 | True | 0 | ROZPOCET
| VV |  | "m.č.2.12b"6,02 |  | 6.02 | [13 empty] | VV | 2 | 2 | True | 0 | ROZPOCET
| VV |  | "m.č.2.13"4,96 |  | 4.96 | [13 empty] | VV | 2 | 2 | True | 0 | ROZPOCET
| VV |  | "m.č.2.14"11,9 |  | 11.9 | [13 empty] | VV | 2 | 2 | True | 0 | ROZPOCET
| VV |  | "m.č.2.15"14,5+"v.2,95"12,2 |  | 26.7 | [13 empty] | VV | 2 | 2 | True | 0 | ROZPOCET
| VV |  | "m.č.2.16"9,44 |  | 9.44 | [13 empty] | VV | 2 | 2 | True | 0 | ROZPOCET
| VV |  | "m.č.2,17"12,45 |  | 12.45 | [13 empty] | VV | 2 | 2 | True | 0 | ROZPOCET
| VV |  | "m.č.2,18"14,52 |  | 14.52 | [13 empty] | VV | 2 | 2 | True | 0 | ROZPOCET
| VV |  | "m.č.2.19"16,35 |  | 16.35 | [13 empty] | VV | 2 | 2 | True | 0 | ROZPOCET
| VV |  | "m.č.2.20"19,06 |  | 19.06 | [13 empty] | VV | 2 | 2 | True | 0 | ROZPOCET
| VV |  | "m.č.2.21"20,75 |  | 20.75 | [13 empty] | VV | 2 | 2 | True | 0 | ROZPOCET
| VV |  | Mezisoučet |  | 350.97 | [13 empty] | VV | 2 | 3 | True | 0 | ROZPOCET
| VV |  | "m.č.3.01 chodba přístavby+podesta"21,6 |  | 21.6 | [13 empty] | VV | 2 | 2 | True | 0 | ROZPOCET
| VV |  | "m.č.3.02"25,09 |  | 25.09 | [13 empty] | VV | 2 | 2 | True | 0 | ROZPOCET
| VV |  | "m.č.3.03"11,56 |  | 11.56 | [13 empty] | VV | 2 | 2 | True | 0 | ROZPOCET
| VV |  | "m.č.3.04"11,7 |  | 11.7 | [13 empty] | VV | 2 | 2 | True | 0 | ROZPOCET
| VV |  | "m.č.3.05"12,86 |  | 12.86 | [13 empty] | VV | 2 | 2 | True | 0 | ROZPOCET
| VV |  | "m.č.3.06"8,66 |  | 8.66 | [13 empty] | VV | 2 | 2 | True | 0 | ROZPOCET
| VV |  | "m.č.3.07"9,12 |  | 9.12 | [13 empty] | VV | 2 | 2 | True | 0 | ROZPOCET
| VV |  | "m.č.3.08"16,15 |  | 16.15 | [13 empty] | VV | 2 | 2 | True | 0 | ROZPOCET
| VV |  | "m.č.3.09"33,8 |  | 33.8 | [13 empty] | VV | 2 | 2 | True | 0 | ROZPOCET
| VV |  | "m.č.3.10"18,65 |  | 18.65 | [13 empty] | VV | 2 | 2 | True | 0 | ROZPOCET
| VV |  | "m.č.3.11"8,07 |  | 8.07 | [13 empty] | VV | 2 | 2 | True | 0 | ROZPOCET
| VV |  | "m.č.3.12"4,42 |  | 4.42 | [13 empty] | VV | 2 | 2 | True | 0 | ROZPOCET
| VV |  | "m.č.3.13"8,05 |  | 8.05 | [13 empty] | VV | 2 | 2 | True | 0 | ROZPOCET
| VV |  | "m.č.3.14"10,7 |  | 10.7 | [13 empty] | VV | 2 | 2 | True | 0 | ROZPOCET
| VV |  | "m.č.3.15"10,11 |  | 10.11 | [13 empty] | VV | 2 | 2 | True | 0 | ROZPOCET
| VV |  | "m.č.3.16"19 |  | 19 | [13 empty] | VV | 2 | 2 | True | 0 | ROZPOCET
| VV |  | "m.č.3.17"12,45 |  | 12.45 | [13 empty] | VV | 2 | 2 | True | 0 | ROZPOCET
| VV |  | "m.č.3.18"15,88 |  | 15.88 | [13 empty] | VV | 2 | 2 | True | 0 | ROZPOCET
| VV |  | "m.č.3.19"14,98 |  | 14.98 | [13 empty] | VV | 2 | 2 | True | 0 | ROZPOCET
| VV |  | "m.č.3.20"25,22 |  | 25.22 | [13 empty] | VV | 2 | 2 | True | 0 | ROZPOCET
| VV |  | "m.č.3.21"18,38 |  | 18.38 | [13 empty] | VV | 2 | 2 | True | 0 | ROZPOCET
| VV |  | Mezisoučet |  | 316.45 | [13 empty] | VV | 2 | 3 | True | 0 | ROZPOCET
| VV |  | "m.č.4.01 chodba +podesta"25,9 |  | 25.9 | [13 empty] | VV | 2 | 2 | True | 0 | ROZPOCET
| VV |  | "m.č.4.02"8,96 |  | 8.96 | [13 empty] | VV | 2 | 2 | True | 0 | ROZPOCET
| VV |  | "m.č.4.03"8,96 |  | 8.96 | [13 empty] | VV | 2 | 2 | True | 0 | ROZPOCET
| VV |  | "m.č.4.1.1"15,5 |  | 15.5 | [13 empty] | VV | 2 | 2 | True | 0 | ROZPOCET
| VV |  | "m.č.4.1.2"25,75 |  | 25.75 | [13 empty] | VV | 2 | 2 | True | 0 | ROZPOCET
| VV |  | "m.č.4.1.3"3 |  | 3 | [13 empty] | VV | 2 | 2 | True | 0 | ROZPOCET
| VV |  | "m.č.4.1.4"9,96 |  | 9.96 | [13 empty] | VV | 2 | 2 | True | 0 | ROZPOCET
| VV |  | "m.č.4.1.5"7,76 |  | 7.76 | [13 empty] | VV | 2 | 2 | True | 0 | ROZPOCET
| VV |  | "m.č.4.16+4.1.7"26,1 |  | 26.1 | [13 empty] | VV | 2 | 2 | True | 0 | ROZPOCET
| VV |  | "m.č.4.1.8"18,6 |  | 18.6 | [13 empty] | VV | 2 | 2 | True | 0 | ROZPOCET
| VV |  | "m.č.4.2.1"19,5 |  | 19.5 | [13 empty] | VV | 2 | 2 | True | 0 | ROZPOCET
| VV |  | "m.č.4.2.2"5,6 |  | 5.6 | [13 empty] | VV | 2 | 2 | True | 0 | ROZPOCET
| VV |  | "m.č.4.2.3"4,48 |  | 4.48 | [13 empty] | VV | 2 | 2 | True | 0 | ROZPOCET
| VV |  | "m.č.4.2.4"16,64 |  | 16.64 | [13 empty] | VV | 2 | 2 | True | 0 | ROZPOCET
| VV |  | "m.č.4.15+4.1.6"26,46 |  | 26.46 | [13 empty] | VV | 2 | 2 | True | 0 | ROZPOCET
| VV |  | "m.č.4.2.7"27,5 |  | 27.5 | [13 empty] | VV | 2 | 2 | True | 0 | ROZPOCET
| VV |  | "m.č.4.3.1"9,02 |  | 9.02 | [13 empty] | VV | 2 | 2 | True | 0 | ROZPOCET
| VV |  | "m.č.4.3.2"5,42 |  | 5.42 | [13 empty] | VV | 2 | 2 | True | 0 | ROZPOCET
| VV |  | "m.č.4.3.3"24,34 |  | 24.34 | [13 empty] | VV | 2 | 2 | True | 0 | ROZPOCET
| VV |  | "m.č.4.3.4"10,4 |  | 10.4 | [13 empty] | VV | 2 | 2 | True | 0 | ROZPOCET
| VV |  | "m.č.4.3.5"10,16 |  | 10.16 | [13 empty] | VV | 2 | 2 | True | 0 | ROZPOCET
| VV |  | "m.č.4.3.6"13,62 |  | 13.62 | [13 empty] | VV | 2 | 2 | True | 0 | ROZPOCET
| VV |  | "m.č.4.3.7"13,31 |  | 13.31 | [13 empty] | VV | 2 | 2 | True | 0 | ROZPOCET
| VV |  | Mezisoučet |  | 336.94 | [13 empty] | VV | 2 | 3 | True | 0 | ROZPOCET
| VV |  | "m.č.5.01 chodba přístavby+podesta"25,9 |  | 25.9 | [13 empty] | VV | 2 | 2 | True | 0 | ROZPOCET
| VV |  | "m.č.5.02"8,96 |  | 8.96 | [13 empty] | VV | 2 | 2 | True | 0 | ROZPOCET
| VV |  | "m.č.5.03"8,96 |  | 8.96 | [13 empty] | VV | 2 | 2 | True | 0 | ROZPOCET
| VV |  | "m.č.5.1.1"15,5 |  | 15.5 | [13 empty] | VV | 2 | 2 | True | 0 | ROZPOCET
| VV |  | "m.č.5.1.2"25,75 |  | 25.75 | [13 empty] | VV | 2 | 2 | True | 0 | ROZPOCET
| VV |  | "m.č.5.1.3"3 |  | 3 | [13 empty] | VV | 2 | 2 | True | 0 | ROZPOCET
| VV |  | "m.č.5.1.4"9,56 |  | 9.56 | [13 empty] | VV | 2 | 2 | True | 0 | ROZPOCET
| VV |  | "m.č.5.1.5"7,76 |  | 7.76 | [13 empty] | VV | 2 | 2 | True | 0 | ROZPOCET
| VV |  | "m.č.5.16+5.1.7"26,16 |  | 26.16 | [13 empty] | VV | 2 | 2 | True | 0 | ROZPOCET
| VV |  | "m.č.5.1.8"18,6 |  | 18.6 | [13 empty] | VV | 2 | 2 | True | 0 | ROZPOCET
| VV |  | "m.č.5.2.1"20,6 |  | 20.6 | [13 empty] | VV | 2 | 2 | True | 0 | ROZPOCET
| VV |  | "m.č.5.2.2"5,56 |  | 5.56 | [13 empty] | VV | 2 | 2 | True | 0 | ROZPOCET
| VV |  | "m.č.5.2.3"8,26 |  | 8.26 | [13 empty] | VV | 2 | 2 | True | 0 | ROZPOCET
| VV |  | "m.č.5.2.4"16,72 |  | 16.72 | [13 empty] | VV | 2 | 2 | True | 0 | ROZPOCET
| VV |  | "m.č.5.15+5.1.6"26,37 |  | 26.37 | [13 empty] | VV | 2 | 2 | True | 0 | ROZPOCET
| VV |  | "m.č.5.2.7"27,8 |  | 27.8 | [13 empty] | VV | 2 | 2 | True | 0 | ROZPOCET
| VV |  | "m.č.5.3.1"9,0 |  | 9 | [13 empty] | VV | 2 | 2 | True | 0 | ROZPOCET
| VV |  | "m.č.5.3.2"5,42 |  | 5.42 | [13 empty] | VV | 2 | 2 | True | 0 | ROZPOCET
| VV |  | "m.č.5.3.3"24,51 |  | 24.51 | [13 empty] | VV | 2 | 2 | True | 0 | ROZPOCET
| VV |  | "m.č.5.3.4"10,4 |  | 10.4 | [13 empty] | VV | 2 | 2 | True | 0 | ROZPOCET
| VV |  | "m.č.5.3.5"10,16 |  | 10.16 | [13 empty] | VV | 2 | 2 | True | 0 | ROZPOCET
| VV |  | "m.č.5.3.6"13,32 |  | 13.32 | [13 empty] | VV | 2 | 2 | True | 0 | ROZPOCET
| VV |  | "m.č.5.3.7"13,35 |  | 13.35 | [13 empty] | VV | 2 | 2 | True | 0 | ROZPOCET
| VV |  | Mezisoučet |  | 341.62 | [13 empty] | VV | 2 | 3 | True | 0 | ROZPOCET
| VV |  | "m.č.6.1.1"22 |  | 22 | [13 empty] | VV | 2 | 2 | True | 0 | ROZPOCET
| VV |  | "m.č.6.1.2"5,84 |  | 5.84 | [13 empty] | VV | 2 | 2 | True | 0 | ROZPOCET
| VV |  | "m.č.6.1.3"8,5 |  | 8.5 | [13 empty] | VV | 2 | 2 | True | 0 | ROZPOCET
| VV |  | "m.č.6.1.4"12,6 |  | 12.6 | [13 empty] | VV | 2 | 2 | True | 0 | ROZPOCET
| VV |  | "m.č.6.1.5"8 |  | 8 | [13 empty] | VV | 2 | 2 | True | 0 | ROZPOCET
| VV |  | "m.č.6.1.6"14,2 |  | 14.2 | [13 empty] | VV | 2 | 2 | True | 0 | ROZPOCET
| VV |  | "m.č.6.1.7"14,8 |  | 14.8 | [13 empty] | VV | 2 | 2 | True | 0 | ROZPOCET
| VV |  | "m.č.6.2.1"16,12 |  | 16.12 | [13 empty] | VV | 2 | 2 | True | 0 | ROZPOCET
| VV |  | "m.č.6.2.2"5,85 |  | 5.85 | [13 empty] | VV | 2 | 2 | True | 0 | ROZPOCET
| VV |  | "m.č.6.2.3"10,2 |  | 10.2 | [13 empty] | VV | 2 | 2 | True | 0 | ROZPOCET
| VV |  | "m.č.6.01"19,22 |  | 19.22 | [13 empty] | VV | 2 | 2 | True | 0 | ROZPOCET
| VV |  | Mezisoučet |  | 137.33 | [13 empty] | VV | 2 | 3 | True | 0 | ROZPOCET
| VV |  | Součet |  | 1828.48 | [13 empty] | VV | 2 | 4 | True | 1 | ROZPOCET
698 | K | 763131723R | SDK podhled skoková změna v přes 0,5 m- čelo deska 2x DF 12,5 mm vč.úhelníků | m | 5.24 |  | 0 |  |  |  | základní |  | 0 | 0.01971 | 0.10328 | 0 | 0 | 16 | K | 2 |  |  |  | ROZPOCET | 0 | 0 | 0 | 0 | 0 | 1 | 0 | 16 | 237117037
| VV |  | "m.č.2.01b"1,12 |  | 1.12 | [13 empty] | VV | 2 | 2 | True | 0 | ROZPOCET
| VV |  | "m.č.2.03"4,12 |  | 4.12 | [13 empty] | VV | 2 | 2 | True | 0 | ROZPOCET
| VV |  | Součet |  | 5.24 | [13 empty] | VV | 2 | 4 | True | 1 | ROZPOCET
699 | K | 763131761 | Příplatek k SDK podhledu za plochu do 3 m2 jednotlivě | m2 | 71.01 |  | 0 | CS ÚRS 2018 01 |  |  | základní |  | 0 | 0 | 0 | 0 | 0 | 16 | K | 2 |  |  |  | ROZPOCET | 0 | 0 | 0 | 0 | 0 | 1 | 0 | 16 | -1237833139
| VV |  | "m.č.0.06"2,8 |  | 2.8 | [13 empty] | VV | 2 | 2 | True | 0 | ROZPOCET
| VV |  | "m.č.0.14"1,8 |  | 1.8 | [13 empty] | VV | 2 | 2 | True | 0 | ROZPOCET
| VV |  | Mezisoučet |  | 4.6 | [13 empty] | VV | 2 | 3 | True | 0 | ROZPOCET
| VV |  | "m.č.1.11"2 |  | 2 | [13 empty] | VV | 2 | 2 | True | 0 | ROZPOCET
| VV |  | "m.č.1.16"2,7 |  | 2.7 | [13 empty] | VV | 2 | 2 | True | 0 | ROZPOCET
| VV |  | "m.č.1.17"2,7 |  | 2.7 | [13 empty] | VV | 2 | 2 | True | 0 | ROZPOCET
| VV |  | "m.č.1.18"6,1 |  | 6.1 | [13 empty] | VV | 2 | 2 | True | 0 | ROZPOCET
| VV |  | "m.č.1.19"7,6 |  | 7.6 | [13 empty] | VV | 2 | 2 | True | 0 | ROZPOCET
| VV |  | "m.č.1.21"1,7 |  | 1.7 | [13 empty] | VV | 2 | 2 | True | 0 | ROZPOCET
| VV |  | Mezisoučet |  | 22.8 | [13 empty] | VV | 2 | 3 | True | 0 | ROZPOCET
| VV |  | "m.č.2.01 před sociálkami"2,8 |  | 2.8 | [13 empty] | VV | 2 | 2 | True | 0 | ROZPOCET
| VV |  | "m.č.2.12b"2,2 |  | 2.2 | [13 empty] | VV | 2 | 2 | True | 0 | ROZPOCET
| VV |  | "m.č.2.13"1,4 |  | 1.4 | [13 empty] | VV | 2 | 2 | True | 0 | ROZPOCET
| VV |  | "m.č.2.14"4,6 |  | 4.6 | [13 empty] | VV | 2 | 2 | True | 0 | ROZPOCET
| VV |  | Mezisoučet |  | 11 | [13 empty] | VV | 2 | 3 | True | 0 | ROZPOCET
| VV |  | "m.č.3.04"4,22 |  | 4.22 | [13 empty] | VV | 2 | 2 | True | 0 | ROZPOCET
| VV |  | "m.č.3.05"4,92 |  | 4.92 | [13 empty] | VV | 2 | 2 | True | 0 | ROZPOCET
| VV |  | "m.č.3.12"1,7 |  | 1.7 | [13 empty] | VV | 2 | 2 | True | 0 | ROZPOCET
| VV |  | "m.č.3.14"3,6 |  | 3.6 | [13 empty] | VV | 2 | 2 | True | 0 | ROZPOCET
| VV |  | "m.č.3.15"3,25 |  | 3.25 | [13 empty] | VV | 2 | 2 | True | 0 | ROZPOCET
| VV |  | Mezisoučet |  | 17.69 | [13 empty] | VV | 2 | 3 | True | 0 | ROZPOCET
| VV |  | "m.č.4.1.3"1,9 |  | 1.9 | [13 empty] | VV | 2 | 2 | True | 0 | ROZPOCET
| VV |  | "m.č.4.2.2"1,8 |  | 1.8 | [13 empty] | VV | 2 | 2 | True | 0 | ROZPOCET
| VV |  | "m.č.4.3.2"1,8 |  | 1.8 | [13 empty] | VV | 2 | 2 | True | 0 | ROZPOCET
| VV |  | Mezisoučet |  | 5.5 | [13 empty] | VV | 2 | 3 | True | 0 | ROZPOCET
| VV |  | "m.č.5.1.3"1,9 |  | 1.9 | [13 empty] | VV | 2 | 2 | True | 0 | ROZPOCET
| VV |  | "m.č.5.2.2"1,8 |  | 1.8 | [13 empty] | VV | 2 | 2 | True | 0 | ROZPOCET
| VV |  | "m.č.5.3.2"1,8 |  | 1.8 | [13 empty] | VV | 2 | 2 | True | 0 | ROZPOCET
| VV |  | Mezisoučet |  | 5.5 | [13 empty] | VV | 2 | 3 | True | 0 | ROZPOCET
| VV |  | "m.č.6.1.2"1,92 |  | 1.92 | [13 empty] | VV | 2 | 2 | True | 0 | ROZPOCET
| VV |  | "m.č.6.2.2"2 |  | 2 | [13 empty] | VV | 2 | 2 | True | 0 | ROZPOCET
| VV |  | Mezisoučet |  | 3.92 | [13 empty] | VV | 2 | 3 | True | 0 | ROZPOCET
| VV |  | Součet |  | 71.01 | [13 empty] | VV | 2 | 4 | True | 1 | ROZPOCET
700 | K | 763131765 | Příplatek k SDK podhledu za výšku zavěšení přes 0,5 do 1,0 m | m2 | 94.85 |  | 0 | CS ÚRS 2018 01 |  |  | základní |  | 0 | 0.0001 | 0.009485 | 0 | 0 | 16 | K | 2 |  |  |  | ROZPOCET | 0 | 0 | 0 | 0 | 0 | 1 | 0 | 16 | -1125583865
| VV |  | "m.č.0.14"1,8 |  | 1.8 | [13 empty] | VV | 2 | 2 | True | 0 | ROZPOCET
| VV |  | "m.č.0.15"8 |  | 8 | [13 empty] | VV | 2 | 2 | True | 0 | ROZPOCET
| VV |  | "m.č.0.16"7,2 |  | 7.2 | [13 empty] | VV | 2 | 2 | True | 0 | ROZPOCET
| VV |  | "část m.č.0.13"16,9 |  | 16.9 | [13 empty] | VV | 2 | 2 | True | 0 | ROZPOCET
| VV |  | Mezisoučet |  | 33.9 | [13 empty] | VV | 2 | 3 | True | 0 | ROZPOCET
| VV |  | "m.č.2.15 v.2,95"6,9 |  | 6.9 | [13 empty] | VV | 2 | 2 | True | 0 | ROZPOCET
| VV |  | Mezisoučet |  | 6.9 | [13 empty] | VV | 2 | 3 | True | 0 | ROZPOCET
| VV |  | "m.č.3.16"12 |  | 12 | [13 empty] | VV | 2 | 2 | True | 0 | ROZPOCET
| VV |  | Mezisoučet |  | 12 | [13 empty] | VV | 2 | 3 | True | 0 | ROZPOCET
| VV |  | "m.č.4.1.3"1,9 |  | 1.9 | [13 empty] | VV | 2 | 2 | True | 0 | ROZPOCET
| VV |  | "m.č.4.2.2"1,8 |  | 1.8 | [13 empty] | VV | 2 | 2 | True | 0 | ROZPOCET
| VV |  | "m.č.4.3.2"1,8 |  | 1.8 | [13 empty] | VV | 2 | 2 | True | 0 | ROZPOCET
| VV |  | "m.č.4.1.4"5,85 |  | 5.85 | [13 empty] | VV | 2 | 2 | True | 0 | ROZPOCET
| VV |  | "m.č.4.2.3"4,48 |  | 4.48 | [13 empty] | VV | 2 | 2 | True | 0 | ROZPOCET
| VV |  | "m.č.4.3.5"5,71 |  | 5.71 | [13 empty] | VV | 2 | 2 | True | 0 | ROZPOCET
| VV |  | Mezisoučet |  | 21.54 | [13 empty] | VV | 2 | 3 | True | 0 | ROZPOCET
| VV |  | "m.č.5.1.3"1,9 |  | 1.9 | [13 empty] | VV | 2 | 2 | True | 0 | ROZPOCET
| VV |  | "m.č.5.2.2"1,8 |  | 1.8 | [13 empty] | VV | 2 | 2 | True | 0 | ROZPOCET
| VV |  | "m.č.5.3.2"1,8 |  | 1.8 | [13 empty] | VV | 2 | 2 | True | 0 | ROZPOCET
| VV |  | "m.č.5.1.4"5,2 |  | 5.2 | [13 empty] | VV | 2 | 2 | True | 0 | ROZPOCET
| VV |  | "m.č.5.2.3"4,1 |  | 4.1 | [13 empty] | VV | 2 | 2 | True | 0 | ROZPOCET
| VV |  | "m.č.5.3.5"5,71 |  | 5.71 | [13 empty] | VV | 2 | 2 | True | 0 | ROZPOCET
| VV |  | Mezisoučet |  | 20.51 | [13 empty] | VV | 2 | 3 | True | 0 | ROZPOCET
| VV |  | Součet |  | 94.85 | [13 empty] | VV | 2 | 4 | True | 1 | ROZPOCET
701 | K | 763131766 | Příplatek k SDK podhledu za výšku zavěšení přes 1,0 do 1,5 m | m2 | 101.48 |  | 0 | CS ÚRS 2018 01 |  |  | základní |  | 0 | 0.00015 | 0.015222 | 0 | 0 | 16 | K | 2 |  |  |  | ROZPOCET | 0 | 0 | 0 | 0 | 0 | 1 | 0 | 16 | -1869019681
| VV |  | "m.č.1.04"8,63 |  | 8.63 | [13 empty] | VV | 2 | 2 | True | 0 | ROZPOCET
| VV |  | "m.č.1.08"3,1 |  | 3.1 | [13 empty] | VV | 2 | 2 | True | 0 | ROZPOCET
| VV |  | "m.č.1.09"5,9 |  | 5.9 | [13 empty] | VV | 2 | 2 | True | 0 | ROZPOCET
| VV |  | "m.č.1.10"11,8 |  | 11.8 | [13 empty] | VV | 2 | 2 | True | 0 | ROZPOCET
| VV |  | "m.č.1.11"2 |  | 2 | [13 empty] | VV | 2 | 2 | True | 0 | ROZPOCET
| VV |  | "m.č.1.16"2,7 |  | 2.7 | [13 empty] | VV | 2 | 2 | True | 0 | ROZPOCET
| VV |  | "m.č.1.17"2,7 |  | 2.7 | [13 empty] | VV | 2 | 2 | True | 0 | ROZPOCET
| VV |  | "m.č.1.18"6,1 |  | 6.1 | [13 empty] | VV | 2 | 2 | True | 0 | ROZPOCET
| VV |  | "m.č.1.19"7,6 |  | 7.6 | [13 empty] | VV | 2 | 2 | True | 0 | ROZPOCET
| VV |  | "m.č.1.20"5,1 |  | 5.1 | [13 empty] | VV | 2 | 2 | True | 0 | ROZPOCET
| VV |  | "m.č.1.21"1,7 |  | 1.7 | [13 empty] | VV | 2 | 2 | True | 0 | ROZPOCET
| VV |  | Mezisoučet |  | 57.33 | [13 empty] | VV | 2 | 3 | True | 0 | ROZPOCET
| VV |  | "m.č.2.01b"1,12*1,75 |  | 1.96 | [13 empty] | VV | 2 | 2 | True | 0 | ROZPOCET
| VV |  | "m.č.2.02"5,2 |  | 5.2 | [13 empty] | VV | 2 | 2 | True | 0 | ROZPOCET
| VV |  | "m.č.2.11"3,4 |  | 3.4 | [13 empty] | VV | 2 | 2 | True | 0 | ROZPOCET
| VV |  | "m.č.2.12a"3,7 |  | 3.7 | [13 empty] | VV | 2 | 2 | True | 0 | ROZPOCET
| VV |  | "m.č.2.12b"2,2 |  | 2.2 | [13 empty] | VV | 2 | 2 | True | 0 | ROZPOCET
| VV |  | "m.č.2.13"1,4 |  | 1.4 | [13 empty] | VV | 2 | 2 | True | 0 | ROZPOCET
| VV |  | "m.č.2.14"4,6 |  | 4.6 | [13 empty] | VV | 2 | 2 | True | 0 | ROZPOCET
| VV |  | Mezisoučet |  | 22.46 | [13 empty] | VV | 2 | 3 | True | 0 | ROZPOCET
| VV |  | "m.č.3.04"4,22 |  | 4.22 | [13 empty] | VV | 2 | 2 | True | 0 | ROZPOCET
| VV |  | "m.č.3.05"4,92 |  | 4.92 | [13 empty] | VV | 2 | 2 | True | 0 | ROZPOCET
| VV |  | "m.č.3.11"4 |  | 4 | [13 empty] | VV | 2 | 2 | True | 0 | ROZPOCET
| VV |  | "m.č.3.12"1,7 |  | 1.7 | [13 empty] | VV | 2 | 2 | True | 0 | ROZPOCET
| VV |  | "m.č.3.14"3,6 |  | 3.6 | [13 empty] | VV | 2 | 2 | True | 0 | ROZPOCET
| VV |  | "m.č.3.15"3,25 |  | 3.25 | [13 empty] | VV | 2 | 2 | True | 0 | ROZPOCET
| VV |  | Mezisoučet |  | 21.69 | [13 empty] | VV | 2 | 3 | True | 0 | ROZPOCET
| VV |  | Součet |  | 101.48 | [13 empty] | VV | 2 | 4 | True | 1 | ROZPOCET
702 | K | 763131767 | Příplatek k SDK podhledu za výšku zavěšení přes 1,5 m | m2 | 7 |  | 0 | CS ÚRS 2018 01 |  |  | základní |  | 0 | 0.00015 | 0.00105 | 0 | 0 | 16 | K | 2 |  |  |  | ROZPOCET | 0 | 0 | 0 | 0 | 0 | 1 | 0 | 16 | -259467778
| VV |  | "m.č.2.03 snížený"7 |  | 7 | [13 empty] | VV | 2 | 2 | True | 1 | ROZPOCET
703 | K | 763161760R | SDK podkroví desky 2xDF 12,5 TI 140 mm dvouvrstvá spodní kce profil CD+UD REI 45 | m2 | 138.673 |  | 0 |  |  |  | základní |  | 0 | 0.0295 | 4.0909 | 0 | 0 | 16 | K | 2 |  |  |  | ROZPOCET | 0 | 0 | 0 | 0 | 0 | 1 | 0 | 16 | 541501564
| VV |  | "m.č.6.1,8"38,8 |  | 38.8 | [13 empty] | VV | 2 | 2 | True | 0 | ROZPOCET
| VV |  | "m.č.6.2.4"23,75 |  | 23.75 | [13 empty] | VV | 2 | 2 | True | 0 | ROZPOCET
| VV |  | "m.č.6.2,5"13,52 |  | 13.52 | [13 empty] | VV | 2 | 2 | True | 0 | ROZPOCET
| VV |  | "m.č.6.2.7+6.2.6"49,45 |  | 49.45 | [13 empty] | VV | 2 | 2 | True | 0 | ROZPOCET
| VV |  | "m.č.6.2.8"6,4+1,12*1,69 |  | 8.293 | [13 empty] | VV | 2 | 2 | True | 0 | ROZPOCET
| VV |  | "m.č.6.2.9"4,86 |  | 4.86 | [13 empty] | VV | 2 | 2 | True | 0 | ROZPOCET
| VV |  | Součet |  | 138.673 | [13 empty] | VV | 2 | 4 | True | 1 | ROZPOCET
704 | K | 763164547 | SDK obklad kastlík tvaru L š do 0,8 m desky 2xH2DF 12,5 | m | 2.55 |  | 0 | CS ÚRS 2018 01 |  |  | základní |  | 0 | 0.01644 | 0.041922 | 0 | 0 | 16 | K | 2 |  |  |  | ROZPOCET | 0 | 0 | 0 | 0 | 0 | 1 | 0 | 16 | -1763921354
| VV |  | "m.č.1.13"2,55 |  | 2.55 | [13 empty] | VV | 2 | 2 | True | 1 | ROZPOCET
705 | K | 763164557 | SDK obklad kastlík tvaru L š přes 0,8 m desky 2xDF 12,5 | m2 | 13.417 |  | 0 | CS ÚRS 2018 01 |  |  | základní |  | 0 | 0.02655 | 0.35622 | 0 | 0 | 16 | K | 2 |  |  |  | ROZPOCET | 0 | 0 | 0 | 0 | 0 | 1 | 0 | 16 | 633439306
| VV |  | "1NP VZT potrubí"(0,63+0,35)*3,2+(0,65+0,37)*3,05+(0,65+0,35)*3,05 |  | 9.297 | [13 empty] | VV | 2 | 2 | True | 0 | ROZPOCET
| VV |  | "1NP stoupačky"(0,53+0,5)*4 |  | 4.12 | [13 empty] | VV | 2 | 2 | True | 0 | ROZPOCET
| VV |  | Součet |  | 13.417 | [13 empty] | VV | 2 | 4 | True | 1 | ROZPOCET
706 | K | 763164559R | SDK opáštění podhledu schodišťových stupňů a mezipodesty tvaru L š přes 0,8 m desky 2xDF 12,5 | m2 | 5.04 |  | 0 |  |  |  | základní |  | 0 | 0.02655 | 0.13381 | 0 | 0 | 16 | K | 2 |  |  |  | ROZPOCET | 0 | 0 | 0 | 0 | 0 | 1 | 0 | 16 | 1792187081
| VV |  | "schody nad 1NP"(1,42+1,73)*1,6 |  | 5.04 | [13 empty] | VV | 2 | 2 | True | 1 | ROZPOCET
707 | K | 763164600R | SDK opláštění VZT potrubí desky 2xDF 12,5 s TI 50 mm | m2 | 10.5 |  | 0 |  |  |  | základní |  | 0 | 0.02645 | 0.27772 | 0 | 0 | 16 | K | 2 |  |  |  | ROZPOCET | 0 | 0 | 0 | 0 | 0 | 1 | 0 | 16 | 1374997908
| VV |  | "ST6"10,5 |  | 10.5 | [13 empty] | VV | 2 | 2 | True | 1 | ROZPOCET
708 | K | 763164627 | SDK obklad kovových kcí tvaru U š do 0,6 m desky 2xH2DF 12,5 | m | 7.52 |  | 0 | CS ÚRS 2018 01 |  |  | základní |  | 0 | 0.01315 | 0.098888 | 0 | 0 | 16 | K | 2 |  |  |  | ROZPOCET | 0 | 0 | 0 | 0 | 0 | 1 | 0 | 16 | 563927670
| VV |  | "m.č.1.12"3,76*2 |  | 7.52 | [13 empty] | VV | 2 | 2 | True | 1 | ROZPOCET
709 | K | 763164637 | SDK obklad kovových kcí tvaru U š do 1,2 m desky 2xDF 12,5 | m | 5.88 |  | 0 | CS ÚRS 2018 01 |  |  | základní |  | 0 | 0.02449 | 0.144 | 0 | 0 | 16 | K | 2 |  |  |  | ROZPOCET | 0 | 0 | 0 | 0 | 0 | 1 | 0 | 16 | 1352966913
| VV |  | "nosníky m.č.4.1.2"2,94 |  | 2.94 | [13 empty] | VV | 2 | 2 | True | 0 | ROZPOCET
| VV |  | "nosníky m.č.5.1.2"2,94 |  | 2.94 | [13 empty] | VV | 2 | 2 | True | 0 | ROZPOCET
| VV |  | Součet |  | 5.88 | [13 empty] | VV | 2 | 4 | True | 1 | ROZPOCET
710 | K | 763164757 | SDK obklad kastlík uzavřeného tvaru š přes 1,6 m desky 2xDF 12,5 | m2 | 3.8 |  | 0 | CS ÚRS 2018 01 |  |  | základní |  | 0 | 0.02617 | 0.099446 | 0 | 0 | 16 | K | 2 |  |  |  | ROZPOCET | 0 | 0 | 0 | 0 | 0 | 1 | 0 | 16 | -985215981
| VV |  | "půdní prostor"3,8 |  | 3.8 | [13 empty] | VV | 2 | 2 | True | 1 | ROZPOCET
711 | K | 763173111 | Montáž úchytu pro umyvadlo v SDK kci | kus | 35 |  | 0 | CS ÚRS 2018 01 |  |  | základní |  | 0 | 2e-05 | 0.0007 | 0 | 0 | 16 | K | 2 |  |  |  | ROZPOCET | 0 | 0 | 0 | 0 | 0 | 1 | 0 | 16 | 611615256
| VV |  | "1NP"7 |  | 7 | [13 empty] | VV | 2 | 2 | True | 0 | ROZPOCET
| VV |  | "2NP"5 |  | 5 | [13 empty] | VV | 2 | 2 | True | 0 | ROZPOCET
| VV |  | "3NP"3 |  | 3 | [13 empty] | VV | 2 | 2 | True | 0 | ROZPOCET
| VV |  | "4NP"6 |  | 6 | [13 empty] | VV | 2 | 2 | True | 0 | ROZPOCET
| VV |  | "5NP"6 |  | 6 | [13 empty] | VV | 2 | 2 | True | 0 | ROZPOCET
| VV |  | "6NP"8 |  | 8 | [13 empty] | VV | 2 | 2 | True | 0 | ROZPOCET
| VV |  | Součet |  | 35 | [13 empty] | VV | 2 | 4 | True | 1 | ROZPOCET
712 | M | 59030729 | konstrukce pro uchycení umyvadla s nástěnnými bateriemi osová rozteč CW profilů 450-625mm | kus | 35 |  | 0 | CS ÚRS 2018 01 |  |  | základní |  | 0 | 0.0025 | 0.0875 | 0 | 0 | 32 | M | 2 |  |  |  | ROZPOCET | 0 | 0 | 0 | 0 | 0 | 1 | 0 | 16 | -917805365
713 | K | 763173112 | Montáž úchytu pro pisoár v SDK kci | kus | 7 |  | 0 | CS ÚRS 2018 01 |  |  | základní |  | 0 | 2e-05 | 0.00014 | 0 | 0 | 16 | K | 2 |  |  |  | ROZPOCET | 0 | 0 | 0 | 0 | 0 | 1 | 0 | 16 | 981870432
| VV |  | "1PP"2 |  | 2 | [13 empty] | VV | 2 | 2 | True | 0 | ROZPOCET
| VV |  | "1NP"2 |  | 2 | [13 empty] | VV | 2 | 2 | True | 0 | ROZPOCET
| VV |  | "2NP"1 |  | 1 | [13 empty] | VV | 2 | 2 | True | 0 | ROZPOCET
| VV |  | "3NP"2 |  | 2 | [13 empty] | VV | 2 | 2 | True | 0 | ROZPOCET
| VV |  | Součet |  | 7 | [13 empty] | VV | 2 | 4 | True | 1 | ROZPOCET
714 | M | 59030728 | konstrukce pro uchycení pisoáru osová rozteč CW profilů 450-625mm | kus | 7 |  | 0 | CS ÚRS 2018 01 |  |  | základní |  | 0 | 0.0025 | 0.0175 | 0 | 0 | 32 | M | 2 |  |  |  | ROZPOCET | 0 | 0 | 0 | 0 | 0 | 1 | 0 | 16 | -1300915557
715 | K | 763173113 | Montáž úchytu pro WC v SDK kci | kus | 26 |  | 0 | CS ÚRS 2018 01 |  |  | základní |  | 0 | 1e-05 | 0.00026 | 0 | 0 | 16 | K | 2 |  |  |  | ROZPOCET | 0 | 0 | 0 | 0 | 0 | 1 | 0 | 16 | 1475236606
| VV |  | "1PP"2 |  | 2 | [13 empty] | VV | 2 | 2 | True | 0 | ROZPOCET
| VV |  | "1NP"5 |  | 5 | [13 empty] | VV | 2 | 2 | True | 0 | ROZPOCET
| VV |  | "2NP"5 |  | 5 | [13 empty] | VV | 2 | 2 | True | 0 | ROZPOCET
| VV |  | "3NP"5 |  | 5 | [13 empty] | VV | 2 | 2 | True | 0 | ROZPOCET
| VV |  | "4NP"3 |  | 3 | [13 empty] | VV | 2 | 2 | True | 0 | ROZPOCET
| VV |  | "5NP"3 |  | 3 | [13 empty] | VV | 2 | 2 | True | 0 | ROZPOCET
| VV |  | "6NP"3 |  | 3 | [13 empty] | VV | 2 | 2 | True | 0 | ROZPOCET
| VV |  | Součet |  | 26 | [13 empty] | VV | 2 | 4 | True | 1 | ROZPOCET
716 | M | 59030731 | konstrukce pro uchycení WC osová rozteč CW profilů 450-625mm | kus | 26 |  | 0 | CS ÚRS 2018 01 |  |  | základní |  | 0 | 0.0067 | 0.1742 | 0 | 0 | 32 | M | 2 |  |  |  | ROZPOCET | 0 | 0 | 0 | 0 | 0 | 1 | 0 | 16 | 1193127770
717 | K | 763182321R | Ostění otvorů z desek 2x A v SDK kci šířky do 0,2 m | m | 217.51 |  | 0 |  |  |  | základní |  | 0 | 0.00255 | 0.55465 | 0 | 0 | 16 | K | 2 |  |  |  | ROZPOCET | 0 | 0 | 0 | 0 | 0 | 1 | 0 | 16 | -805132076
| VV |  | "byt 4.1"3,37*2+2,5*2+1,6+"okna"(2,74*2+1,31)*2 |  | 26.92 | [13 empty] | VV | 2 | 2 | True | 0 | ROZPOCET
| VV |  | "byt 4.2"3,37*2+"okna"(2,74*2+1,31)*6 |  | 47.48 | [13 empty] | VV | 2 | 2 | True | 0 | ROZPOCET
| VV |  | "byt 4.3 okna"(2,74*2+1,31)*2+(2,74*2+1,355) |  | 20.415 | [13 empty] | VV | 2 | 2 | True | 0 | ROZPOCET
| VV |  | "byt 5.1"3,1*2+2,5*2+1,6+"okna"(2,8*2+1,31)*3 |  | 33.53 | [13 empty] | VV | 2 | 2 | True | 0 | ROZPOCET
| VV |  | "byt 5.2"3,1*2+"okna"(2,8*2+1,31)*8 |  | 61.48 | [13 empty] | VV | 2 | 2 | True | 0 | ROZPOCET
| VV |  | "byt 5.3 okna"(2,8*2+1,31)*3+(2,8*2+1,355) |  | 27.685 | [13 empty] | VV | 2 | 2 | True | 0 | ROZPOCET
| VV |  | Součet |  | 217.51 | [13 empty] | VV | 2 | 4 | True | 1 | ROZPOCET
718 | K | 763182322R | Ostění otvorů z desek 2x A v SDK kci šířky do 0,5 m | m | 27.205 |  | 0 |  |  |  | základní |  | 0 | 0.00696 | 0.18935 | 0 | 0 | 16 | K | 2 |  |  |  | ROZPOCET | 0 | 0 | 0 | 0 | 0 | 1 | 0 | 16 | 493680869
| VV |  | "byt 4.1 okna"(2,74*2+1,31) |  | 6.79 | [13 empty] | VV | 2 | 2 | True | 0 | ROZPOCET
| VV |  | "byt 4.2 okna"(2,74*2+1,31)*2 |  | 13.58 | [13 empty] | VV | 2 | 2 | True | 0 | ROZPOCET
| VV |  | "byt 4.3 okna"(2,74*2+1,355) |  | 6.835 | [13 empty] | VV | 2 | 2 | True | 0 | ROZPOCET
| VV |  | Součet |  | 27.205 | [13 empty] | VV | 2 | 4 | True | 1 | ROZPOCET
719 | K | 763182412R | SDK opláštění obvodu střešního okna z desek a UA profilů hloubky do 0,5 m | m | 59.4 |  | 0 | CS ÚRS 2018 01 |  |  | základní |  | 0 | 0.0121 | 0.71874 | 0 | 0 | 16 | K | 2 |  |  |  | ROZPOCET | 0 | 0 | 0 | 0 | 0 | 1 | 0 | 16 | -570419263
| VV |  | "střešní okna"11*5,4 |  | 59.4 | [13 empty] | VV | 2 | 2 | True | 0 | ROZPOCET
| VV |  | Součet |  | 59.4 | [13 empty] | VV | 2 | 4 | True | 1 | ROZPOCET
720 | K | 763412-OV7R | Dveře sanitárních příček, desky laminované tl 25 mm, š do 800 mm s nerez.kování- kompletní provedení dle tabulky ostatních výrobků ozn.OV 7 | kus | 8 |  | 0 |  |  |  | základní |  | 0 | 0.04396 | 0.35168 | 0 | 0 | 16 | K | 2 |  |  |  | ROZPOCET | 0 | 0 | 0 | 0 | 0 | 1 | 0 | 16 | -1063383159
721 | K | 76341-OV7R | Sanitární příčky do suchého prostředí v.2100 mm vč.podpěrek, desky laminované tl 25 mm- kompletní provedení dle tabulky ostatních výrobků ozn.OV 7 | m | 13.23 |  | 0 |  |  |  | základní |  | 0 | 0.04725 | 0.62512 | 0 | 0 | 16 | K | 2 |  |  |  | ROZPOCET | 0 | 0 | 0 | 0 | 0 | 1 | 0 | 16 | -531841172
| VV |  | "rozměr vč.dveří" | [15 empty] | VV | 2 | 1 | True | 0 | ROZPOCET
| VV |  | "m.č.1.06"1,8 |  | 1.8 | [13 empty] | VV | 2 | 2 | True | 0 | ROZPOCET
| VV |  | "m.č.1.08"1,5 |  | 1.5 | [13 empty] | VV | 2 | 2 | True | 0 | ROZPOCET
| VV |  | "m.č.1.18"1,62 |  | 1.62 | [13 empty] | VV | 2 | 2 | True | 0 | ROZPOCET
| VV |  | "m.č.1.19"1,83+1,65 |  | 3.48 | [13 empty] | VV | 2 | 2 | True | 0 | ROZPOCET
| VV |  | "m.č.0.15"1,83+1,4 |  | 3.23 | [13 empty] | VV | 2 | 2 | True | 0 | ROZPOCET
| VV |  | "m.č.0.16"1,6 |  | 1.6 | [13 empty] | VV | 2 | 2 | True | 0 | ROZPOCET
| VV |  | Součet |  | 13.23 | [13 empty] | VV | 2 | 4 | True | 1 | ROZPOCET
722 | K | 763-OV04R | Montáž a dodávka revizních dvířek pod obklad SDK kcí vel. 450x450 mm kompletní provedení dle tabulky ostatních výrobků ozn.OV04 | kus | 27 |  | 0 |  |  |  | základní |  | 0 | 8e-05 | 0.00216 | 0 | 0 | 16 | K | 2 |  |  |  | ROZPOCET | 0 | 0 | 0 | 0 | 0 | 1 | 0 | 16 | -823111032
723 | K | 763-OV05R | Montáž a dodávka revizních dvířek pod obklad SDK kcí vel. 350x450 mm kompletní provedení dle tabulky ostatních výrobků ozn.OV05 | kus | 3 |  | 0 |  |  |  | základní |  | 0 | 8e-05 | 0.00024 | 0 | 0 | 16 | K | 2 |  |  |  | ROZPOCET | 0 | 0 | 0 | 0 | 0 | 1 | 0 | 16 | -463108354
724 | K | 763-OV35R | Montáž a dodávka krycích dvířka vodoměru do SDK vč.rámu vel. 1040x600 mm kompletní provedení dle tabulky ostatních výrobků ozn.OV35 | kus | 1 |  | 0 |  |  |  | základní |  | 0 | 0 | 0 | 0 | 0 | 16 | K | 2 |  |  |  | ROZPOCET | 0 | 0 | 0 | 0 | 0 | 1 | 0 | 16 | -722043068
725 | K | 998763404 | Přesun hmot procentní pro sádrokartonové konstrukce v objektech v do 36 m | % |  |  | 0 | CS ÚRS 2018 01 |  |  | základní |  | 0 | 0 | 0 | 0 | 0 | 16 | K | 2 |  |  |  | ROZPOCET | 0 | 0 | 0 | 0 | 0 | 1 | 0 | 16 | 1870573739
| D | 764 | Konstrukce klempířské |  |  |  | 0 | [5 empty] | 0 |  | 0.008775 |  | 2.8138 | 2 | D | 1 |  |  |  | ROZPOCET | [6 empty] | 0
726 | K | 764001821 | Demontáž krytiny ze svitků nebo tabulí do suti | m2 | 51 |  | 0 | CS ÚRS 2018 01 |  |  | základní |  | 0 | 0 | 0 | 0.00594 | 0.30294 | 16 | K | 2 |  |  |  | ROZPOCET | 0 | 0 | 0 | 0 | 0 | 1 | 0 | 16 | -1532935185
| VV |  | "nároží"51 |  | 51 | [13 empty] | VV | 2 | 2 | True | 1 | ROZPOCET
727 | K | 764002811 | Demontáž okapového plechu do suti v krytině povlakové | m | 9.3 |  | 0 | CS ÚRS 2018 01 |  |  | základní |  | 0 | 0 | 0 | 0.00177 | 0.016461 | 16 | K | 2 |  |  |  | ROZPOCET | 0 | 0 | 0 | 0 | 0 | 1 | 0 | 16 | 632071694
| VV |  | "střecha plochá"9,3 |  | 9.3 | [13 empty] | VV | 2 | 2 | True | 1 | ROZPOCET
728 | K | 764002812 | Demontáž okapového plechu do suti v krytině skládané | m | 60.25 |  | 0 | CS ÚRS 2018 01 |  |  | základní |  | 0 | 0 | 0 | 0.00177 | 0.10664 | 16 | K | 2 |  |  |  | ROZPOCET | 0 | 0 | 0 | 0 | 0 | 1 | 0 | 16 | 2112165955
| VV |  | 11,24+3,01+46 |  | 60.25 | [13 empty] | VV | 2 | 2 | True | 1 | ROZPOCET
729 | K | 764002821 | Demontáž střešního výlezu do suti | kus | 6 |  | 0 | CS ÚRS 2018 01 |  |  | základní |  | 0 | 0 | 0 | 0.00906 | 0.05436 | 16 | K | 2 |  |  |  | ROZPOCET | 0 | 0 | 0 | 0 | 0 | 1 | 0 | 16 | -587596287
730 | K | 764002831 | Demontáž sněhového zachytávače do suti | m | 32.5 |  | 0 | CS ÚRS 2018 01 |  |  | základní |  | 0 | 0 | 0 | 0.002 | 0.065 | 16 | K | 2 |  |  |  | ROZPOCET | 0 | 0 | 0 | 0 | 0 | 1 | 0 | 16 | 1126385316
731 | K | 764002841 | Demontáž oplechování horních ploch zdí a nadezdívek do suti | m | 13.7 |  | 0 | CS ÚRS 2018 01 |  |  | základní |  | 0 | 0 | 0 | 0.00191 | 0.026167 | 16 | K | 2 |  |  |  | ROZPOCET | 0 | 0 | 0 | 0 | 0 | 1 | 0 | 16 | 1939182003
| VV |  | "ukončení zdi u terasy ve dvoře"3,7 |  | 3.7 | [13 empty] | VV | 2 | 2 | True | 0 | ROZPOCET
| VV |  | "atiky na střeše"10 |  | 10 | [13 empty] | VV | 2 | 2 | True | 0 | ROZPOCET
| VV |  | Součet |  | 13.7 | [13 empty] | VV | 2 | 4 | True | 1 | ROZPOCET
732 | K | 764002851 | Demontáž oplechování parapetů do suti | m | 61.01 |  | 0 | CS ÚRS 2018 01 |  |  | základní |  | 0 | 0 | 0 | 0.00167 | 0.10189 | 16 | K | 2 |  |  |  | ROZPOCET | 0 | 0 | 0 | 0 | 0 | 1 | 0 | 16 | -1374941861
| VV |  | "fasáda dvůr"1,1*8+1,25*4+7,4*2+2,9*2+4,4*2+0,74*2+0,46*2+1,9+0,6 |  | 48.1 | [13 empty] | VV | 2 | 2 | True | 0 | ROZPOCET
| VV |  | "fasáda 1NP"1,13*7+1,25*4 |  | 12.91 | [13 empty] | VV | 2 | 2 | True | 0 | ROZPOCET
| VV |  | Součet |  | 61.01 | [13 empty] | VV | 2 | 4 | True | 1 | ROZPOCET
733 | K | 764002861 | Demontáž oplechování říms a ozdobných prvků do suti | m | 291.8 |  | 0 | CS ÚRS 2018 01 |  |  | základní |  | 0 | 0 | 0 | 0.00223 | 0.65071 | 16 | K | 2 |  |  |  | ROZPOCET | 0 | 0 | 0 | 0 | 0 | 1 | 0 | 16 | -1213030404
| VV |  | "terasa"3,2+3,8 |  | 7 | [13 empty] | VV | 2 | 2 | True | 0 | ROZPOCET
| VV |  | "balkony"2,5*2 |  | 5 | [13 empty] | VV | 2 | 2 | True | 0 | ROZPOCET
| VV |  | "fasáda dvůr"3,3 |  | 3.3 | [13 empty] | VV | 2 | 2 | True | 0 | ROZPOCET
| VV |  | "fasáda ulice římsy s parapety"47,1*2+45,4*2 |  | 185 | [13 empty] | VV | 2 | 2 | True | 0 | ROZPOCET
| VV |  | "fasáda nadokeníí římsy"45,75*2 |  | 91.5 | [13 empty] | VV | 2 | 2 | True | 0 | ROZPOCET
| VV |  | Součet |  | 291.8 | [13 empty] | VV | 2 | 4 | True | 1 | ROZPOCET
734 | K | 764002871 | Demontáž lemování zdí do suti | m | 146 |  | 0 | CS ÚRS 2018 01 |  |  | základní |  | 0 | 0 | 0 | 0.00175 | 0.2555 | 16 | K | 2 |  |  |  | ROZPOCET | 0 | 0 | 0 | 0 | 0 | 1 | 0 | 16 | -1920618169
| VV |  | "terasa"3,2+3,6 |  | 6.8 | [13 empty] | VV | 2 | 2 | True | 0 | ROZPOCET
| VV |  | "na střeše"8,5+5,4+111 |  | 124.9 | [13 empty] | VV | 2 | 2 | True | 0 | ROZPOCET
| VV |  | "štíty sousední objekty"7,2+7,1 |  | 14.3 | [13 empty] | VV | 2 | 2 | True | 0 | ROZPOCET
| VV |  | Součet |  | 146 | [13 empty] | VV | 2 | 4 | True | 1 | ROZPOCET
735 | K | 764002891 | Demontáž lemování sloupků komínových lávek do suti | kus | 26 |  | 0 | CS ÚRS 2018 01 |  |  | základní |  | 0 | 0 | 0 | 0.00022 | 0.00572 | 16 | K | 2 |  |  |  | ROZPOCET | 0 | 0 | 0 | 0 | 0 | 1 | 0 | 16 | -1467255567
736 | K | 764003801 | Demontáž lemování trub, konzol, držáků, ventilačních nástavců a jiných kusových prvků do suti | kus | 10 |  | 0 | CS ÚRS 2018 01 |  |  | základní |  | 0 | 0 | 0 | 0.00188 | 0.0188 | 16 | K | 2 |  |  |  | ROZPOCET | 0 | 0 | 0 | 0 | 0 | 1 | 0 | 16 | -1695405738
737 | K | 764003811R | Demontáž oplechování napojení krytiny bobrovky u sousedního objektu | m | 6.9 |  | 0 |  |  |  | základní |  | 0 | 0 | 0 | 0.00338 | 0.023322 | 16 | K | 2 |  |  |  | ROZPOCET | 0 | 0 | 0 | 0 | 0 | 1 | 0 | 16 | 737525129
738 | K | 764004831 | Demontáž mezistřešního nebo zaatikového žlabu do suti | m | 60.25 |  | 0 | CS ÚRS 2018 01 |  |  | základní |  | 0 | 0 | 0 | 0.01213 | 0.73083 | 16 | K | 2 |  |  |  | ROZPOCET | 0 | 0 | 0 | 0 | 0 | 1 | 0 | 16 | 253121324
| VV |  | 11,24+3,01+46 |  | 60.25 | [13 empty] | VV | 2 | 2 | True | 1 | ROZPOCET
739 | K | 764004861 | Demontáž svodu do suti | m | 115.6 |  | 0 | CS ÚRS 2018 01 |  |  | základní |  | 0 | 0 | 0 | 0.00394 | 0.45546 | 16 | K | 2 |  |  |  | ROZPOCET | 0 | 0 | 0 | 0 | 0 | 1 | 0 | 16 | -870170212
| VV |  | 77,3+23,8+14,5 |  | 115.6 | [13 empty] | VV | 2 | 2 | True | 1 | ROZPOCET
740 | K | 764-K01R | Oplechování atiky u terasy 1NP z Pz plechu s povrch.úpravou barvou rš 860 mm vč.všech kotevních,spojovacích a ukončovcích prvků kompletní provedení tabulky výrobků ozn.K01 | m | 6.5 |  | 0 | CS ÚRS 2018 01 |  |  | základní |  | 0 | 0 | 0 | 0 | 0 | 16 | K | 2 |  |  |  | ROZPOCET | 0 | 0 | 0 | 0 | 0 | 1 | 0 | 16 | -1882876253
741 | K | 764-K02R | Boční lemování s vodní drážkou rovných zdí střech s krytinou keramickou z Pz plechu s povrch.úpravou barvou rš 360 mm vč.všech kotevních,spojovacích a ukončovcích prvků kompletní provedení tabulky výrobků ozn.K02 | m | 5.2 |  | 0 |  |  |  | základní |  | 0 | 0 | 0 | 0 | 0 | 16 | K | 2 |  |  |  | ROZPOCET | 0 | 0 | 0 | 0 | 0 | 1 | 0 | 16 | 2025682136
742 | K | 764-K03R | Oplechování stávajícího komínu z Pz plechu s povrch.úpravou barvou vč.všech kotevních,spojovacích a ukončovcích prvků kompletní provedení tabulky výrobků ozn.K03 | m | 2.5 |  | 0 |  |  |  | základní |  | 0 | 0 | 0 | 0 | 0 | 16 | K | 2 |  |  |  | ROZPOCET | 0 | 0 | 0 | 0 | 0 | 1 | 0 | 16 | 232806004
743 | K | 764-K04R | Oplechování nového komínu z Pz plechu s povrch.úpravou barvou vč.všech kotevních,spojovacích a ukončovcích prvků kompletní provedení tabulky výrobků ozn.K04 | m | 1.84 |  | 0 |  |  |  | základní |  | 0 | 0 | 0 | 0 | 0 | 16 | K | 2 |  |  |  | ROZPOCET | 0 | 0 | 0 | 0 | 0 | 1 | 0 | 16 | 2120673379
744 | K | 764-K05R | Oplechování atiky z Pz plechu s povrch.úpravou barvou rš 770 mm vč.všech kotevních,spojovacích a ukončovcích prvků kompletní provedení tabulky výrobků ozn.K05 | m | 20.4 |  | 0 |  |  |  | základní |  | 0 | 0 | 0 | 0 | 0 | 16 | K | 2 |  |  |  | ROZPOCET | 0 | 0 | 0 | 0 | 0 | 1 | 0 | 16 | 1561717280
745 | K | 764-K06R | Boční lemování pultové střechy rovných zdí střech s krytinou hladkou z Pz plechu s povrch.úpravou barvou rš 600 mm vč.všech kotevních,spojovacích a ukončovcích prvků kompletní provedení tabulky výrobků ozn.K06 | m | 5.9 |  | 0 |  |  |  | základní |  | 0 | 0 | 0 | 0 | 0 | 16 | K | 2 |  |  |  | ROZPOCET | 0 | 0 | 0 | 0 | 0 | 1 | 0 | 16 | 38894632
746 | K | 764-K08R | Oplechování hřebene pultové střechy z Pz plechu s povrch.úpravou barvou rš 340+110 mm vč.všech kotevních,spojovacích a ukončovcích prvků kompletní provedení tabulky výrobků ozn.K06 | m | 34.1 |  | 0 |  |  |  | základní |  | 0 | 0 | 0 | 0 | 0 | 16 | K | 2 |  |  |  | ROZPOCET | 0 | 0 | 0 | 0 | 0 | 1 | 0 | 16 | -29789957
747 | K | 764-K09R | Oplechování podokenní římsy z Pz plechu s povrch.úpravou barvou rš 330 mm vč.všech kotevních,spojovacích a ukončovcích prvků kompletní provedení tabulky výrobků ozn.K09 | m | 27.6 |  | 0 | CS ÚRS 2018 01 |  |  | základní |  | 0 | 0 | 0 | 0 | 0 | 16 | K | 2 |  |  |  | ROZPOCET | 0 | 0 | 0 | 0 | 0 | 1 | 0 | 16 | 1700908033
748 | K | 764-K10R | Oplechování nadokenní římsy z Pz plechu s povrch.úpravou barvou rš 180 mm vč.všech kotevních,spojovacích a ukončovcích prvků kompletní provedení tabulky výrobků ozn.K10 | m | 91.5 |  | 0 |  |  |  | základní |  | 0 | 0 | 0 | 0 | 0 | 16 | K | 2 |  |  |  | ROZPOCET | 0 | 0 | 0 | 0 | 0 | 1 | 0 | 16 | 1898269034
749 | K | 764-K11R | Oplechování podokenní římsy z Pz plechu s povrch.úpravou barvou rš 180 mm vč.všech kotevních,spojovacích a ukončovcích prvků kompletní provedení tabulky výrobků ozn.K11 | m | 71.5 |  | 0 |  |  |  | základní |  | 0 | 0 | 0 | 0 | 0 | 16 | K | 2 |  |  |  | ROZPOCET | 0 | 0 | 0 | 0 | 0 | 1 | 0 | 16 | 1132224816
750 | K | 764-K12R | Žlaby mezistřešní nebo zaatikové uložené v lůžku z Pz plechu s povrch.úpravou barvou rš 1055 mm vč.všech kotevních,spojovacích a ukončovcích prvků kompletní provedení tabulky výrobků ozn.K12 | m | 45.9 |  | 0 |  |  |  | základní |  | 0 | 0 | 0 | 0 | 0 | 16 | K | 2 |  |  |  | ROZPOCET | 0 | 0 | 0 | 0 | 0 | 1 | 0 | 16 | 600713274
751 | K | 764-K13R | Žlab podokapní půlkruhový včetně háků a čelz Pz plechu s povrch.úpravou barvou rš 250 mm vč.všech kotevních,spojovacích a ukončovcích prvků kompletní provedení tabulky výrobků ozn.K13 | m | 2 |  | 0 |  |  |  | základní |  | 0 | 0 | 0 | 0 | 0 | 16 | K | 2 |  |  |  | ROZPOCET | 0 | 0 | 0 | 0 | 0 | 1 | 0 | 16 | -1128978470
752 | K | 764-K14R | Oplechování atiky terasy 5NP z Pz plechu s povrch.úpravou barvou rš 460 mm vč.všech kotevních,spojovacích a ukončovcích prvků kompletní provedení tabulky výrobků ozn.K14 | m | 15.4 |  | 0 |  |  |  | základní |  | 0 | 0 | 0 | 0 | 0 | 16 | K | 2 |  |  |  | ROZPOCET | 0 | 0 | 0 | 0 | 0 | 1 | 0 | 16 | -1494952459
753 | K | 764-K15R | Dešťový svod včetně objímek, kolen, odskoků ,kotlíku z Pz plechu s povrch.úpravou barvou průměr 100 mm kompletní provedení tabulky výrobků ozn.K15 | m | 14 |  | 0 |  |  |  | základní |  | 0 | 0 | 0 | 0 | 0 | 16 | K | 2 |  |  |  | ROZPOCET | 0 | 0 | 0 | 0 | 0 | 1 | 0 | 16 | 901644573
754 | K | 764-K16R | Dešťový svod včetně objímek, kolen, odskoků z Pz plechu s povrch.úpravou barvou průměr 100 mm kompletní provedení tabulky výrobků ozn.K16 | m | 19 |  | 0 |  |  |  | základní |  | 0 | 0 | 0 | 0 | 0 | 16 | K | 2 |  |  |  | ROZPOCET | 0 | 0 | 0 | 0 | 0 | 1 | 0 | 16 | -601777881
755 | K | 764-K17R | Dešťový svod včetně objímek, kolen, odskoků,kotlíku z Pz plechu s povrch.úpravou barvou průměr 100 mm kompletní provedení tabulky výrobků ozn.K17 | m | 77.3 |  | 0 |  |  |  | základní |  | 0 | 0 | 0 | 0 | 0 | 16 | K | 2 |  |  |  | ROZPOCET | 0 | 0 | 0 | 0 | 0 | 1 | 0 | 16 | 920240687
756 | K | 764-K18R | Oplechování parapetů z Pz plechu s povrch.úpravou barvou rš 310 mm vč.všech kotevních,spojovacích a ukončovcích prvků kompletní provedení tabulky výrobků ozn.K18 | m | 5.65 |  | 0 |  |  |  | základní |  | 0 | 0 | 0 | 0 | 0 | 16 | K | 2 |  |  |  | ROZPOCET | 0 | 0 | 0 | 0 | 0 | 1 | 0 | 16 | -1027965663
757 | K | 764-K19R | Oplechování parapetů z Pz plechu s povrch.úpravou barvou rš 230 mm vč.všech kotevních,spojovacích a ukončovcích prvků kompletní provedení tabulky výrobků ozn.K19 | m | 7.5 |  | 0 |  |  |  | základní |  | 0 | 0 | 0 | 0 | 0 | 16 | K | 2 |  |  |  | ROZPOCET | 0 | 0 | 0 | 0 | 0 | 1 | 0 | 16 | -1767686638
758 | K | 764-K20R | Oplechování parapetů z Pz plechu s povrch.úpravou barvou rš 270 mm vč.všech kotevních,spojovacích a ukončovcích prvků kompletní provedení tabulky výrobků ozn.K20 | m | 2.5 |  | 0 |  |  |  | základní |  | 0 | 0 | 0 | 0 | 0 | 16 | K | 2 |  |  |  | ROZPOCET | 0 | 0 | 0 | 0 | 0 | 1 | 0 | 16 | -586731060
759 | K | 764-K21R | Oplechování parapetů z Pz plechu s povrch.úpravou barvou rš 310 mm vč.všech kotevních,spojovacích a ukončovcích prvků kompletní provedení tabulky výrobků ozn.K21 | m | 2.5 |  | 0 |  |  |  | základní |  | 0 | 0 | 0 | 0 | 0 | 16 | K | 2 |  |  |  | ROZPOCET | 0 | 0 | 0 | 0 | 0 | 1 | 0 | 16 | 297610514
760 | K | 764-K22R | Oplechování parapetů z Pz plechu s povrch.úpravou barvou rš 460 mm vč.všech kotevních,spojovacích a ukončovcích prvků kompletní provedení tabulky výrobků ozn.K22 | m | 16.95 |  | 0 |  |  |  | základní |  | 0 | 0 | 0 | 0 | 0 | 16 | K | 2 |  |  |  | ROZPOCET | 0 | 0 | 0 | 0 | 0 | 1 | 0 | 16 | 1062798424
761 | K | 764-K23R | Oplechování parapetů z Pz plechu s povrch.úpravou barvou rš 300 mm vč.všech kotevních,spojovacích a ukončovcích prvků kompletní provedení tabulky výrobků ozn.K23 | m | 2.2 |  | 0 |  |  |  | základní |  | 0 | 0 | 0 | 0 | 0 | 16 | K | 2 |  |  |  | ROZPOCET | 0 | 0 | 0 | 0 | 0 | 1 | 0 | 16 | -251781235
762 | K | 764-K24R | Oplechování parapetů z Pz plechu s povrch.úpravou barvou rš 290 mm vč.všech kotevních,spojovacích a ukončovcích prvků kompletní provedení tabulky výrobků ozn.K24 | m | 4.52 |  | 0 |  |  |  | základní |  | 0 | 0 | 0 | 0 | 0 | 16 | K | 2 |  |  |  | ROZPOCET | 0 | 0 | 0 | 0 | 0 | 1 | 0 | 16 | -386668949
763 | K | 764-K25R | Oplechování parapetů z Pz plechu s povrch.úpravou barvou rš 280 mm vč.všech kotevních,spojovacích a ukončovcích prvků kompletní provedení tabulky výrobků ozn.K25 | m | 3.25 |  | 0 |  |  |  | základní |  | 0 | 0 | 0 | 0 | 0 | 16 | K | 2 |  |  |  | ROZPOCET | 0 | 0 | 0 | 0 | 0 | 1 | 0 | 16 | 2008479164
764 | K | 764-K26R | Oplechování parapetů z Pz plechu s povrch.úpravou barvou rš 280 mm vč.všech kotevních,spojovacích a ukončovcích prvků kompletní provedení tabulky výrobků ozn.K26 | m | 13.8 |  | 0 |  |  |  | základní |  | 0 | 0 | 0 | 0 | 0 | 16 | K | 2 |  |  |  | ROZPOCET | 0 | 0 | 0 | 0 | 0 | 1 | 0 | 16 | 559385638
765 | K | 764-K27R | Oplechování parapetů z Pz plechu s povrch.úpravou barvou rš 420 mm vč.všech kotevních,spojovacích a ukončovcích prvků kompletní provedení tabulky výrobků ozn.K27 | m | 46.33 |  | 0 |  |  |  | základní |  | 0 | 0 | 0 | 0 | 0 | 16 | K | 2 |  |  |  | ROZPOCET | 0 | 0 | 0 | 0 | 0 | 1 | 0 | 16 | -287003277
766 | K | 764-K28R | Oplechování parapetů z Pz plechu s povrch.úpravou barvou rš 280 mm vč.všech kotevních,spojovacích a ukončovcích prvků kompletní provedení tabulky výrobků ozn.K28 | m | 6.6 |  | 0 |  |  |  | základní |  | 0 | 0 | 0 | 0 | 0 | 16 | K | 2 |  |  |  | ROZPOCET | 0 | 0 | 0 | 0 | 0 | 1 | 0 | 16 | -1749406599
767 | K | 764-K29R | Oplechování parapetů z Pz plechu s povrch.úpravou barvou rš 580 mm vč.všech kotevních,spojovacích a ukončovcích prvků kompletní provedení tabulky výrobků ozn.K29 | m | 4.52 |  | 0 |  |  |  | základní |  | 0 | 0 | 0 | 0 | 0 | 16 | K | 2 |  |  |  | ROZPOCET | 0 | 0 | 0 | 0 | 0 | 1 | 0 | 16 | -204402798
768 | K | 764-K30R | Oplechování parapetů z Pz plechu s povrch.úpravou barvou rš 260 mm vč.všech kotevních,spojovacích a ukončovcích prvků kompletní provedení tabulky výrobků ozn.K30 | m | 1.94 |  | 0 |  |  |  | základní |  | 0 | 0 | 0 | 0 | 0 | 16 | K | 2 |  |  |  | ROZPOCET | 0 | 0 | 0 | 0 | 0 | 1 | 0 | 16 | -831354031
769 | K | 764-K31R | Větrací kovová mřížka s pevnou žaluzií 200x200 mm kompletní provedení tabulky výrobků ozn.K31 | kus | 14 |  | 0 |  |  |  | základní |  | 0 | 0 | 0 | 0 | 0 | 16 | K | 2 |  |  |  | ROZPOCET | 0 | 0 | 0 | 0 | 0 | 1 | 0 | 16 | -1954852508
770 | K | 764-K32R | Oplechování venkovního výdechu z Pz plechu s povrch.úpravou barvou rš 580 mm vč.všech kotevních,spojovacích a ukončovcích prvků kompletní provedení tabulky výrobků ozn.K32 | m | 1.33 |  | 0 |  |  |  | základní |  | 0 | 0 | 0 | 0 | 0 | 16 | K | 2 |  |  |  | ROZPOCET | 0 | 0 | 0 | 0 | 0 | 1 | 0 | 16 | -496123849
771 | K | 764-K33R | Oplechování venkovního výdechu z Pz plechu s povrch.úpravou barvou rš 1490 mm vč.všech kotevních,spojovacích a ukončovcích prvků kompletní provedení tabulky výrobků ozn.K33 | m | 1.49 |  | 0 |  |  |  | základní |  | 0 | 0 | 0 | 0 | 0 | 16 | K | 2 |  |  |  | ROZPOCET | 0 | 0 | 0 | 0 | 0 | 1 | 0 | 16 | 138879362
772 | K | 764-K34R | Oplechování venkovního výdechu z Pz plechu s povrch.úpravou barvou rš 280 mm vč.všech kotevních,spojovacích a ukončovcích prvků kompletní provedení tabulky výrobků ozn.K34 | m | 3.93 |  | 0 |  |  |  | základní |  | 0 | 0 | 0 | 0 | 0 | 16 | K | 2 |  |  |  | ROZPOCET | 0 | 0 | 0 | 0 | 0 | 1 | 0 | 16 | -983734581
773 | K | 764-K35R | Oplechování venkovního výdechu z Pz plechu s povrch.úpravou barvou rš 430 mm vč.všech kotevních,spojovacích a ukončovcích prvků kompletní provedení tabulky výrobků ozn.K35 | m | 1.03 |  | 0 |  |  |  | základní |  | 0 | 0 | 0 | 0 | 0 | 16 | K | 2 |  |  |  | ROZPOCET | 0 | 0 | 0 | 0 | 0 | 1 | 0 | 16 | 1359160159
774 | K | 764-K36R | Oplechování střešního výlezu 600x900 mmz Pz plechu s povrch.úpravou barvou vč.všech kotevních,spojovacích a ukončovcích prvků kompletní provedení tabulky výrobků ozn.K36 | kus | 1 |  | 0 | CS ÚRS 2018 01 |  |  | základní |  | 0 | 0 | 0 | 0 | 0 | 16 | K | 2 |  |  |  | ROZPOCET | 0 | 0 | 0 | 0 | 0 | 1 | 0 | 16 | 682692430
775 | K | 764-K37R | Oplechování podokenní římsy z Pz plechu s povrch.úpravou barvou rš 420 mm vč.všech kotevních,spojovacích a ukončovcích prvků kompletní provedení tabulky výrobků ozn.K37 | m | 1.65 |  | 0 |  |  |  | základní |  | 0 | 0 | 0 | 0 | 0 | 16 | K | 2 |  |  |  | ROZPOCET | 0 | 0 | 0 | 0 | 0 | 1 | 0 | 16 | -626795605
776 | K | 764-K38R | Oplechování parapetů z Pz plechu s povrch.úpravou barvou rš 340 mm vč.všech kotevních,spojovacích a ukončovcích prvků kompletní provedení tabulky výrobků ozn.K38 | m | 12.5 |  | 0 |  |  |  | základní |  | 0 | 0 | 0 | 0 | 0 | 16 | K | 2 |  |  |  | ROZPOCET | 0 | 0 | 0 | 0 | 0 | 1 | 0 | 16 | 1618735232
777 | K | 764-K39R | Boční lemování s vodní drážkou rovných zdí střech s krytinou keramickou z Pz plechu s povrch.úpravou barvou rš 360 mm vč.všech kotevních,spojovacích a ukončovcích prvků kompletní provedení tabulky výrobků ozn.K39 | m | 6.16 |  | 0 |  |  |  | základní |  | 0 | 0 | 0 | 0 | 0 | 16 | K | 2 |  |  |  | ROZPOCET | 0 | 0 | 0 | 0 | 0 | 1 | 0 | 16 | 761692867
778 | K | 764-K40R | Boční lemování s vodní drážkou rovných zdí střech s krytinou keramickou z Pz plechu s povrch.úpravou barvou rš 360 mm vč.všech kotevních,spojovacích a ukončovcích prvků kompletní provedení tabulky výrobků ozn.K40 | m | 4 |  | 0 |  |  |  | základní |  | 0 | 0 | 0 | 0 | 0 | 16 | K | 2 |  |  |  | ROZPOCET | 0 | 0 | 0 | 0 | 0 | 1 | 0 | 16 | -725452824
779 | K | 764-K41R | Oplechování atiky z Pz plechu s povrch.úpravou barvou rš 660 mm vč.všech kotevních,spojovacích a ukončovcích prvků kompletní provedení tabulky výrobků ozn.K41 | m | 8.7 |  | 0 |  |  |  | základní |  | 0 | 0 | 0 | 0 | 0 | 16 | K | 2 |  |  |  | ROZPOCET | 0 | 0 | 0 | 0 | 0 | 1 | 0 | 16 | 1527623174
780 | K | 764-K42R | Oplechování římsy do dvora 6.NP z Pz plechu s povrch.úpravou barvou rš 630 mm vč.všech kotevních,spojovacích a ukončovcích prvků kompletní provedení tabulky výrobků ozn.K42 | m | 2 |  | 0 |  |  |  | základní |  | 0 | 0 | 0 | 0 | 0 | 16 | K | 2 |  |  |  | ROZPOCET | 0 | 0 | 0 | 0 | 0 | 1 | 0 | 16 | 1113733851
781 | K | 764-K43R | Kovová mřížka s pevnou žaluzií 250x250 mm z pozinkovaného plechu s ochran.síťkou proti hmyzu kompletní provedení tabulky výrobků ozn.K43 | kus | 1 |  | 0 |  |  |  | základní |  | 0 | 0 | 0 | 0 | 0 | 16 | K | 2 |  |  |  | ROZPOCET | 0 | 0 | 0 | 0 | 0 | 1 | 0 | 16 | 282484248
782 | K | 764-K44R | Krycí s horním okrajem zapuštěným do drážky z Pz plechu s povrch.úpravou barvou rš 100+50 mm vč. kotevních prvků, drážky a zatmelením kompletní provedení tabulky výrobků ozn.K44 | m | 6.5 |  | 0 |  |  |  | základní |  | 0 | 0.00135 | 0.008775 | 0 | 0 | 16 | K | 2 |  |  |  | ROZPOCET | 0 | 0 | 0 | 0 | 0 | 1 | 0 | 16 | -2013328083
783 | K | 998764204 | Přesun hmot procentní pro konstrukce klempířské v objektech v do 36 m | % |  |  | 0 | CS ÚRS 2018 01 |  |  | základní |  | 0 | 0 | 0 | 0 | 0 | 16 | K | 2 |  |  |  | ROZPOCET | 0 | 0 | 0 | 0 | 0 | 1 | 0 | 16 | 1091873396
| D | 765 | Krytina skládaná |  |  |  | 0 | [5 empty] | 0 |  | 21.1764 |  | 20.9027 | 2 | D | 1 |  |  |  | ROZPOCET | [6 empty] | 0
784 | K | 765111821 | Demontáž krytiny keramické hladké sklonu do 30° na sucho do suti | m2 | 314.8 |  | 0 | CS ÚRS 2018 01 |  |  | základní |  | 0 | 0 | 0 | 0.0664 | 20.9027 | 16 | K | 2 |  |  |  | ROZPOCET | 0 | 0 | 0 | 0 | 0 | 1 | 0 | 16 | 1052858694
| VV |  | "sklon 30°"127,7+107,7 |  | 235.4 | [13 empty] | VV | 2 | 2 | True | 0 | ROZPOCET
| VV |  | "sklon 27°"14,7+64,7 |  | 79.4 | [13 empty] | VV | 2 | 2 | True | 0 | ROZPOCET
| VV |  | Součet |  | 314.8 | [13 empty] | VV | 2 | 4 | True | 1 | ROZPOCET
785 | K | 765111201 | Montáž krytiny keramické okapní větrací pás | m | 48.7 |  | 0 | CS ÚRS 2018 01 |  |  | základní |  | 0 | 1e-05 | 0.000487 | 0 | 0 | 16 | K | 2 |  |  |  | ROZPOCET | 0 | 0 | 0 | 0 | 0 | 1 | 0 | 16 | 1371287357
| VV |  | "ozn.OV25"48,7 |  | 48.7 | [13 empty] | VV | 2 | 2 | True | 1 | ROZPOCET
786 | M | 59660022 | pás ochranný větrací okapní plastový š 100mm | m | 29.118 |  | 0 | CS ÚRS 2018 01 |  |  | základní |  | 0 | 0.001 | 0.029118 | 0 | 0 | 32 | M | 2 |  |  |  | ROZPOCET | 0 | 0 | 0 | 0 | 0 | 1 | 0 | 16 | 1003032709
787 | K | 765111402 | Montáž krytiny keramické opracování střešních tašek v místě prostupu přes 0,25 do 0,5 m2 | kus | 1 |  | 0 | CS ÚRS 2018 01 |  |  | základní |  | 0 | 0 | 0 | 0 | 0 | 16 | K | 2 |  |  |  | ROZPOCET | 0 | 0 | 0 | 0 | 0 | 1 | 0 | 16 | 447555966
788 | K | 765111403R | Montáž krytiny keramické opracování střešních tašek v místě prostupu do 1,5 m2 | kus | 11 |  | 0 |  |  |  | základní |  | 0 | 0 | 0 | 0 | 0 | 16 | K | 2 |  |  |  | ROZPOCET | 0 | 0 | 0 | 0 | 0 | 1 | 0 | 16 | -1025716641
| VV |  | "střešní okna"11 |  | 11 | [13 empty] | VV | 2 | 2 | True | 1 | ROZPOCET
789 | K | 765114011 | Krytina keramická bobrovka režná korunové krytí sklonu do 30° na sucho | m2 | 303.75 |  | 0 | CS ÚRS 2018 01 |  |  | základní |  | 0 | 0.06708 | 20.3756 | 0 | 0 | 16 | K | 2 |  |  |  | ROZPOCET | 0 | 0 | 0 | 0 | 0 | 1 | 0 | 16 | 597235797
| VV |  | "sklon 30°"303,75 |  | 303.75 | [13 empty] | VV | 2 | 2 | True | 0 | ROZPOCET
| VV |  | Součet |  | 303.75 | [13 empty] | VV | 2 | 4 | True | 1 | ROZPOCET
790 | K | 765114211 | Krytina keramická bobrovka nárožní hrana z hřebenáčů režných na sucho s větracím pásem kovovým | m | 8.6 |  | 0 | CS ÚRS 2018 01 |  |  | základní |  | 0 | 0.00737 | 0.063382 | 0 | 0 | 16 | K | 2 |  |  |  | ROZPOCET | 0 | 0 | 0 | 0 | 0 | 1 | 0 | 16 | 1872087185
791 | K | 765115021 | Montáž keramické speciální tašky (větrací, protisněhové, prostupové) bobrovky na sucho | kus | 370 |  | 0 | CS ÚRS 2018 01 |  |  | základní |  | 0 | 0 | 0 | 0 | 0 | 16 | K | 2 |  |  |  | ROZPOCET | 0 | 0 | 0 | 0 | 0 | 1 | 0 | 16 | 446976348
792 | M | 59660026 | taška bobrovka větrací 18x38cm (používá se segmentový řez) ozn.OV 21 | kus | 120 |  | 0 | CS ÚRS 2018 01 |  |  | základní |  | 0 | 0.0022 | 0.264 | 0 | 0 | 32 | M | 2 |  |  |  | ROZPOCET | 0 | 0 | 0 | 0 | 0 | 1 | 0 | 16 | 601001348
793 | M | 596600135R | taška bobrovka okapová režná ozn.OV24 | kus | 250 |  | 0 |  |  |  | základní |  | 0 | 0.0013 | 0.325 | 0 | 0 | 32 | M | 2 |  |  |  | ROZPOCET | 0 | 0 | 0 | 0 | 0 | 1 | 0 | 16 | -684522818
794 | K | 765115202 | Montáž nástavce pro odvětrání kanalizace pro keramickou krytinu | kus | 4 |  | 0 | CS ÚRS 2018 01 |  |  | základní |  | 0 | 0 | 0 | 0 | 0 | 16 | K | 2 |  |  |  | ROZPOCET | 0 | 0 | 0 | 0 | 0 | 1 | 0 | 16 | -1574209003
795 | M | 59660257R | komplet pro odvětrání kanalizace bobrovka | kus | 4 |  | 0 |  |  |  | základní |  | 0 | 0.0037 | 0.0148 | 0 | 0 | 32 | M | 2 |  |  |  | ROZPOCET | 0 | 0 | 0 | 0 | 0 | 1 | 0 | 16 | 146539742
796 | K | 765115403 | Montáž mříže sněholamu pro keramickou krytinu | m | 48.6 |  | 0 | CS ÚRS 2018 01 |  |  | základní |  | 0 | 0 | 0 | 0 | 0 | 16 | K | 2 |  |  |  | ROZPOCET | 0 | 0 | 0 | 0 | 0 | 1 | 0 | 16 | 32424875
| VV |  | "ozn.OV26"48,6 |  | 48.6 | [13 empty] | VV | 2 | 2 | True | 1 | ROZPOCET
797 | M | 59660033 | komplet protisněhový (držák mříže, sněhová mříž, spojka mříže) | sada | 17 |  | 0 | CS ÚRS 2018 01 |  |  | základní |  | 0 | 0.0025 | 0.0425 | 0 | 0 | 32 | M | 2 |  |  |  | ROZPOCET | 0 | 0 | 0 | 0 | 0 | 1 | 0 | 16 | 1062765631
798 | K | 765191025R | Montáž a dodávka pojistné hydroizolační difúzní fólie s lepenými spoji na krokve | m2 | 303.75 |  | 0 |  |  |  | základní |  | 0 | 0.00016 | 0.0486 | 0 | 0 | 16 | K | 2 |  |  |  | ROZPOCET | 0 | 0 | 0 | 0 | 0 | 1 | 0 | 16 | -1788310133
| VV |  | "sklon 30°"303,75 |  | 303.75 | [13 empty] | VV | 2 | 2 | True | 0 | ROZPOCET
| VV |  | Součet |  | 303.75 | [13 empty] | VV | 2 | 4 | True | 1 | ROZPOCET
799 | K | 765191032R | Montáž a dodávka těsnících pásků pod kontralatě | m | 338.6 |  | 0 |  |  |  | základní |  | 0 | 0 | 0 | 0 | 0 | 16 | K | 2 |  |  |  | ROZPOCET | 0 | 0 | 0 | 0 | 0 | 1 | 0 | 16 | -293653365
800 | K | 7651-OV27R | Montáž a dodávka univerzální pochůzná lávka šířky 250 mm délky 600 mm z Pz oceli s barevnou úpravou kompletní provedení dle tabulky ostatních výrobků ozn. OV27 | kus | 2 |  | 0 |  |  |  | základní |  | 0 | 0.0062 | 0.0124 | 0 | 0 | 16 | K | 2 |  |  |  | ROZPOCET | 0 | 0 | 0 | 0 | 0 | 1 | 0 | 16 | 910670244
801 | K | 7651-OV28R | Montáž a dodávka pochůzná lávka šířky 250 mm délky 1000 mm se zábradlím délky 80 cm výšky 110 cm z žár.zink.oceli s barevnou úpravou kompletní provedení dle tabulky ostatních výrobků ozn. OV28 | kus | 1 |  | 0 |  |  |  | základní |  | 0 | 0 | 0 | 0 | 0 | 16 | K | 2 |  |  |  | ROZPOCET | 0 | 0 | 0 | 0 | 0 | 1 | 0 | 16 | 2052631063
802 | K | 765311583R | Bobrovka - přiřezání a uchycení tašek | m | 51.9 |  | 0 |  |  |  | základní |  | 0 | 1e-05 | 0.000519 | 0 | 0 | 16 | K | 2 |  |  |  | ROZPOCET | 0 | 0 | 0 | 0 | 0 | 1 | 0 | 16 | 2141880377
| VV |  | "nároží"20 |  | 20 | [13 empty] | VV | 2 | 2 | True | 0 | ROZPOCET
| VV |  | "štíty"24,5 |  | 24.5 | [13 empty] | VV | 2 | 2 | True | 0 | ROZPOCET
| VV |  | "sousední objekt napojení"7,4 |  | 7.4 | [13 empty] | VV | 2 | 2 | True | 0 | ROZPOCET
| VV |  | Součet |  | 51.9 | [13 empty] | VV | 2 | 4 | True | 1 | ROZPOCET
803 | K | 998765204 | Přesun hmot procentní pro krytiny skládané v objektech v do 36 m | % |  |  | 0 | CS ÚRS 2018 01 |  |  | základní |  | 0 | 0 | 0 | 0 | 0 | 16 | K | 2 |  |  |  | ROZPOCET | 0 | 0 | 0 | 0 | 0 | 1 | 0 | 16 | 530692651
| D | 766 | Konstrukce truhlářské |  |  |  | 0 | [5 empty] | 0 |  | 3.7463 |  | 1.9524 | 2 | D | 1 |  |  |  | ROZPOCET | [6 empty] | 0
804 | K | 766411814R | Demontáž truhlářského obložení stěn včetně podkladního roštu a lištování | m2 | 3.692 |  | 0 |  |  |  | základní |  | 0 | 0 | 0 | 0.03265 | 0.12054 | 16 | K | 2 |  |  |  | ROZPOCET | 0 | 0 | 0 | 0 | 0 | 1 | 0 | 16 | 969305679
| VV |  | "1NP herna parapety"(0,28+0,5)*1,4*2 |  | 2.184 | [13 empty] | VV | 2 | 2 | True | 0 | ROZPOCET
| VV |  | "1NP herna pult"(1,1+0,2)*1,16 |  | 1.508 | [13 empty] | VV | 2 | 2 | True | 0 | ROZPOCET
| VV |  | Součet |  | 3.692 | [13 empty] | VV | 2 | 4 | True | 1 | ROZPOCET
805 | K | 766411825R | Demontáž truhlářského obložení stěn z palubek | m2 | 24.5 |  | 0 |  |  |  | základní |  | 0 | 0 | 0 | 0.01898 | 0.46501 | 16 | K | 2 |  |  |  | ROZPOCET | 0 | 0 | 0 | 0 | 0 | 1 | 0 | 16 | 1750649947
| VV |  | "3NP"5 |  | 5 | [13 empty] | VV | 2 | 2 | True | 0 | ROZPOCET
| VV |  | "4NP"7,5 |  | 7.5 | [13 empty] | VV | 2 | 2 | True | 0 | ROZPOCET
| VV |  | "5NP"12 |  | 12 | [13 empty] | VV | 2 | 2 | True | 0 | ROZPOCET
| VV |  | Součet |  | 24.5 | [13 empty] | VV | 2 | 4 | True | 1 | ROZPOCET
806 | K | 766411820R | Demontáž dřevěných reklamních panelů na fasádě s kovovým roštem | m2 | 8.5 |  | 0 |  |  |  | základní |  | 0 | 0 | 0 | 0.02 | 0.17 | 16 | K | 2 |  |  |  | ROZPOCET | 0 | 0 | 0 | 0 | 0 | 1 | 0 | 16 | -1798249559
| VV |  | "ul.Dejvická"4*0,75+2,5*1,1*2 |  | 8.5 | [13 empty] | VV | 2 | 2 | True | 1 | ROZPOCET
807 | K | 766421825R | Demontáž truhlářského obložení podhledů z palubek včetně podkladního roštu a lištování | m2 | 8.5 |  | 0 |  |  |  | základní |  | 0 | 0 | 0 | 0.01898 | 0.16133 | 16 | K | 2 |  |  |  | ROZPOCET | 0 | 0 | 0 | 0 | 0 | 1 | 0 | 16 | 1156006779
| VV |  | "3NP"8,5 |  | 8.5 | [13 empty] | VV | 2 | 2 | True | 1 | ROZPOCET
808 | K | 766441821 | Demontáž parapetních desek dřevěných nebo plastových šířky do 30 cm délky přes 1,0 m | kus | 68 |  | 0 | CS ÚRS 2018 01 |  |  | základní |  | 0 | 0 | 0 | 0.005 | 0.34 | 16 | K | 2 |  |  |  | ROZPOCET | 0 | 0 | 0 | 0 | 0 | 1 | 0 | 16 | 1107629875
| VV |  | "1NP"11 |  | 11 | [13 empty] | VV | 2 | 2 | True | 0 | ROZPOCET
| VV |  | "2NP"19 |  | 19 | [13 empty] | VV | 2 | 2 | True | 0 | ROZPOCET
| VV |  | "3NP"19 |  | 19 | [13 empty] | VV | 2 | 2 | True | 0 | ROZPOCET
| VV |  | "4NP"19 |  | 19 | [13 empty] | VV | 2 | 2 | True | 0 | ROZPOCET
| VV |  | Součet |  | 68 | [13 empty] | VV | 2 | 4 | True | 1 | ROZPOCET
809 | K | 766662811 | Demontáž truhlářských prahů dveří jednokřídlových | kus | 58 |  | 0 | CS ÚRS 2018 01 |  |  | základní |  | 0 | 0 | 0 | 0.0018 | 0.1044 | 16 | K | 2 |  |  |  | ROZPOCET | 0 | 0 | 0 | 0 | 0 | 1 | 0 | 16 | 1987490092
810 | K | 766662812 | Demontáž truhlářských prahů dveří dvoukřídlových | kus | 3 |  | 0 | CS ÚRS 2018 01 |  |  | základní |  | 0 | 0 | 0 | 0.00223 | 0.00669 | 16 | K | 2 |  |  |  | ROZPOCET | 0 | 0 | 0 | 0 | 0 | 1 | 0 | 16 | -995351529
811 | K | 766673810 | Demontáž střešního okna vlnitá krytina do 30° | kus | 2 |  | 0 | CS ÚRS 2018 01 |  |  | základní |  | 0 | 0 | 0 | 0.0417 | 0.0834 | 16 | K | 2 |  |  |  | ROZPOCET | 0 | 0 | 0 | 0 | 0 | 1 | 0 | 16 | 1588748172
812 | K | 766812850R | Demontáž kuchyňských linek dřevěných nebo kovových délky do 1,8 m | soubor | 3 |  | 0 |  |  |  | základní |  | 0 | 0 | 0 | 0.167 | 0.501 | 16 | K | 2 |  |  |  | ROZPOCET | 0 | 0 | 0 | 0 | 0 | 1 | 0 | 16 | -1770507897
| VV |  | "3NP"2 |  | 2 | [13 empty] | VV | 2 | 2 | True | 0 | ROZPOCET
| VV |  | "5NP"1 |  | 1 | [13 empty] | VV | 2 | 2 | True | 0 | ROZPOCET
| VV |  | Součet |  | 3 | [13 empty] | VV | 2 | 4 | True | 1 | ROZPOCET
813 | K | 766835101R | Demontáž ostatních truhlářských výrobků (např.police,garnyže apod.) včetně likvidace | soubor | 1 |  | 0 |  |  |  | základní |  | 0 | 0 | 0 | 0 | 0 | 16 | K | 2 |  |  |  | ROZPOCET | 0 | 0 | 0 | 0 | 0 | 1 | 0 | 16 | 1909969852
| P |  | Poznámka k položce: Garnyže – 12ks Poličky – š.150mm, 16bm | [15 empty] | P | 2
814 | K | 76662-O1R | Montáž, dodávka a výroba kopie okno dřevěné špaletové s dvojicemi křídel po obou stranách špalety s profilovanou klapačkou, poutcem s použitím funkčního autentického kování vnitřní rozměr 1310x2230 mm kompletní provedení dle PD ozn.O1 | kus | 17 |  | 0 |  |  |  | základní |  | 0 | 0 | 0 | 0 | 0 | 16 | K | 2 |  |  |  | ROZPOCET | 0 | 0 | 0 | 0 | 0 | 1 | 0 | 16 | 2089239153
| P |  | Poznámka k položce: Vzor podle okna P21 – výroba kopie s použitím funkčních autentických kování - okno dřevěné špaletové s dvojicemi křídel po obou stranách špalety s profilovanou klapačkou - dvojité okno otvíravé čtyřkřídlé - okno se má dvě části – samotné okno a nadsvětlík - rámy křídel hranolového profilu s oblými vnějšími hranami a zkosenými vnitřními hranami směrem ke skleněným výplním - vnější okno zaskleno čirým dvojsklem – distanční rámeček v barvě rámu okna - vnitřní okno zaskleno čirým jednoduchým sklem - křídla okna mají trojici hladkých ocelových otočných zadlabaných závěsů - křídla nadsvětlíku mají dvojici hladkých ocelových otočných zadlabaných závěsů - uzavírací systém je rozvorový, olivy jsou typu „elegant“ - stavítka jsou mosazná - kování dochováno částečně - připojovací spára bude vyplněna PU pěnou, na straně interiéru bude spára ošetřena parotěsnící páskou, ze strany exteriéru bude spára ošetřena komprimační páskou - nátěr v odstínu slonová kost - maximální hodnota součinitele prostupu tepla 1,2 W/(m2K) - index zvukové neprůzvučnosti Rw= 46 dB Rozměr okna vnější/vnitřní (mm) : 1220x2130/1310x2230 Profilovaný poutec, profilovaná klapačka, dřevěná špaleta. Mosazné kování – oliva typ A (viz výpis kování). Na vnějším okně zarážka proti narážení oken do sebe (viz výpis kování). | [15 empty] | P | 2
815 | K | 76662-O2R | Montáž, dodávka a výroba kopie okno dřevěné špaletové s dvojicemi křídel po obou stranách špalety s klapačkou s použitím funkčního autentického kování vnitřní rozměr 1310x1990 mm kompletní provedení dle PD ozn.O2 | kus | 15 |  | 0 |  |  |  | základní |  | 0 | 0 | 0 | 0 | 0 | 16 | K | 2 |  |  |  | ROZPOCET | 0 | 0 | 0 | 0 | 0 | 1 | 0 | 16 | 1040258765
| P |  | Poznámka k položce: Vzor podle okna P21 – výroba kopie s použitím funkčních autentických kování - okno dřevěné špaletové s dvojicemi křídel po obou stranách špalety s profilovanou klapačkou - dvojité okno otvíravé čtyřkřídlé - okno se má dvě části – samotné okno a nadsvětlík - rámy křídel hranolového profilu s oblými vnějšími hranami a zkosenými vnitřními hranami směrem ke skleněným výplním - vnější okno zaskleno čirým dvojsklem – distanční rámeček v barvě rámu okna - vnitřní okno zaskleno čirým jednoduchým sklem - křídla okna mají trojici hladkých ocelových otočných zadlabaných závěsů - křídla nadsvětlíku mají dvojici hladkých ocelových otočných zadlabaných závěsů - uzavírací systém je rozvorový, olivy jsou typu „elegant“ - stavítka jsou mosazná - kování dochováno částečně - připojovací spára bude vyplněna PU pěnou, na straně interiéru bude spára ošetřena parotěsnící páskou, ze strany exteriéru bude spára ošetřena komprimační páskou - nátěr v odstínu slonová kost - maximální hodnota součinitele prostupu tepla 1,2 W/(m2K) - index zvukové neprůzvučnosti Rw= 33 dB Rozměr okna vnější/vnitřní (mm) : 1220x1890/1310x1990 Dřevěná špaleta. Mosazné kování – oliva typ B (viz výpis kování). Na vnějším okně zarážka proti narážení oken do sebe (viz výpis kování). | [15 empty] | P | 2
816 | K | 76662-O3R | Montáž, dodávka a výroba kopie okno dřevěné špaletové s dvojicemi křídel po obou stranách špalety s klapačkou s použitím funkčního autentického kování vnitřní rozměr 1310x1990 mm kompletní provedení dle PD ozn.O3 | kus | 30 |  | 0 |  |  |  | základní |  | 0 | 0 | 0 | 0 | 0 | 16 | K | 2 |  |  |  | ROZPOCET | 0 | 0 | 0 | 0 | 0 | 1 | 0 | 16 | -159763907
| P |  | Poznámka k položce: Vzor podle okna P21 – výroba kopie s použitím funkčních autentických kování - okno dřevěné špaletové s dvojicemi křídel po obou stranách špalety s profilovanou klapačkou - dvojité okno otvíravé čtyřkřídlé - okno se má dvě části – samotné okno a nadsvětlík - rámy křídel hranolového profilu s oblými vnějšími hranami a zkosenými vnitřními hranami směrem ke skleněným výplním - vnější okno zaskleno čirým dvojsklem – distanční rámeček v barvě rámu okna - vnitřní okno zaskleno čirým jednoduchým sklem - křídla okna mají trojici hladkých ocelových otočných zadlabaných závěsů - křídla nadsvětlíku mají dvojici hladkých ocelových otočných zadlabaných závěsů - uzavírací systém je rozvorový, olivy jsou typu „elegant“ - stavítka jsou mosazná - kování dochováno částečně - připojovací spára bude vyplněna PU pěnou, na straně interiéru bude spára ošetřena parotěsnící páskou, ze strany exteriéru bude spára ošetřena komprimační páskou - nátěr v odstínu slonová kost - maximální hodnota součinitele prostupu tepla 1,2 W/(m2K) - index zvukové neprůzvučnosti Rw= 46 dB Rozměr okna vnější/vnitřní (mm) : 1220x1890/1310x1990 Dřevěná špaleta. Mosazné kování – oliva typ B (viz výpis kování). Na vnějším okně zarážka proti narážení oken do sebe (viz výpis kování). | [15 empty] | P | 2
817 | K | 76662-O4R | Montáž a dodávka dřevěné okno s nadsvětlíkem 1360x2240 mm zaskleno čirým bezpečnostním dvojsklem, maximální hodnota součinitele prostupu tepla 1,2 W/(m2K)- kompletní provedení dle PD ozn.O4 | kus | 6 |  | 0 |  |  |  | základní |  | 0 | 0 | 0 | 0 | 0 | 16 | K | 2 |  |  |  | ROZPOCET | 0 | 0 | 0 | 0 | 0 | 1 | 0 | 16 | 1986514831
| P |  | Poznámka k položce: - dřevěné okno s nadsvětlíkem - okno jednoduché otvíravé - světlík jednoduchý otvíravý - zaskleno čirým bezpečnostním dvojsklem - distanční rámeček v barvě rámu okna - připojovací spára bude vyplněna PU pěnou, na straně interiéru bude spára ošetřena parotěsnící páskou, ze strany exteriéru bude spára ošetřena komprimační páskou - maximální hodnota součinitele prostupu tepla 1,2 W/(m2K) Rozměr okna (mm) : 1360x2240 Mosazné kování – půloliva typ B (viz výpis kování). | [15 empty] | P | 2
818 | K | 76662-O5R | Montáž a dodávka dřevěné okno s nadsvětlíkem 1220x2240 mm zaskleno čirým bezpečnostním dvojsklem, maximální hodnota součinitele prostupu tepla 1,2 W/(m2K)- kompletní provedení dle PD ozn.O5 | kus | 5 |  | 0 |  |  |  | základní |  | 0 | 0 | 0 | 0 | 0 | 16 | K | 2 |  |  |  | ROZPOCET | 0 | 0 | 0 | 0 | 0 | 1 | 0 | 16 | -1323398813
| P |  | Poznámka k položce: - dřevěné okno s nadsvětlíkem - okno jednoduché otvíravé - světlík jednoduchý otvíravý - zaskleno čirým bezpečnostním dvojsklem - distanční rámeček v barvě rámu okna - připojovací spára bude vyplněna PU pěnou, na straně interiéru bude spára ošetřena parotěsnící páskou, ze strany exteriéru bude spára ošetřena komprimační páskou - maximální hodnota součinitele prostupu tepla 1,2 W/(m2K) Rozměr okna (mm) : 1220x2240 Mosazné kování – půloliva typ B (viz výpis kování). | [15 empty] | P | 2
819 | K | 76662-O6R | Montáž, dodávka a výroba kopie okno dřevěné špaletové s dvojicemi křídel po obou stranách špalety s klapačkou s použitím funkčního autentického kování vnitřní rozměr 1310x2050 mm kompletní provedení dle PD ozn.O6 | kus | 3 |  | 0 |  |  |  | základní |  | 0 | 0 | 0 | 0 | 0 | 16 | K | 2 |  |  |  | ROZPOCET | 0 | 0 | 0 | 0 | 0 | 1 | 0 | 16 | -1807660646
| P |  | Poznámka k položce: Vzor podle okna P21 – výroba kopie s použitím funkčních autentických kování - okno dřevěné špaletové s dvojicemi křídel po obou stranách špalety s klapačkou - dvojité okno otvíravé čtyřkřídlé - okno se má dvě části – samotné okno a nadsvětlík - rámy křídel hranolového profilu s oblými vnějšími hranami a zkosenými vnitřními hranami směrem ke skleněným výplním - vnější okno zaskleno čirým dvojsklem – distanční rámeček v barvě rámu okna - vnitřní okno zaskleno čirým jednoduchým sklem - křídla okna mají trojici hladkých ocelových otočných zadlabaných závěsů - křídla nadsvětlíku mají dvojici hladkých ocelových otočných zadlabaných závěsů - uzavírací systém je rozvorový, olivy jsou typu „elegant“ - stavítka jsou mosazná - kování dochováno částečně - připojovací spára bude vyplněna PU pěnou, na straně interiéru bude spára ošetřena parotěsnící páskou, ze strany exteriéru bude spára ošetřena komprimační páskou - nátěr v odstínu slonová kost - maximální hodnota součinitele prostupu tepla 1,2 W/(m2K) - index zvukové neprůzvučnosti Rw= 33 dB Rozměr okna vnější/vnitřní (mm) : 1220x1950/1310x2050 Dřevěná špaleta. Mosazné kování – oliva typ B (viz výpis kování). Na vnějším okně zarážka proti narážení oken do sebe (viz výpis kování). | [15 empty] | P | 2
820 | K | 76662-O7R | Montáž, dodávka a výroba kopie okno dřevěné jednoduché čtyřkřídlé s použitím funkčního autentického kování 1220x1980 mm - kompletní provedení dle PD ozn.O7 | kus | 2 |  | 0 |  |  |  | základní |  | 0 | 0 | 0 | 0 | 0 | 16 | K | 2 |  |  |  | ROZPOCET | 0 | 0 | 0 | 0 | 0 | 1 | 0 | 16 | -1654308973
| P |  | Poznámka k položce: Vzor podle okna P20 – výroba kopie s použitím funkčních autentických kování - okno dřevěné jednoduché čtyřkřídlé - okno se má dvě části – samotné okno a nadsvětlík - rámy křídel hranolového profilu s oblými vnějšími hranami a zkosenými vnitřními hranami směrem ke skleněným výplním - zaskleno čirým jednoduchým sklem - křídla okna mají trojici hladkých ocelových otočných zadlabaných závěsů - křídla nadsvětlíku mají dvojici hladkých ocelových otočných zadlabaných závěsů - uzavírací systém je rozvorový, olivy jsou typu „elegant“ - připojovací spára bude vyplněna PU pěnou, na straně interiéru bude spára ošetřena parotěsnící páskou, ze strany exteriéru bude spára ošetřena komprimační páskou - nátěr v odstínu slonová kost Rozměr okna (mm) : 1220x1980 Mosazné kování – oliva typ B (viz výpis kování). | [15 empty] | P | 2
821 | K | 76662-O8R | Montáž, dodávka a výroba kopie okno dřevěné jednoduché čtyřkřídlé s použitím funkčního autentického kování 1220x3070 mm - kompletní provedení dle PD ozn.O8 | kus | 2 |  | 0 |  |  |  | základní |  | 0 | 0 | 0 | 0 | 0 | 16 | K | 2 |  |  |  | ROZPOCET | 0 | 0 | 0 | 0 | 0 | 1 | 0 | 16 | 261106956
| P |  | Poznámka k položce: Vzor podle okna P20 – výroba kopie s použitím funkčních autentických kování - okno dřevěné jednoduché čtyřkřídlé - okno se má dvě části – samotné okno a nadsvětlík - rámy křídel hranolového profilu s oblými vnějšími hranami a zkosenými vnitřními hranami směrem ke skleněným výplním - zaskleno čirým jednoduchým sklem - křídla okna mají trojici hladkých ocelových otočných zadlabaných závěsů - křídla nadsvětlíku mají trojici hladkých ocelových otočných zadlabaných závěsů - uzavírací systém je rozvorový, olivy jsou typu „elegant“ - připojovací spára bude vyplněna PU pěnou, na straně interiéru bude spára ošetřena parotěsnící páskou, ze strany exteriéru bude spára ošetřena komprimační páskou - nátěr v odstínu slonová kost Rozměr okna (mm) : 1220x3070 Mosazné kování – oliva typ B (viz výpis kování). | [15 empty] | P | 2
822 | K | 76662-O9R | Montáž, dodávka a výroba kopie okno dřevěné jednoduché dvoukřídlé s použitím funkčního autentického kování 1220x1230 mm - kompletní provedení dle PD ozn.O9 | kus | 2 |  | 0 |  |  |  | základní |  | 0 | 0 | 0 | 0 | 0 | 16 | K | 2 |  |  |  | ROZPOCET | 0 | 0 | 0 | 0 | 0 | 1 | 0 | 16 | -379926972
| P |  | Poznámka k položce: Vzor podle stávajícího okna (v SHP uvedeno P20) – výroba kopie s použitím funkčních autentických kování - okno dřevěné jednoduché dvoukřídlé - okno se má dvě části – samotné okno a nadsvětlík - rámy křídel hranolového profilu s oblými vnějšími hranami a zkosenými vnitřními hranami směrem ke skleněným výplním - zaskleno čirým jednoduchým sklem - křídla okna mají trojici hladkých ocelových otočných zadlabaných závěsů - křídla nadsvětlíku mají dvojici hladkých ocelových otočných zadlabaných závěsů - uzavírací systém je rozvorový, olivy jsou typu „elegant“ - připojovací spára bude vyplněna PU pěnou, na straně interiéru bude spára ošetřena parotěsnící páskou, ze strany exteriéru bude spára ošetřena komprimační páskou - nátěr v odstínu slonová kost - maximální hodnota součinitele prostupu tepla 1,2 W/(m2K) Rozměr okna (mm) : 1220x1230 Mosazné kování – oliva typ B (viz výpis kování). | [15 empty] | P | 2
823 | K | 76662-O10R | Montáž, dodávka a výroba kopie okno dřevěné jednoduché dvoukřídlé s použitím funkčního autentického kování 750x1970 mm - kompletní provedení dle PD ozn.O10 | kus | 5 |  | 0 |  |  |  | základní |  | 0 | 0 | 0 | 0 | 0 | 16 | K | 2 |  |  |  | ROZPOCET | 0 | 0 | 0 | 0 | 0 | 1 | 0 | 16 | -1370658879
| P |  | Poznámka k položce: Vzor podle okna P43 – výroba kopie s použitím funkčních autentických kování - okno dřevěné jednoduché dvoukřídlé - okno se má dvě části – samotné okno a nadsvětlík - rámy křídel hranolového profilu s oblými vnějšími hranami a zkosenými vnitřními hranami směrem ke skleněným výplním - zaskleno čirým dvojsklem - křídla okna mají trojici hladkých ocelových otočných zadlabaných závěsů - křídla nadsvětlíku mají dvojici hladkých ocelových otočných zadlabaných závěsů - uzavírací systém je rozvorový, olivy jsou typu „elegant“ - připojovací spára bude vyplněna PU pěnou, na straně interiéru bude spára ošetřena parotěsnící páskou, ze strany exteriéru bude spára ošetřena komprimační páskou - nátěr v odstínu slonová kost - maximální hodnota součinitele prostupu tepla 1,2 W/(m2K) - index zvukové neprůzvučnosti Rw= 33 dB Rozměr okna (mm) : 750x1970 Mosazné kování – oliva typ B (viz výpis kování). | [15 empty] | P | 2
824 | K | 76662-O11R | Montáž, dodávka a výroba kopie okno dřevěné jednoduché dvoukřídlé s použitím funkčního autentického kování 1270x1510 mm - kompletní provedení dle PD ozn.O11 | kus | 1 |  | 0 |  |  |  | základní |  | 0 | 0 | 0 | 0 | 0 | 16 | K | 2 |  |  |  | ROZPOCET | 0 | 0 | 0 | 0 | 0 | 1 | 0 | 16 | -1304365456
| P |  | Poznámka k položce: Vzor podle okna (SH5) P26 – výroba kopie s použitím funkčních autentických kování - okno dřevěné jednoduché dvoukřídlé - rámy křídel hranolového profilu s oblými vnějšími hranami a zkosenými vnitřními hranami směrem ke skleněným výplním - zaskleno čirým dvojsklem - křídla mají trojici hladkých ocelových otočných zadlabaných závěsů - uzavírací systém je rozvorový, olivy jsou typu „elegant“ - připojovací spára bude vyplněna PU pěnou, na straně interiéru bude spára ošetřena parotěsnící páskou, ze strany exteriéru bude spára ošetřena komprimační páskou - nátěr v odstínu slonová kost - maximální hodnota součinitele prostupu tepla 1,2 W/(m2K) Rozměr okna (mm) : 1270x1510 Mosazné kování – oliva typ B (viz výpis kování). | [15 empty] | P | 2
825 | K | 76662-O12R | Montáž, dodávka a výroba kopie okno dřevěné jednoduché čtyřkřídlé s použitím funkčního autentického kování 1250x1970 mm - kompletní provedení dle PD ozn.O12 | kus | 4 |  | 0 |  |  |  | základní |  | 0 | 0 | 0 | 0 | 0 | 16 | K | 2 |  |  |  | ROZPOCET | 0 | 0 | 0 | 0 | 0 | 1 | 0 | 16 | 1236798520
| P |  | Poznámka k položce: Vzor podle okna P43 – výroba kopie s použitím funkčních autentických kování - okno dřevěné jednoduché čtyřkřídlé - okno se má dvě části – samotné okno a nadsvětlík - rámy křídel hranolového profilu s oblými vnějšími hranami a zkosenými vnitřními hranami směrem ke skleněným výplním - zaskleno čirým dvojsklem - křídla okna mají trojici hladkých ocelových otočných zadlabaných závěsů - křídla nadsvětlíku mají dvojici hladkých ocelových otočných zadlabaných závěsů - uzavírací systém je rozvorový, olivy jsou typu „elegant“ - připojovací spára bude vyplněna PU pěnou, na straně interiéru bude spára ošetřena parotěsnící páskou, ze strany exteriéru bude spára ošetřena komprimační páskou - nátěr v odstínu slonová kost - maximální hodnota součinitele prostupu tepla 1,2 W/(m2K) Rozměr okna (mm) : 1250x1970 Mosazné kování – oliva typ B (viz výpis kování). | [15 empty] | P | 2
826 | K | 76662-O13R | Montáž, dodávka a výroba kopie okno dřevěné jednoduché čtyřkřídlé s použitím funkčního autentického kování 1250x1970 mm - kompletní provedení dle PD ozn.O13 | kus | 4 |  | 0 |  |  |  | základní |  | 0 | 0 | 0 | 0 | 0 | 16 | K | 2 |  |  |  | ROZPOCET | 0 | 0 | 0 | 0 | 0 | 1 | 0 | 16 | 1713452859
| P |  | Poznámka k položce: Vzor podle okna P43 – výroba kopie s použitím funkčních autentických kování - okno dřevěné jednoduché čtyřkřídlé - okno se má dvě části – samotné okno a nadsvětlík - rámy křídel hranolového profilu s oblými vnějšími hranami a zkosenými vnitřními hranami směrem ke skleněným výplním - zaskleno čirým dvojsklem - křídla okna mají trojici hladkých ocelových otočných zadlabaných závěsů - křídla nadsvětlíku mají dvojici hladkých ocelových otočných zadlabaných závěsů - uzavírací systém je rozvorový, olivy jsou typu „elegant“ - připojovací spára bude vyplněna PU pěnou, na straně interiéru bude spára ošetřena parotěsnící páskou, ze strany exteriéru bude spára ošetřena komprimační páskou - nátěr v odstínu slonová kost - maximální hodnota součinitele prostupu tepla 1,2 W/(m2K) - index zvukové neprůzvučnosti Rw= 33 dB Rozměr okna (mm) : 1250x1970 Mosazné kování – oliva typ B (viz výpis kování). | [15 empty] | P | 2
827 | K | 76662-O14R | Montáž, dodávka a výroba kopie okno dřevěné jednoduché dvoukřídlé s použitím funkčního autentického kování 1250x1970 mm s požární odolnost min. EW 30 DP3 - kompletní provedení dle PD ozn.O14 | kus | 3 |  | 0 |  |  |  | základní |  | 0 | 0 | 0 | 0 | 0 | 16 | K | 2 |  |  |  | ROZPOCET | 0 | 0 | 0 | 0 | 0 | 1 | 0 | 16 | -1759521703
| P |  | Poznámka k položce: Vzor podle okna P43 – výroba kopie s použitím funkčních autentických kování - okno dřevěné jednoduché dvoukřídlé - okno se má dvě části – samotné okno a nadsvětlík - rámy křídel hranolového profilu s oblými vnějšími hranami a zkosenými vnitřními hranami směrem ke skleněným výplním - zaskleno čirým jednoduchým sklem - křídla okna mají trojici hladkých ocelových otočných zadlabaných závěsů - křídla nadsvětlíku mají dvojici hladkých ocelových otočných zadlabaných závěsů - uzavírací systém je rozvorový, olivy jsou typu „elegant“ - připojovací spára bude vyplněna PU pěnou, na straně interiéru bude spára ošetřena parotěsnící páskou, ze strany exteriéru bude spára ošetřena komprimační páskou - nátěr v odstínu slonová kost - maximální hodnota součinitele prostupu tepla 1,2 W/(m2K) - index zvukové neprůzvučnosti Rw= 33 dB - požární odolnost min. EW 30 DP3 - z důvodu požární bezpečnosti jsou pravá křídla fixována (při pohledu z exteriéru) Rozměr okna (mm) : 1250x1970 Mosazné kování – oliva typ B (viz výpis kování). | [15 empty] | P | 2
828 | K | 766660001 | Montáž dveřních křídel otvíravých 1křídlových š do 0,8 m do ocelové zárubně | kus | 3 |  | 0 | CS ÚRS 2018 01 |  |  | základní |  | 0 | 0 | 0 | 0 | 0 | 16 | K | 2 |  |  |  | ROZPOCET | 0 | 0 | 0 | 0 | 0 | 1 | 0 | 16 | -1561404908
829 | M | 61162-D4R | dveře vnitřní hladké plné 1křídlové s prahem 80x210cm CPL laminát- dekor bílá hladká,s větrací mřížkou vč.kování,zámku kompletní provedení dle PD | kus | 2 |  | 0 |  |  |  | základní |  | 0 | 0.0215 | 0.043 | 0 | 0 | 32 | M | 2 |  |  |  | ROZPOCET | 0 | 0 | 0 | 0 | 0 | 1 | 0 | 16 | 898340311
| P |  | Poznámka k položce: Jednokřídlé otočné dveře, plné, s polodrážkou, s větrací mřížkou, s prahem Materiál dveří - Odlehčená DTD deska Povrch dveří - CPL laminát ,Dekor bílá hladká (Konečný vzhled vyvzorkován investorem.) Kování - Rozetové kování s kulatou rozetou, klika/klika, oboustranný štítek, zámek zadlabací vložkovaný, materiál broušený nerez.(Kování finálně vyvzorkováno investorem.) | [15 empty] | P | 2
| VV |  | "D4L"2 |  | 2 | [13 empty] | VV | 2 | 2 | True | 1 | ROZPOCET
830 | M | 61162-D33R | dveře vnitřní hladké plné 1křídlové s prahem 80x210cm CPL laminát- dekor bílá hladká,s větrací mřížkou vč.kování,zámku kompletní provedení dle PD | kus | 1 |  | 0 |  |  |  | základní |  | 0 | 0.0215 | 0.0215 | 0 | 0 | 32 | M | 2 |  |  |  | ROZPOCET | 0 | 0 | 0 | 0 | 0 | 1 | 0 | 16 | 1961526978
| P |  | Poznámka k položce: Jednokřídlé otočné dveře, plné, s polodrážkou, voděodolné, s prahem,s větrací mřížkou Levé Materiál dveří - Odlehčená DTD deska Povrch dveří - CPL laminát ,Dekor bílá hladká (Konečný vzhled vyvzorkován investorem.) Kování - Rozetové kování s kulatou rozetou, klika/klika, oboustranný štítek, zámek zadlabací vložkovaný, materiál broušený nerez.(Kování finálně vyvzorkováno investorem.) | [15 empty] | P | 2
| VV |  | "D33"1 |  | 1 | [13 empty] | VV | 2 | 2 | True | 1 | ROZPOCET
831 | K | 766660021 | Montáž dveřních křídel otvíravých 1křídlových š do 0,8 m požárních do ocelové zárubně | kus | 6 |  | 0 | CS ÚRS 2018 01 |  |  | základní |  | 0 | 0 | 0 | 0 | 0 | 16 | K | 2 |  |  |  | ROZPOCET | 0 | 0 | 0 | 0 | 0 | 1 | 0 | 16 | 399946586
832 | M | 61165614R | dveře vnitřní požárně odolné CPL laminát EI (EW) 30 DP3-C 1křídlové 70x210cm s prahem vč.kování,zámku kompletní provedení dle PD | kus | 1 |  | 0 |  |  |  | základní |  | 0 | 0.023 | 0.023 | 0 | 0 | 32 | M | 2 |  |  |  | ROZPOCET | 0 | 0 | 0 | 0 | 0 | 1 | 0 | 16 | 1365130540
| P |  | Poznámka k položce: Jednokřídlé otočné dveře, plné, s polodrážkou, s prahem, s požární odolností Materiál dveří - Odlehčená DTD deska Povrch dveří - CPL laminát ,Dekor bílá hladká (Konečný vzhled vyvzorkován investorem.) Kování - Rozetové kování s kulatou rozetou, klika/klika, oboustranný štítek, zámek zadlabací vložkovaný, materiál broušený nerez.(Kování finálně vyvzorkováno investorem.) | [15 empty] | P | 2
| VV |  | "D7L"1 |  | 1 | [13 empty] | VV | 2 | 2 | True | 0 | ROZPOCET
| VV |  | Součet |  | 1 | [13 empty] | VV | 2 | 4 | True | 1 | ROZPOCET
833 | M | 61165615R | dveře vnitřní požárně odolné CPL laminát EI (EW) 30 DP3 1křídlové 70x210cm s prahem vč.kování,zámku kompletní provedení dle PD | kus | 1 |  | 0 |  |  |  | základní |  | 0 | 0.023 | 0.023 | 0 | 0 | 32 | M | 2 |  |  |  | ROZPOCET | 0 | 0 | 0 | 0 | 0 | 1 | 0 | 16 | 1678547958
| P |  | Poznámka k položce: Jednokřídlé otočné dveře, plné, s polodrážkou, s prahem, s požární odolností Materiál dveří - Odlehčená DTD deska Povrch dveří - CPL laminát ,Dekor bílá hladká (Konečný vzhled vyvzorkován investorem.) Kování - Rozetové kování s kulatou rozetou, klika/klika, oboustranný štítek, zámek zadlabací vložkovaný, materiál broušený nerez.(Kování finálně vyvzorkováno investorem.) | [15 empty] | P | 2
| VV |  | "D23P"1 |  | 1 | [13 empty] | VV | 2 | 2 | True | 0 | ROZPOCET
| VV |  | Součet |  | 1 | [13 empty] | VV | 2 | 4 | True | 1 | ROZPOCET
834 | M | 61165616R | dveře vnitřní požárně odolné CPL laminát EI (EW) 30 DP3 1křídlové 70x215cm s prahem vč.kování,zámku kompletní provedení dle PD | kus | 1 |  | 0 |  |  |  | základní |  | 0 | 0.023 | 0.023 | 0 | 0 | 32 | M | 2 |  |  |  | ROZPOCET | 0 | 0 | 0 | 0 | 0 | 1 | 0 | 16 | 1015739051
| P |  | Poznámka k položce: Jednokřídlé otočné dveře, plné, s polodrážkou, s prahem, s požární odolností Materiál dveří - Odlehčená DTD deska Povrch dveří - CPL laminát ,Dekor bílá hladká (Konečný vzhled vyvzorkován investorem.) Kování - Rozetové kování s kulatou rozetou, klika/klika, oboustranný štítek, zámek zadlabací vložkovaný, materiál broušený nerez.(Kování finálně vyvzorkováno investorem.) | [15 empty] | P | 2
| VV |  | "D5P"1 |  | 1 | [13 empty] | VV | 2 | 2 | True | 0 | ROZPOCET
| VV |  | Součet |  | 1 | [13 empty] | VV | 2 | 4 | True | 1 | ROZPOCET
835 | M | 61165619R | dveře vnitřní požárně odolné CPL laminát EI (EW) 30 DP3 1křídlové 80x210cm s prahem vč.kování,zámku kompletní provedení dle PD | kus | 1 |  | 0 |  |  |  | základní |  | 0 | 0.025 | 0.025 | 0 | 0 | 32 | M | 2 |  |  |  | ROZPOCET | 0 | 0 | 0 | 0 | 0 | 1 | 0 | 16 | -1933623208
| P |  | Poznámka k položce: Jednokřídlé otočné dveře, plné, s polodrážkou, s prahem, s požární odolností Materiál dveří - Odlehčená DTD deska Povrch dveří - CPL laminát ,Dekor bílá hladká (Konečný vzhled vyvzorkován investorem.) Kování - Rozetové kování s kulatou rozetou, klika/klika, oboustranný štítek, zámek zadlabací vložkovaný, materiál broušený nerez.(Kování finálně vyvzorkováno investorem.) | [15 empty] | P | 2
| VV |  | "D31L"1 |  | 1 | [13 empty] | VV | 2 | 2 | True | 0 | ROZPOCET
| VV |  | Součet |  | 1 | [13 empty] | VV | 2 | 4 | True | 1 | ROZPOCET
836 | M | 61165620R | dveře vnitřní požárně odolné CPL laminát EI (EW) 30 DP3-C 1křídlové 80x210cm s prahem vč.kování,zámku kompletní provedení dle PD | kus | 2 |  | 0 |  |  |  | základní |  | 0 | 0.025 | 0.05 | 0 | 0 | 32 | M | 2 |  |  |  | ROZPOCET | 0 | 0 | 0 | 0 | 0 | 1 | 0 | 16 | -706545960
| P |  | Poznámka k položce: Jednokřídlé otočné dveře, plné, s polodrážkou, s prahem, s požární odolností EI 30 DP3-C Materiál dveří - Odlehčená DTD deska Povrch dveří - CPL laminát ,Dekor bílá hladká (Konečný vzhled vyvzorkován investorem.) Kování - Rozetové kování s kulatou rozetou, klika/klika, oboustranný štítek, zámek zadlabací vložkovaný, materiál broušený nerez.(Kování finálně vyvzorkováno investorem.) | [15 empty] | P | 2
| VV |  | "D15L"1 |  | 1 | [13 empty] | VV | 2 | 2 | True | 0 | ROZPOCET
| VV |  | "D22L"1 |  | 1 | [13 empty] | VV | 2 | 2 | True | 0 | ROZPOCET
| VV |  | Součet |  | 2 | [13 empty] | VV | 2 | 4 | True | 1 | ROZPOCET
837 | K | 766660022 | Montáž dveřních křídel otvíravých 1křídlových š přes 0,8 m požárních do ocelové zárubně | kus | 4 |  | 0 | CS ÚRS 2018 01 |  |  | základní |  | 0 | 0 | 0 | 0 | 0 | 16 | K | 2 |  |  |  | ROZPOCET | 0 | 0 | 0 | 0 | 0 | 1 | 0 | 16 | -1508419481
838 | M | 61165622R | dveře vnitřní požárně odolné CPL laminát EI (EW) 30 DP3-C 1křídlové 90x210cm s prahem vč.kování,zámku kompletní provedení dle PD | kus | 2 |  | 0 |  |  |  | základní |  | 0 | 0.027 | 0.054 | 0 | 0 | 32 | M | 2 |  |  |  | ROZPOCET | 0 | 0 | 0 | 0 | 0 | 1 | 0 | 16 | 1972645878
| P |  | Poznámka k položce: Jednokřídlé otočné dveře, plné, s polodrážkou, s prahem, s požární odolností Materiál dveří - Odlehčená DTD deska Povrch dveří - CPL laminát ,Dekor bílá hladká (Konečný vzhled vyvzorkován investorem.) Kování - Rozetové kování s kulatou rozetou, klika/klika, oboustranný štítek, zámek zadlabací vložkovaný, materiál broušený nerez.(Kování finálně vyvzorkováno investorem.) | [15 empty] | P | 2
| VV |  | "D3L"1 |  | 1 | [13 empty] | VV | 2 | 2 | True | 0 | ROZPOCET
| VV |  | "D16P"1 |  | 1 | [13 empty] | VV | 2 | 2 | True | 0 | ROZPOCET
| VV |  | Součet |  | 2 | [13 empty] | VV | 2 | 4 | True | 1 | ROZPOCET
839 | M | 61165623R | dveře vnitřní požárně odolné CPL laminát EI (EW) 30 DP3-C 1křídlové 90x210cm s prahem vč.kování,zámku kompletní provedení dle PD | kus | 2 |  | 0 |  |  |  | základní |  | 0 | 0.027 | 0.054 | 0 | 0 | 32 | M | 2 |  |  |  | ROZPOCET | 0 | 0 | 0 | 0 | 0 | 1 | 0 | 16 | -1338645943
| P |  | Poznámka k položce: Jednokřídlé otočné dveře, plné, s polodrážkou, s prahem, s požární odolností Materiál dveří - Odlehčená DTD deska Povrch dveří - CPL laminát ,Dekor bílá hladká (Konečný vzhled vyvzorkován investorem.) Kování - Rozetové kování s kulatou rozetou, klika/klika, oboustranný štítek, zámek zadlabací vložkovaný, materiál broušený nerez.(Kování finálně vyvzorkováno investorem.) | [15 empty] | P | 2
| VV |  | "D6L"1 |  | 1 | [13 empty] | VV | 2 | 2 | True | 0 | ROZPOCET
| VV |  | "D6P"1 |  | 1 | [13 empty] | VV | 2 | 2 | True | 0 | ROZPOCET
| VV |  | Součet |  | 2 | [13 empty] | VV | 2 | 4 | True | 1 | ROZPOCET
840 | K | 766660171 | Montáž dveřních křídel otvíravých 1křídlových š do 0,8 m do obložkové zárubně | kus | 66 |  | 0 | CS ÚRS 2018 01 |  |  | základní |  | 0 | 0 | 0 | 0 | 0 | 16 | K | 2 |  |  |  | ROZPOCET | 0 | 0 | 0 | 0 | 0 | 1 | 0 | 16 | -1336536122
841 | M | 61162-D1R | dveře vnitřní hladké plné 1křídlové, bezfalcové,voděodolné 70x210cm CPL laminát- dekor bílá hladká,s větrací mřížkou vč.kování,zámku kompletní provedení dle PD | kus | 21 |  | 0 |  |  |  | základní |  | 0 | 0.017 | 0.357 | 0 | 0 | 32 | M | 2 |  |  |  | ROZPOCET | 0 | 0 | 0 | 0 | 0 | 1 | 0 | 16 | -1577506152
| P |  | Poznámka k položce: Jednokřídlé otočné dveře, plné, bez polodrážky, voděodolné, bez prahu, s větrací mřížkou Materiál dveří - Odlehčená DTD deska Povrch dveří - CPL laminát ,Dekor bílá hladká (Konečný vzhled vyvzorkován investorem.) Kování - Rozetové kování s kulatou rozetou, klika/klika, oboustranný štítek, zámek zadlabací vložkovaný, materiál broušený nerez.(Kování finálně vyvzorkováno investorem.) | [15 empty] | P | 2
| VV |  | "D1P"9 |  | 9 | [13 empty] | VV | 2 | 2 | True | 0 | ROZPOCET
| VV |  | "D1L"12 |  | 12 | [13 empty] | VV | 2 | 2 | True | 0 | ROZPOCET
| VV |  | Součet |  | 21 | [13 empty] | VV | 2 | 4 | True | 1 | ROZPOCET
842 | M | 61162-D8R | dveře vnitřní hladké plné 1křídlové, bezfalcové 80x210cm CPL laminát- dekor bílá hladká,s větrací mřížkou a madlem vč.kování,zámku kompletní provedení dle PD | kus | 3 |  | 0 |  |  |  | základní |  | 0 | 0.019 | 0.057 | 0 | 0 | 32 | M | 2 |  |  |  | ROZPOCET | 0 | 0 | 0 | 0 | 0 | 1 | 0 | 16 | 963187826
| P |  | Poznámka k položce: Jednokřídlé otočné dveře, plné, bez polodrážky, s větrací mřížkou, bez prahu, s madlem pro vozíčkáře Materiál dveří - Odlehčená DTD deska Povrch dveří - CPL laminát ,Dekor bílá hladká (Konečný vzhled vyvzorkován investorem.) Kování - Rozetové kování s kulatou rozetou, klika/klika, oboustranný štítek, zámek zadlabací vložkovaný, materiál broušený nerez. Ze strany záchodu umístěno nerezové madlo (Kování finálně vyvzorkováno investorem.) | [15 empty] | P | 2
| VV |  | "D8P"2 |  | 2 | [13 empty] | VV | 2 | 2 | True | 0 | ROZPOCET
| VV |  | "D8L"1 |  | 1 | [13 empty] | VV | 2 | 2 | True | 0 | ROZPOCET
| VV |  | Součet |  | 3 | [13 empty] | VV | 2 | 4 | True | 1 | ROZPOCET
843 | M | 61162-D10R | dveře vnitřní hladké plné 1křídlové, bezfalcové 80x210cm CPL laminát- dekor bílá hladká,s větrací mřížkou vč.kování,zámku kompletní provedení dle PD | kus | 1 |  | 0 |  |  |  | základní |  | 0 | 0.019 | 0.019 | 0 | 0 | 32 | M | 2 |  |  |  | ROZPOCET | 0 | 0 | 0 | 0 | 0 | 1 | 0 | 16 | 1759967560
| P |  | Poznámka k položce: Jednokřídlé otočné dveře, plné, bez polodrážky, bez prahu, s větrací mřížkou Materiál dveří - Odlehčená DTD deska Povrch dveří - CPL laminát ,Dekor bílá hladká (Konečný vzhled vyvzorkován investorem.) Kování - Rozetové kování s kulatou rozetou, klika/klika, oboustranný štítek, zámek zadlabací vložkovaný, materiál broušený nerez.(Kování finálně vyvzorkováno investorem.) | [15 empty] | P | 2
| VV |  | "D10L"1 |  | 1 | [13 empty] | VV | 2 | 2 | True | 0 | ROZPOCET
| VV |  | Součet |  | 1 | [13 empty] | VV | 2 | 4 | True | 1 | ROZPOCET
844 | M | 61162-D12R | dveře vnitřní hladké plné 1křídlové, bezfalcové 80x210cm CPL laminát- dekor bílá hladká,s větrací mřížkou a okopovým plechem vč.kování,zámku kompletní provedení dle PD | kus | 4 |  | 0 |  |  |  | základní |  | 0 | 0.019 | 0.076 | 0 | 0 | 32 | M | 2 |  |  |  | ROZPOCET | 0 | 0 | 0 | 0 | 0 | 1 | 0 | 16 | -55602284
| P |  | Poznámka k položce: Jednokřídlé otočné dveře, plné, bez polodrážky, s větrací mřížkou, bez prahu, spodní část dveří opatřena okopovým plechem Materiál dveří - Odlehčená DTD deska Povrch dveří - CPL laminát ,Dekor bílá hladká (Konečný vzhled vyvzorkován investorem.) Kování - Rozetové kování s kulatou rozetou, klika/klika, oboustranný štítek, zámek zadlabací vložkovaný, materiál broušený nerez.(Kování finálně vyvzorkováno investorem.) | [15 empty] | P | 2
| VV |  | "D12P"1 |  | 1 | [13 empty] | VV | 2 | 2 | True | 0 | ROZPOCET
| VV |  | "D12L"3 |  | 3 | [13 empty] | VV | 2 | 2 | True | 0 | ROZPOCET
| VV |  | Součet |  | 4 | [13 empty] | VV | 2 | 4 | True | 1 | ROZPOCET
845 | M | 61162-D14R | dveře vnitřní hladké plné 1křídlové, bezfalcové 70x210cm CPL laminát- dekor bílá hladká,s větrací mřížkou a okopovým plechem vč.kování,zámku kompletní provedení dle PD | kus | 2 |  | 0 |  |  |  | základní |  | 0 | 0.017 | 0.034 | 0 | 0 | 32 | M | 2 |  |  |  | ROZPOCET | 0 | 0 | 0 | 0 | 0 | 1 | 0 | 16 | 1075585095
| P |  | Poznámka k položce: Jednokřídlé otočné dveře, plné, bez polodrážky, s větrací mřížkou, bez prahu, spodní část dveří opatřena okopovým plechem Materiál dveří - Odlehčená DTD deska Povrch dveří - CPL laminát ,Dekor bílá hladká (Konečný vzhled vyvzorkován investorem.) Kování - Rozetové kování s kulatou rozetou, klika/klika, oboustranný štítek, zámek zadlabací vložkovaný, materiál broušený nerez.(Kování finálně vyvzorkováno investorem.) | [15 empty] | P | 2
| VV |  | "D14L"2 |  | 2 | [13 empty] | VV | 2 | 2 | True | 0 | ROZPOCET
| VV |  | Součet |  | 2 | [13 empty] | VV | 2 | 4 | True | 1 | ROZPOCET
846 | M | 61162-D17R | dveře vnitřní hladké plné 1křídlové, bezfalcové,voděodolné 70x210cm CPL laminát- dekor bílá hladká,s větrací mřížkou vč.kování,zámku kompletní provedení dle PD | kus | 6 |  | 0 |  |  |  | základní |  | 0 | 0.017 | 0.102 | 0 | 0 | 32 | M | 2 |  |  |  | ROZPOCET | 0 | 0 | 0 | 0 | 0 | 1 | 0 | 16 | 360061097
| P |  | Poznámka k položce: Jednokřídlé otočné dveře, plné, bez polodrážky, voděodolné, bez prahu, s větrací mřížkou Materiál dveří - Odlehčená DTD deska Povrch dveří - CPL laminát ,Dekor bílá hladká (Konečný vzhled vyvzorkován investorem.) Kování - Rozetové kování s kulatou rozetou, klika/klika, oboustranný štítek, zámek zadlabací vložkovaný, materiál broušený nerez.(Kování finálně vyvzorkováno investorem.) | [15 empty] | P | 2
| VV |  | "D17P"3 |  | 3 | [13 empty] | VV | 2 | 2 | True | 0 | ROZPOCET
| VV |  | "D17L"3 |  | 3 | [13 empty] | VV | 2 | 2 | True | 0 | ROZPOCET
| VV |  | Součet |  | 6 | [13 empty] | VV | 2 | 4 | True | 1 | ROZPOCET
847 | M | 61162-D18R | dveře vnitřní hladké plné 1křídlové, bezfalcové,voděodolné 70x210cm CPL laminát- dekor bílá hladká,s větrací mřížkou vč.kování,WC zámku kompletní provedení dle PD | kus | 4 |  | 0 |  |  |  | základní |  | 0 | 0.017 | 0.068 | 0 | 0 | 32 | M | 2 |  |  |  | ROZPOCET | 0 | 0 | 0 | 0 | 0 | 1 | 0 | 16 | -1960518040
| P |  | Poznámka k položce: Jednokřídlé otočné dveře, plné, bez polodrážky, voděodolné, bez prahu, s větrací mřížkou Materiál dveří - Odlehčená DTD deska Povrch dveří - CPL laminát ,Dekor bílá hladká (Konečný vzhled vyvzorkován investorem.) Kování - Rozetové kování s kulatou rozetou, klika/klika, oboustranný štítek, zámek zadlabací s WC provedením, materiál broušený nerez.(Kování finálně vyvzorkováno investorem.) | [15 empty] | P | 2
| VV |  | "D18P"1 |  | 1 | [13 empty] | VV | 2 | 2 | True | 0 | ROZPOCET
| VV |  | "D18L"3 |  | 3 | [13 empty] | VV | 2 | 2 | True | 0 | ROZPOCET
| VV |  | Součet |  | 4 | [13 empty] | VV | 2 | 4 | True | 1 | ROZPOCET
848 | M | 61162-D19R | dveře vnitřní hladké plné 1křídlové, bezfalcové,voděodolné 80x210cm CPL laminát- dekor bílá hladká,s větrací mřížkou vč.kování,zámku kompletní provedení dle PD | kus | 9 |  | 0 |  |  |  | základní |  | 0 | 0.019 | 0.171 | 0 | 0 | 32 | M | 2 |  |  |  | ROZPOCET | 0 | 0 | 0 | 0 | 0 | 1 | 0 | 16 | -878434797
| P |  | Poznámka k položce: Jednokřídlé otočné dveře, plné, bez polodrážky, voděodolné, bez prahu s větrací mřížkou Materiál dveří - Odlehčená DTD deska Povrch dveří - CPL laminát ,Dekor bílá hladká (Konečný vzhled vyvzorkován investorem.) Kování - Rozetové kování s kulatou rozetou, klika/klika, oboustranný štítek, zámek zadlabací vložkovaný, materiál broušený nerez.(Kování finálně vyvzorkováno investorem.) | [15 empty] | P | 2
| VV |  | "D19L"5 |  | 5 | [13 empty] | VV | 2 | 2 | True | 0 | ROZPOCET
| VV |  | "D19P"4 |  | 4 | [13 empty] | VV | 2 | 2 | True | 0 | ROZPOCET
| VV |  | Součet |  | 9 | [13 empty] | VV | 2 | 4 | True | 1 | ROZPOCET
849 | M | 61162-D20R | dveře vnitřní hladké plné 1křídlové, bezfalcové 80x210cm CPL laminát- dekor bílá hladká,s větrací mřížkou a madlem vč.kování,zámku kompletní provedení dle PD | kus | 1 |  | 0 |  |  |  | základní |  | 0 | 0.019 | 0.019 | 0 | 0 | 32 | M | 2 |  |  |  | ROZPOCET | 0 | 0 | 0 | 0 | 0 | 1 | 0 | 16 | -1973869578
| P |  | Poznámka k položce: Jednokřídlé otočné dveře, plné, bez polodrážky, s větrací mřížkou, bez prahu, s madlem pro vozíčkáře Materiál dveří - Odlehčená DTD deska Povrch dveří - CPL laminát ,Dekor bílá hladká (Konečný vzhled vyvzorkován investorem.) Kování - Rozetové kování s kulatou rozetou, klika/klika, oboustranný štítek, zámek zadlabací vložkovaný, materiál broušený nerez. Ze strany záchodu umístěno nerezové madlo (Kování finálně vyvzorkováno investorem.) | [15 empty] | P | 2
| VV |  | "D20P"1 |  | 1 | [13 empty] | VV | 2 | 2 | True | 0 | ROZPOCET
| VV |  | Součet |  | 1 | [13 empty] | VV | 2 | 4 | True | 1 | ROZPOCET
850 | M | 61162-D21R | dveře vnitřní hladké plné 1křídlové, bezfalcové 80x210cm CPL laminát- dekor bílá hladká,s větrací mřížkou vč.kování,zámku kompletní provedení dle PD | kus | 1 |  | 0 |  |  |  | základní |  | 0 | 0.019 | 0.019 | 0 | 0 | 32 | M | 2 |  |  |  | ROZPOCET | 0 | 0 | 0 | 0 | 0 | 1 | 0 | 16 | -500227255
| P |  | Poznámka k položce: Jednokřídlé otočné dveře, plné, bez polodrážky, bez prahu, s větrací mřížkou Materiál dveří - Odlehčená DTD deska Povrch dveří - CPL laminát ,Dekor bílá hladká (Konečný vzhled vyvzorkován investorem.) Kování - Rozetové kování s kulatou rozetou, klika/klika, oboustranný štítek, zámek zadlabací vložkovaný, materiál broušený nerez.(Kování finálně vyvzorkováno investorem.) | [15 empty] | P | 2
| VV |  | "D21P"1 |  | 1 | [13 empty] | VV | 2 | 2 | True | 0 | ROZPOCET
| VV |  | Součet |  | 1 | [13 empty] | VV | 2 | 4 | True | 1 | ROZPOCET
851 | M | 61162-D24R | dveře vnitřní hladké plné 1křídlové, bezfalcové 80x210cm CPL laminát- dekor bílá hladká,s větrací mřížkou nahoře i dole vč.kování,zámku kompletní provedení dle PD | kus | 2 |  | 0 |  |  |  | základní |  | 0 | 0.019 | 0.038 | 0 | 0 | 32 | M | 2 |  |  |  | ROZPOCET | 0 | 0 | 0 | 0 | 0 | 1 | 0 | 16 | -55966598
| P |  | Poznámka k položce: Jednokřídlé otočné dveře, plné, bez polodrážky, bez prahu, s větrací mřížkou nahoře a dole Materiál dveří - Odlehčená DTD deska Povrch dveří - CPL laminát ,Dekor bílá hladká (Konečný vzhled vyvzorkován investorem.) Kování - Rozetové kování s kulatou rozetou, klika/klika, oboustranný štítek, zámek zadlabací vložkovaný, materiál broušený nerez.(Kování finálně vyvzorkováno investorem.) | [15 empty] | P | 2
| VV |  | "D24P"1 |  | 1 | [13 empty] | VV | 2 | 2 | True | 0 | ROZPOCET
| VV |  | "D24L"1 |  | 1 | [13 empty] | VV | 2 | 2 | True | 0 | ROZPOCET
| VV |  | Součet |  | 2 | [13 empty] | VV | 2 | 4 | True | 1 | ROZPOCET
852 | M | 61162-D25R | dveře vnitřní hladké plné 1křídlové, bezfalcové 80x210cm CPL laminát- dekor bílá hladká,s větrací mřížkou vč.kování,zámku kompletní provedení dle PD | kus | 2 |  | 0 |  |  |  | základní |  | 0 | 0.019 | 0.038 | 0 | 0 | 32 | M | 2 |  |  |  | ROZPOCET | 0 | 0 | 0 | 0 | 0 | 1 | 0 | 16 | 617579801
| P |  | Poznámka k položce: Jednokřídlé otočné dveře, plné, bez polodrážky, bez prahu, s větrací mřížkou Materiál dveří - Odlehčená DTD deska Povrch dveří - CPL laminát ,Dekor bílá hladká (Konečný vzhled vyvzorkován investorem.) Kování - Rozetové kování s kulatou rozetou, klika/klika, oboustranný štítek, zámek zadlabací vložkovaný, materiál broušený nerez.(Kování finálně vyvzorkováno investorem.) | [15 empty] | P | 2
| VV |  | "D25P"2 |  | 2 | [13 empty] | VV | 2 | 2 | True | 0 | ROZPOCET
| VV |  | Součet |  | 2 | [13 empty] | VV | 2 | 4 | True | 1 | ROZPOCET
853 | M | 61162-D26R | dveře vnitřní hladké plné 1křídlové, bezfalcové,voděodolné 70x210cm CPL laminát- dekor bílá hladká,s větrací mřížkou vč.kování,WC zámku kompletní provedení dle PD | kus | 4 |  | 0 |  |  |  | základní |  | 0 | 0.017 | 0.068 | 0 | 0 | 32 | M | 2 |  |  |  | ROZPOCET | 0 | 0 | 0 | 0 | 0 | 1 | 0 | 16 | -955388176
| P |  | Poznámka k položce: Jednokřídlé otočné dveře, plné, bez polodrážky, voděodolné, bez prahu, s větrací mřížkou Materiál dveří - Odlehčená DTD deska Povrch dveří - CPL laminát ,Dekor bílá hladká (Konečný vzhled vyvzorkován investorem.) Kování - Rozetové kování s kulatou rozetou, klika/klika, oboustranný štítek, zámek zadlabací s WC provedením, materiál broušený nerez.(Kování finálně vyvzorkováno investorem.) | [15 empty] | P | 2
| VV |  | "D26P"2 |  | 2 | [13 empty] | VV | 2 | 2 | True | 0 | ROZPOCET
| VV |  | "D26L"2 |  | 2 | [13 empty] | VV | 2 | 2 | True | 0 | ROZPOCET
| VV |  | Součet |  | 4 | [13 empty] | VV | 2 | 4 | True | 1 | ROZPOCET
854 | M | 61162-D27R | dveře vnitřní hladké plné 1křídlové, bezfalcové,voděodolné 80x210cm CPL laminát- dekor bílá hladká,s větrací mřížkou vč.kování,zámku kompletní provedení dle PD | kus | 5 |  | 0 |  |  |  | základní |  | 0 | 0.019 | 0.095 | 0 | 0 | 32 | M | 2 |  |  |  | ROZPOCET | 0 | 0 | 0 | 0 | 0 | 1 | 0 | 16 | -393391837
| P |  | Poznámka k položce: Jednokřídlé otočné dveře, plné, bez polodrážky, voděodolné, bez prahu s větrací mřížkou Materiál dveří - Odlehčená DTD deska Povrch dveří - CPL laminát ,Dekor bílá hladká (Konečný vzhled vyvzorkován investorem.) Kování - Rozetové kování s kulatou rozetou, klika/klika, oboustranný štítek, zámek zadlabací vložkovaný, materiál broušený nerez.(Kování finálně vyvzorkováno investorem.) | [15 empty] | P | 2
| VV |  | "D27L"2 |  | 2 | [13 empty] | VV | 2 | 2 | True | 0 | ROZPOCET
| VV |  | "D27P"3 |  | 3 | [13 empty] | VV | 2 | 2 | True | 0 | ROZPOCET
| VV |  | Součet |  | 5 | [13 empty] | VV | 2 | 4 | True | 1 | ROZPOCET
855 | M | 61162-D28R | dveře vnitřní hladké plné 1křídlové, bezfalcové,voděodolné 80x215cm CPL laminát- dekor bílá hladká,s větrací mřížkou vč.kování,zámku kompletní provedení dle PD | kus | 1 |  | 0 |  |  |  | základní |  | 0 | 0.019 | 0.019 | 0 | 0 | 32 | M | 2 |  |  |  | ROZPOCET | 0 | 0 | 0 | 0 | 0 | 1 | 0 | 16 | 884258923
| P |  | Poznámka k položce: Jednokřídlé otočné dveře, plné, bez polodrážky, voděodolné, bez prahu s větrací mřížkou Materiál dveří - Odlehčená DTD deska Povrch dveří - CPL laminát ,Dekor bílá hladká (Konečný vzhled vyvzorkován investorem.) Kování - Rozetové kování s kulatou rozetou, klika/klika, oboustranný štítek, zámek zadlabací vložkovaný, materiál broušený nerez.(Kování finálně vyvzorkováno investorem.) | [15 empty] | P | 2
| VV |  | "D28P"1 |  | 1 | [13 empty] | VV | 2 | 2 | True | 0 | ROZPOCET
| VV |  | Součet |  | 1 | [13 empty] | VV | 2 | 4 | True | 1 | ROZPOCET
856 | K | 766660172 | Montáž dveřních křídel otvíravých 1křídlových š přes 0,8 m do obložkové zárubně | kus | 5 |  | 0 | CS ÚRS 2018 01 |  |  | základní |  | 0 | 0 | 0 | 0 | 0 | 16 | K | 2 |  |  |  | ROZPOCET | 0 | 0 | 0 | 0 | 0 | 1 | 0 | 16 | -1120325755
857 | M | 61162-D2R | dveře vnitřní hladké plné 1křídlové, bezfalcové,voděodolné 90x210cm CPL laminát- dekor bílá hladká,s větrací mřížkou vč.kování,zámku kompletní provedení dle PD | kus | 1 |  | 0 |  |  |  | základní |  | 0 | 0.021 | 0.021 | 0 | 0 | 32 | M | 2 |  |  |  | ROZPOCET | 0 | 0 | 0 | 0 | 0 | 1 | 0 | 16 | 149052013
| P |  | Poznámka k položce: Jednokřídlé otočné dveře, plné, bez polodrážky, voděodolné, bez prahu, s větrací mřížkou Materiál dveří - Odlehčená DTD deska Povrch dveří - CPL laminát ,Dekor bílá hladká (Konečný vzhled vyvzorkován investorem.) Kování - Rozetové kování s kulatou rozetou, klika/klika, oboustranný štítek, zámek zadlabací vložkovaný, materiál broušený nerez.(Kování finálně vyvzorkováno investorem.) | [15 empty] | P | 2
| VV |  | "D2P"1 |  | 1 | [13 empty] | VV | 2 | 2 | True | 1 | ROZPOCET
858 | M | 61162-D11R | dveře vnitřní hladké plné 1křídlové, bezfalcové 90x210cm CPL laminát- dekor bílá hladká,s větrací mřížkou a okopovým plechem vč.kování,zámku kompletní provedení dle PD | kus | 4 |  | 0 |  |  |  | základní |  | 0 | 0.021 | 0.084 | 0 | 0 | 32 | M | 2 |  |  |  | ROZPOCET | 0 | 0 | 0 | 0 | 0 | 1 | 0 | 16 | -14014261
| P |  | Poznámka k položce: Jednokřídlé otočné dveře, plné, bez polodrážky, s větrací mřížkou, bez prahu, spodní část dveří opatřena okopovým plechem Materiál dveří - Odlehčená DTD deska Povrch dveří - CPL laminát ,Dekor bílá hladká (Konečný vzhled vyvzorkován investorem.) Kování - Rozetové kování s kulatou rozetou, klika/klika, oboustranný štítek, zámek zadlabací vložkovaný, materiál broušený nerez.(Kování finálně vyvzorkováno investorem.) | [15 empty] | P | 2
| VV |  | "D11P"2 |  | 2 | [13 empty] | VV | 2 | 2 | True | 0 | ROZPOCET
| VV |  | "D11L"2 |  | 2 | [13 empty] | VV | 2 | 2 | True | 0 | ROZPOCET
| VV |  | Součet |  | 4 | [13 empty] | VV | 2 | 4 | True | 1 | ROZPOCET
859 | K | 766660173 | Montáž dveřních křídel otvíravých 2křídlových š do 1,45 m do obložkové zárubně | kus | 2 |  | 0 | CS ÚRS 2018 01 |  |  | základní |  | 0 | 0 | 0 | 0 | 0 | 16 | K | 2 |  |  |  | ROZPOCET | 0 | 0 | 0 | 0 | 0 | 1 | 0 | 16 | 55959448
860 | M | 61162-D9R | dveře vnitřní hladké prosklené bezfalcové 2křídlé 128x210cm s prahem CPL laminát- dekor bílá hladká, vč.kování,zámku kompletní provedení dle PD | kus | 1 |  | 0 |  |  |  | základní |  | 0 | 0.038 | 0.038 | 0 | 0 | 32 | M | 2 |  |  |  | ROZPOCET | 0 | 0 | 0 | 0 | 0 | 1 | 0 | 16 | -547876916
| P |  | Poznámka k položce: Dvoukřídlé otočné dveře, částečně prosklené,bez polodrážky, s prahem. Materiál dveří - Odlehčená DTD deska Povrch dveří - CPL laminát ,Dekor bílá hladká (Konečný vzhled vyvzorkován investorem.) Zasklení - Čiré zasklení (Konečný vzhled vyvzorkován investorem) Kování - Rozetové kování s kulatou rozetou, madlo/madlo, oboustranný štítek, zámek zadlabací vložkovaný, materiál broušený nerez. (Kování finálně vyvzorkováno investorem.) | [15 empty] | P | 2
861 | M | 61162-D32R | dveře vnitřní hladké prosklené bezfalcové 2křídlé 150x210cm s prahem CPL laminát- dekor bílá hladká, vč.kování,zámku kompletní provedení dle PD | kus | 1 |  | 0 |  |  |  | základní |  | 0 | 0.038 | 0.038 | 0 | 0 | 32 | M | 2 |  |  |  | ROZPOCET | 0 | 0 | 0 | 0 | 0 | 1 | 0 | 16 | 1176393307
| P |  | Poznámka k položce: Dvoukřídlé otočné dveře, částečně prosklené,bez polodrážky, s prahem. Materiál dveří - Odlehčená DTD deska Povrch dveří - CPL laminát ,Dekor bílá hladká (Konečný vzhled vyvzorkován investorem.) Zasklení - Čiré zasklení (Konečný vzhled vyvzorkován investorem) Kování - Rozetové kování s kulatou rozetou, madlo/madlo, oboustranný štítek, zámek zadlabací vložkovaný, materiál broušený nerez. (Kování finálně vyvzorkováno investorem.) | [15 empty] | P | 2
862 | K | 766660181 | Montáž dveřních křídel otvíravých 1křídlových š do 0,8 m požárních do obložkové zárubně | kus | 1 |  | 0 | CS ÚRS 2018 01 |  |  | základní |  | 0 | 0 | 0 | 0 | 0 | 16 | K | 2 |  |  |  | ROZPOCET | 0 | 0 | 0 | 0 | 0 | 1 | 0 | 16 | -956602958
863 | M | 61165620R | dveře vnitřní požárně odolné CPL laminát EI (EW) 30 DP3-C 1křídlové 80x210cm s prahem vč.kování,zámku kompletní provedení dle PD | kus | 1 |  | 0 |  |  |  | základní |  | 0 | 0.025 | 0.025 | 0 | 0 | 32 | M | 2 |  |  |  | ROZPOCET | 0 | 0 | 0 | 0 | 0 | 1 | 0 | 16 | 1439259740
| P |  | Poznámka k položce: Jednokřídlé otočné dveře, plné, s polodrážkou, s prahem, s požární odolností EI 30 DP3-C Materiál dveří - Odlehčená DTD deska Povrch dveří - CPL laminát ,Dekor bílá hladká (Konečný vzhled vyvzorkován investorem.) Kování - Rozetové kování s kulatou rozetou, klika/klika, oboustranný štítek, zámek zadlabací vložkovaný, materiál broušený nerez.(Kování finálně vyvzorkováno investorem.) | [15 empty] | P | 2
| VV |  | "D30P"1 |  | 1 | [13 empty] | VV | 2 | 2 | True | 0 | ROZPOCET
| VV |  | Součet |  | 1 | [13 empty] | VV | 2 | 4 | True | 1 | ROZPOCET
864 | K | 766660182 | Montáž dveřních křídel otvíravých 1křídlových š přes 0,8 m požárních do obložkové zárubně | kus | 2 |  | 0 | CS ÚRS 2018 01 |  |  | základní |  | 0 | 0 | 0 | 0 | 0 | 16 | K | 2 |  |  |  | ROZPOCET | 0 | 0 | 0 | 0 | 0 | 1 | 0 | 16 | 589474637
865 | M | 61165621R | dveře vnitřní požárně odolné CPL laminát EI (EW) 30 DP3-C 1křídlové 90x210cm s prahem vč.kování,zámku kompletní provedení dle PD | kus | 2 |  | 0 |  |  |  | základní |  | 0 | 0.027 | 0.054 | 0 | 0 | 32 | M | 2 |  |  |  | ROZPOCET | 0 | 0 | 0 | 0 | 0 | 1 | 0 | 16 | 2142558533
| P |  | Poznámka k položce: Jednokřídlé otočné dveře, plné, s polodrážkou, s prahem, s požární odolností EI 30 DP3-C Materiál dveří - Odlehčená DTD deska Povrch dveří - CPL laminát ,Dekor bílá hladká (Konečný vzhled vyvzorkován investorem.) Kování - Rozetové kování s kulatou rozetou, klika/klika, oboustranný štítek, zámek zadlabací vložkovaný, materiál broušený nerez.(Kování finálně vyvzorkováno investorem.) | [15 empty] | P | 2
| VV |  | "D29P"1 |  | 1 | [13 empty] | VV | 2 | 2 | True | 0 | ROZPOCET
| VV |  | "D29L"1 |  | 1 | [13 empty] | VV | 2 | 2 | True | 0 | ROZPOCET
| VV |  | Součet |  | 2 | [13 empty] | VV | 2 | 4 | True | 1 | ROZPOCET
866 | K | 766660205R | Montáž dveřních křídel kývavých 1křídlových š do 1 m do obložkové zárubně | kus | 1 |  | 0 |  |  |  | základní |  | 0 | 0 | 0 | 0 | 0 | 16 | K | 2 |  |  |  | ROZPOCET | 0 | 0 | 0 | 0 | 0 | 1 | 0 | 16 | 654466466
867 | M | 61162-D13R | dveře vnitřní hladké prosklené kyvné 1křídlové, bezfalcové 90x210cm CPL laminát- dekor bílá hladká s větrací mřížkou a okopovým plechem vč.kování,madel,zámku kompletní provedení dle PD | kus | 1 |  | 0 |  |  |  | základní |  | 0 | 0.026 | 0.026 | 0 | 0 | 32 | M | 2 |  |  |  | ROZPOCET | 0 | 0 | 0 | 0 | 0 | 1 | 0 | 16 | 1527665891
| P |  | Poznámka k položce: Jednokřídlé kyvné dveře, plné, bez polodrážky, s větrací mřížkou, částečně proskleno, bez prahu, spodní část dveří opatřena okopovým plechem Materiál dveří - Odlehčená DTD deska Povrch dveří - CPL laminát ,Dekor bílá hladká (Konečný vzhled vyvzorkován investorem.) Zasklení - Čiré zasklení (Konečný vzhled vyvzorkován investorem) Kování - Rozetové kování s kulatou rozetou, madlo/madlo, oboustranný štítek, zámek zadlabací vložkovaný, materiál broušený nerez.(Kování finálně vyvzorkováno investorem.) | [15 empty] | P | 2
| VV |  | "D13"1 |  | 1 | [13 empty] | VV | 2 | 2 | True | 1 | ROZPOCET
868 | K | 766660716 | Montáž dveřních křídel samozavírače na dřevěnou zárubeň | kus | 3 |  | 0 | CS ÚRS 2018 01 |  |  | základní |  | 0 | 0 | 0 | 0 | 0 | 16 | K | 2 |  |  |  | ROZPOCET | 0 | 0 | 0 | 0 | 0 | 1 | 0 | 16 | 1543526016
869 | M | 54917270R | samozavírač k protipožárním dveřím | kus | 3 |  | 0 |  |  |  | základní |  | 0 | 0.0024 | 0.0072 | 0 | 0 | 32 | M | 2 |  |  |  | ROZPOCET | 0 | 0 | 0 | 0 | 0 | 1 | 0 | 16 | 1178768336
870 | K | 766660717 | Montáž dveřních křídel samozavírače na ocelovou zárubeň | kus | 6 |  | 0 | CS ÚRS 2018 01 |  |  | základní |  | 0 | 0 | 0 | 0 | 0 | 16 | K | 2 |  |  |  | ROZPOCET | 0 | 0 | 0 | 0 | 0 | 1 | 0 | 16 | -5696423
871 | M | 54917270R | samozavírač k protipožárním dveřím | kus | 6 |  | 0 |  |  |  | základní |  | 0 | 0.0024 | 0.0144 | 0 | 0 | 32 | M | 2 |  |  |  | ROZPOCET | 0 | 0 | 0 | 0 | 0 | 1 | 0 | 16 | 403276994
872 | K | 766671025 | Montáž střešního okna do krytiny tvarované 78 x 140 cm | kus | 11 |  | 0 | CS ÚRS 2018 01 |  |  | základní |  | 0 | 0.00027 | 0.00297 | 0 | 0 | 16 | K | 2 |  |  |  | ROZPOCET | 0 | 0 | 0 | 0 | 0 | 1 | 0 | 16 | 767716132
873 | M | 611-O15R | okno střešní 78 x 140 cm kyvné, manuální horní ovládání,dřevěné jádro s polyuretanovým nátěrem, zasklení prémiové nízkoenergetické trojsklo proti hluku Rw 42dB, lemování Cu- kompletní provedení dle PD ozn.O15 | kus | 11 |  | 0 |  |  |  | základní |  | 0 | 0.05302 | 0.58322 | 0 | 0 | 32 | M | 2 |  |  |  | ROZPOCET | 0 | 0 | 0 | 0 | 0 | 1 | 0 | 16 | -1040660160
874 | K | 766682111 | Montáž zárubní obložkových pro dveře jednokřídlové tl stěny do 170 mm | kus | 72 |  | 0 | CS ÚRS 2018 01 |  |  | základní |  | 0 | 0.00047 | 0.03384 | 0 | 0 | 16 | K | 2 |  |  |  | ROZPOCET | 0 | 0 | 0 | 0 | 0 | 1 | 0 | 16 | 395631312
| VV |  | "otvíravé"71 |  | 71 | [13 empty] | VV | 2 | 2 | True | 0 | ROZPOCET
| VV |  | "kyvné"1 |  | 1 | [13 empty] | VV | 2 | 2 | True | 0 | ROZPOCET
| VV |  | Součet |  | 72 | [13 empty] | VV | 2 | 4 | True | 1 | ROZPOCET
875 | M | 61182260R | zárubeň obložková pro dveře otvíravé bezfalcové 1křídlové 60,70,80,90x210cm tl 6-17cm CPL laminát- dekor bílá hladká, se 3 závěsy kompletní provedení dle PD | kus | 70 |  | 0 |  |  |  | základní |  | 0 | 0.016 | 1.12 | 0 | 0 | 32 | M | 2 |  |  |  | ROZPOCET | 0 | 0 | 0 | 0 | 0 | 1 | 0 | 16 | -1933742152
| VV |  | "D1P"9 |  | 9 | [13 empty] | VV | 2 | 2 | True | 0 | ROZPOCET
| VV |  | "D1L"12 |  | 12 | [13 empty] | VV | 2 | 2 | True | 0 | ROZPOCET
| VV |  | "D2P"1 |  | 1 | [13 empty] | VV | 2 | 2 | True | 0 | ROZPOCET
| VV |  | "D8P"2 |  | 2 | [13 empty] | VV | 2 | 2 | True | 0 | ROZPOCET
| VV |  | "D8L"1 |  | 1 | [13 empty] | VV | 2 | 2 | True | 0 | ROZPOCET
| VV |  | "D10L"1 |  | 1 | [13 empty] | VV | 2 | 2 | True | 0 | ROZPOCET
| VV |  | "D11L"2 |  | 2 | [13 empty] | VV | 2 | 2 | True | 0 | ROZPOCET
| VV |  | "D11P"2 |  | 2 | [13 empty] | VV | 2 | 2 | True | 0 | ROZPOCET
| VV |  | "D12L"3 |  | 3 | [13 empty] | VV | 2 | 2 | True | 0 | ROZPOCET
| VV |  | "D12P"1 |  | 1 | [13 empty] | VV | 2 | 2 | True | 0 | ROZPOCET
| VV |  | "D14L"2 |  | 2 | [13 empty] | VV | 2 | 2 | True | 0 | ROZPOCET
| VV |  | "D17P"3 |  | 3 | [13 empty] | VV | 2 | 2 | True | 0 | ROZPOCET
| VV |  | "D17L"3 |  | 3 | [13 empty] | VV | 2 | 2 | True | 0 | ROZPOCET
| VV |  | "D18P"1 |  | 1 | [13 empty] | VV | 2 | 2 | True | 0 | ROZPOCET
| VV |  | "D18L"3 |  | 3 | [13 empty] | VV | 2 | 2 | True | 0 | ROZPOCET
| VV |  | "D19P"4 |  | 4 | [13 empty] | VV | 2 | 2 | True | 0 | ROZPOCET
| VV |  | "D19L"5 |  | 5 | [13 empty] | VV | 2 | 2 | True | 0 | ROZPOCET
| VV |  | "D20"1 |  | 1 | [13 empty] | VV | 2 | 2 | True | 0 | ROZPOCET
| VV |  | "D21L"1 |  | 1 | [13 empty] | VV | 2 | 2 | True | 0 | ROZPOCET
| VV |  | "D24P"1 |  | 1 | [13 empty] | VV | 2 | 2 | True | 0 | ROZPOCET
| VV |  | "D24L"1 |  | 1 | [13 empty] | VV | 2 | 2 | True | 0 | ROZPOCET
| VV |  | "D25P"2 |  | 2 | [13 empty] | VV | 2 | 2 | True | 0 | ROZPOCET
| VV |  | "D26P"2 |  | 2 | [13 empty] | VV | 2 | 2 | True | 0 | ROZPOCET
| VV |  | "D26L"2 |  | 2 | [13 empty] | VV | 2 | 2 | True | 0 | ROZPOCET
| VV |  | "D27P"3 |  | 3 | [13 empty] | VV | 2 | 2 | True | 0 | ROZPOCET
| VV |  | "D27L"2 |  | 2 | [13 empty] | VV | 2 | 2 | True | 0 | ROZPOCET
| VV |  | Součet |  | 70 | [13 empty] | VV | 2 | 4 | True | 1 | ROZPOCET
876 | M | 61182261R | zárubeň obložková pro dveře otvíravé bezfalcové 1křídlové 60,70,80,90x215cm tl 6-17cm CPL laminát- dekor bílá hladká, se 3 závěsy kompletní provedení dle PD | kus | 1 |  | 0 |  |  |  | základní |  | 0 | 0.016 | 0.016 | 0 | 0 | 32 | M | 2 |  |  |  | ROZPOCET | 0 | 0 | 0 | 0 | 0 | 1 | 0 | 16 | 1330045429
| VV |  | "D28P"1 |  | 1 | [13 empty] | VV | 2 | 2 | True | 0 | ROZPOCET
| VV |  | Součet |  | 1 | [13 empty] | VV | 2 | 4 | True | 1 | ROZPOCET
877 | M | 61182262R | zárubeň obložková pro dveře kyvné bezfalcové 1křídlové 60,70,80,90x210cm tl 6-17cm CPL laminát- dekor bílá hladká, se 3 závěsy kompletní provedení dle PD | kus | 1 |  | 0 |  |  |  | základní |  | 0 | 0.016 | 0.016 | 0 | 0 | 32 | M | 2 |  |  |  | ROZPOCET | 0 | 0 | 0 | 0 | 0 | 1 | 0 | 16 | 1072712608
| VV |  | "D13"1 |  | 1 | [13 empty] | VV | 2 | 2 | True | 1 | ROZPOCET
878 | K | 766682121 | Montáž zárubní obložkových pro dveře dvoukřídlové tl stěny do 170 mm | kus | 2 |  | 0 | CS ÚRS 2018 01 |  |  | základní |  | 0 | 0.00047 | 0.00094 | 0 | 0 | 16 | K | 2 |  |  |  | ROZPOCET | 0 | 0 | 0 | 0 | 0 | 1 | 0 | 16 | -1453515560
879 | M | 61182273R | zárubeň obložková pro dveře otvíravé bezfalcové 2křídlové 128x210cm tl 6-17cm,CPL laminát- dekor bílá hladká, se 3 závěsy kompletní provedení dle PD | kus | 1 |  | 0 |  |  |  | základní |  | 0 | 0.018 | 0.018 | 0 | 0 | 32 | M | 2 |  |  |  | ROZPOCET | 0 | 0 | 0 | 0 | 0 | 1 | 0 | 16 | 1628983705
| VV |  | "D9"1 |  | 1 | [13 empty] | VV | 2 | 2 | True | 1 | ROZPOCET
880 | M | 61182274R | zárubeň obložková pro dveře otvíravé bezfalcové 2křídlové 150x210cm tl 6-17cm,CPL laminát- dekor bílá hladká, se 3 závěsy kompletní provedení dle PD | kus | 1 |  | 0 |  |  |  | základní |  | 0 | 0.018 | 0.018 | 0 | 0 | 32 | M | 2 |  |  |  | ROZPOCET | 0 | 0 | 0 | 0 | 0 | 1 | 0 | 16 | -1276551406
| VV |  | "D32"1 |  | 1 | [13 empty] | VV | 2 | 2 | True | 1 | ROZPOCET
881 | K | 766682211 | Montáž zárubní obložkových protipožárních pro dveře jednokřídlové tl stěny do 170 mm | kus | 3 |  | 0 | CS ÚRS 2018 01 |  |  | základní |  | 0 | 0.0004 | 0.0012 | 0 | 0 | 16 | K | 2 |  |  |  | ROZPOCET | 0 | 0 | 0 | 0 | 0 | 1 | 0 | 16 | -992780831
882 | M | 61182268R | zárubeň obložková protipožární pro dveře 1křídlovévčetně těsnění TPE 60,70,80,90x197cm tl 6-17cm,CPL laminát- dekor bílá hladká, se 3 závěsy kompletní provedení dle PD | kus | 3 |  | 0 |  |  |  | základní |  | 0 | 0.027 | 0.081 | 0 | 0 | 32 | M | 2 |  |  |  | ROZPOCET | 0 | 0 | 0 | 0 | 0 | 1 | 0 | 16 | -481089280
| VV |  | "D29P"1 |  | 1 | [13 empty] | VV | 2 | 2 | True | 0 | ROZPOCET
| VV |  | "D29L"1 |  | 1 | [13 empty] | VV | 2 | 2 | True | 0 | ROZPOCET
| VV |  | "D30P"1 |  | 1 | [13 empty] | VV | 2 | 2 | True | 0 | ROZPOCET
| VV |  | Součet |  | 3 | [13 empty] | VV | 2 | 4 | True | 1 | ROZPOCET
883 | K | 7666-OV15R | Montáž a dodávka parapetních desek š.185 mm délka 750 mm z laminované dřevotřísky tl.20 mm barva bílá včetně PVC krytek- kompletní provedení dle tabulky ostatních výrobků ozn.OV15 | kus | 5 |  | 0 |  |  |  | základní |  | 0 | 0.003 | 0.015 | 0 | 0 | 16 | K | 2 |  |  |  | ROZPOCET | 0 | 0 | 0 | 0 | 0 | 1 | 0 | 16 | 1734309403
884 | K | 7666-OV16R | Montáž a dodávka parapetních desek š.185 mm délka 1250 mm z laminované dřevotřísky tl.20 mm barva bílá včetně PVC krytek- kompletní provedení dle tabulky ostatních výrobků ozn.OV16 | kus | 12 |  | 0 |  |  |  | základní |  | 0 | 0.003 | 0.036 | 0 | 0 | 16 | K | 2 |  |  |  | ROZPOCET | 0 | 0 | 0 | 0 | 0 | 1 | 0 | 16 | 852751989
885 | K | 7666-T01R | Montáž a dodávka vnitřní dřevěný parapet š.725 mm délka 1330 mm z překližky vodovzdorné tl.15 mm s nátěrem barva slonová kost včetně krytek- kompletní provedení dle tabulky truhlářských výrobků ozn.T01 | kus | 1 |  | 0 |  |  |  | základní |  | 0 | 0 | 0 | 0 | 0 | 16 | K | 2 |  |  |  | ROZPOCET | 0 | 0 | 0 | 0 | 0 | 1 | 0 | 16 | -866257191
886 | K | 7666-T02R | Montáž a dodávka vnitřní dřevěný parapet š.360 mm délka 1400 mm z překližky vodovzdorné tl.15 mm s nátěrem barva slonová kost včetně krytek- kompletní provedení dle tabulky truhlářských výrobků ozn.T02 | kus | 1 |  | 0 |  |  |  | základní |  | 0 | 0 | 0 | 0 | 0 | 16 | K | 2 |  |  |  | ROZPOCET | 0 | 0 | 0 | 0 | 0 | 1 | 0 | 16 | 733894113
887 | K | 7666-T03R | Montáž a dodávka vnitřní dřevěný parapet š.370 mm délka 1400 mm z překližky vodovzdorné tl.15 mm s nátěrem barva slonová kost včetně krytek- kompletní provedení dle tabulky truhlářských výrobků ozn.T03 | kus | 1 |  | 0 |  |  |  | základní |  | 0 | 0 | 0 | 0 | 0 | 16 | K | 2 |  |  |  | ROZPOCET | 0 | 0 | 0 | 0 | 0 | 1 | 0 | 16 | 575114865
888 | K | 7666-T04R | Montáž a dodávka vnitřní dřevěný parapet š.310 mm délka 1330 mm z masivního bukového dřeva tl.18 mm s nátěrem barva slonová kost včetně krytek- kompletní provedení dle tabulky truhlářských výrobků ozn.T04 | kus | 1 |  | 0 |  |  |  | základní |  | 0 | 0 | 0 | 0 | 0 | 16 | K | 2 |  |  |  | ROZPOCET | 0 | 0 | 0 | 0 | 0 | 1 | 0 | 16 | -50833888
889 | K | 7666-T05R | Montáž a dodávka vnitřní dřevěný parapet š.610 mm délka 1330 mm z překližky vodovzdorné tl.15 mm s nátěrem barva slonová kost včetně krytek- kompletní provedení dle tabulky truhlářských výrobků ozn.T05 | kus | 1 |  | 0 |  |  |  | základní |  | 0 | 0 | 0 | 0 | 0 | 16 | K | 2 |  |  |  | ROZPOCET | 0 | 0 | 0 | 0 | 0 | 1 | 0 | 16 | 1736776354
890 | K | 7666-T06R | Montáž a dodávka vnitřní dřevěný parapet š.750 mm délka 1400 mm z překližky vodovzdorné tl.15 mm s nátěrem barva slonová kost včetně krytek- kompletní provedení dle tabulky truhlářských výrobků ozn.T06 | kus | 1 |  | 0 |  |  |  | základní |  | 0 | 0 | 0 | 0 | 0 | 16 | K | 2 |  |  |  | ROZPOCET | 0 | 0 | 0 | 0 | 0 | 1 | 0 | 16 | 2138843707
891 | K | 7666-T07R | Montáž a dodávka vnitřní dřevěný parapet š.790 mm délka 1400 mm z překližky vodovzdorné tl.15 mm s nátěrem barva slonová kost včetně krytek- kompletní provedení dle tabulky truhlářských výrobků ozn.T07 | kus | 4 |  | 0 |  |  |  | základní |  | 0 | 0 | 0 | 0 | 0 | 16 | K | 2 |  |  |  | ROZPOCET | 0 | 0 | 0 | 0 | 0 | 1 | 0 | 16 | 775056251
892 | K | 7666-T08R | Montáž a dodávka vnitřní dřevěný parapet š.310 mm délka 1330 mm z masivního bukového dřeva tl.18 mm s nátěrem barva slonová kost včetně krytek- kompletní provedení dle tabulky truhlářských výrobků ozn.T08 | kus | 3 |  | 0 |  |  |  | základní |  | 0 | 0 | 0 | 0 | 0 | 16 | K | 2 |  |  |  | ROZPOCET | 0 | 0 | 0 | 0 | 0 | 1 | 0 | 16 | 341707759
893 | K | 7666-T09R | Montáž a dodávka vnitřní dřevěný parapet š.310 mm délka 1330 mm z masivního bukového dřeva tl.18 mm s nátěrem barva slonová kost včetně krytek- kompletní provedení dle tabulky truhlářských výrobků ozn.T09 | kus | 29 |  | 0 |  |  |  | základní |  | 0 | 0 | 0 | 0 | 0 | 16 | K | 2 |  |  |  | ROZPOCET | 0 | 0 | 0 | 0 | 0 | 1 | 0 | 16 | -1639914929
894 | K | 7666-T10R | Montáž a dodávka vnitřní dřevěný parapet š.310 mm délka 1330 mm z masivního bukového dřeva tl.18 mm s nátěrem barva slonová kost včetně krytek- kompletní provedení dle tabulky truhlářských výrobků ozn.T10 | kus | 3 |  | 0 |  |  |  | základní |  | 0 | 0 | 0 | 0 | 0 | 16 | K | 2 |  |  |  | ROZPOCET | 0 | 0 | 0 | 0 | 0 | 1 | 0 | 16 | -1255959889
895 | K | 7666-T11R | Montáž a dodávka vnitřní dřevěný parapet š.85 mm délka 1310 mm z masivního bukového dřeva tl.18 mm s nátěrem barva slonová kost včetně krytek- kompletní provedení dle tabulky truhlářských výrobků ozn.T11 | kus | 23 |  | 0 |  |  |  | základní |  | 0 | 0 | 0 | 0 | 0 | 16 | K | 2 |  |  |  | ROZPOCET | 0 | 0 | 0 | 0 | 0 | 1 | 0 | 16 | 1760086514
896 | K | 7666-T12R | Montáž a dodávka vnitřní dřevěný parapet š.85 mm délka 1355 mm z masivního bukového dřeva tl.18 mm s nátěrem barva slonová kost včetně krytek- kompletní provedení dle tabulky truhlářských výrobků ozn.T12 | kus | 3 |  | 0 |  |  |  | základní |  | 0 | 0 | 0 | 0 | 0 | 16 | K | 2 |  |  |  | ROZPOCET | 0 | 0 | 0 | 0 | 0 | 1 | 0 | 16 | 1554476913
897 | K | 7666-T13R | Montáž a dodávka vnitřní dřevěný parapet š.115 mm délka 1355 mm z masivního bukového dřeva tl.18 mm s nátěrem barva slonová kost včetně krytek- kompletní provedení dle tabulky truhlářských výrobků ozn.T13 | kus | 1 |  | 0 |  |  |  | základní |  | 0 | 0 | 0 | 0 | 0 | 16 | K | 2 |  |  |  | ROZPOCET | 0 | 0 | 0 | 0 | 0 | 1 | 0 | 16 | 239851743
898 | K | 7666-T14R | Montáž a dodávka vnitřní dřevěný parapet š.115 mm délka 1400 mm z masivního bukového dřeva tl.18 mm s nátěrem barva slonová kost včetně krytek- kompletní provedení dle tabulky truhlářských výrobků ozn.T14 | kus | 2 |  | 0 |  |  |  | základní |  | 0 | 0 | 0 | 0 | 0 | 16 | K | 2 |  |  |  | ROZPOCET | 0 | 0 | 0 | 0 | 0 | 1 | 0 | 16 | -1997970716
899 | K | 7666-T15R | Montáž a dodávka vnitřní dřevěný parapet š.235 mm délka 535 mm z masivního bukového dřeva tl.18 mm s nátěrem barva slonová kost včetně krytek- kompletní provedení dle tabulky truhlářských výrobků ozn.T15 | kus | 4 |  | 0 |  |  |  | základní |  | 0 | 0 | 0 | 0 | 0 | 16 | K | 2 |  |  |  | ROZPOCET | 0 | 0 | 0 | 0 | 0 | 1 | 0 | 16 | 2121232411
900 | K | 766-T16R | Montáž a dodávka kopie reklamní tabule na fasádě vnější rozměr 660x960 mm, skleněná tabule s odrazovou fólií v dřevěném rámu kompletní provedení tabulky výrobků ozn.T16 | kus | 2 |  | 0 |  |  |  | základní |  | 0 | 0 | 0 | 0 | 0 | 16 | K | 2 |  |  |  | ROZPOCET | 0 | 0 | 0 | 0 | 0 | 1 | 0 | 16 | 1177480700
901 | K | 766-SH1R | Montáž a dodávka kopie vstupní 2křídl. prosklené dveře do 2/3 s nadsvětlíkem, zaskleno bezpeč.dvojsklem včetně kování kompletní provedení dle výpisu truhlářských výrobků ozn. SH1 | kus | 1 |  | 0 |  |  |  | základní |  | 0 | 0 | 0 | 0 | 0 | 16 | K | 2 |  |  |  | ROZPOCET | 0 | 0 | 0 | 0 | 0 | 1 | 0 | 16 | -1977943927
| P |  | Poznámka k položce: Dveře rámové konstrukce s nadsvětlíkem, dvoukřídlé, dvojice nestejně velkých obdélných výplní (horní prosklená), otočné, s jednoduchým falcem. Hladký obvodový rám. V horní části nadsvětlík. Nadsvětlík neotvíravý Vstupní křídlo levé Kopie (P12) rozměr : 1310/2130+700 mm zárubeň: Jednoduchý falc. Zárubeň dřevěná hladká. Materiál dveří: Měkké dřevo Povrch : Nátěr v odstínu slonová kost Zasklení: Čiré bezpečnostní dvojsklo ve 2/3 horní části dveří bez dělení.V nadsvětlíku čiré dvojsklo.Hladké s vystouplou střední částí Kování: Závěsy otočné, ocelové zadlabávané, povrchová úprava surová, hladké. K upevnění hřebíky bez hlavičky. Zámek zadlabaná do dveřního křídla, materiál zinek. Provedení FAB. Klika leštěná mosaz, provedení klika/klika, délka štítku 280 mm a šířka 38 mm. | [15 empty] | P | 2
902 | K | 766-SH2R | Montáž a dodávka kopie vstupní 2křídl. prosklené dveře do 2/3 s nadsvětlíkem, zaskleno bezpeč.dvojsklem včetně kování kompletní provedení dle výpisu truhlářských výrobků ozn. SH2 | kus | 1 |  | 0 |  |  |  | základní |  | 0 | 0 | 0 | 0 | 0 | 16 | K | 2 |  |  |  | ROZPOCET | 0 | 0 | 0 | 0 | 0 | 1 | 0 | 16 | -656488535
| P |  | Poznámka k položce: Dveře rámové konstrukce s nadsvětlíkem, dvoukřídlé, dvojice nestejně velkých obdélných výplní (horní prosklená), otočné, s jednoduchým falcem. Hladký obvodový rám. V horní části nadsvětlík neotvíravý. Vstupní dveře levé Kopie (P12) rozměr : 1510/2130+700 mm zárubeň: Jednoduchý falc. Zárubeň dřevěná hladká. Materiál dveří: Měkké dřevo Povrch : Nátěr v odstínu slonová kost Zasklení: Čiré bezpečnostní dvojsklo ve 2/3 horní části dveří bez dělení.V nadsvětlíku čiré dvojsklo.Hladké s vystouplou střední částí Kování: Závěsy otočné, ocelové zadlabávané, povrchová úprava surová, hladké. K upevnění hřebíky bez hlavičky. Zámek zadlabaná do dveřního křídla, materiál zinek. Provedení FAB. Klika leštěná mosaz, provedení klika/klika, délka štítku 280 mm a šířka 38 mm. | [15 empty] | P | 2
903 | K | 766-SH3R | Montáž a dodávka kopie vstupní 2křídl. prosklené dveře do 2/3 s nadsvětlíkem, zaskleno bezpeč.dvojsklem včetně kování kompletní provedení dle výpisu truhlářských výrobků ozn. SH3 | kus | 1 |  | 0 |  |  |  | základní |  | 0 | 0 | 0 | 0 | 0 | 16 | K | 2 |  |  |  | ROZPOCET | 0 | 0 | 0 | 0 | 0 | 1 | 0 | 16 | 1849262604
| P |  | Poznámka k položce: Dveře rámové konstrukce s nadsvětlíkem, dvoukřídlé, dvojice nestejně velkých obdélných výplní (horní prosklená), otočné, s jednoduchým falcem. Hladký obvodový rám. V horní části nadsvětlík neotvíravý. Vstupní dveře levé Kopie (P12) rozměr : 1720/2600+1030 mm zárubeň: Jednoduchý falc. Zárubeň dřevěná hladká. Materiál dveří: Měkké dřevo Povrch : Nátěr v odstínu slonová kost Zasklení: Čiré bezpečnostní dvojsklo ve 2/3 horní části dveří bez dělení.V nadsvětlíku čiré dvojsklo.Hladké s vystouplou střední částí Kování: Závěsy otočné, ocelové zadlabávané, povrchová úprava surová, hladké. K upevnění hřebíky bez hlavičky. Zámek zadlabaná do dveřního křídla, materiál zinek. Provedení FAB. Klika leštěná mosaz, provedení klika/klika, délka štítku 280 mm a šířka 38 mm. | [15 empty] | P | 2
904 | K | 766-SH4R | Montáž a dodávka kopie vstupní 1křídl. prosklené dveře do 2/3 s výklopným nadsvětlíkem, zaskleno bezpeč.dvojsklem včetně kování kompletní provedení dle výpisu truhlářských výrobků ozn. SH4 | kus | 1 |  | 0 |  |  |  | základní |  | 0 | 0 | 0 | 0 | 0 | 16 | K | 2 |  |  |  | ROZPOCET | 0 | 0 | 0 | 0 | 0 | 1 | 0 | 16 | -1681510068
| P |  | Poznámka k položce: Jednokřídlé jednoduché otočné dveře. Částečně prosklený. S dvojitou polodrážkou, s prahem. V horní části dveřního otvoru nadsvětlík sklopný. Kopie (P12) rozměr : 900/2600+1030 mm zárubeň: Jednoduchý falc. Zárubeň dřevěná hladká. Materiál dveří: Měkké dřevo Povrch : Nátěr v odstínu slonová kost Zasklení: Čiré bezpečnostní dvojsklo ve 2/3 horní části dveří bez dělení.V nadsvětlíku čiré dvojsklo.Hladké s vystouplou střední částí Kování: Závěsy otočné, ocelové zadlabávané, povrchová úprava surová, hladké. K upevnění hřebíky bez hlavičky. Zámek zadlabaná do dveřního křídla, materiál zinek. Provedení FAB. Klika leštěná mosaz, provedení klika/klika, délka štítku 280 mm a šířka 38 mm. Klika u světlíku okenní půloliva typ B | [15 empty] | P | 2
905 | K | 766-SH5R | Montáž a dodávka kopie dřevěná balkónová prosklená stěna s 1křídl. dveřmi a s dvěmi prosklenými otvíravými okny, zaskleno izol.dvojsklem včetně kování kompletní provedení dle výpisu truhlářských výrobků ozn. SH5 | kus | 1 |  | 0 |  |  |  | základní |  | 0 | 0 | 0 | 0 | 0 | 16 | K | 2 |  |  |  | ROZPOCET | 0 | 0 | 0 | 0 | 0 | 1 | 0 | 16 | -54494
| P |  | Poznámka k položce: Prosklená stěna s vloženými jednokřídlými dveřmi rámové konstrukce. Plocha stěny a dveřního křídla členěná obdélnými prosklenými poli. Dveřní i okenní křídlo s polodrážkou. Postranní okna otvíravá. Dveře levé Kopie (P26) rozměr :800/2150 mm 1970/2150 mm zárubeň: Rám křídel hranolového profilu s oblými vnějšími hranami a zkosenými vnitřními hranami směrem ke skleněné výplni. Rám dveřního otvoru opatřen zadlabávaným zámkem a otočnými, hladkými zadlabanými závěsy. Materiál dveří: Měkké dřevo Povrch : Nátěr v odstínu slonová kost Zasklení: Dveřní křídlo zaskleno čirým dvojsklem s horizontálním a vertikálním dělením.Okenní křídla zasklena čirým dvojsklem. Kování: Doporučeno použít funkční autentické kování. Dveřní závěs šroubovací, povrchová úprava surová. Zámek zadlabaná do dveřního křídla materiál zinek. Provedení FAB. Klika leštěná mosaz, provedení klika/klika, délka štítku 280 mm a šířka 38 mm. Okenní kovaní z mosazi. K otevírání oken použita okenní půloliva ty B z mosazi s povrchem leštěné mosazi. Kovaní připevněno vruty. Okenní závěs šroubovací, povrchová úprava surová. Okenní zarážka mosazná s povrchem surové mosazi | [15 empty] | P | 2
906 | K | 766-SH6R | Montáž a dodávka kopie dřevěná balkónová prosklená stěna s 1křídl. dveřmi a s dvěmi prosklenými okny, EW 30 DP3 , zaskleno dvojsklem včetně kování kompletní provedení dle výpisu truhlářských výrobků ozn. SH6 | kus | 1 |  | 0 |  |  |  | základní |  | 0 | 0 | 0 | 0 | 0 | 16 | K | 2 |  |  |  | ROZPOCET | 0 | 0 | 0 | 0 | 0 | 1 | 0 | 16 | 1901830371
| P |  | Poznámka k položce: Prosklená stěna s vloženými jednokřídlými dveřmi rámové konstrukce. Plocha stěny a dveřního křídla členěná obdélnými prosklenými poli. Dveřní i okenní křídlo s polodrážkou. Okna z pohledu z exteriéru: levé okno otvíravé, pravé okno pevně zasklené. Dveře levé Kopie (P26) rozměr :800/2150 mm 1970/2150 mm Požární odolnost :EW 30 DP3 Pravé okenní křídlo z pohledu exteriéru pevné zasklení zárubeň:Rám křídel hranolového profilu s oblými vnějšími hranami a zkosenými vnitřními hranami směrem ke skleněné výplni. Rám dveřního otvoru opatřen zadlabávaným zámkem a otočnými, hladkými zadlabanými závěsy. Materiál dveří: Měkké dřevo Povrch : Nátěr v odstínu slonová kost Zasklení: Dveřní křídlo zaskleno čirým dvojsklem s horizontálním a vertikálním dělením.Okenní křídla zasklena čirým dvojsklem. Kování: Doporučeno použít funkční autentické kování. Dveřní závěs šroubovací, povrchová úprava surová. Zámek zadlabaná do dveřního křídla materiál zinek. Provedení FAB. Okenní kovaní z mosazi. K otevírání oken použita okenní půloliva typ B z mosazi s povrchem leštěné mosazi. Kovaní připevněno vruty. Okenní závěs šroubovací, povrchová úprava surová. Okenní zarážka mosazná s povrchem surové mosazi. | [15 empty] | P | 2
907 | K | 766-SH8R | Montáž a dodávka kopie dřevěné 2křídl. prosklené kyvné dveře se zárubní včetně okop.plechu,tyčových madel,kování kompletní provedení dle výpisu truhlářských výrobků ozn. SH8 | kus | 1 |  | 0 |  |  |  | základní |  | 0 | 0 | 0 | 0 | 0 | 16 | K | 2 |  |  |  | ROZPOCET | 0 | 0 | 0 | 0 | 0 | 1 | 0 | 16 | 1243914987
| P |  | Poznámka k položce: Dvoukřídlé výplňové kyvné dveře v rámové zárubní se čtyřmi skleněnými výplněmi v každém křídle. Tyčová madla. Okopový plech Kopie (P8) rozměr : 1550/2600 mm zárubeň: Obložková zárubeň Zárubeň dřevěná, rovná, typ standart, bez polodrážky – rovná zárubeň, trojice hybných závěsů ve třech úrovních, povrch a styl shodný s dveřním křídlem Materiál dveří: Měkké dřevo Povrch : Nátěr v odstínu slonová kost Zasklení: Čiré s vnitřním s dělením.Skla původně s vybroušenou fasetou. Kování: Hybné závěsy z oceli. | [15 empty] | P | 2
908 | K | 766-SH9aR | Montáž a dodávka kopie dřevěné 1křídl. plné dveře s obložkovou zárubní 900/2100 mm, El 30 DP3 včetně kování kompletní provedení dle výpisu truhlářských výrobků ozn. SH9a P a SH9a L | kus | 6 |  | 0 |  |  |  | základní |  | 0 | 0 | 0 | 0 | 0 | 16 | K | 2 |  |  |  | ROZPOCET | 0 | 0 | 0 | 0 | 0 | 1 | 0 | 16 | 1778782424
| P |  | Poznámka k položce: Jednokřídlé hladké plné dveře, otočné, s polodrážkou, rámová konstrukce, s prahem, s požární odolností. Plocha dveří členěna vertikálně na dvě shodné vpadlé pole. Kopie (P34) rozměr :900/2100 mm Požární odolnost :EI 30 DP3 zárubeň:Obložková zárubeň Tesařsky provedená zárubeň s hladkými obložkami s vnitřní oblou hranou, závěsy ve třech úrovních zadlabány do rámu, povrch a styl shodný s dveřním křídlem. Do zdiva tloušťky 150 mm Materiál dveří: Měkké dřevo Povrch : Nátěr v odstínu slonová kost Kování: Bude použita kopie původního zámku Provedeno bezpečnostní kování s kombinací klika/koule Klika/koule a štítek z leštěné mosazi typu „elegant“. Ocelové otočné zadlabávané závěsy. Zámek zadlabaná do dveřního křídla materiál zinek. Provedení FAB. Kovaní připevněno vruty. | [15 empty] | P | 2
909 | K | 766-SH9bR | Montáž a dodávka kopie dřevěné 1křídl. plné dveře s obložkovou zárubní 900/2100 mm, El 15 DP3 včetně kování kompletní provedení dle výpisu truhlářských výrobků ozn. SH9b P a SH9b L | kus | 2 |  | 0 |  |  |  | základní |  | 0 | 0 | 0 | 0 | 0 | 16 | K | 2 |  |  |  | ROZPOCET | 0 | 0 | 0 | 0 | 0 | 1 | 0 | 16 | 1273274940
| P |  | Poznámka k položce: Jednokřídlé hladké plné dveře, otočné, s polodrážkou, rámová konstrukce, s prahem, s požární odolností. Plocha dveří členěna vertikálně na dvě shodné vpadlé pole. Kopie (P34) rozměr :900/2100 mm Požární odolnost :EI 15 DP3 zárubeň:Obložková zárubeň Tesařsky provedená zárubeň s hladkými obložkami s vnitřní oblou hranou, závěsy ve třech úrovních zadlabány do rámu, povrch a styl shodný s dveřním křídlem. Do zdiva tloušťky 150 mm Materiál dveří: Měkké dřevo Povrch : Nátěr v odstínu slonová kost Kování: Bude použita kopie původního zámku Provedeno bezpečnostní kování s kombinací klika/koule Klika/koule a štítek z leštěné mosazi typu „elegant“. Ocelové otočné zadlabávané závěsy. Zámek zadlabaná do dveřního křídla materiál zinek. Provedení FAB. Kovaní připevněno vruty. | [15 empty] | P | 2
910 | K | 766-SH10R | Montáž a dodávka kopie dřevěné 1křídl. prosklené dveře s obložkovou zárubní 800/2100 mm včetně kování kompletní provedení dle výpisu truhlářských výrobků ozn. SH10 L a SH 10 P | kus | 22 |  | 0 |  |  |  | základní |  | 0 | 0 | 0 | 0 | 0 | 16 | K | 2 |  |  |  | ROZPOCET | 0 | 0 | 0 | 0 | 0 | 1 | 0 | 16 | 970508281
| P |  | Poznámka k položce: Jednokřídlé prosklené (prosklení dělené příčkami na čtyři pole), rámová konstrukce, otočné dveře, s polodrážkou, bez prahu Kopie (P27) rozměr :800/2100 mm Požární odolnost : bez PO zárubeň:Dveře osazeny v tesařsky provedené zárubni s hladkými obložkami s vnitřní oblou hranou, závěsy ve třech úrovních, závěsy zadlabány do rámu, povrch a styl shodný s dveřním křídlem. Do zdiva tloušťky 150 mm Materiál dveří: Měkké dřevo Povrch : Nátěr v odstínu slonová kost Bude použito původní kování v kopii. Kování ze žluté mosazi typu „elegant“. Závěsy otočné, ocelové zadlabávané, povrchová úprava surová, hladké. K upevnění hřebíky bez hlavičky. Zámek zadlabaná do dveřního křídla, materiál zinek. Provedení FAB. Klika leštěná mosaz, provedení klika/klika, rozteč 72/90 mm. | [15 empty] | P | 2
911 | K | 766-SH11R | Montáž a dodávka kopie dřevěné 1křídl. plné dveře s obložkovou zárubní 700/2100 mm včetně kování kompletní provedení dle výpisu truhlářských výrobků ozn. SH11 L a SH 11 P | kus | 20 |  | 0 |  |  |  | základní |  | 0 | 0 | 0 | 0 | 0 | 16 | K | 2 |  |  |  | ROZPOCET | 0 | 0 | 0 | 0 | 0 | 1 | 0 | 16 | -1207788643
| P |  | Poznámka k položce: Jednokřídlové hladké plné otočné dveře, plné, s polodrážkou, bez prahu Kopie (P27) rozměr :700/2100 mm Požární odolnost : bez PO zárubeň:Dveře osazeny v tesařsky provedené zárubni s hladkými obložkami s vnitřní oblou hranou, závěsy ve třech úrovních, závěsy zadlabány do rámu, povrch a styl shodný s dveřním křídlem. Do zdiva tloušťky 150 mm Materiál dveří: Měkké dřevo Povrch : Nátěr v odstínu slonová kost Bude použito původní kování v kopii. Kování ze žluté mosazi typu „elegant“. Závěsy otočné, ocelové zadlabávané, povrchová úprava surová, hladké. K upevnění hřebíky bez hlavičky. Zámek zadlabaná do dveřního křídla, materiál zinek. Provedení FAB. Klika leštěná mosaz, provedení klika/klika, rozteč 72/90 mm. | [15 empty] | P | 2
912 | K | 766-SH12R | Montáž a dodávka kopie dřevěné 1křídl. plné dveře s obložkovou zárubní 700/2100 mm,El 30 DP3 včetně kování kompletní provedení dle výpisu truhlářských výrobků ozn. SH12 P | kus | 4 |  | 0 |  |  |  | základní |  | 0 | 0 | 0 | 0 | 0 | 16 | K | 2 |  |  |  | ROZPOCET | 0 | 0 | 0 | 0 | 0 | 1 | 0 | 16 | -477885126
| P |  | Poznámka k položce: Jednokřídlové hladké plné otočné dveře, plné, s polodrážkou, bez prahu, s požární odolností Pravé Kopie (P38) rozměr :700/2100 mm Požární odolnost : EI 30 DP3 zárubeň:Obložková zárubeň Zárubeň dřevěná tesařsky provedená zárubeň s hladkými obložkami s vnitřní oblou hranou, s polodrážkou, hladké závěsy ve třech úrovních jsou zadlabány na křídle, povrch a styl shodný s dveřním křídlem. Do zdiva tloušťky 150 mm Materiál dveří: Měkké dřevo Povrch : Nátěr v odstínu slonová kost Bude použito původní kování v kopii. Kování ze žluté mosazi typu „elegant“. Závěsy otočné, ocelové zadlabávané, povrchová úprava surová, hladké. K upevnění hřebíky bez hlavičky. Zámek zadlabaná do dveřního křídla, materiál zinek. Provedení FAB. Klika leštěná mosaz, provedení klika/klika, rozteč 72/90 mm. | [15 empty] | P | 2
913 | K | 766-SH13R | Montáž a dodávka kopie dřevěné 1křídl. plné dveře s obložkovou zárubní 800/2100 mm včetně kování kompletní provedení dle výpisu truhlářských výrobků ozn. SH13 L a SH 13 P | kus | 2 |  | 0 |  |  |  | základní |  | 0 | 0 | 0 | 0 | 0 | 16 | K | 2 |  |  |  | ROZPOCET | 0 | 0 | 0 | 0 | 0 | 1 | 0 | 16 | -649874763
| P |  | Poznámka k položce: Jednokřídlové hladké plné otočné dveře, plné, s polodrážkou, bez prahu Kopie (P38) rozměr :800/2100 mm Požární odolnost : bez PO zárubeň:Dveře osazeny v tesařsky provedené zárubni s hladkými obložkami s vnitřní oblou hranou, závěsy ve třech úrovních, závěsy zadlabány do rámu, povrch a styl shodný s dveřním křídlem. Do zdiva tloušťky 150 mm Materiál dveří: Měkké dřevo Povrch : Nátěr v odstínu slonová kost Bude použito původní kování v kopii. Kování ze žluté mosazi typu „elegant“. Závěsy otočné, ocelové zadlabávané, povrchová úprava surová, hladké. K upevnění hřebíky bez hlavičky. Zámek zadlabaná do dveřního křídla, materiál zinek. Provedení FAB. Klika leštěná mosaz, provedení klika/klika, rozteč 72/90 mm. | [15 empty] | P | 2
914 | K | 766-SH14R | Montáž a dodávka kopie dřevěná prosklená stěna s 1křídl. dveřmi a pevnými bočními díly a nadsvětlíkem rozměr 400+800+400/2100+400 mm včetně kování kompletní provedení dle výpisu truhlářských výrobků ozn. SH14 | kus | 5 |  | 0 |  |  |  | základní |  | 0 | 0 | 0 | 0 | 0 | 16 | K | 2 |  |  |  | ROZPOCET | 0 | 0 | 0 | 0 | 0 | 1 | 0 | 16 | -950389506
| P |  | Poznámka k položce: Prosklená stěna s jednokřídlými dveřmi rámové konstrukce. Plocha stěny a dveřního křídla je členěná obdélníkovými prosklenými poli. Rámy křídel jsou hranolového profilu s oblými vnějšími hranami a skosenými vnitřními hranami směrem k zaskleným výplním. Dveře pravé Kopie (P24) rozměr : 400+800+ 400/2100+400 mm zárubeň: Zárubeň je hranolového profilu s polodrážkou.V zárubni zadlabán zámek a otočné, hladké zadlabané závěsy. Materiál dveří: Měkké dřevo Povrch : Nátěr v odstínu slonová kost Zasklení: Zaskleno čirým skle.Dveřní křídlo děleno na čtyři části. Výplň stěny z čirého skla. Po stranách děleno na 4 části stejného rozměru, vrchní část dělena na čtyři části nestejnoměrné Kování: Bude použito původní kování v kopii. Kování ze žluté mosazi typu „elegant“. Závěsy otočné, ocelové zadlabávané, povrchová úprava surová, hladké. K upevnění hřebíky bez hlavičky. Zámek zadlabaná do dveřního křídla, materiál zinek. Provedení FAB. Klika leštěná mosaz, provedení klika/klika, rozteč 72/90 mm | [15 empty] | P | 2
915 | K | 766-SH15R | Montáž a dodávka kopie dřevěné 2křídlé plné dveře s obdélníkovou výplní a obložkovou zárubní včetně kování kompletní provedení dle výpisu truhlářských výrobků ozn. SH15 | kus | 2 |  | 0 |  |  |  | základní |  | 0 | 0 | 0 | 0 | 0 | 16 | K | 2 |  |  |  | ROZPOCET | 0 | 0 | 0 | 0 | 0 | 1 | 0 | 16 | 36200442
| P |  | Poznámka k položce: Dvoukřídlé rámové dveře, s trojicí nestejně velkých obdélníkových výplní a hladkým obvodovým rámem, na vnitřní straně směrem k výplním rám profilovaný. Výplně hladké s vystouplou střední částí. S jednoduchým falcem. Uzavírání řešeno zadlabávaným zámkem. Vstupní dveře levé Kopie (P22) rozměr : 400+600/2100 mm zárubeň: Obložková zárubeň Zárubeň dřevěná s jednoduchým falcem, s tesařsky profilovanými obložkami. Závěsy otočné, ocelové zadlabávané, zakončené výžlabkem, kuželovitým stočením, na jehož vrcholku je kulička. Závěsy umístěny ve třech úrovních. Povrch a styl shodný s dveřním křídlem. Do zdiva tloušťky 150 mm Materiál dveří: Měkké dřevo Povrch : Nátěr v odstínu slonová kost Kování: Použito po odborné repasi. Závěsy otočné, ocelové zadlabávané zakončené výžlabkem, kuželovitým stočením, na jehož vrcholku je kulička. Uzavírání řešeno zadlabávaným zámkem do dveřního křídla, materiál zinek. Klika mosaz neleštěná. | [15 empty] | P | 2
916 | K | 766-SH16R | Montáž a dodávka kopie dřevěné 1křídl. plné dveře s obložkovou zárubní 900/2100 mm, El 30 DP3C včetně kování,samozavírače kompletní provedení dle výpisu truhlářských výrobků ozn. SH16 | kus | 2 |  | 0 |  |  |  | základní |  | 0 | 0 | 0 | 0 | 0 | 16 | K | 2 |  |  |  | ROZPOCET | 0 | 0 | 0 | 0 | 0 | 1 | 0 | 16 | 1357536159
| P |  | Poznámka k položce: Jednokřídlé hladké plné dveře, otočné, s polodrážkou, rámová konstrukce, s prahem, s požární odolností. Plocha dveří členěna vertikálně na dvě shodné vpadlé pole. Pravé Kopie (P34) rozměr :900/2100 mm Požární odolnost : EI 30 DP3 C zárubeň:Obložková zárubeň Tesařsky provedená zárubeň s hladkými obložkami s vnitřní oblou hranou, závěsy ve třech úrovních zadlabány do rámu, povrch a styl shodný s dveřním křídlem. Do zdiva tloušťky 150 mm Materiál dveří: Měkké dřevo Povrch : Nátěr v odstínu slonová kost Bude použita kopie původního zámku Provedeno bezpečnostní kování s kombinací klika/klika Klika/koule a štítek z leštěné mosazi typu „elegant“. Ocelové otočné zadlabávané závěsy. Zámek zadlabaná do dveřního křídla materiál zinek. Provedení FAB. Kovaní připevněno vruty | [15 empty] | P | 2
917 | K | 766-SH18R | Stávající vnitřní ocelové zábradlí schodiště s dřevěným madlem- kompletní provedení dle dle výpisu truhlářských výrobků ozn. SH18 | soubor | 1 |  | 0 |  |  |  | základní |  | 0 | 0 | 0 | 0 | 0 | 16 | K | 2 |  |  |  | ROZPOCET | 0 | 0 | 0 | 0 | 0 | 1 | 0 | 16 | 1184887731
| P |  | Poznámka k položce: Zábradlí interiérového schodiště. Pruty hranolovitého profilu s dřevěným vyžlabeným madlem. Dřevěné madlo, které bude odstraněno a nahrazeno novým. Původní madlo je znehodnoceno. Pruty zábradlí, budou očištěny a zbaveny starého nátěru. Po očištění bude zábradlí znovu natřeno. Špuntíky na zábradlí budou očištěny a osazeny zpět na zábradlí, znehodnocené nahrazeny kopií. Zábradlí z 1NP v mítě přeskládání schodů bude v potřebném rozsahu opatrně zdemontováno a znovu osazeno s případnou zámečnickou úpravou | [15 empty] | P | 2
918 | K | 766-SH19R | Montáž, dodávka a výroba kopie okno dřevěné špaletové s profilovanou klapačkou, poutcem s použitím funkčního autentického kování vnitřní rozměr 1230x2150 mm s předsazeným oknem EI 45 DP3 kompletní provedení dle PD ozn.SH19 | kus | 1 |  | 0 |  |  |  | základní |  | 0 | 0 | 0 | 0 | 0 | 16 | K | 2 |  |  |  | ROZPOCET | 0 | 0 | 0 | 0 | 0 | 1 | 0 | 16 | -917079492
| P |  | Poznámka k položce: Špaletové okno - vzor podle okna P16 (P21) – výroba kopie s použitím funkčních autentických kování - okno dřevěné špaletové s dvojicemi křídel po obou stranách špalety s profilovanou klapačkou - dvojité okno otvíravé čtyřkřídlé - okno se má dvě části – samotné okno a nadsvětlík - rámy křídel hranolového profilu s oblými vnějšími hranami a zkosenými vnitřními hranami směrem ke skleněným výplním - vnější okno zaskleno čirým dvojsklem – distanční rámeček v barvě rámu okna - vnitřní okno zaskleno čirým jednoduchým sklem - křídla okna mají trojici hladkých ocelových otočných zadlabaných závěsů - křídla nadsvětlíku mají dvojici hladkých ocelových otočných zadlabaných závěsů - uzavírací systém je rozvorový, olivy jsou typu „elegant“ - stavítka jsou mosazná - kování dochováno částečně - připojovací spára bude vyplněna PU pěnou, na straně interiéru bude spára ošetřena parotěsnící páskou, ze strany exteriéru bude spára ošetřena komprimační páskou - nátěr v odstínu slonová kost - maximální hodnota součinitele prostupu tepla 1,2 W/(m2K) - index zvukové neprůzvučnosti Rw= 33 dB Špaletové okno bude ze strany chodby doplněno novým požárním neotvíravým oknem s dřevěným rámem, požární odolnost EI 45 DP3 Pozn.: Profilovaný poutec, profilovaná klapačka, dřevěná špaleta. Mosazné kování – oliva typ A (viz výpis kování). Na vnějším okně zarážka proti narážení oken do sebe (viz výpis kování). Předsazené okno EI 45 DP3 Rozměr okna vnější/vnitřní (mm) : 1230x2150/1400x2200 | [15 empty] | P | 2
919 | K | 998766204 | Přesun hmot procentní pro konstrukce truhlářské v objektech v do 36 m | % |  |  | 0 | CS ÚRS 2018 01 |  |  | základní |  | 0 | 0 | 0 | 0 | 0 | 16 | K | 2 |  |  |  | ROZPOCET | 0 | 0 | 0 | 0 | 0 | 1 | 0 | 16 | 829221314
| D | 767 | Konstrukce zámečnické |  |  |  | 0 | [5 empty] | 0 |  | 46.5348 |  | 7.6492 | 2 | D | 1 |  |  |  | ROZPOCET | [6 empty] | 0
920 | K | 767112812 | Demontáž stěn pro zasklení svařovaných | m2 | 123.42 |  | 0 | CS ÚRS 2018 01 |  |  | základní |  | 0 | 0 | 0 | 0.033 | 4.0729 | 16 | K | 2 |  |  |  | ROZPOCET | 0 | 0 | 0 | 0 | 0 | 1 | 0 | 16 | 1811405988
| VV |  | "výtah"(1,2+1,605)*2*22 |  | 123.42 | [13 empty] | VV | 2 | 2 | True | 1 | ROZPOCET
921 | K | 767130812R | Demontáž reklamích cedulí prosklených na fasádě | m2 | 36.45 |  | 0 |  |  |  | základní |  | 0 | 0 | 0 | 0.03 | 1.0935 | 16 | K | 2 |  |  |  | ROZPOCET | 0 | 0 | 0 | 0 | 0 | 1 | 0 | 16 | 1207181992
| VV |  | "u dveří"1,15*2*2 |  | 4.6 | [13 empty] | VV | 2 | 2 | True | 0 | ROZPOCET
| VV |  | "na římse"24,5*1,3 |  | 31.85 | [13 empty] | VV | 2 | 2 | True | 0 | ROZPOCET
| VV |  | Součet |  | 36.45 | [13 empty] | VV | 2 | 4 | True | 1 | ROZPOCET
922 | K | 767161814 | Demontáž zábradlí rovného nerozebíratelného hmotnosti 1m zábradlí přes 20 kg | m | 3.7 |  | 0 | CS ÚRS 2018 01 |  |  | základní |  | 0 | 0 | 0 | 0.025 | 0.0925 | 16 | K | 2 |  |  |  | ROZPOCET | 0 | 0 | 0 | 0 | 0 | 1 | 0 | 16 | -1201496759
| VV |  | "na střeše"2,5+1,2 |  | 3.7 | [13 empty] | VV | 2 | 2 | True | 1 | ROZPOCET
923 | K | 767311810 | Demontáž světlíků všech typů se zasklením | m2 | 20.531 |  | 0 | CS ÚRS 2018 01 |  |  | základní |  | 0 | 0 | 0 | 0.021 | 0.43115 | 16 | K | 2 |  |  |  | ROZPOCET | 0 | 0 | 0 | 0 | 0 | 1 | 0 | 16 | 758260447
| VV |  | "ve dvoře"2,5*4,73 |  | 11.825 | [13 empty] | VV | 2 | 2 | True | 0 | ROZPOCET
| VV |  | "na střeše"1,45*1*3+2,43*1,13+1,15*1,4 |  | 8.706 | [13 empty] | VV | 2 | 2 | True | 0 | ROZPOCET
| VV |  | Součet |  | 20.531 | [13 empty] | VV | 2 | 4 | True | 1 | ROZPOCET
924 | K | 767641800 | Demontáž zárubní dveří odřezáním plochy do 2,5 m2 | kus | 1 |  | 0 | CS ÚRS 2018 01 |  |  | základní |  | 0 | 0 | 0 | 0.013 | 0.013 | 16 | K | 2 |  |  |  | ROZPOCET | 0 | 0 | 0 | 0 | 0 | 1 | 0 | 16 | 1982414032
| VV |  | "SH7"1 |  | 1 | [13 empty] | VV | 2 | 2 | True | 1 | ROZPOCET
925 | K | 767661811 | Demontáž mříží pevných nebo otevíravých | m2 | 48.71 |  | 0 | CS ÚRS 2018 01 |  |  | základní |  | 0 | 0 | 0 | 0.02 | 0.9742 | 16 | K | 2 |  |  |  | ROZPOCET | 0 | 0 | 0 | 0 | 0 | 1 | 0 | 16 | -306160265
| VV |  | "1NP dveře"1,52*2,58+0,8*2+1,54*2 |  | 8.602 | [13 empty] | VV | 2 | 2 | True | 0 | ROZPOCET
| VV |  | "1NP oken do depozitáře"1,3*1,95*7 |  | 17.745 | [13 empty] | VV | 2 | 2 | True | 0 | ROZPOCET
| VV |  | "2NP s dveřmi"1,14*2,6+(0,3+1,36)*2,45+1,43*3,5+1,36*2,45+"okna"1,13*2,07*2+1,13*2,05 |  | 22.363 | [13 empty] | VV | 2 | 2 | True | 0 | ROZPOCET
| VV |  | Součet |  | 48.71 | [13 empty] | VV | 2 | 4 | True | 1 | ROZPOCET
926 | K | 767811811R | Demontáž drobných zámečnických výrobků na fasádě (např. držáků truhlíků, konzol nebo odkouření WAV apod.) včetně likvidace | soubor | 1 |  | 0 |  |  |  | základní |  | 0 | 0 | 0 | 0 | 0 | 16 | K | 2 |  |  |  | ROZPOCET | 0 | 0 | 0 | 0 | 0 | 1 | 0 | 16 | 439719599
| P |  | Poznámka k položce: 3x osvětlení krámku - 15x demontáž WAV - předokenní truhlíky – 3ks - Držák prádelních šnůr – 2ks | [15 empty] | P | 2
927 | K | 767812851 | Demontáž markýz fasádních šířky do 2000 mm | kus | 1 |  | 0 | CS ÚRS 2018 01 |  |  | základní |  | 0 | 0 | 0 | 0.012 | 0.012 | 16 | K | 2 |  |  |  | ROZPOCET | 0 | 0 | 0 | 0 | 0 | 1 | 0 | 16 | -977221129
928 | K | 767821813R | Demontáž poštovních schránek zavěšených | soubor | 1 |  | 0 |  |  |  | základní |  | 0 | 0 | 0 | 0.045 | 0.045 | 16 | K | 2 |  |  |  | ROZPOCET | 0 | 0 | 0 | 0 | 0 | 1 | 0 | 16 | 2004277891
929 | K | 767851803 | Demontáž komínových lávek - celé komínové lávky | m | 19 |  | 0 | CS ÚRS 2018 01 |  |  | základní |  | 0 | 0 | 0 | 0.035 | 0.665 | 16 | K | 2 |  |  |  | ROZPOCET | 0 | 0 | 0 | 0 | 0 | 1 | 0 | 16 | 1292435693
| VV |  | 16,7+2,3 |  | 19 | [13 empty] | VV | 2 | 2 | True | 1 | ROZPOCET
930 | K | 767996803 | Demontáž atypických zámečnických konstrukcí rozebráním hmotnosti jednotlivých dílů do 250 kg | kg | 250 |  | 0 | CS ÚRS 2018 01 |  |  | základní |  | 0 | 0 | 0 | 0.001 | 0.25 | 16 | K | 2 |  |  |  | ROZPOCET | 0 | 0 | 0 | 0 | 0 | 1 | 0 | 16 | 1750425345
| VV |  | "ocel.kce s pororošty na střeše"250 |  | 250 | [13 empty] | VV | 2 | 2 | True | 1 | ROZPOCET
931 | K | 767691823 | Vyvěšení nebo zavěšení kovových křídel dveří přes 2 m2 | kus | 1 |  | 0 | CS ÚRS 2018 01 |  |  | základní |  | 0 | 0 | 0 | 0 | 0 | 16 | K | 2 |  |  |  | ROZPOCET | 0 | 0 | 0 | 0 | 0 | 1 | 0 | 16 | 1220756084
| VV |  | "SH8"1 |  | 1 | [13 empty] | VV | 2 | 2 | True | 1 | ROZPOCET
932 | K | 7675-OV1R | Montáž a dodávka vstupní čistící zóny z houževnaté černé pryže tl.14 mm se zapuštěným nerezovým rámem kompletní provedení dle tabulky ostatních výrobků ozn.OV1 | m2 | 3.57 |  | 0 |  |  |  | základní |  | 0 | 0 | 0 | 0 | 0 | 16 | K | 2 |  |  |  | ROZPOCET | 0 | 0 | 0 | 0 | 0 | 1 | 0 | 16 | -1331617741
| VV |  | 1,94*1,84 |  | 3.57 | [13 empty] | VV | 2 | 2 | True | 1 | ROZPOCET
933 | K | 7675-OV13R | Montáž a dodávka vstupní čistící zóny z houževnaté černé pryže tl.14 mm se zapuštěným nerezovým rámem kompletní provedení dle tabulky ostatních výrobků ozn.OV13 | m2 | 2.478 |  | 0 |  |  |  | základní |  | 0 | 0 | 0 | 0 | 0 | 16 | K | 2 |  |  |  | ROZPOCET | 0 | 0 | 0 | 0 | 0 | 1 | 0 | 16 | 1678833990
| VV |  | 1,4*1,77 |  | 2.478 | [13 empty] | VV | 2 | 2 | True | 1 | ROZPOCET
934 | K | 7675-OV34R | Montáž a dodávka vstupní čistící zóny 900x900 mm z houževnaté černé pryže tl.14 mm se zapuštěným nerezovým rámem kompletní provedení dle tabulky ostatních výrobků ozn.OV34 | kus | 3 |  | 0 |  |  |  | základní |  | 0 | 0 | 0 | 0 | 0 | 16 | K | 2 |  |  |  | ROZPOCET | 0 | 0 | 0 | 0 | 0 | 1 | 0 | 16 | 1511282872
935 | K | 767881145R | Montáž bodů záchytného systému do dřevěné konstrukce vč.kotevního materiálu | kus | 6 |  | 0 |  |  |  | základní |  | 0 | 0 | 0 | 0 | 0 | 16 | K | 2 |  |  |  | ROZPOCET | 0 | 0 | 0 | 0 | 0 | 1 | 0 | 16 | 1572713845
936 | M | 5491001R | Nerezový kotvicí bod pro tenké dřevěné konstrukce dl.500 mm | kus | 3 |  | 0 | CS ÚRS 2018 01 |  |  | základní |  | 0 | 0 | 0 | 0 | 0 | 32 | M | 2 |  |  |  | ROZPOCET | 0 | 0 | 0 | 0 | 0 | 1 | 0 | 16 | -819356226
| P |  | Poznámka k položce: Nerezový kotvicí bod pro tenké dřevěné konstrukce. Kotvicí bod má základnu velikosti 200 x 200 mm a sloupek o průměru 16 mm. Instalace probíhá pomocí 16ti nerezových samořezných šroubů připevněných do dřevěného bednění, případně OSB desky. Určeno pro bednění min. tloušťky 24 mm a OSB desky min. tloušťky 22 mm. | [15 empty] | P | 2
937 | M | 5491002R | Ztužený nerezový kotvicí bod pro tenké dřevěné konstrukce dl.500 mm | kus | 3 |  | 0 |  |  |  | základní |  | 0 | 0 | 0 | 0 | 0 | 32 | M | 2 |  |  |  | ROZPOCET | 0 | 0 | 0 | 0 | 0 | 1 | 0 | 16 | 168305582
| P |  | Poznámka k položce: Ztužený nerezový kotvicí bod pro tenké dřevěné konstrukce. Kotvicí bod má základnu velikosti 200 x 200 mm a ztužený sloupek. Instalace probíhá pomocí 16ti nerezových samořezných šroubů připevněných do dřevěného bednění, případně OSB desky. Určeno pro bednění min. tloušťky 24 mm a OSB desky min. tloušťky 22 mm. | [15 empty] | P | 2
938 | K | 767881161 | Montáž lana do nástavců v záchytném systému poddajného kotvícího vedení | kus | 1 |  | 0 | CS ÚRS 2018 01 |  |  | základní |  | 0 | 0 | 0 | 0 | 0 | 16 | K | 2 |  |  |  | ROZPOCET | 0 | 0 | 0 | 0 | 0 | 1 | 0 | 16 | 1872290738
939 | M | 5491010R | Nerezové lano 6 mm - Určené pro systémy s požadavkem na permanentní kotvicí vedení | m | 11 |  | 0 |  |  |  | základní |  | 0 | 0 | 0 | 0 | 0 | 32 | M | 2 |  |  |  | ROZPOCET | 0 | 0 | 0 | 0 | 0 | 1 | 0 | 16 | -1876681937
940 | M | 5491011R | Koncovka k nerez lanu napínací- určená pro systémy s požadavkem na permanentní kotvicí vedení | kus | 1 |  | 0 |  |  |  | základní |  | 0 | 0 | 0 | 0 | 0 | 32 | M | 2 |  |  |  | ROZPOCET | 0 | 0 | 0 | 0 | 0 | 1 | 0 | 16 | -2100981751
941 | M | 5491012R | Koncovka k nerez lanu pevná- určená k nalisování na nerezové lano, délka 140 mm | kus | 1 |  | 0 |  |  |  | základní |  | 0 | 0 | 0 | 0 | 0 | 32 | M | 2 |  |  |  | ROZPOCET | 0 | 0 | 0 | 0 | 0 | 1 | 0 | 16 | 1550628526
942 | M | 5491015R | štítek k označení jednotlivých úseků permanentního kotvicího vedení v souladu s ČSN EN 795 | kus | 1 |  | 0 |  |  |  | základní |  | 0 | 0 | 0 | 0 | 0 | 32 | M | 2 |  |  |  | ROZPOCET | 0 | 0 | 0 | 0 | 0 | 1 | 0 | 16 | 1808616958
943 | K | 767995111 | Montáž atypických zámečnických konstrukcí hmotnosti do 5 kg | kg | 70.8 |  | 0 | CS ÚRS 2018 01 |  |  | základní |  | 0 | 7e-05 | 0.004956 | 0 | 0 | 16 | K | 2 |  |  |  | ROZPOCET | 0 | 0 | 0 | 0 | 0 | 1 | 0 | 16 | -295057063
| VV |  | "úhelník navařený na svislý nosný prvek podpora překladů" | [15 empty] | VV | 2 | 1 | True | 0 | ROZPOCET
| VV |  | "2NP"(0,3+0,15*4)*19 |  | 17.1 | [13 empty] | VV | 2 | 2 | True | 0 | ROZPOCET
| VV |  | "3NP"0,15*2*19 |  | 5.7 | [13 empty] | VV | 2 | 2 | True | 0 | ROZPOCET
| VV |  | "4NP"(0,3+0,15*4)*19 |  | 17.1 | [13 empty] | VV | 2 | 2 | True | 0 | ROZPOCET
| VV |  | "5NP"(0,15*2)*19 |  | 5.7 | [13 empty] | VV | 2 | 2 | True | 0 | ROZPOCET
| VV |  | Mezisoučet |  | 45.6 | [13 empty] | VV | 2 | 3 | True | 0 | ROZPOCET
| VV |  | "kotevní plech s pracnami KT 03"4,2*2*3 |  | 25.2 | [13 empty] | VV | 2 | 2 | True | 0 | ROZPOCET
| VV |  | Součet |  | 70.8 | [13 empty] | VV | 2 | 4 | True | 1 | ROZPOCET
944 | M | 13010535R | výroba a dodávka úhelník ocelový 150x100x10mm vč. povrchové úpravy nátěr základní barvou | kg | 45.6 |  | 0 |  |  |  | základní |  | 0 | 1 | 45.6 | 0 | 0 | 32 | M | 2 |  |  |  | ROZPOCET | 0 | 0 | 0 | 0 | 0 | 1 | 0 | 16 | 1361240270
| VV |  | "úhelník navařený na svislý nosný prvek podpora překladů"45,6 |  | 45.6 | [13 empty] | VV | 2 | 2 | True | 1 | ROZPOCET
945 | M | 553-KT03aR | výroba a dodávka kotevních plechů s pracnami dle statiky ozn.KT 03 vč. povrchové úpravy nátěr základní barvou | kus | 6 |  | 0 |  |  |  | základní |  | 0 | 0.0042 | 0.0252 | 0 | 0 | 32 | M | 2 |  |  |  | ROZPOCET | 0 | 0 | 0 | 0 | 0 | 1 | 0 | 16 | 1523690724
946 | K | 767995112 | Montáž atypických zámečnických konstrukcí hmotnosti do 10 kg | kg | 440 |  | 0 | CS ÚRS 2018 01 |  |  | základní |  | 0 | 6e-05 | 0.0264 | 0 | 0 | 16 | K | 2 |  |  |  | ROZPOCET | 0 | 0 | 0 | 0 | 0 | 1 | 0 | 16 | 633843502
| VV |  | "stabilizace uliční římsy"55*8 |  | 440 | [13 empty] | VV | 2 | 2 | True | 1 | ROZPOCET
947 | M | 553-KT03R | výroba a dodávka svařence dle statiky ozn.KT 03 vč. povrchové úpravy nátěr barvou | kus | 55 |  | 0 |  |  |  | základní |  | 0 | 0.008 | 0.44 | 0 | 0 | 32 | M | 2 |  |  |  | ROZPOCET | 0 | 0 | 0 | 0 | 0 | 1 | 0 | 16 | 1423291550
948 | K | 767995114 | Montáž atypických zámečnických konstrukcí hmotnosti do 50 kg | kg | 91.89 |  | 0 | CS ÚRS 2018 01 |  |  | základní |  | 0 | 5e-05 | 0.0045945 | 0 | 0 | 16 | K | 2 |  |  |  | ROZPOCET | 0 | 0 | 0 | 0 | 0 | 1 | 0 | 16 | 1415513155
| VV |  | "vyvěšení VZT jednotky dle statiky" | [15 empty] | VV | 2 | 1 | True | 0 | ROZPOCET
| VV |  | "ozn.125"89,76 |  | 89.76 | [13 empty] | VV | 2 | 2 | True | 0 | ROZPOCET
| VV |  | "ozn.126"2,13 |  | 2.13 | [13 empty] | VV | 2 | 2 | True | 0 | ROZPOCET
| VV |  | Součet |  | 91.89 | [13 empty] | VV | 2 | 4 | True | 1 | ROZPOCET
949 | M | 13010970 | ocel profilová HE-B 100 jakost 11 375 | t | 0.095 |  | 0 | CS ÚRS 2018 01 |  |  | základní |  | 0 | 1 | 0.095 | 0 | 0 | 32 | M | 2 |  |  |  | ROZPOCET | 0 | 0 | 0 | 0 | 0 | 1 | 0 | 16 | -1432256351
| VV |  | 89,76/1000 |  | 0.09 | [13 empty] | VV | 2 | 2 | True | 1 | ROZPOCET
| VV |  | 0,09*1,06 'Přepočtené koeficientem množství |  | 0.095 | [13 empty] | VV | 2 | 2 | False | 1 | ROZPOCET
950 | M | 13010012 | tyč ocelová kruhová jakost 11 375 D 12mm | t | 0.002 |  | 0 | CS ÚRS 2018 01 |  |  | základní |  | 0 | 1 | 0.002 | 0 | 0 | 32 | M | 2 |  |  |  | ROZPOCET | 0 | 0 | 0 | 0 | 0 | 1 | 0 | 16 | 2098641100
| VV |  | 2,13/1000 |  | 0.002 | [13 empty] | VV | 2 | 2 | True | 1 | ROZPOCET
| VV |  | 0,002*1,06 'Přepočtené koeficientem množství |  | 0.002 | [13 empty] | VV | 2 | 2 | False | 1 | ROZPOCET
951 | K | 767995120R | Montáž a dodávka atypických zámečnických konstrukcí rozebíratelný strop D0.6 včetně povrchové úpravy nátěru barvou 1x základní kompletní provedení dle statiky | kg | 201 |  | 0 |  |  |  | základní |  | 0 | 5e-05 | 0.01005 | 0 | 0 | 16 | K | 2 |  |  |  | ROZPOCET | 0 | 0 | 0 | 0 | 0 | 1 | 0 | 16 | 573509529
| VV |  | "nosník IPE 80"54 |  | 54 | [13 empty] | VV | 2 | 2 | True | 0 | ROZPOCET
| VV |  | "3xocelový plech P6 -645/1580"147 |  | 147 | [13 empty] | VV | 2 | 2 | True | 0 | ROZPOCET
| VV |  | Součet |  | 201 | [13 empty] | VV | 2 | 4 | True | 1 | ROZPOCET
952 | K | 767995121R | Montáž a dodávka ocelové konstrukce VZT šachty včetně kotevních prvků,pomocného materiálu a nátěru barvou 1x základní+2x vrchní kompletní provedení dle statiky | kg | 1918.53 |  | 0 |  |  |  | základní |  | 0 | 5e-05 | 0.095926 | 0 | 0 | 16 | K | 2 |  |  |  | ROZPOCET | 0 | 0 | 0 | 0 | 0 | 1 | 0 | 16 | -1924539799
| VV |  | "sloupky JEKL 80x80x5"940,5 |  | 940.5 | [13 empty] | VV | 2 | 2 | True | 0 | ROZPOCET
| VV |  | "vodorovné příčle L 60x60x5"376,11 |  | 376.11 | [13 empty] | VV | 2 | 2 | True | 0 | ROZPOCET
| VV |  | "diagonály L 50x50x5"351,48 |  | 351.48 | [13 empty] | VV | 2 | 2 | True | 0 | ROZPOCET
| VV |  | "pomocné příčle L50x50x4"122 |  | 122 | [13 empty] | VV | 2 | 2 | True | 0 | ROZPOCET
| VV |  | "profil 805 U120"69,16 |  | 69.16 | [13 empty] | VV | 2 | 2 | True | 0 | ROZPOCET
| VV |  | "KT01a"44,46 |  | 44.46 | [13 empty] | VV | 2 | 2 | True | 0 | ROZPOCET
| VV |  | "KZ01b"14,82 |  | 14.82 | [13 empty] | VV | 2 | 2 | True | 0 | ROZPOCET
| VV |  | Součet |  | 1918.53 | [13 empty] | VV | 2 | 4 | True | 1 | ROZPOCET
953 | K | 767995122R | Montáž a dodávka ocelové konstrukce výtahové šachty včetně kotevních prvků, pomocného materiálu a nátěru barvou 1x základní+2x vrchní kompletní provedení dle statiky | kg | 3764.3 |  | 0 |  |  |  | základní |  | 0 | 5e-05 | 0.18821 | 0 | 0 | 16 | K | 2 |  |  |  | ROZPOCET | 0 | 0 | 0 | 0 | 0 | 1 | 0 | 16 | -1620968152
| VV |  | "JEKL 100x100x6"1735,8 |  | 1735.8 | [13 empty] | VV | 2 | 2 | True | 0 | ROZPOCET
| VV |  | "jekl 70x70x5"445,76+674,17 |  | 1119.93 | [13 empty] | VV | 2 | 2 | True | 0 | ROZPOCET
| VV |  | " L 120x120x12"49,25+69,55 |  | 118.8 | [13 empty] | VV | 2 | 2 | True | 0 | ROZPOCET
| VV |  | "HEB 120 dle rozkrytí"320,4 |  | 320.4 | [13 empty] | VV | 2 | 2 | True | 0 | ROZPOCET
| VV |  | "KV1 HEB 100"417,5 |  | 417.5 | [13 empty] | VV | 2 | 2 | True | 0 | ROZPOCET
| VV |  | "US"51,87 |  | 51.87 | [13 empty] | VV | 2 | 2 | True | 0 | ROZPOCET
| VV |  | Součet |  | 3764.3 | [13 empty] | VV | 2 | 4 | True | 1 | ROZPOCET
954 | K | 767995123R | Montáž a dodávka ocelové konstrukce rámů R01 a R02 pro zajištění otvoru VZT včetně kotevních prvků, pomocného materiálu a nátěru barvou 1x základní kompletní provedení dle statiky | kg | 848.73 |  | 0 |  |  |  | základní |  | 0 | 5e-05 | 0.042437 | 0 | 0 | 16 | K | 2 |  |  |  | ROZPOCET | 0 | 0 | 0 | 0 | 0 | 1 | 0 | 16 | 700215625
| VV |  | "HEB 200"213,32+245,2 |  | 458.52 | [13 empty] | VV | 2 | 2 | True | 0 | ROZPOCET
| VV |  | "jekl 100x100x6"206,58+145,2 |  | 351.78 | [13 empty] | VV | 2 | 2 | True | 0 | ROZPOCET
| VV |  | " P10 x 90"38,43 |  | 38.43 | [13 empty] | VV | 2 | 2 | True | 0 | ROZPOCET
| VV |  | Součet |  | 848.73 | [13 empty] | VV | 2 | 4 | True | 1 | ROZPOCET
955 | K | 767-OV02R | Montáž a dodávka výlezu na hlavní plochou střechu ze schodiště - CHÚC typ A ( požární světlík v hliníkovém rámu) světlý rozměr výlezu min.600x900 mm kompletní provedení včetně opláštění SDK dle tabulky ostatních výrobků ozn.OV 02 | kus | 1 |  | 0 |  |  |  | základní |  | 0 | 0 | 0 | 0 | 0 | 16 | K | 2 |  |  |  | ROZPOCET | 0 | 0 | 0 | 0 | 0 | 1 | 0 | 16 | -1900537684
956 | K | 767-OV03R | Montáž a dodávka světlík pro odvod tepla a kouře 600x900 mm kompletní provedení včetně opláštění SDK dle tabulky ostatních výrobků ozn.OV 03 | kus | 1 |  | 0 |  |  |  | základní |  | 0 | 0 | 0 | 0 | 0 | 16 | K | 2 |  |  |  | ROZPOCET | 0 | 0 | 0 | 0 | 0 | 1 | 0 | 16 | -1075619225
957 | K | 767-OV5R | Montáž a dodávka sestavy poštovních schránek zavěšené na zeď s opláštěním a zadním krytem z Al plechu- kompletní provedení dle tabulky ostatních výrobků ozn.OV05 | kus | 14 |  | 0 | CS ÚRS 2018 01 |  |  | základní |  | 0 | 0 | 0 | 0 | 0 | 16 | K | 2 |  |  |  | ROZPOCET | 0 | 0 | 0 | 0 | 0 | 1 | 0 | 16 | 1004049089
958 | K | 767-SH7R | Montáž a repase stávajících ocelových 1křídl. plných 1000/2100 mm EW 30 DP3-C včetně zárubně,samozavírače kompletní provedení dle výpisu truhlářských výrobků ozn. SH7 L | kus | 1 |  | 0 |  |  |  | základní |  | 0 | 0 | 0 | 0 | 0 | 16 | K | 2 |  |  |  | ROZPOCET | 0 | 0 | 0 | 0 | 0 | 1 | 0 | 16 | 21637734
959 | K | 767-Z01R | Montáž a dodávka kovová větrací mřížka se žaluziemi 1560x2000 mm se síťkou proti hmyzu s povrch.úpravou nátěr barvou - kompletní provedení dle tabulky zámečnických výrobků ozn.Z01 | kus | 2 |  | 0 |  |  |  | základní |  | 0 | 0 | 0 | 0 | 0 | 16 | K | 2 |  |  |  | ROZPOCET | 0 | 0 | 0 | 0 | 0 | 1 | 0 | 16 | -1683074323
960 | K | 767-Z02R | Montáž a dodávka kovový žebřík na střechu složený ze dvou částí (pevně kotvené a odnímatelné) délky 1,23+2,75 m s povrch.úpravou nátěr barvou - kompletní provedení dle tabulky zámečnických výrobků ozn.Z02 | kus | 1 |  | 0 |  |  |  | základní |  | 0 | 0 | 0 | 0 | 0 | 16 | K | 2 |  |  |  | ROZPOCET | 0 | 0 | 0 | 0 | 0 | 1 | 0 | 16 | -1489866233
961 | K | 767-Z03R | Montáž a dodávka FeZn zábradlí venkovní terasy 6.NP s povrch.úpravou nátěr barvou - kompletní provedení dle tabulky zámečnických výrobků ozn.Z03 | kg | 363.3 |  | 0 |  |  |  | základní |  | 0 | 0 | 0 | 0 | 0 | 16 | K | 2 |  |  |  | ROZPOCET | 0 | 0 | 0 | 0 | 0 | 1 | 0 | 16 | 1334656321
962 | K | 767-Z04R | Montáž a dodávka revizní dvířka 1080x1885 mm pro el.rozvaděč s El 15 DP1-S200 s povrch.úpravou - kompletní provedení dle tabulky zámečnických výrobků ozn.Z04 | kus | 1 |  | 0 |  |  |  | základní |  | 0 | 0 | 0 | 0 | 0 | 16 | K | 2 |  |  |  | ROZPOCET | 0 | 0 | 0 | 0 | 0 | 1 | 0 | 16 | 380080445
963 | K | 767-Z05R | Montáž a dodávka revizní dvířka 800x1885 mm pro el.rozvaděč s El 15 DP1-S200 s povrch.úpravou - kompletní provedení dle tabulky zámečnických výrobků ozn.Z05 | kus | 1 |  | 0 |  |  |  | základní |  | 0 | 0 | 0 | 0 | 0 | 16 | K | 2 |  |  |  | ROZPOCET | 0 | 0 | 0 | 0 | 0 | 1 | 0 | 16 | -263811817
964 | K | 767-Z06R | Montáž a dodávka revizní dvířka 400x830 mm pro el.rozvaděč s El 15 DP1-S200 s povrch.úpravou - kompletní provedení dle tabulky zámečnických výrobků ozn.Z06 | kus | 1 |  | 0 |  |  |  | základní |  | 0 | 0 | 0 | 0 | 0 | 16 | K | 2 |  |  |  | ROZPOCET | 0 | 0 | 0 | 0 | 0 | 1 | 0 | 16 | -1790700978
965 | K | 767-Z07R | Montáž a dodávka revizní dvířka 1345x615 mm pro el.rozvaděč na fasádě s povrch.úpravou - kompletní provedení dle tabulky zámečnických výrobků ozn.Z07 | kus | 1 |  | 0 |  |  |  | základní |  | 0 | 0 | 0 | 0 | 0 | 16 | K | 2 |  |  |  | ROZPOCET | 0 | 0 | 0 | 0 | 0 | 1 | 0 | 16 | 1757626317
966 | K | 767-Z08R | Montáž a dodávka komínová lávka se zábradlím dl.2,98 m s povrch.úpravou nátěr barvou - kompletní provedení dle tabulky zámečnických výrobků ozn.Z08 | kus | 1 |  | 0 |  |  |  | základní |  | 0 | 0 | 0 | 0 | 0 | 16 | K | 2 |  |  |  | ROZPOCET | 0 | 0 | 0 | 0 | 0 | 1 | 0 | 16 | 774448740
967 | K | 767-Z09R | Zámečnická repase a oprava nátěrů vlajkových stožárů na fasádě- kompletní provedení dle tabulky zámečnických výrobků ozn.Z09 | kus | 2 |  | 0 |  |  |  | základní |  | 0 | 0 | 0 | 0 | 0 | 16 | K | 2 |  |  |  | ROZPOCET | 0 | 0 | 0 | 0 | 0 | 1 | 0 | 16 | 663009836
968 | K | 767-Z10R | Montáž a dodávka ocel.zábradlí a madla schodiště v 1NP s povrch.úpravou nátěr barvou - kompletní provedení dle tabulky zámečnických výrobků ozn.Z10 | kus | 1 |  | 0 |  |  |  | základní |  | 0 | 0 | 0 | 0 | 0 | 16 | K | 2 |  |  |  | ROZPOCET | 0 | 0 | 0 | 0 | 0 | 1 | 0 | 16 | 937137477
969 | K | 767-Z11R | Montáž a dodávka větrací mřížka 930x900mm ocel.rám s mřížkou z plechu děrovanou 10x10 mm se síťkou proti hmyzu s povrch.úpravou nátěr barvou - kompletní provedení dle tabulky zámečnických výrobků ozn.Z11 | kus | 1 |  | 0 |  |  |  | základní |  | 0 | 0 | 0 | 0 | 0 | 16 | K | 2 |  |  |  | ROZPOCET | 0 | 0 | 0 | 0 | 0 | 1 | 0 | 16 | 1380036526
970 | K | 767-Z12R | Montáž a dodávka větrací mřížka 830x800mm ocel.rám s mřížkou z plechu děrovanou 10x10 mm se síťkou proti hmyzu s povrch.úpravou nátěr barvou - kompletní provedení dle tabulky zámečnických výrobků ozn.Z12 | kus | 1 |  | 0 |  |  |  | základní |  | 0 | 0 | 0 | 0 | 0 | 16 | K | 2 |  |  |  | ROZPOCET | 0 | 0 | 0 | 0 | 0 | 1 | 0 | 16 | 415416564
971 | K | 767-Z13R | Montáž a dodávka větrací mřížka 930x750mm ocel.rám s mřížkou z plechu děrovanou 10x10 mm se síťkou proti hmyzu s povrch.úpravou nátěr barvou - kompletní provedení dle tabulky zámečnických výrobků ozn.Z13 | kus | 1 |  | 0 |  |  |  | základní |  | 0 | 0 | 0 | 0 | 0 | 16 | K | 2 |  |  |  | ROZPOCET | 0 | 0 | 0 | 0 | 0 | 1 | 0 | 16 | -1892023303
972 | K | 767-Z14R | Montáž a dodávka větrací mřížka 650x350mm ocel.rám s mřížkou z plechu děrovanou 10x10 mm se síťkou proti hmyzu s povrch.úpravou nátěr barvou - kompletní provedení dle tabulky zámečnických výrobků ozn.Z14 | kus | 1 |  | 0 |  |  |  | základní |  | 0 | 0 | 0 | 0 | 0 | 16 | K | 2 |  |  |  | ROZPOCET | 0 | 0 | 0 | 0 | 0 | 1 | 0 | 16 | -1109381019
973 | K | 767-Z15R | Montáž a dodávka větrací mřížka 930x650mm ocel.rám s mřížkou z plechu děrovanou 10x10 mm se síťkou proti hmyzu s povrch.úpravou nátěr barvou - kompletní provedení dle tabulky zámečnických výrobků ozn.Z15 | kus | 1 |  | 0 |  |  |  | základní |  | 0 | 0 | 0 | 0 | 0 | 16 | K | 2 |  |  |  | ROZPOCET | 0 | 0 | 0 | 0 | 0 | 1 | 0 | 16 | -1426846969
974 | K | 767-Z16R | Montáž a dodávka větrací mřížka 930x580mm ocel.rám s mřížkou z plechu děrovanou 10x10 mm se síťkou proti hmyzu s povrch.úpravou nátěr barvou - kompletní provedení dle tabulky zámečnických výrobků ozn.Z16 | kus | 2 |  | 0 |  |  |  | základní |  | 0 | 0 | 0 | 0 | 0 | 16 | K | 2 |  |  |  | ROZPOCET | 0 | 0 | 0 | 0 | 0 | 1 | 0 | 16 | 38526457
975 | K | 767-Z17R | Montáž a dodávka větrací mřížka 930x540mm ocel.rám s mřížkou z plechu děrovanou 10x10 mm se síťkou proti hmyzu s povrch.úpravou nátěr barvou - kompletní provedení dle tabulky zámečnických výrobků ozn.Z17 | kus | 1 |  | 0 |  |  |  | základní |  | 0 | 0 | 0 | 0 | 0 | 16 | K | 2 |  |  |  | ROZPOCET | 0 | 0 | 0 | 0 | 0 | 1 | 0 | 16 | 123945115
976 | K | 767-Z18R | Montáž a dodávka kovová větrací mřížka se žaluziemi 1100x1100 mm se síťkou proti hmyzu s povrch.úpravou nátěr barvou - kompletní provedení dle tabulky zámečnických výrobků ozn.Z18 | kus | 1 |  | 0 |  |  |  | základní |  | 0 | 0 | 0 | 0 | 0 | 16 | K | 2 |  |  |  | ROZPOCET | 0 | 0 | 0 | 0 | 0 | 1 | 0 | 16 | -630813394
977 | K | 767-Z19R | Montáž a dodávka krycí kce ventilátoru 1100x1100x500 mm z ocel.profilů opláštěných dřevotřísk.deskou tl.12 mm s barvou dle omítky - kompletní provedení dle tabulky zámečnických výrobků ozn.Z19 | kus | 1 |  | 0 |  |  |  | základní |  | 0 | 0 | 0 | 0 | 0 | 16 | K | 2 |  |  |  | ROZPOCET | 0 | 0 | 0 | 0 | 0 | 1 | 0 | 16 | -1017873085
978 | K | 767-Z20R | Montáž a dodávka ocel.madlo okna pr.12 mm vč.pásoviny, kotvené do zdiva, povrch.úprava nátěr barvou - kompletní provedení dle tabulky zámečnických výrobků ozn.Z20 | kus | 4 |  | 0 |  |  |  | základní |  | 0 | 0 | 0 | 0 | 0 | 16 | K | 2 |  |  |  | ROZPOCET | 0 | 0 | 0 | 0 | 0 | 1 | 0 | 16 | -921806124
979 | K | 998767204 | Přesun hmot procentní pro zámečnické konstrukce v objektech v do 36 m | % |  |  | 0 | CS ÚRS 2018 01 |  |  | základní |  | 0 | 0 | 0 | 0 | 0 | 16 | K | 2 |  |  |  | ROZPOCET | 0 | 0 | 0 | 0 | 0 | 1 | 0 | 16 | -1595124246
| D | 771 | Podlahy z dlaždic |  |  |  | 0 | [5 empty] | 0 |  | 15.8492 |  | 0 | 2 | D | 1 |  |  |  | ROZPOCET | [6 empty] | 0
980 | K | 771274123 | Montáž obkladů stupnic z dlaždic protiskluzných keramických flexibilní lepidlo š do 300 mm | m | 39.71 |  | 0 | CS ÚRS 2018 01 |  |  | základní |  | 0 | 0.00147 | 0.058374 | 0 | 0 | 16 | K | 2 |  |  |  | ROZPOCET | 0 | 0 | 0 | 0 | 0 | 1 | 0 | 16 | -1552722496
| VV |  | "schody m.č.0.01"0,96*11+0,99*5 |  | 15.51 | [13 empty] | VV | 2 | 2 | True | 0 | ROZPOCET
| VV |  | "schody m.č.0.13"1,1*22 |  | 24.2 | [13 empty] | VV | 2 | 2 | True | 0 | ROZPOCET
| VV |  | Součet |  | 39.71 | [13 empty] | VV | 2 | 4 | True | 1 | ROZPOCET
981 | M | 59761435R | schodovka keramická slinutá neglazovaná mrazuvzdorná pro extrémní mechanické namáhání dle výběru | m2 | 12.049 |  | 0 |  |  |  | základní |  | 0 | 0.0192 | 0.23134 | 0 | 0 | 32 | M | 2 |  |  |  | ROZPOCET | 0 | 0 | 0 | 0 | 0 | 1 | 0 | 16 | -1270255402
| VV |  | "schody m.č.0.01"0,96*11*0,285+0,99*0,285*5 |  | 4.42 | [13 empty] | VV | 2 | 2 | True | 0 | ROZPOCET
| VV |  | "schody m.č.0.13"1,1*22*0,27 |  | 6.534 | [13 empty] | VV | 2 | 2 | True | 0 | ROZPOCET
| VV |  | Součet |  | 10.954 | [13 empty] | VV | 2 | 4 | True | 1 | ROZPOCET
| VV |  | 10,954*1,1 'Přepočtené koeficientem množství |  | 12.049 | [13 empty] | VV | 2 | 2 | False | 1 | ROZPOCET
982 | K | 771274232 | Montáž obkladů podstupnic z dlaždic hladkých keramických flexibilní lepidlo v do 200 mm | m | 39.71 |  | 0 | CS ÚRS 2018 01 |  |  | základní |  | 0 | 0.00098 | 0.038916 | 0 | 0 | 16 | K | 2 |  |  |  | ROZPOCET | 0 | 0 | 0 | 0 | 0 | 1 | 0 | 16 | 1326255671
| VV |  | "schody m.č.0.01"0,96*11+0,99*5 |  | 15.51 | [13 empty] | VV | 2 | 2 | True | 0 | ROZPOCET
| VV |  | "schody m.č.0.13"1,1*22 |  | 24.2 | [13 empty] | VV | 2 | 2 | True | 0 | ROZPOCET
| VV |  | Součet |  | 39.71 | [13 empty] | VV | 2 | 4 | True | 1 | ROZPOCET
983 | M | 59761433R | dlaždice keramické 300x300 slinuté neglazované mrazuvzdorné pro extrémní mechanické namáhání protiskluznost R9, dle výběru | m2 | 7.73 |  | 0 |  |  |  | základní |  | 0 | 0.0192 | 0.14842 | 0 | 0 | 32 | M | 2 |  |  |  | ROZPOCET | 0 | 0 | 0 | 0 | 0 | 1 | 0 | 16 | -1045118105
| VV |  | "schody m.č.0.01"(0,96*11+0,99*5)*0,18 |  | 2.792 | [13 empty] | VV | 2 | 2 | True | 0 | ROZPOCET
| VV |  | "schody m.č.0.13"1,1*22*0,175 |  | 4.235 | [13 empty] | VV | 2 | 2 | True | 0 | ROZPOCET
| VV |  | Součet |  | 7.027 | [13 empty] | VV | 2 | 4 | True | 1 | ROZPOCET
| VV |  | 7,027*1,1 'Přepočtené koeficientem množství |  | 7.73 | [13 empty] | VV | 2 | 2 | False | 1 | ROZPOCET
984 | K | 771474112 | Montáž soklíků z dlaždic keramických rovných flexibilní lepidlo v do 90 mm | m | 342.152 |  | 0 | CS ÚRS 2018 01 |  |  | základní |  | 0 | 0.00046 | 0.15739 | 0 | 0 | 16 | K | 2 |  |  |  | ROZPOCET | 0 | 0 | 0 | 0 | 0 | 1 | 0 | 16 | 2078381766
| VV |  | "skladba P1" | [15 empty] | VV | 2 | 1 | True | 0 | ROZPOCET
| VV |  | "m.č.0.02"(0,99+2,325)*2-"dveře"0,7 |  | 5.93 | [13 empty] | VV | 2 | 2 | True | 0 | ROZPOCET
| VV |  | "m.č.0.03"(3,615+2,11+0,46)*2-"dveře"0,8 |  | 11.57 | [13 empty] | VV | 2 | 2 | True | 0 | ROZPOCET
| VV |  | "m.č.0.04"(4,69+2,535+0,65)*2-"dveře"0,9 |  | 14.85 | [13 empty] | VV | 2 | 2 | True | 0 | ROZPOCET
| VV |  | "m.č.0.05"1,575+2,43*2+0,29+1,35+0,67*2-"dveře"(0,8*2+1) |  | 6.815 | [13 empty] | VV | 2 | 2 | True | 0 | ROZPOCET
| VV |  | "m.č.0.07"(2,6+1,5)*2-"dveře"0,9 |  | 7.3 | [13 empty] | VV | 2 | 2 | True | 0 | ROZPOCET
| VV |  | "m.č.0.08"(3,35+2,305)*2-"dveře"0,8 |  | 10.51 | [13 empty] | VV | 2 | 2 | True | 0 | ROZPOCET
| VV |  | "m.č.0.09"(2,356+2,075)*2-"dveře"0,8 |  | 8.062 | [13 empty] | VV | 2 | 2 | True | 0 | ROZPOCET
| VV |  | Mezisoučet |  | 65.037 | [13 empty] | VV | 2 | 3 | True | 0 | ROZPOCET
| VV |  | "skladba P6" | [15 empty] | VV | 2 | 1 | True | 0 | ROZPOCET
| VV |  | "m.č.1.05"(3,82+2,38+0,33)*2-"dveře"0,8 |  | 12.26 | [13 empty] | VV | 2 | 2 | True | 0 | ROZPOCET
| VV |  | Mezisoučet |  | 12.26 | [13 empty] | VV | 2 | 3 | True | 0 | ROZPOCET
| VV |  | "skladba P13" | [15 empty] | VV | 2 | 1 | True | 0 | ROZPOCET
| VV |  | "m.č.0.10"(4,4+1,745)*2-"dveře"(0,9+0,7*2) |  | 9.99 | [13 empty] | VV | 2 | 2 | True | 0 | ROZPOCET
| VV |  | "m.č.0.11"(1,85+2,28)*2-"dveře"0,7*2 |  | 6.86 | [13 empty] | VV | 2 | 2 | True | 0 | ROZPOCET
| VV |  | "m.č.0.12"(1,93+1,85)*2-"dveře"0,7*2 |  | 6.16 | [13 empty] | VV | 2 | 2 | True | 0 | ROZPOCET
| VV |  | Mezisoučet |  | 23.01 | [13 empty] | VV | 2 | 3 | True | 0 | ROZPOCET
| VV |  | "skladba P17" | [15 empty] | VV | 2 | 1 | True | 0 | ROZPOCET
| VV |  | "m.č.3.03"(3,98+0,5*2+1,8)*2-"dveře"(0,7*2+0,8*2+0,9) |  | 9.66 | [13 empty] | VV | 2 | 2 | True | 0 | ROZPOCET
| VV |  | "m.č.3.06"(1,8+2,35)*2-"dveře"0,8 |  | 7.5 | [13 empty] | VV | 2 | 2 | True | 0 | ROZPOCET
| VV |  | "m.č.3.07"(2,35+2,03+0,5)*2-"dveře"0,8 |  | 8.96 | [13 empty] | VV | 2 | 2 | True | 0 | ROZPOCET
| VV |  | "m.č.3.08"(3,98+4,1+0,5*2)*2-"dveře"(0,8*2) |  | 16.56 | [13 empty] | VV | 2 | 2 | True | 0 | ROZPOCET
| VV |  | "m.č.3.13"9,72-"dveře"(0,7*2+0,8) |  | 7.52 | [13 empty] | VV | 2 | 2 | True | 0 | ROZPOCET
| VV |  | "m.č.3.16"(1,5+8+0,5+0,37)*2-"dveře"(0,9+0,8*4) |  | 16.64 | [13 empty] | VV | 2 | 2 | True | 0 | ROZPOCET
| VV |  | "m.č.3.17"(4,025+2,2+0,16+0,5)*2-"dveře"0,8 |  | 12.97 | [13 empty] | VV | 2 | 2 | True | 0 | ROZPOCET
| VV |  | "m.č.3.18"(3,43+3,91+0,6+0,32)*2-"dveře"0,8 |  | 15.72 | [13 empty] | VV | 2 | 2 | True | 0 | ROZPOCET
| VV |  | Mezisoučet |  | 95.53 | [13 empty] | VV | 2 | 3 | True | 0 | ROZPOCET
| VV |  | "skladba P9" | [15 empty] | VV | 2 | 1 | True | 0 | ROZPOCET
| VV |  | "m.č.4.1.1"(3,5+4,23+0,36)*2-"dveře"(0,9+0,7*3+0,8*2+1,6) |  | 9.98 | [13 empty] | VV | 2 | 2 | True | 0 | ROZPOCET
| VV |  | "m.č.4.1.5"(2,2+1,68)*2-"dveře"0,8 |  | 6.96 | [13 empty] | VV | 2 | 2 | True | 0 | ROZPOCET
| VV |  | "m.č.4.2.1"5,95+2,64+1,2+1,6+0,6+1,91+1,21+0,4+1,23+4,23-"dveře"(0,9+0,8*3+0,7*2) |  | 16.27 | [13 empty] | VV | 2 | 2 | True | 0 | ROZPOCET
| VV |  | "m.č.4.3.1"3,14+1,7+2,92+1,96+0,15*2-"dveře"(0,7+0,8+0,9) |  | 7.62 | [13 empty] | VV | 2 | 2 | True | 0 | ROZPOCET
| VV |  | "m.č.4.3.4"(3,9+1,3)*2-"dveře"(0,8*3+0,7) |  | 7.3 | [13 empty] | VV | 2 | 2 | True | 0 | ROZPOCET
| VV |  | "m.č.5.1.1"(3,5+4,23+0,36)*2-"dveře"(0,9+0,7*3+0,8*2+1,6) |  | 9.98 | [13 empty] | VV | 2 | 2 | True | 0 | ROZPOCET
| VV |  | "m.č.5.1.5"(2,2+1,68)*2-"dveře"0,8 |  | 6.96 | [13 empty] | VV | 2 | 2 | True | 0 | ROZPOCET
| VV |  | "m.č.5.2.1"5,98+2,92+1,2+1,6+0,6+1,93+1,2+0,4+1,26+4,23-"dveře"(0,9+0,8*3+0,7*2) |  | 16.62 | [13 empty] | VV | 2 | 2 | True | 0 | ROZPOCET
| VV |  | "m.č.5.3.1"3,14+1,7+2,92+1,96+0,15*2-"dveře"(0,7+0,8+0,9) |  | 7.62 | [13 empty] | VV | 2 | 2 | True | 0 | ROZPOCET
| VV |  | "m.č.5.3.4"(3,9+1,3)*2-"dveře"(0,8*3+0,7) |  | 7.3 | [13 empty] | VV | 2 | 2 | True | 0 | ROZPOCET
| VV |  | Mezisoučet" |  | 96.61 | [13 empty] | VV | 2 | 3 | True | 0 | ROZPOCET
| VV |  | "skladba P8" | [15 empty] | VV | 2 | 1 | True | 0 | ROZPOCET
| VV |  | "m.č.6.1.1"5,85+3,28+4,23+1,47+0,4+0,71+1,2+0,35+2,96+2,05-"dveře"(1,6*2+0,7*2+0,9) |  | 17 | [13 empty] | VV | 2 | 2 | True | 0 | ROZPOCET
| VV |  | "m..6.1.4"(3,9+2,4)*2-"dveře"(0,8*2+0,7+1,6) |  | 8.7 | [13 empty] | VV | 2 | 2 | True | 0 | ROZPOCET
| VV |  | "m.č.6.1.7"(2,4+1,6)*2-"dveře"0,7 |  | 7.3 | [13 empty] | VV | 2 | 2 | True | 0 | ROZPOCET
| VV |  | "m.č.6.2.1"(2,27+4,56+2,49+1,32+0,55+1,51+0,9+2,055+0,15*2)-"dveře"(0,9+1,6+0,7*3+0,8*2) |  | 9.755 | [13 empty] | VV | 2 | 2 | True | 0 | ROZPOCET
| VV |  | "m.č.6.2.9"(2,475+1,8)*2-"dveře"0,8*2 |  | 6.95 | [13 empty] | VV | 2 | 2 | True | 0 | ROZPOCET
| VV |  | Mezisoučet |  | 49.705 | [13 empty] | VV | 2 | 3 | True | 0 | ROZPOCET
| VV |  | Součet |  | 342.152 | [13 empty] | VV | 2 | 4 | True | 1 | ROZPOCET
985 | M | 59761115R | dlaždice keramické 330x330 mm protiskluznost R9 dle výběru | m2 | 11.51 |  | 0 |  |  |  | základní |  | 0 | 0.0182 | 0.20948 | 0 | 0 | 32 | M | 2 |  |  |  | ROZPOCET | 0 | 0 | 0 | 0 | 0 | 1 | 0 | 16 | -1858026896
| VV |  | "skladba P17"95,53*0,08 |  | 7.642 | [13 empty] | VV | 2 | 2 | True | 0 | ROZPOCET
| VV |  | "skladba P6"12,26*0,08 |  | 0.981 | [13 empty] | VV | 2 | 2 | True | 0 | ROZPOCET
| VV |  | "skladba P13"23,01*0,08 |  | 1.841 | [13 empty] | VV | 2 | 2 | True | 0 | ROZPOCET
| VV |  | Součet |  | 10.464 | [13 empty] | VV | 2 | 4 | True | 1 | ROZPOCET
| VV |  | 10,464*1,1 'Přepočtené koeficientem množství |  | 11.51 | [13 empty] | VV | 2 | 2 | False | 1 | ROZPOCET
986 | M | 5976101R | dlaždice keramické podlahové (barevné) 150x900 mm, protiskluznost R9 dle výběru | m2 | 12.876 |  | 0 |  |  |  | základní |  | 0 | 0 | 0 | 0 | 0 | 32 | M | 2 |  |  |  | ROZPOCET | 0 | 0 | 0 | 0 | 0 | 1 | 0 | 16 | 918484793
| VV |  | "skladba P8"49,705*0,08 |  | 3.976 | [13 empty] | VV | 2 | 2 | True | 0 | ROZPOCET
| VV |  | "skladba P9"96,61*0,08 |  | 7.729 | [13 empty] | VV | 2 | 2 | True | 0 | ROZPOCET
| VV |  | Součet |  | 11.705 | [13 empty] | VV | 2 | 4 | True | 1 | ROZPOCET
| VV |  | 11,705*1,1 'Přepočtené koeficientem množství |  | 12.876 | [13 empty] | VV | 2 | 2 | False | 1 | ROZPOCET
987 | M | 59761433R | dlaždice keramické 300x300 slinuté neglazované mrazuvzdorné pro extrémní mechanické namáhání protiskluznost R9, dle výběru | m2 | 5.723 |  | 0 |  |  |  | základní |  | 0 | 0.0192 | 0.10988 | 0 | 0 | 32 | M | 2 |  |  |  | ROZPOCET | 0 | 0 | 0 | 0 | 0 | 1 | 0 | 16 | 917374182
| VV |  | "skladba P1"65,037*0,08 |  | 5.203 | [13 empty] | VV | 2 | 2 | True | 1 | ROZPOCET
| VV |  | 5,203*1,1 'Přepočtené koeficientem množství |  | 5.723 | [13 empty] | VV | 2 | 2 | False | 1 | ROZPOCET
988 | K | 771474113 | Montáž soklíků z dlaždic keramických rovných flexibilní lepidlo v do 120 mm | m | 175.14 |  | 0 | CS ÚRS 2018 01 |  |  | základní |  | 0 | 0.00062 | 0.10859 | 0 | 0 | 16 | K | 2 |  |  |  | ROZPOCET | 0 | 0 | 0 | 0 | 0 | 1 | 0 | 16 | -337150596
| VV |  | "skladba P1" | [15 empty] | VV | 2 | 1 | True | 0 | ROZPOCET
| VV |  | "m.č.0.01"(1,3+1,5)-2-1,05-"dveře"(0,9*2+0,7)+0,8*2+(6,1+3,77)*2-1,05-"schody"0,96-"výtah"0,8-"dveře"(0,8+0,7+1+0,9) |  | 12.38 | [13 empty] | VV | 2 | 2 | True | 0 | ROZPOCET
| VV |  | "v 1NP"(1,33*2+1,16)-"dveře"0,9 |  | 2.92 | [13 empty] | VV | 2 | 2 | True | 0 | ROZPOCET
| VV |  | "skladba P3" | [15 empty] | VV | 2 | 1 | True | 0 | ROZPOCET
| VV |  | "m.č.2.01b"(4,5*2+1,12)-"dveře"(0,9+0,8+0,7) |  | 7.72 | [13 empty] | VV | 2 | 2 | True | 0 | ROZPOCET
| VV |  | "skladba P16" | [15 empty] | VV | 2 | 1 | True | 0 | ROZPOCET
| VV |  | "m.č.3.01 chodba+podesta"17,4-"dveře"(0,9*2+0,8*2+0,7) |  | 13.3 | [13 empty] | VV | 2 | 2 | True | 0 | ROZPOCET
| VV |  | "m.č.4.01 chodba+podesta"21,9-"dveře"(0,9*3+0,7*2) |  | 17.8 | [13 empty] | VV | 2 | 2 | True | 0 | ROZPOCET
| VV |  | "m.č.4.02"(2,98+1,5)*2-0,7 |  | 8.26 | [13 empty] | VV | 2 | 2 | True | 0 | ROZPOCET
| VV |  | "m.č.4.03"(2,98+1,5)*2-0,7 |  | 8.26 | [13 empty] | VV | 2 | 2 | True | 0 | ROZPOCET
| VV |  | "m.č.5.01 chodba+podesta"21,9-"dveře"(0,9*3+0,7*2) |  | 17.8 | [13 empty] | VV | 2 | 2 | True | 0 | ROZPOCET
| VV |  | "m.č.5.02"(2,98+1,5)*2-0,7 |  | 8.26 | [13 empty] | VV | 2 | 2 | True | 0 | ROZPOCET
| VV |  | "m.č.5.03"(2,98+1,5)*2-0,7 |  | 8.26 | [13 empty] | VV | 2 | 2 | True | 0 | ROZPOCET
| VV |  | "skladba P18" | [15 empty] | VV | 2 | 1 | True | 0 | ROZPOCET
| VV |  | "m.č.2.01a chodba+podesta"2,3+2,2+1,5+2,18+0,76+0,16+0,56+0,65*2+0,74-"dveře"(0,9+0,8+0,7*2) |  | 8.6 | [13 empty] | VV | 2 | 2 | True | 0 | ROZPOCET
| VV |  | "skladba P15" | [15 empty] | VV | 2 | 1 | True | 0 | ROZPOCET
| VV |  | "m.č.6.01 chodba+podesta"(3,77+2,7+2,6)-"dveře"0,9*2 |  | 7.27 | [13 empty] | VV | 2 | 2 | True | 0 | ROZPOCET
| VV |  | "skladba P20" | [15 empty] | VV | 2 | 1 | True | 0 | ROZPOCET
| VV |  | "m.č.1.01"(5,42+0,5+1,945)*2-"dveře"(1,72+1,5+0,8) |  | 11.71 | [13 empty] | VV | 2 | 2 | True | 0 | ROZPOCET
| VV |  | "m.č.1.02"4,47+1,4+1,24+0,56+2,17+1,3*2-"dveře"(1,5+0,9) |  | 10.04 | [13 empty] | VV | 2 | 2 | True | 0 | ROZPOCET
| VV |  | Mezisoučet |  | 142.58 | [13 empty] | VV | 2 | 3 | True | 0 | ROZPOCET
| VV |  | "mezipodesty stávající schodiště"(1,3*2)*10 |  | 26 | [13 empty] | VV | 2 | 2 | True | 0 | ROZPOCET
| VV |  | "mezipodesta schodiště skladba P25"(0,96+1) |  | 1.96 | [13 empty] | VV | 2 | 2 | True | 0 | ROZPOCET
| VV |  | "mezipodesta schodiště skladba P26"(1,15*2+2,3) |  | 4.6 | [13 empty] | VV | 2 | 2 | True | 0 | ROZPOCET
| VV |  | Součet |  | 175.14 | [13 empty] | VV | 2 | 4 | True | 1 | ROZPOCET
989 | M | 59761433R | dlaždice keramické 300x300 slinuté neglazované mrazuvzdorné pro extrémní mechanické namáhání protiskluznost R9, dle výběru | m2 | 19.265 |  | 0 |  |  |  | základní |  | 0 | 0.0192 | 0.36989 | 0 | 0 | 32 | M | 2 |  |  |  | ROZPOCET | 0 | 0 | 0 | 0 | 0 | 1 | 0 | 16 | -1611573603
| VV |  | 175,14*0,1 |  | 17.514 | [13 empty] | VV | 2 | 2 | True | 1 | ROZPOCET
| VV |  | 17,514*1,1 'Přepočtené koeficientem množství |  | 19.265 | [13 empty] | VV | 2 | 2 | False | 1 | ROZPOCET
990 | K | 771474133 | Montáž soklíků z dlaždic keramických schodišťových stupňovitých flexibilní lepidlo v do 120 mm | m | 79.63 |  | 0 | CS ÚRS 2018 01 |  |  | základní |  | 0 | 0.00062 | 0.049371 | 0 | 0 | 16 | K | 2 |  |  |  | ROZPOCET | 0 | 0 | 0 | 0 | 0 | 1 | 0 | 16 | 2118752738
| VV |  | "stávající schodiště"(0,28+0,16)*(3+10*3+6*3+9*3)+(0,15+0,28)*(9*4+6*2) |  | 54.96 | [13 empty] | VV | 2 | 2 | True | 0 | ROZPOCET
| VV |  | "nové schody SCH2"(0,285+0,18)*16*2 |  | 14.88 | [13 empty] | VV | 2 | 2 | True | 0 | ROZPOCET
| VV |  | "nové schody SCH1"(0,27+0,175)*11*2 |  | 9.79 | [13 empty] | VV | 2 | 2 | True | 0 | ROZPOCET
| VV |  | Součet |  | 79.63 | [13 empty] | VV | 2 | 4 | True | 1 | ROZPOCET
991 | M | 59761433R | dlaždice keramické 300x300 slinuté neglazované mrazuvzdorné pro extrémní mechanické namáhání protiskluznost R9, dle výběru | m2 | 8.759 |  | 0 |  |  |  | základní |  | 0 | 0.0192 | 0.16817 | 0 | 0 | 32 | M | 2 |  |  |  | ROZPOCET | 0 | 0 | 0 | 0 | 0 | 1 | 0 | 16 | 1327486099
| VV |  | 79,63*0,1 |  | 7.963 | [13 empty] | VV | 2 | 2 | True | 1 | ROZPOCET
| VV |  | 7,963*1,1 'Přepočtené koeficientem množství |  | 8.759 | [13 empty] | VV | 2 | 2 | False | 1 | ROZPOCET
992 | K | 771574113 | Montáž podlah keramických režných hladkých lepených flexibilním lepidlem do 12 ks/m2 | m2 | 520.088 |  | 0 | CS ÚRS 2018 01 |  |  | základní |  | 0 | 0.00367 | 1.9087 | 0 | 0 | 16 | K | 2 |  |  |  | ROZPOCET | 0 | 0 | 0 | 0 | 0 | 1 | 0 | 16 | -1980162801
| VV |  | "skladba P1" | [15 empty] | VV | 2 | 1 | True | 0 | ROZPOCET
| VV |  | "m.č.0.01"22,6-"schody"2,705*0,96 |  | 20.003 | [13 empty] | VV | 2 | 2 | True | 0 | ROZPOCET
| VV |  | "m.č.0.02"2,3 |  | 2.3 | [13 empty] | VV | 2 | 2 | True | 0 | ROZPOCET
| VV |  | "m.č.0.03"7,7 |  | 7.7 | [13 empty] | VV | 2 | 2 | True | 0 | ROZPOCET
| VV |  | "m.č.0.04"12,7 |  | 12.7 | [13 empty] | VV | 2 | 2 | True | 0 | ROZPOCET
| VV |  | "m.č.0.05"4,7 |  | 4.7 | [13 empty] | VV | 2 | 2 | True | 0 | ROZPOCET
| VV |  | "m.č.0.06"2,8 |  | 2.8 | [13 empty] | VV | 2 | 2 | True | 0 | ROZPOCET
| VV |  | "m.č.0.07"4 |  | 4 | [13 empty] | VV | 2 | 2 | True | 0 | ROZPOCET
| VV |  | "m.č.0.08"6,1 |  | 6.1 | [13 empty] | VV | 2 | 2 | True | 0 | ROZPOCET
| VV |  | "m.č.0.09"5,1 |  | 5.1 | [13 empty] | VV | 2 | 2 | True | 0 | ROZPOCET
| VV |  | Mezisoučet |  | 65.403 | [13 empty] | VV | 2 | 3 | True | 0 | ROZPOCET
| VV |  | "skladba P3" | [15 empty] | VV | 2 | 1 | True | 0 | ROZPOCET
| VV |  | "m.č.2.01b"5,04 |  | 5.04 | [13 empty] | VV | 2 | 2 | True | 0 | ROZPOCET
| VV |  | Mezisoučet |  | 5.04 | [13 empty] | VV | 2 | 3 | True | 0 | ROZPOCET
| VV |  | "skladba P5" | [15 empty] | VV | 2 | 1 | True | 0 | ROZPOCET
| VV |  | "m.č.1.08"3,1 |  | 3.1 | [13 empty] | VV | 2 | 2 | True | 0 | ROZPOCET
| VV |  | "m.č.1.09"5,9 |  | 5.9 | [13 empty] | VV | 2 | 2 | True | 0 | ROZPOCET
| VV |  | "m.č.1.10"11,8 |  | 11.8 | [13 empty] | VV | 2 | 2 | True | 0 | ROZPOCET
| VV |  | "m.č.1.11"2 |  | 2 | [13 empty] | VV | 2 | 2 | True | 0 | ROZPOCET
| VV |  | "m.č.1.12"44,6 |  | 44.6 | [13 empty] | VV | 2 | 2 | True | 0 | ROZPOCET
| VV |  | "m.č.1.13"9,8 |  | 9.8 | [13 empty] | VV | 2 | 2 | True | 0 | ROZPOCET
| VV |  | Mezisoučet |  | 77.2 | [13 empty] | VV | 2 | 3 | True | 0 | ROZPOCET
| VV |  | "skladba P6" | [15 empty] | VV | 2 | 1 | True | 0 | ROZPOCET
| VV |  | "m.č.1.03"4,5 |  | 4.5 | [13 empty] | VV | 2 | 2 | True | 0 | ROZPOCET
| VV |  | "m.č.1.04"32,2 |  | 32.2 | [13 empty] | VV | 2 | 2 | True | 0 | ROZPOCET
| VV |  | "m.č.1.05"8,6 |  | 8.6 | [13 empty] | VV | 2 | 2 | True | 0 | ROZPOCET
| VV |  | "m.č.1.06"4,4 |  | 4.4 | [13 empty] | VV | 2 | 2 | True | 0 | ROZPOCET
| VV |  | "m.č.1.07"1,9 |  | 1.9 | [13 empty] | VV | 2 | 2 | True | 0 | ROZPOCET
| VV |  | Mezisoučet |  | 51.6 | [13 empty] | VV | 2 | 3 | True | 0 | ROZPOCET
| VV |  | "skladba P13" | [15 empty] | VV | 2 | 1 | True | 0 | ROZPOCET
| VV |  | "m.č.0.10"7,6 |  | 7.6 | [13 empty] | VV | 2 | 2 | True | 0 | ROZPOCET
| VV |  | "m.č.0.11"4,3 |  | 4.3 | [13 empty] | VV | 2 | 2 | True | 0 | ROZPOCET
| VV |  | "m.č.0.12"3,7 |  | 3.7 | [13 empty] | VV | 2 | 2 | True | 0 | ROZPOCET
| VV |  | "m.č.0.14"1,8 |  | 1.8 | [13 empty] | VV | 2 | 2 | True | 0 | ROZPOCET
| VV |  | "m.č.0.15"8 |  | 8 | [13 empty] | VV | 2 | 2 | True | 0 | ROZPOCET
| VV |  | "m.č.0.16"7,2 |  | 7.2 | [13 empty] | VV | 2 | 2 | True | 0 | ROZPOCET
| VV |  | "m.č.0.17"1,6 |  | 1.6 | [13 empty] | VV | 2 | 2 | True | 0 | ROZPOCET
| VV |  | "m.č.0.18"1,5 |  | 1.5 | [13 empty] | VV | 2 | 2 | True | 0 | ROZPOCET
| VV |  | Mezisoučet |  | 35.7 | [13 empty] | VV | 2 | 3 | True | 0 | ROZPOCET
| VV |  | "skladba P14" | [15 empty] | VV | 2 | 1 | True | 0 | ROZPOCET
| VV |  | "m.č.1.15"3,2 |  | 3.2 | [13 empty] | VV | 2 | 2 | True | 0 | ROZPOCET
| VV |  | "m.č.1.16"2,7 |  | 2.7 | [13 empty] | VV | 2 | 2 | True | 0 | ROZPOCET
| VV |  | "m.č.1.17"2,7 |  | 2.7 | [13 empty] | VV | 2 | 2 | True | 0 | ROZPOCET
| VV |  | "m.č.1.18"6,1 |  | 6.1 | [13 empty] | VV | 2 | 2 | True | 0 | ROZPOCET
| VV |  | "m.č.1.19"7,6 |  | 7.6 | [13 empty] | VV | 2 | 2 | True | 0 | ROZPOCET
| VV |  | "m.č.1.20"5,1 |  | 5.1 | [13 empty] | VV | 2 | 2 | True | 0 | ROZPOCET
| VV |  | "m.č.1.21"1,7 |  | 1.7 | [13 empty] | VV | 2 | 2 | True | 0 | ROZPOCET
| VV |  | "m.č.2.06a"4,1 |  | 4.1 | [13 empty] | VV | 2 | 2 | True | 0 | ROZPOCET
| VV |  | "m.č.2.06b"3,8 |  | 3.8 | [13 empty] | VV | 2 | 2 | True | 0 | ROZPOCET
| VV |  | "m.č.2.11"3,4 |  | 3.4 | [13 empty] | VV | 2 | 2 | True | 0 | ROZPOCET
| VV |  | "m.č.2.12a"3,7 |  | 3.7 | [13 empty] | VV | 2 | 2 | True | 0 | ROZPOCET
| VV |  | "m.č.2.12b"2,2 |  | 2.2 | [13 empty] | VV | 2 | 2 | True | 0 | ROZPOCET
| VV |  | "m.č.2.13"1,4 |  | 1.4 | [13 empty] | VV | 2 | 2 | True | 0 | ROZPOCET
| VV |  | "m.č.2.14"4,6 |  | 4.6 | [13 empty] | VV | 2 | 2 | True | 0 | ROZPOCET
| VV |  | Mezisoučet |  | 52.3 | [13 empty] | VV | 2 | 3 | True | 0 | ROZPOCET
| VV |  | "skladba P15" | [15 empty] | VV | 2 | 1 | True | 0 | ROZPOCET
| VV |  | "m.č.6.01 podesta"10,7 |  | 10.7 | [13 empty] | VV | 2 | 2 | True | 0 | ROZPOCET
| VV |  | "skladba P16" | [15 empty] | VV | 2 | 1 | True | 0 | ROZPOCET
| VV |  | "m.č.3.01 chodba+podesta"14,1 |  | 14.1 | [13 empty] | VV | 2 | 2 | True | 0 | ROZPOCET
| VV |  | "m.č.4.01 podesta+chodba"17 |  | 17 | [13 empty] | VV | 2 | 2 | True | 0 | ROZPOCET
| VV |  | "m.č.4.02"4,5 |  | 4.5 | [13 empty] | VV | 2 | 2 | True | 0 | ROZPOCET
| VV |  | "m.č.4.03"4,5 |  | 4.5 | [13 empty] | VV | 2 | 2 | True | 0 | ROZPOCET
| VV |  | "m.č.5.01 podesta+chodba"17 |  | 17 | [13 empty] | VV | 2 | 2 | True | 0 | ROZPOCET
| VV |  | "m.č.5.02"4,5 |  | 4.5 | [13 empty] | VV | 2 | 2 | True | 0 | ROZPOCET
| VV |  | "m.č.5.03"4,5 |  | 4.5 | [13 empty] | VV | 2 | 2 | True | 0 | ROZPOCET
| VV |  | Mezisoučet |  | 76.8 | [13 empty] | VV | 2 | 3 | True | 0 | ROZPOCET
| VV |  | "skladba P17" | [15 empty] | VV | 2 | 1 | True | 0 | ROZPOCET
| VV |  | "m.č.3.03"8,5 |  | 8.5 | [13 empty] | VV | 2 | 2 | True | 0 | ROZPOCET
| VV |  | "m.č.3.04"4,2 |  | 4.2 | [13 empty] | VV | 2 | 2 | True | 0 | ROZPOCET
| VV |  | "m.č.3.05"4,6 |  | 4.6 | [13 empty] | VV | 2 | 2 | True | 0 | ROZPOCET
| VV |  | "m.č.3.06"4,6 |  | 4.6 | [13 empty] | VV | 2 | 2 | True | 0 | ROZPOCET
| VV |  | "m.č.3.07"5,7 |  | 5.7 | [13 empty] | VV | 2 | 2 | True | 0 | ROZPOCET
| VV |  | "m.č.3.08"16,8 |  | 16.8 | [13 empty] | VV | 2 | 2 | True | 0 | ROZPOCET
| VV |  | "m.č.3.11"3,8 |  | 3.8 | [13 empty] | VV | 2 | 2 | True | 0 | ROZPOCET
| VV |  | "m.č.3.12"1,7 |  | 1.7 | [13 empty] | VV | 2 | 2 | True | 0 | ROZPOCET
| VV |  | "m.č.3.13"5,2 |  | 5.2 | [13 empty] | VV | 2 | 2 | True | 0 | ROZPOCET
| VV |  | "m.č.3.14"3,6 |  | 3.6 | [13 empty] | VV | 2 | 2 | True | 0 | ROZPOCET
| VV |  | "m.č.3.15"3,2 |  | 3.2 | [13 empty] | VV | 2 | 2 | True | 0 | ROZPOCET
| VV |  | "m.č.3.16"13,5 |  | 13.5 | [13 empty] | VV | 2 | 2 | True | 0 | ROZPOCET
| VV |  | "m.č.3.17"9,7 |  | 9.7 | [13 empty] | VV | 2 | 2 | True | 0 | ROZPOCET
| VV |  | "m.č.3.18"15,7 |  | 15.7 | [13 empty] | VV | 2 | 2 | True | 0 | ROZPOCET
| VV |  | Mezisoučet |  | 100.8 | [13 empty] | VV | 2 | 3 | True | 0 | ROZPOCET
| VV |  | "skladba P18 12,5 | [15 empty] | VV | 2 | 1 | True | 0 | ROZPOCET
| VV |  | "chodba a podesta"12,5 |  | 12.5 | [13 empty] | VV | 2 | 2 | True | 0 | ROZPOCET
| VV |  | Mezisoučet |  | 12.5 | [13 empty] | VV | 2 | 3 | True | 0 | ROZPOCET
| VV |  | "skladba P23" | [15 empty] | VV | 2 | 1 | True | 0 | ROZPOCET
| VV |  | "m.č.2.02"5,2 |  | 5.2 | [13 empty] | VV | 2 | 2 | True | 0 | ROZPOCET
| VV |  | "m.č.2.03"24,7 |  | 24.7 | [13 empty] | VV | 2 | 2 | True | 0 | ROZPOCET
| VV |  | Mezisoučet |  | 29.9 | [13 empty] | VV | 2 | 3 | True | 0 | ROZPOCET
| VV |  | "stávající schodiště mezipodesty"1*1,3*2*3+"1NP vyrovnávací schody"1*1,3 |  | 9.1 | [13 empty] | VV | 2 | 2 | True | 0 | ROZPOCET
| VV |  | Mezisoučet |  | 9.1 | [13 empty] | VV | 2 | 3 | True | 0 | ROZPOCET
| VV |  | "mezipodesta skladba P25"1,1*1 |  | 1.1 | [13 empty] | VV | 2 | 2 | True | 0 | ROZPOCET
| VV |  | "mezipodesta skladba P26"1,15*2,3 |  | 2.645 | [13 empty] | VV | 2 | 2 | True | 0 | ROZPOCET
| VV |  | Mezisoučet |  | 3.745 | [13 empty] | VV | 2 | 3 | True | 0 | ROZPOCET
| VV |  | Součet |  | 520.088 | [13 empty] | VV | 2 | 4 | True | 1 | ROZPOCET
993 | M | 59761433R | dlaždice keramické 300x300 slinuté neglazované mrazuvzdorné pro extrémní mechanické namáhání protiskluznost R9, dle výběru | m2 | 189.847 |  | 0 |  |  |  | základní |  | 0 | 0.0192 | 3.6451 | 0 | 0 | 32 | M | 2 |  |  |  | ROZPOCET | 0 | 0 | 0 | 0 | 0 | 1 | 0 | 16 | -968064668
| VV |  | "skladba P1"65,403 |  | 65.403 | [13 empty] | VV | 2 | 2 | True | 0 | ROZPOCET
| VV |  | "skladba P3"5,04 |  | 5.04 | [13 empty] | VV | 2 | 2 | True | 0 | ROZPOCET
| VV |  | "skladba P16" | [15 empty] | VV | 2 | 1 | True | 0 | ROZPOCET
| VV |  | "m.č.3.01 chodba+podesta"14,1 |  | 14.1 | [13 empty] | VV | 2 | 2 | True | 0 | ROZPOCET
| VV |  | "m.č.4.01 podesta+chodba"17 |  | 17 | [13 empty] | VV | 2 | 2 | True | 0 | ROZPOCET
| VV |  | "m.č.4.02"4,5 |  | 4.5 | [13 empty] | VV | 2 | 2 | True | 0 | ROZPOCET
| VV |  | "m.č.4.03"4,5 |  | 4.5 | [13 empty] | VV | 2 | 2 | True | 0 | ROZPOCET
| VV |  | "m.č.5.01 podesta+chodba"17 |  | 17 | [13 empty] | VV | 2 | 2 | True | 0 | ROZPOCET
| VV |  | "m.č.5.02"4,5 |  | 4.5 | [13 empty] | VV | 2 | 2 | True | 0 | ROZPOCET
| VV |  | "m.č.5.03"4,5 |  | 4.5 | [13 empty] | VV | 2 | 2 | True | 0 | ROZPOCET
| VV |  | "skladba P18 12,5 | [15 empty] | VV | 2 | 1 | True | 0 | ROZPOCET
| VV |  | "chodba a podesta"12,5 |  | 12.5 | [13 empty] | VV | 2 | 2 | True | 0 | ROZPOCET
| VV |  | Mezisoučet |  | 149.043 | [13 empty] | VV | 2 | 3 | True | 0 | ROZPOCET
| VV |  | "skladba P15"10,7 |  | 10.7 | [13 empty] | VV | 2 | 2 | True | 0 | ROZPOCET
| VV |  | Mezisoučet |  | 10.7 | [13 empty] | VV | 2 | 3 | True | 0 | ROZPOCET
| VV |  | "stávající schodiště mezipodesty"1*1,3*2*3+"1NP vyrovnávací schody"1*1,3 |  | 9.1 | [13 empty] | VV | 2 | 2 | True | 0 | ROZPOCET
| VV |  | Mezisoučet |  | 9.1 | [13 empty] | VV | 2 | 3 | True | 0 | ROZPOCET
| VV |  | "mezipodesta skladba P25"1,1*1 |  | 1.1 | [13 empty] | VV | 2 | 2 | True | 0 | ROZPOCET
| VV |  | "mezipodesta skladba P26"1,15*2,3 |  | 2.645 | [13 empty] | VV | 2 | 2 | True | 0 | ROZPOCET
| VV |  | Mezisoučet |  | 3.745 | [13 empty] | VV | 2 | 3 | True | 0 | ROZPOCET
| VV |  | Součet |  | 172.588 | [13 empty] | VV | 2 | 4 | True | 1 | ROZPOCET
| VV |  | 172,588*1,1 'Přepočtené koeficientem množství |  | 189.847 | [13 empty] | VV | 2 | 2 | False | 1 | ROZPOCET
994 | M | 59761115R | dlaždice keramické 330x330 mm protiskluznost R9 dle výběru | m2 | 297.33 |  | 0 |  |  |  | základní |  | 0 | 0.0182 | 5.4114 | 0 | 0 | 32 | M | 2 |  |  |  | ROZPOCET | 0 | 0 | 0 | 0 | 0 | 1 | 0 | 16 | 1158556716
| VV |  | "skladba P6"51,6 |  | 51.6 | [13 empty] | VV | 2 | 2 | True | 0 | ROZPOCET
| VV |  | "skladba P13"35,7 |  | 35.7 | [13 empty] | VV | 2 | 2 | True | 0 | ROZPOCET
| VV |  | "skladba P14"52,3 |  | 52.3 | [13 empty] | VV | 2 | 2 | True | 0 | ROZPOCET
| VV |  | "skladba P17"100,8 |  | 100.8 | [13 empty] | VV | 2 | 2 | True | 0 | ROZPOCET
| VV |  | "skladba P23"29,9 |  | 29.9 | [13 empty] | VV | 2 | 2 | True | 0 | ROZPOCET
| VV |  | Součet |  | 270.3 | [13 empty] | VV | 2 | 4 | True | 1 | ROZPOCET
| VV |  | 270,3*1,1 'Přepočtené koeficientem množství |  | 297.33 | [13 empty] | VV | 2 | 2 | False | 1 | ROZPOCET
995 | M | 59761113R | dlaždice keramické 330x330 mm protiskluznost R12 dle výběru | m2 | 84.92 |  | 0 |  |  |  | základní |  | 0 | 0.0182 | 1.5455 | 0 | 0 | 32 | M | 2 |  |  |  | ROZPOCET | 0 | 0 | 0 | 0 | 0 | 1 | 0 | 16 | 116042886
| VV |  | "skladba P5"77,2 |  | 77.2 | [13 empty] | VV | 2 | 2 | True | 1 | ROZPOCET
| VV |  | 77,2*1,1 'Přepočtené koeficientem množství |  | 84.92 | [13 empty] | VV | 2 | 2 | False | 1 | ROZPOCET
996 | K | 771574154 | Montáž podlah keramických velkoformátových lepených rozlivovým lepidlem přes 4 do 6 ks/ m2 | m2 | 186.6 |  | 0 | CS ÚRS 2018 01 |  |  | základní |  | 0 | 0.009 | 1.6794 | 0 | 0 | 16 | K | 2 |  |  |  | ROZPOCET | 0 | 0 | 0 | 0 | 0 | 1 | 0 | 16 | 1335341631
| VV |  | "skladba P9" | [15 empty] | VV | 2 | 1 | True | 0 | ROZPOCET
| VV |  | "byt 4.1"23,1 |  | 23.1 | [13 empty] | VV | 2 | 2 | True | 0 | ROZPOCET
| VV |  | "byt 4.2"22,3 |  | 22.3 | [13 empty] | VV | 2 | 2 | True | 0 | ROZPOCET
| VV |  | "byt 4.3"18,7 |  | 18.7 | [13 empty] | VV | 2 | 2 | True | 0 | ROZPOCET
| VV |  | "byt 5.1"23,1 |  | 23.1 | [13 empty] | VV | 2 | 2 | True | 0 | ROZPOCET
| VV |  | "byt 5.2"22,3 |  | 22.3 | [13 empty] | VV | 2 | 2 | True | 0 | ROZPOCET
| VV |  | "byt 5.3"18,7 |  | 18.7 | [13 empty] | VV | 2 | 2 | True | 0 | ROZPOCET
| VV |  | Mezisoučet |  | 128.2 | [13 empty] | VV | 2 | 3 | True | 0 | ROZPOCET
| VV |  | "skladba P8" | [15 empty] | VV | 2 | 1 | True | 0 | ROZPOCET
| VV |  | "byt 6.1"35,2 |  | 35.2 | [13 empty] | VV | 2 | 2 | True | 0 | ROZPOCET
| VV |  | "byt 6.2"23,2 |  | 23.2 | [13 empty] | VV | 2 | 2 | True | 0 | ROZPOCET
| VV |  | Mezisoučet |  | 58.4 | [13 empty] | VV | 2 | 3 | True | 0 | ROZPOCET
| VV |  | Součet |  | 186.6 | [13 empty] | VV | 2 | 4 | True | 1 | ROZPOCET
997 | M | 5976101R | dlaždice keramické podlahové (barevné) 150x900 mm, protiskluznost R9 dle výběru | m2 | 214.59 |  | 0 |  |  |  | základní |  | 0 | 0 | 0 | 0 | 0 | 32 | M | 2 |  |  |  | ROZPOCET | 0 | 0 | 0 | 0 | 0 | 1 | 0 | 16 | -1233524164
| VV |  | 186,6*1,15 'Přepočtené koeficientem množství |  | 214.59 | [13 empty] | VV | 2 | 2 | False | 1 | ROZPOCET
998 | K | 771591173R | Montáž a dodávka elox.Al profilu ukončujícího pro plynulý přechod (dlažby s PVC apod.) | m | 46 |  | 0 |  |  |  | základní |  | 0 | 0.0002 | 0.0092 | 0 | 0 | 16 | K | 2 |  |  |  | ROZPOCET | 0 | 0 | 0 | 0 | 0 | 1 | 0 | 16 | 689943002
| VV |  | "2NP"0,9*2+0,7*4+0,8 |  | 5.4 | [13 empty] | VV | 2 | 2 | True | 0 | ROZPOCET
| VV |  | "3NP"0,8*8 |  | 6.4 | [13 empty] | VV | 2 | 2 | True | 0 | ROZPOCET
| VV |  | "4NP"1,6+0,9*3+0,8*9 |  | 11.5 | [13 empty] | VV | 2 | 2 | True | 0 | ROZPOCET
| VV |  | "5NP"1,6+0,9*3+0,8*9 |  | 11.5 | [13 empty] | VV | 2 | 2 | True | 0 | ROZPOCET
| VV |  | "6NP"0,9*2+1,6*3+0,7*2+0,8*4 |  | 11.2 | [13 empty] | VV | 2 | 2 | True | 0 | ROZPOCET
| VV |  | Součet |  | 46 | [13 empty] | VV | 2 | 4 | True | 1 | ROZPOCET
999 | K | 771591186R | Řezání dlaždic keramických pro soklíky | m | 596.922 |  | 0 | CS ÚRS 2018 01 |  |  | základní |  | 0 | 0 | 0 | 0 | 0 | 16 | K | 2 |  |  |  | ROZPOCET | 0 | 0 | 0 | 0 | 0 | 1 | 0 | 16 | 1451059682
| VV |  | "jako sokl"342,152+175,14+79,63 |  | 596.922 | [13 empty] | VV | 2 | 2 | True | 1 | ROZPOCET
1000 | K | 998771204 | Přesun hmot procentní pro podlahy z dlaždic v objektech v do 36 m | % |  |  | 0 | CS ÚRS 2018 01 |  |  | základní |  | 0 | 0 | 0 | 0 | 0 | 16 | K | 2 |  |  |  | ROZPOCET | 0 | 0 | 0 | 0 | 0 | 1 | 0 | 16 | -48315714
| D | 772 | Podlahy z kamene |  |  |  | 0 | [5 empty] | 0 |  | 0.88201 |  | 0.8346 | 2 | D | 1 |  |  |  | ROZPOCET | [6 empty] | 0
1001 | K | 772995213R | Očištění vnitřních schodů otryskáním nesušeným křemičitým pískem kamenného tvrdého povrchu | m | 139.1 |  | 0 |  |  |  | základní |  | 0 | 0.00607 | 0.84434 | 0.006 | 0.8346 | 4 | K | 2 |  |  |  | ROZPOCET | 0 | 0 | 0 | 0 | 0 | 1 | 0 | 4 | -1927627112
| VV |  | 1,3*107 |  | 139.1 | [13 empty] | VV | 2 | 2 | True | 1 | ROZPOCET
1002 | K | 772992110R | Impregnační nátěr nově položených nebo očištěných kamenných schodů včetně základního čištění dvouvrstvý | m | 163.8 |  | 0 |  |  |  | základní |  | 0 | 0.00023 | 0.037674 | 0 | 0 | 16 | K | 2 |  |  |  | ROZPOCET | 0 | 0 | 0 | 0 | 0 | 1 | 0 | 16 | -177123362
| VV |  | "původní schody"1,3*107 |  | 139.1 | [13 empty] | VV | 2 | 2 | True | 0 | ROZPOCET
| VV |  | "nové schody"1,3*19 |  | 24.7 | [13 empty] | VV | 2 | 2 | True | 0 | ROZPOCET
| VV |  | Součet |  | 163.8 | [13 empty] | VV | 2 | 4 | True | 1 | ROZPOCET
1003 | K | 998772203 | Přesun hmot procentní pro podlahy z kamene v objektech v do 60 m | % |  |  | 0 | CS ÚRS 2018 01 |  |  | základní |  | 0 | 0 | 0 | 0 | 0 | 16 | K | 2 |  |  |  | ROZPOCET | 0 | 0 | 0 | 0 | 0 | 1 | 0 | 16 | -450755686
| D | 773 | Podlahy z litého teraca |  |  |  | 0 | [5 empty] | 0 |  | 1.4023 |  | 0 | 2 | D | 1 |  |  |  | ROZPOCET | [6 empty] | 0
1004 | K | 773540010R | Podlahy z barevného litého teraca tl 20 mm s lemováním s mozaikou v teracu dle stávající včetně dilatace kompletní provedení dle PD | m2 | 22.88 |  | 0 | CS ÚRS 2018 01 |  |  | základní |  | 0 | 0.06129 | 1.4023 | 0 | 0 | 16 | K | 2 |  |  |  | ROZPOCET | 0 | 0 | 0 | 0 | 0 | 1 | 0 | 16 | 1061794165
| VV |  | "skladba P20" | [15 empty] | VV | 2 | 1 | True | 0 | ROZPOCET
| VV |  | "m.č.1.01"14,3- "rohož"1,8*0,9 |  | 12.68 | [13 empty] | VV | 2 | 2 | True | 0 | ROZPOCET
| VV |  | "m.č.1.02"8,9+"mezipodesta"1*1,3 |  | 10.2 | [13 empty] | VV | 2 | 2 | True | 0 | ROZPOCET
| VV |  | Součet |  | 22.88 | [13 empty] | VV | 2 | 4 | True | 1 | ROZPOCET
1005 | K | 773901113R | Oprava podlah mezipodest z litého terasa | m2 | 5.2 |  | 0 |  |  |  | základní |  | 0 | 0 | 0 | 0 | 0 | 16 | K | 2 |  |  |  | ROZPOCET | 0 | 0 | 0 | 0 | 0 | 1 | 0 | 16 | -293111153
| VV |  | " 4NP-5NP" 1*1,3*4 |  | 5.2 | [13 empty] | VV | 2 | 2 | True | 1 | ROZPOCET
1006 | K | 998773204 | Přesun hmot procentní pro podlahy teracové lité v objektech v do 36 m | % |  |  | 0 | CS ÚRS 2018 01 |  |  | základní |  | 0 | 0 | 0 | 0 | 0 | 16 | K | 2 |  |  |  | ROZPOCET | 0 | 0 | 0 | 0 | 0 | 1 | 0 | 16 | 105362776
| D | 775 | Podlahy skládané |  |  |  | 0 | [5 empty] | 0 |  | 0 |  | 7.62 | 2 | D | 1 |  |  |  | ROZPOCET | [6 empty] | 0
1007 | K | 775511810 | Demontáž podlah vlysových přibíjených s lištami přibíjenými | m2 | 508 |  | 0 | CS ÚRS 2018 01 |  |  | základní |  | 0 | 0 | 0 | 0.015 | 7.62 | 16 | K | 2 |  |  |  | ROZPOCET | 0 | 0 | 0 | 0 | 0 | 1 | 0 | 16 | 834043715
| VV |  | "4NP"79,9+92,1+89,6 |  | 261.6 | [13 empty] | VV | 2 | 2 | True | 0 | ROZPOCET
| VV |  | "5NP"88+79,2+79,2 |  | 246.4 | [13 empty] | VV | 2 | 2 | True | 0 | ROZPOCET
| VV |  | Součet |  | 508 | [13 empty] | VV | 2 | 4 | True | 1 | ROZPOCET
| D | 776 | Podlahy povlakové |  |  |  | 0 | [5 empty] | 0 |  | 14.6998 |  | 2.8926 | 2 | D | 1 |  |  |  | ROZPOCET | [6 empty] | 0
1008 | K | 776201814 | Demontáž povlakových podlahovin volně položených podlepených páskou | m2 | 185.5 |  | 0 | CS ÚRS 2018 01 |  |  | základní |  | 0 | 0 | 0 | 0.003 | 0.5565 | 16 | K | 2 |  |  |  | ROZPOCET | 0 | 0 | 0 | 0 | 0 | 1 | 0 | 16 | 998628352
| VV |  | "koberec" | [15 empty] | VV | 2 | 1 | True | 0 | ROZPOCET
| VV |  | "3NP"27 |  | 27 | [13 empty] | VV | 2 | 2 | True | 0 | ROZPOCET
| VV |  | "4NP"45,1 |  | 45.1 | [13 empty] | VV | 2 | 2 | True | 0 | ROZPOCET
| VV |  | "5NP"113,4 |  | 113.4 | [13 empty] | VV | 2 | 2 | True | 0 | ROZPOCET
| VV |  | Součet |  | 185.5 | [13 empty] | VV | 2 | 4 | True | 1 | ROZPOCET
1009 | K | 776201817R | Demontáž lepených povlakových podlah se soklíkem ručně | m2 | 778.7 |  | 0 |  |  |  | základní |  | 0 | 0 | 0 | 0.003 | 2.3361 | 16 | K | 2 |  |  |  | ROZPOCET | 0 | 0 | 0 | 0 | 0 | 1 | 0 | 16 | 2092773689
| VV |  | "PVC" | [15 empty] | VV | 2 | 1 | True | 0 | ROZPOCET
| VV |  | "1NP"136 |  | 136 | [13 empty] | VV | 2 | 2 | True | 0 | ROZPOCET
| VV |  | "2NP"245,9 |  | 245.9 | [13 empty] | VV | 2 | 2 | True | 0 | ROZPOCET
| VV |  | "3NP"175,7 |  | 175.7 | [13 empty] | VV | 2 | 2 | True | 0 | ROZPOCET
| VV |  | "4NP"100,4 |  | 100.4 | [13 empty] | VV | 2 | 2 | True | 0 | ROZPOCET
| VV |  | "5NP"120,7 |  | 120.7 | [13 empty] | VV | 2 | 2 | True | 0 | ROZPOCET
| VV |  | Součet |  | 778.7 | [13 empty] | VV | 2 | 4 | True | 1 | ROZPOCET
1010 | K | 776111111 | Broušení anhydritového podkladu povlakových podlah | m2 | 1185.6 |  | 0 | CS ÚRS 2018 01 |  |  | základní |  | 0 | 0 | 0 | 0 | 0 | 16 | K | 2 |  |  |  | ROZPOCET | 0 | 0 | 0 | 0 | 0 | 1 | 0 | 16 | -895915139
| VV |  | "skladba P4"173,8 |  | 173.8 | [13 empty] | VV | 2 | 2 | True | 0 | ROZPOCET
| VV |  | "skladba P7"185,8 |  | 185.8 | [13 empty] | VV | 2 | 2 | True | 0 | ROZPOCET
| VV |  | "skladba P10"190,8 |  | 190.8 | [13 empty] | VV | 2 | 2 | True | 0 | ROZPOCET
| VV |  | "skladba P11"437,7 |  | 437.7 | [13 empty] | VV | 2 | 2 | True | 0 | ROZPOCET
| VV |  | "skladba P12"150,9 |  | 150.9 | [13 empty] | VV | 2 | 2 | True | 0 | ROZPOCET
| VV |  | "skladba P21"36,9 |  | 36.9 | [13 empty] | VV | 2 | 2 | True | 0 | ROZPOCET
| VV |  | "skladba P22"9,7 |  | 9.7 | [13 empty] | VV | 2 | 2 | True | 0 | ROZPOCET
| VV |  | Součet |  | 1185.6 | [13 empty] | VV | 2 | 4 | True | 1 | ROZPOCET
1011 | K | 776111112 | Broušení betonového podkladu povlakových podlah | m2 | 115.2 |  | 0 | CS ÚRS 2018 01 |  |  | základní |  | 0 | 0 | 0 | 0 | 0 | 16 | K | 2 |  |  |  | ROZPOCET | 0 | 0 | 0 | 0 | 0 | 1 | 0 | 16 | 799076522
| VV |  | "skladba P2"115,2 |  | 115.2 | [13 empty] | VV | 2 | 2 | True | 1 | ROZPOCET
1012 | K | 776111311 | Vysátí podkladu povlakových podlah | m2 | 1300.8 |  | 0 | CS ÚRS 2018 01 |  |  | základní |  | 0 | 0 | 0 | 0 | 0 | 16 | K | 2 |  |  |  | ROZPOCET | 0 | 0 | 0 | 0 | 0 | 1 | 0 | 16 | -1523867089
| VV |  | "skladba P2"115,2 |  | 115.2 | [13 empty] | VV | 2 | 2 | True | 0 | ROZPOCET
| VV |  | "skladba P4"173,8 |  | 173.8 | [13 empty] | VV | 2 | 2 | True | 0 | ROZPOCET
| VV |  | "skladba P7"185,8 |  | 185.8 | [13 empty] | VV | 2 | 2 | True | 0 | ROZPOCET
| VV |  | "skladba P10"190,8 |  | 190.8 | [13 empty] | VV | 2 | 2 | True | 0 | ROZPOCET
| VV |  | "skladba P11"437,7 |  | 437.7 | [13 empty] | VV | 2 | 2 | True | 0 | ROZPOCET
| VV |  | "sklaba P12"150,9 |  | 150.9 | [13 empty] | VV | 2 | 2 | True | 0 | ROZPOCET
| VV |  | "skladba P21"36,9 |  | 36.9 | [13 empty] | VV | 2 | 2 | True | 0 | ROZPOCET
| VV |  | "skladba P22"9,7 |  | 9.7 | [13 empty] | VV | 2 | 2 | True | 0 | ROZPOCET
| VV |  | Součet |  | 1300.8 | [13 empty] | VV | 2 | 4 | True | 1 | ROZPOCET
1013 | K | 776121111 | Vodou ředitelná penetrace savého podkladu povlakových podlah ředěná v poměru 1:3 | m2 | 1300.8 |  | 0 | CS ÚRS 2018 01 |  |  | základní |  | 0 | 3e-05 | 0.039024 | 0 | 0 | 16 | K | 2 |  |  |  | ROZPOCET | 0 | 0 | 0 | 0 | 0 | 1 | 0 | 16 | 665298940
| VV |  | "skladba P4"173,8 |  | 173.8 | [13 empty] | VV | 2 | 2 | True | 0 | ROZPOCET
| VV |  | "skladba P2"115,2 |  | 115.2 | [13 empty] | VV | 2 | 2 | True | 0 | ROZPOCET
| VV |  | "skladba P7"185,8 |  | 185.8 | [13 empty] | VV | 2 | 2 | True | 0 | ROZPOCET
| VV |  | "skladba P10"190,8 |  | 190.8 | [13 empty] | VV | 2 | 2 | True | 0 | ROZPOCET
| VV |  | "skladba P11"437,7 |  | 437.7 | [13 empty] | VV | 2 | 2 | True | 0 | ROZPOCET
| VV |  | "sklaba P12"150,9 |  | 150.9 | [13 empty] | VV | 2 | 2 | True | 0 | ROZPOCET
| VV |  | "skladba P21"36,9 |  | 36.9 | [13 empty] | VV | 2 | 2 | True | 0 | ROZPOCET
| VV |  | "skladba P22"9,7 |  | 9.7 | [13 empty] | VV | 2 | 2 | True | 0 | ROZPOCET
| VV |  | Součet |  | 1300.8 | [13 empty] | VV | 2 | 4 | True | 1 | ROZPOCET
1014 | K | 776141111 | Vyrovnání podkladu povlakových podlah stěrkou pevnosti 20 MPa tl 3 mm | m2 | 1300.8 |  | 0 | CS ÚRS 2018 01 |  |  | základní |  | 0 | 0.00455 | 5.9186 | 0 | 0 | 16 | K | 2 |  |  |  | ROZPOCET | 0 | 0 | 0 | 0 | 0 | 1 | 0 | 16 | 1867117812
| VV |  | "skladba P2"115,2 |  | 115.2 | [13 empty] | VV | 2 | 2 | True | 0 | ROZPOCET
| VV |  | "skladba P4"173,8 |  | 173.8 | [13 empty] | VV | 2 | 2 | True | 0 | ROZPOCET
| VV |  | "skladba P7"185,8 |  | 185.8 | [13 empty] | VV | 2 | 2 | True | 0 | ROZPOCET
| VV |  | "skladba P10"190,8 |  | 190.8 | [13 empty] | VV | 2 | 2 | True | 0 | ROZPOCET
| VV |  | "skladba P11"437,7 |  | 437.7 | [13 empty] | VV | 2 | 2 | True | 0 | ROZPOCET
| VV |  | "skladba P12"150,9 |  | 150.9 | [13 empty] | VV | 2 | 2 | True | 0 | ROZPOCET
| VV |  | "skladba P21"36,9 |  | 36.9 | [13 empty] | VV | 2 | 2 | True | 0 | ROZPOCET
| VV |  | "skladba P22"9,7 |  | 9.7 | [13 empty] | VV | 2 | 2 | True | 0 | ROZPOCET
| VV |  | Součet |  | 1300.8 | [13 empty] | VV | 2 | 4 | True | 1 | ROZPOCET
1015 | K | 776221113R | Lepení pásů z PVC včetně spoje svařováním,dilatačních lišt | m2 | 423.2 |  | 0 |  |  |  | základní |  | 0 | 0.0003 | 0.12696 | 0 | 0 | 16 | K | 2 |  |  |  | ROZPOCET | 0 | 0 | 0 | 0 | 0 | 1 | 0 | 16 | -2139785932
| VV |  | "skladba P7" | [15 empty] | VV | 2 | 1 | True | 0 | ROZPOCET
| VV |  | "m.č.2.07"31,2 |  | 31.2 | [13 empty] | VV | 2 | 2 | True | 0 | ROZPOCET
| VV |  | "m.č.2.08"15 |  | 15 | [13 empty] | VV | 2 | 2 | True | 0 | ROZPOCET
| VV |  | "m.č.2.09"13,7 |  | 13.7 | [13 empty] | VV | 2 | 2 | True | 0 | ROZPOCET
| VV |  | "m.č.2.10"23,8 |  | 23.8 | [13 empty] | VV | 2 | 2 | True | 0 | ROZPOCET
| VV |  | "m.č.2.15"17,7 |  | 17.7 | [13 empty] | VV | 2 | 2 | True | 0 | ROZPOCET
| VV |  | "m.č.2.18"13,3 |  | 13.3 | [13 empty] | VV | 2 | 2 | True | 0 | ROZPOCET
| VV |  | "m.č.2.16"5,1 |  | 5.1 | [13 empty] | VV | 2 | 2 | True | 0 | ROZPOCET
| VV |  | "m.č.2.19"16,5 |  | 16.5 | [13 empty] | VV | 2 | 2 | True | 0 | ROZPOCET
| VV |  | "m.č.2.20"21,5 |  | 21.5 | [13 empty] | VV | 2 | 2 | True | 0 | ROZPOCET
| VV |  | "m.č.2.21"28 |  | 28 | [13 empty] | VV | 2 | 2 | True | 0 | ROZPOCET
| VV |  | Mezisoučet |  | 185.8 | [13 empty] | VV | 2 | 3 | True | 0 | ROZPOCET
| VV |  | "skladba P10" | [15 empty] | VV | 2 | 1 | True | 0 | ROZPOCET
| VV |  | "m.č.3.02"33,7 |  | 33.7 | [13 empty] | VV | 2 | 2 | True | 0 | ROZPOCET
| VV |  | "m.č.3.09"61,9 |  | 61.9 | [13 empty] | VV | 2 | 2 | True | 0 | ROZPOCET
| VV |  | "m.č.3.10"22 |  | 22 | [13 empty] | VV | 2 | 2 | True | 0 | ROZPOCET
| VV |  | "m.č.3,19"14,1 |  | 14.1 | [13 empty] | VV | 2 | 2 | True | 0 | ROZPOCET
| VV |  | "m.č.3.20"38,5 |  | 38.5 | [13 empty] | VV | 2 | 2 | True | 0 | ROZPOCET
| VV |  | "m.č.3.21"20,6 |  | 20.6 | [13 empty] | VV | 2 | 2 | True | 0 | ROZPOCET
| VV |  | Mezisoučet |  | 190.8 | [13 empty] | VV | 2 | 3 | True | 0 | ROZPOCET
| VV |  | "skladba P21" | [15 empty] | VV | 2 | 1 | True | 0 | ROZPOCET
| VV |  | "m.č.2.04"29,9 |  | 29.9 | [13 empty] | VV | 2 | 2 | True | 0 | ROZPOCET
| VV |  | "m.č.2.05"7 |  | 7 | [13 empty] | VV | 2 | 2 | True | 0 | ROZPOCET
| VV |  | Mezisoučet |  | 36.9 | [13 empty] | VV | 2 | 3 | True | 0 | ROZPOCET
| VV |  | "skladba P22" | [15 empty] | VV | 2 | 1 | True | 0 | ROZPOCET
| VV |  | "m.č.2.17"9,7 |  | 9.7 | [13 empty] | VV | 2 | 2 | True | 0 | ROZPOCET
| VV |  | Mezisoučet |  | 9.7 | [13 empty] | VV | 2 | 3 | True | 0 | ROZPOCET
| VV |  | Součet |  | 423.2 | [13 empty] | VV | 2 | 4 | True | 1 | ROZPOCET
1016 | M | 28411023R | podlahovina PVC vinylová zátěžová homogenní tl. 2,0 mm, úprava PUR, třída zátěže 34/43 protiskluznost R9 v roli dle výběru investora | m2 | 209.88 |  | 0 | CS ÚRS 2018 01 |  |  | základní |  | 0 | 0.00355 | 0.74507 | 0 | 0 | 32 | M | 2 |  |  |  | ROZPOCET | 0 | 0 | 0 | 0 | 0 | 1 | 0 | 16 | 1068198285
| P |  | Poznámka k položce: homogenní, vysoce kvalitní vinylová podlahovina vhodná pro většinu typů prostor jako jsou školy, zdravotnická zařízení a další typy veřejných budov. Podlaha ošetřena technologií PUR. šíře role: 2 m; celková tloušťka: 2,0 mm; délka v rolích (návin) cca 23 bm; klasifikace zátěže: 34/43; celková hmotnost: 3000 g/m2; reakce výrobku na oheň: Bfl-s1; protikluznost: R9. | [15 empty] | P | 2
| VV |  | "skladba P10"190,8 |  | 190.8 | [13 empty] | VV | 2 | 2 | True | 1 | ROZPOCET
| VV |  | 190,8*1,1 'Přepočtené koeficientem množství |  | 209.88 | [13 empty] | VV | 2 | 2 | False | 1 | ROZPOCET
1017 | M | 28411024R | podlahovina PVC vinylová zátěžová homogenní tl. 2,0 mm, úprava PUR, třída zátěže 34/43 protiskluznost R9 v roli dle výběru investora | m2 | 255.64 |  | 0 |  |  |  | základní |  | 0 | 0.00355 | 0.90752 | 0 | 0 | 32 | M | 2 |  |  |  | ROZPOCET | 0 | 0 | 0 | 0 | 0 | 1 | 0 | 16 | -1575720200
| P |  | Poznámka k položce: homogenní, vysoce kvalitní vinylová podlahovina vhodná pro většinu typů prostor jako jsou školy, zdravotnická zařízení a další typy veřejných budov. Podlaha ošetřena technologií PUR. šíře role: 2 m; celková tloušťka: 2,0 mm; délka v rolích (návin) cca 23 bm; klasifikace zátěže: 34/43; celková hmotnost: 3000 g/m2; reakce výrobku na oheň: Bfl-s1; protikluznost: R9. | [15 empty] | P | 2
| VV |  | "skladba P7"185,8 |  | 185.8 | [13 empty] | VV | 2 | 2 | True | 0 | ROZPOCET
| VV |  | "skladba P21"36,9 |  | 36.9 | [13 empty] | VV | 2 | 2 | True | 0 | ROZPOCET
| VV |  | "skladba P22"9,7 |  | 9.7 | [13 empty] | VV | 2 | 2 | True | 0 | ROZPOCET
| VV |  | Součet |  | 232.4 | [13 empty] | VV | 2 | 4 | True | 1 | ROZPOCET
| VV |  | 232,4*1,1 'Přepočtené koeficientem množství |  | 255.64 | [13 empty] | VV | 2 | 2 | False | 1 | ROZPOCET
1018 | K | 776221114R | Podlaha povlaková PVC vinylová homogenní zátěžové antibakteriální tl.min 2,00 mm,třída zátěže 34/43, protiskluznost R9 dle výběru kompletní provedení včetně systémové soklové lišty 50-60 mm,dilatačních a přechodových lišt | m2 | 289 |  | 0 | CS ÚRS 2018 01 |  |  | základní |  | 0 | 0.00359 | 1.0375 | 0 | 0 | 16 | K | 2 |  |  |  | ROZPOCET | 0 | 0 | 0 | 0 | 0 | 1 | 0 | 16 | -1721550714
| P |  | Poznámka k položce: homogenní, vinylová podlaha určená pro těžké zatížení, klasifikace zátěže: 34/43 Podlaha má hutněný povrch, který je chráněný povrchovou ochranou PUR, antibakteriální, odolná proti chemikáliím. Šíře role: 2 m; celková tloušťka: 2,0 mm; délka v rolích (návin) cca 20 bm; reakce výrobku na oheň: Bfl-s1; protikluznost: DS, třída otěru: skupina M | [15 empty] | P | 2
| VV |  | "skladba P2"115,2 |  | 115.2 | [13 empty] | VV | 2 | 2 | True | 0 | ROZPOCET
| VV |  | "skladba P4"173,8 |  | 173.8 | [13 empty] | VV | 2 | 2 | True | 0 | ROZPOCET
| VV |  | Součet |  | 289 | [13 empty] | VV | 2 | 4 | True | 1 | ROZPOCET
1019 | K | 776231111 | Lepení lamel a čtverců z vinylu standardním lepidlem | m2 | 588.6 |  | 0 | CS ÚRS 2018 01 |  |  | základní |  | 0 | 0.0003 | 0.17658 | 0 | 0 | 16 | K | 2 |  |  |  | ROZPOCET | 0 | 0 | 0 | 0 | 0 | 1 | 0 | 16 | -1869882107
| VV |  | "skladba P11" | [15 empty] | VV | 2 | 1 | True | 0 | ROZPOCET
| VV |  | "byt 4.1"75,5 |  | 75.5 | [13 empty] | VV | 2 | 2 | True | 0 | ROZPOCET
| VV |  | "byt 4.2"86,4 |  | 86.4 | [13 empty] | VV | 2 | 2 | True | 0 | ROZPOCET
| VV |  | "byt 4.3"56,9 |  | 56.9 | [13 empty] | VV | 2 | 2 | True | 0 | ROZPOCET
| VV |  | "byt 5.1"75,5 |  | 75.5 | [13 empty] | VV | 2 | 2 | True | 0 | ROZPOCET
| VV |  | "byt 5.2"86,5 |  | 86.5 | [13 empty] | VV | 2 | 2 | True | 0 | ROZPOCET
| VV |  | "byt 5.3"56,9 |  | 56.9 | [13 empty] | VV | 2 | 2 | True | 0 | ROZPOCET
| VV |  | Mezisoučet |  | 437.7 | [13 empty] | VV | 2 | 3 | True | 0 | ROZPOCET
| VV |  | "skladba P12" | [15 empty] | VV | 2 | 1 | True | 0 | ROZPOCET
| VV |  | "byt 6.1"62,1 |  | 62.1 | [13 empty] | VV | 2 | 2 | True | 0 | ROZPOCET
| VV |  | "byt 6.2"88,8 |  | 88.8 | [13 empty] | VV | 2 | 2 | True | 0 | ROZPOCET
| VV |  | Mezisoučet |  | 150.9 | [13 empty] | VV | 2 | 3 | True | 0 | ROZPOCET
| VV |  | Součet |  | 588.6 | [13 empty] | VV | 2 | 4 | True | 1 | ROZPOCET
1020 | M | 28411060R | heterogenní, vinylová podlaha na HDF desce vhodná do obytných prostor. Povrchová úprava PUR, rozměry 1207x216x9,4mm, tl. nášlapné vrstvy 0,3mm; klasifikace zátěže: 23/31, tepelná propustnost 0,068 m2K/W, zámkové spoje dle výběru | m2 | 647.46 |  | 0 |  |  |  | základní |  | 0 | 0.0087 | 5.6329 | 0 | 0 | 32 | M | 2 |  |  |  | ROZPOCET | 0 | 0 | 0 | 0 | 0 | 1 | 0 | 16 | 1694657581
| VV |  | 588,6*1,1 'Přepočtené koeficientem množství |  | 647.46 | [13 empty] | VV | 2 | 2 | False | 1 | ROZPOCET
1021 | K | 776411111 | Montáž obvodových soklíků výšky do 80 mm | m | 349.175 |  | 0 | CS ÚRS 2018 01 |  |  | základní |  | 0 | 1e-05 | 0.0034918 | 0 | 0 | 16 | K | 2 |  |  |  | ROZPOCET | 0 | 0 | 0 | 0 | 0 | 1 | 0 | 16 | 534557690
| VV |  | "skladba P7" | [15 empty] | VV | 2 | 1 | True | 0 | ROZPOCET
| VV |  | "m.č.2.07"(6,2+5,1+0,32+0,16)*2-0,8 |  | 22.76 | [13 empty] | VV | 2 | 2 | True | 0 | ROZPOCET
| VV |  | "m.č.2.08"(3,2+5,1+0,5+0,16)*2-0,8*2 |  | 16.32 | [13 empty] | VV | 2 | 2 | True | 0 | ROZPOCET
| VV |  | "m.č.2.09"(2,51+5,1+0,5+0,16)*2-0,8*2 |  | 14.94 | [13 empty] | VV | 2 | 2 | True | 0 | ROZPOCET
| VV |  | "m.č.2.10"4,54+4,4+5,1*2+0,4*2+0,16*2*2-0,8 |  | 19.78 | [13 empty] | VV | 2 | 2 | True | 0 | ROZPOCET
| VV |  | "m.č.2.15"(9,3+1,64+1,54+1,55+0,2*2+0,25+4,1+0,52+0,26+4,6+1,5+0,5*2)-0,8*4-0,9 |  | 22.56 | [13 empty] | VV | 2 | 2 | True | 0 | ROZPOCET
| VV |  | "m.č.2.18"(3,85+3,43+0,32)*2-0,8 |  | 14.4 | [13 empty] | VV | 2 | 2 | True | 0 | ROZPOCET
| VV |  | "m.č.2.16"(3,22+1,5)*2-0,8*3 |  | 7.04 | [13 empty] | VV | 2 | 2 | True | 0 | ROZPOCET
| VV |  | "m.č.2.19"(4,735+3,44+0,16*2)*2-0,8 |  | 16.19 | [13 empty] | VV | 2 | 2 | True | 0 | ROZPOCET
| VV |  | "m.č.2.20"3,44+6,1+3,67+1,66+4,175+0,16*2*3-0,8 |  | 19.205 | [13 empty] | VV | 2 | 2 | True | 0 | ROZPOCET
| VV |  | "m.č.2.21"5,4+4,66+6,08+4,63+0,35*2+0,16*2+0,32*4-0,8 |  | 22.27 | [13 empty] | VV | 2 | 2 | True | 0 | ROZPOCET
| VV |  | Mezisoučet |  | 175.465 | [13 empty] | VV | 2 | 3 | True | 0 | ROZPOCET
| VV |  | "skladba P10" | [15 empty] | VV | 2 | 1 | True | 0 | ROZPOCET
| VV |  | "m.č.3.02"(4,25+8,3)*2-0,8*2 |  | 23.5 | [13 empty] | VV | 2 | 2 | True | 0 | ROZPOCET
| VV |  | "m.č.3.09"(11,8+5,1+0,32+0,16*3)*2-(0,8*3+1,2) |  | 31.8 | [13 empty] | VV | 2 | 2 | True | 0 | ROZPOCET
| VV |  | "m.č.3.10"4,16+4,3+5,1*2+0,16*4-1,2 |  | 18.1 | [13 empty] | VV | 2 | 2 | True | 0 | ROZPOCET
| VV |  | "m.č.3,19"(4,05+3,48+0,16*2)*2-0,8 |  | 14.9 | [13 empty] | VV | 2 | 2 | True | 0 | ROZPOCET
| VV |  | "m.č.3.20"(7,42+5,09+5,55+2,82+4,1+0,16*2*3)-(1,2+0,8*2) |  | 23.14 | [13 empty] | VV | 2 | 2 | True | 0 | ROZPOCET
| VV |  | "m.č.3.21"(6,08+5,57+3,35*2+0,16*2+0,32*2*2)-1,2 |  | 18.75 | [13 empty] | VV | 2 | 2 | True | 0 | ROZPOCET
| VV |  | Mezisoučet |  | 130.19 | [13 empty] | VV | 2 | 3 | True | 0 | ROZPOCET
| VV |  | "skladba P21" | [15 empty] | VV | 2 | 1 | True | 0 | ROZPOCET
| VV |  | "m.č.2.04"(7,14+3,98+0,5)*2-(0,9+0,7*3+0,8*2) |  | 18.64 | [13 empty] | VV | 2 | 2 | True | 0 | ROZPOCET
| VV |  | "m.č.2.05"(1,48+4,08+0,4*2)*2-0,8 |  | 11.92 | [13 empty] | VV | 2 | 2 | True | 0 | ROZPOCET
| VV |  | Mezisoučet |  | 30.56 | [13 empty] | VV | 2 | 3 | True | 0 | ROZPOCET
| VV |  | "skladba P22" | [15 empty] | VV | 2 | 1 | True | 0 | ROZPOCET
| VV |  | "m.č.2.17"(2,2+4,02+0,5+0,16)*2-0,8 |  | 12.96 | [13 empty] | VV | 2 | 2 | True | 0 | ROZPOCET
| VV |  | Mezisoučet |  | 12.96 | [13 empty] | VV | 2 | 3 | True | 0 | ROZPOCET
| VV |  | Součet |  | 349.175 | [13 empty] | VV | 2 | 4 | True | 1 | ROZPOCET
1022 | M | 28411008 | lišta soklová PVC 16 x 60 mm | m | 356.159 |  | 0 | CS ÚRS 2018 01 |  |  | základní |  | 0 | 0.0003 | 0.10685 | 0 | 0 | 32 | M | 2 |  |  |  | ROZPOCET | 0 | 0 | 0 | 0 | 0 | 1 | 0 | 16 | -2115974291
| VV |  | 349,175*1,02 'Přepočtené koeficientem množství |  | 356.159 | [13 empty] | VV | 2 | 2 | False | 1 | ROZPOCET
1023 | K | 776421112R | Montáž a dodávka systémových obvodových lišt k vinylové podlaze | m | 522.365 |  | 0 |  |  |  | základní |  | 0 | 1e-05 | 0.0052236 | 0 | 0 | 16 | K | 2 |  |  |  | ROZPOCET | 0 | 0 | 0 | 0 | 0 | 1 | 0 | 16 | 1366431437
| VV |  | "m.č.4.1.2"4,875+4,25+0,57+0,5+0,6+2,4+3,7+2,4+0,6+0,75+0,5+1,345+4,25-1,6 |  | 25.14 | [13 empty] | VV | 2 | 2 | True | 0 | ROZPOCET
| VV |  | "m.č.4.1.6"(4,15+5,18+0,35*2)*2-(0,8+0,75) |  | 18.51 | [13 empty] | VV | 2 | 2 | True | 0 | ROZPOCET
| VV |  | "m.č.4.1.7"(2,45+1,9+0,15)*2-0,75 |  | 8.25 | [13 empty] | VV | 2 | 2 | True | 0 | ROZPOCET
| VV |  | "m.č.4.1.8"(5,18+4,1+0,35+0,19*2)*2-0,8 |  | 19.22 | [13 empty] | VV | 2 | 2 | True | 0 | ROZPOCET
| VV |  | "m.č.4.2.4"(3,14+5,18+0,35+0,19)*2-0,8 |  | 16.92 | [13 empty] | VV | 2 | 2 | True | 0 | ROZPOCET
| VV |  | "m.č.4.2.5"(2,4+1,9+0,15)*2-0,75 |  | 8.15 | [13 empty] | VV | 2 | 2 | True | 0 | ROZPOCET
| VV |  | "m.č.4.2.6"(4,35+5,18+0,19*2+0,35)*2-(0,75+0,8) |  | 18.97 | [13 empty] | VV | 2 | 2 | True | 0 | ROZPOCET
| VV |  | "m.č.4.2.7"6,05+8,4+5,27+1,4+6,38+0,19*6+0,35*4+0,15+0,08-0,8 |  | 29.47 | [13 empty] | VV | 2 | 2 | True | 0 | ROZPOCET
| VV |  | "m.č.4.3.3"(6,89+5,275+0,19*3)*2-0,8*2 |  | 23.87 | [13 empty] | VV | 2 | 2 | True | 0 | ROZPOCET
| VV |  | "m.č.4.3.6"(3,8+2,85+0,365)*2-0,8 |  | 13.23 | [13 empty] | VV | 2 | 2 | True | 0 | ROZPOCET
| VV |  | "m.č.4.3.7"(2,49+4,165+0,35)*2-0,8 |  | 13.21 | [13 empty] | VV | 2 | 2 | True | 0 | ROZPOCET
| VV |  | Mezisoučet |  | 194.94 | [13 empty] | VV | 2 | 3 | True | 0 | ROZPOCET
| VV |  | "m.č.5.1.2"4,85+4,25+0,57+0,5+0,6+2,4+3,7+2,4+0,6+0,75+0,5+1,34+4,25-1,6 |  | 25.11 | [13 empty] | VV | 2 | 2 | True | 0 | ROZPOCET
| VV |  | "m.č.5.1.6"(4,15+5,18+0,35+0,19)*2-(0,8+0,75) |  | 18.19 | [13 empty] | VV | 2 | 2 | True | 0 | ROZPOCET
| VV |  | "m.č.5.1.7"(2,4+1,9+0,15)*2-0,75 |  | 8.15 | [13 empty] | VV | 2 | 2 | True | 0 | ROZPOCET
| VV |  | "m.č.5.1.8"(5,18+4,105+0,35+0,19*2)*2-0,8 |  | 19.23 | [13 empty] | VV | 2 | 2 | True | 0 | ROZPOCET
| VV |  | "m.č.5.2.4"(3,18+5,18+0,35+0,19)*2-0,8 |  | 17 | [13 empty] | VV | 2 | 2 | True | 0 | ROZPOCET
| VV |  | "m.č.5.2.5"(2,4+1,9+0,15)*2-0,75 |  | 8.15 | [13 empty] | VV | 2 | 2 | True | 0 | ROZPOCET
| VV |  | "m.č.5.2.6"(4,305+5,18+0,19*2+0,35)*2-(0,75+0,8) |  | 18.88 | [13 empty] | VV | 2 | 2 | True | 0 | ROZPOCET
| VV |  | "m.č.5.2.7"6,05+8,4+5,27+1,4+6,38+0,19*10+0,15+0,08-0,8 |  | 28.83 | [13 empty] | VV | 2 | 2 | True | 0 | ROZPOCET
| VV |  | "m.č.5.3.3"(6,89+5,275+0,19*3)*2-0,8*2 |  | 23.87 | [13 empty] | VV | 2 | 2 | True | 0 | ROZPOCET
| VV |  | "m.č.5.3.6"(3,81+2,85+0,19)*2-0,8 |  | 12.9 | [13 empty] | VV | 2 | 2 | True | 0 | ROZPOCET
| VV |  | "m.č.5.3.7"(2,49+4,165+0,35)*2-0,8 |  | 13.21 | [13 empty] | VV | 2 | 2 | True | 0 | ROZPOCET
| VV |  | Mezisoučet |  | 193.52 | [13 empty] | VV | 2 | 3 | True | 0 | ROZPOCET
| VV |  | "m.č.6.1.5"(3,8+3,3)*2-0,8 |  | 13.4 | [13 empty] | VV | 2 | 2 | True | 0 | ROZPOCET
| VV |  | "m.č.6.1.6"(4,1+3,3)*2-0,8 |  | 14 | [13 empty] | VV | 2 | 2 | True | 0 | ROZPOCET
| VV |  | "m.č.6.1.8"(9,12+3,85+0,35)*2-1,6 |  | 25.04 | [13 empty] | VV | 2 | 2 | True | 0 | ROZPOCET
| VV |  | "m.č.6.2.4"(5,58+3,85+0,35)*2-0,8 |  | 18.76 | [13 empty] | VV | 2 | 2 | True | 0 | ROZPOCET
| VV |  | "m.č.6.2.5"(3,2+3,85+0,35)*2-0,8 |  | 14 | [13 empty] | VV | 2 | 2 | True | 0 | ROZPOCET
| VV |  | "m.č.6.2.6"(3,8+1,69+2,6+0,745+1,15+0,35*2)-0,7 |  | 9.985 | [13 empty] | VV | 2 | 2 | True | 0 | ROZPOCET
| VV |  | "m.č.6.2.7"(9,96+3,8)*2-0,8 |  | 26.72 | [13 empty] | VV | 2 | 2 | True | 0 | ROZPOCET
| VV |  | "m.č.6.2.8"(2,23+4,27+0,25)*2-(0,8+0,7) |  | 12 | [13 empty] | VV | 2 | 2 | True | 0 | ROZPOCET
| VV |  | Mezisoučet |  | 133.905 | [13 empty] | VV | 2 | 3 | True | 0 | ROZPOCET
| VV |  | Součet |  | 522.365 | [13 empty] | VV | 2 | 4 | True | 1 | ROZPOCET
1024 | K | 998776204 | Přesun hmot procentní pro podlahy povlakové v objektech v do 36 m | % |  |  | 0 | CS ÚRS 2018 01 |  |  | základní |  | 0 | 0 | 0 | 0 | 0 | 16 | K | 2 |  |  |  | ROZPOCET | 0 | 0 | 0 | 0 | 0 | 1 | 0 | 16 | -1734223665
| D | 781 | Dokončovací práce - obklady |  |  |  | 0 | [5 empty] | 0 |  | 22.2835 |  | 0 | 2 | D | 1 |  |  |  | ROZPOCET | [6 empty] | 0
1025 | K | 781474117 | Montáž obkladů vnitřních keramických hladkých do 45 ks/m2 lepených flexibilním lepidlem | m2 | 870.542 |  | 0 | CS ÚRS 2018 01 |  |  | základní |  | 0 | 0.0032 | 2.7857 | 0 | 0 | 16 | K | 2 |  |  |  | ROZPOCET | 0 | 0 | 0 | 0 | 0 | 1 | 0 | 16 | -1731840830
| VV |  | "1PP" | [15 empty] | VV | 2 | 1 | True | 0 | ROZPOCET
| VV |  | "m.č.0.06"(2,05+1,2)*2*2-"dveře"0,7*2 |  | 11.6 | [13 empty] | VV | 2 | 2 | True | 0 | ROZPOCET
| VV |  | "m.č.0.14"(1,6+1,32)*2*2-"dveře"0,7*2 |  | 10.28 | [13 empty] | VV | 2 | 2 | True | 0 | ROZPOCET
| VV |  | "m.č.0.15"(1,65+1,83)*2*2+(1,83+2,6)*2*2-"dveře"0,7*2*3 |  | 27.44 | [13 empty] | VV | 2 | 2 | True | 0 | ROZPOCET
| VV |  | "m.č.0.16"(1,6+2,7)*2*2+(1,6+1,65)*2*2-"dveře"0,7*2*2 |  | 27.4 | [13 empty] | VV | 2 | 2 | True | 0 | ROZPOCET
| VV |  | "m.č.0.17"(0,85+1,94)*2*2-"dveře"0,7*2 |  | 9.76 | [13 empty] | VV | 2 | 2 | True | 0 | ROZPOCET
| VV |  | "m.č.0.18"(0,85+1,83)*2*2-"dveře"0,7*2 |  | 9.32 | [13 empty] | VV | 2 | 2 | True | 0 | ROZPOCET
| VV |  | "m.č.0.13"(0,65+2,84)*2,4 |  | 8.376 | [13 empty] | VV | 2 | 2 | True | 0 | ROZPOCET
| VV |  | "m.č.0.10"(0,6+0,73)*2,4+0,96*(2+2,4)/2+0,33*2 |  | 5.964 | [13 empty] | VV | 2 | 2 | True | 0 | ROZPOCET
| VV |  | Mezisoučet |  | 110.14 | [13 empty] | VV | 2 | 3 | True | 0 | ROZPOCET
| VV |  | "1NP " | [15 empty] | VV | 2 | 1 | True | 0 | ROZPOCET
| VV |  | "m.č.1.03"(2,4+1,85)*2*2-"dveře"0,8*2 |  | 15.4 | [13 empty] | VV | 2 | 2 | True | 0 | ROZPOCET
| VV |  | "m.č.1.06"(2,4+1,8)*2*2-"dveře"0,7*2 |  | 15.4 | [13 empty] | VV | 2 | 2 | True | 0 | ROZPOCET
| VV |  | "m.č.1.07"(1,85+1,17+1,05+1,15+0,36)*2-"dveře"0,7*2 |  | 9.76 | [13 empty] | VV | 2 | 2 | True | 0 | ROZPOCET
| VV |  | "m.č.1.04 "(1,315+1,82+1,27+0,42+1,81+2,66+1,12+5,64)*2+(4,675*2+2,2)*2+(6,18+1,2+5,115+1,17+1,19+0,136)*2 |  | 85.192 | [13 empty] | VV | 2 | 2 | True | 0 | ROZPOCET
| VV |  | -"otvory"(1,42*2*2)-"dveře"(0,94+0,7*4+0,8*2+0,9)*2+"ostění"2*2*0,37+2*2*0,65 |  | -14.08 | [13 empty] | VV | 2 | 2 | True | 0 | ROZPOCET
| VV |  | "m.č.1.08"(2,25+1,35+2,16+0,87+0,76)*2-"dveře"0,7*2 |  | 13.38 | [13 empty] | VV | 2 | 2 | True | 0 | ROZPOCET
| VV |  | "m.č.1.09"(2,055+2,65+2,385+2,67)*2-"dveře"0,7*2 |  | 18.12 | [13 empty] | VV | 2 | 2 | True | 0 | ROZPOCET
| VV |  | "m.č.1.10"(3,9+2,81+3,85+3,3)*2-"dveře"(0,9+0,8)*2 |  | 24.32 | [13 empty] | VV | 2 | 2 | True | 0 | ROZPOCET
| VV |  | "m.č.1.11"(0,9+2,25)*2*2-"dveře"0,7*2 |  | 11.2 | [13 empty] | VV | 2 | 2 | True | 0 | ROZPOCET
| VV |  | "m.č.1.12 "(4,4+8,38+3,25+2,42+3+1,23+1,675+9,26+0,15*4)*2-"otvory"1,28*2+"ostění"(0,555*4+0,68*2)*2 |  | 73.03 | [13 empty] | VV | 2 | 2 | True | 0 | ROZPOCET
| VV |  | -"dveře"0,9*2*4-0,7*2 |  | -8.6 | [13 empty] | VV | 2 | 2 | True | 0 | ROZPOCET
| VV |  | "m.č.1.13 "(3,1+2,46+0,2+0,18+2,87+2,27)*2-"dveře"0,9*2*2+"ostění"(0,68*2+0,5*2)*2 |  | 23.28 | [13 empty] | VV | 2 | 2 | True | 0 | ROZPOCET
| VV |  | "m.č.1.14"(0,77+1,555+0,505+0,82+0,64+0,23)*2,3+3,1*0,9 |  | 13.186 | [13 empty] | VV | 2 | 2 | True | 0 | ROZPOCET
| VV |  | "m.č.1.15 "(0,8+2,8+0,66+0,23+0,25+1,55+0,5+0,785+1,09)*2-"dveře"0,8*2 |  | 15.73 | [13 empty] | VV | 2 | 2 | True | 0 | ROZPOCET
| VV |  | "m.č.1.16 "1,6*4*2-"dveře"0,8*2 |  | 11.2 | [13 empty] | VV | 2 | 2 | True | 0 | ROZPOCET
| VV |  | "m.č.1.17 "1,6*4*2-"dveře"0,8*2 |  | 11.2 | [13 empty] | VV | 2 | 2 | True | 0 | ROZPOCET
| VV |  | "m.č.1.18"(2,38+1,82)*2*2+(1,07+1,72)*2*2-"dveře"0,7*3*2 |  | 23.76 | [13 empty] | VV | 2 | 2 | True | 0 | ROZPOCET
| VV |  | "m.č.1.19 "(2,8+1,83)*2*2+(1,83+1,6)*2*2-"dveře"0,7*3*2 |  | 28.04 | [13 empty] | VV | 2 | 2 | True | 0 | ROZPOCET
| VV |  | "m.č.1.20 "(3,2+1,5)*2*2-"dveře"(0,8*2+0,7*3)*2 |  | 11.4 | [13 empty] | VV | 2 | 2 | True | 0 | ROZPOCET
| VV |  | "m.č.1.21 "(1,13*2+0,51+1,5+1,4+0,42)*2-"dveře"0,7*2 |  | 10.78 | [13 empty] | VV | 2 | 2 | True | 0 | ROZPOCET
| VV |  | Mezisoučet |  | 391.698 | [13 empty] | VV | 2 | 3 | True | 0 | ROZPOCET
| VV |  | "2NP" | [15 empty] | VV | 2 | 1 | True | 0 | ROZPOCET
| VV |  | "m.č.2.02"(1,95+2,98)*2*2,4-"dveře"0,8*2,1-"okno"0,75*(2,4-0,9) |  | 20.859 | [13 empty] | VV | 2 | 2 | True | 0 | ROZPOCET
| VV |  | "m.č.2.03"(1,745+4,13)*2*2,4-"dveře"(0,7+0,8)*2,1+"ostění"(2,1*2+0,9)*0,255-"okno"1,56*(2,4-0,9) |  | 24.011 | [13 empty] | VV | 2 | 2 | True | 0 | ROZPOCET
| VV |  | +(4,115+4,13)*2*2,4+0,12*2,4-"dveře"0,8*2,1-"okno"1,56*(2,4-0,9) |  | 35.844 | [13 empty] | VV | 2 | 2 | True | 0 | ROZPOCET
| VV |  | "m.č.2.06a"(1,8+1,1)*2*2,4+(1,9+1,1)*2*2,4-"dveře"(0,7*3)*2,1 |  | 23.91 | [13 empty] | VV | 2 | 2 | True | 0 | ROZPOCET
| VV |  | "m.č.2.06b"(1,1+1,9)*2*2,4+(1,1+1,5)*2*2,4-"dveře"0,7*2,1*3 |  | 22.47 | [13 empty] | VV | 2 | 2 | True | 0 | ROZPOCET
| VV |  | "m.č.2.07"1,7*2,4 |  | 4.08 | [13 empty] | VV | 2 | 2 | True | 0 | ROZPOCET
| VV |  | "m.č.2.08"1*2,4 |  | 2.4 | [13 empty] | VV | 2 | 2 | True | 0 | ROZPOCET
| VV |  | "m.č.2.09"(1,3+0,7)*2,4 |  | 4.8 | [13 empty] | VV | 2 | 2 | True | 0 | ROZPOCET
| VV |  | "m.č.2.10"(0,6+0,7)*2,4+1,38*2,4 |  | 6.432 | [13 empty] | VV | 2 | 2 | True | 0 | ROZPOCET
| VV |  | "m.č.2.11"(2,1+1,6)*2*2,4-"dveře"0,8*2,1 |  | 16.08 | [13 empty] | VV | 2 | 2 | True | 0 | ROZPOCET
| VV |  | "m.č.2.12a"(2,91+1,31+1,35+1+0,22+1,8)*2,4-"dveře"0,7*2,1*3 |  | 16.206 | [13 empty] | VV | 2 | 2 | True | 0 | ROZPOCET
| VV |  | "m.č.2.12b"(1,3+1,7)*2*2,4-"dveře"0,7*2,1 |  | 12.93 | [13 empty] | VV | 2 | 2 | True | 0 | ROZPOCET
| VV |  | "m.č.2.13"(1,58+0,9)*2*2,4-"dveře"0,7*2,1 |  | 10.434 | [13 empty] | VV | 2 | 2 | True | 0 | ROZPOCET
| VV |  | "m.č.2.14"(1,995+1,5)*2*2,4+(1,35+1,1)*2*2,4-"dveře"0,7*2,1*3 |  | 24.126 | [13 empty] | VV | 2 | 2 | True | 0 | ROZPOCET
| VV |  | "m.č.2.18"(2,95+0,6*2)*1,5 |  | 6.225 | [13 empty] | VV | 2 | 2 | True | 0 | ROZPOCET
| VV |  | "m.č.2.20"1*2,4 |  | 2.4 | [13 empty] | VV | 2 | 2 | True | 0 | ROZPOCET
| VV |  | "m.č.2.21"(1,4+0,35*2)*2,4 |  | 5.04 | [13 empty] | VV | 2 | 2 | True | 0 | ROZPOCET
| VV |  | Mezisoučet |  | 238.247 | [13 empty] | VV | 2 | 3 | True | 0 | ROZPOCET
| VV |  | "3NP" | [15 empty] | VV | 2 | 1 | True | 0 | ROZPOCET
| VV |  | "m.č.3.04"(1,3+1,9)*2*2,4+(1,4+1,05)*2*2,4-"dveře"(0,7*2,1)*3 |  | 22.71 | [13 empty] | VV | 2 | 2 | True | 0 | ROZPOCET
| VV |  | "m.č.3.05"(1,93+1,3)*2*2,4+(1,93+1,05)*2*2,4-"dveře"(0,7*2,1)*3 |  | 25.398 | [13 empty] | VV | 2 | 2 | True | 0 | ROZPOCET
| VV |  | "m.č.3.08"(3,98+0,6*2)*1,5 |  | 7.77 | [13 empty] | VV | 2 | 2 | True | 0 | ROZPOCET
| VV |  | "m.č.3.11"(1,95+1,09+1,08+1,62+2,17+0,2)*2,4-"dveře"0,8*2,1 |  | 17.784 | [13 empty] | VV | 2 | 2 | True | 0 | ROZPOCET
| VV |  | "m.č.3.12"(0,9+2,6)*2*2,4-"dveře"0,7*2,1 |  | 15.33 | [13 empty] | VV | 2 | 2 | True | 0 | ROZPOCET
| VV |  | "m.č.3.14"(1,45+1,27)*2*2,4+(1,73+1+1,74+0,8)*2,4-"dveře"0,7*2,1*3 |  | 21.294 | [13 empty] | VV | 2 | 2 | True | 0 | ROZPOCET
| VV |  | "m.č.3.15"(1,67+1,27+1,6+1,3)*2,4+(0,9+1,27)*2-"dveře"(0,7*3)*2,1 |  | 13.946 | [13 empty] | VV | 2 | 2 | True | 0 | ROZPOCET
| VV |  | "m.č.3.18"(2,95+0,6*2)*1,5 |  | 6.225 | [13 empty] | VV | 2 | 2 | True | 0 | ROZPOCET
| VV |  | Mezisoučet |  | 130.457 | [13 empty] | VV | 2 | 3 | True | 0 | ROZPOCET
| VV |  | Součet |  | 870.542 | [13 empty] | VV | 2 | 4 | True | 1 | ROZPOCET
1026 | M | 59761256R | obkladačky keramické (barevné) 150x150 mm dle výběru | m2 | 957.596 |  | 0 |  |  |  | základní |  | 0 | 0.0105 | 10.0548 | 0 | 0 | 32 | M | 2 |  |  |  | ROZPOCET | 0 | 0 | 0 | 0 | 0 | 1 | 0 | 16 | 1791279742
| VV |  | 870,542*1,1 'Přepočtené koeficientem množství |  | 957.596 | [13 empty] | VV | 2 | 2 | False | 1 | ROZPOCET
1027 | K | 781474154 | Montáž obkladů vnitřních keramických velkoformátových do 6 ks/m2 lepených flexibilním lepidlem | m2 | 315.293 |  | 0 | CS ÚRS 2018 01 |  |  | základní |  | 0 | 0.0036 | 1.1351 | 0 | 0 | 16 | K | 2 |  |  |  | ROZPOCET | 0 | 0 | 0 | 0 | 0 | 1 | 0 | 16 | 1305383502
| VV |  | "4NP" | [15 empty] | VV | 2 | 1 | True | 0 | ROZPOCET
| VV |  | "m.č.4.1.2"(3,7+2,4+0,6*2)*0,9 |  | 6.57 | [13 empty] | VV | 2 | 2 | True | 0 | ROZPOCET
| VV |  | "m.č.4.1.3"(1+1,9)*2*2,4-"dveře"0,7*2,1 |  | 12.45 | [13 empty] | VV | 2 | 2 | True | 0 | ROZPOCET
| VV |  | "m.č.4.1.4"(1,7+3,08)*2*2,4-"dveře"0,7*2,1 |  | 21.474 | [13 empty] | VV | 2 | 2 | True | 0 | ROZPOCET
| VV |  | "m.č.4.2.2"(1+1,8)*2*2,4-"dveře"0,7*2,1 |  | 11.97 | [13 empty] | VV | 2 | 2 | True | 0 | ROZPOCET
| VV |  | "m.č.4.2.3"(2,48+1,8)*2*2,4-"dveře"0,7*2,1 |  | 19.074 | [13 empty] | VV | 2 | 2 | True | 0 | ROZPOCET
| VV |  | "m.č.4.2.7"(5,47+0,6)*0,9 |  | 5.463 | [13 empty] | VV | 2 | 2 | True | 0 | ROZPOCET
| VV |  | "m.č.4.3.2"(1,54+1,17)*2*2,4-"dveře"0,7*2,1 |  | 11.538 | [13 empty] | VV | 2 | 2 | True | 0 | ROZPOCET
| VV |  | "m.č.4.3.3"(5,275+0,6*2)*0,9 |  | 5.828 | [13 empty] | VV | 2 | 2 | True | 0 | ROZPOCET
| VV |  | "m.č.4.3.5"(1,68+3,4)*2*2,4-"dveře"0,7*2,1 |  | 22.914 | [13 empty] | VV | 2 | 2 | True | 0 | ROZPOCET
| VV |  | Mezisoučet |  | 117.281 | [13 empty] | VV | 2 | 3 | True | 0 | ROZPOCET
| VV |  | "5NP" | [15 empty] | VV | 2 | 1 | True | 0 | ROZPOCET
| VV |  | "m.č.5.1.2"(3,7+2,4+0,6*2)*0,9 |  | 6.57 | [13 empty] | VV | 2 | 2 | True | 0 | ROZPOCET
| VV |  | "m.č.5.1.3"(1+1,7)*2*2,4-"dveře"0,7*2,1 |  | 11.49 | [13 empty] | VV | 2 | 2 | True | 0 | ROZPOCET
| VV |  | "m.č.5.1.4"(1,7+3,08)*2*2,4-"dveře"0,7*2,1 |  | 21.474 | [13 empty] | VV | 2 | 2 | True | 0 | ROZPOCET
| VV |  | "m.č.5.2.2"(1+1,8)*2*2,4-"dveře"0,7*2,1 |  | 11.97 | [13 empty] | VV | 2 | 2 | True | 0 | ROZPOCET
| VV |  | "m.č.5.2.3"(2,48+1,65)*2*2,4-"dveře"0,7*2,1 |  | 18.354 | [13 empty] | VV | 2 | 2 | True | 0 | ROZPOCET
| VV |  | "m.č.5.2.7"(5,47+0,6)*0,9 |  | 5.463 | [13 empty] | VV | 2 | 2 | True | 0 | ROZPOCET
| VV |  | "m.č.5.3.2"(1,54+1,17)*2*2,4-"dveře"0,7*2,1 |  | 11.538 | [13 empty] | VV | 2 | 2 | True | 0 | ROZPOCET
| VV |  | "m.č.5.3.3"(5,275+0,6*2)*0,9 |  | 5.828 | [13 empty] | VV | 2 | 2 | True | 0 | ROZPOCET
| VV |  | "m.č.5.3.5"(1,68+3,4)*2*2,4-"dveře"0,7*2,1 |  | 22.914 | [13 empty] | VV | 2 | 2 | True | 0 | ROZPOCET
| VV |  | Mezisoučet |  | 115.601 | [13 empty] | VV | 2 | 3 | True | 0 | ROZPOCET
| VV |  | "6NP" | [15 empty] | VV | 2 | 1 | True | 0 | ROZPOCET
| VV |  | "m.č.6.1.2"(1+1,92)*2*2,4-"dveře"0,7*2,1 |  | 12.546 | [13 empty] | VV | 2 | 2 | True | 0 | ROZPOCET
| VV |  | "m.č.6.1.3"(2,45+1,8)*2*2,4-"dveře"0,7*2,1 |  | 18.93 | [13 empty] | VV | 2 | 2 | True | 0 | ROZPOCET
| VV |  | "m.č.6.1.7"(0,6+1,2)*2,3 |  | 4.14 | [13 empty] | VV | 2 | 2 | True | 0 | ROZPOCET
| VV |  | "m.č.6.1.8"(2,41+3,85)*0,9 |  | 5.634 | [13 empty] | VV | 2 | 2 | True | 0 | ROZPOCET
| VV |  | "m.č.6.2.2"(1+1,22+1,8+1,82)*2,4-"dveře"0,7*2,1 |  | 12.546 | [13 empty] | VV | 2 | 2 | True | 0 | ROZPOCET
| VV |  | "m.č.6.2.3"(1,8+3,5)*2*2,4-"dveře"0,7*2,1 |  | 23.97 | [13 empty] | VV | 2 | 2 | True | 0 | ROZPOCET
| VV |  | "m.č.6.2.6"(0,6+2,45)*0,9 |  | 2.745 | [13 empty] | VV | 2 | 2 | True | 0 | ROZPOCET
| VV |  | "m.č.6.2.9"(2,3+1,5)/2 |  | 1.9 | [13 empty] | VV | 2 | 2 | True | 0 | ROZPOCET
| VV |  | Mezisoučet |  | 82.411 | [13 empty] | VV | 2 | 3 | True | 0 | ROZPOCET
| VV |  | Součet |  | 315.293 | [13 empty] | VV | 2 | 4 | True | 1 | ROZPOCET
1028 | M | 597610045R | dlaždice keramické koupelnové (barevné) 300x600 mm dle výběru | m2 | 362.587 |  | 0 |  |  |  | základní |  | 0 | 0.0225 | 8.1582 | 0 | 0 | 32 | M | 2 |  |  |  | ROZPOCET | 0 | 0 | 0 | 0 | 0 | 1 | 0 | 16 | 1589361336
| VV |  | 315,293*1,15 'Přepočtené koeficientem množství |  | 362.587 | [13 empty] | VV | 2 | 2 | False | 1 | ROZPOCET
1029 | K | 781494111 | Plastové profily rohové lepené flexibilním lepidlem | m | 97.23 |  | 0 | CS ÚRS 2018 01 |  |  | základní |  | 0 | 0.00031 | 0.030141 | 0 | 0 | 16 | K | 2 |  |  |  | ROZPOCET | 0 | 0 | 0 | 0 | 0 | 1 | 0 | 16 | -2031344503
| VV |  | "1PP" | [15 empty] | VV | 2 | 1 | True | 0 | ROZPOCET
| VV |  | "m.č.0.10"2 |  | 2 | [13 empty] | VV | 2 | 2 | True | 0 | ROZPOCET
| VV |  | "m.č.0.14"2 |  | 2 | [13 empty] | VV | 2 | 2 | True | 0 | ROZPOCET
| VV |  | Mezisoučet |  | 4 | [13 empty] | VV | 2 | 3 | True | 0 | ROZPOCET
| VV |  | "1NP " | [15 empty] | VV | 2 | 1 | True | 0 | ROZPOCET
| VV |  | "m.č.1.06"1+(2-1,2) |  | 1.8 | [13 empty] | VV | 2 | 2 | True | 0 | ROZPOCET
| VV |  | "m.č.1.04 "9*2 |  | 18 | [13 empty] | VV | 2 | 2 | True | 0 | ROZPOCET
| VV |  | "m.č.1.08"2 |  | 2 | [13 empty] | VV | 2 | 2 | True | 0 | ROZPOCET
| VV |  | "m.č.1.12 "11*2 |  | 22 | [13 empty] | VV | 2 | 2 | True | 0 | ROZPOCET
| VV |  | "m.č.1.13 "4*2 |  | 8 | [13 empty] | VV | 2 | 2 | True | 0 | ROZPOCET
| VV |  | "m.č.1.14"2*2 |  | 4 | [13 empty] | VV | 2 | 2 | True | 0 | ROZPOCET
| VV |  | "m.č.1.15 "4*2 |  | 8 | [13 empty] | VV | 2 | 2 | True | 0 | ROZPOCET
| VV |  | "m.č.1.18"2 |  | 2 | [13 empty] | VV | 2 | 2 | True | 0 | ROZPOCET
| VV |  | "m.č.1.21 "2*2 |  | 4 | [13 empty] | VV | 2 | 2 | True | 0 | ROZPOCET
| VV |  | Mezisoučet |  | 69.8 | [13 empty] | VV | 2 | 3 | True | 0 | ROZPOCET
| VV |  | "2NP" | [15 empty] | VV | 2 | 1 | True | 0 | ROZPOCET
| VV |  | "m.č.2.03"(0,9+2,1*2)+2,4 |  | 7.5 | [13 empty] | VV | 2 | 2 | True | 0 | ROZPOCET
| VV |  | "m.č.2.11"2,4 |  | 2.4 | [13 empty] | VV | 2 | 2 | True | 0 | ROZPOCET
| VV |  | "m.č.2.12a"2,4 |  | 2.4 | [13 empty] | VV | 2 | 2 | True | 0 | ROZPOCET
| VV |  | "m.č.2.12b"2,4 |  | 2.4 | [13 empty] | VV | 2 | 2 | True | 0 | ROZPOCET
| VV |  | "3NP" | [15 empty] | VV | 2 | 1 | True | 0 | ROZPOCET
| VV |  | "m.č.3.04"1,4 |  | 1.4 | [13 empty] | VV | 2 | 2 | True | 0 | ROZPOCET
| VV |  | "m.č.3.05"1,93 |  | 1.93 | [13 empty] | VV | 2 | 2 | True | 0 | ROZPOCET
| VV |  | "m.č.3.11"1,73 |  | 1.73 | [13 empty] | VV | 2 | 2 | True | 0 | ROZPOCET
| VV |  | "m.č.3.12"2,4 |  | 2.4 | [13 empty] | VV | 2 | 2 | True | 0 | ROZPOCET
| VV |  | "m.č.3.15"1,27 |  | 1.27 | [13 empty] | VV | 2 | 2 | True | 0 | ROZPOCET
| VV |  | Mezisoučet |  | 23.43 | [13 empty] | VV | 2 | 3 | True | 0 | ROZPOCET
| VV |  | Součet |  | 97.23 | [13 empty] | VV | 2 | 4 | True | 1 | ROZPOCET
1030 | K | 781494115R | Nerezové profily rohové lepené flexibilním lepidlem | m | 21.25 |  | 0 |  |  |  | základní |  | 0 | 0.00043 | 0.0091375 | 0 | 0 | 16 | K | 2 |  |  |  | ROZPOCET | 0 | 0 | 0 | 0 | 0 | 1 | 0 | 16 | -824308232
| VV |  | "předstěny" | [15 empty] | VV | 2 | 1 | True | 0 | ROZPOCET
| VV |  | "m.č.4.1.3"1 |  | 1 | [13 empty] | VV | 2 | 2 | True | 0 | ROZPOCET
| VV |  | "m.č.4.1.4"3,08 |  | 3.08 | [13 empty] | VV | 2 | 2 | True | 0 | ROZPOCET
| VV |  | "m.č.4.2.2"1 |  | 1 | [13 empty] | VV | 2 | 2 | True | 0 | ROZPOCET
| VV |  | "m.č.4.2.3"2,48 |  | 2.48 | [13 empty] | VV | 2 | 2 | True | 0 | ROZPOCET
| VV |  | "m.č.4.3.5"1+1,2+0,6+0,2*2 |  | 3.2 | [13 empty] | VV | 2 | 2 | True | 0 | ROZPOCET
| VV |  | "m.č.5.1.3"1 |  | 1 | [13 empty] | VV | 2 | 2 | True | 0 | ROZPOCET
| VV |  | "m.č.5.2.2"1 |  | 1 | [13 empty] | VV | 2 | 2 | True | 0 | ROZPOCET
| VV |  | "m.č.5.3.5"1+1,2+0,6+0,2*2 |  | 3.2 | [13 empty] | VV | 2 | 2 | True | 0 | ROZPOCET
| VV |  | Mezisoučet |  | 15.96 | [13 empty] | VV | 2 | 3 | True | 0 | ROZPOCET
| VV |  | "6NP předstěny"(1+0,94+0,95)+"rohy"(2,4-1,2)*2 |  | 5.29 | [13 empty] | VV | 2 | 2 | True | 0 | ROZPOCET
| VV |  | Součet |  | 21.25 | [13 empty] | VV | 2 | 4 | True | 1 | ROZPOCET
1031 | K | 781494511 | Plastové profily ukončovací lepené flexibilním lepidlem | m | 24 |  | 0 | CS ÚRS 2018 01 |  |  | základní |  | 0 | 0.00026 | 0.00624 | 0 | 0 | 16 | K | 2 |  |  |  | ROZPOCET | 0 | 0 | 0 | 0 | 0 | 1 | 0 | 16 | 1907391298
| VV |  | "2NP u umyvadel"2,4*10 |  | 24 | [13 empty] | VV | 2 | 2 | True | 1 | ROZPOCET
1032 | K | 781674113 | Montáž obkladů parapetů šířky do 200 mm z dlaždic keramických lepených flexibilním lepidlem | m | 21.78 |  | 0 | CS ÚRS 2018 01 |  |  | základní |  | 0 | 0.00104 | 0.022651 | 0 | 0 | 16 | K | 2 |  |  |  | ROZPOCET | 0 | 0 | 0 | 0 | 0 | 1 | 0 | 16 | -1987412288
| VV |  | "1NP předstěny"1 |  | 1 | [13 empty] | VV | 2 | 2 | True | 0 | ROZPOCET
| VV |  | "3NP předstěny"(1,27+1,73+1,4+1,93) |  | 6.33 | [13 empty] | VV | 2 | 2 | True | 0 | ROZPOCET
| VV |  | "4NP předstěny"1+3,08+1+2,48+1 |  | 8.56 | [13 empty] | VV | 2 | 2 | True | 0 | ROZPOCET
| VV |  | "5NP předstěny"1*3 |  | 3 | [13 empty] | VV | 2 | 2 | True | 0 | ROZPOCET
| VV |  | "6NP předstěny"(1+0,94+0,95) |  | 2.89 | [13 empty] | VV | 2 | 2 | True | 0 | ROZPOCET
| VV |  | Součet |  | 21.78 | [13 empty] | VV | 2 | 4 | True | 1 | ROZPOCET
1033 | M | 597610045R | dlaždice keramické koupelnové (barevné) 300x600 mm dle výběru | m2 | 2.974 |  | 0 |  |  |  | základní |  | 0 | 0.0225 | 0.066915 | 0 | 0 | 32 | M | 2 |  |  |  | ROZPOCET | 0 | 0 | 0 | 0 | 0 | 1 | 0 | 16 | -796759082
| VV |  | "4NP předstěny"(1+3,08+1*2)*0,2+2,48*0,125 |  | 1.526 | [13 empty] | VV | 2 | 2 | True | 0 | ROZPOCET
| VV |  | "5NP předstěny"1*3*0,2 |  | 0.6 | [13 empty] | VV | 2 | 2 | True | 0 | ROZPOCET
| VV |  | "6NP předstěny"(1+0,94+0,95)*0,2 |  | 0.578 | [13 empty] | VV | 2 | 2 | True | 0 | ROZPOCET
| VV |  | Součet |  | 2.704 | [13 empty] | VV | 2 | 4 | True | 1 | ROZPOCET
| VV |  | 2,704*1,1 'Přepočtené koeficientem množství |  | 2.974 | [13 empty] | VV | 2 | 2 | False | 1 | ROZPOCET
1034 | M | 59761256R | obkladačky keramické (barevné) 150x150 mm dle výběru | m2 | 1.393 |  | 0 |  |  |  | základní |  | 0 | 0.0105 | 0.014627 | 0 | 0 | 32 | M | 2 |  |  |  | ROZPOCET | 0 | 0 | 0 | 0 | 0 | 1 | 0 | 16 | -1031312443
| VV |  | "1NP předstěny"1*0,2 |  | 0.2 | [13 empty] | VV | 2 | 2 | True | 0 | ROZPOCET
| VV |  | "3NP předstěny"(1,27+1,73+1,4+1,93)*0,2 |  | 1.266 | [13 empty] | VV | 2 | 2 | True | 1 | ROZPOCET
| VV |  | 1,266*1,1 'Přepočtené koeficientem množství |  | 1.393 | [13 empty] | VV | 2 | 2 | False | 1 | ROZPOCET
1035 | K | 998781204 | Přesun hmot procentní pro obklady keramické v objektech v do 36 m | % |  |  | 0 | CS ÚRS 2018 01 |  |  | základní |  | 0 | 0 | 0 | 0 | 0 | 16 | K | 2 |  |  |  | ROZPOCET | 0 | 0 | 0 | 0 | 0 | 1 | 0 | 16 | 1439109581
| D | 782 | Dokončovací práce - obklady z kamene |  |  |  | 0 | [5 empty] | 0 |  | 0 |  | 0 | 2 | D | 1 |  |  |  | ROZPOCET | [6 empty] | 0
1036 | K | 7829-OV14R | Vyčištění a ošetření stávajícího vnitřního parapetu z žulové desky tl.15 mm rozměr 1270x 270 mm- kompletní provedení dle tabulky ostatních výrobků ozn.OV14 | kus | 2 |  | 0 | CS ÚRS 2018 01 |  |  | základní |  | 0 | 0 | 0 | 0 | 0 | 16 | K | 2 |  |  |  | ROZPOCET | 0 | 0 | 0 | 0 | 0 | 1 | 0 | 16 | -394854406
1037 | K | 7829-OV17R | Vyčištění a ošetření stávajícího vnitřního parapetu z žulové desky tl.15 mm rozměr 1250x 270 mm- kompletní provedení dle tabulky ostatních výrobků ozn.OV17 | kus | 2 |  | 0 |  |  |  | základní |  | 0 | 0 | 0 | 0 | 0 | 16 | K | 2 |  |  |  | ROZPOCET | 0 | 0 | 0 | 0 | 0 | 1 | 0 | 16 | -1421166049
1038 | K | 7829-OV18R | Vyčištění a ošetření stávajícího vnitřního parapetu z žulové desky tl.15 mm rozměr 1260x 270 mm- kompletní provedení dle tabulky ostatních výrobků ozn.OV18 | kus | 4 |  | 0 |  |  |  | základní |  | 0 | 0 | 0 | 0 | 0 | 16 | K | 2 |  |  |  | ROZPOCET | 0 | 0 | 0 | 0 | 0 | 1 | 0 | 16 | 1054811428
1039 | K | 998782203 | Přesun hmot procentní pro obklady kamenné v objektech v do 60 m | % |  |  | 0 | CS ÚRS 2018 01 |  |  | základní |  | 0 | 0 | 0 | 0 | 0 | 16 | K | 2 |  |  |  | ROZPOCET | 0 | 0 | 0 | 0 | 0 | 1 | 0 | 16 | -55900786
| D | 783 | Dokončovací práce - nátěry |  |  |  | 0 | [5 empty] | 0 |  | 5.6752 |  | 0 | 2 | D | 1 |  |  |  | ROZPOCET | [6 empty] | 0
1040 | K | 783314201 | Základní antikorozní jednonásobný syntetický standardní nátěr zámečnických konstrukcí | m2 | 3269.878 |  | 0 | CS ÚRS 2018 01 |  |  | základní |  | 0 | 0.00017 | 0.55588 | 0 | 0 | 16 | K | 2 |  |  |  | ROZPOCET | 0 | 0 | 0 | 0 | 0 | 1 | 0 | 16 | 1878100235
| VV |  | "1PP stropní nosníky" | [15 empty] | VV | 2 | 1 | True | 0 | ROZPOCET
| VV |  | "IPE100"0,4 |  | 0.4 | [13 empty] | VV | 2 | 2 | True | 0 | ROZPOCET
| VV |  | "IPE 160"11,401 |  | 11.401 | [13 empty] | VV | 2 | 2 | True | 0 | ROZPOCET
| VV |  | "IPE 220"49,006 |  | 49.006 | [13 empty] | VV | 2 | 2 | True | 0 | ROZPOCET
| VV |  | "IPE 270"20,284 |  | 20.284 | [13 empty] | VV | 2 | 2 | True | 0 | ROZPOCET
| VV |  | "nosníky nadpraží" | [15 empty] | VV | 2 | 1 | True | 0 | ROZPOCET
| VV |  | "IPE 120"9,462 |  | 9.462 | [13 empty] | VV | 2 | 2 | True | 0 | ROZPOCET
| VV |  | "IPE 160"18,217 |  | 18.217 | [13 empty] | VV | 2 | 2 | True | 0 | ROZPOCET
| VV |  | "IPE 180"8,208 |  | 8.208 | [13 empty] | VV | 2 | 2 | True | 0 | ROZPOCET
| VV |  | "IPE200"10,94 |  | 10.94 | [13 empty] | VV | 2 | 2 | True | 0 | ROZPOCET
| VV |  | "I260"7,25 |  | 7.25 | [13 empty] | VV | 2 | 2 | True | 0 | ROZPOCET
| VV |  | "sloupy" | [15 empty] | VV | 2 | 1 | True | 0 | ROZPOCET
| VV |  | "HEB 260"46,950 |  | 46.95 | [13 empty] | VV | 2 | 2 | True | 0 | ROZPOCET
| VV |  | "P 120x10"3,479 |  | 3.479 | [13 empty] | VV | 2 | 2 | True | 0 | ROZPOCET
| VV |  | Mezisoučet |  | 185.597 | [13 empty] | VV | 2 | 3 | True | 0 | ROZPOCET
| VV |  | "1NP stropní nosníky" | [15 empty] | VV | 2 | 1 | True | 0 | ROZPOCET
| VV |  | "IPE 160"16,447 |  | 16.447 | [13 empty] | VV | 2 | 2 | True | 0 | ROZPOCET
| VV |  | "IPE 200"25,597 |  | 25.597 | [13 empty] | VV | 2 | 2 | True | 0 | ROZPOCET
| VV |  | "IPE 220"94,17 |  | 94.17 | [13 empty] | VV | 2 | 2 | True | 0 | ROZPOCET
| VV |  | "IPE 240"1,724 |  | 1.724 | [13 empty] | VV | 2 | 2 | True | 0 | ROZPOCET
| VV |  | "I240"7,664 |  | 7.664 | [13 empty] | VV | 2 | 2 | True | 0 | ROZPOCET
| VV |  | "IPE300"5,05 |  | 5.05 | [13 empty] | VV | 2 | 2 | True | 0 | ROZPOCET
| VV |  | "nosníky nadpraží" | [15 empty] | VV | 2 | 1 | True | 0 | ROZPOCET
| VV |  | "IPE 160"36,732 |  | 36.732 | [13 empty] | VV | 2 | 2 | True | 0 | ROZPOCET
| VV |  | "IPE 180"6,617 |  | 6.617 | [13 empty] | VV | 2 | 2 | True | 0 | ROZPOCET
| VV |  | "I200"11,8 |  | 11.8 | [13 empty] | VV | 2 | 2 | True | 0 | ROZPOCET
| VV |  | "sloupy" | [15 empty] | VV | 2 | 1 | True | 0 | ROZPOCET
| VV |  | "JEKL 120x120x8"80,448 |  | 80.448 | [13 empty] | VV | 2 | 2 | True | 0 | ROZPOCET
| VV |  | "JEKL 100x100x6"56,32+4,96 |  | 61.28 | [13 empty] | VV | 2 | 2 | True | 0 | ROZPOCET
| VV |  | "HEB 220"30,366 |  | 30.366 | [13 empty] | VV | 2 | 2 | True | 0 | ROZPOCET
| VV |  | "průvlaky vnějších rámů" | [15 empty] | VV | 2 | 1 | True | 0 | ROZPOCET
| VV |  | "IPE 160"2,492 |  | 2.492 | [13 empty] | VV | 2 | 2 | True | 0 | ROZPOCET
| VV |  | "IPE 200"40,566 |  | 40.566 | [13 empty] | VV | 2 | 2 | True | 0 | ROZPOCET
| VV |  | "Průvlaky rámů přístavby" | [15 empty] | VV | 2 | 1 | True | 0 | ROZPOCET
| VV |  | "HEA 260"16,428 |  | 16.428 | [13 empty] | VV | 2 | 2 | True | 0 | ROZPOCET
| VV |  | "IPE 240"4,241 |  | 4.241 | [13 empty] | VV | 2 | 2 | True | 0 | ROZPOCET
| VV |  | "závěs VZT pod stropem"2,5 |  | 2.5 | [13 empty] | VV | 2 | 2 | True | 0 | ROZPOCET
| VV |  | Mezisoučet |  | 444.122 | [13 empty] | VV | 2 | 3 | True | 0 | ROZPOCET
| VV |  | "2NP stropní nosníky" | [15 empty] | VV | 2 | 1 | True | 0 | ROZPOCET
| VV |  | "IPE 160"9,127 |  | 9.127 | [13 empty] | VV | 2 | 2 | True | 0 | ROZPOCET
| VV |  | "IPE 200"43,231 |  | 43.231 | [13 empty] | VV | 2 | 2 | True | 0 | ROZPOCET
| VV |  | "IPE 220"261,773 |  | 261.773 | [13 empty] | VV | 2 | 2 | True | 0 | ROZPOCET
| VV |  | "IPE 240"10,308 |  | 10.308 | [13 empty] | VV | 2 | 2 | True | 0 | ROZPOCET
| VV |  | "nosníky nadpraží" | [15 empty] | VV | 2 | 1 | True | 0 | ROZPOCET
| VV |  | "IPE 160"2,293 |  | 2.293 | [13 empty] | VV | 2 | 2 | True | 0 | ROZPOCET
| VV |  | "sloupy" | [15 empty] | VV | 2 | 1 | True | 0 | ROZPOCET
| VV |  | "JEKL 120x120x8"124,344 |  | 124.344 | [13 empty] | VV | 2 | 2 | True | 0 | ROZPOCET
| VV |  | "HEB 140"214,307 |  | 214.307 | [13 empty] | VV | 2 | 2 | True | 0 | ROZPOCET
| VV |  | "HEB 180"32,573 |  | 32.573 | [13 empty] | VV | 2 | 2 | True | 0 | ROZPOCET
| VV |  | "průvlaky vnějších rámů" | [15 empty] | VV | 2 | 1 | True | 0 | ROZPOCET
| VV |  | "IPE 200"33,254 |  | 33.254 | [13 empty] | VV | 2 | 2 | True | 0 | ROZPOCET
| VV |  | "U100"6,7 |  | 6.7 | [13 empty] | VV | 2 | 2 | True | 0 | ROZPOCET
| VV |  | "Průvlaky vnitřních rámů" | [15 empty] | VV | 2 | 1 | True | 0 | ROZPOCET
| VV |  | "IPE 240"58,068 |  | 58.068 | [13 empty] | VV | 2 | 2 | True | 0 | ROZPOCET
| VV |  | "IPE 270"8,882 |  | 8.882 | [13 empty] | VV | 2 | 2 | True | 0 | ROZPOCET
| VV |  | "IPE 300"9,048 |  | 9.048 | [13 empty] | VV | 2 | 2 | True | 0 | ROZPOCET
| VV |  | "Průvlaky rámů přístavby" | [15 empty] | VV | 2 | 1 | True | 0 | ROZPOCET
| VV |  | "HEA 220"10,836 |  | 10.836 | [13 empty] | VV | 2 | 2 | True | 0 | ROZPOCET
| VV |  | Mezisoučet |  | 824.744 | [13 empty] | VV | 2 | 3 | True | 0 | ROZPOCET
| VV |  | "3NP stropní nosníky" | [15 empty] | VV | 2 | 1 | True | 0 | ROZPOCET
| VV |  | "IPE 160"9,127 |  | 9.127 | [13 empty] | VV | 2 | 2 | True | 0 | ROZPOCET
| VV |  | "IPE 200"43,231 |  | 43.231 | [13 empty] | VV | 2 | 2 | True | 0 | ROZPOCET
| VV |  | "IPE 220"262,117 |  | 262.117 | [13 empty] | VV | 2 | 2 | True | 0 | ROZPOCET
| VV |  | "IPE 240"8,667 |  | 8.667 | [13 empty] | VV | 2 | 2 | True | 0 | ROZPOCET
| VV |  | "nosníky nadpraží" | [15 empty] | VV | 2 | 1 | True | 0 | ROZPOCET
| VV |  | "IPE 120"3,211 |  | 3.211 | [13 empty] | VV | 2 | 2 | True | 0 | ROZPOCET
| VV |  | "IPE 180"9,772 |  | 9.772 | [13 empty] | VV | 2 | 2 | True | 0 | ROZPOCET
| VV |  | "sloupy" | [15 empty] | VV | 2 | 1 | True | 0 | ROZPOCET
| VV |  | "HEB 180"22,87 |  | 22.87 | [13 empty] | VV | 2 | 2 | True | 0 | ROZPOCET
| VV |  | "průvlaky vnějších rámů" | [15 empty] | VV | 2 | 1 | True | 0 | ROZPOCET
| VV |  | "U100"6,7 |  | 6.7 | [13 empty] | VV | 2 | 2 | True | 0 | ROZPOCET
| VV |  | "IPE 200"33,254 |  | 33.254 | [13 empty] | VV | 2 | 2 | True | 0 | ROZPOCET
| VV |  | "Průvlaky vnitřních rámů" | [15 empty] | VV | 2 | 1 | True | 0 | ROZPOCET
| VV |  | "IPE 220"53,407 |  | 53.407 | [13 empty] | VV | 2 | 2 | True | 0 | ROZPOCET
| VV |  | "IPE 240"7,874 |  | 7.874 | [13 empty] | VV | 2 | 2 | True | 0 | ROZPOCET
| VV |  | "IPE 270"8,112 |  | 8.112 | [13 empty] | VV | 2 | 2 | True | 0 | ROZPOCET
| VV |  | "Průvlaky rámů přístavby" | [15 empty] | VV | 2 | 1 | True | 0 | ROZPOCET
| VV |  | "HEA 220"10,836 |  | 10.836 | [13 empty] | VV | 2 | 2 | True | 0 | ROZPOCET
| VV |  | Mezisoučet |  | 479.178 | [13 empty] | VV | 2 | 3 | True | 0 | ROZPOCET
| VV |  | "4NP stropní nosníky" | [15 empty] | VV | 2 | 1 | True | 0 | ROZPOCET
| VV |  | "IPE 160"9,127 |  | 9.127 | [13 empty] | VV | 2 | 2 | True | 0 | ROZPOCET
| VV |  | "IPE 200"43,231 |  | 43.231 | [13 empty] | VV | 2 | 2 | True | 0 | ROZPOCET
| VV |  | "IPE 220"263,987 |  | 263.987 | [13 empty] | VV | 2 | 2 | True | 0 | ROZPOCET
| VV |  | "IPE 240"8,667 |  | 8.667 | [13 empty] | VV | 2 | 2 | True | 0 | ROZPOCET
| VV |  | "nosníky nadpraží" | [15 empty] | VV | 2 | 1 | True | 0 | ROZPOCET
| VV |  | "IPE 120"12,046 |  | 12.046 | [13 empty] | VV | 2 | 2 | True | 0 | ROZPOCET
| VV |  | "IPE 160"4,236 |  | 4.236 | [13 empty] | VV | 2 | 2 | True | 0 | ROZPOCET
| VV |  | "sloupy" | [15 empty] | VV | 2 | 1 | True | 0 | ROZPOCET
| VV |  | "JEKL 100x100x6"87,12 |  | 87.12 | [13 empty] | VV | 2 | 2 | True | 0 | ROZPOCET
| VV |  | "HEB 120"182,476 |  | 182.476 | [13 empty] | VV | 2 | 2 | True | 0 | ROZPOCET
| VV |  | "průvlaky vnějších rámů" | [15 empty] | VV | 2 | 1 | True | 0 | ROZPOCET
| VV |  | "IPE 200"33,254 |  | 33.254 | [13 empty] | VV | 2 | 2 | True | 0 | ROZPOCET
| VV |  | "Průvlaky vnitřních rámů" | [15 empty] | VV | 2 | 1 | True | 0 | ROZPOCET
| VV |  | "IPE 220"53,407 |  | 53.407 | [13 empty] | VV | 2 | 2 | True | 0 | ROZPOCET
| VV |  | "IPE 240"7,874 |  | 7.874 | [13 empty] | VV | 2 | 2 | True | 0 | ROZPOCET
| VV |  | "IPE 270"8,112 |  | 8.112 | [13 empty] | VV | 2 | 2 | True | 0 | ROZPOCET
| VV |  | "Průvlaky rámů přístavby" | [15 empty] | VV | 2 | 1 | True | 0 | ROZPOCET
| VV |  | "HEA 220"10,836 |  | 10.836 | [13 empty] | VV | 2 | 2 | True | 0 | ROZPOCET
| VV |  | Mezisoučet |  | 724.373 | [13 empty] | VV | 2 | 3 | True | 0 | ROZPOCET
| VV |  | "5NP stropní nosníky" | [15 empty] | VV | 2 | 1 | True | 0 | ROZPOCET
| VV |  | "IPE 160"9,127 |  | 9.127 | [13 empty] | VV | 2 | 2 | True | 0 | ROZPOCET
| VV |  | "IPE 200"43,231 |  | 43.231 | [13 empty] | VV | 2 | 2 | True | 0 | ROZPOCET
| VV |  | "IPE 220"279,318 |  | 279.318 | [13 empty] | VV | 2 | 2 | True | 0 | ROZPOCET
| VV |  | "IPE 240"10,926 |  | 10.926 | [13 empty] | VV | 2 | 2 | True | 0 | ROZPOCET
| VV |  | "HEB 100"2,268 |  | 2.268 | [13 empty] | VV | 2 | 2 | True | 0 | ROZPOCET
| VV |  | "nosníky nadpraží" | [15 empty] | VV | 2 | 1 | True | 0 | ROZPOCET
| VV |  | "IPE 120"8,626 |  | 8.626 | [13 empty] | VV | 2 | 2 | True | 0 | ROZPOCET
| VV |  | "IPE 160"4,535 |  | 4.535 | [13 empty] | VV | 2 | 2 | True | 0 | ROZPOCET
| VV |  | "sloupy" | [15 empty] | VV | 2 | 1 | True | 0 | ROZPOCET
| VV |  | "HEB 120"6,853 |  | 6.853 | [13 empty] | VV | 2 | 2 | True | 0 | ROZPOCET
| VV |  | "průvlaky vnějších rámů" | [15 empty] | VV | 2 | 1 | True | 0 | ROZPOCET
| VV |  | "IPE 200"33,254 |  | 33.254 | [13 empty] | VV | 2 | 2 | True | 0 | ROZPOCET
| VV |  | "Průvlaky vnitřních rámů" | [15 empty] | VV | 2 | 1 | True | 0 | ROZPOCET
| VV |  | "IPE 240"73,133 |  | 73.133 | [13 empty] | VV | 2 | 2 | True | 0 | ROZPOCET
| VV |  | "Průvlaky rámů přístavby" | [15 empty] | VV | 2 | 1 | True | 0 | ROZPOCET
| VV |  | "HEA 220"10,836 |  | 10.836 | [13 empty] | VV | 2 | 2 | True | 0 | ROZPOCET
| VV |  | Mezisoučet |  | 482.107 | [13 empty] | VV | 2 | 3 | True | 0 | ROZPOCET
| VV |  | "6NP stropní nosníky" | [15 empty] | VV | 2 | 1 | True | 0 | ROZPOCET
| VV |  | "IPE 200"21,949 |  | 21.949 | [13 empty] | VV | 2 | 2 | True | 0 | ROZPOCET
| VV |  | "HEA 200"68,115 |  | 68.115 | [13 empty] | VV | 2 | 2 | True | 0 | ROZPOCET
| VV |  | "L 45/45/4"7,34 |  | 7.34 | [13 empty] | VV | 2 | 2 | True | 0 | ROZPOCET
| VV |  | "nosníky nadpraží" | [15 empty] | VV | 2 | 1 | True | 0 | ROZPOCET
| VV |  | "IPE 160"5,233 |  | 5.233 | [13 empty] | VV | 2 | 2 | True | 0 | ROZPOCET
| VV |  | "IPE 120"3,572 |  | 3.572 | [13 empty] | VV | 2 | 2 | True | 0 | ROZPOCET
| VV |  | Mezisoučet |  | 106.209 | [13 empty] | VV | 2 | 3 | True | 0 | ROZPOCET
| VV |  | "ocelové překlady ze stavební části" | [15 empty] | VV | 2 | 1 | True | 0 | ROZPOCET
| VV |  | "HEA 100"22,7*0,561 |  | 12.735 | [13 empty] | VV | 2 | 2 | True | 0 | ROZPOCET
| VV |  | "HEB 100"0,567*8,4 |  | 4.763 | [13 empty] | VV | 2 | 2 | True | 0 | ROZPOCET
| VV |  | "IPE 160"0,623*3 |  | 1.869 | [13 empty] | VV | 2 | 2 | True | 0 | ROZPOCET
| VV |  | "IPE200"4,5*0,768 |  | 3.456 | [13 empty] | VV | 2 | 2 | True | 0 | ROZPOCET
| VV |  | "L50x50x5"0,196*3,7 |  | 0.725 | [13 empty] | VV | 2 | 2 | True | 0 | ROZPOCET
| VV |  | Mezisoučet |  | 23.548 | [13 empty] | VV | 2 | 3 | True | 0 | ROZPOCET
| VV |  | Součet |  | 3269.878 | [13 empty] | VV | 2 | 4 | True | 1 | ROZPOCET
1041 | K | 783801203 | Okartáčování omítek před provedením nátěru | m2 | 269.787 |  | 0 | CS ÚRS 2018 01 |  |  | základní |  | 0 | 0 | 0 | 0 | 0 | 16 | K | 2 |  |  |  | ROZPOCET | 0 | 0 | 0 | 0 | 0 | 1 | 0 | 16 | -378006519
| VV |  | "odstranění zbytků malty z líce zdiva kartáči" | [15 empty] | VV | 2 | 1 | True | 0 | ROZPOCET
| VV |  | "pohledové zdivo 1NP"43,423 |  | 43.423 | [13 empty] | VV | 2 | 2 | True | 0 | ROZPOCET
| VV |  | "pohledové zdivo 1PP"148,664+"klenba"77,7 |  | 226.364 | [13 empty] | VV | 2 | 2 | True | 0 | ROZPOCET
| VV |  | Součet |  | 269.787 | [13 empty] | VV | 2 | 4 | True | 1 | ROZPOCET
1042 | K | 783801691 | Očištění odstraňovačem graffiti neošetřených hrubých betonových povrchů nebo hrubých omítek | m2 | 138.972 |  | 0 | CS ÚRS 2018 01 |  |  | základní |  | 0 | 0.02604 | 3.6188 | 0 | 0 | 16 | K | 2 |  |  |  | ROZPOCET | 0 | 0 | 0 | 0 | 0 | 1 | 0 | 16 | 104449263
| VV |  | " F2 jižní uliční část vč.rohu" | [15 empty] | VV | 2 | 1 | True | 0 | ROZPOCET
| VV |  | "1NP pod římsu" | [15 empty] | VV | 2 | 1 | True | 0 | ROZPOCET
| VV |  | 22,73*(3,56+3,45)/2+0,16*(3,56+3,53+3,45+3,42)+1*2,68+0,395*3,56 |  | 85.988 | [13 empty] | VV | 2 | 2 | True | 0 | ROZPOCET
| VV |  | -"O4"1,25*2,2*6+"ostění"(2,2*2+1,25)*(0,21*2+0,25+0,29+0,3+0,255) |  | -7.94 | [13 empty] | VV | 2 | 2 | True | 0 | ROZPOCET
| VV |  | -"SH1"1,35*2,83+"ostění"(2,83*2+1,35)*0,33 |  | -1.507 | [13 empty] | VV | 2 | 2 | True | 0 | ROZPOCET
| VV |  | -"SH2"1,55*2,83+"ostění"(2,83*2+1,55)*0,3 |  | -2.224 | [13 empty] | VV | 2 | 2 | True | 0 | ROZPOCET
| VV |  | -"Z16"(0,93*0,58)*2 |  | -1.079 | [13 empty] | VV | 2 | 2 | True | 0 | ROZPOCET
| VV |  | -"Z17"0,93*0,54 |  | -0.502 | [13 empty] | VV | 2 | 2 | True | 0 | ROZPOCET
| VV |  | Mezisoučet |  | 72.736 | [13 empty] | VV | 2 | 3 | True | 0 | ROZPOCET
| VV |  | "F2 východní uliční část" | [15 empty] | VV | 2 | 1 | True | 0 | ROZPOCET
| VV |  | "1NP pod římsku" | [15 empty] | VV | 2 | 1 | True | 0 | ROZPOCET
| VV |  | (20,37+0,16*4+0,375)*2,7 |  | 57.74 | [13 empty] | VV | 2 | 2 | True | 0 | ROZPOCET
| VV |  | -"O5"1,13*2,2*5+"ostění"(2,2*2+1,13)*0,23 |  | -11.158 | [13 empty] | VV | 2 | 2 | True | 0 | ROZPOCET
| VV |  | -"SH3"1,76*2,23+"ostění"(3,63*2+1,76)*0,3 |  | -1.219 | [13 empty] | VV | 2 | 2 | True | 0 | ROZPOCET
| VV |  | -"SH4"0,94*2,23+"ostění"(3,63*2+0,94)*0,25 |  | -0.046 | [13 empty] | VV | 2 | 2 | True | 0 | ROZPOCET
| VV |  | Mezisoučet |  | 45.317 | [13 empty] | VV | 2 | 3 | True | 0 | ROZPOCET
| VV |  | "F1 východní část + roh" | [15 empty] | VV | 2 | 1 | True | 0 | ROZPOCET
| VV |  | (0,375+0,24+4,18+0,24+4,66)*(1,58+1,4)/2+7,55*(1,4+0,98)/2+0,17*0,98+4,24*(0,8+0,98)/2+0,16*0,8+1,15*(0,8+0,785)/2 |  | 28.41 | [13 empty] | VV | 2 | 2 | True | 0 | ROZPOCET
| VV |  | -"SH3"1,76*1,4 |  | -2.464 | [13 empty] | VV | 2 | 2 | True | 0 | ROZPOCET
| VV |  | -"SH4"0,94*1,4 |  | -1.316 | [13 empty] | VV | 2 | 2 | True | 0 | ROZPOCET
| VV |  | -"Z07"1,345*0,615 |  | -0.827 | [13 empty] | VV | 2 | 2 | True | 0 | ROZPOCET
| VV |  | -"Z11"0,93*0,9 |  | -0.837 | [13 empty] | VV | 2 | 2 | True | 0 | ROZPOCET
| VV |  | -"Z12"0,93*0,8 |  | -0.744 | [13 empty] | VV | 2 | 2 | True | 0 | ROZPOCET
| VV |  | -"Z13"0,93*0,75 |  | -0.698 | [13 empty] | VV | 2 | 2 | True | 0 | ROZPOCET
| VV |  | -"Z15"0,93*0,65 |  | -0.605 | [13 empty] | VV | 2 | 2 | True | 0 | ROZPOCET
| VV |  | Mezisoučet |  | 20.919 | [13 empty] | VV | 2 | 3 | True | 0 | ROZPOCET
| VV |  | Součet |  | 138.972 | [13 empty] | VV | 2 | 4 | True | 1 | ROZPOCET
1043 | K | 783822121 | Tmelení prasklin šířky do 15 mm na omítkách disperzním tmelem | m | 200 |  | 0 | CS ÚRS 2018 01 |  |  | základní |  | 0 | 0.00014 | 0.028 | 0 | 0 | 16 | K | 2 |  |  |  | ROZPOCET | 0 | 0 | 0 | 0 | 0 | 1 | 0 | 16 | -621277558
| VV |  | "uliční fasáda předpoklad upřesnění po umytí"200 |  | 200 | [13 empty] | VV | 2 | 2 | True | 1 | ROZPOCET
1044 | K | 783823133 | Penetrační silikátový nátěr hladkých, tenkovrstvých zrnitých nebo štukových omítek | m2 | 180.099 |  | 0 | CS ÚRS 2018 01 |  |  | základní |  | 0 | 0.00011 | 0.019811 | 0 | 0 | 16 | K | 2 |  |  |  | ROZPOCET | 0 | 0 | 0 | 0 | 0 | 1 | 0 | 16 | -208581778
| VV |  | "dvorní část" | [15 empty] | VV | 2 | 1 | True | 0 | ROZPOCET
| VV |  | 6,54*(18,62-4)+4,72*(20,97-18,62)+(0,8+3,3+9,42)*0,15 |  | 108.735 | [13 empty] | VV | 2 | 2 | True | 0 | ROZPOCET
| VV |  | -"O1"1,13*2,05+"ostění"(2,05*2+1,13)*0,21 |  | -1.218 | [13 empty] | VV | 2 | 2 | True | 0 | ROZPOCET
| VV |  | -"O6"1,13*1,87*3+"ostění"(1,87*2+1,13)*0,21*3 |  | -3.271 | [13 empty] | VV | 2 | 2 | True | 0 | ROZPOCET
| VV |  | -"Z18"1,1*1,1 |  | -1.21 | [13 empty] | VV | 2 | 2 | True | 0 | ROZPOCET
| VV |  | -"O7"1,1*1,87*2+"ostění"(1,87*2+1,1)*0,22*2 |  | -1.984 | [13 empty] | VV | 2 | 2 | True | 0 | ROZPOCET
| VV |  | -"O9"1,1*1,13*2+"ostění"(1,13*2+1,1)*0,2*2 |  | -1.142 | [13 empty] | VV | 2 | 2 | True | 0 | ROZPOCET
| VV |  | -"O8"1,1*2,98*2+"ostění"(2,98*2+1,1)*0,2*2 |  | -3.732 | [13 empty] | VV | 2 | 2 | True | 0 | ROZPOCET
| VV |  | "Bok nad střechou"4,53*(20,97-18,62)/2 |  | 5.323 | [13 empty] | VV | 2 | 2 | True | 0 | ROZPOCET
| VV |  | Mezisoučet |  | 101.501 | [13 empty] | VV | 2 | 3 | True | 0 | ROZPOCET
| VV |  | "dvorní část středová zeď nad plochou střechou" | [15 empty] | VV | 2 | 1 | True | 0 | ROZPOCET
| VV |  | (16,77+11,42)*1,26 |  | 35.519 | [13 empty] | VV | 2 | 2 | True | 0 | ROZPOCET
| VV |  | "dvorní část středová zeď nad šikmou střechou s komínem" | [15 empty] | VV | 2 | 1 | True | 0 | ROZPOCET
| VV |  | (0,595+0,58+2,35)*(23,1-22,15) |  | 3.349 | [13 empty] | VV | 2 | 2 | True | 0 | ROZPOCET
| VV |  | "uliční část středová zeď s komínem nad střechou" | [15 empty] | VV | 2 | 1 | True | 0 | ROZPOCET
| VV |  | (0,595+0,28+14,4+17,32)*(23,1-22,44) |  | 21.513 | [13 empty] | VV | 2 | 2 | True | 0 | ROZPOCET
| VV |  | "horní část střed.zdi" | [15 empty] | VV | 2 | 1 | True | 0 | ROZPOCET
| VV |  | (1,36+14,4+16,77)*0,56 |  | 18.217 | [13 empty] | VV | 2 | 2 | True | 0 | ROZPOCET
| VV |  | Mezisoučet |  | 78.598 | [13 empty] | VV | 2 | 3 | True | 0 | ROZPOCET
| VV |  | Součet |  | 180.099 | [13 empty] | VV | 2 | 4 | True | 1 | ROZPOCET
1045 | K | 783826810R | Nátěr pohledového zdiva reaktivně hloubkově mineralizující tekutinou (s protisprašovacími účinky) | m2 | 269.787 |  | 0 | CS ÚRS 2018 01 |  |  | základní |  | 0 | 0.00105 | 0.28328 | 0 | 0 | 16 | K | 2 |  |  |  | ROZPOCET | 0 | 0 | 0 | 0 | 0 | 1 | 0 | 16 | -880382159
| VV |  | "odstranění zbytků malty z líce zdiva kartáči" | [15 empty] | VV | 2 | 1 | True | 0 | ROZPOCET
| VV |  | "pohledové zdivo 1NP"43,423 |  | 43.423 | [13 empty] | VV | 2 | 2 | True | 0 | ROZPOCET
| VV |  | "pohledové zdivo 1PP"148,664+"klenba"77,7 |  | 226.364 | [13 empty] | VV | 2 | 2 | True | 0 | ROZPOCET
| VV |  | Součet |  | 269.787 | [13 empty] | VV | 2 | 4 | True | 1 | ROZPOCET
1046 | K | 783827423 | Krycí dvojnásobný silikátový nátěr omítek stupně členitosti 1 a 2 | m2 | 180.099 |  | 0 | CS ÚRS 2018 01 |  |  | základní |  | 0 | 0.00072 | 0.12967 | 0 | 0 | 16 | K | 2 |  |  |  | ROZPOCET | 0 | 0 | 0 | 0 | 0 | 1 | 0 | 16 | 1371481463
| VV |  | "dvorní část" | [15 empty] | VV | 2 | 1 | True | 0 | ROZPOCET
| VV |  | 6,54*(18,62-4)+4,72*(20,97-18,62)+(0,8+3,3+9,42)*0,15 |  | 108.735 | [13 empty] | VV | 2 | 2 | True | 0 | ROZPOCET
| VV |  | -"O1"1,13*2,05+"ostění"(2,05*2+1,13)*0,21 |  | -1.218 | [13 empty] | VV | 2 | 2 | True | 0 | ROZPOCET
| VV |  | -"O6"1,13*1,87*3+"ostění"(1,87*2+1,13)*0,21*3 |  | -3.271 | [13 empty] | VV | 2 | 2 | True | 0 | ROZPOCET
| VV |  | -"Z18"1,1*1,1 |  | -1.21 | [13 empty] | VV | 2 | 2 | True | 0 | ROZPOCET
| VV |  | -"O7"1,1*1,87*2+"ostění"(1,87*2+1,1)*0,22*2 |  | -1.984 | [13 empty] | VV | 2 | 2 | True | 0 | ROZPOCET
| VV |  | -"O9"1,1*1,13*2+"ostění"(1,13*2+1,1)*0,2*2 |  | -1.142 | [13 empty] | VV | 2 | 2 | True | 0 | ROZPOCET
| VV |  | -"O8"1,1*2,98*2+"ostění"(2,98*2+1,1)*0,2*2 |  | -3.732 | [13 empty] | VV | 2 | 2 | True | 0 | ROZPOCET
| VV |  | "Bok nad střechou"4,53*(20,97-18,62)/2 |  | 5.323 | [13 empty] | VV | 2 | 2 | True | 0 | ROZPOCET
| VV |  | Mezisoučet |  | 101.501 | [13 empty] | VV | 2 | 3 | True | 0 | ROZPOCET
| VV |  | "dvorní část středová zeď nad plochou střechou" | [15 empty] | VV | 2 | 1 | True | 0 | ROZPOCET
| VV |  | (16,77+11,42)*1,26 |  | 35.519 | [13 empty] | VV | 2 | 2 | True | 0 | ROZPOCET
| VV |  | "dvorní část středová zeď nad šikmou střechou s komínem" | [15 empty] | VV | 2 | 1 | True | 0 | ROZPOCET
| VV |  | (0,595+0,58+2,35)*(23,1-22,15) |  | 3.349 | [13 empty] | VV | 2 | 2 | True | 0 | ROZPOCET
| VV |  | "uliční část středová zeď s komínem nad střechou" | [15 empty] | VV | 2 | 1 | True | 0 | ROZPOCET
| VV |  | (0,595+0,28+14,4+17,32)*(23,1-22,44) |  | 21.513 | [13 empty] | VV | 2 | 2 | True | 0 | ROZPOCET
| VV |  | "horní část střed.zdi" | [15 empty] | VV | 2 | 1 | True | 0 | ROZPOCET
| VV |  | (1,36+14,4+16,77)*0,56 |  | 18.217 | [13 empty] | VV | 2 | 2 | True | 0 | ROZPOCET
| VV |  | Mezisoučet |  | 78.598 | [13 empty] | VV | 2 | 3 | True | 0 | ROZPOCET
| VV |  | Součet |  | 180.099 | [13 empty] | VV | 2 | 4 | True | 1 | ROZPOCET
1047 | K | 783827435R | Omyvatelný nátěr vhodný na sanační omítky včetně penetrace | m2 | 249.683 |  | 0 |  |  |  | základní |  | 0 | 0 | 0 | 0 | 0 | 16 | K | 2 |  |  |  | ROZPOCET | 0 | 0 | 0 | 0 | 0 | 1 | 0 | 16 | -936424892
| VV |  | "m.č.0.03"(3,615+2,11+0,46)*2*1,5-"dveře"0,8*1,5+"nika"(1,12*2+1,1)*0,47 |  | 18.925 | [13 empty] | VV | 2 | 2 | True | 0 | ROZPOCET
| VV |  | "m.č.0.04"(4,69+2,535+0,65)*2*1,5-"dveře"0,9*1,5 |  | 22.275 | [13 empty] | VV | 2 | 2 | True | 0 | ROZPOCET
| VV |  | Mezisoučet |  | 41.2 | [13 empty] | VV | 2 | 3 | True | 0 | ROZPOCET
| VV |  | "m.č.3,02"(8,295+4,25)*2*1,5-"okna"1,25*0,6*3-"dveře"0,8*1,5*2+"ostění"0,9*0,15*2*3 |  | 33.795 | [13 empty] | VV | 2 | 2 | True | 0 | ROZPOCET
| VV |  | "m.č.3.06"(1,8+2,53)*2*1,5-"dveře"0,8*1,5 |  | 11.79 | [13 empty] | VV | 2 | 2 | True | 0 | ROZPOCET
| VV |  | "m.č.3.09"(11,8+5,1)*2*1,5-"okna"1,4*0,6*4-"dveře"(1,2+0,8*3)*1,5+"ostění"0,6*(0,16*6+0,38*2) |  | 42.972 | [13 empty] | VV | 2 | 2 | True | 0 | ROZPOCET
| VV |  | "m.č.3.10"(4,16+5,1+4,29+5,1)*1,5-"okna"(1,4*0,6)*2-"dveře"1,2*1,5+"ostění"0,6*0,16*4 |  | 24.879 | [13 empty] | VV | 2 | 2 | True | 0 | ROZPOCET
| VV |  | "m.č.3.17"(4,025+2,2+0,5)*2*1,5-"okno"1,4*0,6-"dveře"0,8*1,5+"ostění"0,6*0,16*2 |  | 18.327 | [13 empty] | VV | 2 | 2 | True | 0 | ROZPOCET
| VV |  | "m.č.3.19"(4,05+3,44)*2*1,5-"okna"1,4*0,6*2-"dveře"0,8*1,5+"ostění"0,6*0,16*4 |  | 19.974 | [13 empty] | VV | 2 | 2 | True | 0 | ROZPOCET
| VV |  | "m.č.3.20"(5,09+7,415+2,83+4,1+5,55+0,35*2)*1,5-"dveře"1,4*0,6*3-"dveře"(1,2+0,8*2)*1,5+"ostění"0,6*0,16*6 |  | 32.384 | [13 empty] | VV | 2 | 2 | True | 0 | ROZPOCET
| VV |  | "m.č.3.21"(6,075+3,35+3,38+5,58)*1,5-"okna"1,4*0,6*3-"dveře"1,2*1,5+"ostění"0,6*(0,16*2+0,38*4) |  | 24.362 | [13 empty] | VV | 2 | 2 | True | 0 | ROZPOCET
| VV |  | Součet |  | 249.683 | [13 empty] | VV | 2 | 4 | True | 1 | ROZPOCET
1048 | K | 783827523 | Krycí dvojnásobný silikátový nátěr hrubých betonových povrchů nebo hrubých omítek | m2 | 794.57 |  | 0 | CS ÚRS 2018 01 |  |  | základní |  | 0 | 0.00101 | 0.80252 | 0 | 0 | 16 | K | 2 |  |  |  | ROZPOCET | 0 | 0 | 0 | 0 | 0 | 1 | 0 | 16 | -1830199514
1049 | K | 783833153 | Penetrační silikátový nátěr hrubých betonových povrchů a hrubých, rýhovaných a škrábaných omítek | m2 | 794.57 |  | 0 | CS ÚRS 2018 01 |  |  | základní |  | 0 | 0.00023 | 0.18275 | 0 | 0 | 16 | K | 2 |  |  |  | ROZPOCET | 0 | 0 | 0 | 0 | 0 | 1 | 0 | 16 | 1737065620
| VV |  | " F2 jižní uliční část vč.rohu" | [15 empty] | VV | 2 | 1 | True | 0 | ROZPOCET
| VV |  | "1-4NP" | [15 empty] | VV | 2 | 1 | True | 0 | ROZPOCET
| VV |  | 22,73*(3,56+3,45)/2+0,16*(3,56+3,53+3,45+3,42)+1*2,68 |  | 84.582 | [13 empty] | VV | 2 | 2 | True | 0 | ROZPOCET
| VV |  | "římsa"(22,78+1,45+0,16)*1,6+(14,58+1,45)*0,16 |  | 41.589 | [13 empty] | VV | 2 | 2 | True | 0 | ROZPOCET
| VV |  | (22,73+0,16*4+1)*(2,1+1,34+1,82+1,44+3,25) |  | 242.482 | [13 empty] | VV | 2 | 2 | True | 0 | ROZPOCET
| VV |  | 0,395*16,5 |  | 6.518 | [13 empty] | VV | 2 | 2 | True | 0 | ROZPOCET
| VV |  | " nadoken.římsa"(22,89+0,26*4)*0,28*2 |  | 13.401 | [13 empty] | VV | 2 | 2 | True | 0 | ROZPOCET
| VV |  | "podoken.římsa"(22,89+0,26*4)*0,28*3+1,05*0,28 |  | 20.395 | [13 empty] | VV | 2 | 2 | True | 0 | ROZPOCET
| VV |  | "5NP" | [15 empty] | VV | 2 | 1 | True | 0 | ROZPOCET
| VV |  | (23,203+1)*2,26 |  | 54.699 | [13 empty] | VV | 2 | 2 | True | 0 | ROZPOCET
| VV |  | "podoken.římsa"(22,89+0,26*4)*0,28+1,05*0,28 |  | 6.994 | [13 empty] | VV | 2 | 2 | True | 0 | ROZPOCET
| VV |  | "podstřešní římsa s žlabem"(23,203+1,9)*(0,44+0,58) |  | 25.605 | [13 empty] | VV | 2 | 2 | True | 0 | ROZPOCET
| VV |  | -"O1"1,13*2,05*8+"ostění"(2,05*2+1,13)*0,24*8 |  | -8.49 | [13 empty] | VV | 2 | 2 | True | 0 | ROZPOCET
| VV |  | -"O2"1,13*1,81*8+"ostění"(1,81*2+1,13)*0,24*8 |  | -7.242 | [13 empty] | VV | 2 | 2 | True | 0 | ROZPOCET
| VV |  | -"O3"1,13*1,81*16+"ostění"(1,81*2+1,13)*0,24*16 |  | -14.485 | [13 empty] | VV | 2 | 2 | True | 0 | ROZPOCET
| VV |  | -"O4"1,25*2,2*6+"ostění"(2,2*2+1,25)*(0,21*2+0,25+0,29+0,3+0,255) |  | -7.94 | [13 empty] | VV | 2 | 2 | True | 0 | ROZPOCET
| VV |  | -"SH1"1,35*2,83+"ostění"(2,83*2+1,35)*0,33 |  | -1.507 | [13 empty] | VV | 2 | 2 | True | 0 | ROZPOCET
| VV |  | -"SH2"1,55*2,83+"ostění"(2,83*2+1,55)*0,3 |  | -2.224 | [13 empty] | VV | 2 | 2 | True | 0 | ROZPOCET
| VV |  | -"Z16"(0,93*0,58)*2 |  | -1.079 | [13 empty] | VV | 2 | 2 | True | 0 | ROZPOCET
| VV |  | -"Z17"0,93*0,54 |  | -0.502 | [13 empty] | VV | 2 | 2 | True | 0 | ROZPOCET
| VV |  | Mezisoučet |  | 452.796 | [13 empty] | VV | 2 | 3 | True | 0 | ROZPOCET
| VV |  | "F2 východní uliční část" | [15 empty] | VV | 2 | 1 | True | 0 | ROZPOCET
| VV |  | "1-4NP" | [15 empty] | VV | 2 | 1 | True | 0 | ROZPOCET
| VV |  | (20,37+0,16*4)*2,7 |  | 56.727 | [13 empty] | VV | 2 | 2 | True | 0 | ROZPOCET
| VV |  | "římsa"(20,37+0,16)*1,6+12,21*0,16 |  | 34.802 | [13 empty] | VV | 2 | 2 | True | 0 | ROZPOCET
| VV |  | (20,37+0,16*4)*(2,1+1,34+1,82+3,25) |  | 178.795 | [13 empty] | VV | 2 | 2 | True | 0 | ROZPOCET
| VV |  | 0,375*15,6 |  | 5.85 | [13 empty] | VV | 2 | 2 | True | 0 | ROZPOCET
| VV |  | " nadoken.římsa"(20,56+0,26*4)*0,28*2 |  | 12.096 | [13 empty] | VV | 2 | 2 | True | 0 | ROZPOCET
| VV |  | "podoken.římsa"(20,56+0,26*4)*0,28*3 |  | 18.144 | [13 empty] | VV | 2 | 2 | True | 0 | ROZPOCET
| VV |  | "5NP" | [15 empty] | VV | 2 | 1 | True | 0 | ROZPOCET
| VV |  | 20,785*2,26 |  | 46.974 | [13 empty] | VV | 2 | 2 | True | 0 | ROZPOCET
| VV |  | "podoken.římsa"(20,56+0,26*4)*0,28 |  | 6.048 | [13 empty] | VV | 2 | 2 | True | 0 | ROZPOCET
| VV |  | "podstřešní římsa s žlabem"20,785*(0,44+0,58) |  | 21.201 | [13 empty] | VV | 2 | 2 | True | 0 | ROZPOCET
| VV |  | -"O1"1,13*2,05*7+"ostění"(2,05*2+1,13)*0,24*7 |  | -7.429 | [13 empty] | VV | 2 | 2 | True | 0 | ROZPOCET
| VV |  | -"O2"1,13*1,81*7+"ostění"(1,81*2+1,13)*0,24*7 |  | -6.337 | [13 empty] | VV | 2 | 2 | True | 0 | ROZPOCET
| VV |  | -"O3"1,13*1,81*14+"ostění"(1,81*2+1,13)*0,24*14 |  | -12.674 | [13 empty] | VV | 2 | 2 | True | 0 | ROZPOCET
| VV |  | -"O5"1,13*2,2*5+"ostění"(2,2*2+1,13)*0,23 |  | -11.158 | [13 empty] | VV | 2 | 2 | True | 0 | ROZPOCET
| VV |  | -"SH3"1,76*2,23+"ostění"(3,63*2+1,76)*0,3 |  | -1.219 | [13 empty] | VV | 2 | 2 | True | 0 | ROZPOCET
| VV |  | -"SH4"0,94*2,23+"ostění"(3,63*2+0,94)*0,25 |  | -0.046 | [13 empty] | VV | 2 | 2 | True | 0 | ROZPOCET
| VV |  | Mezisoučet |  | 341.774 | [13 empty] | VV | 2 | 3 | True | 0 | ROZPOCET
| VV |  | Součet |  | 794.57 | [13 empty] | VV | 2 | 4 | True | 1 | ROZPOCET
1050 | K | 783846543 | Antigraffiti nátěr trvalý do 100 cyklů odstranění graffiti hrubých povrchů | m2 | 138.972 |  | 0 | CS ÚRS 2018 01 |  |  | základní |  | 0 | 0.00037 | 0.05142 | 0 | 0 | 16 | K | 2 |  |  |  | ROZPOCET | 0 | 0 | 0 | 0 | 0 | 1 | 0 | 16 | -1591283734
| VV |  | " F2 jižní uliční část vč.rohu" | [15 empty] | VV | 2 | 1 | True | 0 | ROZPOCET
| VV |  | "1NP pod římsu" | [15 empty] | VV | 2 | 1 | True | 0 | ROZPOCET
| VV |  | 22,73*(3,56+3,45)/2+0,16*(3,56+3,53+3,45+3,42)+1*2,68+0,395*3,56 |  | 85.988 | [13 empty] | VV | 2 | 2 | True | 0 | ROZPOCET
| VV |  | -"O4"1,25*2,2*6+"ostění"(2,2*2+1,25)*(0,21*2+0,25+0,29+0,3+0,255) |  | -7.94 | [13 empty] | VV | 2 | 2 | True | 0 | ROZPOCET
| VV |  | -"SH1"1,35*2,83+"ostění"(2,83*2+1,35)*0,33 |  | -1.507 | [13 empty] | VV | 2 | 2 | True | 0 | ROZPOCET
| VV |  | -"SH2"1,55*2,83+"ostění"(2,83*2+1,55)*0,3 |  | -2.224 | [13 empty] | VV | 2 | 2 | True | 0 | ROZPOCET
| VV |  | -"Z16"(0,93*0,58)*2 |  | -1.079 | [13 empty] | VV | 2 | 2 | True | 0 | ROZPOCET
| VV |  | -"Z17"0,93*0,54 |  | -0.502 | [13 empty] | VV | 2 | 2 | True | 0 | ROZPOCET
| VV |  | Mezisoučet |  | 72.736 | [13 empty] | VV | 2 | 3 | True | 0 | ROZPOCET
| VV |  | "F2 východní uliční část" | [15 empty] | VV | 2 | 1 | True | 0 | ROZPOCET
| VV |  | "1NP pod římsku" | [15 empty] | VV | 2 | 1 | True | 0 | ROZPOCET
| VV |  | (20,37+0,16*4+0,375)*2,7 |  | 57.74 | [13 empty] | VV | 2 | 2 | True | 0 | ROZPOCET
| VV |  | -"O5"1,13*2,2*5+"ostění"(2,2*2+1,13)*0,23 |  | -11.158 | [13 empty] | VV | 2 | 2 | True | 0 | ROZPOCET
| VV |  | -"SH3"1,76*2,23+"ostění"(3,63*2+1,76)*0,3 |  | -1.219 | [13 empty] | VV | 2 | 2 | True | 0 | ROZPOCET
| VV |  | -"SH4"0,94*2,23+"ostění"(3,63*2+0,94)*0,25 |  | -0.046 | [13 empty] | VV | 2 | 2 | True | 0 | ROZPOCET
| VV |  | Mezisoučet |  | 45.317 | [13 empty] | VV | 2 | 3 | True | 0 | ROZPOCET
| VV |  | "F1 východní část + roh" | [15 empty] | VV | 2 | 1 | True | 0 | ROZPOCET
| VV |  | (0,375+0,24+4,18+0,24+4,66)*(1,58+1,4)/2+7,55*(1,4+0,98)/2+0,17*0,98+4,24*(0,8+0,98)/2+0,16*0,8+1,15*(0,8+0,785)/2 |  | 28.41 | [13 empty] | VV | 2 | 2 | True | 0 | ROZPOCET
| VV |  | -"SH3"1,76*1,4 |  | -2.464 | [13 empty] | VV | 2 | 2 | True | 0 | ROZPOCET
| VV |  | -"SH4"0,94*1,4 |  | -1.316 | [13 empty] | VV | 2 | 2 | True | 0 | ROZPOCET
| VV |  | -"Z07"1,345*0,615 |  | -0.827 | [13 empty] | VV | 2 | 2 | True | 0 | ROZPOCET
| VV |  | -"Z11"0,93*0,9 |  | -0.837 | [13 empty] | VV | 2 | 2 | True | 0 | ROZPOCET
| VV |  | -"Z12"0,93*0,8 |  | -0.744 | [13 empty] | VV | 2 | 2 | True | 0 | ROZPOCET
| VV |  | -"Z13"0,93*0,75 |  | -0.698 | [13 empty] | VV | 2 | 2 | True | 0 | ROZPOCET
| VV |  | -"Z15"0,93*0,65 |  | -0.605 | [13 empty] | VV | 2 | 2 | True | 0 | ROZPOCET
| VV |  | Mezisoučet |  | 20.919 | [13 empty] | VV | 2 | 3 | True | 0 | ROZPOCET
| VV |  | Součet |  | 138.972 | [13 empty] | VV | 2 | 4 | True | 1 | ROZPOCET
1051 | K | 783933151 | Penetrační epoxidový nátěr hladkých betonových podlah | m2 | 3.849 |  | 0 | CS ÚRS 2018 01 |  |  | základní |  | 0 | 0.00029 | 0.0011162 | 0 | 0 | 16 | K | 2 |  |  |  | ROZPOCET | 0 | 0 | 0 | 0 | 0 | 1 | 0 | 16 | -1074887034
| VV |  | "skladba P19"1,62*1,055+"vytažení"(1,62+1,055)*2*0,4 |  | 3.849 | [13 empty] | VV | 2 | 2 | True | 1 | ROZPOCET
1052 | K | 783937161 | Krycí dvojnásobný epoxidový vodou ředitelný nátěr betonové podlahy | m2 | 3.849 |  | 0 | CS ÚRS 2018 01 |  |  | základní |  | 0 | 0.0005 | 0.0019245 | 0 | 0 | 16 | K | 2 |  |  |  | ROZPOCET | 0 | 0 | 0 | 0 | 0 | 1 | 0 | 16 | 1718064367
| VV |  | "skladba P19"1,62*1,055+"vytažení"(1,62+1,055)*2*0,4 |  | 3.849 | [13 empty] | VV | 2 | 2 | True | 1 | ROZPOCET
| D | 784 | Dokončovací práce - malby a tapety |  |  |  | 0 | [5 empty] | 0 |  | 4.1806 |  | 0.1734 | 2 | D | 1 |  |  |  | ROZPOCET | [6 empty] | 0
1053 | K | 784121001 | Oškrabání malby v mísnostech výšky do 3,80 m | m2 | 210.2 |  | 0 | CS ÚRS 2018 01 |  |  | základní |  | 0 | 0.001 | 0.2102 | 0.00031 | 0.065162 | 16 | K | 2 |  |  |  | ROZPOCET | 0 | 0 | 0 | 0 | 0 | 1 | 0 | 16 | -1722183175
| VV |  | "ponechaná omítka klenby"210,2 |  | 210.2 | [13 empty] | VV | 2 | 2 | True | 1 | ROZPOCET
1054 | K | 784121007 | Oškrabání malby na schodišti o výšce podlaží do 3,80 m | m2 | 299.32 |  | 0 | CS ÚRS 2018 01 |  |  | základní |  | 0 | 0.001 | 0.29932 | 0.00031 | 0.092789 | 16 | K | 2 |  |  |  | ROZPOCET | 0 | 0 | 0 | 0 | 0 | 1 | 0 | 16 | 2030233915
| VV |  | "ramena stávajícího schodiště a mezipodest" | [15 empty] | VV | 2 | 1 | True | 0 | ROZPOCET
| VV |  | "mezipodesty se žebry"23,4 |  | 23.4 | [13 empty] | VV | 2 | 2 | True | 0 | ROZPOCET
| VV |  | "ramena"44,5 |  | 44.5 | [13 empty] | VV | 2 | 2 | True | 0 | ROZPOCET
| VV |  | Mezisoučet |  | 67.9 | [13 empty] | VV | 2 | 3 | True | 0 | ROZPOCET
| VV |  | "schodišťové stěny" | [15 empty] | VV | 2 | 1 | True | 0 | ROZPOCET
| VV |  | (3,5+4,02+3,5)*21 |  | 231.42 | [13 empty] | VV | 2 | 2 | True | 0 | ROZPOCET
| VV |  | Součet |  | 299.32 | [13 empty] | VV | 2 | 4 | True | 1 | ROZPOCET
1055 | K | 784121011 | Rozmývání podkladu po oškrabání malby v místnostech výšky do 3,80 m | m2 | 210.2 |  | 0 | CS ÚRS 2018 01 |  |  | základní |  | 0 | 0 | 0 | 0 | 0 | 16 | K | 2 |  |  |  | ROZPOCET | 0 | 0 | 0 | 0 | 0 | 1 | 0 | 16 | -1107994941
| VV |  | "ponechaná omítka klenby"210,2 |  | 210.2 | [13 empty] | VV | 2 | 2 | True | 1 | ROZPOCET
1056 | K | 784121017 | Rozmývání podkladu po oškrabání malby na schodišti o výšce podlaží do 3,80 m | m2 | 299.32 |  | 0 | CS ÚRS 2018 01 |  |  | základní |  | 0 | 0 | 0 | 0 | 0 | 16 | K | 2 |  |  |  | ROZPOCET | 0 | 0 | 0 | 0 | 0 | 1 | 0 | 16 | 330080476
| VV |  | "ramena stávajícího schodiště a mezipodest" | [15 empty] | VV | 2 | 1 | True | 0 | ROZPOCET
| VV |  | "mezipodesty se žebry"23,4 |  | 23.4 | [13 empty] | VV | 2 | 2 | True | 0 | ROZPOCET
| VV |  | "ramena"44,5 |  | 44.5 | [13 empty] | VV | 2 | 2 | True | 0 | ROZPOCET
| VV |  | Mezisoučet |  | 67.9 | [13 empty] | VV | 2 | 3 | True | 0 | ROZPOCET
| VV |  | "schodišťové stěny" | [15 empty] | VV | 2 | 1 | True | 0 | ROZPOCET
| VV |  | (3,5+4,02+3,5)*21 |  | 231.42 | [13 empty] | VV | 2 | 2 | True | 0 | ROZPOCET
| VV |  | Součet |  | 299.32 | [13 empty] | VV | 2 | 4 | True | 1 | ROZPOCET
1057 | K | 784131017 | Odstranění lepených tapet bez makulatury ze stěn výšky do 3,80 m | m2 | 103 |  | 0 | CS ÚRS 2018 01 |  |  | základní |  | 0 | 0 | 0 | 0.00015 | 0.01545 | 16 | K | 2 |  |  |  | ROZPOCET | 0 | 0 | 0 | 0 | 0 | 1 | 0 | 16 | 1640610524
| VV |  | "4NP ponechané zdivo"80,5 |  | 80.5 | [13 empty] | VV | 2 | 2 | True | 0 | ROZPOCET
| VV |  | "5NP ponechané zdivo"22,5 |  | 22.5 | [13 empty] | VV | 2 | 2 | True | 0 | ROZPOCET
| VV |  | Součet |  | 103 | [13 empty] | VV | 2 | 4 | True | 1 | ROZPOCET
1058 | K | 784181121 | Hloubková jednonásobná penetrace podkladu v místnostech výšky do 3,80 m | m2 | 6974.84 |  | 0 | CS ÚRS 2018 01 |  |  | základní |  | 0 | 0.0002 | 1.395 | 0 | 0 | 16 | K | 2 |  |  |  | ROZPOCET | 0 | 0 | 0 | 0 | 0 | 1 | 0 | 16 | 1674996846
| VV |  | "m.č.0.01"(3,77+5,47)*2*2,5-"dveře"0,8*2,1+"ostění"(2,3*2+1)*0,63-1,045*2,3+(2,3*2+1,045)*0,8+(1,5+1,95)*2*2,5 |  | 67.411 | [13 empty] | VV | 2 | 2 | True | 0 | ROZPOCET
| VV |  | 2,85*(2,5+0,9)/2*2++(1+1,1)*0,9+1,52*0,9/2*2+1,35*3 |  | 16.998 | [13 empty] | VV | 2 | 2 | True | 0 | ROZPOCET
| VV |  | "m.č.0.02"(1,1*2+0,99)*2,01+0,99*2,75+1,22*2*(2,01+2,75)/2 |  | 14.942 | [13 empty] | VV | 2 | 2 | True | 0 | ROZPOCET
| VV |  | "m.č.0.03"(3,615+2,11+0,46)*2*2,5+(2,75*2+1,1)*0,47 |  | 34.027 | [13 empty] | VV | 2 | 2 | True | 0 | ROZPOCET
| VV |  | "m.č.0.04"(4,69+2,535)*2*2,5+(1,35+2*2)*0,65 |  | 39.603 | [13 empty] | VV | 2 | 2 | True | 0 | ROZPOCET
| VV |  | "m.č.0.05"(2,43+1,575)*2*2,5+(2,3*2+1,35)*0,65 |  | 23.893 | [13 empty] | VV | 2 | 2 | True | 0 | ROZPOCET
| VV |  | "m.č.0.06"(2,305+1,2)*2*0,5 |  | 3.505 | [13 empty] | VV | 2 | 2 | True | 0 | ROZPOCET
| VV |  | "m.č.0.07"(2,6+1,5)*2*2,5 |  | 20.5 | [13 empty] | VV | 2 | 2 | True | 0 | ROZPOCET
| VV |  | "m.č.0.08"(3,35+2,305)*2*2,5 |  | 28.275 | [13 empty] | VV | 2 | 2 | True | 0 | ROZPOCET
| VV |  | "m.č.0.09"(2,1+2,3)*2*2,5 |  | 22 | [13 empty] | VV | 2 | 2 | True | 0 | ROZPOCET
| VV |  | "m.č.0.10"4,4*2,3+4,4*(2,6+3,4)/2+(1,7*2)*2,6-"obklad"5,964 |  | 26.196 | [13 empty] | VV | 2 | 2 | True | 0 | ROZPOCET
| VV |  | "m.č.0.11"2,28*2*2,3+1,85*2,6+1,85*3,4 |  | 21.588 | [13 empty] | VV | 2 | 2 | True | 0 | ROZPOCET
| VV |  | "m.č.0.12"1,93*2*2,3+1,85*2,6+1,85*3,4 |  | 19.978 | [13 empty] | VV | 2 | 2 | True | 0 | ROZPOCET
| VV |  | "m.č.0.17"1,85*0,3+1,85*(0,6+1,4)/2+0,85*0,6+0,85*1,4 |  | 4.105 | [13 empty] | VV | 2 | 2 | True | 0 | ROZPOCET
| VV |  | "m.č.0.18"1,83*0,3+1,85*(0,6+1,4)/2+0,85*0,6+0,85*1,4 |  | 4.099 | [13 empty] | VV | 2 | 2 | True | 0 | ROZPOCET
| VV |  | "m.č.0.14"(1,32+1,6)*2*0,4 |  | 2.336 | [13 empty] | VV | 2 | 2 | True | 0 | ROZPOCET
| VV |  | "m.č.0.15"(1,65+1,83)*2*0,4+(2,6+1,83)*2*0,4 |  | 6.328 | [13 empty] | VV | 2 | 2 | True | 0 | ROZPOCET
| VV |  | "m.č.0.16"(1,65+1,6)*2*0,4+(2,7+1,6)*2*0,4 |  | 6.04 | [13 empty] | VV | 2 | 2 | True | 0 | ROZPOCET
| VV |  | "m.č.0.13"(4,025+3,945+3,765+0,95+0,75+3,41)*2,7-1,38*2,3+(2,3*2+1,38)*0,8-1,38*2,4+(2,3*2+1,38)*0,675+(2,22+2,7*2)*0,65 |  | 52.769 | [13 empty] | VV | 2 | 2 | True | 0 | ROZPOCET
| VV |  | -2,15*(2,35+1,85)/2+(2,2+1,85*2)*0,5 |  | -1.565 | [13 empty] | VV | 2 | 2 | True | 0 | ROZPOCET
| VV |  | (2,75+2,08)*2*3,34-2,15*(2,35+1,85)/2-1,4*2,4+(1,4*2+2,3*2)*0,675 |  | 29.384 | [13 empty] | VV | 2 | 2 | True | 0 | ROZPOCET
| VV |  | +"ST5"(1,04*2,75+1,04*2,65*2+1,04+2,33+1,06*2,7+1,08*2,7+0,93*1,38*2) |  | 20.087 | [13 empty] | VV | 2 | 2 | True | 0 | ROZPOCET
| VV |  | "stropy klenba"20,9 |  | 20.9 | [13 empty] | VV | 2 | 2 | True | 0 | ROZPOCET
| VV |  | Mezisoučet |  | 483.399 | [13 empty] | VV | 2 | 3 | True | 0 | ROZPOCET
| VV |  | "m.č.1.01"(4,94+1,945)*2*3,95-"dveře"(1,72*3,63+1,5*2,47)+"ostění"(3,63*2+1,945)*0,48+(2,47*2+1,8)*0,5 |  | 52.231 | [13 empty] | VV | 2 | 2 | True | 0 | ROZPOCET
| VV |  | "m.č.1.02"(2+2,17)*3,95+0,55*3,65+1,9*(3,95+3,45)/2+1,33*3,45+1,5*(3,45+2,4)/2+3,14*(0,5+2,4)/2+0,56*0,5/2+0,56*(3,47+3,95)/2+(1,28+2)*3,47 |  | 52.637 | [13 empty] | VV | 2 | 2 | True | 0 | ROZPOCET
| VV |  | -"dveře"(1,5*2,47)+"průvlak"4,01*(0,27+0,72+0,5) |  | 2.27 | [13 empty] | VV | 2 | 2 | True | 0 | ROZPOCET
| VV |  | "m.č.1.03"(2,4+1,85)*3,95+(2,4+1,85)*(4,4+3,95)/2-"dveře"0,8*2,1-"obklad"15,4 |  | 17.451 | [13 empty] | VV | 2 | 2 | True | 0 | ROZPOCET
| VV |  | "m.č.1.05"(3,8+0,33*2)*3,95+(3,8+2,4*2)*(3,95+4,4)/2-"okno"1,13*2,2+"ostění"(3,7*2+1,4)*0,38+(2,2*2+1,15)*0,18 |  | 55.379 | [13 empty] | VV | 2 | 2 | True | 0 | ROZPOCET
| VV |  | "m.č.1.04"(4,931+2,925+0,42+1,27+1,11)*(3,95+4,4)/2+(2,66+1,32)*3,95-"dveře"0,94*3,63+"ostění"(3,63*2+1,15*2)*3,63-"otvor"1,42*2,35 |  | 88.163 | [13 empty] | VV | 2 | 2 | True | 0 | ROZPOCET
| VV |  | +"ostění"(2,35*2+1,42)*0,65+(4,675*2+2,48)*4,23-1,42*2,35+(1,05+2,03*2)*0,37+(5,48+0,1+1,1+5,12+1,17+1,19)*2,3-"obklad"71,11 |  | 14.031 | [13 empty] | VV | 2 | 2 | True | 0 | ROZPOCET
| VV |  | "m.č.1,06"1,8*3,95+(1,8+2,4*2)*(4,4+3,95)/2-"obklad"15,4 |  | 19.265 | [13 empty] | VV | 2 | 2 | True | 0 | ROZPOCET
| VV |  | "m.č.1.07"(1,17+1,85)*3,95+(0,36+1,15+1,05)*(4,4+3,95)/2-"obklad"9,76 |  | 12.857 | [13 empty] | VV | 2 | 2 | True | 0 | ROZPOCET
| VV |  | "m.č.1.08"(2,25+1,35+2,16+0,87+0,76)*0,3 |  | 2.217 | [13 empty] | VV | 2 | 2 | True | 0 | ROZPOCET
| VV |  | "m.č.1.09"(2,055+2,65+2,385+2,67)*0,3 |  | 2.928 | [13 empty] | VV | 2 | 2 | True | 0 | ROZPOCET
| VV |  | "m.č.1.10"(3,9+2,81+3,85+3,3)*0,3 |  | 4.158 | [13 empty] | VV | 2 | 2 | True | 0 | ROZPOCET
| VV |  | "m.č.1.11"(0,9+2,25)*2*0,3 |  | 1.89 | [13 empty] | VV | 2 | 2 | True | 0 | ROZPOCET
| VV |  | "m.č.1.12 "(4,4+8,38+3,25+2,42+3+1,23+1,675+9,26+0,15*4)*1,58-"otvory"1,28*0,45+"ostění"(0,555*4+0,68*2)*0,45+(1,28*0,68+1,4*0,55*2) |  | 57.505 | [13 empty] | VV | 2 | 2 | True | 0 | ROZPOCET
| VV |  | "m.č.1.13 "(3,1+2,46+0,2+0,18+2,87+2,27)*1,4+"ostění"(0,68*2+0,5*2)*1,4 |  | 18.816 | [13 empty] | VV | 2 | 2 | True | 0 | ROZPOCET
| VV |  | "m.č.1.15 "(2,55+0,8)*(3,6+3,15)/2+(0,84+1,55+0,25+1,08)*3,15+(2,45*2+1,35)*0,5+(2,45*2+0,66)*0,23-"obklad"15,73 |  | 11.698 | [13 empty] | VV | 2 | 2 | True | 0 | ROZPOCET
| VV |  | "m.č.1.16 "1,6*4*0,4 |  | 2.56 | [13 empty] | VV | 2 | 2 | True | 0 | ROZPOCET
| VV |  | "m.č.1.17 "1,6*4*0,4 |  | 2.56 | [13 empty] | VV | 2 | 2 | True | 0 | ROZPOCET
| VV |  | "m.č.1.18"(2,38+1,82)*2*0,4+(1,07+1,72)*2*0,4 |  | 5.592 | [13 empty] | VV | 2 | 2 | True | 0 | ROZPOCET
| VV |  | "m.č.1.19 "(2,8+1,83)*2*0,4+(1,83+1,6)*2*0,4 |  | 6.448 | [13 empty] | VV | 2 | 2 | True | 0 | ROZPOCET
| VV |  | "m.č.1.20 "(3,2+1,5)*2*0,4 |  | 3.76 | [13 empty] | VV | 2 | 2 | True | 0 | ROZPOCET
| VV |  | "m.č.1.21 "(1,13*2+0,51+1,5+1,4+0,42)*0,4 |  | 2.436 | [13 empty] | VV | 2 | 2 | True | 0 | ROZPOCET
| VV |  | "m.č.1,14" | [15 empty] | VV | 2 | 1 | True | 0 | ROZPOCET
| VV |  | "pod kleneb.pásy+průvlaky"(0,23*2+4,945+0,5*2)*2,78+(0,25*2+0,45*2+0,33*2)*2,45 |  | 22.853 | [13 empty] | VV | 2 | 2 | True | 0 | ROZPOCET
| VV |  | "kleneb.pásy"2,5*6+3*2+5,2*(0,33+0,45+0,25)+3,6*0,3+"průvlaky"4,75*(0,42*2+0,5)+(0,42*2+0,23)*4,56 |  | 38.68 | [13 empty] | VV | 2 | 2 | True | 0 | ROZPOCET
| VV |  | "obvodové stěny"4,05*3,15+6,19*3,2+(5,9-0,1*2)*3,2-"okna"(1,13*2,2)*4-1,25*2,2-"dveře"1,85*2,83 |  | 32.876 | [13 empty] | VV | 2 | 2 | True | 0 | ROZPOCET
| VV |  | "ostění"(1,4*0,38+1,15*0,18+2,2*2*0,56)*3+(1,4*0,54+1,15*0,18+2,2*2*72)+(1,33+2,2*2)*0,62+(2,83*2+1,85)*0,64 |  | 335.731 | [13 empty] | VV | 2 | 2 | True | 0 | ROZPOCET
| VV |  | +(4,33+2,63+4-0,1+4,15)*3,05-"okna"(1,25*2,2)*5-"dveře"1,35*2,83 |  | 28.21 | [13 empty] | VV | 2 | 2 | True | 0 | ROZPOCET
| VV |  | "ostění"(1,33+2,2*2)*0,62+(2,83*2+1,73)*0,26+(2,2*2+1,33)*0,32+(2,93*2+1,4)*0,16*2+(2,2*2+1,4)*0,38*2+(2,93*2+1,33)*0,74+(2,83*2+1,35)*0,45 |  | 22.514 | [13 empty] | VV | 2 | 2 | True | 0 | ROZPOCET
| VV |  | "vnitřní stěny"4,56*2,78+(0,2+0,18+4,1+0,2)*3,15+(0,285+5,58)*3,2-"otvory"(1,35+1,85)*2,45 |  | 38.347 | [13 empty] | VV | 2 | 2 | True | 0 | ROZPOCET
| VV |  | (4,95+4,19+3,98+2,63+4,64+4,95)*3,05-"otvory"(1,95*2,45+1,45*2,4+1,465*2,58+1,435*2,4+1,08*2,4) |  | 59.214 | [13 empty] | VV | 2 | 2 | True | 0 | ROZPOCET
| VV |  | "ostění"(2,45*2+1,9)*0,65+(2,4*2+1,45)*0,65+(2,58*2+1,465)*0,65+(2,4*2+1,435)*0,65+(2,4*2+1,08)*0,5 |  | 19.782 | [13 empty] | VV | 2 | 2 | True | 0 | ROZPOCET
| VV |  | (4,54+1,51)*3,15-"otvory"(1,45*2,4+1,465*2,58) |  | 11.798 | [13 empty] | VV | 2 | 2 | True | 0 | ROZPOCET
| VV |  | (3+0,28)*3,15+"ostění"(1,555+2,58*2)*0,51+(2,45+0,64)*0,23 |  | 14.467 | [13 empty] | VV | 2 | 2 | True | 0 | ROZPOCET
| VV |  | (3,62+3,46)*3,58-"otvory"(1,435*2,4+1,24*2,45+1,69*3,46)-"obklad"9,04 |  | 3.977 | [13 empty] | VV | 2 | 2 | True | 0 | ROZPOCET
| VV |  | -"pohledové zdivo"43,423 |  | -43.423 | [13 empty] | VV | 2 | 2 | True | 0 | ROZPOCET
| VV |  | +"SDK"(1,4+2,87)*(3,6+3,15)+0,23*2,45-"obklad"3,1*0,9 |  | 26.596 | [13 empty] | VV | 2 | 2 | True | 0 | ROZPOCET
| VV |  | "stropy klenby 1NP"210,2 |  | 210.2 | [13 empty] | VV | 2 | 2 | True | 0 | ROZPOCET
| VV |  | Mezisoučet |  | 1258.674 | [13 empty] | VV | 2 | 3 | True | 0 | ROZPOCET
| VV |  | "m.č.2.01a podesta"(2,25+1,92+4,01+1,54+2,19+0,76+0,17+0,56)*3,45-"otvor"1,13*3,45 |  | 42.332 | [13 empty] | VV | 2 | 2 | True | 0 | ROZPOCET
| VV |  | "m.č.2,01b"1,75*2*2,7+(1,12+2,9+0,65*2+2,75)*3,45 |  | 37.292 | [13 empty] | VV | 2 | 2 | True | 0 | ROZPOCET
| VV |  | "m.č.2.02 nad obklad"(2,28*2)*0,2+(1,75+0,7)*2*0,775 |  | 4.71 | [13 empty] | VV | 2 | 2 | True | 0 | ROZPOCET
| VV |  | "m.č.2.03 nad obklad"(4,13+1,745)*2*1,45+"ostění"(2+1,56)*2*0,3*2+(2,59*2+4,115)*0,72+"SDK"4,115*(3,12-2,2) |  | 31.788 | [13 empty] | VV | 2 | 2 | True | 0 | ROZPOCET
| VV |  | "m.č.2.04"(3,89+7,14)*2*3,45+(2,45*2+1,36)*0,5+(2,22+1,4)*2*0,4 |  | 82.133 | [13 empty] | VV | 2 | 2 | True | 0 | ROZPOCET
| VV |  | "m.č.2.05"(4,085+1,48)*2*3,45+"ostění"(2,45*2+1,16)*0,4+(3,03*2+1,26)*0,4 |  | 43.751 | [13 empty] | VV | 2 | 2 | True | 0 | ROZPOCET
| VV |  | "m.č.2.07"(5,1+6,15)*2*3,45-"obklad"4,8 |  | 72.825 | [13 empty] | VV | 2 | 2 | True | 0 | ROZPOCET
| VV |  | "m.č.2.08"(3,195+5,1)*2*3,45+(2,45*2+1,35)*0,5-"obklad"2,4 |  | 57.961 | [13 empty] | VV | 2 | 2 | True | 0 | ROZPOCET
| VV |  | "m.č.2.09"(2,51+5,1)*2*3,45+(2,45*2+1,2)*0,5-"obklad"4,8 |  | 50.759 | [13 empty] | VV | 2 | 2 | True | 0 | ROZPOCET
| VV |  | "m.č.2.10"(4,4+5,09+4,545+5,1)*3,45+(2,45*2+1,38)*0,4-"obklad"6,432 |  | 62.096 | [13 empty] | VV | 2 | 2 | True | 0 | ROZPOCET
| VV |  | "m.č.2.15"(1,55+4,1+1,5*2+5,81)*3,45+(4,65+1,5)*2*2,95-"otvory"1,25*2,65*2+"ostění"(1,35+2,45*2)*0,2+(2,65*2+1,25)*0,52 |  | 84.203 | [13 empty] | VV | 2 | 2 | True | 0 | ROZPOCET
| VV |  | +(2,45*2+1,3)*0,5 |  | 3.1 | [13 empty] | VV | 2 | 2 | True | 0 | ROZPOCET
| VV |  | "m.č.2.16"(1,5+3,22)*2*3,45 |  | 32.568 | [13 empty] | VV | 2 | 2 | True | 0 | ROZPOCET
| VV |  | "m.č.2.17"(4,025+2,2)*2*3,5+"ostění"(2,43*2+1,35)*0,5 |  | 46.68 | [13 empty] | VV | 2 | 2 | True | 0 | ROZPOCET
| VV |  | "m.č.2.18"(3,43+3,85)*2*3,45 |  | 50.232 | [13 empty] | VV | 2 | 2 | True | 0 | ROZPOCET
| VV |  | "m.č.2.19"(4,735+3,44)*2*3,45 |  | 56.408 | [13 empty] | VV | 2 | 2 | True | 0 | ROZPOCET
| VV |  | "m.č.2.20"(3,44+6,105+5,835+3,67)*3,45-"obklad"1*2,4 |  | 63.323 | [13 empty] | VV | 2 | 2 | True | 0 | ROZPOCET
| VV |  | "m.č.2.21"(4,63+6,075+4,66+5,39)*3,45-"obklad"1,4*2,4+1,4*0,35 |  | 68.735 | [13 empty] | VV | 2 | 2 | True | 0 | ROZPOCET
| VV |  | Mezisoučet |  | 890.896 | [13 empty] | VV | 2 | 3 | True | 0 | ROZPOCET
| VV |  | "m.č.3.01 podesta"(2,15+4,16+1,9+0,65*2)*3,34-"otvor"1,13*3,34 |  | 27.989 | [13 empty] | VV | 2 | 2 | True | 0 | ROZPOCET
| VV |  | "chodba přístavba"(4,01+3,88+1,12)*3,34 |  | 30.093 | [13 empty] | VV | 2 | 2 | True | 0 | ROZPOCET
| VV |  | "m.č.3,02"(8,295+4,25)*2*3,34 |  | 83.801 | [13 empty] | VV | 2 | 2 | True | 0 | ROZPOCET
| VV |  | "m.č.3.03"(3,98+1,8)*2*3,34+"ostění"(2,45*2+1,26)*0,5+(2,45*2+1,1)*0,5 |  | 44.69 | [13 empty] | VV | 2 | 2 | True | 0 | ROZPOCET
| VV |  | "m.č.3.06"(1,8+2,53)*2*3,34 |  | 28.924 | [13 empty] | VV | 2 | 2 | True | 0 | ROZPOCET
| VV |  | "m.č.3.07"(2,03+2,53)*2*3,34+"ostění"(2,45*2+1,1)*0,5 |  | 33.461 | [13 empty] | VV | 2 | 2 | True | 0 | ROZPOCET
| VV |  | "m.č.3.08"(4,1+3,98)*2*3,34+"ostění"(2,45*2+1,1)*0,5+(2,45*2+1,26)*0,5-"obklad"7,77 |  | 52.284 | [13 empty] | VV | 2 | 2 | True | 0 | ROZPOCET
| VV |  | "m.č.3.09"(11,8+5,1)*2*3,34 |  | 112.892 | [13 empty] | VV | 2 | 2 | True | 0 | ROZPOCET
| VV |  | "m.č.3.10"(4,16+5,1+4,29+5,1)*3,34+"nika"(1,4+1,7)*2*0,3 |  | 64.151 | [13 empty] | VV | 2 | 2 | True | 0 | ROZPOCET
| VV |  | "m.č.3.13"(2,325+1,82+1,47++2,055+1,055)*3,34-"dveře"0,8*2,1+"ostění"(2,45*2+1,055)*0,5 |  | 30.439 | [13 empty] | VV | 2 | 2 | True | 0 | ROZPOCET
| VV |  | "m.č.3.16"(1,5+8)*2*2,95+(2,45*2+1,3)*0,5 |  | 59.15 | [13 empty] | VV | 2 | 2 | True | 0 | ROZPOCET
| VV |  | "m.č.3.17"(4,025+2,2)*2*3,34+"ostění"(2,45*2+1,3)*0,5 |  | 44.683 | [13 empty] | VV | 2 | 2 | True | 0 | ROZPOCET
| VV |  | "m.č.3.18"(3,43+3,91+0,6)*2*3,34-"obklad"6,225 |  | 46.814 | [13 empty] | VV | 2 | 2 | True | 0 | ROZPOCET
| VV |  | "m.č.3.19"(4,05+3,44)*2*3,34 |  | 50.033 | [13 empty] | VV | 2 | 2 | True | 0 | ROZPOCET
| VV |  | "m.č.3.20"(5,09+7,415+2,83+4,1+5,55)*3,34+"nika"(1,38+2,42)*2*0,35 |  | 86.11 | [13 empty] | VV | 2 | 2 | True | 0 | ROZPOCET
| VV |  | "m.č.3.21"(6,075+3,35+3,38+5,58)*3,34 |  | 61.406 | [13 empty] | VV | 2 | 2 | True | 0 | ROZPOCET
| VV |  | Mezisoučet |  | 856.92 | [13 empty] | VV | 2 | 3 | True | 0 | ROZPOCET
| VV |  | "m.č.4.01 podesta"(2,33+4,01+2,2)*2,95-"otvor"1,14*2,95 |  | 21.83 | [13 empty] | VV | 2 | 2 | True | 0 | ROZPOCET
| VV |  | "chodba přístavba"(1,12+6,18+6,04+0,5*2)*2,95 |  | 42.303 | [13 empty] | VV | 2 | 2 | True | 0 | ROZPOCET
| VV |  | "m.č.4,02"(1,5+2,98)*2*2,95 |  | 26.432 | [13 empty] | VV | 2 | 2 | True | 0 | ROZPOCET
| VV |  | "m.č.4.03"(1,5+2,98)*2*2,95 |  | 26.432 | [13 empty] | VV | 2 | 2 | True | 0 | ROZPOCET
| VV |  | "m.č.4.1.1"(4,23+3,5)*2*2,95-"dveře"1,6*2,5 |  | 41.607 | [13 empty] | VV | 2 | 2 | True | 0 | ROZPOCET
| VV |  | "m.č.4.1.2"(4,875+4,25*2+4,86)*2,95-2,94*2,65*2+(2,65*2+2,94)*0,5+(4,3+2,4)*2*2,95-"dveře"1,6*2,5-"obklad"6,57 |  | 71.291 | [13 empty] | VV | 2 | 2 | True | 0 | ROZPOCET
| VV |  | "m.č.4.1.5"(1,68+2,2)*2*2,95 |  | 22.892 | [13 empty] | VV | 2 | 2 | True | 0 | ROZPOCET
| VV |  | "m.č.4.1.6"(4,12+5,18)*2*2,95-"otvor"0,75*2,95+"obklad SDK"(2,74*2+1,3)*0,15+2,95*0,15*2+(2,3*2+1,2)*0,35 |  | 56.59 | [13 empty] | VV | 2 | 2 | True | 0 | ROZPOCET
| VV |  | "m.č.4.1.7"(1,9+2,45)*2*2,95-"otvor"0,75*2,95 |  | 23.453 | [13 empty] | VV | 2 | 2 | True | 0 | ROZPOCET
| VV |  | "m.č.4.1.8"(5,18+4,1)*2*2,95+"ostění"(2,3*2+1,385)*0,35+"obklad SDK"(2,74*2+1,3)*0,15*2 |  | 58.881 | [13 empty] | VV | 2 | 2 | True | 0 | ROZPOCET
| VV |  | "m.č.4.2.1"(4,23+5,76+1,2+2,64+3,38+0,6+1,2+0,25+1,23)*2,95+"ostění"(2,3*0,2+2,3*0,28)+1,2*(0,2+0,28)/2 |  | 61.838 | [13 empty] | VV | 2 | 2 | True | 0 | ROZPOCET
| VV |  | "m.č.4.2.4"(5,18+3,14)*2*2,95+"ostění"(1,23+2,3*2)*0,35+"obklad SDK"(2,74*2+1,3)*0,15 |  | 52.146 | [13 empty] | VV | 2 | 2 | True | 0 | ROZPOCET
| VV |  | "m.č.4.2.5"(1,9+2,4)*2*2,95-"otvor"0,75*2,95+"ostění"2,95*0,15*2 |  | 24.043 | [13 empty] | VV | 2 | 2 | True | 0 | ROZPOCET
| VV |  | "m.č.4.2.6"(5,18+4,35)*2*2,95+"ostění"(2,3*2+1,2)*0,35-"otvor"0,75*2,95+"obklad SDK"(2,74*2+1,3)*0,15*2 |  | 58.079 | [13 empty] | VV | 2 | 2 | True | 0 | ROZPOCET
| VV |  | "m.č.4.2,7"(6,38+1,48+5,4+8,4+6,05)*2,95+"obklad SDK"(2,74*2+1,3)*0,15*5-"obklad"5,463 |  | 81.367 | [13 empty] | VV | 2 | 2 | True | 0 | ROZPOCET
| VV |  | "m.č.4.3.1"(2,92+3,14+1,7+1,96)*2,95 |  | 28.674 | [13 empty] | VV | 2 | 2 | True | 0 | ROZPOCET
| VV |  | "m.č.4.3.3"(6,89+5,275)*2*2,95+"obklad SDK"(2,74*2+1,3)*0,15*3-"obklad"5,828 |  | 68.997 | [13 empty] | VV | 2 | 2 | True | 0 | ROZPOCET
| VV |  | "m.č.4.3.4"(1,3+3,9)*2*2,6 |  | 27.04 | [13 empty] | VV | 2 | 2 | True | 0 | ROZPOCET
| VV |  | "m.č.4.3.6"(2,85+3,96)*2*2,95+"obklad SDK"(2,74*2+1,3)*0,15 |  | 41.196 | [13 empty] | VV | 2 | 2 | True | 0 | ROZPOCET
| VV |  | "m.č.4.3.7"(2,49+4,17)*2*2,95+"ostění"(2,3*2+1,2)*0,35 |  | 41.324 | [13 empty] | VV | 2 | 2 | True | 0 | ROZPOCET
| VV |  | Mezisoučet |  | 876.415 | [13 empty] | VV | 2 | 3 | True | 0 | ROZPOCET
| VV |  | "m.č.5.01 podesta"(2,6+4,01+2,2)*2,9-"otvor"1,13*2,9 |  | 22.272 | [13 empty] | VV | 2 | 2 | True | 0 | ROZPOCET
| VV |  | "chodba přístavba"(1,12+6,18+6,04+0,5*2)*2,90 |  | 41.586 | [13 empty] | VV | 2 | 2 | True | 0 | ROZPOCET
| VV |  | "m.č.5,02"(1,5+2,98)*2*2,9 |  | 25.984 | [13 empty] | VV | 2 | 2 | True | 0 | ROZPOCET
| VV |  | "m.č.5.03"(1,5+2,98)*2*2,9 |  | 25.984 | [13 empty] | VV | 2 | 2 | True | 0 | ROZPOCET
| VV |  | "m.č.5.1.1"(4,23+3,5)*2*2,9-"dveře"1,6*2,5 |  | 40.834 | [13 empty] | VV | 2 | 2 | True | 0 | ROZPOCET
| VV |  | "m.č.5.1.2"(4,85+4,25)*2*2,9-2,94*2,65*2+(2,65*2+2,94)*0,5+(4,3+2,4)*2*2,9-"dveře"1,6*2,5-"obklad"6,57 |  | 69.608 | [13 empty] | VV | 2 | 2 | True | 0 | ROZPOCET
| VV |  | "m.č.5.1.5"(1,68+2,2)*2*2,9 |  | 22.504 | [13 empty] | VV | 2 | 2 | True | 0 | ROZPOCET
| VV |  | "m.č.5.1.6"(4,14+5,18)*2*2,9-"otvor"0,7*2,9+"obklad SDK"(2,8*2+1,3)*0,15+2,9*0,15*2+(2,3*2+1,2)*0,35 |  | 55.961 | [13 empty] | VV | 2 | 2 | True | 0 | ROZPOCET
| VV |  | "m.č.5.1.7"(1,9+2,40)*2*2,9-"otvor"0,7*2,9 |  | 22.91 | [13 empty] | VV | 2 | 2 | True | 0 | ROZPOCET
| VV |  | "m.č.5.1.8"(5,18+4,1)*2*2,9+"ostění"(2,3*2+1,385)*0,35+"obklad SDK"(2,8*2+1,3)*0,15*2 |  | 57.989 | [13 empty] | VV | 2 | 2 | True | 0 | ROZPOCET
| VV |  | "m.č.5.2.1"(4,23+5,76+1,2+2,64+3,38+0,6+1,2+0,25+1,23)*2,9+"ostění"(2,3*0,2+2,3*0,28)+1,2*(0,2+0,28)/2 |  | 60.813 | [13 empty] | VV | 2 | 2 | True | 0 | ROZPOCET
| VV |  | "m.č.5.2.4"(5,18+3,18)*2*2,9+"ostění"(1,23+2,3*2)*0,35+"obklad SDK"(2,8*2+1,3)*0,15 |  | 51.564 | [13 empty] | VV | 2 | 2 | True | 0 | ROZPOCET
| VV |  | "m.č.5.2.5"(1,9+2,4)*2*2,9-"otvor"0,7*2,9+"ostění"2,9*0,15*2 |  | 23.78 | [13 empty] | VV | 2 | 2 | True | 0 | ROZPOCET
| VV |  | "m.č.5.2.6"(5,18+4,305)*2*2,9+"ostění"(2,3*2+1,2)*0,35-"otvor"0,7*2,9+"obklad SDK"(2,8*2+1,3)*0,15*2 |  | 57.083 | [13 empty] | VV | 2 | 2 | True | 0 | ROZPOCET
| VV |  | "m.č.5.2,7"(6,38+1,48+5,4+8,4+6,05)*2,9+"obklad SDK"(2,8*2+1,2)*0,15*5-"obklad"5,463 |  | 79.996 | [13 empty] | VV | 2 | 2 | True | 0 | ROZPOCET
| VV |  | "m.č.5.3.1"(2,92+3,14+1,7+1,96)*2,90 |  | 28.188 | [13 empty] | VV | 2 | 2 | True | 0 | ROZPOCET
| VV |  | "m.č.5.3.3"(6,89+5,28)*2*2,9+"obklad SDK"(2,8*2+1,3)*0,15*3-"obklad"5,828 |  | 67.863 | [13 empty] | VV | 2 | 2 | True | 0 | ROZPOCET
| VV |  | "m.č.5.3.4"(1,3+3,9)*2*2,5 |  | 26 | [13 empty] | VV | 2 | 2 | True | 0 | ROZPOCET
| VV |  | "m.č.5.3.6"(2,85+3,81)*2*2,9+"obklad SDK"(2,8*2+1,3)*0,15 |  | 39.663 | [13 empty] | VV | 2 | 2 | True | 0 | ROZPOCET
| VV |  | "m.č.5.3.7"(2,49+4,17)*2*2,90+"ostění"(2,3*2+1,2)*0,35 |  | 40.658 | [13 empty] | VV | 2 | 2 | True | 0 | ROZPOCET
| VV |  | Mezisoučet |  | 861.24 | [13 empty] | VV | 2 | 3 | True | 0 | ROZPOCET
| VV |  | "m.č.6.01 podesta"(2,73+3,77+0,1+2,6)*2,5 |  | 23 | [13 empty] | VV | 2 | 2 | True | 0 | ROZPOCET
| VV |  | "m.č.6.1.1"(2,05+3,04+1,2+0,5+0,4+3,28+5,85+1,5+4,23)*2,5-"dveře"1,6*2,5*2+"ostění"(2,3*2+1,2)*0,3 |  | 48.865 | [13 empty] | VV | 2 | 2 | True | 0 | ROZPOCET
| VV |  | "m.č.6.1.2"(1,92+1)*2*0,1 |  | 0.584 | [13 empty] | VV | 2 | 2 | True | 0 | ROZPOCET
| VV |  | "m.č.6.1.3 nad obklad"(1,8+2,45)*2*0,1 |  | 0.85 | [13 empty] | VV | 2 | 2 | True | 0 | ROZPOCET
| VV |  | "m.č.6.1.4"(2,4+3,9)*2*2,5-1,6*2,5 |  | 27.5 | [13 empty] | VV | 2 | 2 | True | 0 | ROZPOCET
| VV |  | "m.č.6.1.5"(3,3+3,8)*2,5-"okno"(0,535*1,49*2+0,9*2,2)+"ostění"(2,2*2+1,97)*0,15 |  | 15.131 | [13 empty] | VV | 2 | 2 | True | 0 | ROZPOCET
| VV |  | "m.č.6.1.6"(3,8+3,3)*2*2,5-"okno"(0,535*1,49*2+0,9*2,2)+"ostění"(2,2*2+1,97)*0,15 |  | 32.881 | [13 empty] | VV | 2 | 2 | True | 0 | ROZPOCET
| VV |  | "m.č.6.1.7"(2,4+1,6)*2*2,5-"obklad"4,14 |  | 15.86 | [13 empty] | VV | 2 | 2 | True | 0 | ROZPOCET
| VV |  | "m.č.6.1.8"(1,25*2+9,12)*2,5-1,6*2,5+"ostění"(2,5*2+1,7)*0,35+9,12*1,3+2,6*(2,5+1,3)*2*2-"obklad"5,634 |  | 73.137 | [13 empty] | VV | 2 | 2 | True | 0 | ROZPOCET
| VV |  | "m.č.6.2.1"(4,65+2,28+2,06+0,35+1,32+2,49+0,55*2+1,51)*2,5-"dveře"(1,6*2,5) |  | 35.4 | [13 empty] | VV | 2 | 2 | True | 0 | ROZPOCET
| VV |  | "m.č.6.2.2"(1,05+1,82*2+1,22)*0,1 |  | 0.591 | [13 empty] | VV | 2 | 2 | True | 0 | ROZPOCET
| VV |  | "m.č.6.2.3 nad obklad"(1,8+3,5)*2*0,1 |  | 1.06 | [13 empty] | VV | 2 | 2 | True | 0 | ROZPOCET
| VV |  | "m.č.6.2.4"(1,25*2+5,58)*2,5+"ostění"(2,35+1,1)*0,35+5,58*1,3+2,6*(2,5+1,3)*2*2 |  | 68.182 | [13 empty] | VV | 2 | 2 | True | 0 | ROZPOCET
| VV |  | "m.č.6.2.5"(3,15+1,25*2)*2,5+"ostění"(2,35+1,1)*0,35+3,15*1,3+2,6*(2,5+1,3)*2*2 |  | 58.948 | [13 empty] | VV | 2 | 2 | True | 0 | ROZPOCET
| VV |  | "m.č.6.2.6+6.2.7"(1,4*2+11,75+0,6+0,725)*2,5+"ostění"(2,35*2+1,15)*0,35+11,75*1,33+(2,4*4)*(2,5+1,33)/2-"obklad"2,745 |  | 73.002 | [13 empty] | VV | 2 | 2 | True | 0 | ROZPOCET
| VV |  | "m.č.6.2.8"(1,69*2+1,2*2+0,5*2+2,23+0,84*2)*2,5-1,12*2,5*2+2,23*1,4+1,73*(2,5+1,4)/2*2 |  | 30.994 | [13 empty] | VV | 2 | 2 | True | 0 | ROZPOCET
| VV |  | Mezisoučet |  | 505.985 | [13 empty] | VV | 2 | 3 | True | 0 | ROZPOCET
| VV |  | "SDK podhledy"1370,645+41,6+95,86 |  | 1508.105 | [13 empty] | VV | 2 | 2 | True | 0 | ROZPOCET
| VV |  | "SDK podkroví"138,673+"SDK VZT"10,5 |  | 149.173 | [13 empty] | VV | 2 | 2 | True | 0 | ROZPOCET
| VV |  | -"omyvatelný nátěr"249,683 |  | -249.683 | [13 empty] | VV | 2 | 2 | True | 0 | ROZPOCET
| VV |  | -"paropropustná malba"166,284 |  | -166.284 | [13 empty] | VV | 2 | 2 | True | 0 | ROZPOCET
| VV |  | Součet |  | 6974.84 | [13 empty] | VV | 2 | 4 | True | 1 | ROZPOCET
1059 | K | 784181127 | Hloubková jednonásobná penetrace podkladu na schodišti o výšce podlaží do 3,80 m | m2 | 320.36 |  | 0 | CS ÚRS 2018 01 |  |  | základní |  | 0 | 0.0002 | 0.064072 | 0 | 0 | 16 | K | 2 |  |  |  | ROZPOCET | 0 | 0 | 0 | 0 | 0 | 1 | 0 | 16 | -1933739124
| VV |  | "ramena stávajícího schodiště a mezipodest" | [15 empty] | VV | 2 | 1 | True | 0 | ROZPOCET
| VV |  | "mezipodesty se žebry"23,4 |  | 23.4 | [13 empty] | VV | 2 | 2 | True | 0 | ROZPOCET
| VV |  | "ramena"44,5 |  | 44.5 | [13 empty] | VV | 2 | 2 | True | 0 | ROZPOCET
| VV |  | Mezisoučet |  | 67.9 | [13 empty] | VV | 2 | 3 | True | 0 | ROZPOCET
| VV |  | "schodišťové stěny" | [15 empty] | VV | 2 | 1 | True | 0 | ROZPOCET
| VV |  | (3,5+4,02+3,5)*21 |  | 231.42 | [13 empty] | VV | 2 | 2 | True | 0 | ROZPOCET
| VV |  | "SDK schodů"5,04 |  | 5.04 | [13 empty] | VV | 2 | 2 | True | 0 | ROZPOCET
| VV |  | Mezisoučet |  | 236.46 | [13 empty] | VV | 2 | 3 | True | 0 | ROZPOCET
| VV |  | "schodiště m.č.1.13"16 |  | 16 | [13 empty] | VV | 2 | 2 | True | 0 | ROZPOCET
| VV |  | Součet |  | 320.36 | [13 empty] | VV | 2 | 4 | True | 1 | ROZPOCET
1060 | K | 784221101 | Dvojnásobné bílé malby ze směsí za sucha dobře otěruvzdorných v místnostech do 3,80 m | m2 | 6974.84 |  | 0 | CS ÚRS 2018 01 |  |  | základní |  | 0 | 0.00029 | 2.0227 | 0 | 0 | 16 | K | 2 |  |  |  | ROZPOCET | 0 | 0 | 0 | 0 | 0 | 1 | 0 | 16 | 1289713705
| VV |  | "jako penetrace"6974,84 |  | 6974.84 | [13 empty] | VV | 2 | 2 | True | 1 | ROZPOCET
1061 | K | 784221107 | Dvojnásobné bílé malby ze směsí za sucha dobře otěruvzdorných na schodišti do 3,80 m | m2 | 320.36 |  | 0 | CS ÚRS 2018 01 |  |  | základní |  | 0 | 0.00029 | 0.092904 | 0 | 0 | 16 | K | 2 |  |  |  | ROZPOCET | 0 | 0 | 0 | 0 | 0 | 1 | 0 | 16 | 945458490
| VV |  | "jako penetrace"320,36 |  | 320.36 | [13 empty] | VV | 2 | 2 | True | 1 | ROZPOCET
1062 | K | 784315021R | Dvojnásobné bílé parporpopustné malby na sanační omítky včetně penetrace v místnostech výšky do 3,80 m | m2 | 166.284 |  | 0 |  |  |  | základní |  | 0 | 0.00058 | 0.096445 | 0 | 0 | 16 | K | 2 |  |  |  | ROZPOCET | 0 | 0 | 0 | 0 | 0 | 1 | 0 | 16 | 570503936
| VV |  | "ST3" | [15 empty] | VV | 2 | 1 | True | 0 | ROZPOCET
| VV |  | "m.č.0.04"2,535*1,50 |  | 3.803 | [13 empty] | VV | 2 | 2 | True | 0 | ROZPOCET
| VV |  | "m.č.0,07"1,5*2,50 |  | 3.75 | [13 empty] | VV | 2 | 2 | True | 0 | ROZPOCET
| VV |  | "m.č.0,08"1,58*2,50-"ST5"0,95*1,38 |  | 2.639 | [13 empty] | VV | 2 | 2 | True | 0 | ROZPOCET
| VV |  | "m.č.0.09"2,4*2,50+"nika"1,02*0,62*2+(1,6+0,6)*2*0,62*2 |  | 12.721 | [13 empty] | VV | 2 | 2 | True | 0 | ROZPOCET
| VV |  | "m.č.0.01"1,62*2,5+"nika"2,4*2*0,5+1,1*0,5+2,86*(0,9+2,9)/2+0,99*0,9 |  | 13.325 | [13 empty] | VV | 2 | 2 | True | 0 | ROZPOCET
| VV |  | Mezisoučet |  | 36.238 | [13 empty] | VV | 2 | 3 | True | 0 | ROZPOCET
| VV |  | "ST10" | [15 empty] | VV | 2 | 1 | True | 0 | ROZPOCET
| VV |  | "m.č.0.01"(1,95+1,5)*2*2,5-"dveře"(0,9*2+0,7)*2,1-"otvor"1,045*2,3+"ostění"(2,3*2+1,045)*0,8 |  | 14.113 | [13 empty] | VV | 2 | 2 | True | 0 | ROZPOCET
| VV |  | (1,24+1,3+5,47+3,77+0,15+0,8)*2,54-"dveře"(0,9+0,8+0,7)*2,1-"otvor"1,045*2,3+"ostění"(2,3*2+1)*0,63-"nová omítka" 19,3 |  | 9.119 | [13 empty] | VV | 2 | 2 | True | 0 | ROZPOCET
| VV |  | "m.č.0.02"(0,99+1,1*2)*2,01+(1,325*2)*(2,74+2,01)/2+0,99*2,74-"dveře"0,7*2-"nová omítka"7,623 |  | 6.395 | [13 empty] | VV | 2 | 2 | True | 0 | ROZPOCET
| VV |  | "m.č.0.03"(3,615+2,11+0,46)*1,5+"ostění nika"1,6*0,47*2+1,1*0,47-"SDK"1,35*(2,05+1,95)/2-"nová omítka"3,82 |  | 4.779 | [13 empty] | VV | 2 | 2 | True | 0 | ROZPOCET
| VV |  | "m.č.0.04"(4,69*2+2,535)*2,5-"dveře"0,9*2,1+"ostění"(1,92*2+1,35)*0,65-"SDK"1,35*(2,05+1,95)/2-"nová omítka"16,65 |  | 11.921 | [13 empty] | VV | 2 | 2 | True | 0 | ROZPOCET
| VV |  | "m.č.0.05"(2,43+1,575)*2*2,5-"dveře"(0,8*2+1)*2,1+"ostění"(2,3*2+1,35)*0,65-"nová omítka"9,84 |  | 8.593 | [13 empty] | VV | 2 | 2 | True | 0 | ROZPOCET
| VV |  | "m.č.0.06 nad obklad"2,305*0,5 |  | 1.153 | [13 empty] | VV | 2 | 2 | True | 0 | ROZPOCET
| VV |  | "m.č.0.09"2,105*2,5 |  | 5.263 | [13 empty] | VV | 2 | 2 | True | 0 | ROZPOCET
| VV |  | "m.č.0.10"(1,4+0,72)*2,6+(4,1-0,65)*(2,6+3,4)/2+0,33*2+0,96*(2,4+2)/2-"SDK"1,38*2,3-"ST12"5,96 |  | 9.5 | [13 empty] | VV | 2 | 2 | True | 0 | ROZPOCET
| VV |  | "m.č.0.11"1,85*2,4 |  | 4.44 | [13 empty] | VV | 2 | 2 | True | 0 | ROZPOCET
| VV |  | "m.č.0.13"(3,421-0,65+3,945+4,025+3,765-0,34-0,4)*2,7-2,25*(2,15+2,32)/2-1,38*2,3-1,38*(2,3+2,45)/2-2,14*(2,53+2,03)/2 |  | 20.809 | [13 empty] | VV | 2 | 2 | True | 0 | ROZPOCET
| VV |  | +(2,08+2,75)*3,4-2,14*(2,53+2,03)/2+1,4*(2,3+2,45)/2 |  | 14.868 | [13 empty] | VV | 2 | 2 | True | 0 | ROZPOCET
| VV |  | +"ostění"(2,15*2+2,3)*0,65+0,67*2,3+(2,3+1,4)*0,8+(2,03+2,15)*0,5+(2,3*2+1,5)*0,8 |  | 15.761 | [13 empty] | VV | 2 | 2 | True | 0 | ROZPOCET
| VV |  | "m.č.0.14 nad obklad"(1,6+0,64*2)*0,4 |  | 1.152 | [13 empty] | VV | 2 | 2 | True | 0 | ROZPOCET
| VV |  | "m.č.0.15 nad obklad"(1,65+2,6)*0,4 |  | 1.7 | [13 empty] | VV | 2 | 2 | True | 0 | ROZPOCET
| VV |  | "m.č.016 nad obklad"(1,65-0,45)*0,4 |  | 0.48 | [13 empty] | VV | 2 | 2 | True | 0 | ROZPOCET
| VV |  | Mezisoučet |  | 130.046 | [13 empty] | VV | 2 | 3 | True | 0 | ROZPOCET
| VV |  | Součet |  | 166.284 | [13 empty] | VV | 2 | 4 | True | 1 | ROZPOCET
| D | 786 | Dokončovací práce - čalounické úpravy |  |  |  | 0 | [5 empty] | 0 |  | 0.00506 |  | 0.0168 | 2 | D | 1 |  |  |  | ROZPOCET | [6 empty] | 0
1063 | K | 786611200 | Montáž zastiňujících rolet s háčky do střešních oken | kus | 11 |  | 0 | CS ÚRS 2018 01 |  |  | základní |  | 0 | 0 | 0 | 0 | 0 | 16 | K | 2 |  |  |  | ROZPOCET | 0 | 0 | 0 | 0 | 0 | 1 | 0 | 16 | 833765459
1064 | M | 61124366 | roleta celostínící vnitřní 78x140cm | kus | 11 |  | 0 | CS ÚRS 2018 01 |  |  | základní |  | 0 | 0.00046 | 0.00506 | 0 | 0 | 32 | M | 2 |  |  |  | ROZPOCET | 0 | 0 | 0 | 0 | 0 | 1 | 0 | 16 | 665747382
1065 | K | 786681021R | Demontáž shrnovacích dveří nebo stěn | m2 | 3.36 |  | 0 | CS ÚRS 2018 01 |  |  | základní |  | 0 | 0 | 0 | 0.005 | 0.0168 | 16 | K | 2 |  |  |  | ROZPOCET | 0 | 0 | 0 | 0 | 0 | 1 | 0 | 16 | -1461480228
| VV |  | "1NP"1,2*2,8 |  | 3.36 | [13 empty] | VV | 2 | 2 | True | 1 | ROZPOCET
1066 | K | 998786204 | Přesun hmot procentní pro čalounické úpravy v objektech v do 36 m | % |  |  | 0 | CS ÚRS 2018 01 |  |  | základní |  | 0 | 0 | 0 | 0 | 0 | 16 | K | 2 |  |  |  | ROZPOCET | 0 | 0 | 0 | 0 | 0 | 1 | 0 | 16 | 1923298407
| D | M | Práce a dodávky M |  |  |  | 0 | [5 empty] | 0 |  | 0.35968 |  | 0 | 3 | D | 0 |  |  |  | ROZPOCET | [6 empty] | 0
| D | 33-M | Montáže dopr.zaříz.,sklad. zař. a váh |  |  |  | 0 | [5 empty] | 0 |  | 0.35968 |  | 0 | 3 | D | 1 |  |  |  | ROZPOCET | [6 empty] | 0
1067 | K | 330030000R | Kompletní demontáž a vybourání stávajícího lanového osobního výtahu a ocel. konstrukce včetně likvidace | kus | 1 |  | 0 |  |  |  | základní |  | 0 | 0 | 0 | 0 | 0 | 64 | K | 2 |  |  |  | ROZPOCET | 0 | 0 | 0 | 0 | 0 | 1 | 0 | 64 | -1608379089
1068 | K | 330030001R | Montáž a dodávka výtah osobní lanový 7 stanice+ 7nástupiště,nosnost 375kg, počet osob 4 vč.opláštění výtahu bezpečnostním sklem kotveným do průběžných lišt, prosklená část od 1NP do 6NP- kompletní provedení dle PD | soubor | 1 |  | 0 |  |  |  | základní |  | 0 | 0.35312 | 0.35312 | 0 | 0 | 64 | K | 2 |  |  |  | ROZPOCET | 0 | 0 | 0 | 0 | 0 | 1 | 0 | 64 | -218661072
1069 | K | 330530041R | Revize výtahu | kus | 1 |  | 0 |  |  |  | základní |  | 0 | 0.00656 | 0.00656 | 0 | 0 | 64 | K | 2 |  |  |  | ROZPOCET | 0 | 0 | 0 | 0 | 0 | 1 | 0 | 64 | 1259962317
| D | 36-M | Pulsní elektroosmóza |  |  |  | 0 | [5 empty] | 0 |  | 0 |  | 0 | 3 | D | 1 |  |  |  | ROZPOCET | [6 empty] | 0
1070 | K | 360010111R | Napájecí řídící jednotka vytvářející pulzní napětí (U=max 24V, I=max 2A) | kus | 3 |  | 0 |  |  |  | základní |  | 0 | 0 | 0 | 0 | 0 | 64 | K | 2 |  |  |  | ROZPOCET | 0 | 0 | 0 | 0 | 0 | 1 | 0 | 64 | -430794011
1071 | K | 360010112R | Vodič kladné elektrody (vodorovná) | m | 200 |  | 0 |  |  |  | základní |  | 0 | 0 | 0 | 0 | 0 | 64 | K | 2 |  |  |  | ROZPOCET | 0 | 0 | 0 | 0 | 0 | 1 | 0 | 64 | -327340309
1072 | K | 360010113R | Záporná elektroda- uzemňovací tyč (katoda) tvořená uhlíkovými zemnícími tyčemi rozměrů 25x25x600 mm s připojeným izolovaným vodičem 1x1,5mm2 délky 90 cm | kus | 17 |  | 0 |  |  |  | základní |  | 0 | 0 | 0 | 0 | 0 | 64 | K | 2 |  |  |  | ROZPOCET | 0 | 0 | 0 | 0 | 0 | 1 | 0 | 64 | 982837516
1073 | K | 360010114R | Spojovací, montážní a výplňový materiál | soubor | 1 |  | 0 |  |  |  | základní |  | 0 | 0 | 0 | 0 | 0 | 64 | K | 2 |  |  |  | ROZPOCET | 0 | 0 | 0 | 0 | 0 | 1 | 0 | 64 | -1473565887
1074 | K | 360010115R | Montáž anodového vedení | m | 180 |  | 0 |  |  |  | základní |  | 0 | 0 | 0 | 0 | 0 | 64 | K | 2 |  |  |  | ROZPOCET | 0 | 0 | 0 | 0 | 0 | 1 | 0 | 64 | 1985136638
1075 | K | 360010116R | Montáž katodového vedení | m | 73 |  | 0 |  |  |  | základní |  | 0 | 0 | 0 | 0 | 0 | 64 | K | 2 |  |  |  | ROZPOCET | 0 | 0 | 0 | 0 | 0 | 1 | 0 | 64 | 1135039622
1076 | K | 360010117R | Zapojení a zprovoznění systému PEO | soubor | 3 |  | 0 |  |  |  | základní |  | 0 | 0 | 0 | 0 | 0 | 64 | K | 2 |  |  |  | ROZPOCET | 0 | 0 | 0 | 0 | 0 | 1 | 0 | 64 | -11746399

## ZTI - Zdravotně technická...
| List obsahuje: |  | 1) Krycí list soupisu | 2) Rekapitulace |  |  | 3) Soupis prací | Zpět na list: | Rekapitulace stavby
{ba0944b9-3fe5-4504-817a-750d7de9bcb1}
2
| KRYCÍ LIST SOUPISU | [8 empty] | v --- níže se nacházejí doplnkové a pomocné údaje k sestavám --- v | [8 empty] | False
Stavba:
Rekonstrukce domu Dejvická 184/4
Objekt:
ZTI - Zdravotně technická instalace
| KSO: |  |  |  |  | CC-CZ:
| Místo: |  | Dejvická 184/4,Praha 6 |  |  | Datum: | 25. 6. 2018
| Zadavatel: |  |  |  |  | IČ:
DIČ:
| Uchazeč: |  |  |  |  | IČ:
DIČ:
| Projektant: |  |  |  |  | IČ:
DIČ:
Poznámka:
| Cena bez DPH | [5 empty] | 0
|  |  | Základ daně |  |  | Sazba daně | Výše daně
| DPH | základní | 0 |  |  | 21% | 0
|  | snížená | 0 |  |  | 15% | 0
|  | zákl. přenesená | 0 |  |  | 21% | 0
|  | sníž. přenesená | 0 |  |  | 15% | 0
|  | nulová | 0 |  |  | 0% | 0
| Cena s DPH |  |  | v | CZK |  | 0
REKAPITULACE ČLENĚNÍ SOUPISU PRACÍ
Stavba:
Rekonstrukce domu Dejvická 184/4
Objekt:
ZTI - Zdravotně technická instalace
Místo: |  |  | Dejvická 184/4,Praha 6 |  |  | Datum: | 25. 6. 2018
Zadavatel: | [5 empty] | Projektant:
Uchazeč:
Kód dílu - Popis | [6 empty] | Cena celkem [CZK]
Náklady soupisu celkem | [6 empty] | 0 | [12 empty] | -1
| HSV - Práce a dodávky HSV | [5 empty] | 0
| 1 - Zemní práce | [5 empty] | 0
| 4 - Vodorovné konstrukce | [5 empty] | 0
| 5 - Komunikace pozemní | [5 empty] | 0
| 8 - Trubní vedení | [5 empty] | 0
| 9 - Ostatní konstrukce a práce, bourání | [5 empty] | 0
| 997 - Přesun sutě | [5 empty] | 0
| 998 - Přesun hmot | [5 empty] | 0
| PSV - Práce a dodávky PSV | [5 empty] | 0
| 721 - Zdravotechnika - vnitřní kanalizace | [5 empty] | 0
| 722 - Zdravotechnika - vnitřní vodovod | [5 empty] | 0
| 723 - Zdravotechnika - vnitřní plynovod | [5 empty] | 0
| 724 - Zdravotechnika - strojní vybavení | [5 empty] | 0
| 725 - Zdravotechnika - zařizovací předměty | [5 empty] | 0
| 726 - Zdravotechnika - předstěnové instalace | [5 empty] | 0
SOUPIS PRACÍ
Stavba:
Rekonstrukce domu Dejvická 184/4
Objekt:
ZTI - Zdravotně technická instalace
Místo: |  |  | Dejvická 184/4,Praha 6 |  |  | Datum: | 25. 6. 2018
Zadavatel: | [5 empty] | Projektant:
Uchazeč:
PČ | Typ | Kód | Popis | MJ | Množství | J.cena [CZK] | Cena celkem [CZK] | Cenová soustava |  | Poznámka | DPH | J. Nh [h] | Nh celkem [h] | J. hmotnost [t] | Hmotnost celkem [t] | J. suť [t] | Suť Celkem [t]
Náklady soupisu celkem | [6 empty] | 0 | [5 empty] | 0 |  | 86.8399 |  | 7.5484 |  | D | -1 | [10 empty] | 0
| D | HSV | Práce a dodávky HSV |  |  |  | 0 | [5 empty] | 0 |  | 79.8659 |  | 2.5695 | 1 | D | 0 |  |  |  | ROZPOCET | [6 empty] | 0
| D | 1 | Zemní práce |  |  |  | 0 | [5 empty] | 0 |  | 61.5993 |  | 2.5695 | 1 | D | 1 |  |  |  | ROZPOCET | [6 empty] | 0
1 | K | 113106011 | Rozebrání dlažeb při překopech komunikací pro pěší z mozaiky ručně | m2 | 4.5 |  | 0 | CS ÚRS 2018 01 |  |  | základní |  | 0 | 0 | 0 | 0.281 | 1.2645 | 4 | K | 2 |  |  |  | ROZPOCET | 0 | 0 | 0 | 0 | 0 | 1 | 0 | 4 | 1895781797
| VV |  | "pro plyn"3*1,5 |  | 4.5 | [13 empty] | VV | 2 | 2 | True | 1 | ROZPOCET
2 | K | 113107022 | Odstranění podkladu z kameniva drceného tl 200 mm při překopech ručně | m2 | 4.5 |  | 0 | CS ÚRS 2018 01 |  |  | základní |  | 0 | 0 | 0 | 0.29 | 1.305 | 4 | K | 2 |  |  |  | ROZPOCET | 0 | 0 | 0 | 0 | 0 | 1 | 0 | 4 | -941252211
| VV |  | "pro plyn"3*1,5 |  | 4.5 | [13 empty] | VV | 2 | 2 | True | 0 | ROZPOCET
| VV |  | Součet |  | 4.5 | [13 empty] | VV | 2 | 4 | True | 1 | ROZPOCET
3 | K | 119001421 | Dočasné zajištění kabelů a kabelových tratí ze 3 volně ložených kabelů | m | 4 |  | 0 | CS ÚRS 2018 01 |  |  | základní |  | 0 | 0.0369 | 0.1476 | 0 | 0 | 4 | K | 2 |  |  |  | ROZPOCET | 0 | 0 | 0 | 0 | 0 | 1 | 0 | 4 | -586170790
| VV |  | "pro plyn"5*0,8 |  | 4 | [13 empty] | VV | 2 | 2 | True | 1 | ROZPOCET
4 | K | 132232201 | Hloubení rýh do 10 m3 ručně šířky do 2 m v soudržné hornině tř. 3 při překopech inž sítí | m3 | 2.4 |  | 0 | CS ÚRS 2018 01 |  |  | základní |  | 0 | 0 | 0 | 0 | 0 | 4 | K | 2 |  |  |  | ROZPOCET | 0 | 0 | 0 | 0 | 0 | 1 | 0 | 4 | -1043711115
| VV |  | "pro plyn"3*0,8*1,3 |  | 3.12 | [13 empty] | VV | 2 | 2 | True | 0 | ROZPOCET
| VV |  | -"chodník"3*0,8*0,3 |  | -0.72 | [13 empty] | VV | 2 | 2 | True | 0 | ROZPOCET
| VV |  | Součet |  | 2.4 | [13 empty] | VV | 2 | 4 | True | 1 | ROZPOCET
5 | K | 132232209 | Příplatek za lepivost, hloubení rýh do 10 m3 ručně šíře do 2 m v hornině tř. 3 při překopech sítí | m3 | 1.2 |  | 0 | CS ÚRS 2018 01 |  |  | základní |  | 0 | 0 | 0 | 0 | 0 | 4 | K | 2 |  |  |  | ROZPOCET | 0 | 0 | 0 | 0 | 0 | 1 | 0 | 4 | 1405093954
| VV |  | 2,4*0,5 'Přepočtené koeficientem množství |  | 1.2 | [13 empty] | VV | 2 | 2 | False | 1 | ROZPOCET
6 | K | 139711101 | Vykopávky v uzavřených prostorách v hornině tř. 1 až 4 | m3 | 40 |  | 0 | CS ÚRS 2018 01 |  |  | základní |  | 0 | 0 | 0 | 0 | 0 | 4 | K | 2 |  |  |  | ROZPOCET | 0 | 0 | 0 | 0 | 0 | 1 | 0 | 4 | 920784258
| VV |  | "pro kanalizaci"40 |  | 40 | [13 empty] | VV | 2 | 2 | True | 1 | ROZPOCET
7 | K | 151102101 | Zřízení příložného pažení a rozepření stěn rýh do 20 m2 hl do 2 m při překopech inženýrských sítí | m2 | 3.9 |  | 0 | CS ÚRS 2018 01 |  |  | základní |  | 0 | 0.003 | 0.0117 | 0 | 0 | 4 | K | 2 |  |  |  | ROZPOCET | 0 | 0 | 0 | 0 | 0 | 1 | 0 | 4 | -897588788
| VV |  | "pro plyn"3*1,3 |  | 3.9 | [13 empty] | VV | 2 | 2 | True | 1 | ROZPOCET
8 | K | 151102111 | Odstranění příložného pažení a rozepření stěn rýh do 20 m2 hl do 2 m při překopech inženýrských sítí | m2 | 3.9 |  | 0 | CS ÚRS 2018 01 |  |  | základní |  | 0 | 0 | 0 | 0 | 0 | 4 | K | 2 |  |  |  | ROZPOCET | 0 | 0 | 0 | 0 | 0 | 1 | 0 | 4 | 1492233564
9 | K | 162201201 | Vodorovné přemístění do 10 m nošením výkopku z horniny tř. 1 až 4 | m3 | 40 |  | 0 | CS ÚRS 2018 01 |  |  | základní |  | 0 | 0 | 0 | 0 | 0 | 4 | K | 2 |  |  |  | ROZPOCET | 0 | 0 | 0 | 0 | 0 | 1 | 0 | 4 | -2062208306
| VV |  | "vnitřní kanalizace"40 |  | 40 | [13 empty] | VV | 2 | 2 | True | 1 | ROZPOCET
10 | K | 162201209 | Příplatek k vodorovnému přemístění nošením ZKD 10 m nošení výkopku z horniny tř. 1 až 4 | m3 | 40 |  | 0 | CS ÚRS 2018 01 |  |  | základní |  | 0 | 0 | 0 | 0 | 0 | 4 | K | 2 |  |  |  | ROZPOCET | 0 | 0 | 0 | 0 | 0 | 1 | 0 | 4 | -658180554
11 | K | 162701105 | Vodorovné přemístění do 10000 m výkopku/sypaniny z horniny tř. 1 až 4 | m3 | 40.96 |  | 0 | CS ÚRS 2018 01 |  |  | základní |  | 0 | 0 | 0 | 0 | 0 | 4 | K | 2 |  |  |  | ROZPOCET | 0 | 0 | 0 | 0 | 0 | 1 | 0 | 4 | 1374145504
| VV |  | "přebytek na skládku"0,96+"celý výkop vnitřní"40 |  | 40.96 | [13 empty] | VV | 2 | 2 | True | 1 | ROZPOCET
12 | K | 162701109 | Příplatek k vodorovnému přemístění výkopku/sypaniny z horniny tř. 1 až 4 ZKD 1000 m přes 10000 m | m3 | 204.8 |  | 0 | CS ÚRS 2018 01 |  |  | základní |  | 0 | 0 | 0 | 0 | 0 | 4 | K | 2 |  |  |  | ROZPOCET | 0 | 0 | 0 | 0 | 0 | 1 | 0 | 4 | 1842204225
| VV |  | 40,96*5 'Přepočtené koeficientem množství |  | 204.8 | [13 empty] | VV | 2 | 2 | False | 1 | ROZPOCET
13 | K | 167101101 | Nakládání výkopku z hornin tř. 1 až 4 do 100 m3 | m3 | 0.96 |  | 0 | CS ÚRS 2018 01 |  |  | základní |  | 0 | 0 | 0 | 0 | 0 | 4 | K | 2 |  |  |  | ROZPOCET | 0 | 0 | 0 | 0 | 0 | 1 | 0 | 4 | 1029910807
| VV |  | "přebytek" | [15 empty] | VV | 2 | 1 | True | 0 | ROZPOCET
| VV |  | "výkop"2,4 |  | 2.4 | [13 empty] | VV | 2 | 2 | True | 0 | ROZPOCET
| VV |  | -"zásyp"1,44 |  | -1.44 | [13 empty] | VV | 2 | 2 | True | 0 | ROZPOCET
| VV |  | Součet |  | 0.96 | [13 empty] | VV | 2 | 4 | True | 1 | ROZPOCET
14 | K | 171201211 | Poplatek za uložení stavebního odpadu - zeminy a kameniva na skládce | t | 73.728 |  | 0 | CS ÚRS 2018 01 |  |  | základní |  | 0 | 0 | 0 | 0 | 0 | 4 | K | 2 |  |  |  | ROZPOCET | 0 | 0 | 0 | 0 | 0 | 1 | 0 | 4 | -1297685466
| VV |  | 40,96*1,8 'Přepočtené koeficientem množství |  | 73.728 | [13 empty] | VV | 2 | 2 | False | 1 | ROZPOCET
15 | K | 174102101 | Zásyp jam, šachet a rýh do 30 m3 sypaninou se zhutněním při překopech inženýrských sítí | m3 | 1.44 |  | 0 | CS ÚRS 2018 01 |  |  | základní |  | 0 | 0 | 0 | 0 | 0 | 4 | K | 2 |  |  |  | ROZPOCET | 0 | 0 | 0 | 0 | 0 | 1 | 0 | 4 | -612295906
| VV |  | "výkop"2,4 |  | 2.4 | [13 empty] | VV | 2 | 2 | True | 0 | ROZPOCET
| VV |  | -"lože"0,24 |  | -0.24 | [13 empty] | VV | 2 | 2 | True | 0 | ROZPOCET
| VV |  | -"obsyp"0,72 |  | -0.72 | [13 empty] | VV | 2 | 2 | True | 0 | ROZPOCET
| VV |  | Součet |  | 1.44 | [13 empty] | VV | 2 | 4 | True | 1 | ROZPOCET
16 | K | 175102101 | Obsypání potrubí při překopech inž sítí ručně objem do 10 m3 z hor tř. 1 až 4 | m3 | 0.72 |  | 0 | CS ÚRS 2018 01 |  |  | základní |  | 0 | 0 | 0 | 0 | 0 | 4 | K | 2 |  |  |  | ROZPOCET | 0 | 0 | 0 | 0 | 0 | 1 | 0 | 4 | 162701795
| VV |  | "pro plyn"3*0,3*0,8 |  | 0.72 | [13 empty] | VV | 2 | 2 | True | 1 | ROZPOCET
17 | M | 58331200 | štěrkopísek netříděný zásypový materiál | t | 1.44 |  | 0 | CS ÚRS 2018 01 |  |  | základní |  | 0 | 1 | 1.44 | 0 | 0 | 8 | M | 2 |  |  |  | ROZPOCET | 0 | 0 | 0 | 0 | 0 | 1 | 0 | 4 | -1995514116
| VV |  | 0,72*2 'Přepočtené koeficientem množství |  | 1.44 | [13 empty] | VV | 2 | 2 | False | 1 | ROZPOCET
18 | K | 175111101 | Obsypání potrubí ručně sypaninou bez prohození sítem, uloženou do 3 m | m3 | 30 |  | 0 | CS ÚRS 2018 01 |  |  | základní |  | 0 | 0 | 0 | 0 | 0 | 4 | K | 2 |  |  |  | ROZPOCET | 0 | 0 | 0 | 0 | 0 | 1 | 0 | 4 | 1185481600
| VV |  | "vnitřní kanalizace"30 |  | 30 | [13 empty] | VV | 2 | 2 | True | 1 | ROZPOCET
19 | M | 58331200 | štěrkopísek netříděný zásypový materiál | t | 60 |  | 0 | CS ÚRS 2018 01 |  |  | základní |  | 0 | 1 | 60 | 0 | 0 | 8 | M | 2 |  |  |  | ROZPOCET | 0 | 0 | 0 | 0 | 0 | 1 | 0 | 4 | 2072309602
| VV |  | 30*2 'Přepočtené koeficientem množství |  | 60 | [13 empty] | VV | 2 | 2 | False | 1 | ROZPOCET
| D | 4 | Vodorovné konstrukce |  |  |  | 0 | [5 empty] | 0 |  | 14.6346 |  | 0 | 1 | D | 1 |  |  |  | ROZPOCET | [6 empty] | 0
20 | K | 451573111 | Lože pod potrubí otevřený výkop ze štěrkopísku | m3 | 7.74 |  | 0 | CS ÚRS 2018 01 |  |  | základní |  | 0 | 1.8908 | 14.6346 | 0 | 0 | 4 | K | 2 |  |  |  | ROZPOCET | 0 | 0 | 0 | 0 | 0 | 1 | 0 | 4 | -1172615492
| VV |  | "pro plyn"3*0,8*0,1 |  | 0.24 | [13 empty] | VV | 2 | 2 | True | 0 | ROZPOCET
| VV |  | "pro vnitřní kanalizaci"7,5 |  | 7.5 | [13 empty] | VV | 2 | 2 | True | 0 | ROZPOCET
| VV |  | Součet |  | 7.74 | [13 empty] | VV | 2 | 4 | True | 1 | ROZPOCET
| D | 5 | Komunikace pozemní |  |  |  | 0 | [5 empty] | 0 |  | 3.6304 |  | 0 | 1 | D | 1 |  |  |  | ROZPOCET | [6 empty] | 0
21 | K | 566901133 | Vyspravení podkladu po překopech ing sítí plochy do 15 m2 štěrkodrtí tl. 200 mm | m2 | 6.75 |  | 0 | CS ÚRS 2018 01 |  |  | základní |  | 0 | 0.3708 | 2.5029 | 0 | 0 | 4 | K | 2 |  |  |  | ROZPOCET | 0 | 0 | 0 | 0 | 0 | 1 | 0 | 4 | -200152198
| VV |  | "chodník"4,5*1,5 |  | 6.75 | [13 empty] | VV | 2 | 2 | True | 0 | ROZPOCET
| VV |  | Součet |  | 6.75 | [13 empty] | VV | 2 | 4 | True | 1 | ROZPOCET
22 | K | 591412111 | Kladení dlažby z mozaiky dvou a vícebarevné komunikací pro pěší lože z kameniva | m2 | 6.75 |  | 0 | CS ÚRS 2018 01 |  |  | základní |  | 0 | 0.16703 | 1.1275 | 0 | 0 | 4 | K | 2 |  |  |  | ROZPOCET | 0 | 0 | 0 | 0 | 0 | 1 | 0 | 4 | 182302308
| VV |  | "použití očištěné dlažby" | [15 empty] | VV | 2 | 1 | True | 0 | ROZPOCET
| VV |  | "chodník"4,5*1,5 |  | 6.75 | [13 empty] | VV | 2 | 2 | True | 1 | ROZPOCET
| D | 8 | Trubní vedení |  |  |  | 0 | [5 empty] | 0 |  | 0.00168 |  | 0 | 1 | D | 1 |  |  |  | ROZPOCET | [6 empty] | 0
23 | K | 899721111 | Signalizační vodič DN do 150 mm na potrubí PVC | m | 6 |  | 0 | CS ÚRS 2018 01 |  |  | základní |  | 0 | 0.00019 | 0.00114 | 0 | 0 | 4 | K | 2 |  |  |  | ROZPOCET | 0 | 0 | 0 | 0 | 0 | 1 | 0 | 4 | 1390851530
24 | K | 899722113 | Krytí potrubí z plastů výstražnou fólií z PVC 34cm | m | 6 |  | 0 | CS ÚRS 2018 01 |  |  | základní |  | 0 | 9e-05 | 0.00054 | 0 | 0 | 4 | K | 2 |  |  |  | ROZPOCET | 0 | 0 | 0 | 0 | 0 | 1 | 0 | 4 | -1397527524
| D | 9 | Ostatní konstrukce a práce, bourání |  |  |  | 0 | [5 empty] | 0 |  | 0 |  | 0 | 1 | D | 1 |  |  |  | ROZPOCET | [6 empty] | 0
25 | K | 979071031 | Očištění dlažebních kostek mozaikových kamenivem těženým nebo MV při překopech ing sítí | m2 | 4.5 |  | 0 | CS ÚRS 2018 01 |  |  | základní |  | 0 | 0 | 0 | 0 | 0 | 4 | K | 2 |  |  |  | ROZPOCET | 0 | 0 | 0 | 0 | 0 | 1 | 0 | 4 | -366092729
| VV |  | "chodník"3*1,5 |  | 4.5 | [13 empty] | VV | 2 | 2 | True | 1 | ROZPOCET
| D | 997 | Přesun sutě |  |  |  | 0 | [5 empty] | 0 |  | 0 |  | 0 | 1 | D | 1 |  |  |  | ROZPOCET | [6 empty] | 0
26 | K | 997013501 | Odvoz suti a vybouraných hmot na skládku nebo meziskládku do 1 km se složením | t | 0.294 |  | 0 | CS ÚRS 2018 01 |  |  | základní |  | 0 | 0 | 0 | 0 | 0 | 4 | K | 2 |  |  |  | ROZPOCET | 0 | 0 | 0 | 0 | 0 | 1 | 0 | 4 | 2098698260
| VV |  | "celk. hmotnost demontované potrubí a armatury"2,532+1,576+0,871 |  | 4.979 | [13 empty] | VV | 2 | 2 | True | 0 | ROZPOCET
| VV |  | -"potrubí a armtury do sběru"4,685 |  | -4.685 | [13 empty] | VV | 2 | 2 | True | 0 | ROZPOCET
| VV |  | Součet |  | 0.294 | [13 empty] | VV | 2 | 4 | True | 1 | ROZPOCET
27 | K | 997013509 | Příplatek k odvozu suti a vybouraných hmot na skládku ZKD 1 km přes 1 km | t | 5.586 |  | 0 | CS ÚRS 2018 01 |  |  | základní |  | 0 | 0 | 0 | 0 | 0 | 4 | K | 2 |  |  |  | ROZPOCET | 0 | 0 | 0 | 0 | 0 | 1 | 0 | 4 | -1637414153
| VV |  | "celk. hmotnost demontované potrubí a armatury"2,532+1,576+0,871 |  | 4.979 | [13 empty] | VV | 2 | 2 | True | 0 | ROZPOCET
| VV |  | -"potrubí a armtury do sběru"4,685 |  | -4.685 | [13 empty] | VV | 2 | 2 | True | 0 | ROZPOCET
| VV |  | Součet |  | 0.294 | [13 empty] | VV | 2 | 4 | True | 1 | ROZPOCET
| VV |  | 0,294*19 'Přepočtené koeficientem množství |  | 5.586 | [13 empty] | VV | 2 | 2 | False | 1 | ROZPOCET
28 | K | 997013831 | Poplatek za uložení na skládce (skládkovné) stavebního odpadu směsného kód odpadu 170 904 | t | 0.294 |  | 0 | CS ÚRS 2018 01 |  |  | základní |  | 0 | 0 | 0 | 0 | 0 | 4 | K | 2 |  |  |  | ROZPOCET | 0 | 0 | 0 | 0 | 0 | 1 | 0 | 4 | 498816385
29 | K | 997221551 | Vodorovná doprava suti ze sypkých materiálů do 1 km | t | 2.57 |  | 0 | CS ÚRS 2018 01 |  |  | základní |  | 0 | 0 | 0 | 0 | 0 | 4 | K | 2 |  |  |  | ROZPOCET | 0 | 0 | 0 | 0 | 0 | 1 | 0 | 4 | 1026188983
30 | K | 997221559 | Příplatek ZKD 1 km u vodorovné dopravy suti ze sypkých materiálů | t | 35.98 |  | 0 | CS ÚRS 2018 01 |  |  | základní |  | 0 | 0 | 0 | 0 | 0 | 4 | K | 2 |  |  |  | ROZPOCET | 0 | 0 | 0 | 0 | 0 | 1 | 0 | 4 | 2138582192
| VV |  | 2,57*14 'Přepočtené koeficientem množství |  | 35.98 | [13 empty] | VV | 2 | 2 | False | 1 | ROZPOCET
31 | K | 997221855 | Poplatek za uložení na skládce (skládkovné) zeminy a kameniva kód odpadu 170 504 | t | 2.57 |  | 0 | CS ÚRS 2018 01 |  |  | základní |  | 0 | 0 | 0 | 0 | 0 | 4 | K | 2 |  |  |  | ROZPOCET | 0 | 0 | 0 | 0 | 0 | 1 | 0 | 4 | 1136776936
| D | 998 | Přesun hmot |  |  |  | 0 | [5 empty] | 0 |  | 0 |  | 0 | 1 | D | 1 |  |  |  | ROZPOCET | [6 empty] | 0
32 | K | 998011004 | Přesun hmot pro budovy zděné v do 36 m | t | 79.866 |  | 0 | CS ÚRS 2018 01 |  |  | základní |  | 0 | 0 | 0 | 0 | 0 | 4 | K | 2 |  |  |  | ROZPOCET | 0 | 0 | 0 | 0 | 0 | 1 | 0 | 4 | -1771553629
| D | PSV | Práce a dodávky PSV |  |  |  | 0 | [5 empty] | 0 |  | 6.974 |  | 4.9789 | 2 | D | 0 |  |  |  | ROZPOCET | [6 empty] | 0
| D | 721 | Zdravotechnika - vnitřní kanalizace |  |  |  | 0 | [5 empty] | 0 |  | 1.0622 |  | 2.532 | 2 | D | 1 |  |  |  | ROZPOCET | [6 empty] | 0
33 | K | 721140802 | Demontáž potrubí litinové do DN 100 | m | 150 |  | 0 | CS ÚRS 2018 01 |  |  | základní |  | 0 | 0 | 0 | 0.01492 | 2.238 | 16 | K | 2 |  |  |  | ROZPOCET | 0 | 0 | 0 | 0 | 0 | 1 | 0 | 16 | -1387564167
34 | K | 721171803 | Demontáž potrubí z PVC do D 75 | m | 140 |  | 0 | CS ÚRS 2018 01 |  |  | základní |  | 0 | 0 | 0 | 0.0021 | 0.294 | 16 | K | 2 |  |  |  | ROZPOCET | 0 | 0 | 0 | 0 | 0 | 1 | 0 | 16 | 1900518232
35 | K | 721290824 | Přemístění vnitrostaveništní demontovaných hmot vnitřní kanalizace v objektech výšky do 36 m | t | 2.532 |  | 0 | CS ÚRS 2018 01 |  |  | základní |  | 0 | 0 | 0 | 0 | 0 | 16 | K | 2 |  |  |  | ROZPOCET | 0 | 0 | 0 | 0 | 0 | 1 | 0 | 16 | -925609922
36 | K | 721173401 | Potrubí kanalizační z PVC SN 4 svodné DN 110 | m | 27 |  | 0 | CS ÚRS 2018 01 |  |  | základní |  | 0 | 0.00125 | 0.03375 | 0 | 0 | 16 | K | 2 |  |  |  | ROZPOCET | 0 | 0 | 0 | 0 | 0 | 1 | 0 | 16 | 9356051
37 | K | 721173402 | Potrubí kanalizační z PVC SN 4 svodné DN 125 | m | 45 |  | 0 | CS ÚRS 2018 01 |  |  | základní |  | 0 | 0.00176 | 0.0792 | 0 | 0 | 16 | K | 2 |  |  |  | ROZPOCET | 0 | 0 | 0 | 0 | 0 | 1 | 0 | 16 | -34810148
38 | K | 721173403 | Potrubí kanalizační z PVC SN 4 svodné DN 160 | m | 48 |  | 0 | CS ÚRS 2018 01 |  |  | základní |  | 0 | 0.00277 | 0.13296 | 0 | 0 | 16 | K | 2 |  |  |  | ROZPOCET | 0 | 0 | 0 | 0 | 0 | 1 | 0 | 16 | 1790337639
39 | K | 721173404 | Potrubí kanalizační z PVC SN 4 svodné DN 200 | m | 26 |  | 0 | CS ÚRS 2018 01 |  |  | základní |  | 0 | 0.0044 | 0.1144 | 0 | 0 | 16 | K | 2 |  |  |  | ROZPOCET | 0 | 0 | 0 | 0 | 0 | 1 | 0 | 16 | 687397502
40 | K | 721174026 | Potrubí kanalizační z PP odpadní DN 125 | m | 52 |  | 0 | CS ÚRS 2018 01 |  |  | základní |  | 0 | 0.0009 | 0.0468 | 0 | 0 | 16 | K | 2 |  |  |  | ROZPOCET | 0 | 0 | 0 | 0 | 0 | 1 | 0 | 16 | -821454576
41 | K | 721174041R | Potrubí kanalizační z PP připojovací DN 32 | m | 55 |  | 0 |  |  |  | základní |  | 0 | 0.00034 | 0.0187 | 0 | 0 | 16 | K | 2 |  |  |  | ROZPOCET | 0 | 0 | 0 | 0 | 0 | 1 | 0 | 16 | -1202571579
42 | K | 721174042 | Potrubí kanalizační z PP připojovací DN 40 | m | 68 |  | 0 | CS ÚRS 2018 01 |  |  | základní |  | 0 | 0.00029 | 0.01972 | 0 | 0 | 16 | K | 2 |  |  |  | ROZPOCET | 0 | 0 | 0 | 0 | 0 | 1 | 0 | 16 | 1398689636
43 | K | 721174043 | Potrubí kanalizační z PP připojovací DN 50 | m | 170 |  | 0 | CS ÚRS 2018 01 |  |  | základní |  | 0 | 0.00035 | 0.0595 | 0 | 0 | 16 | K | 2 |  |  |  | ROZPOCET | 0 | 0 | 0 | 0 | 0 | 1 | 0 | 16 | 2020422062
44 | K | 721174044 | Potrubí kanalizační z PP připojovací DN 70 | m | 108 |  | 0 | CS ÚRS 2018 01 |  |  | základní |  | 0 | 0.00057 | 0.06156 | 0 | 0 | 16 | K | 2 |  |  |  | ROZPOCET | 0 | 0 | 0 | 0 | 0 | 1 | 0 | 16 | -1551082378
45 | K | 721174045 | Potrubí kanalizační z PP připojovací DN 100 | m | 325 |  | 0 | CS ÚRS 2018 01 |  |  | základní |  | 0 | 0.00114 | 0.3705 | 0 | 0 | 16 | K | 2 |  |  |  | ROZPOCET | 0 | 0 | 0 | 0 | 0 | 1 | 0 | 16 | -38331865
46 | K | 721194103R | Vyvedení a upevnění odpadních výpustek DN 32 | kus | 13 |  | 0 |  |  |  | základní |  | 0 | 0 | 0 | 0 | 0 | 16 | K | 2 |  |  |  | ROZPOCET | 0 | 0 | 0 | 0 | 0 | 1 | 0 | 16 | -1779157007
47 | K | 721194104 | Vyvedení a upevnění odpadních výpustek DN 40 | kus | 60 |  | 0 | CS ÚRS 2018 01 |  |  | základní |  | 0 | 0 | 0 | 0 | 0 | 16 | K | 2 |  |  |  | ROZPOCET | 0 | 0 | 0 | 0 | 0 | 1 | 0 | 16 | -1431636055
48 | K | 721194105 | Vyvedení a upevnění odpadních výpustek DN 50 | kus | 59 |  | 0 | CS ÚRS 2018 01 |  |  | základní |  | 0 | 0 | 0 | 0 | 0 | 16 | K | 2 |  |  |  | ROZPOCET | 0 | 0 | 0 | 0 | 0 | 1 | 0 | 16 | -225477693
49 | K | 721194107 | Vyvedení a upevnění odpadních výpustek DN 70 | kus | 1 |  | 0 | CS ÚRS 2018 01 |  |  | základní |  | 0 | 0 | 0 | 0 | 0 | 16 | K | 2 |  |  |  | ROZPOCET | 0 | 0 | 0 | 0 | 0 | 1 | 0 | 16 | 473452688
50 | K | 721194109 | Vyvedení a upevnění odpadních výpustek DN 100 | kus | 36 |  | 0 | CS ÚRS 2018 01 |  |  | základní |  | 0 | 0 | 0 | 0 | 0 | 16 | K | 2 |  |  |  | ROZPOCET | 0 | 0 | 0 | 0 | 0 | 1 | 0 | 16 | -2100474877
51 | K | 721263103 | Klapka zpětná polypropylen PP s automatickým uzávěrem DN 160 | kus | 26 |  | 0 | CS ÚRS 2018 01 |  |  | základní |  | 0 | 0.0038 | 0.0988 | 0 | 0 | 16 | K | 2 |  |  |  | ROZPOCET | 0 | 0 | 0 | 0 | 0 | 1 | 0 | 16 | -1216121006
52 | K | 721263125R | Klapka zpětná polypropylen PP s automatickým a nouzovým uzávěrem se dvěma klapkami DN 160 | kus | 2 |  | 0 | CS ÚRS 2018 01 |  |  | základní |  | 0 | 0.00342 | 0.00684 | 0 | 0 | 16 | K | 2 |  |  |  | ROZPOCET | 0 | 0 | 0 | 0 | 0 | 1 | 0 | 16 | 1557623463
53 | K | 721273152 | Hlavice ventilační polypropylen PP DN 75 | kus | 2 |  | 0 | CS ÚRS 2018 01 |  |  | základní |  | 0 | 0.00016 | 0.00032 | 0 | 0 | 16 | K | 2 |  |  |  | ROZPOCET | 0 | 0 | 0 | 0 | 0 | 1 | 0 | 16 | -499005764
54 | K | 721273153 | Hlavice ventilační polypropylen PP DN 110 | kus | 5 |  | 0 | CS ÚRS 2018 01 |  |  | základní |  | 0 | 0.00029 | 0.00145 | 0 | 0 | 16 | K | 2 |  |  |  | ROZPOCET | 0 | 0 | 0 | 0 | 0 | 1 | 0 | 16 | 912651939
55 | K | 721290111 | Zkouška těsnosti potrubí kanalizace vodou do DN 125 | m | 969 |  | 0 | CS ÚRS 2018 01 |  |  | základní |  | 0 | 0 | 0 | 0 | 0 | 16 | K | 2 |  |  |  | ROZPOCET | 0 | 0 | 0 | 0 | 0 | 1 | 0 | 16 | 1529865434
56 | K | 721290112 | Zkouška těsnosti potrubí kanalizace vodou do DN 200 | m | 74 |  | 0 | CS ÚRS 2018 01 |  |  | základní |  | 0 | 0 | 0 | 0 | 0 | 16 | K | 2 |  |  |  | ROZPOCET | 0 | 0 | 0 | 0 | 0 | 1 | 0 | 16 | 516501731
57 | K | 721869220R | Sifon pro odvod vody od pojistných ventilů | kus | 3 |  | 0 |  |  |  | základní |  | 0 | 0.00016 | 0.00048 | 0 | 0 | 16 | K | 2 |  |  |  | ROZPOCET | 0 | 0 | 0 | 0 | 0 | 1 | 0 | 16 | 1175693842
58 | K | 721869221R | Sifon pro odvod kondenzátu od kotle | kus | 1 |  | 0 |  |  |  | základní |  | 0 | 0.00016 | 0.00016 | 0 | 0 | 16 | K | 2 |  |  |  | ROZPOCET | 0 | 0 | 0 | 0 | 0 | 1 | 0 | 16 | 1337519132
59 | K | 721869222R | Sifon pro odvod kondenzátu od VZT stoupaček | kus | 5 |  | 0 |  |  |  | základní |  | 0 | 0.00016 | 0.0008 | 0 | 0 | 16 | K | 2 |  |  |  | ROZPOCET | 0 | 0 | 0 | 0 | 0 | 1 | 0 | 16 | 198936353
60 | K | 721869223R | Sifon pro odvod kondenzátu od klimatizace a VZT jednotek | kus | 12 |  | 0 | CS ÚRS 2016 01 |  |  | základní |  | 0 | 0.00016 | 0.00192 | 0 | 0 | 16 | K | 2 |  |  |  | ROZPOCET | 0 | 0 | 0 | 0 | 0 | 1 | 0 | 16 | -930795202
61 | K | 721274104R | Přivzdušňovací ventil pro podomítkovou insatlaci odpadního potrubí DN 110 | kus | 4 |  | 0 |  |  |  | základní |  | 0 | 0.00051 | 0.00204 | 0 | 0 | 16 | K | 2 |  |  |  | ROZPOCET | 0 | 0 | 0 | 0 | 0 | 1 | 0 | 16 | -160319387
62 | K | 721211421 | Vpusť podlahová se svislým odtokem DN 50/75/110 mřížka nerez 115x115 | kus | 1 |  | 0 | CS ÚRS 2018 01 |  |  | základní |  | 0 | 0.00101 | 0.00101 | 0 | 0 | 16 | K | 2 |  |  |  | ROZPOCET | 0 | 0 | 0 | 0 | 0 | 1 | 0 | 16 | 1190153959
63 | K | 721211435R | Podlahová vpusť DN50 se suchou zápachovou uzávěrkou a topným kabelem 230V/30W, vodorovný odtok | kus | 1 |  | 0 | CS ÚRS 2018 01 |  |  | základní |  | 0 | 0.00093 | 0.00093 | 0 | 0 | 16 | K | 2 |  |  |  | ROZPOCET | 0 | 0 | 0 | 0 | 0 | 1 | 0 | 16 | 766934716
64 | K | 721223430R | Podlahová vpusť DN100 se zpětnou armaturou proti vzduté vodě, se třemi přívody DN50 | kus | 2 |  | 0 | CS ÚRS 2018 01 |  |  | základní |  | 0 | 0.00123 | 0.00246 | 0 | 0 | 16 | K | 2 |  |  |  | ROZPOCET | 0 | 0 | 0 | 0 | 0 | 1 | 0 | 16 | 2005346654
65 | K | 721234104R | Střešní vpusť vyhřívaná DN100, 230V/30W | kus | 4 |  | 0 | CS ÚRS 2018 01 |  |  | základní |  | 0 | 0.00197 | 0.00788 | 0 | 0 | 16 | K | 2 |  |  |  | ROZPOCET | 0 | 0 | 0 | 0 | 0 | 1 | 0 | 16 | -995906286
66 | K | 721280001R | Závěsy, ukotvení, objímky | soubor | 1 |  | 0 |  |  |  | základní |  | 0 | 0 | 0 | 0 | 0 | 16 | K | 2 |  |  |  | ROZPOCET | 0 | 0 | 0 | 0 | 0 | 1 | 0 | 16 | 1992553079
67 | K | 998721204 | Přesun hmot procentní pro vnitřní kanalizace v objektech v do 36 m | % |  |  | 0 | CS ÚRS 2018 01 |  |  | základní |  | 0 | 0 | 0 | 0 | 0 | 16 | K | 2 |  |  |  | ROZPOCET | 0 | 0 | 0 | 0 | 0 | 1 | 0 | 16 | 1656865348
| D | 722 | Zdravotechnika - vnitřní vodovod |  |  |  | 0 | [5 empty] | 0 |  | 2.4471 |  | 1.576 | 2 | D | 1 |  |  |  | ROZPOCET | [6 empty] | 0
68 | K | 722130801 | Demontáž potrubí ocelové pozinkované závitové do DN 25 | m | 260 |  | 0 | CS ÚRS 2018 01 |  |  | základní |  | 0 | 0 | 0 | 0.00213 | 0.5538 | 16 | K | 2 |  |  |  | ROZPOCET | 0 | 0 | 0 | 0 | 0 | 1 | 0 | 16 | -1989397222
69 | K | 722130802 | Demontáž potrubí ocelové pozinkované závitové do DN 40 | m | 200 |  | 0 | CS ÚRS 2018 01 |  |  | základní |  | 0 | 0 | 0 | 0.00497 | 0.994 | 16 | K | 2 |  |  |  | ROZPOCET | 0 | 0 | 0 | 0 | 0 | 1 | 0 | 16 | 1798188687
70 | K | 722220861 | Demontáž armatur závitových se dvěma závity G do 3/4 | kus | 30 |  | 0 | CS ÚRS 2018 01 |  |  | základní |  | 0 | 0 | 0 | 0.00053 | 0.0159 | 16 | K | 2 |  |  |  | ROZPOCET | 0 | 0 | 0 | 0 | 0 | 1 | 0 | 16 | -388319173
71 | K | 722220862 | Demontáž armatur závitových se dvěma závity G do 5/4 | kus | 10 |  | 0 | CS ÚRS 2018 01 |  |  | základní |  | 0 | 0 | 0 | 0.00123 | 0.0123 | 16 | K | 2 |  |  |  | ROZPOCET | 0 | 0 | 0 | 0 | 0 | 1 | 0 | 16 | 97272200
72 | K | 722290824 | Přemístění vnitrostaveništní demontovaných hmot pro vnitřní vodovod v objektech výšky do 36 m | t | 1.576 |  | 0 | CS ÚRS 2018 01 |  |  | základní |  | 0 | 0 | 0 | 0 | 0 | 16 | K | 2 |  |  |  | ROZPOCET | 0 | 0 | 0 | 0 | 0 | 1 | 0 | 16 | 1807726750
73 | K | 722130233 | Potrubí vodovodní ocelové závitové pozinkované svařované běžné DN 25 | m | 22 |  | 0 | CS ÚRS 2018 01 |  |  | základní |  | 0 | 0.00309 | 0.06798 | 0 | 0 | 16 | K | 2 |  |  |  | ROZPOCET | 0 | 0 | 0 | 0 | 0 | 1 | 0 | 16 | -1741094500
74 | K | 722130234 | Potrubí vodovodní ocelové závitové pozinkované svařované běžné DN 32 | m | 20 |  | 0 | CS ÚRS 2018 01 |  |  | základní |  | 0 | 0.00451 | 0.0902 | 0 | 0 | 16 | K | 2 |  |  |  | ROZPOCET | 0 | 0 | 0 | 0 | 0 | 1 | 0 | 16 | 911703250
75 | K | 722130235 | Potrubí vodovodní ocelové závitové pozinkované svařované běžné DN 40 | m | 20 |  | 0 | CS ÚRS 2018 01 |  |  | základní |  | 0 | 0.00518 | 0.1036 | 0 | 0 | 16 | K | 2 |  |  |  | ROZPOCET | 0 | 0 | 0 | 0 | 0 | 1 | 0 | 16 | 1195852383
76 | K | 722174032R | Potrubí vodovodní plastové PP-RCT PN 22 D 20 x 2,3 mm včetně tvarovek | m | 546 |  | 0 |  |  |  | základní |  | 0 | 0.00078 | 0.42588 | 0 | 0 | 16 | K | 2 |  |  |  | ROZPOCET | 0 | 0 | 0 | 0 | 0 | 1 | 0 | 16 | 422387269
| VV |  | "studená voda"266 |  | 266 | [13 empty] | VV | 2 | 2 | True | 0 | ROZPOCET
| VV |  | "teplá voda"280 |  | 280 | [13 empty] | VV | 2 | 2 | True | 0 | ROZPOCET
| VV |  | Součet |  | 546 | [13 empty] | VV | 2 | 4 | True | 1 | ROZPOCET
77 | K | 722174033R | Potrubí vodovodní plastové PP-RCT PN 22 D 25 x 2,8 mm včetně tvarovek | m | 178 |  | 0 |  |  |  | základní |  | 0 | 0.00096 | 0.17088 | 0 | 0 | 16 | K | 2 |  |  |  | ROZPOCET | 0 | 0 | 0 | 0 | 0 | 1 | 0 | 16 | 1097149016
| VV |  | "studená voda"110 |  | 110 | [13 empty] | VV | 2 | 2 | True | 0 | ROZPOCET
| VV |  | "teplá voda"68 |  | 68 | [13 empty] | VV | 2 | 2 | True | 0 | ROZPOCET
| VV |  | Součet |  | 178 | [13 empty] | VV | 2 | 4 | True | 1 | ROZPOCET
78 | K | 722174034R | Potrubí vodovodní plastové PP-RCT PN 22 D 32 x 3,6 mm včetně tvarovek | m | 93 |  | 0 |  |  |  | základní |  | 0 | 0.00125 | 0.11625 | 0 | 0 | 16 | K | 2 |  |  |  | ROZPOCET | 0 | 0 | 0 | 0 | 0 | 1 | 0 | 16 | -769360219
| VV |  | "studená voda"78 |  | 78 | [13 empty] | VV | 2 | 2 | True | 0 | ROZPOCET
| VV |  | "teplá voda"15 |  | 15 | [13 empty] | VV | 2 | 2 | True | 0 | ROZPOCET
| VV |  | Součet |  | 93 | [13 empty] | VV | 2 | 4 | True | 1 | ROZPOCET
79 | K | 722174035R | Potrubí vodovodní plastové PP-RCT PN 22 D 40 x 4,5 mm včetně tvarovek | m | 70 |  | 0 |  |  |  | základní |  | 0 | 0.00256 | 0.1792 | 0 | 0 | 16 | K | 2 |  |  |  | ROZPOCET | 0 | 0 | 0 | 0 | 0 | 1 | 0 | 16 | 1504395943
| VV |  | "studená voda"70 |  | 70 | [13 empty] | VV | 2 | 2 | True | 1 | ROZPOCET
80 | K | 722174036R | Potrubí vodovodní plastové PP-RCT PN 22 D 50 x 5,6 mm včetně tvarovek | m | 25 |  | 0 |  |  |  | základní |  | 0 | 0.00364 | 0.091 | 0 | 0 | 16 | K | 2 |  |  |  | ROZPOCET | 0 | 0 | 0 | 0 | 0 | 1 | 0 | 16 | 1191297327
| VV |  | "studená voda"25 |  | 25 | [13 empty] | VV | 2 | 2 | True | 1 | ROZPOCET
81 | K | 722174037R | Potrubí vodovodní plastové PP-RCT PN 22 D 63 x 7,1 mm včetně tvarovek | m | 15 |  | 0 |  |  |  | základní |  | 0 | 0.0061 | 0.0915 | 0 | 0 | 16 | K | 2 |  |  |  | ROZPOCET | 0 | 0 | 0 | 0 | 0 | 1 | 0 | 16 | 1853921697
| VV |  | "studená voda"15 |  | 15 | [13 empty] | VV | 2 | 2 | True | 1 | ROZPOCET
82 | K | 722173411R | Potrubí vodovodní plastové třívrstvé s čedičovým vláknem z PP-RCT D 20x2,8 mm vč.tvarovek | m | 125 |  | 0 |  |  |  | základní |  | 0 | 0.00043 | 0.05375 | 0 | 0 | 16 | K | 2 |  |  |  | ROZPOCET | 0 | 0 | 0 | 0 | 0 | 1 | 0 | 16 | 1996126968
83 | K | 722173412R | Potrubí vodovodní plastové třívrstvé s čedičovým vláknem z PP-RCT D 25x3,5 mm vč.tvarovek | m | 115 |  | 0 |  |  |  | základní |  | 0 | 0.00053 | 0.06095 | 0 | 0 | 16 | K | 2 |  |  |  | ROZPOCET | 0 | 0 | 0 | 0 | 0 | 1 | 0 | 16 | -1120948798
84 | K | 722173413R | Potrubí vodovodní plastové třívrstvé s čedičovým vláknem z PP-RCT D 32x4,4 mm | m | 100 |  | 0 |  |  |  | základní |  | 0 | 0.00073 | 0.073 | 0 | 0 | 16 | K | 2 |  |  |  | ROZPOCET | 0 | 0 | 0 | 0 | 0 | 1 | 0 | 16 | 370628981
85 | K | 722173414R | Potrubí vodovodní plastové třívrstvé s čedičovým vláknem z PP-RCT D 40x5,5 mm | m | 50 |  | 0 |  |  |  | základní |  | 0 | 0.00102 | 0.051 | 0 | 0 | 16 | K | 2 |  |  |  | ROZPOCET | 0 | 0 | 0 | 0 | 0 | 1 | 0 | 16 | -106876777
86 | K | 722173415R | Potrubí vodovodní plastové třívrstvé s čedičovým vláknem z PP-RCT D 50x6,9 mm | m | 25 |  | 0 |  |  |  | základní |  | 0 | 0.00138 | 0.0345 | 0 | 0 | 16 | K | 2 |  |  |  | ROZPOCET | 0 | 0 | 0 | 0 | 0 | 1 | 0 | 16 | 1158129553
87 | K | 722181211 | Ochrana vodovodního potrubí přilepenými termoizolačními trubicemi z PE tl do 6 mm DN do 22 mm | m | 330 |  | 0 | CS ÚRS 2018 01 |  |  | základní |  | 0 | 4e-05 | 0.0132 | 0 | 0 | 16 | K | 2 |  |  |  | ROZPOCET | 0 | 0 | 0 | 0 | 0 | 1 | 0 | 16 | -822697433
88 | K | 722181212 | Ochrana vodovodního potrubí přilepenými termoizolačními trubicemi z PE tl do 6 mm DN do 32 mm | m | 110 |  | 0 | CS ÚRS 2018 01 |  |  | základní |  | 0 | 4e-05 | 0.0044 | 0 | 0 | 16 | K | 2 |  |  |  | ROZPOCET | 0 | 0 | 0 | 0 | 0 | 1 | 0 | 16 | -1052928975
89 | K | 722181222 | Ochrana vodovodního potrubí přilepenými termoizolačními trubicemi z PE tl do 9 mm DN do 45 mm | m | 148 |  | 0 | CS ÚRS 2018 01 |  |  | základní |  | 0 | 7e-05 | 0.01036 | 0 | 0 | 16 | K | 2 |  |  |  | ROZPOCET | 0 | 0 | 0 | 0 | 0 | 1 | 0 | 16 | 608731228
| VV |  | "pouzdro 32/9"78 |  | 78 | [13 empty] | VV | 2 | 2 | True | 0 | ROZPOCET
| VV |  | "pouzdro 40/9"70 |  | 70 | [13 empty] | VV | 2 | 2 | True | 0 | ROZPOCET
| VV |  | Součet |  | 148 | [13 empty] | VV | 2 | 4 | True | 1 | ROZPOCET
90 | K | 722181223 | Ochrana vodovodního potrubí přilepenými termoizolačními trubicemi z PE tl do 9 mm DN do 63 mm | m | 40 |  | 0 | CS ÚRS 2018 01 |  |  | základní |  | 0 | 8e-05 | 0.0032 | 0 | 0 | 16 | K | 2 |  |  |  | ROZPOCET | 0 | 0 | 0 | 0 | 0 | 1 | 0 | 16 | 570821192
| VV |  | "pouzdro 50/9"25 |  | 25 | [13 empty] | VV | 2 | 2 | True | 0 | ROZPOCET
| VV |  | "pouzdro 63/9"15 |  | 15 | [13 empty] | VV | 2 | 2 | True | 0 | ROZPOCET
| VV |  | Součet |  | 40 | [13 empty] | VV | 2 | 4 | True | 1 | ROZPOCET
91 | K | 722181241 | Ochrana vodovodního potrubí přilepenými termoizolačními trubicemi z PE tl do 20 mm DN do 22 mm | m | 405 |  | 0 | CS ÚRS 2018 01 |  |  | základní |  | 0 | 0.00012 | 0.0486 | 0 | 0 | 16 | K | 2 |  |  |  | ROZPOCET | 0 | 0 | 0 | 0 | 0 | 1 | 0 | 16 | -1267543971
92 | K | 722181242 | Ochrana vodovodního potrubí přilepenými termoizolačními trubicemi z PE tl do 20 mm DN do 45 mm | m | 183 |  | 0 | CS ÚRS 2018 01 |  |  | základní |  | 0 | 0.00016 | 0.02928 | 0 | 0 | 16 | K | 2 |  |  |  | ROZPOCET | 0 | 0 | 0 | 0 | 0 | 1 | 0 | 16 | 30575871
93 | K | 722181252 | Ochrana vodovodního potrubí přilepenými termoizolačními trubicemi z PE tl do 25 mm DN do 45 mm | m | 165 |  | 0 | CS ÚRS 2018 01 |  |  | základní |  | 0 | 0.00024 | 0.0396 | 0 | 0 | 16 | K | 2 |  |  |  | ROZPOCET | 0 | 0 | 0 | 0 | 0 | 1 | 0 | 16 | 1413285079
| VV |  | "pozdro 32/25"115 |  | 115 | [13 empty] | VV | 2 | 2 | True | 0 | ROZPOCET
| VV |  | "pouzdro 40/25"50 |  | 50 | [13 empty] | VV | 2 | 2 | True | 0 | ROZPOCET
| VV |  | Součet |  | 165 | [13 empty] | VV | 2 | 4 | True | 1 | ROZPOCET
94 | K | 722181253 | Ochrana vodovodního potrubí přilepenými termoizolačními trubicemi z PE tl do 25 mm DN do 63 mm | m | 25 |  | 0 | CS ÚRS 2018 01 |  |  | základní |  | 0 | 0.00027 | 0.00675 | 0 | 0 | 16 | K | 2 |  |  |  | ROZPOCET | 0 | 0 | 0 | 0 | 0 | 1 | 0 | 16 | -1241994822
95 | K | 722232043 | Kohout kulový přímý G 1/2 PN 42 do 185°C vnitřní závit | kus | 25 |  | 0 | CS ÚRS 2018 01 |  |  | základní |  | 0 | 0.00021 | 0.00525 | 0 | 0 | 16 | K | 2 |  |  |  | ROZPOCET | 0 | 0 | 0 | 0 | 0 | 1 | 0 | 16 | -1263053498
96 | K | 722232044 | Kohout kulový přímý G 3/4 PN 42 do 185°C vnitřní závit | kus | 28 |  | 0 | CS ÚRS 2018 01 |  |  | základní |  | 0 | 0.00034 | 0.00952 | 0 | 0 | 16 | K | 2 |  |  |  | ROZPOCET | 0 | 0 | 0 | 0 | 0 | 1 | 0 | 16 | -1540319065
97 | K | 722232045 | Kohout kulový přímý G 1 PN 42 do 185°C vnitřní závit | kus | 5 |  | 0 | CS ÚRS 2018 01 |  |  | základní |  | 0 | 0.0005 | 0.0025 | 0 | 0 | 16 | K | 2 |  |  |  | ROZPOCET | 0 | 0 | 0 | 0 | 0 | 1 | 0 | 16 | -1582885125
98 | K | 722232047 | Kohout kulový přímý G 6/4 PN 42 do 185°C vnitřní závit | kus | 4 |  | 0 | CS ÚRS 2018 01 |  |  | základní |  | 0 | 0.00107 | 0.00428 | 0 | 0 | 16 | K | 2 |  |  |  | ROZPOCET | 0 | 0 | 0 | 0 | 0 | 1 | 0 | 16 | 1848650214
99 | K | 722232061 | Kohout kulový přímý G 1/2 PN 42 do 185°C vnitřní závit s vypouštěním | kus | 5 |  | 0 | CS ÚRS 2018 01 |  |  | základní |  | 0 | 0.00027 | 0.00135 | 0 | 0 | 16 | K | 2 |  |  |  | ROZPOCET | 0 | 0 | 0 | 0 | 0 | 1 | 0 | 16 | -1127305817
100 | K | 722232062 | Kohout kulový přímý G 3/4 PN 42 do 185°C vnitřní závit s vypouštěním | kus | 2 |  | 0 | CS ÚRS 2018 01 |  |  | základní |  | 0 | 0.0004 | 0.0008 | 0 | 0 | 16 | K | 2 |  |  |  | ROZPOCET | 0 | 0 | 0 | 0 | 0 | 1 | 0 | 16 | 247245084
101 | K | 722232063 | Kohout kulový přímý G 1 PN 42 do 185°C vnitřní závit s vypouštěním | kus | 4 |  | 0 | CS ÚRS 2018 01 |  |  | základní |  | 0 | 0.00057 | 0.00228 | 0 | 0 | 16 | K | 2 |  |  |  | ROZPOCET | 0 | 0 | 0 | 0 | 0 | 1 | 0 | 16 | -1148948087
102 | K | 722232064 | Kohout kulový přímý G 5/4 PN 42 do 185°C vnitřní závit s vypouštěním | kus | 6 |  | 0 | CS ÚRS 2018 01 |  |  | základní |  | 0 | 0.0008 | 0.0048 | 0 | 0 | 16 | K | 2 |  |  |  | ROZPOCET | 0 | 0 | 0 | 0 | 0 | 1 | 0 | 16 | -2020550222
103 | K | 722232065 | Kohout kulový přímý G 6/4 PN 42 do 185°C vnitřní závit s vypouštěním | kus | 1 |  | 0 | CS ÚRS 2018 01 |  |  | základní |  | 0 | 0.0012 | 0.0012 | 0 | 0 | 16 | K | 2 |  |  |  | ROZPOCET | 0 | 0 | 0 | 0 | 0 | 1 | 0 | 16 | -1538881965
104 | K | 722232084R | Kohout kulový s filtrem G 1 | kus | 1 |  | 0 | CS ÚRS 2018 01 |  |  | základní |  | 0 | 0.00049 | 0.00049 | 0 | 0 | 16 | K | 2 |  |  |  | ROZPOCET | 0 | 0 | 0 | 0 | 0 | 1 | 0 | 16 | -1282723442
105 | K | 722231072 | Ventil zpětný mosazný G 1/2 PN 10 do 110°C se dvěma závity | kus | 42 |  | 0 | CS ÚRS 2018 01 |  |  | základní |  | 0 | 0.00012 | 0.00504 | 0 | 0 | 16 | K | 2 |  |  |  | ROZPOCET | 0 | 0 | 0 | 0 | 0 | 1 | 0 | 16 | 1022124995
106 | K | 722231073 | Ventil zpětný mosazný G 3/4 PN 10 do 110°C se dvěma závity | kus | 26 |  | 0 | CS ÚRS 2018 01 |  |  | základní |  | 0 | 0.00017 | 0.00442 | 0 | 0 | 16 | K | 2 |  |  |  | ROZPOCET | 0 | 0 | 0 | 0 | 0 | 1 | 0 | 16 | 1507504518
107 | K | 722231074 | Ventil zpětný mosazný G 1 PN 10 do 110°C se dvěma závity | kus | 9 |  | 0 | CS ÚRS 2018 01 |  |  | základní |  | 0 | 0.00024 | 0.00216 | 0 | 0 | 16 | K | 2 |  |  |  | ROZPOCET | 0 | 0 | 0 | 0 | 0 | 1 | 0 | 16 | 1119326943
108 | K | 722231295R | Zpětná klapka kontrolovatelná G 6/4 | kus | 1 |  | 0 | CS ÚRS 2018 01 |  |  | základní |  | 0 | 0.00703 | 0.00703 | 0 | 0 | 16 | K | 2 |  |  |  | ROZPOCET | 0 | 0 | 0 | 0 | 0 | 1 | 0 | 16 | 1598644094
109 | K | 722221124 | Kohout vypouštěcí G 1/2 | soubor | 1 |  | 0 |  |  |  | základní |  | 0 | 0.00057 | 0.00057 | 0 | 0 | 16 | K | 2 |  |  |  | ROZPOCET | 0 | 0 | 0 | 0 | 0 | 1 | 0 | 16 | -1304071581
110 | K | 722231215R | Pojistný ventil pro vodu 6 bar | kus | 1 |  | 0 | CS ÚRS 2018 01 |  |  | základní |  | 0 | 0.00018 | 0.00018 | 0 | 0 | 16 | K | 2 |  |  |  | ROZPOCET | 0 | 0 | 0 | 0 | 0 | 1 | 0 | 16 | -1126821289
111 | K | 722231251R | Multifunkční termostatický cirkulační ventil G 1/2 | kus | 4 |  | 0 |  |  |  | základní |  | 0 | 0.00075 | 0.003 | 0 | 0 | 16 | K | 2 |  |  |  | ROZPOCET | 0 | 0 | 0 | 0 | 0 | 1 | 0 | 16 | -2041384681
112 | K | 722231252R | Multifunkční termostatický cirkulační ventil G 3/4 | kus | 2 |  | 0 |  |  |  | základní |  | 0 | 0.00075 | 0.0015 | 0 | 0 | 16 | K | 2 |  |  |  | ROZPOCET | 0 | 0 | 0 | 0 | 0 | 1 | 0 | 16 | -1655230878
113 | K | 722250132 | Hydrantový systém s tvarově stálou hadicí D 25 x 20 m celoplechový | soubor | 7 |  | 0 | CS ÚRS 2018 01 |  |  | základní |  | 0 | 0.02814 | 0.19698 | 0 | 0 | 16 | K | 2 |  |  |  | ROZPOCET | 0 | 0 | 0 | 0 | 0 | 1 | 0 | 16 | -1332986842
114 | K | 722263201R | Bytový vodoměr G 1/2 Qn 2,5 m3/h | kus | 74 |  | 0 |  |  |  | základní |  | 0 | 0.00125 | 0.0925 | 0 | 0 | 16 | K | 2 |  |  |  | ROZPOCET | 0 | 0 | 0 | 0 | 0 | 1 | 0 | 16 | -335773567
115 | K | 722263224R | Bytový vodoměr G 5/4 Qn 5 m3/h | kus | 1 |  | 0 |  |  |  | základní |  | 0 | 0.00492 | 0.00492 | 0 | 0 | 16 | K | 2 |  |  |  | ROZPOCET | 0 | 0 | 0 | 0 | 0 | 1 | 0 | 16 | -470563661
116 | K | 722220115 | Rohový ventil G 3/8 s jedním závitem | kus | 142 |  | 0 | CS ÚRS 2018 01 |  |  | základní |  | 0 | 0.00022 | 0.03124 | 0 | 0 | 16 | K | 2 |  |  |  | ROZPOCET | 0 | 0 | 0 | 0 | 0 | 1 | 0 | 16 | -1507089364
117 | K | 722220141R | Kulový kohout nebo rohový ventil 1/2" (gastro zařízení) | kus | 9 |  | 0 | CS ÚRS 2018 01 |  |  | základní |  | 0 | 0.00013 | 0.00117 | 0 | 0 | 16 | K | 2 |  |  |  | ROZPOCET | 0 | 0 | 0 | 0 | 0 | 1 | 0 | 16 | 1705937997
118 | K | 722220113R | Pračkový rohový ventil s filtrem a zpětným ventilem 15/20 | kus | 22 |  | 0 |  |  |  | základní |  | 0 | 0.00013 | 0.00286 | 0 | 0 | 16 | K | 2 |  |  |  | ROZPOCET | 0 | 0 | 0 | 0 | 0 | 1 | 0 | 16 | 32571508
119 | K | 722131110R | Závěsy, ukotvení, objímky | soubor | 1 |  | 0 |  |  |  | základní |  | 0 | 0 | 0 | 0 | 0 | 16 | K | 2 |  |  |  | ROZPOCET | 0 | 0 | 0 | 0 | 0 | 1 | 0 | 16 | -2033724679
120 | K | 722290226 | Zkouška těsnosti vodovodního potrubí závitového do DN 50 | m | 1453 |  | 0 | CS ÚRS 2018 01 |  |  | základní |  | 0 | 0.00019 | 0.27607 | 0 | 0 | 16 | K | 2 |  |  |  | ROZPOCET | 0 | 0 | 0 | 0 | 0 | 1 | 0 | 16 | 1686788482
121 | K | 722290229 | Zkouška těsnosti vodovodního potrubí závitového do DN 100 | m | 15 |  | 0 | CS ÚRS 2018 01 |  |  | základní |  | 0 | 0.00035 | 0.00525 | 0 | 0 | 16 | K | 2 |  |  |  | ROZPOCET | 0 | 0 | 0 | 0 | 0 | 1 | 0 | 16 | 1047945331
122 | K | 722290234 | Proplach a dezinfekce vodovodního potrubí do DN 80 | m | 1468 |  | 0 | CS ÚRS 2018 01 |  |  | základní |  | 0 | 1e-05 | 0.01468 | 0 | 0 | 16 | K | 2 |  |  |  | ROZPOCET | 0 | 0 | 0 | 0 | 0 | 1 | 0 | 16 | -239659626
123 | K | 998722204 | Přesun hmot procentní pro vnitřní vodovod v objektech v do 36 m | % |  |  | 0 | CS ÚRS 2018 01 |  |  | základní |  | 0 | 0 | 0 | 0 | 0 | 16 | K | 2 |  |  |  | ROZPOCET | 0 | 0 | 0 | 0 | 0 | 1 | 0 | 16 | -1439268644
| D | 723 | Zdravotechnika - vnitřní plynovod |  |  |  | 0 | [5 empty] | 0 |  | 0.78537 |  | 0.87087 | 2 | D | 1 |  |  |  | ROZPOCET | [6 empty] | 0
124 | K | 723120804 | Demontáž potrubí ocelové závitové svařované do DN 25 | m | 105 |  | 0 | CS ÚRS 2018 01 |  |  | základní |  | 0 | 0.00011 | 0.01155 | 0.00215 | 0.22575 | 16 | K | 2 |  |  |  | ROZPOCET | 0 | 0 | 0 | 0 | 0 | 1 | 0 | 16 | 639884789
125 | K | 723120805 | Demontáž potrubí ocelové závitové svařované do DN 50 | m | 95 |  | 0 | CS ÚRS 2018 01 |  |  | základní |  | 0 | 0.00039 | 0.03705 | 0.00342 | 0.3249 | 16 | K | 2 |  |  |  | ROZPOCET | 0 | 0 | 0 | 0 | 0 | 1 | 0 | 16 | -308784597
126 | K | 723120809 | Demontáž potrubí ocelové závitové svařované do DN 80 | m | 30 |  | 0 | CS ÚRS 2018 01 |  |  | základní |  | 0 | 0.00039 | 0.0117 | 0.00828 | 0.2484 | 16 | K | 2 |  |  |  | ROZPOCET | 0 | 0 | 0 | 0 | 0 | 1 | 0 | 16 | 855767330
127 | K | 723160804 | Demontáž přípojka k plynoměru na závit bez ochozu G 1 | pár | 14 |  | 0 | CS ÚRS 2018 01 |  |  | základní |  | 0 | 0 | 0 | 0.00513 | 0.07182 | 16 | K | 2 |  |  |  | ROZPOCET | 0 | 0 | 0 | 0 | 0 | 1 | 0 | 16 | 592054629
128 | K | 723290824 | Přemístění vnitrostaveništní demontovaných hmot pro vnitřní plynovod v objektech výšky do 36 m | t | 0.871 |  | 0 | CS ÚRS 2018 01 |  |  | základní |  | 0 | 0 | 0 | 0 | 0 | 16 | K | 2 |  |  |  | ROZPOCET | 0 | 0 | 0 | 0 | 0 | 1 | 0 | 16 | 616018670
129 | K | 723170145R | Přechodka zemní bez závitů PE/ocel (bralen) D63xDN50 | kus | 1 |  | 0 |  |  |  | základní |  | 0 | 0 | 0 | 0 | 0 | 16 | K | 2 |  |  |  | ROZPOCET | 0 | 0 | 0 | 0 | 0 | 1 | 0 | 16 | 1710496225
130 | K | 723150387R | Trubka ocel. izolovaná bralenem DN50-2"chránička | m | 4 |  | 0 | CS ÚRS 2018 01 |  |  | základní |  | 0 | 0.00572 | 0.02288 | 0 | 0 | 16 | K | 2 |  |  |  | ROZPOCET | 0 | 0 | 0 | 0 | 0 | 1 | 0 | 16 | 541131851
131 | K | 723111202 | Potrubí ocelové závitové černé bezešvé svařované běžné DN 15 | m | 140 |  | 0 | CS ÚRS 2018 01 |  |  | základní |  | 0 | 0.00147 | 0.2058 | 0 | 0 | 16 | K | 2 |  |  |  | ROZPOCET | 0 | 0 | 0 | 0 | 0 | 1 | 0 | 16 | 505614400
132 | K | 723111203 | Potrubí ocelové závitové černé bezešvé svařované běžné DN 20 | m | 36 |  | 0 | CS ÚRS 2018 01 |  |  | základní |  | 0 | 0.00185 | 0.0666 | 0 | 0 | 16 | K | 2 |  |  |  | ROZPOCET | 0 | 0 | 0 | 0 | 0 | 1 | 0 | 16 | 501709187
133 | K | 723111204 | Potrubí ocelové závitové černé bezešvé svařované běžné DN 25 | m | 12 |  | 0 | CS ÚRS 2018 01 |  |  | základní |  | 0 | 0.0027 | 0.0324 | 0 | 0 | 16 | K | 2 |  |  |  | ROZPOCET | 0 | 0 | 0 | 0 | 0 | 1 | 0 | 16 | 1851011711
134 | K | 723111205 | Potrubí ocelové závitové černé bezešvé svařované běžné DN 32 | m | 58 |  | 0 | CS ÚRS 2018 01 |  |  | základní |  | 0 | 0.00348 | 0.20184 | 0 | 0 | 16 | K | 2 |  |  |  | ROZPOCET | 0 | 0 | 0 | 0 | 0 | 1 | 0 | 16 | -798006069
135 | K | 723111206 | Potrubí ocelové závitové černé bezešvé svařované běžné DN 40 | m | 40 |  | 0 | CS ÚRS 2018 01 |  |  | základní |  | 0 | 0.00396 | 0.1584 | 0 | 0 | 16 | K | 2 |  |  |  | ROZPOCET | 0 | 0 | 0 | 0 | 0 | 1 | 0 | 16 | 1968367606
136 | K | 723150391R | Chránička pro potrubí DN15 flexi | m | 6 |  | 0 | CS ÚRS 2018 01 |  |  | základní |  | 0 | 0 | 0 | 0 | 0 | 16 | K | 2 |  |  |  | ROZPOCET | 0 | 0 | 0 | 0 | 0 | 1 | 0 | 16 | -261810203
137 | K | 723150392R | Chránička pro potrubí DN32 flexi | m | 8 |  | 0 |  |  |  | základní |  | 0 | 0 | 0 | 0 | 0 | 16 | K | 2 |  |  |  | ROZPOCET | 0 | 0 | 0 | 0 | 0 | 1 | 0 | 16 | -1099937235
138 | K | 723231162 | Kohout kulový přímý G 1/2 PN 42 do 185°C plnoprůtokový vnitřní závit těžká řada | kus | 6 |  | 0 | CS ÚRS 2018 01 |  |  | základní |  | 0 | 0.00024 | 0.00144 | 0 | 0 | 16 | K | 2 |  |  |  | ROZPOCET | 0 | 0 | 0 | 0 | 0 | 1 | 0 | 16 | 388781657
139 | K | 723231163 | Kohout kulový přímý G 3/4 PN 42 do 185°C plnoprůtokový vnitřní závit těžká řada | kus | 19 |  | 0 | CS ÚRS 2018 01 |  |  | základní |  | 0 | 0.00038 | 0.00722 | 0 | 0 | 16 | K | 2 |  |  |  | ROZPOCET | 0 | 0 | 0 | 0 | 0 | 1 | 0 | 16 | 1538676088
140 | K | 723231165 | Kohout kulový přímý G 1 1/4 PN 42 do 185°C plnoprůtokový vnitřní závit těžká řada | kus | 4 |  | 0 | CS ÚRS 2018 01 |  |  | základní |  | 0 | 0.00088 | 0.00352 | 0 | 0 | 16 | K | 2 |  |  |  | ROZPOCET | 0 | 0 | 0 | 0 | 0 | 1 | 0 | 16 | -609712081
141 | K | 723231167 | Kohout kulový přímý G 2 PN 42 do 185°C plnoprůtokový vnitřní závit těžká řada | kus | 3 |  | 0 | CS ÚRS 2018 01 |  |  | základní |  | 0 | 0.00208 | 0.00624 | 0 | 0 | 16 | K | 2 |  |  |  | ROZPOCET | 0 | 0 | 0 | 0 | 0 | 1 | 0 | 16 | 870963900
142 | K | 723221303R | Ventil vzorkovací přímy G 1/2 s vnějším závitem | kus | 1 |  | 0 |  |  |  | základní |  | 0 | 0.0002 | 0.0002 | 0 | 0 | 16 | K | 2 |  |  |  | ROZPOCET | 0 | 0 | 0 | 0 | 0 | 1 | 0 | 16 | -818855658
143 | K | 723160341R | Rozpěrka pro plynoměr 100mm | soubor | 9 |  | 0 | CS ÚRS 2018 01 |  |  | základní |  | 0 | 0.00022 | 0.00198 | 0 | 0 | 16 | K | 2 |  |  |  | ROZPOCET | 0 | 0 | 0 | 0 | 0 | 1 | 0 | 16 | 1586883226
144 | K | 723160342R | Rozpěrka pro plynoměr 280mm | soubor | 1 |  | 0 |  |  |  | základní |  | 0 | 0.00025 | 0.00025 | 0 | 0 | 16 | K | 2 |  |  |  | ROZPOCET | 0 | 0 | 0 | 0 | 0 | 1 | 0 | 16 | 1717217045
145 | K | 723190105 | Přípojka plynovodní nerezová hadice G1/2 F x G1/2 F délky 100 cm spojovaná na závit | soubor | 8 |  | 0 | CS ÚRS 2018 01 |  |  | základní |  | 0 | 0.0006 | 0.0048 | 0 | 0 | 16 | K | 2 |  |  |  | ROZPOCET | 0 | 0 | 0 | 0 | 0 | 1 | 0 | 16 | -1923519200
146 | K | 723218102 | Dvoucestný přírubový elektromagnetický ventil na plyn DN 50,krytí IP 52,pracovní přetlak 0-400 kPa | kus | 1 |  | 0 | CS ÚRS 2018 01 |  |  | základní |  | 0 | 0.0115 | 0.0115 | 0 | 0 | 16 | K | 2 |  |  |  | ROZPOCET | 0 | 0 | 0 | 0 | 0 | 1 | 0 | 16 | -1840742683
147 | K | 723245101R | Detektor plynu DHP4 | kus | 1 |  | 0 | CS ÚRS 2018 01 |  |  | základní |  | 0 | 0 | 0 | 0 | 0 | 16 | K | 2 |  |  |  | ROZPOCET | 0 | 0 | 0 | 0 | 0 | 1 | 0 | 16 | 62330171
148 | K | 723111210R | Závěsy, ukotvení, objímky, označení potrubí | soubor | 1 |  | 0 |  |  |  | základní |  | 0 | 0 | 0 | 0 | 0 | 16 | K | 2 |  |  |  | ROZPOCET | 0 | 0 | 0 | 0 | 0 | 1 | 0 | 16 | 69080997
149 | K | 723190907 | Odvzdušnění nebo napuštění plynovodního potrubí | m | 290 |  | 0 | CS ÚRS 2018 01 |  |  | základní |  | 0 | 0 | 0 | 0 | 0 | 16 | K | 2 |  |  |  | ROZPOCET | 0 | 0 | 0 | 0 | 0 | 1 | 0 | 16 | -741401213
150 | K | 723190906R | Kontrola a revize | soubor | 1 |  | 0 |  |  |  | základní |  | 0 | 0 | 0 | 0 | 0 | 16 | K | 2 |  |  |  | ROZPOCET | 0 | 0 | 0 | 0 | 0 | 1 | 0 | 16 | -1969823655
151 | K | 723190908R | Zkouška těsnosti potrubí plynovodního | kus | 1 |  | 0 | CS ÚRS 2018 01 |  |  | základní |  | 0 | 0 | 0 | 0 | 0 | 16 | K | 2 |  |  |  | ROZPOCET | 0 | 0 | 0 | 0 | 0 | 1 | 0 | 16 | 1979433278
152 | K | 998723204 | Přesun hmot procentní pro vnitřní plynovod v objektech v do 36 m | % |  |  | 0 | CS ÚRS 2018 01 |  |  | základní |  | 0 | 0 | 0 | 0 | 0 | 16 | K | 2 |  |  |  | ROZPOCET | 0 | 0 | 0 | 0 | 0 | 1 | 0 | 16 | -1436269298
| D | 724 | Zdravotechnika - strojní vybavení |  |  |  | 0 | [5 empty] | 0 |  | 0.00937 |  | 0 | 2 | D | 1 |  |  |  | ROZPOCET | [6 empty] | 0
153 | K | 724233106 | Expanzní nádoba pro vodu s flowjet 12 litrů/10bar | soubor | 1 |  | 0 | CS ÚRS 2018 01 |  |  | základní |  | 0 | 0.00279 | 0.00279 | 0 | 0 | 16 | K | 2 |  |  |  | ROZPOCET | 0 | 0 | 0 | 0 | 0 | 1 | 0 | 16 | -1120511162
154 | K | 724231121R | Manometr 0-6bar | soubor | 1 |  | 0 | CS ÚRS 2018 01 |  |  | základní |  | 0 | 0.0036 | 0.0036 | 0 | 0 | 16 | K | 2 |  |  |  | ROZPOCET | 0 | 0 | 0 | 0 | 0 | 1 | 0 | 16 | 903480342
155 | K | 732421301R | Cirkulační čerpadlo teplé vody; V=0.4l/s; 30kPa | soubor | 1 |  | 0 |  |  |  | základní |  | 0 | 0.00298 | 0.00298 | 0 | 0 | 16 | K | 2 |  |  |  | ROZPOCET | 0 | 0 | 0 | 0 | 0 | 1 | 0 | 16 | 1055847138
156 | K | 998724204 | Přesun hmot procentní pro strojní vybavení v objektech v do 36 m | % |  |  | 0 | CS ÚRS 2018 01 |  |  | základní |  | 0 | 0 | 0 | 0 | 0 | 16 | K | 2 |  |  |  | ROZPOCET | 0 | 0 | 0 | 0 | 0 | 1 | 0 | 16 | 381916090
| D | 725 | Zdravotechnika - zařizovací předměty |  |  |  | 0 | [5 empty] | 0 |  | 2.0398 |  | 0 | 2 | D | 1 |  |  |  | ROZPOCET | [6 empty] | 0
157 | K | 725014141R | Klozet keramický závěsný pro ZTP včetně sedátka | soubor | 4 |  | 0 |  |  |  | základní |  | 0 | 0.01889 | 0.07556 | 0 | 0 | 16 | K | 2 |  |  |  | ROZPOCET | 0 | 0 | 0 | 0 | 0 | 1 | 0 | 16 | -799364325
158 | K | 725014162R | Klozet keramický závěsný včetně sedátka | soubor | 30 |  | 0 | CS ÚRS 2018 01 |  |  | základní |  | 0 | 0.01692 | 0.5076 | 0 | 0 | 16 | K | 2 |  |  |  | ROZPOCET | 0 | 0 | 0 | 0 | 0 | 1 | 0 | 16 | -999534753
159 | K | 725121521 | Pisoárový záchodek automatický s infračerveným senzorem | soubor | 7 |  | 0 | CS ÚRS 2018 01 |  |  | základní |  | 0 | 0.01608 | 0.11256 | 0 | 0 | 16 | K | 2 |  |  |  | ROZPOCET | 0 | 0 | 0 | 0 | 0 | 1 | 0 | 16 | 398517230
160 | K | 725211602 | Umyvadlo keramické připevněné na stěnu šrouby bílé bez krytu na sifon 550 mm vč.sifonu | soubor | 35 |  | 0 | CS ÚRS 2018 01 |  |  | základní |  | 0 | 0.01375 | 0.48125 | 0 | 0 | 16 | K | 2 |  |  |  | ROZPOCET | 0 | 0 | 0 | 0 | 0 | 1 | 0 | 16 | -705035038
161 | K | 725211702R | Umývátko keramické stěnové 480 mm vč.sifonu | soubor | 8 |  | 0 |  |  |  | základní |  | 0 | 0.01075 | 0.086 | 0 | 0 | 16 | K | 2 |  |  |  | ROZPOCET | 0 | 0 | 0 | 0 | 0 | 1 | 0 | 16 | 244333152
162 | K | 725211681 | Umyvadlo keramické zdravotní připevněné na stěnu šrouby bílé 640 mm vč.sifonu | soubor | 4 |  | 0 | CS ÚRS 2018 01 |  |  | základní |  | 0 | 0.01528 | 0.06112 | 0 | 0 | 16 | K | 2 |  |  |  | ROZPOCET | 0 | 0 | 0 | 0 | 0 | 1 | 0 | 16 | 1684022481
163 | K | 725017138R | Kryt sifonu umyvadel , bílý | soubor | 47 |  | 0 | CS ÚRS 2018 01 |  |  | základní |  | 0 | 0.00807 | 0.37929 | 0 | 0 | 16 | K | 2 |  |  |  | ROZPOCET | 0 | 0 | 0 | 0 | 0 | 1 | 0 | 16 | 1533557748
164 | K | 725822613R | Baterie umyvadlová stojánková páková směšovací | soubor | 43 |  | 0 |  |  |  | základní |  | 0 | 0.0018 | 0.0774 | 0 | 0 | 16 | K | 2 |  |  |  | ROZPOCET | 0 | 0 | 0 | 0 | 0 | 1 | 0 | 16 | 60757325
165 | K | 725822614R | Umyvadlová baterie stojánková páková směšovací invalidé | soubor | 4 |  | 0 | CS ÚRS 2018 01 |  |  | základní |  | 0 | 0.0018 | 0.0072 | 0 | 0 | 16 | K | 2 |  |  |  | ROZPOCET | 0 | 0 | 0 | 0 | 0 | 1 | 0 | 16 | 1760276042
166 | K | 725291731R | Doplňky zařízení koupelen a záchodů smaltovaná madla pro invalidy | soubor | 3 |  | 0 |  |  |  | základní |  | 0 | 0 | 0 | 0 | 0 | 16 | K | 2 |  |  |  | ROZPOCET | 0 | 0 | 0 | 0 | 0 | 1 | 0 | 16 | 2142263931
167 | K | 725339111 | Montáž výlevky | soubor | 3 |  | 0 | CS ÚRS 2018 01 |  |  | základní |  | 0 | 0.00059 | 0.00177 | 0 | 0 | 16 | K | 2 |  |  |  | ROZPOCET | 0 | 0 | 0 | 0 | 0 | 1 | 0 | 16 | 542794938
168 | M | 64271102R | Výlevka závěsná bílá se sklopnou plastovou mřížkou | kus | 3 |  | 0 |  |  |  | základní |  | 0 | 0.01 | 0.03 | 0 | 0 | 32 | M | 2 |  |  |  | ROZPOCET | 0 | 0 | 0 | 0 | 0 | 1 | 0 | 16 | -1663736759
| P |  | Poznámka k položce: Výlevka keramická, hutný slinutý bílý střep s glazurou, závěsná, sklopná plastová mříž, přichycení k výlevce na kloubu, rozteč přichycení 150mm | [15 empty] | P | 2
169 | K | 725866311R | Sifon pro výlevku DN50 | kus | 3 |  | 0 |  |  |  | základní |  | 0 | 0.00036 | 0.00108 | 0 | 0 | 16 | K | 2 |  |  |  | ROZPOCET | 0 | 0 | 0 | 0 | 0 | 1 | 0 | 16 | -816052240
170 | K | 725821310R | Nástěnná baterie páková směšovací k výlevce | soubor | 3 |  | 0 | CS ÚRS 2018 01 |  |  | základní |  | 0 | 0.00208 | 0.00624 | 0 | 0 | 16 | K | 2 |  |  |  | ROZPOCET | 0 | 0 | 0 | 0 | 0 | 1 | 0 | 16 | -1402859371
171 | K | 725331111 | Výlevka bez výtokových armatur keramická se sklopnou plastovou mřížkou 500 mm | soubor | 3 |  | 0 | CS ÚRS 2018 01 |  |  | základní |  | 0 | 0.0147 | 0.0441 | 0 | 0 | 16 | K | 2 |  |  |  | ROZPOCET | 0 | 0 | 0 | 0 | 0 | 1 | 0 | 16 | -1526709250
172 | K | 725821313R | Baterie k výlevce nástěnná páková s otáčivým kulatým ústím a délkou ramínka 300 mm | soubor | 3 |  | 0 | CS ÚRS 2018 01 |  |  | základní |  | 0 | 0.00196 | 0.00588 | 0 | 0 | 16 | K | 2 |  |  |  | ROZPOCET | 0 | 0 | 0 | 0 | 0 | 1 | 0 | 16 | 1888924280
173 | K | 725111133R | Splachovač nádržkový plastový 9l vysokopoložený včetně připojovacího potrubí k výlevce | soubor | 3 |  | 0 |  |  |  | základní |  | 0 | 0.00322 | 0.00966 | 0 | 0 | 16 | K | 2 |  |  |  | ROZPOCET | 0 | 0 | 0 | 0 | 0 | 1 | 0 | 16 | -1737308732
174 | K | 725222115R | Vana bez armatur výtokových akrylátová se zápachovou uzávěrkou 1600x750 mm | soubor | 3 |  | 0 |  |  |  | základní |  | 0 | 0.01999 | 0.05997 | 0 | 0 | 16 | K | 2 |  |  |  | ROZPOCET | 0 | 0 | 0 | 0 | 0 | 1 | 0 | 16 | 1115050037
175 | K | 725864312R | Sifon vanový D 50 mm | kus | 3 |  | 0 | CS ÚRS 2018 01 |  |  | základní |  | 0 | 0.00101 | 0.00303 | 0 | 0 | 16 | K | 2 |  |  |  | ROZPOCET | 0 | 0 | 0 | 0 | 0 | 1 | 0 | 16 | 1973672526
176 | K | 725831311 | Baterie vanová nástěnná páková bez příslušenství | soubor | 3 |  | 0 | CS ÚRS 2018 01 |  |  | základní |  | 0 | 0.00196 | 0.00588 | 0 | 0 | 16 | K | 2 |  |  |  | ROZPOCET | 0 | 0 | 0 | 0 | 0 | 1 | 0 | 16 | 553076315
177 | K | 725311125R | Dřez jednoduchý nerezový se zápachovou uzávěrkou | soubor | 7 |  | 0 |  |  |  | základní |  | 0 | 0.00493 | 0.03451 | 0 | 0 | 16 | K | 2 |  |  |  | ROZPOCET | 0 | 0 | 0 | 0 | 0 | 1 | 0 | 16 | -585688318
178 | K | 725862105R | Sifon pro dřezy DN 40/50 | kus | 7 |  | 0 |  |  |  | základní |  | 0 | 0.00028 | 0.00196 | 0 | 0 | 16 | K | 2 |  |  |  | ROZPOCET | 0 | 0 | 0 | 0 | 0 | 1 | 0 | 16 | -125849664
179 | K | 725821324R | Baterie dřezová stojánková páková | soubor | 7 |  | 0 |  |  |  | základní |  | 0 | 0.0018 | 0.0126 | 0 | 0 | 16 | K | 2 |  |  |  | ROZPOCET | 0 | 0 | 0 | 0 | 0 | 1 | 0 | 16 | 1972642204
180 | K | 721212110R | Liniová sprchová vpusť ke stěně DN50, šíře 650mm se zápachovou uzávěrkou a krycím nerezovám roštem | kus | 2 |  | 0 | CS ÚRS 2018 01 |  |  | základní |  | 0 | 0.0054 | 0.0108 | 0 | 0 | 16 | K | 2 |  |  |  | ROZPOCET | 0 | 0 | 0 | 0 | 0 | 1 | 0 | 16 | 1484072184
181 | K | 725841311 | Baterie sprchová nástěnná pákové | soubor | 2 |  | 0 | CS ÚRS 2018 01 |  |  | základní |  | 0 | 0.00184 | 0.00368 | 0 | 0 | 16 | K | 2 |  |  |  | ROZPOCET | 0 | 0 | 0 | 0 | 0 | 1 | 0 | 16 | -702926094
182 | K | 725245100R | Zástěna sprchová jednokřídlá do výšky 2000 mm a šířky 800 mm | soubor | 2 |  | 0 | CS ÚRS 2018 01 |  |  | základní |  | 0 | 0.01034 | 0.02068 | 0 | 0 | 16 | K | 2 |  |  |  | ROZPOCET | 0 | 0 | 0 | 0 | 0 | 1 | 0 | 16 | 193151105
183 | K | 998725204 | Přesun hmot procentní pro zařizovací předměty v objektech v do 36 m | % |  |  | 0 | CS ÚRS 2018 01 |  |  | základní |  | 0 | 0 | 0 | 0 | 0 | 16 | K | 2 |  |  |  | ROZPOCET | 0 | 0 | 0 | 0 | 0 | 1 | 0 | 16 | 1909625320
| D | 726 | Zdravotechnika - předstěnové instalace |  |  |  | 0 | [5 empty] | 0 |  | 0.6301 |  | 0 | 2 | D | 1 |  |  |  | ROZPOCET | [6 empty] | 0
184 | K | 726131041 | Instalační předstěna - klozet závěsný v 1120 mm s ovládáním zepředu do lehkých stěn s kovovou kcí | soubor | 30 |  | 0 | CS ÚRS 2018 01 |  |  | základní |  | 0 | 0.01865 | 0.5595 | 0 | 0 | 16 | K | 2 |  |  |  | ROZPOCET | 0 | 0 | 0 | 0 | 0 | 1 | 0 | 16 | 931512170
185 | K | 726131043 | Instalační předstěna - klozet závěsný v 1120 mm s ovládáním zepředu pro postižené do stěn s kov kcí | soubor | 4 |  | 0 | CS ÚRS 2018 01 |  |  | základní |  | 0 | 0.01765 | 0.0706 | 0 | 0 | 16 | K | 2 |  |  |  | ROZPOCET | 0 | 0 | 0 | 0 | 0 | 1 | 0 | 16 | 752798672
186 | K | 998726214 | Přesun hmot procentní pro instalační prefabrikáty v objektech v do 36 m | % |  |  | 0 | CS ÚRS 2018 01 |  |  | základní |  | 0 | 0 | 0 | 0 | 0 | 16 | K | 2 |  |  |  | ROZPOCET | 0 | 0 | 0 | 0 | 0 | 1 | 0 | 16 | 1439588147

## ÚT - Ústřední vytápění by...
| List obsahuje: |  | 1) Krycí list soupisu | 2) Rekapitulace |  |  | 3) Soupis prací | Zpět na list: | Rekapitulace stavby
{9f0c7dd1-492c-4966-8810-07a4ee48d5db}
2
| KRYCÍ LIST SOUPISU | [8 empty] | v --- níže se nacházejí doplnkové a pomocné údaje k sestavám --- v | [8 empty] | False
Stavba:
Rekonstrukce domu Dejvická 184/4
Objekt:
ÚT - Ústřední vytápění bytové a nebytové jednotky
| KSO: |  |  |  |  | CC-CZ:
| Místo: |  | Dejvická 184/4,Praha 6 |  |  | Datum: | 25. 6. 2018
| Zadavatel: |  |  |  |  | IČ:
DIČ:
| Uchazeč: |  |  |  |  | IČ:
DIČ:
| Projektant: |  |  |  |  | IČ:
DIČ:
Poznámka:
| Cena bez DPH | [5 empty] | 0
|  |  | Základ daně |  |  | Sazba daně | Výše daně
| DPH | základní | 0 |  |  | 21% | 0
|  | snížená | 0 |  |  | 15% | 0
|  | zákl. přenesená | 0 |  |  | 21% | 0
|  | sníž. přenesená | 0 |  |  | 15% | 0
|  | nulová | 0 |  |  | 0% | 0
| Cena s DPH |  |  | v | CZK |  | 0
REKAPITULACE ČLENĚNÍ SOUPISU PRACÍ
Stavba:
Rekonstrukce domu Dejvická 184/4
Objekt:
ÚT - Ústřední vytápění bytové a nebytové jednotky
Místo: |  |  | Dejvická 184/4,Praha 6 |  |  | Datum: | 25. 6. 2018
Zadavatel: | [5 empty] | Projektant:
Uchazeč:
Kód dílu - Popis | [6 empty] | Cena celkem [CZK]
Náklady soupisu celkem | [6 empty] | 0 | [12 empty] | -1
| PSV - Práce a dodávky PSV | [5 empty] | 0
| 731 - Ústřední vytápění - kotelny | [5 empty] | 0
| 732 - Ústřední vytápění - strojovny | [5 empty] | 0
| 733 - Ústřední vytápění - rozvodné potrubí | [5 empty] | 0
| 734 - Ústřední vytápění - armatury | [5 empty] | 0
| 735 - Ústřední vytápění - otopná tělesa | [5 empty] | 0
| 736 - Ústřední vytápění - ostatní | [5 empty] | 0
SOUPIS PRACÍ
Stavba:
Rekonstrukce domu Dejvická 184/4
Objekt:
ÚT - Ústřední vytápění bytové a nebytové jednotky
Místo: |  |  | Dejvická 184/4,Praha 6 |  |  | Datum: | 25. 6. 2018
Zadavatel: | [5 empty] | Projektant:
Uchazeč:
PČ | Typ | Kód | Popis | MJ | Množství | J.cena [CZK] | Cena celkem [CZK] | Cenová soustava |  | Poznámka | DPH | J. Nh [h] | Nh celkem [h] | J. hmotnost [t] | Hmotnost celkem [t] | J. suť [t] | Suť Celkem [t]
Náklady soupisu celkem | [6 empty] | 0 | [5 empty] | 0 |  | 4.5384 |  | 0 |  | D | -1 | [7 empty] | 0
| D | PSV | Práce a dodávky PSV |  |  |  | 0 | [5 empty] | 0 |  | 4.5384 |  | 0 | 2 | D | 0 | ROZPOCET | [6 empty] | 0
| D | 731 | Ústřední vytápění - kotelny |  |  |  | 0 | [5 empty] | 0 |  | 0 |  | 0 | 2 | D | 1 | ROZPOCET | [6 empty] | 0
1 | K | 731244118R | Plynový kotel závěsný, kondenzační, turbo, včetně zavěšení, revize, zapojení a uvedení do provozu, proškolení obsluhy a předání- jmenovitý 82 kW | soubor | 2 |  | 0 | CS ÚRS 2018 01 |  |  | základní |  | 0 | 0 | 0 | 0 | 0 | 16 | K | 2 | ROZPOCET | 0 | 0 | 0 | 0 | 0 | 1 | 0 | 16 | -1270868240
2 | K | 731810372R | Společné odkouření (pro výšku komína 25 m) sada odkouření pro 2 kotle vedle sebe,spolecný sběrač DN160,vč. spalinových klapek a kaskádová sada šachty,trubky vč.objímky, těsnění a držáků, napojení na kotle, hlavice, revize- DN 160 mm | soubor | 1 |  | 0 | CS ÚRS 2018 01 |  |  | základní |  | 0 | 0 | 0 | 0 | 0 | 16 | K | 2 | ROZPOCET | 0 | 0 | 0 | 0 | 0 | 1 | 0 | 16 | -1270240384
3 | K | 998731202 | Přesun hmot procentní pro kotelny v objektech v do 12 m | % |  |  | 0 | CS ÚRS 2018 01 |  |  | základní |  | 0 | 0 | 0 | 0 | 0 | 16 | K | 2 | ROZPOCET | 0 | 0 | 0 | 0 | 0 | 1 | 0 | 16 | 1816831755
| D | 732 | Ústřední vytápění - strojovny |  |  |  | 0 | [5 empty] | 0 |  | 0.05267 |  | 0 | 2 | D | 1 | ROZPOCET | [6 empty] | 0
4 | K | 732421435R | Připojovací čerpadlová skupina: K přímému připojení na kotel, vč. oběhového čerpadla,pojistného ventilu 4 bary,plynového kohoutu,uzavíracích kohoutů,zpětné klapky,manometru,přípojky pro externí MAG,kohoutu KFE,izolace | soubor | 2 |  | 0 |  |  |  | základní |  | 0 | 0 | 0 | 0 | 0 | 16 | K | 2 | ROZPOCET | 0 | 0 | 0 | 0 | 0 | 1 | 0 | 16 | -355901897
5 | K | 732101101R | Kaskádová jednotka pro 2 kotle vedle sebe: Montážní kolejničky, Rozdělovač (anuloid), k levé či pravé montáži, 2 ½", Sběrné trubky VL, RL, izolace -černá, Plynové potrubí 2" | soubor | 1 |  | 0 |  |  |  | základní |  | 0 | 0 | 0 | 0 | 0 | 16 | K | 2 | ROZPOCET | 0 | 0 | 0 | 0 | 0 | 1 | 0 | 16 | 1166144825
6 | K | 732101201R | Neutralizační zařízení, plastová nádoba s neutralizačním oddílem, vč. granulátu | soubor | 1 |  | 0 |  |  |  | základní |  | 0 | 0 | 0 | 0 | 0 | 16 | K | 2 | ROZPOCET | 0 | 0 | 0 | 0 | 0 | 1 | 0 | 16 | -1811239780
7 | K | 732101301R | Nepřímo ohřívaný zásobník TUV vysoce výkonný, pro kondenzační kotle, výkon ohřívače TUV při vodě 65/45°C, včetně sady pro připojení zásobníku 500 l, výkon 55 kW | soubor | 1 |  | 0 |  |  |  | základní |  | 0 | 0 | 0 | 0 | 0 | 16 | K | 2 | ROZPOCET | 0 | 0 | 0 | 0 | 0 | 1 | 0 | 16 | -458280516
| P |  | Poznámka k položce: Zásobník teplé vody ve stojatém provedení s vysoce dimenzovaným výměníkem tepla z hladkých trubek. Příslušenství pro externí zásobníky Sada pro připojení zásobníku ASE Sestává z: - připojovacího konektoru a čidla teploty TV pr. 6 mm pro ohřev teplé vody pomocí nabíjecího čerpadla zásobníku a cirkulačního čerpadla - vč. 2 čtvrtkruhových zaslepovacích segmentů a napínací pružiny pro čidlo pr. 6 mm ve spojení se zásobníky většími než 120 l | [15 empty] | P | 2
8 | K | 732101401R | Regulační přístroj určený k nástěnným/stacionárním kotlům, 7" dotykový ovládací displej s MOD-Bus komunikací a ovládáním přes internet, Kaskádový modul pro řízení kaskády kotlů, Modul pro 2 otopné okruhy se směšovačem vč. čidel FV | soubor | 1 |  | 0 |  |  |  | základní |  | 0 | 0 | 0 | 0 | 0 | 16 | K | 2 | ROZPOCET | 0 | 0 | 0 | 0 | 0 | 1 | 0 | 16 | 620850730
9 | K | 732101501R | Regulace UT- veškeré propojení regulátoru (součást dodávky kotle),čidel, napojení čerpadel a ventilů,s venkovním čidlem,jímkovým čidlem,3x příložným čidlem,rozšiřujícím modulem s propojovacími kabely,trasy,včetně revize,uvedení do provozu, proškolení | soubor | 1 |  | 0 |  |  |  | základní |  | 0 | 0 | 0 | 0 | 0 | 16 | K | 2 | ROZPOCET | 0 | 0 | 0 | 0 | 0 | 1 | 0 | 16 | 607891025
| P |  | Poznámka k položce: Regulace UT - veškeré propojení regulátoru (součást dodávky kotle), čidel, napojení čerpadel a ventilů, s venkovním čidlem, jímkovým čidlem, 3x příložným čidlem, rozšiřujícím modulem s propojovacími kabely, trasy, včetně revize, uvedení do provozu, proškolení obsluhy a předání kaskáda, TUV, 2x směšovaný okruh, 1x nesměšovaný okruh, ovládání čerpadla TUT dle MaR dodané s kotli | [15 empty] | P | 2
10 | K | 732101601R | Rozvaděč poruchové signalizace vč.čidel zaplavení,prostorové teploty v kotelně,tlaku vody,2stupňového detektoru zemního plynu,termostatu max. teploty TUV,stop tlačítka, ústředny poruchové signalizace,ovládání uzávěru ZP,kabeláž, trasy,zapojení,revize | soubor | 1 |  | 0 |  |  |  | základní |  | 0 | 0 | 0 | 0 | 0 | 16 | K | 2 | ROZPOCET | 0 | 0 | 0 | 0 | 0 | 1 | 0 | 16 | 2102893950
| P |  | Poznámka k položce: Rozvaděč poruchové signalizace včetně čidel zaplavení, prostorové teploty v kotelně, tlaku vody, dvoustupňového detektoru zemního plynu, termostatu max. teploty TUV, stop tlačítka, ústředny poruchové signalizace, ovládání uzávěru ZP, kabeláž, trasy, zapojení včetně revize, uvedení do provozu, proškolení obsluhy a předání | [15 empty] | P | 2
11 | K | 732331655R | Nádoba tlaková expanzní s membránou závitové připojení o objemu 400 l,6 bar | soubor | 1 |  | 0 | CS ÚRS 2018 01 |  |  | základní |  | 0 | 0.05267 | 0.05267 | 0 | 0 | 16 | K | 2 | ROZPOCET | 0 | 0 | 0 | 0 | 0 | 1 | 0 | 16 | 331360384
12 | K | 732116121R | Kombinovaný rozdělovač/sběrač modul 100x100mm,topná voda max. 90/70°C ,hrdla závitová 2x DN 65,2x DN 50,2x DN 40,4x DN 32,vč.návarků pro teploměry a tlakoměry,vypouštění,dopouštění-165 kW | kus | 1 |  | 0 | CS ÚRS 2018 01 |  |  | základní |  | 0 | 0 | 0 | 0 | 0 | 16 | K | 2 | ROZPOCET | 0 | 0 | 0 | 0 | 0 | 1 | 0 | 16 | 1619871359
13 | K | 732421408R | Čerpadlo cirkulační s elektronickou regulací otáček splňující směrnici EuP/Er- 3,3 m3/h, 40 kPa | soubor | 2 |  | 0 | CS ÚRS 2018 01 |  |  | základní |  | 0 | 0 | 0 | 0 | 0 | 16 | K | 2 | ROZPOCET | 0 | 0 | 0 | 0 | 0 | 1 | 0 | 16 | 1284936145
14 | K | 732421409R | Čerpadlo cirkulační s elektronickou regulací otáček splňující směrnici EuP/Er- 1,6 m3/h, 20 kPa | soubor | 2 |  | 0 |  |  |  | základní |  | 0 | 0 | 0 | 0 | 0 | 16 | K | 2 | ROZPOCET | 0 | 0 | 0 | 0 | 0 | 1 | 0 | 16 | 752994323
15 | K | 732911112R | Předfiltr mechanických nečistot DN 25 | kus | 1 |  | 0 | CS ÚRS 2018 01 |  |  | základní |  | 0 | 0 | 0 | 0 | 0 | 16 | K | 2 | ROZPOCET | 0 | 0 | 0 | 0 | 0 | 1 | 0 | 16 | 648876323
| P |  | Poznámka k položce: Filtr je vyroben z plastu, závity upínací hlavy jsou opatřeny mosaznou závitovou vložkou. Průhledné tělo filtru je s upínací hlavou spojeno přes závit a těsnící kroužek. | [15 empty] | P | 2
16 | K | 732911122R | Potrubní, systémový oddělovač DN 20 | kus | 1 |  | 0 |  |  |  | základní |  | 0 | 0 | 0 | 0 | 0 | 16 | K | 2 | ROZPOCET | 0 | 0 | 0 | 0 | 0 | 1 | 0 | 16 | 117731341
| P |  | Poznámka k položce: systémový oddělovač 3/4" potrubní TECHNICKÉ PARAMETRY: Napojení: 3/4" Stavební délka: 140 mm Stavební výška k ose potrubí: 138 mm Stavební výška celkem: 220 mm Odpad průměr: 50 mm VÝKONOVÉ PARAMETRY: Průtok max., při ztrátě do 1bar: 3,5 m3/hod Max. provozní tlak: 10 bar Max. provozní teplota: 60 °C - nízká cena díky nízké hmotnosti - pojistná patrona řízení diferenčního tlaku je z jednoho dílu, tímto je snadná povinná údržba - povolená montáž pod úroveň vodní hladiny | [15 empty] | P | 2
17 | K | 732921121R | Demineralizační patrona, Odsolovací patrona s kapacitou 15 000 l x °dH (při 15 000 l / 20 °dH = 750 l odsolené vody), včetně zapujčení patrony DN 20 | kus | 1 |  | 0 |  |  |  | základní |  | 0 | 0 | 0 | 0 | 0 | 16 | K | 2 | ROZPOCET | 0 | 0 | 0 | 0 | 0 | 1 | 0 | 16 | 2056391507
18 | K | 732931121R | Digitální měřič vodivosti | kus | 1 |  | 0 |  |  |  | základní |  | 0 | 0 | 0 | 0 | 0 | 16 | K | 2 | ROZPOCET | 0 | 0 | 0 | 0 | 0 | 1 | 0 | 16 | -1925949611
19 | K | 998732202 | Přesun hmot procentní pro strojovny v objektech v do 12 m | % |  |  | 0 | CS ÚRS 2018 01 |  |  | základní |  | 0 | 0 | 0 | 0 | 0 | 16 | K | 2 | ROZPOCET | 0 | 0 | 0 | 0 | 0 | 1 | 0 | 16 | -919592233
| D | 733 | Ústřední vytápění - rozvodné potrubí |  |  |  | 0 | [5 empty] | 0 |  | 1.3038 |  | 0 | 2 | D | 1 | ROZPOCET | [6 empty] | 0
20 | K | 733223232R | Potrubí měď. hladké , včetně tvarovek a oblouků, včetně izolace potrubí tloušťky dle vyhlášky 193/2007, případně návlekovou izolací v ekvivalentních tloušťkách D 15x1 | m | 600 |  | 0 |  |  |  | základní |  | 0 | 0.00047 | 0.282 | 0 | 0 | 16 | K | 2 | ROZPOCET | 0 | 0 | 0 | 0 | 0 | 1 | 0 | 16 | -735761211
21 | K | 733223233R | Potrubí měď. hladké , včetně tvarovek a oblouků, včetně izolace potrubí tloušťky dle vyhlášky 193/2007, případně návlekovou izolací v ekvivalentních tloušťkách D 18x1 | m | 300 |  | 0 |  |  |  | základní |  | 0 | 0.00072 | 0.216 | 0 | 0 | 16 | K | 2 | ROZPOCET | 0 | 0 | 0 | 0 | 0 | 1 | 0 | 16 | 1872533254
22 | K | 733223234R | Potrubí měď. hladké , včetně tvarovek a oblouků, včetně izolace potrubí tloušťky dle vyhlášky 193/2007, případně návlekovou izolací v ekvivalentních tloušťkách D 22x1 | m | 150 |  | 0 |  |  |  | základní |  | 0 | 0.00071 | 0.1065 | 0 | 0 | 16 | K | 2 | ROZPOCET | 0 | 0 | 0 | 0 | 0 | 1 | 0 | 16 | -1653952779
23 | K | 733223235R | Potrubí měď. hladké , včetně tvarovek a oblouků, včetně izolace potrubí tloušťky dle vyhlášky 193/2007, případně návlekovou izolací v ekvivalentních tloušťkách D 28x1,5 | m | 30 |  | 0 |  |  |  | základní |  | 0 | 0.00128 | 0.0384 | 0 | 0 | 16 | K | 2 | ROZPOCET | 0 | 0 | 0 | 0 | 0 | 1 | 0 | 16 | -530003790
24 | K | 733223236R | Potrubí měď. hladké , včetně tvarovek a oblouků, včetně izolace potrubí tloušťky dle vyhlášky 193/2007, případně návlekovou izolací v ekvivalentních tloušťkách D 35x1,5 | m | 10 |  | 0 |  |  |  | základní |  | 0 | 0.00161 | 0.0161 | 0 | 0 | 16 | K | 2 | ROZPOCET | 0 | 0 | 0 | 0 | 0 | 1 | 0 | 16 | -1631992992
25 | K | 733223237R | Potrubí měď. hladké , včetně tvarovek a oblouků, včetně izolace potrubí tloušťky dle vyhlášky 193/2007, případně návlekovou izolací v ekvivalentních tloušťkách D 42x1,5 | m | 30 |  | 0 |  |  |  | základní |  | 0 | 0.00196 | 0.0588 | 0 | 0 | 16 | K | 2 | ROZPOCET | 0 | 0 | 0 | 0 | 0 | 1 | 0 | 16 | -722844680
26 | K | 733223238R | Potrubí měď. hladké , včetně tvarovek a oblouků, včetně izolace potrubí tloušťky dle vyhlášky 193/2007, případně návlekovou izolací v ekvivalentních tloušťkách D 54x2 | m | 100 |  | 0 |  |  |  | základní |  | 0 | 0.00339 | 0.339 | 0 | 0 | 16 | K | 2 | ROZPOCET | 0 | 0 | 0 | 0 | 0 | 1 | 0 | 16 | 640735727
27 | K | 733223239R | Potrubí měď. hladké , včetně tvarovek a oblouků, včetně izolace potrubí tloušťky dle vyhlášky 193/2007, případně návlekovou izolací v ekvivalentních tloušťkách D 64x2 | m | 64 |  | 0 |  |  |  | základní |  | 0 | 0.00386 | 0.24704 | 0 | 0 | 16 | K | 2 | ROZPOCET | 0 | 0 | 0 | 0 | 0 | 1 | 0 | 16 | 1356440542
28 | K | 733291101 | Zkouška těsnosti potrubí měděné do D 35x1,5 | m | 1040 |  | 0 | CS ÚRS 2018 01 |  |  | základní |  | 0 | 0 | 0 | 0 | 0 | 16 | K | 2 | ROZPOCET | 0 | 0 | 0 | 0 | 0 | 1 | 0 | 16 | 1663867798
29 | K | 733291102 | Zkouška těsnosti potrubí měděné do D 64x2 | m | 140 |  | 0 | CS ÚRS 2018 01 |  |  | základní |  | 0 | 0 | 0 | 0 | 0 | 16 | K | 2 | ROZPOCET | 0 | 0 | 0 | 0 | 0 | 1 | 0 | 16 | 222414582
30 | K | 998733204 | Přesun hmot procentní pro rozvody potrubí v objektech v do 36 m | % |  |  | 0 | CS ÚRS 2018 01 |  |  | základní |  | 0 | 0 | 0 | 0 | 0 | 16 | K | 2 | ROZPOCET | 0 | 0 | 0 | 0 | 0 | 1 | 0 | 16 | 333611530
| D | 734 | Ústřední vytápění - armatury |  |  |  | 0 | [5 empty] | 0 |  | 0.0439 |  | 0 | 2 | D | 1 | ROZPOCET | [6 empty] | 0
31 | K | 734220401R | Tlakově nezávislý vyvažovací a regulační ventil, DN 15, 0,45m3/h | kus | 12 |  | 0 | CS ÚRS 2018 01 |  |  | základní |  | 0 | 0 | 0 | 0 | 0 | 16 | K | 2 | ROZPOCET | 0 | 0 | 0 | 0 | 0 | 1 | 0 | 16 | 372881331
32 | K | 734220402R | Tlakově nezávislý vyvažovací a regulační ventil, DN 20, 0,9m3/h | kus | 1 |  | 0 |  |  |  | základní |  | 0 | 0 | 0 | 0 | 0 | 16 | K | 2 | ROZPOCET | 0 | 0 | 0 | 0 | 0 | 1 | 0 | 16 | -1920022723
33 | K | 734491131R | Kompaktní měřič tepla na baterii, s dálkovým odečtem, včetně montážní sady, DN 15, 0,6m3/h | kus | 12 |  | 0 | CS ÚRS 2018 01 |  |  | základní |  | 0 | 0 | 0 | 0 | 0 | 16 | K | 2 | ROZPOCET | 0 | 0 | 0 | 0 | 0 | 1 | 0 | 16 | -451439452
34 | K | 734491132R | Kompaktní měřič tepla na baterii, s dálkovým odečtem, včetně montážní sady, DN 15, 1,5m3/h | kus | 3 |  | 0 |  |  |  | základní |  | 0 | 0 | 0 | 0 | 0 | 16 | K | 2 | ROZPOCET | 0 | 0 | 0 | 0 | 0 | 1 | 0 | 16 | 839506765
35 | K | 734493101 | Solenoidový ventil na dopouštění DN 20 | kus | 1 |  | 0 | CS ÚRS 2018 01 |  |  | základní |  | 0 | 0 | 0 | 0 | 0 | 16 | K | 2 | ROZPOCET | 0 | 0 | 0 | 0 | 0 | 1 | 0 | 16 | -520262500
36 | K | 734163726R | Filtr EMS závitový s nerez sítkem PN 10, voda DN 50 | kus | 1 |  | 0 | CS ÚRS 2018 01 |  |  | základní |  | 0 | 0 | 0 | 0 | 0 | 16 | K | 2 | ROZPOCET | 0 | 0 | 0 | 0 | 0 | 1 | 0 | 16 | 1228957573
37 | K | 734163725R | Filtr EMS závitový s nerez sítkem PN 10, voda DN 40 | kus | 1 |  | 0 |  |  |  | základní |  | 0 | 0 | 0 | 0 | 0 | 16 | K | 2 | ROZPOCET | 0 | 0 | 0 | 0 | 0 | 1 | 0 | 16 | 306358065
38 | K | 734163724R | Filtr EMS závitový s nerez sítkem PN 10, voda DN 32 | kus | 2 |  | 0 |  |  |  | základní |  | 0 | 0 | 0 | 0 | 0 | 16 | K | 2 | ROZPOCET | 0 | 0 | 0 | 0 | 0 | 1 | 0 | 16 | 75819864
39 | K | 734242433R | Zpětný ventil závitový, mosaz, 110°C DN 20 | kus | 1 |  | 0 | CS ÚRS 2018 01 |  |  | základní |  | 0 | 0.00018 | 0.00018 | 0 | 0 | 16 | K | 2 | ROZPOCET | 0 | 0 | 0 | 0 | 0 | 1 | 0 | 16 | -1782290648
40 | K | 734292519R | Kohout kulový G 2 1/2 PN 10 do 185°C | kus | 2 |  | 0 | CS ÚRS 2018 01 |  |  | základní |  | 0 | 0 | 0 | 0 | 0 | 16 | K | 2 | ROZPOCET | 0 | 0 | 0 | 0 | 0 | 1 | 0 | 16 | -1515414970
41 | K | 734292518R | Kohout kulový G 2 PN 10 do 185°C | kus | 4 |  | 0 |  |  |  | základní |  | 0 | 0 | 0 | 0 | 0 | 16 | K | 2 | ROZPOCET | 0 | 0 | 0 | 0 | 0 | 1 | 0 | 16 | 392313509
42 | K | 734292517R | Kohout kulový G 1 1/2 PN 10 do 185°C | kus | 6 |  | 0 |  |  |  | základní |  | 0 | 0.00107 | 0.00642 | 0 | 0 | 16 | K | 2 | ROZPOCET | 0 | 0 | 0 | 0 | 0 | 1 | 0 | 16 | 143864262
43 | K | 734292516R | Kohout kulový G 1 1/4 PN 10 do 185°C | kus | 8 |  | 0 |  |  |  | základní |  | 0 | 0.0007 | 0.0056 | 0 | 0 | 16 | K | 2 | ROZPOCET | 0 | 0 | 0 | 0 | 0 | 1 | 0 | 16 | -1126094381
44 | K | 734292515R | Kohout kulový G 1 PN 10 do 185°C | kus | 3 |  | 0 |  |  |  | základní |  | 0 | 0.0005 | 0.0015 | 0 | 0 | 16 | K | 2 | ROZPOCET | 0 | 0 | 0 | 0 | 0 | 1 | 0 | 16 | 910595018
45 | K | 734292514R | Kohout kulový G 3/4 PN 10 do 185°C | kus | 30 |  | 0 |  |  |  | základní |  | 0 | 0.00034 | 0.0102 | 0 | 0 | 16 | K | 2 | ROZPOCET | 0 | 0 | 0 | 0 | 0 | 1 | 0 | 16 | -1766919645
46 | K | 734292513R | Kohout kulový G 1/2 PN 10 do 185°C | kus | 4 |  | 0 |  |  |  | základní |  | 0 | 0.00021 | 0.00084 | 0 | 0 | 16 | K | 2 | ROZPOCET | 0 | 0 | 0 | 0 | 0 | 1 | 0 | 16 | 1924408924
47 | K | 734291123 | Kohout plnící a vypouštěcí G 1/2 PN 10 do 90°C závitový | kus | 10 |  | 0 | CS ÚRS 2018 01 |  |  | základní |  | 0 | 0.00022 | 0.0022 | 0 | 0 | 16 | K | 2 | ROZPOCET | 0 | 0 | 0 | 0 | 0 | 1 | 0 | 16 | -1220239313
48 | K | 734211121R | Ventil odvzdušňovací G 1/2 automatický | kus | 10 |  | 0 |  |  |  | základní |  | 0 | 0.00024 | 0.0024 | 0 | 0 | 16 | K | 2 | ROZPOCET | 0 | 0 | 0 | 0 | 0 | 1 | 0 | 16 | -647237690
49 | K | 734411120R | Teploměr 0 až 120 °C, bimetalový, ručičkový, průměr tělesa 80 mm, včetně návarku | kus | 8 |  | 0 | CS ÚRS 2018 01 |  |  | základní |  | 0 | 0 | 0 | 0 | 0 | 16 | K | 2 | ROZPOCET | 0 | 0 | 0 | 0 | 0 | 1 | 0 | 16 | 1674332325
50 | K | 734411141R | Termomanometr +20 až +120 °C, 0 až 800 kPa, zadní přípoj 1/2", včetně návarku | kus | 2 |  | 0 | CS ÚRS 2018 01 |  |  | základní |  | 0 | 0 | 0 | 0 | 0 | 16 | K | 2 | ROZPOCET | 0 | 0 | 0 | 0 | 0 | 1 | 0 | 16 | -1978398072
51 | K | 734261351R | Šroubení regulační a uzavírací, rohové pro tělesa ventil-kompakt | kus | 93 |  | 0 | CS ÚRS 2018 01 |  |  | základní |  | 0 | 0 | 0 | 0 | 0 | 16 | K | 2 | ROZPOCET | 0 | 0 | 0 | 0 | 0 | 1 | 0 | 16 | -1852667980
52 | K | 734261451R | Ventil a šroubení regulační a uzavírací, rohové pro otopný žebřík | kus | 11 |  | 0 |  |  |  | základní |  | 0 | 0 | 0 | 0 | 0 | 16 | K | 2 | ROZPOCET | 0 | 0 | 0 | 0 | 0 | 1 | 0 | 16 | -1575986845
53 | K | 734221683R | Termostatická hlavice otopných těles VK | kus | 104 |  | 0 |  |  |  | základní |  | 0 | 0.00014 | 0.01456 | 0 | 0 | 16 | K | 2 | ROZPOCET | 0 | 0 | 0 | 0 | 0 | 1 | 0 | 16 | 1325100511
54 | K | 998734204 | Přesun hmot procentní pro armatury v objektech v do 36 m | % |  |  | 0 | CS ÚRS 2018 01 |  |  | základní |  | 0 | 0 | 0 | 0 | 0 | 16 | K | 2 | ROZPOCET | 0 | 0 | 0 | 0 | 0 | 1 | 0 | 16 | 262413282
| D | 735 | Ústřední vytápění - otopná tělesa |  |  |  | 0 | [5 empty] | 0 |  | 3.1379 |  | 0 | 2 | D | 1 | ROZPOCET | [6 empty] | 0
55 | K | 735152172 | Otopné těleso panel VK jednodeskové bez přídavné přestupní plochy výška/délka 600/500 mm výkon 302 W | kus | 2 |  | 0 | CS ÚRS 2018 01 |  |  | základní |  | 0 | 0.0084 | 0.0168 | 0 | 0 | 16 | K | 2 | ROZPOCET | 0 | 0 | 0 | 0 | 0 | 1 | 0 | 16 | -1774989159
56 | K | 735152174 | Otopné těleso panel VK jednodeskové bez přídavné přestupní plochy výška/délka 600/700 mm výkon 423 W | kus | 2 |  | 0 | CS ÚRS 2018 01 |  |  | základní |  | 0 | 0.01088 | 0.02176 | 0 | 0 | 16 | K | 2 | ROZPOCET | 0 | 0 | 0 | 0 | 0 | 1 | 0 | 16 | -1176927171
57 | K | 735152473 | Otopné těleso panelové VK dvoudeskové 1 přídavná přestupní plocha výška/délka 600/600 mm výkon 773 W | kus | 3 |  | 0 | CS ÚRS 2018 01 |  |  | základní |  | 0 | 0.01942 | 0.05826 | 0 | 0 | 16 | K | 2 | ROZPOCET | 0 | 0 | 0 | 0 | 0 | 1 | 0 | 16 | 1880866423
58 | K | 735152475 | Otopné těleso panelové VK dvoudeskové 1 přídavná přestupní plocha výška/délka 600/800mm výkon 1030 W | kus | 9 |  | 0 | CS ÚRS 2018 01 |  |  | základní |  | 0 | 0.02516 | 0.22644 | 0 | 0 | 16 | K | 2 | ROZPOCET | 0 | 0 | 0 | 0 | 0 | 1 | 0 | 16 | 1915102133
59 | K | 735152477 | Otopné těleso panelové VK dvoudeskové 1 přídavná přestupní plocha výška/délka 600/1000mm výkon 1288W | kus | 47 |  | 0 | CS ÚRS 2018 01 |  |  | základní |  | 0 | 0.0309 | 1.4523 | 0 | 0 | 16 | K | 2 | ROZPOCET | 0 | 0 | 0 | 0 | 0 | 1 | 0 | 16 | 2090248034
60 | K | 735152478 | Otopné těleso panelové VK dvoudeskové 1 přídavná přestupní plocha výška/délka 600/1100mm výkon 1417W | kus | 4 |  | 0 | CS ÚRS 2018 01 |  |  | základní |  | 0 | 0.0332 | 0.1328 | 0 | 0 | 16 | K | 2 | ROZPOCET | 0 | 0 | 0 | 0 | 0 | 1 | 0 | 16 | -1733258678
61 | K | 735152551 | Otopné těleso panelové VK dvoudeskové 2 přídavné přestupní plochy výška/délka 500/400 mm výkon 581 W | kus | 4 |  | 0 | CS ÚRS 2018 01 |  |  | základní |  | 0 | 0.0134 | 0.0536 | 0 | 0 | 16 | K | 2 | ROZPOCET | 0 | 0 | 0 | 0 | 0 | 1 | 0 | 16 | -1003860532
62 | K | 735152577 | Otopné těleso panelové VK dvoudeskové 2 přídavné přestupní plochy výška/délka 600/1000mm výkon 1679W | kus | 10 |  | 0 | CS ÚRS 2018 01 |  |  | základní |  | 0 | 0.0348 | 0.348 | 0 | 0 | 16 | K | 2 | ROZPOCET | 0 | 0 | 0 | 0 | 0 | 1 | 0 | 16 | -1202399948
63 | K | 735152579 | Otopné těleso panelové VK dvoudeskové 2 přídavné přestupní plochy výška/délka 600/1200mm výkon 2015W | kus | 4 |  | 0 | CS ÚRS 2018 01 |  |  | základní |  | 0 | 0.04132 | 0.16528 | 0 | 0 | 16 | K | 2 | ROZPOCET | 0 | 0 | 0 | 0 | 0 | 1 | 0 | 16 | 186713719
64 | K | 735152677 | Otopné těleso panelové VK třídeskové 3 přídavné přestupní plochy výška/délka 600/1000mm výkon 2406 W | kus | 6 |  | 0 | CS ÚRS 2018 01 |  |  | základní |  | 0 | 0.058 | 0.348 | 0 | 0 | 16 | K | 2 | ROZPOCET | 0 | 0 | 0 | 0 | 0 | 1 | 0 | 16 | -1712242474
65 | K | 735152678 | Otopné těleso panelové VK třídeskové 3 přídavné přestupní plochy výška/délka 600/1100mm výkon 2647 W | kus | 2 |  | 0 | CS ÚRS 2018 01 |  |  | základní |  | 0 | 0.0622 | 0.1244 | 0 | 0 | 16 | K | 2 | ROZPOCET | 0 | 0 | 0 | 0 | 0 | 1 | 0 | 16 | -954655903
66 | K | 735164551R | Otopný žebřík včetně elektrické patrony s příslušenstvím, upevňovacích konzol na stěnu a odvzdušnění KLMM 1500 x 600 | kus | 9 |  | 0 | CS ÚRS 2018 01 |  |  | základní |  | 0 | 0.0159 | 0.1431 | 0 | 0 | 16 | K | 2 | ROZPOCET | 0 | 0 | 0 | 0 | 0 | 1 | 0 | 16 | -265385658
67 | K | 735164552R | Otopný žebřík včetně elektrické patrony s příslušenstvím, upevňovacích konzol na stěnu a odvzdušnění KLMM 1820 x 750 | kus | 2 |  | 0 |  |  |  | základní |  | 0 | 0.0236 | 0.0472 | 0 | 0 | 16 | K | 2 | ROZPOCET | 0 | 0 | 0 | 0 | 0 | 1 | 0 | 16 | 1091376294
68 | K | 998735204 | Přesun hmot procentní pro otopná tělesa v objektech v do 36 m | % |  |  | 0 | CS ÚRS 2018 01 |  |  | základní |  | 0 | 0 | 0 | 0 | 0 | 16 | K | 2 | ROZPOCET | 0 | 0 | 0 | 0 | 0 | 1 | 0 | 16 | 1704549594
| D | 736 | Ústřední vytápění - ostatní |  |  |  | 0 | [5 empty] | 0 |  | 0 |  | 0 | 2 | D | 1 | ROZPOCET | [6 empty] | 0
69 | K | 736101101R | Naplnění systému vodou, splňující podmínky výrobce kotlů a ČSN 07 7401 | soubor | 1 |  | 0 |  |  |  | základní |  | 0 | 0 | 0 | 0 | 0 | 16 | K | 2 | ROZPOCET | 0 | 0 | 0 | 0 | 0 | 1 | 0 | 16 | -627058224
70 | K | 736101201R | Topná zkouška dle ČSN 060310 | soubor | 1 |  | 0 |  |  |  | základní |  | 0 | 0 | 0 | 0 | 0 | 16 | K | 2 | ROZPOCET | 0 | 0 | 0 | 0 | 0 | 1 | 0 | 16 | 1169185777
71 | K | 736101301R | Propláchnutí systému | soubor | 2 |  | 0 |  |  |  | základní |  | 0 | 0 | 0 | 0 | 0 | 16 | K | 2 | ROZPOCET | 0 | 0 | 0 | 0 | 0 | 1 | 0 | 16 | -749036963
72 | K | 736211110R | Montážní lišty a konzole pro vedení potrubí pod stropem nebo na zdi k připevnění potrubních tras , z pozinkové oceli , včetně příslušenství | kg | 30 |  | 0 |  |  |  | základní |  | 0 | 0 | 0 | 0 | 0 | 16 | K | 2 | ROZPOCET | 0 | 0 | 0 | 0 | 0 | 1 | 0 | 16 | 1470454988
73 | K | 736351110R | Označovací štítky pro označení potrubních větví ve formě šroubovaných držáků s krytem s umělé hmoty | kus | 6 |  | 0 |  |  |  | základní |  | 0 | 0 | 0 | 0 | 0 | 16 | K | 2 | ROZPOCET | 0 | 0 | 0 | 0 | 0 | 1 | 0 | 16 | 729835210
74 | K | 736410101R | Demontáž stávajících otopných těles a potrubí včetně likvidace | soubor | 1 |  | 0 |  |  |  | základní |  | 0 | 0 | 0 | 0 | 0 | 16 | K | 2 | ROZPOCET | 0 | 0 | 0 | 0 | 0 | 1 | 0 | 16 | -690570577
75 | K | 736621111R | Zednické přípomoce ( sekání drážek, průrazů včetně hrubého začištění) | soubor | 1 |  | 0 |  |  |  | základní |  | 0 | 0 | 0 | 0 | 0 | 16 | K | 2 | ROZPOCET | 0 | 0 | 0 | 0 | 0 | 1 | 0 | 16 | -1712718677
76 | K | 013254002R | Dokumentace skutečného provedení stavby | kus | 1 |  | 0 |  |  |  | základní |  | 0 | 0 | 0 | 0 | 0 | 1024 | K | 2 | ROZPOCET | 0 | 0 | 0 | 0 | 0 | 1 | 0 | 1024 | 1464573635

## ÚTa - Ústřední vytápění r...
| List obsahuje: |  | 1) Krycí list soupisu | 2) Rekapitulace |  |  | 3) Soupis prací | Zpět na list: | Rekapitulace stavby
{53026ab7-b0de-4d66-9b34-352d94adb39f}
2
| KRYCÍ LIST SOUPISU | [8 empty] | v --- níže se nacházejí doplnkové a pomocné údaje k sestavám --- v | [8 empty] | False
Stavba:
Rekonstrukce domu Dejvická 184/4
Objekt:
ÚTa - Ústřední vytápění restaurace
| KSO: |  |  |  |  | CC-CZ:
| Místo: |  | Dejvická 184/4,Praha 6 |  |  | Datum: | 25. 6. 2018
| Zadavatel: |  |  |  |  | IČ:
DIČ:
| Uchazeč: |  |  |  |  | IČ:
DIČ:
| Projektant: |  |  |  |  | IČ:
DIČ:
Poznámka:
| Cena bez DPH | [5 empty] | 0
|  |  | Základ daně |  |  | Sazba daně | Výše daně
| DPH | základní | 0 |  |  | 21% | 0
|  | snížená | 0 |  |  | 15% | 0
|  | zákl. přenesená | 0 |  |  | 21% | 0
|  | sníž. přenesená | 0 |  |  | 15% | 0
|  | nulová | 0 |  |  | 0% | 0
| Cena s DPH |  |  | v | CZK |  | 0
REKAPITULACE ČLENĚNÍ SOUPISU PRACÍ
Stavba:
Rekonstrukce domu Dejvická 184/4
Objekt:
ÚTa - Ústřední vytápění restaurace
Místo: |  |  | Dejvická 184/4,Praha 6 |  |  | Datum: | 25. 6. 2018
Zadavatel: | [5 empty] | Projektant:
Uchazeč:
Kód dílu - Popis | [6 empty] | Cena celkem [CZK]
Náklady soupisu celkem | [6 empty] | 0 | [12 empty] | -1
| PSV - Práce a dodávky PSV | [5 empty] | 0
| 733 - Ústřední vytápění - rozvodné potrubí | [5 empty] | 0
| 734 - Ústřední vytápění - armatury | [5 empty] | 0
| 735 - Ústřední vytápění - otopná tělesa | [5 empty] | 0
| 736 - Ústřední vytápění - ostatní | [5 empty] | 0
SOUPIS PRACÍ
Stavba:
Rekonstrukce domu Dejvická 184/4
Objekt:
ÚTa - Ústřední vytápění restaurace
Místo: |  |  | Dejvická 184/4,Praha 6 |  |  | Datum: | 25. 6. 2018
Zadavatel: | [5 empty] | Projektant:
Uchazeč:
PČ | Typ | Kód | Popis | MJ | Množství | J.cena [CZK] | Cena celkem [CZK] | Cenová soustava |  | Poznámka | DPH | J. Nh [h] | Nh celkem [h] | J. hmotnost [t] | Hmotnost celkem [t] | J. suť [t] | Suť Celkem [t]
Náklady soupisu celkem | [6 empty] | 0 | [5 empty] | 0 |  | 1.2905 |  | 0 |  | D | -1 | [7 empty] | 0
| D | PSV | Práce a dodávky PSV |  |  |  | 0 | [5 empty] | 0 |  | 1.2905 |  | 0 | 2 | D | 0 | ROZPOCET | [6 empty] | 0
| D | 733 | Ústřední vytápění - rozvodné potrubí |  |  |  | 0 | [5 empty] | 0 |  | 0.379 |  | 0 | 2 | D | 1 | ROZPOCET | [6 empty] | 0
1 | K | 733223232R | Potrubí měď. hladké , včetně tvarovek a oblouků, včetně izolace potrubí tloušťky dle vyhlášky 193/2007, případně návlekovou izolací v ekvivalentních tloušťkách D 15x1 | m | 170 |  | 0 |  |  |  | základní |  | 0 | 0.00047 | 0.0799 | 0 | 0 | 16 | K | 2 | ROZPOCET | 0 | 0 | 0 | 0 | 0 | 1 | 0 | 16 | 865566090
2 | K | 733223233R | Potrubí měď. hladké , včetně tvarovek a oblouků, včetně izolace potrubí tloušťky dle vyhlášky 193/2007, případně návlekovou izolací v ekvivalentních tloušťkách D 18x1 | m | 20 |  | 0 |  |  |  | základní |  | 0 | 0.00072 | 0.0144 | 0 | 0 | 16 | K | 2 | ROZPOCET | 0 | 0 | 0 | 0 | 0 | 1 | 0 | 16 | -1945539950
3 | K | 733223234R | Potrubí měď. hladké , včetně tvarovek a oblouků, včetně izolace potrubí tloušťky dle vyhlášky 193/2007, případně návlekovou izolací v ekvivalentních tloušťkách D 22x1 | m | 80 |  | 0 |  |  |  | základní |  | 0 | 0.00071 | 0.0568 | 0 | 0 | 16 | K | 2 | ROZPOCET | 0 | 0 | 0 | 0 | 0 | 1 | 0 | 16 | 804901318
4 | K | 733223235R | Potrubí měď. hladké , včetně tvarovek a oblouků, včetně izolace potrubí tloušťky dle vyhlášky 193/2007, případně návlekovou izolací v ekvivalentních tloušťkách D 28x1,5 | m | 90 |  | 0 |  |  |  | základní |  | 0 | 0.00128 | 0.1152 | 0 | 0 | 16 | K | 2 | ROZPOCET | 0 | 0 | 0 | 0 | 0 | 1 | 0 | 16 | 1185684548
5 | K | 733223236R | Potrubí měď. hladké , včetně tvarovek a oblouků, včetně izolace potrubí tloušťky dle vyhlášky 193/2007, případně návlekovou izolací v ekvivalentních tloušťkách D 35x1,5 | m | 70 |  | 0 |  |  |  | základní |  | 0 | 0.00161 | 0.1127 | 0 | 0 | 16 | K | 2 | ROZPOCET | 0 | 0 | 0 | 0 | 0 | 1 | 0 | 16 | 485162834
6 | K | 733291101 | Zkouška těsnosti potrubí měděné do D 35x1,5 | m | 430 |  | 0 | CS ÚRS 2018 01 |  |  | základní |  | 0 | 0 | 0 | 0 | 0 | 16 | K | 2 | ROZPOCET | 0 | 0 | 0 | 0 | 0 | 1 | 0 | 16 | -1350972181
7 | K | 998733204 | Přesun hmot procentní pro rozvody potrubí v objektech v do 36 m | % |  |  | 0 | CS ÚRS 2018 01 |  |  | základní |  | 0 | 0 | 0 | 0 | 0 | 16 | K | 2 | ROZPOCET | 0 | 0 | 0 | 0 | 0 | 1 | 0 | 16 | -1730693434
| D | 734 | Ústřední vytápění - armatury |  |  |  | 0 | [5 empty] | 0 |  | 0.00548 |  | 0 | 2 | D | 1 | ROZPOCET | [6 empty] | 0
8 | K | 734295001R | Třícestný směšovací uzel pro jednotku VZT včetně trojcestné armatury, čerpadla, uzávěrů a zapojení | kus | 2 |  | 0 | CS ÚRS 2018 01 |  |  | základní |  | 0 | 0 | 0 | 0 | 0 | 16 | K | 2 | ROZPOCET | 0 | 0 | 0 | 0 | 0 | 1 | 0 | 16 | 438350206
9 | K | 734291123 | Kohout plnící a vypouštěcí G 1/2 PN 10 do 90°C závitový | kus | 4 |  | 0 | CS ÚRS 2018 01 |  |  | základní |  | 0 | 0.00022 | 0.00088 | 0 | 0 | 16 | K | 2 | ROZPOCET | 0 | 0 | 0 | 0 | 0 | 1 | 0 | 16 | -1639349972
10 | K | 734211121R | Ventil odvzdušňovací G 1/2 automatický | kus | 4 |  | 0 |  |  |  | základní |  | 0 | 0.00024 | 0.00096 | 0 | 0 | 16 | K | 2 | ROZPOCET | 0 | 0 | 0 | 0 | 0 | 1 | 0 | 16 | 1936453212
11 | K | 734261351R | Šroubení regulační a uzavírací, rohové pro tělesa ventil-kompakt | kus | 23 |  | 0 | CS ÚRS 2018 01 |  |  | základní |  | 0 | 0 | 0 | 0 | 0 | 16 | K | 2 | ROZPOCET | 0 | 0 | 0 | 0 | 0 | 1 | 0 | 16 | -79019987
12 | K | 734261451R | Ventil a šroubení regulační a uzavírací, rohové pro otopný žebřík | kus | 3 |  | 0 |  |  |  | základní |  | 0 | 0 | 0 | 0 | 0 | 16 | K | 2 | ROZPOCET | 0 | 0 | 0 | 0 | 0 | 1 | 0 | 16 | 61680152
13 | K | 734221683R | Termostatická hlavice otopných těles VK | kus | 26 |  | 0 |  |  |  | základní |  | 0 | 0.00014 | 0.00364 | 0 | 0 | 16 | K | 2 | ROZPOCET | 0 | 0 | 0 | 0 | 0 | 1 | 0 | 16 | -1416987653
14 | K | 998734204 | Přesun hmot procentní pro armatury v objektech v do 36 m | % |  |  | 0 | CS ÚRS 2018 01 |  |  | základní |  | 0 | 0 | 0 | 0 | 0 | 16 | K | 2 | ROZPOCET | 0 | 0 | 0 | 0 | 0 | 1 | 0 | 16 | 1144465635
| D | 735 | Ústřední vytápění - otopná tělesa |  |  |  | 0 | [5 empty] | 0 |  | 0.90605 |  | 0 | 2 | D | 1 | ROZPOCET | [6 empty] | 0
15 | K | 735152480 | Otopné těleso panelové VK dvoudeskové 1 přídavná přestupní plocha výška/délka 600/1400mm výkon 1803W | kus | 1 |  | 0 | CS ÚRS 2018 01 |  |  | základní |  | 0 | 0.04238 | 0.04238 | 0 | 0 | 16 | K | 2 | ROZPOCET | 0 | 0 | 0 | 0 | 0 | 1 | 0 | 16 | -1826512831
16 | K | 735152521 | Otopné těleso panelové VK dvoudeskové 2 přídavné přestupní plochy výška/délka 300/1600mm výkon 1546W | kus | 7 |  | 0 | CS ÚRS 2018 01 |  |  | základní |  | 0 | 0.03084 | 0.21588 | 0 | 0 | 16 | K | 2 | ROZPOCET | 0 | 0 | 0 | 0 | 0 | 1 | 0 | 16 | -1141725501
17 | K | 735152576 | Otopné těleso panelové VK dvoudeskové 2 přídavné přestupní plochy výška/délka 600/900mm výkon 1511 W | kus | 2 |  | 0 | CS ÚRS 2018 01 |  |  | základní |  | 0 | 0.03154 | 0.06308 | 0 | 0 | 16 | K | 2 | ROZPOCET | 0 | 0 | 0 | 0 | 0 | 1 | 0 | 16 | 1106006087
18 | K | 735152592 | Otopné těleso panelové VK dvoudeskové 2 přídavné přestupní plochy výška/délka 900/500mm výkon 1157 W | kus | 1 |  | 0 | CS ÚRS 2018 01 |  |  | základní |  | 0 | 0.02915 | 0.02915 | 0 | 0 | 16 | K | 2 | ROZPOCET | 0 | 0 | 0 | 0 | 0 | 1 | 0 | 16 | 531504993
19 | K | 735152593 | Otopné těleso panelové VK dvoudeskové 2 přídavné přestupní plochy výška/délka 900/600mm výkon 1388 W | kus | 1 |  | 0 | CS ÚRS 2018 01 |  |  | základní |  | 0 | 0.03454 | 0.03454 | 0 | 0 | 16 | K | 2 | ROZPOCET | 0 | 0 | 0 | 0 | 0 | 1 | 0 | 16 | 1607927861
20 | K | 735152657 | Otopné těleso panelové VK třídeskové 3 přídavné přestupní plochy výška/délka 500/1000mm výkon 2079 W | kus | 10 |  | 0 | CS ÚRS 2018 01 |  |  | základní |  | 0 | 0.0423 | 0.423 | 0 | 0 | 16 | K | 2 | ROZPOCET | 0 | 0 | 0 | 0 | 0 | 1 | 0 | 16 | 1236012708
21 | K | 735152659 | Otopné těleso panelové VK třídeskové 3 přídavné přestupní plochy výška/délka 500/1200mm výkon 2495 W | kus | 1 |  | 0 | CS ÚRS 2018 01 |  |  | základní |  | 0 | 0.05032 | 0.05032 | 0 | 0 | 16 | K | 2 | ROZPOCET | 0 | 0 | 0 | 0 | 0 | 1 | 0 | 16 | 1106995465
22 | K | 735164551R | Otopný žebřík včetně elektrické patrony s příslušenstvím, upevňovacích konzol na stěnu a odvzdušnění KLMM 1500 x 600 | kus | 3 |  | 0 | CS ÚRS 2018 01 |  |  | základní |  | 0 | 0.0159 | 0.0477 | 0 | 0 | 16 | K | 2 | ROZPOCET | 0 | 0 | 0 | 0 | 0 | 1 | 0 | 16 | 924607563
23 | K | 998735204 | Přesun hmot procentní pro otopná tělesa v objektech v do 36 m | % |  |  | 0 | CS ÚRS 2018 01 |  |  | základní |  | 0 | 0 | 0 | 0 | 0 | 16 | K | 2 | ROZPOCET | 0 | 0 | 0 | 0 | 0 | 1 | 0 | 16 | 1818839915
| D | 736 | Ústřední vytápění - ostatní |  |  |  | 0 | [5 empty] | 0 |  | 0 |  | 0 | 2 | D | 1 | ROZPOCET | [6 empty] | 0
24 | K | 736101102R | Naplnění systému vodou, splňující podmínky výrobce kotlů a ČSN 07 7401 | soubor | 1 |  | 0 |  |  |  | základní |  | 0 | 0 | 0 | 0 | 0 | 16 | K | 2 | ROZPOCET | 0 | 0 | 0 | 0 | 0 | 1 | 0 | 16 | -831509287
25 | K | 736101202R | Topná zkouška dle ČSN 060310 | soubor | 1 |  | 0 |  |  |  | základní |  | 0 | 0 | 0 | 0 | 0 | 16 | K | 2 | ROZPOCET | 0 | 0 | 0 | 0 | 0 | 1 | 0 | 16 | 592047231
26 | K | 736101302R | Propláchnutí systému | soubor | 2 |  | 0 |  |  |  | základní |  | 0 | 0 | 0 | 0 | 0 | 16 | K | 2 | ROZPOCET | 0 | 0 | 0 | 0 | 0 | 1 | 0 | 16 | 1318532056
27 | K | 736211110R | Montážní lišty a konzole pro vedení potrubí pod stropem nebo na zdi k připevnění potrubních tras , z pozinkové oceli , včetně příslušenství | kg | 6 |  | 0 |  |  |  | základní |  | 0 | 0 | 0 | 0 | 0 | 16 | K | 2 | ROZPOCET | 0 | 0 | 0 | 0 | 0 | 1 | 0 | 16 | 2143614783
28 | K | 736410102R | Demontáž stávajících otopných těles a potrubí včetně likvidace | soubor | 1 |  | 0 |  |  |  | základní |  | 0 | 0 | 0 | 0 | 0 | 16 | K | 2 | ROZPOCET | 0 | 0 | 0 | 0 | 0 | 1 | 0 | 16 | 1775481933
29 | K | 013254003R | Dokumentace skutečného provedení stavby | kus | 1 |  | 0 |  |  |  | základní |  | 0 | 0 | 0 | 0 | 0 | 1024 | K | 2 | ROZPOCET | 0 | 0 | 0 | 0 | 0 | 1 | 0 | 1024 | -1678629292
30 | K | 736621110R | Zednické přípomoce ( sekání drážek, průrazů včetně hrubého začištění) | soubor | 1 |  | 0 |  |  |  | základní |  | 0 | 0 | 0 | 0 | 0 | 16 | K | 2 | ROZPOCET | 0 | 0 | 0 | 0 | 0 | 1 | 0 | 16 | -1615584385

## SilnoproudSP - Elektroins...
| List obsahuje: |  | 1) Krycí list soupisu | 2) Rekapitulace |  |  | 3) Soupis prací | Zpět na list: | Rekapitulace stavby
{5851f828-c762-4d4c-89d7-ae2ee1c1287e}
2
| KRYCÍ LIST SOUPISU | [8 empty] | v --- níže se nacházejí doplnkové a pomocné údaje k sestavám --- v | [8 empty] | False
Stavba:
Rekonstrukce domu Dejvická 184/4
Objekt:
SilnoproudSP - Elektroinstalace- silnoproud společné prostory
| KSO: |  |  |  |  | CC-CZ:
| Místo: |  | Dejvická 184/4,Praha 6 |  |  | Datum: | 25. 6. 2018
| Zadavatel: |  |  |  |  | IČ:
DIČ:
| Uchazeč: |  |  |  |  | IČ:
DIČ:
| Projektant: |  |  |  |  | IČ:
DIČ:
Poznámka:
| Cena bez DPH | [5 empty] | 0
|  |  | Základ daně |  |  | Sazba daně | Výše daně
| DPH | základní | 0 |  |  | 21% | 0
|  | snížená | 0 |  |  | 15% | 0
|  | zákl. přenesená | 0 |  |  | 21% | 0
|  | sníž. přenesená | 0 |  |  | 15% | 0
|  | nulová | 0 |  |  | 0% | 0
| Cena s DPH |  |  | v | CZK |  | 0
REKAPITULACE ČLENĚNÍ SOUPISU PRACÍ
Stavba:
Rekonstrukce domu Dejvická 184/4
Objekt:
SilnoproudSP - Elektroinstalace- silnoproud společné prostory
Místo: |  |  | Dejvická 184/4,Praha 6 |  |  | Datum: | 25. 6. 2018
Zadavatel: | [5 empty] | Projektant:
Uchazeč:
Kód dílu - Popis | [6 empty] | Cena celkem [CZK]
Náklady soupisu celkem | [6 empty] | 0 | [12 empty] | -1
| PSV - Práce a dodávky PSV | [5 empty] | 0
| 741 - Elektroinstalace - silnoproud | [5 empty] | 0
| 741.1 - Rozvaděč a dodávka | [5 empty] | 0
| 741.2 - Světelná instalace | [5 empty] | 0
| 741.3 - Ostatní instalace | [5 empty] | 0
| 741.4 - Technlogická instalace | [5 empty] | 0
| HZS - Hodinové zúčtovací sazby | [5 empty] | 0
SOUPIS PRACÍ
Stavba:
Rekonstrukce domu Dejvická 184/4
Objekt:
SilnoproudSP - Elektroinstalace- silnoproud společné prostory
Místo: |  |  | Dejvická 184/4,Praha 6 |  |  | Datum: | 25. 6. 2018
Zadavatel: | [5 empty] | Projektant:
Uchazeč:
PČ | Typ | Kód | Popis | MJ | Množství | J.cena [CZK] | Cena celkem [CZK] | Cenová soustava |  | Poznámka | DPH | J. Nh [h] | Nh celkem [h] | J. hmotnost [t] | Hmotnost celkem [t] | J. suť [t] | Suť Celkem [t]
Náklady soupisu celkem | [6 empty] | 0 | [5 empty] | 0 |  | 0.63145 |  | 0 |  | D | -1 | [10 empty] | 0
| D | PSV | Práce a dodávky PSV |  |  |  | 0 | [5 empty] | 0 |  | 0.63145 |  | 0 | 2 | D | 0 |  |  |  | ROZPOCET | [6 empty] | 0
| D | 741 | Elektroinstalace - silnoproud |  |  |  | 0 | [5 empty] | 0 |  | 0.63145 |  | 0 | 2 | D | 1 |  |  |  | ROZPOCET | [6 empty] | 0
1 | K | 998741204 | Přesun hmot procentní pro silnoproud v objektech v do 36 m | % |  |  | 0 | CS ÚRS 2018 01 |  |  | základní |  | 0 | 0 | 0 | 0 | 0 | 16 | K | 2 |  |  |  | ROZPOCET | 0 | 0 | 0 | 0 | 0 | 1 | 0 | 16 | -130950878
| D | 741.1 | Rozvaděč a dodávka |  |  |  | 0 | [5 empty] | 0 |  | 0 |  | 0 | 2 | D | 2 |  |  |  | ROZPOCET | [6 empty] | 0
2 | K | 741210181R | Montáž a dodávka elektroměrový rozvaděč RE1+RSP vč. výzbroje - viz PD | kus | 1 |  | 0 |  |  |  | základní |  | 0 | 0 | 0 | 0 | 0 | 16 | K | 3 |  |  |  | ROZPOCET | 0 | 0 | 0 | 0 | 0 | 1 | 0 | 16 | 1602937876
3 | K | 741210182R | Montáž a dodávka elektroměrový rozvaděč RE2 vč.výzbroje - viz PD | kus | 1 |  | 0 |  |  |  | základní |  | 0 | 0 | 0 | 0 | 0 | 16 | K | 3 |  |  |  | ROZPOCET | 0 | 0 | 0 | 0 | 0 | 1 | 0 | 16 | -1037619142
4 | K | 741210183R | Montáž a dodávkae lektroměrový rozvaděč RE-UPS vč.výzbroje - viz PD | kus | 1 |  | 0 |  |  |  | základní |  | 0 | 0 | 0 | 0 | 0 | 16 | K | 3 |  |  |  | ROZPOCET | 0 | 0 | 0 | 0 | 0 | 1 | 0 | 16 | -2017982545
5 | K | 741210184R | Montáž a dodávka rozvaděč R-UPS vč.výzbroje - viz PD | kus | 1 |  | 0 |  |  |  | základní |  | 0 | 0 | 0 | 0 | 0 | 16 | K | 3 |  |  |  | ROZPOCET | 0 | 0 | 0 | 0 | 0 | 1 | 0 | 16 | -212996616
6 | K | 742210118R | Montáž a dodávka centrála pro otvírání světlíku pro bezpečný odtah kouře a tepla na schodištích | kus | 1 |  | 0 |  |  |  | základní |  | 0 | 0 | 0 | 0 | 0 | 16 | K | 3 |  |  |  | ROZPOCET | 0 | 0 | 0 | 0 | 0 | 1 | 0 | 16 | -557711344
7 | K | 742210119R | Montáž a dodávka záložní zdroj pro CHÚC včetně batrií v UPS a automatickým by-passem (10 min.) | kus | 1 |  | 0 |  |  |  | základní |  | 0 | 0 | 0 | 0 | 0 | 16 | K | 3 |  |  |  | ROZPOCET | 0 | 0 | 0 | 0 | 0 | 1 | 0 | 16 | 239242542
8 | K | 742210125R | Montáž a dodávka čidlo požární RM | kus | 1 |  | 0 |  |  |  | základní |  | 0 | 0 | 0 | 0 | 0 | 16 | K | 3 |  |  |  | ROZPOCET | 0 | 0 | 0 | 0 | 0 | 1 | 0 | 16 | -553446143
9 | K | 742210115R | Montáž a dodávka tlačítka pro ovládání světlíku | kus | 7 |  | 0 |  |  |  | základní |  | 0 | 0 | 0 | 0 | 0 | 16 | K | 3 |  |  |  | ROZPOCET | 0 | 0 | 0 | 0 | 0 | 1 | 0 | 16 | -1409931950
10 | K | 741210194R | Montáž a dodávka tlačítko TOTAL,CENTRAL STOP | kus | 2 |  | 0 |  |  |  | základní |  | 0 | 0 | 0 | 0 | 0 | 16 | K | 3 |  |  |  | ROZPOCET | 0 | 0 | 0 | 0 | 0 | 1 | 0 | 16 | -1152444105
| D | 741.2 | Světelná instalace |  |  |  | 0 | [5 empty] | 0 |  | 0.1534 |  | 0 | 2 | D | 2 |  |  |  | ROZPOCET | [6 empty] | 0
11 | K | 741122015 | Montáž kabel Cu bez ukončení uložený pod omítku plný kulatý 3x1,5 mm2 (CYKY) | m | 680 |  | 0 | CS ÚRS 2018 01 |  |  | základní |  | 0 | 0 | 0 | 0 | 0 | 16 | K | 3 |  |  |  | ROZPOCET | 0 | 0 | 0 | 0 | 0 | 1 | 0 | 16 | -1031717255
12 | M | 34111031R | kabel silový s Cu jádrem CYKY 3Jx1,5 mm2 | m | 680 |  | 0 |  |  |  | základní |  | 0 | 0.00012 | 0.0816 | 0 | 0 | 32 | M | 3 |  |  |  | ROZPOCET | 0 | 0 | 0 | 0 | 0 | 1 | 0 | 16 | 1503173554
13 | K | 741122011 | Montáž kabel Cu bez ukončení uložený pod omítku plný kulatý 2x1,5 až 2,5 mm2 (CYKY) | m | 60 |  | 0 | CS ÚRS 2018 01 |  |  | základní |  | 0 | 0 | 0 | 0 | 0 | 16 | K | 3 |  |  |  | ROZPOCET | 0 | 0 | 0 | 0 | 0 | 1 | 0 | 16 | 1829440205
| VV |  | "(ovládání od vypínačů)"60 |  | 60 | [13 empty] | VV | 3 | 2 | True | 1 | ROZPOCET
14 | M | 341110052R | kabel silový s Cu jádrem CYKY 2Ox1,5mm2 | m | 60 |  | 0 |  |  |  | základní |  | 0 | 0.0001 | 0.006 | 0 | 0 | 32 | M | 3 |  |  |  | ROZPOCET | 0 | 0 | 0 | 0 | 0 | 1 | 0 | 16 | -1051398458
15 | K | 741122015 | Montáž kabel Cu bez ukončení uložený pod omítku plný kulatý 3x1,5 mm2 (CYKY) | m | 320 |  | 0 | CS ÚRS 2018 01 |  |  | základní |  | 0 | 0 | 0 | 0 | 0 | 16 | K | 3 |  |  |  | ROZPOCET | 0 | 0 | 0 | 0 | 0 | 1 | 0 | 16 | -1822774705
| VV |  | "(ovládání od čidel, tlačítek s doutnavkou)"320 |  | 320 | [13 empty] | VV | 3 | 2 | True | 1 | ROZPOCET
16 | M | 34111032R | kabel silový s Cu jádrem CYKY 3Ox1,5 mm2 | m | 320 |  | 0 |  |  |  | základní |  | 0 | 0.00012 | 0.0384 | 0 | 0 | 32 | M | 3 |  |  |  | ROZPOCET | 0 | 0 | 0 | 0 | 0 | 1 | 0 | 16 | -588563460
17 | K | 741122031 | Montáž kabel Cu bez ukončení uložený pod omítku plný kulatý 5x1,5 až 2,5 mm2 (CYKY) | m | 170 |  | 0 | CS ÚRS 2018 01 |  |  | základní |  | 0 | 0 | 0 | 0 | 0 | 16 | K | 3 |  |  |  | ROZPOCET | 0 | 0 | 0 | 0 | 0 | 1 | 0 | 16 | 1591846933
18 | M | 34111091R | kabel silový s Cu jádrem CYKY 5Jx1,5mm2 | m | 170 |  | 0 |  |  |  | základní |  | 0 | 0.00016 | 0.0272 | 0 | 0 | 32 | M | 3 |  |  |  | ROZPOCET | 0 | 0 | 0 | 0 | 0 | 1 | 0 | 16 | -1772838979
19 | K | 741112061 | Montáž krabice přístrojová zapuštěná plastová kruhová | kus | 4 |  | 0 | CS ÚRS 2018 01 |  |  | základní |  | 0 | 0 | 0 | 0 | 0 | 16 | K | 3 |  |  |  | ROZPOCET | 0 | 0 | 0 | 0 | 0 | 1 | 0 | 16 | -143111227
20 | M | 34571518 | krabice univerzální pro montáž spínačů z PH | kus | 4 |  | 0 |  |  |  | základní |  | 0 | 5e-05 | 0.0002 | 0 | 0 | 32 | M | 3 |  |  |  | ROZPOCET | 0 | 0 | 0 | 0 | 0 | 1 | 0 | 16 | -96298604
21 | K | 741310051R | Montáž a dodávka spínač jednopolový, řazení č.1 vč.krytu a instalační krabice, bílá,10A/250V,50Hz | kus | 3 |  | 0 |  |  |  | základní |  | 0 | 0 | 0 | 0 | 0 | 16 | K | 3 |  |  |  | ROZPOCET | 0 | 0 | 0 | 0 | 0 | 1 | 0 | 16 | 92867688
| P |  | Poznámka k položce: typ Valena | [15 empty] | P | 3
22 | K | 741310055R | Montáž a dodávka spínač jednopolový, řazení č.1 vč.krytu a instalační krabice,10A/250V,50Hz,IP44 | kus | 4 |  | 0 |  |  |  | základní |  | 0 | 0 | 0 | 0 | 0 | 16 | K | 3 |  |  |  | ROZPOCET | 0 | 0 | 0 | 0 | 0 | 1 | 0 | 16 | 708134870
| P |  | Poznámka k položce: typ Plexo 55 | [15 empty] | P | 3
23 | K | 741310061R | Montáž a dodávka spínač seriový, řazení č.5 vč.krytu a instalační krabice, bílá,10A/250V,50Hz | kus | 1 |  | 0 |  |  |  | základní |  | 0 | 0 | 0 | 0 | 0 | 16 | K | 3 |  |  |  | ROZPOCET | 0 | 0 | 0 | 0 | 0 | 1 | 0 | 16 | 1624986561
| P |  | Poznámka k položce: typ Valena | [15 empty] | P | 3
24 | K | 741310065R | Montáž a dodávka spínač jednopolový, řazení č.5 vč.krytu a instalační krabice,10A/250V,50Hz,IP44 | kus | 1 |  | 0 |  |  |  | základní |  | 0 | 0 | 0 | 0 | 0 | 16 | K | 3 |  |  |  | ROZPOCET | 0 | 0 | 0 | 0 | 0 | 1 | 0 | 16 | -984795717
| P |  | Poznámka k položce: typ Plexo 55 | [15 empty] | P | 3
25 | K | 741112161R | Montáž a dodávka krabice odbočovací se svorkovnicí D 9041, IP 54 | kus | 10 |  | 0 |  |  |  | základní |  | 0 | 0 | 0 | 0 | 0 | 16 | K | 3 |  |  |  | ROZPOCET | 0 | 0 | 0 | 0 | 0 | 1 | 0 | 16 | -803162833
26 | K | 741110070R | Montáž a dodávka trubka tuhá elektroinstalační vč. kolen, uchytů a příslušenství pr.16mm | m | 50 |  | 0 |  |  |  | základní |  | 0 | 0 | 0 | 0 | 0 | 16 | K | 3 |  |  |  | ROZPOCET | 0 | 0 | 0 | 0 | 0 | 1 | 0 | 16 | -106896861
27 | K | 741372071R | Montáž a dodávka svítidlo stropní na chodby a schodiště - typ A (LED 4000K,31W, IP20) | kus | 32 |  | 0 |  |  |  | základní |  | 0 | 0 | 0 | 0 | 0 | 16 | K | 3 |  |  |  | ROZPOCET | 0 | 0 | 0 | 0 | 0 | 1 | 0 | 16 | -1789356109
28 | K | 741372072R | Montáž a dodávka svítidlo stropní na chodby a schodiště - typ AN s vl.zdrojem, 1hodina, (LED 4000K,31W, IP20) | kus | 19 |  | 0 |  |  |  | základní |  | 0 | 0 | 0 | 0 | 0 | 16 | K | 3 |  |  |  | ROZPOCET | 0 | 0 | 0 | 0 | 0 | 1 | 0 | 16 | 1544861505
29 | K | 741372073R | Montáž a dodávka svítidlo LED stropní - typ B (LED 31W,IP65, 4000K) | kus | 1 |  | 0 |  |  |  | základní |  | 0 | 0 | 0 | 0 | 0 | 16 | K | 3 |  |  |  | ROZPOCET | 0 | 0 | 0 | 0 | 0 | 1 | 0 | 16 | -845046533
30 | K | 741370074R | Montáž a dodávka svítidlo stropní do technických prostor - typ C (místnost 2.02),LED 4000K,36W, IP20 | kus | 2 |  | 0 |  |  |  | základní |  | 0 | 0 | 0 | 0 | 0 | 16 | K | 3 |  |  |  | ROZPOCET | 0 | 0 | 0 | 0 | 0 | 1 | 0 | 16 | -1138418668
31 | K | 741372031R | Montáž a dodávka svítidlo LED přisazené - typ D (LED 18,4W,IP65, 4000K) | kus | 2 |  | 0 |  |  |  | základní |  | 0 | 0 | 0 | 0 | 0 | 16 | K | 3 |  |  |  | ROZPOCET | 0 | 0 | 0 | 0 | 0 | 1 | 0 | 16 | -1565161341
32 | K | 741372075R | Montáž a dodávka svítidlo LED stropní- typ E (LED 31W,IP65, 4000K) | kus | 3 |  | 0 |  |  |  | základní |  | 0 | 0 | 0 | 0 | 0 | 16 | K | 3 |  |  |  | ROZPOCET | 0 | 0 | 0 | 0 | 0 | 1 | 0 | 16 | 2094531872
33 | K | 741372033R | Montáž a dodávka svítidlo kruhové přisazené- typ F (LED 20W, IP20, 3000K) | kus | 1 |  | 0 |  |  |  | základní |  | 0 | 0 | 0 | 0 | 0 | 16 | K | 3 |  |  |  | ROZPOCET | 0 | 0 | 0 | 0 | 0 | 1 | 0 | 16 | -1869438311
34 | K | 741370007R | Montáž a dodávka svítidlo stropní, přisazené - typ G (místnosti 0.08 a 0.09),1x100W, IP44 | kus | 2 |  | 0 |  |  |  | základní |  | 0 | 0 | 0 | 0 | 0 | 16 | K | 3 |  |  |  | ROZPOCET | 0 | 0 | 0 | 0 | 0 | 1 | 0 | 16 | -1202104483
35 | K | 741371071R | Montáž a dodávka N - Svítidlo stropní nebo přisazené nouzové, doba zálohy 1 hodina, svítící při výpadku (11 W, IP 40) | kus | 3 |  | 0 |  |  |  | základní |  | 0 | 0 | 0 | 0 | 0 | 16 | K | 3 |  |  |  | ROZPOCET | 0 | 0 | 0 | 0 | 0 | 1 | 0 | 16 | 776968385
36 | K | 742220234R | Montáž a dodávka čidlo PIR, nástěnné, vnitřní | kus | 34 |  | 0 |  |  |  | základní |  | 0 | 0 | 0 | 0 | 0 | 16 | K | 3 |  |  |  | ROZPOCET | 0 | 0 | 0 | 0 | 0 | 1 | 0 | 16 | -1520142686
| D | 741.3 | Ostatní instalace |  |  |  | 0 | [5 empty] | 0 |  | 0.41005 |  | 0 | 2 | D | 2 |  |  |  | ROZPOCET | [6 empty] | 0
37 | K | 210800415R | Montáž vodiče Cu izolovaný plný a laněný s PVC pláštěm do 1 kV žíla 50 až 70 mm2 (YY) pro napájení objektu | m | 20 |  | 0 |  |  |  | základní |  | 0 | 0 | 0 | 0 | 0 | 16 | K | 3 |  |  |  | ROZPOCET | 0 | 0 | 0 | 0 | 0 | 1 | 0 | 16 | -1319837934
38 | M | 34111198 | kabel silový jednožilový s Cu jádrem 1x70mm2 | m | 20 |  | 0 | CS ÚRS 2018 01 |  |  | základní |  | 0 | 0.00078 | 0.0156 | 0 | 0 | 128 | M | 3 |  |  |  | ROZPOCET | 0 | 0 | 0 | 0 | 0 | 1 | 0 | 128 | 1201411535
39 | K | 210800417R | Montáž vodiče Cu izolovaný plný a laněný s PVC pláštěm do 1 kV žíla 95 až 120 mm2 (YY) pro napájení objektu | m | 60 |  | 0 |  |  |  | základní |  | 0 | 0 | 0 | 0 | 0 | 16 | K | 3 |  |  |  | ROZPOCET | 0 | 0 | 0 | 0 | 0 | 1 | 0 | 16 | -1075889556
40 | M | 34111199 | kabel silový jednožilový s Cu jádrem 1x95mm2 | m | 60 |  | 0 | CS ÚRS 2018 01 |  |  | základní |  | 0 | 0.00105 | 0.063 | 0 | 0 | 128 | M | 3 |  |  |  | ROZPOCET | 0 | 0 | 0 | 0 | 0 | 1 | 0 | 128 | 634084272
41 | K | 741122222 | Montáž kabel Cu plný kulatý žíla 4x10 mm2 uložený volně (CYKY) | m | 20 |  | 0 | CS ÚRS 2018 01 |  |  | základní |  | 0 | 0 | 0 | 0 | 0 | 64 | K | 3 |  |  |  | ROZPOCET | 0 | 0 | 0 | 0 | 0 | 1 | 0 | 64 | -965647335
| VV |  | " pro napájení RE-UPS"20 |  | 20 | [13 empty] | VV | 3 | 2 | True | 1 | ROZPOCET
42 | M | 34111076 | kabel silový s Cu jádrem 1 kV 4x10mm2 | m | 20 |  | 0 | CS ÚRS 2018 01 |  |  | základní |  | 0 | 0.00063 | 0.0126 | 0 | 0 | 256 | M | 3 |  |  |  | ROZPOCET | 0 | 0 | 0 | 0 | 0 | 1 | 0 | 64 | -2102204725
43 | K | 741122232 | Montáž kabel Cu plný kulatý žíla 5x4 až 6 mm2 uložený volně (CYKY) | m | 25 |  | 0 | CS ÚRS 2018 01 |  |  | základní |  | 0 | 0 | 0 | 0 | 0 | 64 | K | 3 |  |  |  | ROZPOCET | 0 | 0 | 0 | 0 | 0 | 1 | 0 | 64 | 498340269
| VV |  | " napájení M+R"25 |  | 25 | [13 empty] | VV | 3 | 2 | True | 1 | ROZPOCET
44 | M | 34111098 | kabel silový s Cu jádrem 1 kV 5x4mm2 | m | 25 |  | 0 | CS ÚRS 2018 01 |  |  | základní |  | 0 | 0.00034 | 0.0085 | 0 | 0 | 256 | M | 3 |  |  |  | ROZPOCET | 0 | 0 | 0 | 0 | 0 | 1 | 0 | 64 | -1880759940
45 | K | 741122211 | Montáž kabel Cu plný kulatý žíla 3x1,5 až 6 mm2 uložený volně (CYKY) | m | 25 |  | 0 | CS ÚRS 2018 01 |  |  | základní |  | 0 | 0 | 0 | 0 | 0 | 64 | K | 3 |  |  |  | ROZPOCET | 0 | 0 | 0 | 0 | 0 | 1 | 0 | 64 | 123710847
| VV |  | "do UPS"25 |  | 25 | [13 empty] | VV | 3 | 2 | True | 1 | ROZPOCET
46 | M | 34111037R | kabel silový s Cu jádrem 1 kV 3Jx2,5mm2 | m | 25 |  | 0 |  |  |  | základní |  | 0 | 0.00017 | 0.00425 | 0 | 0 | 256 | M | 3 |  |  |  | ROZPOCET | 0 | 0 | 0 | 0 | 0 | 1 | 0 | 64 | 1258211829
47 | K | 741122024 | Montáž kabel Cu bez ukončení uložený pod omítku plný kulatý 4x10 mm2 (CYKY) | m | 410 |  | 0 | CS ÚRS 2018 01 |  |  | základní |  | 0 | 0 | 0 | 0 | 0 | 64 | K | 3 |  |  |  | ROZPOCET | 0 | 0 | 0 | 0 | 0 | 1 | 0 | 64 | 271550397
| VV |  | "bytové a nebytové jednotky-kanceláře ordinace"410 |  | 410 | [13 empty] | VV | 3 | 2 | True | 1 | ROZPOCET
48 | M | 34111076 | kabel silový s Cu jádrem 1 kV 4x10mm2 | m | 410 |  | 0 | CS ÚRS 2018 01 |  |  | základní |  | 0 | 0.00063 | 0.2583 | 0 | 0 | 256 | M | 3 |  |  |  | ROZPOCET | 0 | 0 | 0 | 0 | 0 | 1 | 0 | 64 | -1489140008
49 | K | 741122143R | Montáž a dodávka kabel CYKY 5 x 4 - výtah vč.trubky elinst pr.40mm a potřebného příslušenství, hmoždinek a vrutů | m | 60 |  | 0 |  |  |  | základní |  | 0 | 0 | 0 | 0 | 0 | 64 | K | 3 |  |  |  | ROZPOCET | 0 | 0 | 0 | 0 | 0 | 1 | 0 | 64 | -1891993718
50 | K | 741122026R | Montáž a dodávka kabel Cu bez ukončení uložený pod omítku plný kulatý 4x35 mm2 (CYKY)-pro napájení kuchyňského rozvaděče R-KUCH | m | 25 |  | 0 |  |  |  | základní |  | 0 | 0 | 0 | 0 | 0 | 64 | K | 3 |  |  |  | ROZPOCET | 0 | 0 | 0 | 0 | 0 | 1 | 0 | 64 | 369035207
51 | K | 741120331R | Montáž a dodávka kabel PRAFlaDur 2x1,5 - ovládání hlavního vypínače v RE1 a UPS | m | 50 |  | 0 |  |  |  | základní |  | 0 | 0 | 0 | 0 | 0 | 64 | K | 3 |  |  |  | ROZPOCET | 0 | 0 | 0 | 0 | 0 | 1 | 0 | 64 | -623369442
52 | K | 741120335R | Montáž a dodávka kabel PRAFlaDur 3Jx2,5 - do R-UPS | m | 10 |  | 0 |  |  |  | základní |  | 0 | 0 | 0 | 0 | 0 | 64 | K | 3 |  |  |  | ROZPOCET | 0 | 0 | 0 | 0 | 0 | 1 | 0 | 64 | -1881385090
53 | K | 741120041R | Montáž vodič Cu izolovaný plný a laněný žíla (CY) 0,35-6 mm2 (pospojení - zel./žl) | m | 35 |  | 0 |  |  |  | základní |  | 0 | 0 | 0 | 0 | 0 | 64 | K | 3 |  |  |  | ROZPOCET | 0 | 0 | 0 | 0 | 0 | 1 | 0 | 64 | 1030773508
54 | M | 34140824 | vodič silový s Cu jádrem 2,50mm2 | m | 35 |  | 0 | CS ÚRS 2018 01 |  |  | základní |  | 0 | 4e-05 | 0.0014 | 0 | 0 | 256 | M | 3 |  |  |  | ROZPOCET | 0 | 0 | 0 | 0 | 0 | 1 | 0 | 64 | -821739714
55 | K | 741120041R | Montáž vodič Cu izolovaný plný a laněný žíla (CY) 0,35-6 mm2 (pospojení - zel./žl) | m | 50 |  | 0 |  |  |  | základní |  | 0 | 0 | 0 | 0 | 0 | 64 | K | 3 |  |  |  | ROZPOCET | 0 | 0 | 0 | 0 | 0 | 1 | 0 | 64 | 1498341566
56 | M | 34140825 | vodič silový s Cu jádrem 4mm2 | m | 50 |  | 0 | CS ÚRS 2018 01 |  |  | základní |  | 0 | 5e-05 | 0.0025 | 0 | 0 | 256 | M | 3 |  |  |  | ROZPOCET | 0 | 0 | 0 | 0 | 0 | 1 | 0 | 64 | 1703810712
57 | K | 741120042R | Montáž vodič Cu izolovaný plný a laněný žíla (CY) 10 mm2 (pospojení - zel./žl) | m | 35 |  | 0 |  |  |  | základní |  | 0 | 0 | 0 | 0 | 0 | 64 | K | 3 |  |  |  | ROZPOCET | 0 | 0 | 0 | 0 | 0 | 1 | 0 | 64 | -1884864698
58 | M | 341408270R | Vodič silový CY zelenožlutý 10,00 mm2 - drát | m | 35 |  | 0 |  |  |  | základní |  | 0 | 0.00012 | 0.0042 | 0 | 0 | 256 | M | 3 |  |  |  | ROZPOCET | 0 | 0 | 0 | 0 | 0 | 1 | 0 | 64 | -1211891280
59 | K | 741120043R | Montáž vodič Cu izolovaný plný a laněný žíla (CY) 16 mm2(pospojení pro bytové jednotky-zel./žl.) | m | 50 |  | 0 |  |  |  | základní |  | 0 | 0 | 0 | 0 | 0 | 64 | K | 3 |  |  |  | ROZPOCET | 0 | 0 | 0 | 0 | 0 | 1 | 0 | 64 | -689011179
60 | M | 341408280R | Vodič silový CY zelenožlutý 16,00 mm2 - drát | m | 50 |  | 0 |  |  |  | základní |  | 0 | 0.00019 | 0.0095 | 0 | 0 | 256 | M | 3 |  |  |  | ROZPOCET | 0 | 0 | 0 | 0 | 0 | 1 | 0 | 64 | 1472004883
61 | K | 741120045R | Montáž vodič Cu izolovaný plný a laněný žíla (CY) 25-35 mm2 (stoupací vedení -zel./žl.) | m | 60 |  | 0 |  |  |  | základní |  | 0 | 0 | 0 | 0 | 0 | 64 | K | 3 |  |  |  | ROZPOCET | 0 | 0 | 0 | 0 | 0 | 1 | 0 | 64 | -808843678
62 | M | 341408290R | Vodič silový CY zelenožlutý 25,00 mm2 - lano | m | 60 |  | 0 |  |  |  | základní |  | 0 | 0.00027 | 0.0162 | 0 | 0 | 256 | M | 3 |  |  |  | ROZPOCET | 0 | 0 | 0 | 0 | 0 | 1 | 0 | 64 | -1993518333
63 | K | 460690031 | Osazení hmoždinek včetně vyvrtání otvoru ve stěnách cihelných průměru do 8 mm | kus | 1000 |  | 0 | CS ÚRS 2018 01 |  |  | základní |  | 0 | 0 | 0 | 0 | 0 | 16 | K | 3 |  |  |  | ROZPOCET | 0 | 0 | 0 | 0 | 0 | 1 | 0 | 16 | -1887625210
64 | M | 56284001 | hmoždinka do stěny 8mm | 100 kus | 10 |  | 0 | CS ÚRS 2018 01 |  |  | základní |  | 0 | 0 | 0 | 0 | 0 | 128 | M | 3 |  |  |  | ROZPOCET | 0 | 0 | 0 | 0 | 0 | 1 | 0 | 128 | 6710482
65 | K | 741190004R | Požární utěsnění- pěna | kus | 2 |  | 0 |  |  |  | základní |  | 0 | 0 | 0 | 0 | 0 | 16 | K | 3 |  |  |  | ROZPOCET | 0 | 0 | 0 | 0 | 0 | 1 | 0 | 16 | -72234929
66 | K | 741110073R | Montáž trubka plastová D přes 35 mm - pro napájecí vedení | m | 40 |  | 0 |  |  |  | základní |  | 0 | 0 | 0 | 0 | 0 | 16 | K | 3 |  |  |  | ROZPOCET | 0 | 0 | 0 | 0 | 0 | 1 | 0 | 16 | -1708545519
67 | M | 34571362 | trubka elektroinstalační HDPE tuhá dvouplášťová korugovaná D 52/63 mm | m | 40 |  | 0 | CS ÚRS 2018 01 |  |  | základní |  | 0 | 0.00035 | 0.014 | 0 | 0 | 32 | M | 3 |  |  |  | ROZPOCET | 0 | 0 | 0 | 0 | 0 | 1 | 0 | 16 | -886749259
68 | K | 741112163R | Montáž a dodávka krabice pro pospojení vč svorkovnice KO125 E + EPS2 | kus | 1 |  | 0 |  |  |  | základní |  | 0 | 0 | 0 | 0 | 0 | 16 | K | 3 |  |  |  | ROZPOCET | 0 | 0 | 0 | 0 | 0 | 1 | 0 | 16 | 2084883114
69 | K | 74181000R | Revize el.zařízení společných prostor vč.výtahu | hod | 30 |  | 0 |  |  |  | základní |  | 0 | 0 | 0 | 0 | 0 | 16 | K | 3 |  |  |  | ROZPOCET | 0 | 0 | 0 | 0 | 0 | 1 | 0 | 16 | -223026376
70 | K | 741850101R | Dokumentace skutečného provedení ve 3-ech paré | soubor | 1 |  | 0 |  |  |  | základní |  | 0 | 0 | 0 | 0 | 0 | 16 | K | 3 |  |  |  | ROZPOCET | 0 | 0 | 0 | 0 | 0 | 1 | 0 | 16 | -719799475
71 | K | 741110351R | Montáž a dodávka chránička pr.21mm pro kabel pro el.přímotop ve vytahové šachtě | m | 10 |  | 0 | CS ÚRS 2018 01 |  |  | základní |  | 0 | 0 | 0 | 0 | 0 | 16 | K | 3 |  |  |  | ROZPOCET | 0 | 0 | 0 | 0 | 0 | 1 | 0 | 16 | -31349358
| D | 741.4 | Technlogická instalace |  |  |  | 0 | [5 empty] | 0 |  | 0.068 |  | 0 | 2 | D | 2 |  |  |  | ROZPOCET | [6 empty] | 0
72 | K | 741122211 | Montáž kabel Cu plný kulatý žíla 3x1,5 až 6 mm2 uložený volně (CYKY) | m | 70 |  | 0 | CS ÚRS 2018 01 |  |  | základní |  | 0 | 0 | 0 | 0 | 0 | 64 | K | 3 |  |  |  | ROZPOCET | 0 | 0 | 0 | 0 | 0 | 1 | 0 | 64 | -1358590706
| VV |  | "(slaboproudé rozvody - STA, UPC)"70 |  | 70 | [13 empty] | VV | 3 | 2 | True | 1 | ROZPOCET
73 | M | 34111037R | kabel silový s Cu jádrem 1 kV 3Jx2,5mm2 | m | 70 |  | 0 |  |  |  | základní |  | 0 | 0.00017 | 0.0119 | 0 | 0 | 256 | M | 3 |  |  |  | ROZPOCET | 0 | 0 | 0 | 0 | 0 | 1 | 0 | 64 | 161042262
74 | K | 741122211 | Montáž kabel Cu plný kulatý žíla 3x1,5 až 6 mm2 uložený volně (CYKY) | m | 60 |  | 0 | CS ÚRS 2018 01 |  |  | základní |  | 0 | 0 | 0 | 0 | 0 | 64 | K | 3 |  |  |  | ROZPOCET | 0 | 0 | 0 | 0 | 0 | 1 | 0 | 64 | -851942029
| VV |  | "(centrála GEZE)"60 |  | 60 | [13 empty] | VV | 3 | 2 | True | 1 | ROZPOCET
75 | M | 34111037R | kabel silový s Cu jádrem 1 kV 3Jx2,5mm2 | m | 60 |  | 0 |  |  |  | základní |  | 0 | 0.00017 | 0.0102 | 0 | 0 | 256 | M | 3 |  |  |  | ROZPOCET | 0 | 0 | 0 | 0 | 0 | 1 | 0 | 64 | 42966365
76 | K | 741122211 | Montáž kabel Cu plný kulatý žíla 3x1,5 až 6 mm2 uložený volně (CYKY) | m | 85 |  | 0 | CS ÚRS 2018 01 |  |  | základní |  | 0 | 0 | 0 | 0 | 0 | 64 | K | 3 |  |  |  | ROZPOCET | 0 | 0 | 0 | 0 | 0 | 1 | 0 | 64 | -434058292
| VV |  | "střešní guly vče externího čidla od termostatu"85 |  | 85 | [13 empty] | VV | 3 | 2 | True | 1 | ROZPOCET
77 | M | 34111031R | kabel silový s Cu jádrem CYKY 3Jx1,5 mm2 | m | 85 |  | 0 |  |  |  | základní |  | 0 | 0.00012 | 0.0102 | 0 | 0 | 256 | M | 3 |  |  |  | ROZPOCET | 0 | 0 | 0 | 0 | 0 | 1 | 0 | 64 | 8634751
78 | K | 741122211 | Montáž kabel Cu plný kulatý žíla 3x1,5 až 6 mm2 uložený volně (CYKY) | m | 30 |  | 0 | CS ÚRS 2018 01 |  |  | základní |  | 0 | 0 | 0 | 0 | 0 | 64 | K | 3 |  |  |  | ROZPOCET | 0 | 0 | 0 | 0 | 0 | 1 | 0 | 64 | -1401766827
| VV |  | "plyn.ventil v 1.PP včetně propojení do detektoru"30 |  | 30 | [13 empty] | VV | 3 | 2 | True | 1 | ROZPOCET
79 | M | 34111031R | kabel silový s Cu jádrem CYKY 3Jx1,5 mm2 | m | 30 |  | 0 |  |  |  | základní |  | 0 | 0.00012 | 0.0036 | 0 | 0 | 256 | M | 3 |  |  |  | ROZPOCET | 0 | 0 | 0 | 0 | 0 | 1 | 0 | 64 | -2028122196
80 | K | 741122016 | Montáž kabel Cu bez ukončení uložený pod omítku plný kulatý 3x2,5 až 6 mm2 (CYKY) | m | 85 |  | 0 | CS ÚRS 2018 01 |  |  | základní |  | 0 | 0 | 0 | 0 | 0 | 64 | K | 3 |  |  |  | ROZPOCET | 0 | 0 | 0 | 0 | 0 | 1 | 0 | 64 | 1810504820
| VV |  | "napájení řídících jednotek sanace zdiva"85 |  | 85 | [13 empty] | VV | 3 | 2 | True | 1 | ROZPOCET
81 | M | 34111037R | kabel silový s Cu jádrem 1 kV 3Jx2,5mm2 | m | 85 |  | 0 |  |  |  | základní |  | 0 | 0.00017 | 0.01445 | 0 | 0 | 256 | M | 3 |  |  |  | ROZPOCET | 0 | 0 | 0 | 0 | 0 | 1 | 0 | 64 | -406960187
82 | K | 741122016 | Montáž kabel Cu bez ukončení uložený pod omítku plný kulatý 3x2,5 až 6 mm2 (CYKY) | m | 45 |  | 0 | CS ÚRS 2018 01 |  |  | základní |  | 0 | 0 | 0 | 0 | 0 | 64 | K | 3 |  |  |  | ROZPOCET | 0 | 0 | 0 | 0 | 0 | 1 | 0 | 64 | -1549346169
| VV |  | "zásuvky ve společných prostorách"45 |  | 45 | [13 empty] | VV | 3 | 2 | True | 1 | ROZPOCET
83 | M | 34111037R | kabel silový s Cu jádrem 1 kV 3Jx2,5mm2 | m | 45 |  | 0 |  |  |  | základní |  | 0 | 0.00017 | 0.00765 | 0 | 0 | 256 | M | 3 |  |  |  | ROZPOCET | 0 | 0 | 0 | 0 | 0 | 1 | 0 | 64 | -656459196
84 | K | 741112061 | Montáž krabice přístrojová zapuštěná plastová kruhová | kus | 2 |  | 0 | CS ÚRS 2018 01 |  |  | základní |  | 0 | 0 | 0 | 0 | 0 | 16 | K | 3 |  |  |  | ROZPOCET | 0 | 0 | 0 | 0 | 0 | 1 | 0 | 16 | -2126656858
85 | M | 34571520 | krabice univerzální pro montáž zásuvek z PH | kus | 2 |  | 0 |  |  |  | základní |  | 0 | 5e-05 | 0.0001 | 0 | 0 | 32 | M | 3 |  |  |  | ROZPOCET | 0 | 0 | 0 | 0 | 0 | 1 | 0 | 16 | 172769051
86 | K | 741122016 | Montáž kabel Cu bez ukončení uložený pod omítku plný kulatý 3x2,5 až 6 mm2 (CYKY) | m | 45 |  | 0 | CS ÚRS 2018 01 |  |  | základní |  | 0 | 0 | 0 | 0 | 0 | 64 | K | 3 |  |  |  | ROZPOCET | 0 | 0 | 0 | 0 | 0 | 1 | 0 | 64 | -1241696246
| VV |  | "zásuvky pro plynové kotle"45 |  | 45 | [13 empty] | VV | 3 | 2 | True | 1 | ROZPOCET
87 | M | 34111037R | kabel silový s Cu jádrem 1 kV 3Jx2,5mm2 | m | 45 |  | 0 |  |  |  | základní |  | 0 | 0.00017 | 0.00765 | 0 | 0 | 256 | M | 3 |  |  |  | ROZPOCET | 0 | 0 | 0 | 0 | 0 | 1 | 0 | 64 | 1311149420
88 | K | 741313021R | Montáž a dodávka zásuvka jednonásobná s ochranným kolíkem vč.krytu, bílá 16A/250V,50Hz | kus | 2 |  | 0 |  |  |  | základní |  | 0 | 0 | 0 | 0 | 0 | 64 | K | 3 |  |  |  | ROZPOCET | 0 | 0 | 0 | 0 | 0 | 1 | 0 | 64 | 973065444
| P |  | Poznámka k položce: typ Valena | [15 empty] | P | 3
89 | K | 741313282R | Montáž a dodávka zásuvka jednonásobná s ochranným kolíkem, včetně krytu, bílá 16A/250V,50Hz,IP55 | kus | 5 |  | 0 |  |  |  | základní |  | 0 | 0 | 0 | 0 | 0 | 64 | K | 3 |  |  |  | ROZPOCET | 0 | 0 | 0 | 0 | 0 | 1 | 0 | 64 | 1367627176
| P |  | Poznámka k položce: typ Plexo55 | [15 empty] | P | 3
90 | K | 741120332R | Montáž a dodávka kabel PRAFlaDur 3Jx1,5 - ventilátor CHÚC | m | 40 |  | 0 |  |  |  | základní |  | 0 | 0 | 0 | 0 | 0 | 64 | K | 3 |  |  |  | ROZPOCET | 0 | 0 | 0 | 0 | 0 | 1 | 0 | 64 | -1511259795
91 | K | 741120333R | Montáž a dodávka kabel PRAFlaDur 3Ox1,5 - ovládání ventilátoru | m | 60 |  | 0 |  |  |  | základní |  | 0 | 0 | 0 | 0 | 0 | 64 | K | 3 |  |  |  | ROZPOCET | 0 | 0 | 0 | 0 | 0 | 1 | 0 | 64 | 1111079996
92 | K | 741120336R | Montáž a dodávka kabel PRAFlaDur 3Jx2,5 - od centrály GEZE do světlíku | m | 15 |  | 0 |  |  |  | základní |  | 0 | 0 | 0 | 0 | 0 | 64 | K | 3 |  |  |  | ROZPOCET | 0 | 0 | 0 | 0 | 0 | 1 | 0 | 64 | -1224530176
93 | K | 741124701 | Montáž kabel Cu stíněný ovládací žíly 2 až 19x0,8 mm2 uložený volně (JYTY) | m | 45 |  | 0 | CS ÚRS 2018 01 |  |  | základní |  | 0 | 0 | 0 | 0 | 0 | 64 | K | 3 |  |  |  | ROZPOCET | 0 | 0 | 0 | 0 | 0 | 1 | 0 | 64 | 2015842719
| VV |  | "(propojení termostat - kotel út)"45 |  | 45 | [13 empty] | VV | 3 | 2 | True | 1 | ROZPOCET
94 | M | 341215501R | kabel sdělovací JYTY Al laminovanou fólií 2x1,5 mm | m | 45 |  | 0 |  |  |  | základní |  | 0 | 5e-05 | 0.00225 | 0 | 0 | 256 | M | 3 |  |  |  | ROZPOCET | 0 | 0 | 0 | 0 | 0 | 1 | 0 | 64 | -2004662132
| D | HZS | Hodinové zúčtovací sazby |  |  |  | 0 | [5 empty] | 0 |  | 0 |  | 0 | 4 | D | 0 |  |  |  | ROZPOCET | [6 empty] | 0
95 | K | HZS2223R | Demontáže stávající elektroinstalace včetně bytových jednotek | hod | 80 |  | 0 | CS ÚRS 2018 01 |  |  | základní |  | 0 | 0 | 0 | 0 | 0 | 512 | K | 1 |  |  |  | ROZPOCET | 0 | 0 | 0 | 0 | 0 | 1 | 0 | 512 | -532760798

## SilnoproudB - Elektroinst...
| List obsahuje: |  | 1) Krycí list soupisu | 2) Rekapitulace |  |  | 3) Soupis prací | Zpět na list: | Rekapitulace stavby
{eedaaa55-a8e3-4787-9b85-889ee297476b}
2
| KRYCÍ LIST SOUPISU | [8 empty] | v --- níže se nacházejí doplnkové a pomocné údaje k sestavám --- v | [8 empty] | False
Stavba:
Rekonstrukce domu Dejvická 184/4
Objekt:
SilnoproudB - Elektroinstalace - silnoproud bytové jednotky
| KSO: |  |  |  |  | CC-CZ:
| Místo: |  | Dejvická 184/4,Praha 6 |  |  | Datum: | 25. 6. 2018
| Zadavatel: |  |  |  |  | IČ:
DIČ:
| Uchazeč: |  |  |  |  | IČ:
DIČ:
| Projektant: |  |  |  |  | IČ:
DIČ:
Poznámka:
| Cena bez DPH | [5 empty] | 0
|  |  | Základ daně |  |  | Sazba daně | Výše daně
| DPH | základní | 0 |  |  | 21% | 0
|  | snížená | 0 |  |  | 15% | 0
|  | zákl. přenesená | 0 |  |  | 21% | 0
|  | sníž. přenesená | 0 |  |  | 15% | 0
|  | nulová | 0 |  |  | 0% | 0
| Cena s DPH |  |  | v | CZK |  | 0
REKAPITULACE ČLENĚNÍ SOUPISU PRACÍ
Stavba:
Rekonstrukce domu Dejvická 184/4
Objekt:
SilnoproudB - Elektroinstalace - silnoproud bytové jednotky
Místo: |  |  | Dejvická 184/4,Praha 6 |  |  | Datum: | 25. 6. 2018
Zadavatel: | [5 empty] | Projektant:
Uchazeč:
Kód dílu - Popis | [6 empty] | Cena celkem [CZK]
Náklady soupisu celkem | [6 empty] | 0 | [12 empty] | -1
| PSV - Práce a dodávky PSV | [5 empty] | 0
| 741 - Elektroinstalace - silnoproud | [5 empty] | 0
| 741.1 - Rozvaděč a dodávka | [5 empty] | 0
| 741.2 - Světelná instalace | [5 empty] | 0
| 741.3 - Zásuvková instalace | [5 empty] | 0
| 741.4 - Technlogická instalace | [5 empty] | 0
| 741.5 - Osvětlovací tělesa | [5 empty] | 0
SOUPIS PRACÍ
Stavba:
Rekonstrukce domu Dejvická 184/4
Objekt:
SilnoproudB - Elektroinstalace - silnoproud bytové jednotky
Místo: |  |  | Dejvická 184/4,Praha 6 |  |  | Datum: | 25. 6. 2018
Zadavatel: | [5 empty] | Projektant:
Uchazeč:
PČ | Typ | Kód | Popis | MJ | Množství | J.cena [CZK] | Cena celkem [CZK] | Cenová soustava |  | Poznámka | DPH | J. Nh [h] | Nh celkem [h] | J. hmotnost [t] | Hmotnost celkem [t] | J. suť [t] | Suť Celkem [t]
Náklady soupisu celkem | [6 empty] | 0 | [5 empty] | 0 |  | 0.7365 |  | 0 |  | D | -1 | [10 empty] | 0
| D | PSV | Práce a dodávky PSV |  |  |  | 0 | [5 empty] | 0 |  | 0.7365 |  | 0 | 2 | D | 0 |  |  |  | ROZPOCET | [6 empty] | 0
| D | 741 | Elektroinstalace - silnoproud |  |  |  | 0 | [5 empty] | 0 |  | 0.7365 |  | 0 | 2 | D | 1 |  |  |  | ROZPOCET | [6 empty] | 0
1 | K | 998741204 | Přesun hmot procentní pro silnoproud v objektech v do 36 m | % |  |  | 0 | CS ÚRS 2018 01 |  |  | základní |  | 0 | 0 | 0 | 0 | 0 | 16 | K | 2 |  |  |  | ROZPOCET | 0 | 0 | 0 | 0 | 0 | 1 | 0 | 16 | -2068032975
| D | 741.1 | Rozvaděč a dodávka |  |  |  | 0 | [5 empty] | 0 |  | 0 |  | 0 | 2 | D | 2 |  |  |  | ROZPOCET | [6 empty] | 0
2 | K | 741210031R | Montáž a dodávka plastový rozvaděč, bílá dvířka vč. výzbroje (460/418/72mm) - ozn. RB (36M, IP40) | kus | 6 |  | 0 |  |  |  | základní |  | 0 | 0 | 0 | 0 | 0 | 16 | K | 3 |  |  |  | ROZPOCET | 0 | 0 | 0 | 0 | 0 | 1 | 0 | 16 | -1809118524
3 | K | 741210032R | Montáž a dodávka plastový rozvaděč, bílá dvířka vč. výzbroje (460/418/72mm) - ozn. RB1 (36M, IP40) | kus | 1 |  | 0 |  |  |  | základní |  | 0 | 0 | 0 | 0 | 0 | 16 | K | 3 |  |  |  | ROZPOCET | 0 | 0 | 0 | 0 | 0 | 1 | 0 | 16 | -1026127331
4 | K | 741210033R | Montáž a dodávka plastový rozvaděč, bílá dvířka vč. výzbroje (460/418/72mm) - ozn. RB2 (36M, IP40) | kus | 1 |  | 0 |  |  |  | základní |  | 0 | 0 | 0 | 0 | 0 | 16 | K | 3 |  |  |  | ROZPOCET | 0 | 0 | 0 | 0 | 0 | 1 | 0 | 16 | -1344342555
| D | 741.2 | Světelná instalace |  |  |  | 0 | [5 empty] | 0 |  | 0.1887 |  | 0 | 2 | D | 2 |  |  |  | ROZPOCET | [6 empty] | 0
5 | K | 741122015 | Montáž kabel Cu bez ukončení uložený pod omítku plný kulatý 3x1,5 mm2 (CYKY) | m | 620 |  | 0 | CS ÚRS 2018 01 |  |  | základní |  | 0 | 0 | 0 | 0 | 0 | 16 | K | 3 |  |  |  | ROZPOCET | 0 | 0 | 0 | 0 | 0 | 1 | 0 | 16 | 754934284
6 | M | 34111031R | kabel silový s Cu jádrem CYKY 3Jx1,5 mm2 | m | 620 |  | 0 |  |  |  | základní |  | 0 | 0.00012 | 0.0744 | 0 | 0 | 32 | M | 3 |  |  |  | ROZPOCET | 0 | 0 | 0 | 0 | 0 | 1 | 0 | 16 | -35820390
7 | K | 741122011 | Montáž kabel Cu bez ukončení uložený pod omítku plný kulatý 2x1,5 až 2,5 mm2 (CYKY) | m | 310 |  | 0 | CS ÚRS 2018 01 |  |  | základní |  | 0 | 0 | 0 | 0 | 0 | 16 | K | 3 |  |  |  | ROZPOCET | 0 | 0 | 0 | 0 | 0 | 1 | 0 | 16 | 509349250
8 | M | 341110051R | kabel silový s Cu jádrem CYKY 2Ox1,5mm2 | m | 310 |  | 0 |  |  |  | základní |  | 0 | 0.0001 | 0.031 | 0 | 0 | 32 | M | 3 |  |  |  | ROZPOCET | 0 | 0 | 0 | 0 | 0 | 1 | 0 | 16 | 2106722813
9 | K | 741122015 | Montáž kabel Cu bez ukončení uložený pod omítku plný kulatý 3x1,5 mm2 (CYKY) | m | 420 |  | 0 | CS ÚRS 2018 01 |  |  | základní |  | 0 | 0 | 0 | 0 | 0 | 16 | K | 3 |  |  |  | ROZPOCET | 0 | 0 | 0 | 0 | 0 | 1 | 0 | 16 | -680810190
10 | M | 34111032R | kabel silový s Cu jádrem CYKY 3Ox1,5 mm2 | m | 420 |  | 0 |  |  |  | základní |  | 0 | 0.00012 | 0.0504 | 0 | 0 | 32 | M | 3 |  |  |  | ROZPOCET | 0 | 0 | 0 | 0 | 0 | 1 | 0 | 16 | -1292611209
11 | K | 741122031 | Montáž kabel Cu bez ukončení uložený pod omítku plný kulatý 5x1,5 až 2,5 mm2 (CYKY) | m | 165 |  | 0 | CS ÚRS 2018 01 |  |  | základní |  | 0 | 0 | 0 | 0 | 0 | 16 | K | 3 |  |  |  | ROZPOCET | 0 | 0 | 0 | 0 | 0 | 1 | 0 | 16 | -317031129
12 | M | 34111091R | kabel silový s Cu jádrem CYKY 5Jx1,5mm2 | m | 165 |  | 0 |  |  |  | základní |  | 0 | 0.00016 | 0.0264 | 0 | 0 | 32 | M | 3 |  |  |  | ROZPOCET | 0 | 0 | 0 | 0 | 0 | 1 | 0 | 16 | -1380220920
13 | K | 741112060 | Montáž krabice přístrojová zapuštěná plastová kruhová | kus | 130 |  | 0 |  |  |  | základní |  | 0 | 0 | 0 | 0 | 0 | 16 | K | 3 |  |  |  | ROZPOCET | 0 | 0 | 0 | 0 | 0 | 1 | 0 | 16 | -885006490
14 | M | 34571518 | krabice univerzální pro montáž spínačů z PH | kus | 130 |  | 0 |  |  |  | základní |  | 0 | 5e-05 | 0.0065 | 0 | 0 | 32 | M | 3 |  |  |  | ROZPOCET | 0 | 0 | 0 | 0 | 0 | 1 | 0 | 16 | -590479325
15 | K | 741310052R | Montáž a dodávka spínač jednopolový, řazení č.1 vč.krytu bílá,10A/250V,50Hz | kus | 54 |  | 0 |  |  |  | základní |  | 0 | 0 | 0 | 0 | 0 | 16 | K | 3 |  |  |  | ROZPOCET | 0 | 0 | 0 | 0 | 0 | 1 | 0 | 16 | 1569256886
| P |  | Poznámka k položce: typ Valena | [15 empty] | P | 3
16 | K | 741310053R | Montáž a dodávka spínač jednopolový, řazení č.1 vč.krytu bílá,10A/250V,50Hz,IP44 | kus | 1 |  | 0 |  |  |  | základní |  | 0 | 0 | 0 | 0 | 0 | 16 | K | 3 |  |  |  | ROZPOCET | 0 | 0 | 0 | 0 | 0 | 1 | 0 | 16 | -1081572545
| P |  | Poznámka k položce: typ Valena | [15 empty] | P | 3
17 | K | 741310062R | Montáž a dodávka spínač seriový, řazení č.5 vč.krytu bílá,10A/250V,50Hz | kus | 25 |  | 0 |  |  |  | základní |  | 0 | 0 | 0 | 0 | 0 | 16 | K | 3 |  |  |  | ROZPOCET | 0 | 0 | 0 | 0 | 0 | 1 | 0 | 16 | 4726153
| P |  | Poznámka k položce: typ Valena | [15 empty] | P | 3
18 | K | 741310063R | Montáž a dodávka spínač seriový, řazení č.5 vč.krytu bílá,10A/250V,50Hz,IP44 | kus | 1 |  | 0 |  |  |  | základní |  | 0 | 0 | 0 | 0 | 0 | 16 | K | 3 |  |  |  | ROZPOCET | 0 | 0 | 0 | 0 | 0 | 1 | 0 | 16 | 584587860
| P |  | Poznámka k položce: typ Valena | [15 empty] | P | 3
19 | K | 741310072R | Montáž a dodávka spínač střídavý, řazení č.6 vč.krytu bílá,10A/250V,50Hz | kus | 36 |  | 0 |  |  |  | základní |  | 0 | 0 | 0 | 0 | 0 | 16 | K | 3 |  |  |  | ROZPOCET | 0 | 0 | 0 | 0 | 0 | 1 | 0 | 16 | 9669183
| P |  | Poznámka k položce: typ Valena | [15 empty] | P | 3
20 | K | 741310075R | Montáž a dodávka spínač dvojitý střídavý, řazení č.6+6 vč.krytu bílá,10A/250V,50Hz | kus | 6 |  | 0 |  |  |  | základní |  | 0 | 0 | 0 | 0 | 0 | 16 | K | 3 |  |  |  | ROZPOCET | 0 | 0 | 0 | 0 | 0 | 1 | 0 | 16 | 98338021
| P |  | Poznámka k položce: typ Valena | [15 empty] | P | 3
21 | K | 741310081R | Montáž a dodávka spínač křížový, řazení č.7 vč.krytu bílá,10A/250V,50Hz | kus | 7 |  | 0 |  |  |  | základní |  | 0 | 0 | 0 | 0 | 0 | 16 | K | 3 |  |  |  | ROZPOCET | 0 | 0 | 0 | 0 | 0 | 1 | 0 | 16 | -1703356076
| P |  | Poznámka k položce: typ Valena | [15 empty] | P | 3
22 | K | 741310241R | Montáž a dodávka rámeček pro zásuvkové a spínací přístroje-jednonásobný, bílý | kus | 165 |  | 0 |  |  |  | základní |  | 0 | 0 | 0 | 0 | 0 | 16 | K | 3 |  |  |  | ROZPOCET | 0 | 0 | 0 | 0 | 0 | 1 | 0 | 16 | 635898825
23 | K | 741310242R | Montáž a dodávka rámeček pro zásuvkové a spínací přístroje-dvojnásobný, bílý, vodorovný | kus | 119 |  | 0 |  |  |  | základní |  | 0 | 0 | 0 | 0 | 0 | 16 | K | 3 |  |  |  | ROZPOCET | 0 | 0 | 0 | 0 | 0 | 1 | 0 | 16 | -187317558
24 | K | 741310243R | Montáž a dodávka rámeček pro zásuvkové a spínací přístroje-trojnásobný, bílý, vodorovný | kus | 3 |  | 0 |  |  |  | základní |  | 0 | 0 | 0 | 0 | 0 | 16 | K | 3 |  |  |  | ROZPOCET | 0 | 0 | 0 | 0 | 0 | 1 | 0 | 16 | -2132815322
25 | K | 741310244R | Montáž a dodávka rámeček pro zásuvkové a spínací přístroje-čtyřnásobný, bílý, vodorovný | kus | 1 |  | 0 |  |  |  | základní |  | 0 | 0 | 0 | 0 | 0 | 16 | K | 3 |  |  |  | ROZPOCET | 0 | 0 | 0 | 0 | 0 | 1 | 0 | 16 | 288349684
26 | K | 741310245R | Montáž a dodávka rámeček pro zásuvkové a spínací přístroje-pětinásobný, bílý, vodorovný | kus | 14 |  | 0 |  |  |  | základní |  | 0 | 0 | 0 | 0 | 0 | 16 | K | 3 |  |  |  | ROZPOCET | 0 | 0 | 0 | 0 | 0 | 1 | 0 | 16 | 1192495025
27 | K | 741110071R | Montáž a dodávka trubka do podlah (beton) elektroinstalační pr.16mm | m | 100 |  | 0 |  |  |  | základní |  | 0 | 0 | 0 | 0 | 0 | 16 | K | 3 |  |  |  | ROZPOCET | 0 | 0 | 0 | 0 | 0 | 1 | 0 | 16 | 41127840
| D | 741.3 | Zásuvková instalace |  |  |  | 0 | [5 empty] | 0 |  | 0.5135 |  | 0 | 2 | D | 2 |  |  |  | ROZPOCET | [6 empty] | 0
28 | K | 741122015 | Montáž kabel Cu bez ukončení uložený pod omítku plný kulatý 3x1,5 mm2 (CYKY) | m | 3850 |  | 0 | CS ÚRS 2018 01 |  |  | základní |  | 0 | 0 | 0 | 0 | 0 | 16 | K | 3 |  |  |  | ROZPOCET | 0 | 0 | 0 | 0 | 0 | 1 | 0 | 16 | 173389126
29 | M | 34111031R | kabel silový s Cu jádrem CYKY 3Jx1,5 mm2 | m | 3850 |  | 0 |  |  |  | základní |  | 0 | 0.00012 | 0.462 | 0 | 0 | 32 | M | 3 |  |  |  | ROZPOCET | 0 | 0 | 0 | 0 | 0 | 1 | 0 | 16 | 1521144657
30 | K | 741122031 | Montáž kabel Cu bez ukončení uložený pod omítku plný kulatý 5x1,5 až 2,5 mm2 (CYKY) | m | 150 |  | 0 | CS ÚRS 2018 01 |  |  | základní |  | 0 | 0 | 0 | 0 | 0 | 16 | K | 3 |  |  |  | ROZPOCET | 0 | 0 | 0 | 0 | 0 | 1 | 0 | 16 | -1663029281
| VV |  | "el.sporák"150 |  | 150 | [13 empty] | VV | 3 | 2 | True | 1 | ROZPOCET
31 | M | 34111094 | kabel silový s Cu jádrem 1 kV 5Jx2,5mm2 | m | 150 |  | 0 | CS ÚRS 2018 01 |  |  | základní |  | 0 | 0.00025 | 0.0375 | 0 | 0 | 32 | M | 3 |  |  |  | ROZPOCET | 0 | 0 | 0 | 0 | 0 | 1 | 0 | 16 | 1712693930
32 | K | 741112060 | Montáž krabice přístrojová zapuštěná plastová kruhová | kus | 252 |  | 0 |  |  |  | základní |  | 0 | 0 | 0 | 0 | 0 | 16 | K | 3 |  |  |  | ROZPOCET | 0 | 0 | 0 | 0 | 0 | 1 | 0 | 16 | -379381500
33 | M | 34571520 | krabice univerzální pro montáž zásuvek z PH | kus | 252 |  | 0 |  |  |  | základní |  | 0 | 5e-05 | 0.0126 | 0 | 0 | 32 | M | 3 |  |  |  | ROZPOCET | 0 | 0 | 0 | 0 | 0 | 1 | 0 | 16 | 1863242181
34 | K | 741313021R | Montáž a dodávka zásuvka jednonásobná s ochranným kolíkem vč.krytu, bílá 16A/250V,50Hz | kus | 226 |  | 0 |  |  |  | základní |  | 0 | 0 | 0 | 0 | 0 | 64 | K | 3 |  |  |  | ROZPOCET | 0 | 0 | 0 | 0 | 0 | 1 | 0 | 64 | -628818157
| P |  | Poznámka k položce: typ Valena | [15 empty] | P | 3
35 | K | 741313022R | Montáž a dodávka zásuvka jednonásobná s ochranným kolíkem vč.krytu, bílá 16A/250V,50Hz,IP44 | kus | 1 |  | 0 |  |  |  | základní |  | 0 | 0 | 0 | 0 | 0 | 64 | K | 3 |  |  |  | ROZPOCET | 0 | 0 | 0 | 0 | 0 | 1 | 0 | 64 | -2091484324
| P |  | Poznámka k položce: typ Valena | [15 empty] | P | 3
36 | K | 741313026R | Montáž a dodávka zásuvka jednonásobná s přepěťovou ochranou vč.krytu, bílá 16A/250V,50Hz | kus | 25 |  | 0 |  |  |  | základní |  | 0 | 0 | 0 | 0 | 0 | 64 | K | 3 |  |  |  | ROZPOCET | 0 | 0 | 0 | 0 | 0 | 1 | 0 | 64 | 210692355
| P |  | Poznámka k položce: typ Valena | [15 empty] | P | 3
37 | K | 741112010 | Montáž krabice nástěnná plastová kruhová se svorkovnicí | kus | 28 |  | 0 |  |  |  | základní |  | 0 | 0 | 0 | 0 | 0 | 64 | K | 3 |  |  |  | ROZPOCET | 0 | 0 | 0 | 0 | 0 | 1 | 0 | 64 | -713636518
38 | M | 34571522 | Krabice odbočovací vč.svorkovnice | kus | 28 |  | 0 |  |  |  | základní |  | 0 | 5e-05 | 0.0014 | 0 | 0 | 256 | M | 3 |  |  |  | ROZPOCET | 0 | 0 | 0 | 0 | 0 | 1 | 0 | 64 | -1711101416
| D | 741.4 | Technlogická instalace |  |  |  | 0 | [5 empty] | 0 |  | 0.0343 |  | 0 | 2 | D | 2 |  |  |  | ROZPOCET | [6 empty] | 0
39 | K | 741122211 | Montáž kabel Cu plný kulatý žíla 3x1,5 až 6 mm2 uložený volně (CYKY) | m | 120 |  | 0 | CS ÚRS 2018 01 |  |  | základní |  | 0 | 0 | 0 | 0 | 0 | 64 | K | 3 |  |  |  | ROZPOCET | 0 | 0 | 0 | 0 | 0 | 1 | 0 | 64 | -668213668
| VV |  | "digestoř"80 |  | 80 | [13 empty] | VV | 3 | 2 | True | 0 | ROZPOCET
| VV |  | "napájení venkovní chl.jednotky"40 |  | 40 | [13 empty] | VV | 3 | 2 | True | 0 | ROZPOCET
| VV |  | Součet |  | 120 | [13 empty] | VV | 3 | 4 | True | 1 | ROZPOCET
40 | M | 34111037R | kabel silový s Cu jádrem 1 kV 3Jx2,5mm2 | m | 120 |  | 0 |  |  |  | základní |  | 0 | 0.00017 | 0.0204 | 0 | 0 | 256 | M | 3 |  |  |  | ROZPOCET | 0 | 0 | 0 | 0 | 0 | 1 | 0 | 64 | 876118171
41 | K | 741120041R | Montáž vodič Cu izolovaný plný a laněný žíla (CY) 0,35-6 mm2 (pospojení - zel./žl) | m | 280 |  | 0 |  |  |  | základní |  | 0 | 0 | 0 | 0 | 0 | 64 | K | 3 |  |  |  | ROZPOCET | 0 | 0 | 0 | 0 | 0 | 1 | 0 | 64 | 2047526129
42 | M | 34140824 | vodič silový s Cu jádrem 2,50mm2 | m | 190 |  | 0 | CS ÚRS 2018 01 |  |  | základní |  | 0 | 4e-05 | 0.0076 | 0 | 0 | 256 | M | 3 |  |  |  | ROZPOCET | 0 | 0 | 0 | 0 | 0 | 1 | 0 | 64 | -1109606396
43 | M | 34140826 | vodič silový s Cu jádrem 6mm2 | m | 90 |  | 0 | CS ÚRS 2018 01 |  |  | základní |  | 0 | 7e-05 | 0.0063 | 0 | 0 | 256 | M | 3 |  |  |  | ROZPOCET | 0 | 0 | 0 | 0 | 0 | 1 | 0 | 64 | -1183833989
44 | K | 741130095R | Montáž a dodávka svorka Bernard vč. Cu pásku | kus | 45 |  | 0 |  |  |  | základní |  | 0 | 0 | 0 | 0 | 0 | 64 | K | 3 |  |  |  | ROZPOCET | 0 | 0 | 0 | 0 | 0 | 1 | 0 | 64 | 876900809
45 | K | 741112163R | Montáž a dodávka krabice pro pospojení vč svorkovnice KO125 E + EPS2 | kus | 8 |  | 0 |  |  |  | základní |  | 0 | 0 | 0 | 0 | 0 | 16 | K | 3 |  |  |  | ROZPOCET | 0 | 0 | 0 | 0 | 0 | 1 | 0 | 16 | 1044880749
46 | K | 741330732R | Montáž a dodávka doběhové relé pro ventilátory v koupelnách na wc | kus | 20 |  | 0 |  |  |  | základní |  | 0 | 0 | 0 | 0 | 0 | 16 | K | 3 |  |  |  | ROZPOCET | 0 | 0 | 0 | 0 | 0 | 1 | 0 | 16 | 953542962
| D | 741.5 | Osvětlovací tělesa |  |  |  | 0 | [5 empty] | 0 |  | 0 |  | 0 | 2 | D | 2 |  |  |  | ROZPOCET | [6 empty] | 0
47 | K | 741135055R | Svorka trojdílná elektroinstalační vč.lustrháku a hmoždinky a objímky E27 | kus | 95 |  | 0 | CS ÚRS 2018 01 |  |  | základní |  | 0 | 0 | 0 | 0 | 0 | 16 | K | 3 |  |  |  | ROZPOCET | 0 | 0 | 0 | 0 | 0 | 1 | 0 | 16 | -924595888
48 | K | 741372187R | Montáž a dodávka svítidlo venkovní nástěnné, barva antracit,LED 12W,IP54, 3000K | kus | 1 |  | 0 |  |  |  | základní |  | 0 | 0 | 0 | 0 | 0 | 16 | K | 3 |  |  |  | ROZPOCET | 0 | 0 | 0 | 0 | 0 | 1 | 0 | 16 | -1407960612

## SilnoproudR - Elektroinst...
| List obsahuje: |  | 1) Krycí list soupisu | 2) Rekapitulace |  |  | 3) Soupis prací | Zpět na list: | Rekapitulace stavby
{73bb24e7-3983-453a-9740-b680fb431df4}
2
| KRYCÍ LIST SOUPISU | [8 empty] | v --- níže se nacházejí doplnkové a pomocné údaje k sestavám --- v | [8 empty] | False
Stavba:
Rekonstrukce domu Dejvická 184/4
Objekt:
SilnoproudR - Elektroinstalace - silnoproud nebytové jednotky včetně restaurace
| KSO: |  |  |  |  | CC-CZ:
| Místo: |  | Dejvická 184/4,Praha 6 |  |  | Datum: | 25. 6. 2018
| Zadavatel: |  |  |  |  | IČ:
DIČ:
| Uchazeč: |  |  |  |  | IČ:
DIČ:
| Projektant: |  |  |  |  | IČ:
DIČ:
Poznámka:
| Cena bez DPH | [5 empty] | 0
|  |  | Základ daně |  |  | Sazba daně | Výše daně
| DPH | základní | 0 |  |  | 21% | 0
|  | snížená | 0 |  |  | 15% | 0
|  | zákl. přenesená | 0 |  |  | 21% | 0
|  | sníž. přenesená | 0 |  |  | 15% | 0
|  | nulová | 0 |  |  | 0% | 0
| Cena s DPH |  |  | v | CZK |  | 0
REKAPITULACE ČLENĚNÍ SOUPISU PRACÍ
Stavba:
Rekonstrukce domu Dejvická 184/4
Objekt:
SilnoproudR - Elektroinstalace - silnoproud nebytové jednotky včetně restaurace
Místo: |  |  | Dejvická 184/4,Praha 6 |  |  | Datum: | 25. 6. 2018
Zadavatel: | [5 empty] | Projektant:
Uchazeč:
Kód dílu - Popis | [6 empty] | Cena celkem [CZK]
Náklady soupisu celkem | [6 empty] | 0 | [12 empty] | -1
| PSV - Práce a dodávky PSV | [5 empty] | 0
| 741 - Elektroinstalace - silnoproud | [5 empty] | 0
| 741.1 - Rozvaděč a dodávka | [5 empty] | 0
| 741.2 - Světelná instalace | [5 empty] | 0
| 741.3 - Zásuvková instalace | [5 empty] | 0
| 741.4 - Technlogická instalace | [5 empty] | 0
| 741.5 - Osvětlovací tělesa | [5 empty] | 0
SOUPIS PRACÍ
Stavba:
Rekonstrukce domu Dejvická 184/4
Objekt:
SilnoproudR - Elektroinstalace - silnoproud nebytové jednotky včetně restaurace
Místo: |  |  | Dejvická 184/4,Praha 6 |  |  | Datum: | 25. 6. 2018
Zadavatel: | [5 empty] | Projektant:
Uchazeč:
PČ | Typ | Kód | Popis | MJ | Množství | J.cena [CZK] | Cena celkem [CZK] | Cenová soustava |  | Poznámka | DPH | J. Nh [h] | Nh celkem [h] | J. hmotnost [t] | Hmotnost celkem [t] | J. suť [t] | Suť Celkem [t]
Náklady soupisu celkem | [6 empty] | 0 | [5 empty] | 0 |  | 1.2836 |  | 0 |  | D | -1 | [10 empty] | 0
| D | PSV | Práce a dodávky PSV |  |  |  | 0 | [5 empty] | 0 |  | 1.2836 |  | 0 | 2 | D | 0 |  |  |  | ROZPOCET | [6 empty] | 0
| D | 741 | Elektroinstalace - silnoproud |  |  |  | 0 | [5 empty] | 0 |  | 1.2836 |  | 0 | 2 | D | 1 |  |  |  | ROZPOCET | [6 empty] | 0
1 | K | 998741204 | Přesun hmot procentní pro silnoproud v objektech v do 36 m | % |  |  | 0 | CS ÚRS 2018 01 |  |  | základní |  | 0 | 0 | 0 | 0 | 0 | 16 | K | 2 |  |  |  | ROZPOCET | 0 | 0 | 0 | 0 | 0 | 1 | 0 | 16 | 626318490
| D | 741.1 | Rozvaděč a dodávka |  |  |  | 0 | [5 empty] | 0 |  | 0 |  | 0 | 2 | D | 2 |  |  |  | ROZPOCET | [6 empty] | 0
2 | K | 741210041R | Montáž a dodávka plastový rozvaděč, bílá dvířka vč. výzbroje (460/418/72mm) - ozn. RN1 (36M, IP40) | kus | 1 |  | 0 |  |  |  | základní |  | 0 | 0 | 0 | 0 | 0 | 16 | K | 3 |  |  |  | ROZPOCET | 0 | 0 | 0 | 0 | 0 | 1 | 0 | 16 | 532241643
3 | K | 741210042R | Montáž a dodávka plastový rozvaděč, bílá dvířka vč. výzbroje (460/418/72mm) - ozn. RN2 (36M, IP40) | kus | 1 |  | 0 |  |  |  | základní |  | 0 | 0 | 0 | 0 | 0 | 16 | K | 3 |  |  |  | ROZPOCET | 0 | 0 | 0 | 0 | 0 | 1 | 0 | 16 | 276903674
4 | K | 741210043R | Montáž a dodávka plastový rozvaděč, bílá dvířka vč. výzbroje (460/418/72mm) - ozn. RN3 (36M, IP40) | kus | 1 |  | 0 |  |  |  | základní |  | 0 | 0 | 0 | 0 | 0 | 16 | K | 3 |  |  |  | ROZPOCET | 0 | 0 | 0 | 0 | 0 | 1 | 0 | 16 | -519830972
5 | K | 741210044R | Montáž a dodávka plastový rozvaděč, bílá dvířka vč. výzbroje (460/418/72mm) - ozn. RN4 (36M, IP40) | kus | 1 |  | 0 |  |  |  | základní |  | 0 | 0 | 0 | 0 | 0 | 16 | K | 3 |  |  |  | ROZPOCET | 0 | 0 | 0 | 0 | 0 | 1 | 0 | 16 | 511163243
6 | K | 741210151R | Montáž a dodávka rozvaděč kuchyňský na soklu 100mm - ozn.R-KUCH | kus | 1 |  | 0 |  |  |  | základní |  | 0 | 0 | 0 | 0 | 0 | 16 | K | 3 |  |  |  | ROZPOCET | 0 | 0 | 0 | 0 | 0 | 1 | 0 | 16 | 131656941
| D | 741.2 | Světelná instalace |  |  |  | 0 | [5 empty] | 0 |  | 0.3666 |  | 0 | 2 | D | 2 |  |  |  | ROZPOCET | [6 empty] | 0
7 | K | 741122015 | Montáž kabel Cu bez ukončení uložený pod omítku plný kulatý 3x1,5 mm2 (CYKY) | m | 2150 |  | 0 | CS ÚRS 2018 01 |  |  | základní |  | 0 | 0 | 0 | 0 | 0 | 16 | K | 3 |  |  |  | ROZPOCET | 0 | 0 | 0 | 0 | 0 | 1 | 0 | 16 | -880005673
8 | M | 34111031R | kabel silový s Cu jádrem CYKY 3Jx1,5 mm2 | m | 2150 |  | 0 |  |  |  | základní |  | 0 | 0.00012 | 0.258 | 0 | 0 | 32 | M | 3 |  |  |  | ROZPOCET | 0 | 0 | 0 | 0 | 0 | 1 | 0 | 16 | 2063060155
9 | K | 741122011 | Montáž kabel Cu bez ukončení uložený pod omítku plný kulatý 2x1,5 až 2,5 mm2 (CYKY) | m | 320 |  | 0 | CS ÚRS 2018 01 |  |  | základní |  | 0 | 0 | 0 | 0 | 0 | 16 | K | 3 |  |  |  | ROZPOCET | 0 | 0 | 0 | 0 | 0 | 1 | 0 | 16 | 732983832
10 | M | 341110051R | kabel silový s Cu jádrem CYKY 2Ox1,5mm2 | m | 320 |  | 0 |  |  |  | základní |  | 0 | 0.0001 | 0.032 | 0 | 0 | 32 | M | 3 |  |  |  | ROZPOCET | 0 | 0 | 0 | 0 | 0 | 1 | 0 | 16 | 1764571276
11 | K | 741122015 | Montáž kabel Cu bez ukončení uložený pod omítku plný kulatý 3x1,5 mm2 (CYKY) | m | 420 |  | 0 | CS ÚRS 2018 01 |  |  | základní |  | 0 | 0 | 0 | 0 | 0 | 16 | K | 3 |  |  |  | ROZPOCET | 0 | 0 | 0 | 0 | 0 | 1 | 0 | 16 | 665622311
12 | M | 34111032R | kabel silový s Cu jádrem CYKY 3Ox1,5 mm2 | m | 420 |  | 0 |  |  |  | základní |  | 0 | 0.00012 | 0.0504 | 0 | 0 | 32 | M | 3 |  |  |  | ROZPOCET | 0 | 0 | 0 | 0 | 0 | 1 | 0 | 16 | -540944250
13 | K | 741122031 | Montáž kabel Cu bez ukončení uložený pod omítku plný kulatý 5x1,5 až 2,5 mm2 (CYKY) | m | 120 |  | 0 | CS ÚRS 2018 01 |  |  | základní |  | 0 | 0 | 0 | 0 | 0 | 16 | K | 3 |  |  |  | ROZPOCET | 0 | 0 | 0 | 0 | 0 | 1 | 0 | 16 | 1262915393
14 | M | 34111091R | kabel silový s Cu jádrem CYKY 5Jx1,5mm2 | m | 120 |  | 0 |  |  |  | základní |  | 0 | 0.00016 | 0.0192 | 0 | 0 | 32 | M | 3 |  |  |  | ROZPOCET | 0 | 0 | 0 | 0 | 0 | 1 | 0 | 16 | 1774952934
15 | K | 741112060 | Montáž krabice přístrojová zapuštěná plastová kruhová | kus | 140 |  | 0 |  |  |  | základní |  | 0 | 0 | 0 | 0 | 0 | 16 | K | 3 |  |  |  | ROZPOCET | 0 | 0 | 0 | 0 | 0 | 1 | 0 | 16 | 1413779491
16 | M | 34571518 | krabice univerzální pro montáž spínačů z PH | kus | 140 |  | 0 |  |  |  | základní |  | 0 | 5e-05 | 0.007 | 0 | 0 | 32 | M | 3 |  |  |  | ROZPOCET | 0 | 0 | 0 | 0 | 0 | 1 | 0 | 16 | 1101943964
17 | K | 741310052R | Montáž a dodávka spínač jednopolový, řazení č.1 vč.krytu bílá,10A/250V,50Hz | kus | 53 |  | 0 |  |  |  | základní |  | 0 | 0 | 0 | 0 | 0 | 16 | K | 3 |  |  |  | ROZPOCET | 0 | 0 | 0 | 0 | 0 | 1 | 0 | 16 | 1921002607
| P |  | Poznámka k položce: typ Valena | [15 empty] | P | 3
18 | K | 741310053R | Montáž a dodávka spínač jednopolový, řazení č.1 vč.krytu bílá,10A/250V,50Hz,IP44 | kus | 4 |  | 0 |  |  |  | základní |  | 0 | 0 | 0 | 0 | 0 | 16 | K | 3 |  |  |  | ROZPOCET | 0 | 0 | 0 | 0 | 0 | 1 | 0 | 16 | -762415580
| P |  | Poznámka k položce: typ Valena | [15 empty] | P | 3
19 | K | 741310062R | Montáž a dodávka spínač seriový, řazení č.5 vč.krytu bílá,10A/250V,50Hz | kus | 27 |  | 0 |  |  |  | základní |  | 0 | 0 | 0 | 0 | 0 | 16 | K | 3 |  |  |  | ROZPOCET | 0 | 0 | 0 | 0 | 0 | 1 | 0 | 16 | -2102643431
| P |  | Poznámka k položce: typ Valena | [15 empty] | P | 3
20 | K | 741310072R | Montáž a dodávka spínač střídavý, řazení č.6 vč.krytu bílá,10A/250V,50Hz | kus | 20 |  | 0 |  |  |  | základní |  | 0 | 0 | 0 | 0 | 0 | 16 | K | 3 |  |  |  | ROZPOCET | 0 | 0 | 0 | 0 | 0 | 1 | 0 | 16 | -1091055989
| P |  | Poznámka k položce: typ Valena | [15 empty] | P | 3
21 | K | 741310075R | Montáž a dodávka spínač dvojitý střídavý, řazení č.6+6 vč.krytu bílá,10A/250V,50Hz | kus | 4 |  | 0 |  |  |  | základní |  | 0 | 0 | 0 | 0 | 0 | 16 | K | 3 |  |  |  | ROZPOCET | 0 | 0 | 0 | 0 | 0 | 1 | 0 | 16 | 102909836
| P |  | Poznámka k položce: typ Valena | [15 empty] | P | 3
22 | K | 741310014R | Montáž a dodávka ovladač nástěnný tlačítkový zapínací se signální doutnavkou vč.krytu a instalační krabice, bílá,10A/250V,50Hz, | kus | 12 |  | 0 |  |  |  | základní |  | 0 | 0 | 0 | 0 | 0 | 16 | K | 3 |  |  |  | ROZPOCET | 0 | 0 | 0 | 0 | 0 | 1 | 0 | 16 | -1460845310
23 | K | 742220234R | Montáž a dodávka čidlo PIR, nástěnné, vnitřní | kus | 20 |  | 0 |  |  |  | základní |  | 0 | 0 | 0 | 0 | 0 | 16 | K | 3 |  |  |  | ROZPOCET | 0 | 0 | 0 | 0 | 0 | 1 | 0 | 16 | 771165891
24 | K | 741310241R | Montáž a dodávka rámeček pro zásuvkové a spínací přístroje-jednonásobný, bílý | kus | 165 |  | 0 |  |  |  | základní |  | 0 | 0 | 0 | 0 | 0 | 16 | K | 3 |  |  |  | ROZPOCET | 0 | 0 | 0 | 0 | 0 | 1 | 0 | 16 | 225540875
25 | K | 741310242R | Montáž a dodávka rámeček pro zásuvkové a spínací přístroje-dvojnásobný, bílý, vodorovný | kus | 119 |  | 0 |  |  |  | základní |  | 0 | 0 | 0 | 0 | 0 | 16 | K | 3 |  |  |  | ROZPOCET | 0 | 0 | 0 | 0 | 0 | 1 | 0 | 16 | -692542445
26 | K | 741310243R | Montáž a dodávka rámeček pro zásuvkové a spínací přístroje-trojnásobný, bílý, vodorovný | kus | 3 |  | 0 |  |  |  | základní |  | 0 | 0 | 0 | 0 | 0 | 16 | K | 3 |  |  |  | ROZPOCET | 0 | 0 | 0 | 0 | 0 | 1 | 0 | 16 | -1279465161
27 | K | 741310244R | Montáž a dodávka rámeček pro zásuvkové a spínací přístroje-čtyřnásobný, bílý, vodorovný | kus | 1 |  | 0 |  |  |  | základní |  | 0 | 0 | 0 | 0 | 0 | 16 | K | 3 |  |  |  | ROZPOCET | 0 | 0 | 0 | 0 | 0 | 1 | 0 | 16 | 1937380650
28 | K | 741310245R | Montáž a dodávka rámeček pro zásuvkové a spínací přístroje-pětinásobný, bílý, vodorovný | kus | 14 |  | 0 |  |  |  | základní |  | 0 | 0 | 0 | 0 | 0 | 16 | K | 3 |  |  |  | ROZPOCET | 0 | 0 | 0 | 0 | 0 | 1 | 0 | 16 | -1847305500
29 | K | 741110071R | Montáž a dodávka trubka do podlah (beton) elektroinstalační pr.16mm | m | 110 |  | 0 |  |  |  | základní |  | 0 | 0 | 0 | 0 | 0 | 16 | K | 3 |  |  |  | ROZPOCET | 0 | 0 | 0 | 0 | 0 | 1 | 0 | 16 | 559326348
30 | K | 741110072R | Montáž a dodávka trubka do podlah (beton) elektroinstalační pr.32mm | m | 20 |  | 0 |  |  |  | základní |  | 0 | 0 | 0 | 0 | 0 | 16 | K | 3 |  |  |  | ROZPOCET | 0 | 0 | 0 | 0 | 0 | 1 | 0 | 16 | 323138362
| D | 741.3 | Zásuvková instalace |  |  |  | 0 | [5 empty] | 0 |  | 0.5383 |  | 0 | 2 | D | 2 |  |  |  | ROZPOCET | [6 empty] | 0
31 | K | 741122015 | Montáž kabel Cu bez ukončení uložený pod omítku plný kulatý 3x1,5 mm2 (CYKY) | m | 4250 |  | 0 | CS ÚRS 2018 01 |  |  | základní |  | 0 | 0 | 0 | 0 | 0 | 16 | K | 3 |  |  |  | ROZPOCET | 0 | 0 | 0 | 0 | 0 | 1 | 0 | 16 | 1778337924
32 | M | 34111031R | kabel silový s Cu jádrem CYKY 3Jx1,5 mm2 | m | 4250 |  | 0 |  |  |  | základní |  | 0 | 0.00012 | 0.51 | 0 | 0 | 32 | M | 3 |  |  |  | ROZPOCET | 0 | 0 | 0 | 0 | 0 | 1 | 0 | 16 | 1048280312
33 | K | 741122031 | Montáž kabel Cu bez ukončení uložený pod omítku plný kulatý 5x1,5 až 2,5 mm2 (CYKY) | m | 65 |  | 0 | CS ÚRS 2018 01 |  |  | základní |  | 0 | 0 | 0 | 0 | 0 | 16 | K | 3 |  |  |  | ROZPOCET | 0 | 0 | 0 | 0 | 0 | 1 | 0 | 16 | 178356121
| VV |  | "el.sporák"65 |  | 65 | [13 empty] | VV | 3 | 2 | True | 1 | ROZPOCET
34 | M | 34111094 | kabel silový s Cu jádrem 1 kV 5Jx2,5mm2 | m | 65 |  | 0 | CS ÚRS 2018 01 |  |  | základní |  | 0 | 0.00025 | 0.01625 | 0 | 0 | 32 | M | 3 |  |  |  | ROZPOCET | 0 | 0 | 0 | 0 | 0 | 1 | 0 | 16 | -1706673222
35 | K | 741112060 | Montáž krabice přístrojová zapuštěná plastová kruhová | kus | 196 |  | 0 |  |  |  | základní |  | 0 | 0 | 0 | 0 | 0 | 16 | K | 3 |  |  |  | ROZPOCET | 0 | 0 | 0 | 0 | 0 | 1 | 0 | 16 | 2068758227
36 | M | 34571520 | krabice univerzální pro montáž zásuvek z PH | kus | 196 |  | 0 |  |  |  | základní |  | 0 | 5e-05 | 0.0098 | 0 | 0 | 32 | M | 3 |  |  |  | ROZPOCET | 0 | 0 | 0 | 0 | 0 | 1 | 0 | 16 | -43215644
37 | K | 741313021R | Montáž a dodávka zásuvka jednonásobná s ochranným kolíkem vč.krytu, bílá 16A/250V,50Hz | kus | 196 |  | 0 |  |  |  | základní |  | 0 | 0 | 0 | 0 | 0 | 64 | K | 3 |  |  |  | ROZPOCET | 0 | 0 | 0 | 0 | 0 | 1 | 0 | 64 | -725942056
| P |  | Poznámka k položce: typ Valena | [15 empty] | P | 3
38 | K | 741313024R | Montáž a dodávka zásuvka dvojnásobná s ochranným kolíkem vč.krytu, bílá 16A/250V,50Hz | kus | 3 |  | 0 |  |  |  | základní |  | 0 | 0 | 0 | 0 | 0 | 64 | K | 3 |  |  |  | ROZPOCET | 0 | 0 | 0 | 0 | 0 | 1 | 0 | 64 | 673196666
| P |  | Poznámka k položce: typ Valena | [15 empty] | P | 3
39 | K | 741313022R | Montáž a dodávka zásuvka jednonásobná s ochranným kolíkem vč.krytu, bílá 16A/250V,50Hz,IP44 | kus | 2 |  | 0 |  |  |  | základní |  | 0 | 0 | 0 | 0 | 0 | 64 | K | 3 |  |  |  | ROZPOCET | 0 | 0 | 0 | 0 | 0 | 1 | 0 | 64 | 1434422086
| P |  | Poznámka k položce: typ Valena | [15 empty] | P | 3
40 | K | 741313026R | Montáž a dodávka zásuvka jednonásobná s přepěťovou ochranou vč.krytu, bílá 16A/250V,50Hz | kus | 40 |  | 0 |  |  |  | základní |  | 0 | 0 | 0 | 0 | 0 | 64 | K | 3 |  |  |  | ROZPOCET | 0 | 0 | 0 | 0 | 0 | 1 | 0 | 64 | -1513057169
| P |  | Poznámka k položce: typ Valena | [15 empty] | P | 3
41 | K | 741313281R | Montáž a dodávka zásuvka s horním přívodem, nástěnné provedení do krabice 16A/400V/50Hz | kus | 1 |  | 0 |  |  |  | základní |  | 0 | 0 | 0 | 0 | 0 | 64 | K | 3 |  |  |  | ROZPOCET | 0 | 0 | 0 | 0 | 0 | 1 | 0 | 64 | -1552323328
42 | K | 741112010 | Montáž krabice nástěnná plastová kruhová se svorkovnicí | kus | 45 |  | 0 |  |  |  | základní |  | 0 | 0 | 0 | 0 | 0 | 64 | K | 3 |  |  |  | ROZPOCET | 0 | 0 | 0 | 0 | 0 | 1 | 0 | 64 | 1104640742
43 | M | 34571522 | Krabice odbočovací vč.svorkovnice | kus | 45 |  | 0 |  |  |  | základní |  | 0 | 5e-05 | 0.00225 | 0 | 0 | 256 | M | 3 |  |  |  | ROZPOCET | 0 | 0 | 0 | 0 | 0 | 1 | 0 | 64 | -1411412472
| D | 741.4 | Technlogická instalace |  |  |  | 0 | [5 empty] | 0 |  | 0.3787 |  | 0 | 2 | D | 2 |  |  |  | ROZPOCET | [6 empty] | 0
44 | K | 741122211 | Montáž kabel Cu plný kulatý žíla 3x1,5 až 6 mm2 uložený volně (CYKY) | m | 165 |  | 0 | CS ÚRS 2018 01 |  |  | základní |  | 0 | 0 | 0 | 0 | 0 | 64 | K | 3 |  |  |  | ROZPOCET | 0 | 0 | 0 | 0 | 0 | 1 | 0 | 64 | -1698319132
| VV |  | "technologické rozvody"110 |  | 110 | [13 empty] | VV | 3 | 2 | True | 0 | ROZPOCET
| VV |  | "pro nouzové volání"55 |  | 55 | [13 empty] | VV | 3 | 2 | True | 0 | ROZPOCET
| VV |  | Součet |  | 165 | [13 empty] | VV | 3 | 4 | True | 1 | ROZPOCET
45 | M | 34111031R | kabel silový s Cu jádrem CYKY 3Jx1,5 mm2 | m | 165 |  | 0 |  |  |  | základní |  | 0 | 0.00012 | 0.0198 | 0 | 0 | 256 | M | 3 |  |  |  | ROZPOCET | 0 | 0 | 0 | 0 | 0 | 1 | 0 | 64 | -1029503542
46 | K | 741122211 | Montáž kabel Cu plný kulatý žíla 3x1,5 až 6 mm2 uložený volně (CYKY) | m | 770 |  | 0 | CS ÚRS 2018 01 |  |  | základní |  | 0 | 0 | 0 | 0 | 0 | 64 | K | 3 |  |  |  | ROZPOCET | 0 | 0 | 0 | 0 | 0 | 1 | 0 | 64 | -681654540
| VV |  | "technologické rozvody"550 |  | 550 | [13 empty] | VV | 3 | 2 | True | 0 | ROZPOCET
| VV |  | "osoušeče rukou"170 |  | 170 | [13 empty] | VV | 3 | 2 | True | 0 | ROZPOCET
| VV |  | "pro vhřívání odpadu"50 |  | 50 | [13 empty] | VV | 3 | 2 | True | 0 | ROZPOCET
| VV |  | Součet |  | 770 | [13 empty] | VV | 3 | 4 | True | 1 | ROZPOCET
47 | M | 34111037R | kabel silový s Cu jádrem 1 kV 3Jx2,5mm2 | m | 770 |  | 0 |  |  |  | základní |  | 0 | 0.00017 | 0.1309 | 0 | 0 | 256 | M | 3 |  |  |  | ROZPOCET | 0 | 0 | 0 | 0 | 0 | 1 | 0 | 64 | 1201462300
48 | K | 741122231 | Montáž kabel Cu plný kulatý žíla 5x1,5 až 2,5 mm2 uložený volně (CYKY) | m | 35 |  | 0 | CS ÚRS 2018 01 |  |  | základní |  | 0 | 0 | 0 | 0 | 0 | 64 | K | 3 |  |  |  | ROZPOCET | 0 | 0 | 0 | 0 | 0 | 1 | 0 | 64 | -571287182
| VV |  | "technologické rozvody"35 |  | 35 | [13 empty] | VV | 3 | 2 | True | 1 | ROZPOCET
49 | M | 34111090 | kabel silový s Cu jádrem 1 kV 5Jx1,5mm2 | m | 35 |  | 0 | CS ÚRS 2018 01 |  |  | základní |  | 0 | 0.00016 | 0.0056 | 0 | 0 | 256 | M | 3 |  |  |  | ROZPOCET | 0 | 0 | 0 | 0 | 0 | 1 | 0 | 64 | -767441558
50 | K | 741122232 | Montáž kabel Cu plný kulatý žíla 5x4 až 6 mm2 uložený volně (CYKY) | m | 90 |  | 0 | CS ÚRS 2018 01 |  |  | základní |  | 0 | 0 | 0 | 0 | 0 | 16 | K | 3 |  |  |  | ROZPOCET | 0 | 0 | 0 | 0 | 0 | 1 | 0 | 16 | -1299259148
| VV |  | "technologické rozvody"90 |  | 90 | [13 empty] | VV | 3 | 2 | True | 1 | ROZPOCET
51 | M | 34111098 | kabel silový s Cu jádrem 1 kV 5x4mm2 | m | 90 |  | 0 | CS ÚRS 2018 01 |  |  | základní |  | 0 | 0.00034 | 0.0306 | 0 | 0 | 32 | M | 3 |  |  |  | ROZPOCET | 0 | 0 | 0 | 0 | 0 | 1 | 0 | 16 | -392886307
52 | K | 741122231 | Montáž kabel Cu plný kulatý žíla 5x1,5 až 2,5 mm2 uložený volně (CYKY) | m | 190 |  | 0 | CS ÚRS 2018 01 |  |  | základní |  | 0 | 0 | 0 | 0 | 0 | 64 | K | 3 |  |  |  | ROZPOCET | 0 | 0 | 0 | 0 | 0 | 1 | 0 | 64 | -2109741320
| VV |  | "technologické rozvody"140 |  | 140 | [13 empty] | VV | 3 | 2 | True | 0 | ROZPOCET
| VV |  | " (rozvody pro VZT jednotky"50 |  | 50 | [13 empty] | VV | 3 | 2 | True | 0 | ROZPOCET
| VV |  | Součet |  | 190 | [13 empty] | VV | 3 | 4 | True | 1 | ROZPOCET
53 | M | 34111094 | kabel silový s Cu jádrem 1 kV 5Jx2,5mm2 | m | 190 |  | 0 | CS ÚRS 2018 01 |  |  | základní |  | 0 | 0.00025 | 0.0475 | 0 | 0 | 256 | M | 3 |  |  |  | ROZPOCET | 0 | 0 | 0 | 0 | 0 | 1 | 0 | 64 | 1792133423
54 | K | 741122232 | Montáž kabel Cu plný kulatý žíla 5x4 až 6 mm2 uložený volně (CYKY) | m | 90 |  | 0 | CS ÚRS 2018 01 |  |  | základní |  | 0 | 0 | 0 | 0 | 0 | 64 | K | 3 |  |  |  | ROZPOCET | 0 | 0 | 0 | 0 | 0 | 1 | 0 | 64 | 841864517
| VV |  | "klima jednotky"90 |  | 90 | [13 empty] | VV | 3 | 2 | True | 1 | ROZPOCET
55 | M | 34111100 | kabel silový s Cu jádrem 1 kV 5x6mm2 | m | 90 |  | 0 | CS ÚRS 2018 01 |  |  | základní |  | 0 | 0.00053 | 0.0477 | 0 | 0 | 256 | M | 3 |  |  |  | ROZPOCET | 0 | 0 | 0 | 0 | 0 | 1 | 0 | 64 | -1601200334
56 | K | 741311081R | Montáž a dodávka hlavní vypínač před technologickým zařízením 25A,400V | kus | 2 |  | 0 |  |  |  | základní |  | 0 | 0 | 0 | 0 | 0 | 64 | K | 3 |  |  |  | ROZPOCET | 0 | 0 | 0 | 0 | 0 | 1 | 0 | 64 | -1250646197
57 | K | 741120041R | Montáž vodič Cu izolovaný plný a laněný žíla (CY) 0,35-6 mm2 (pospojení - zel./žl) | m | 280 |  | 0 |  |  |  | základní |  | 0 | 0 | 0 | 0 | 0 | 64 | K | 3 |  |  |  | ROZPOCET | 0 | 0 | 0 | 0 | 0 | 1 | 0 | 64 | 489939805
58 | M | 34140824 | vodič silový s Cu jádrem 2,50mm2 | m | 190 |  | 0 | CS ÚRS 2018 01 |  |  | základní |  | 0 | 4e-05 | 0.0076 | 0 | 0 | 256 | M | 3 |  |  |  | ROZPOCET | 0 | 0 | 0 | 0 | 0 | 1 | 0 | 64 | -1129589464
59 | M | 34140826 | vodič silový s Cu jádrem 6mm2 | m | 90 |  | 0 | CS ÚRS 2018 01 |  |  | základní |  | 0 | 7e-05 | 0.0063 | 0 | 0 | 256 | M | 3 |  |  |  | ROZPOCET | 0 | 0 | 0 | 0 | 0 | 1 | 0 | 64 | -1979781840
60 | K | 741120044R | Montáž vodič Cu izolovaný plný a laněný žíla (CY) 16 mm2(pospojení-zel./žl.) | m | 350 |  | 0 |  |  |  | základní |  | 0 | 0 | 0 | 0 | 0 | 64 | K | 3 |  |  |  | ROZPOCET | 0 | 0 | 0 | 0 | 0 | 1 | 0 | 64 | 472377308
61 | M | 341408280R | Vodič silový CY zelenožlutý 16,00 mm2 - drát | m | 350 |  | 0 |  |  |  | základní |  | 0 | 0.00019 | 0.0665 | 0 | 0 | 256 | M | 3 |  |  |  | ROZPOCET | 0 | 0 | 0 | 0 | 0 | 1 | 0 | 64 | 416046059
62 | K | 741120048R | Montáž vodič Cu izolovaný plný a laněný žíla (CY) 25-35 mm2 pospojení | m | 60 |  | 0 |  |  |  | základní |  | 0 | 0 | 0 | 0 | 0 | 64 | K | 3 |  |  |  | ROZPOCET | 0 | 0 | 0 | 0 | 0 | 1 | 0 | 64 | -2042399729
63 | M | 341408291R | Vodič silový CY zelenožlutý 35,00 mm2 - lano | m | 60 |  | 0 |  |  |  | základní |  | 0 | 0.00027 | 0.0162 | 0 | 0 | 256 | M | 3 |  |  |  | ROZPOCET | 0 | 0 | 0 | 0 | 0 | 1 | 0 | 64 | -33439649
64 | K | 741130095R | Montáž a dodávka svorka Bernard vč. Cu pásku | kus | 45 |  | 0 |  |  |  | základní |  | 0 | 0 | 0 | 0 | 0 | 64 | K | 3 |  |  |  | ROZPOCET | 0 | 0 | 0 | 0 | 0 | 1 | 0 | 64 | 9797473
65 | K | 741112163R | Montáž a dodávka krabice pro pospojení vč svorkovnice KO125 E + EPS2 | kus | 14 |  | 0 |  |  |  | základní |  | 0 | 0 | 0 | 0 | 0 | 16 | K | 3 |  |  |  | ROZPOCET | 0 | 0 | 0 | 0 | 0 | 1 | 0 | 16 | 32617370
66 | K | 741330732R | Montáž a dodávka doběhové relé pro ventilátory v koupelnách na wc | kus | 16 |  | 0 |  |  |  | základní |  | 0 | 0 | 0 | 0 | 0 | 16 | K | 3 |  |  |  | ROZPOCET | 0 | 0 | 0 | 0 | 0 | 1 | 0 | 16 | -728570035
67 | K | 7411291101R | Montáž a dodávka samoregulační kabel pro ohřev odpadu včetně čidla 10W/m;230V | m | 10 |  | 0 |  |  |  | základní |  | 0 | 0 | 0 | 0 | 0 | 16 | K | 3 |  |  |  | ROZPOCET | 0 | 0 | 0 | 0 | 0 | 1 | 0 | 16 | -288654760
| D | 741.5 | Osvětlovací tělesa |  |  |  | 0 | [5 empty] | 0 |  | 0 |  | 0 | 2 | D | 2 |  |  |  | ROZPOCET | [6 empty] | 0
68 | K | 741372071R | Montáž a dodávka svítidlo stropní (ordinace a kanceláře) - typ A (LED 4000K,31W, IP20) | kus | 3 |  | 0 |  |  |  | základní |  | 0 | 0 | 0 | 0 | 0 | 16 | K | 3 |  |  |  | ROZPOCET | 0 | 0 | 0 | 0 | 0 | 1 | 0 | 16 | -1815704525
69 | K | 741372074R | Montáž a dodávka svítidlo LED stropní - typ C do tehnických místností (LED 4000K,36W, IP20) | kus | 14 |  | 0 |  |  |  | základní |  | 0 | 0 | 0 | 0 | 0 | 16 | K | 3 |  |  |  | ROZPOCET | 0 | 0 | 0 | 0 | 0 | 1 | 0 | 16 | 1991376792
70 | K | 741372076R | Montáž a dodávka svítidlo LED stropní - typ G do tehnických místností ordinace a kanceláře (LED 4000K,46W, IP20) | kus | 15 |  | 0 |  |  |  | základní |  | 0 | 0 | 0 | 0 | 0 | 16 | K | 3 |  |  |  | ROZPOCET | 0 | 0 | 0 | 0 | 0 | 1 | 0 | 16 | 1459406529
71 | K | 741372077R | Montáž a dodávka svítidlo LED stropní - typ G do tehnických místností restaurace (LED 31W,IP65, 4000K) | kus | 20 |  | 0 |  |  |  | základní |  | 0 | 0 | 0 | 0 | 0 | 16 | K | 3 |  |  |  | ROZPOCET | 0 | 0 | 0 | 0 | 0 | 1 | 0 | 16 | -764619734
72 | K | 741372034R | Montáž a dodávka svítidlo kruhové přisazené- typ H ordinace a kanceláře (LED 20W, IP20, 3000K) | kus | 22 |  | 0 |  |  |  | základní |  | 0 | 0 | 0 | 0 | 0 | 16 | K | 3 |  |  |  | ROZPOCET | 0 | 0 | 0 | 0 | 0 | 1 | 0 | 16 | -2054281677
73 | K | 741372036R | Montáž a dodávka svítidlo kruhové přisazené- typ H restaurace (LED 18,4W, IP20, 3000K) | kus | 4 |  | 0 |  |  |  | základní |  | 0 | 0 | 0 | 0 | 0 | 16 | K | 3 |  |  |  | ROZPOCET | 0 | 0 | 0 | 0 | 0 | 1 | 0 | 16 | 528499553
74 | K | 741372078R | Montáž a dodávka svítidlo LED stropní - typ I do zdravotnických prostor (LED 4000K,39,8W, IP20) | kus | 22 |  | 0 |  |  |  | základní |  | 0 | 0 | 0 | 0 | 0 | 16 | K | 3 |  |  |  | ROZPOCET | 0 | 0 | 0 | 0 | 0 | 1 | 0 | 16 | 1877375047
75 | K | 741372079R | Montáž a dodávka svítidlo LED stropní - typ J do zdravotnických prostor (LED 4000K,49,8W, IP20) | kus | 8 |  | 0 |  |  |  | základní |  | 0 | 0 | 0 | 0 | 0 | 16 | K | 3 |  |  |  | ROZPOCET | 0 | 0 | 0 | 0 | 0 | 1 | 0 | 16 | 565278473
76 | K | 741372080R | Montáž a dodávka svítidlo LED stropní - typ J restaurace (LED 4000K,36W, IP20) | kus | 5 |  | 0 |  |  |  | základní |  | 0 | 0 | 0 | 0 | 0 | 16 | K | 3 |  |  |  | ROZPOCET | 0 | 0 | 0 | 0 | 0 | 1 | 0 | 16 | 699108819
77 | K | 741372089R | Montáž a dodávka svítidlo stropní na lankovém závěsu do kancelářských prostor - typ K (LED 4000K, 36,6W, IP50) | kus | 31 |  | 0 |  |  |  | základní |  | 0 | 0 | 0 | 0 | 0 | 16 | K | 3 |  |  |  | ROZPOCET | 0 | 0 | 0 | 0 | 0 | 1 | 0 | 16 | -1260913276
78 | K | 741371071R | Montáž a dodávka N - Svítidlo stropní nebo přisazené nouzové, doba zálohy 1 hodina, svítící při výpadku (11 W, IP 40) | kus | 45 |  | 0 |  |  |  | základní |  | 0 | 0 | 0 | 0 | 0 | 16 | K | 3 |  |  |  | ROZPOCET | 0 | 0 | 0 | 0 | 0 | 1 | 0 | 16 | -1671243054

## SilnoproudH - Elektroinst...
| List obsahuje: |  | 1) Krycí list soupisu | 2) Rekapitulace |  |  | 3) Soupis prací | Zpět na list: | Rekapitulace stavby
{cbeefd1a-16fd-42e6-ad7e-15125cbcd48d}
2
| KRYCÍ LIST SOUPISU | [8 empty] | v --- níže se nacházejí doplnkové a pomocné údaje k sestavám --- v | [8 empty] | False
Stavba:
Rekonstrukce domu Dejvická 184/4
Objekt:
SilnoproudH - Elektroinstalace- hromosvod a uzemnění
| KSO: |  |  |  |  | CC-CZ:
| Místo: |  | Dejvická 184/4,Praha 6 |  |  | Datum: | 25. 6. 2018
| Zadavatel: |  |  |  |  | IČ:
DIČ:
| Uchazeč: |  |  |  |  | IČ:
DIČ:
| Projektant: |  |  |  |  | IČ:
DIČ:
Poznámka:
| Cena bez DPH | [5 empty] | 0
|  |  | Základ daně |  |  | Sazba daně | Výše daně
| DPH | základní | 0 |  |  | 21% | 0
|  | snížená | 0 |  |  | 15% | 0
|  | zákl. přenesená | 0 |  |  | 21% | 0
|  | sníž. přenesená | 0 |  |  | 15% | 0
|  | nulová | 0 |  |  | 0% | 0
| Cena s DPH |  |  | v | CZK |  | 0
REKAPITULACE ČLENĚNÍ SOUPISU PRACÍ
Stavba:
Rekonstrukce domu Dejvická 184/4
Objekt:
SilnoproudH - Elektroinstalace- hromosvod a uzemnění
Místo: |  |  | Dejvická 184/4,Praha 6 |  |  | Datum: | 25. 6. 2018
Zadavatel: | [5 empty] | Projektant:
Uchazeč:
Kód dílu - Popis | [6 empty] | Cena celkem [CZK]
Náklady soupisu celkem | [6 empty] | 0 | [12 empty] | -1
| PSV - Práce a dodávky PSV | [5 empty] | 0
| 741 - Elektroinstalace - silnoproud | [5 empty] | 0
SOUPIS PRACÍ
Stavba:
Rekonstrukce domu Dejvická 184/4
Objekt:
SilnoproudH - Elektroinstalace- hromosvod a uzemnění
Místo: |  |  | Dejvická 184/4,Praha 6 |  |  | Datum: | 25. 6. 2018
Zadavatel: | [5 empty] | Projektant:
Uchazeč:
PČ | Typ | Kód | Popis | MJ | Množství | J.cena [CZK] | Cena celkem [CZK] | Cenová soustava |  | Poznámka | DPH | J. Nh [h] | Nh celkem [h] | J. hmotnost [t] | Hmotnost celkem [t] | J. suť [t] | Suť Celkem [t]
Náklady soupisu celkem | [6 empty] | 0 | [5 empty] | 0 |  | 0.45429 |  | 0 |  | D | -1 | [7 empty] | 0
| D | PSV | Práce a dodávky PSV |  |  |  | 0 | [5 empty] | 0 |  | 0.45429 |  | 0 | 2 | D | 0 | ROZPOCET | [6 empty] | 0
| D | 741 | Elektroinstalace - silnoproud |  |  |  | 0 | [5 empty] | 0 |  | 0.45429 |  | 0 | 2 | D | 1 | ROZPOCET | [6 empty] | 0
1 | K | 741410000R | Montážní práce jímací soustavy a uzemnění | hod | 110 |  | 0 | CS ÚRS 2018 01 |  |  | základní |  | 0 | 0 | 0 | 0 | 0 | 16 | K | 2 | ROZPOCET | 0 | 0 | 0 | 0 | 0 | 1 | 0 | 16 | 1186373612
2 | M | 35441071R | Jímací tyč JR2,5 18/10 AlMgSi , délka 2,5m | kus | 3 |  | 0 | CS ÚRS 2018 01 |  |  | základní |  | 0 | 0.004 | 0.012 | 0 | 0 | 32 | M | 2 | ROZPOCET | 0 | 0 | 0 | 0 | 0 | 1 | 0 | 16 | 1081553003
3 | M | 35441070R | Jímací tyč JR2,0 18/10 AlMgSi , délka 2m | kus | 1 |  | 0 |  |  |  | základní |  | 0 | 0.004 | 0.004 | 0 | 0 | 32 | M | 2 | ROZPOCET | 0 | 0 | 0 | 0 | 0 | 1 | 0 | 16 | 542580993
4 | M | 354418505R | Držák oddáleného hromosvodu na trubku DOHT7 | kus | 7 |  | 0 | CS ÚRS 2017 01 |  |  | základní |  | 0 | 0.00026 | 0.00182 | 0 | 0 | 32 | M | 2 | ROZPOCET | 0 | 0 | 0 | 0 | 0 | 1 | 0 | 16 | -148003766
5 | M | 35441010R | Izolační tyč pro vodič ITV68 | kus | 4 |  | 0 |  |  |  | základní |  | 0 | 0.0041 | 0.0164 | 0 | 0 | 32 | M | 2 | ROZPOCET | 0 | 0 | 0 | 0 | 0 | 1 | 0 | 16 | 921411826
6 | M | 35441015R | Izolační tyč pro vodič ITJ68 | kus | 3 |  | 0 |  |  |  | základní |  | 0 | 0.0041 | 0.0123 | 0 | 0 | 32 | M | 2 | ROZPOCET | 0 | 0 | 0 | 0 | 0 | 1 | 0 | 16 | 1924841383
7 | M | 35441544R | Podpěra vedení na ploché střech -beton PV 21d | kus | 120 |  | 0 |  |  |  | základní |  | 0 | 0.00095 | 0.114 | 0 | 0 | 32 | M | 2 | ROZPOCET | 0 | 0 | 0 | 0 | 0 | 1 | 0 | 16 | 1839120762
8 | M | 35441078R | drát D 8mm AlMgSi | m | 195 |  | 0 |  |  |  | základní |  | 0 | 0.001 | 0.195 | 0 | 0 | 32 | M | 2 | ROZPOCET | 0 | 0 | 0 | 0 | 0 | 1 | 0 | 16 | 804209171
9 | M | 35441074 | drát D 10mm FeZn | m | 35 |  | 0 |  |  |  | základní |  | 0 | 0.001 | 0.035 | 0 | 0 | 32 | M | 2 | ROZPOCET | 0 | 0 | 0 | 0 | 0 | 1 | 0 | 16 | -821043417
10 | M | 35441875 | svorka křížová pro vodič D 6-10 mm | kus | 2 |  | 0 | CS ÚRS 2018 01 |  |  | základní |  | 0 | 0.00016 | 0.00032 | 0 | 0 | 32 | M | 2 | ROZPOCET | 0 | 0 | 0 | 0 | 0 | 1 | 0 | 16 | 1400511601
11 | M | 35441860 | svorka FeZn k jímací tyči - 4 šrouby | kus | 6 |  | 0 | CS ÚRS 2018 01 |  |  | základní |  | 0 | 0.00043 | 0.00258 | 0 | 0 | 32 | M | 2 | ROZPOCET | 0 | 0 | 0 | 0 | 0 | 1 | 0 | 16 | 1387578143
12 | M | 35441905 | svorka připojovací k připojení okapových žlabů | kus | 2 |  | 0 | CS ÚRS 2018 01 |  |  | základní |  | 0 | 0.00013 | 0.00026 | 0 | 0 | 32 | M | 2 | ROZPOCET | 0 | 0 | 0 | 0 | 0 | 1 | 0 | 16 | 569857634
13 | M | 35442001 | svorka na potrubí 1 1/2" - 49mm, FeZn | kus | 2 |  | 0 | CS ÚRS 2018 01 |  |  | základní |  | 0 | 0.00011 | 0.00022 | 0 | 0 | 32 | M | 2 | ROZPOCET | 0 | 0 | 0 | 0 | 0 | 1 | 0 | 16 | 2140479267
14 | M | 35442034 | svorka uzemnění nerez zkušební, 81 mm | kus | 4 |  | 0 | CS ÚRS 2018 01 |  |  | základní |  | 0 | 0.00022 | 0.00088 | 0 | 0 | 32 | M | 2 | ROZPOCET | 0 | 0 | 0 | 0 | 0 | 1 | 0 | 16 | -187964703
15 | M | 35441895 | svorka připojovací k připojení kovových částí | kus | 6 |  | 0 | CS ÚRS 2018 01 |  |  | základní |  | 0 | 0.00016 | 0.00096 | 0 | 0 | 32 | M | 2 | ROZPOCET | 0 | 0 | 0 | 0 | 0 | 1 | 0 | 16 | -937382116
16 | M | 35441885 | svorka spojovací pro lano D 8-10 mm | kus | 50 |  | 0 | CS ÚRS 2018 01 |  |  | základní |  | 0 | 0.00023 | 0.0115 | 0 | 0 | 32 | M | 2 | ROZPOCET | 0 | 0 | 0 | 0 | 0 | 1 | 0 | 16 | 1035641851
17 | M | 35441422R | Podpěra na stěnu, včetně vrutů, PV1pl30, pro upevnění vodiče na stěnu | kus | 100 |  | 0 | CS ÚRS 2018 01 |  |  | základní |  | 0 | 0.00028 | 0.028 | 0 | 0 | 32 | M | 2 | ROZPOCET | 0 | 0 | 0 | 0 | 0 | 1 | 0 | 16 | 1243590133
18 | M | 35441423R | Podpěra na stěnu, včetně vrutů, PV1pl50, pro upevnění vodiče na stěnu | kus | 9 |  | 0 |  |  |  | základní |  | 0 | 0.00028 | 0.00252 | 0 | 0 | 32 | M | 2 | ROZPOCET | 0 | 0 | 0 | 0 | 0 | 1 | 0 | 16 | 913980982
19 | M | 354420932R | Tyč zemnicí ZT 2,0k 2000 mm | kus | 3 |  | 0 |  |  |  | základní |  | 0 | 0.00508 | 0.01524 | 0 | 0 | 32 | M | 2 | ROZPOCET | 0 | 0 | 0 | 0 | 0 | 1 | 0 | 16 | 708390533
20 | M | 35441861R | Kotvení DJDcpN | kus | 3 |  | 0 |  |  |  | základní |  | 0 | 0.00043 | 0.00129 | 0 | 0 | 32 | M | 2 | ROZPOCET | 0 | 0 | 0 | 0 | 0 | 1 | 0 | 16 | -1234385713
21 | M | 35442110 | štítek plastový - čísla svodů | kus | 4 |  | 0 | CS ÚRS 2018 01 |  |  | základní |  | 0 | 0 | 0 | 0 | 0 | 32 | M | 2 | ROZPOCET | 0 | 0 | 0 | 0 | 0 | 1 | 0 | 16 | 2011727509
22 | K | 741820002R | Revize hromosvodu, revizní zpráva | hod | 8 |  | 0 | CS ÚRS 2018 01 |  |  | základní |  | 0 | 0 | 0 | 0 | 0 | 16 | K | 2 | ROZPOCET | 0 | 0 | 0 | 0 | 0 | 1 | 0 | 16 | 959556049
23 | K | 741421801R | Demontáže stávajícího hromosvodu | hod | 15 |  | 0 | CS ÚRS 2018 01 |  |  | základní |  | 0 | 0 | 0 | 0 | 0 | 16 | K | 2 | ROZPOCET | 0 | 0 | 0 | 0 | 0 | 1 | 0 | 16 | -1885298442
24 | K | 998741204 | Přesun hmot procentní pro silnoproud v objektech v do 36 m | % |  |  | 0 | CS ÚRS 2018 01 |  |  | základní |  | 0 | 0 | 0 | 0 | 0 | 16 | K | 2 | ROZPOCET | 0 | 0 | 0 | 0 | 0 | 1 | 0 | 16 | -411279740

## Slaboproud - Elektroinsta...
| List obsahuje: |  | 1) Krycí list soupisu | 2) Rekapitulace |  |  | 3) Soupis prací | Zpět na list: | Rekapitulace stavby
{83287ffc-66c6-447c-b0c1-ecbd9ce76492}
2
| KRYCÍ LIST SOUPISU | [8 empty] | v --- níže se nacházejí doplnkové a pomocné údaje k sestavám --- v | [8 empty] | False
Stavba:
Rekonstrukce domu Dejvická 184/4
Objekt:
Slaboproud - Elektroinstalace slaboproud-Rekonstrukce domu Dejvická 184/4
| KSO: |  |  |  |  | CC-CZ:
| Místo: |  | Dejvická 184/4,Praha 6 |  |  | Datum: | 25. 6. 2018
| Zadavatel: |  |  |  |  | IČ:
DIČ:
| Uchazeč: |  |  |  |  | IČ:
DIČ:
| Projektant: |  |  |  |  | IČ:
DIČ:
Poznámka:
| Cena bez DPH | [5 empty] | 0
|  |  | Základ daně |  |  | Sazba daně | Výše daně
| DPH | základní | 0 |  |  | 21% | 0
|  | snížená | 0 |  |  | 15% | 0
|  | zákl. přenesená | 0 |  |  | 21% | 0
|  | sníž. přenesená | 0 |  |  | 15% | 0
|  | nulová | 0 |  |  | 0% | 0
| Cena s DPH |  |  | v | CZK |  | 0
REKAPITULACE ČLENĚNÍ SOUPISU PRACÍ
Stavba:
Rekonstrukce domu Dejvická 184/4
Objekt:
Slaboproud - Elektroinstalace slaboproud-Rekonstrukce domu Dejvická 184/4
Místo: |  |  | Dejvická 184/4,Praha 6 |  |  | Datum: | 25. 6. 2018
Zadavatel: | [5 empty] | Projektant:
Uchazeč:
Kód dílu - Popis | [6 empty] | Cena celkem [CZK]
Náklady soupisu celkem | [6 empty] | 0 | [12 empty] | -1
| PSV - Práce a dodávky PSV | [5 empty] | 0
| 742 - Elektroinstalace - slaboproud | [5 empty] | 0
| 742.1 - DOMÁCÍ TELEFON – tablo + kabeláž video, domácí telefony audio s možností záměny za video | [5 empty] | 0
| 742.2 - DOMÁCÍ TELEFON ZÁSOBOVÁNÍ RESTAURACE – tablo + kabeláž video, domácí telefony audio s možností záměn | [5 empty] | 0
| 742.3 - Společné televizní anténa STA | [5 empty] | 0
| 742.4 - Telefonní a datové rozvody- společné prostory | [5 empty] | 0
| 742.5 - Telefonní a datové rozvody- bytové jednotky | [5 empty] | 0
| 742.6 - Telefonní a datové rozvody- nebytové jednotky | [5 empty] | 0
| 742.7 - Systém nouzové signalizace z WC pro imobilní | [5 empty] | 0
| 742.8 - Zařízení autonomní detekce a signalizace | [5 empty] | 0
| 742.9 - Bytové rozvaděče slaboproudu | [5 empty] | 0
| 742.10 - Příprava pro kabelovou televizi UPC | [5 empty] | 0
| 742.11 - Společné položky pro slaboproud | [5 empty] | 0
SOUPIS PRACÍ
Stavba:
Rekonstrukce domu Dejvická 184/4
Objekt:
Slaboproud - Elektroinstalace slaboproud-Rekonstrukce domu Dejvická 184/4
Místo: |  |  | Dejvická 184/4,Praha 6 |  |  | Datum: | 25. 6. 2018
Zadavatel: | [5 empty] | Projektant:
Uchazeč:
PČ | Typ | Kód | Popis | MJ | Množství | J.cena [CZK] | Cena celkem [CZK] | Cenová soustava |  | Poznámka | DPH | J. Nh [h] | Nh celkem [h] | J. hmotnost [t] | Hmotnost celkem [t] | J. suť [t] | Suť Celkem [t]
Náklady soupisu celkem | [6 empty] | 0 | [5 empty] | 0 |  | 0.61069 |  | 0 |  | D | -1 | [10 empty] | 0
| D | PSV | Práce a dodávky PSV |  |  |  | 0 | [5 empty] | 0 |  | 0.61069 |  | 0 | 2 | D | 0 |  |  |  | ROZPOCET | [6 empty] | 0
| D | 742 | Elektroinstalace - slaboproud |  |  |  | 0 | [5 empty] | 0 |  | 0.61069 |  | 0 | 2 | D | 1 |  |  |  | ROZPOCET | [6 empty] | 0
1 | K | 998742204 | Přesun hmot procentní pro slaboproud v objektech v do 36 m | % |  |  | 0 | CS ÚRS 2018 01 |  |  | základní |  | 0 | 0 | 0 | 0 | 0 | 16 | K | 2 |  |  |  | ROZPOCET | 0 | 0 | 0 | 0 | 0 | 1 | 0 | 16 | -629123502
| D | 742.1 | DOMÁCÍ TELEFON – tablo + kabeláž video, domácí telefony audio s možností záměny za video |  |  |  | 0 | [5 empty] | 0 |  | 0.10468 |  | 0 | 2 | D | 2 |  |  |  | ROZPOCET | [6 empty] | 0
2 | K | 742310010R | Montáž a dodávka plast.montážní krabice 2B pod omítku (zapuštěná montáž) 203,5 x 102,5 mm | kus | 2 |  | 0 |  |  |  | základní |  | 0 | 0.00014 | 0.00028 | 0 | 0 | 16 | K | 3 |  |  |  | ROZPOCET | 0 | 0 | 0 | 0 | 0 | 1 | 0 | 16 | -179538330
3 | K | 742310021R | Montáž a dodávka montážní rám pro 4 kusy modulů 223 x 223 mm barva antika stříbrná | kus | 1 |  | 0 |  |  |  | základní |  | 0 | 0.00083 | 0.00083 | 0 | 0 | 16 | K | 3 |  |  |  | ROZPOCET | 0 | 0 | 0 | 0 | 0 | 1 | 0 | 16 | 484684139
4 | K | 742310031R | Montáž a dodávka modulu elektrického vrátného bez tlačítek antika stříbrná 96,5 x 96,5 mm | kus | 1 |  | 0 |  |  |  | základní |  | 0 | 0.0004 | 0.0004 | 0 | 0 | 16 | K | 3 |  |  |  | ROZPOCET | 0 | 0 | 0 | 0 | 0 | 1 | 0 | 16 | -946857444
| P |  | Poznámka k položce: Modul elektrického vrátného 4FN23106 / N je bez vyzváněcích tlačítek. možnost libovolné kombinace s moduly tlačítek pro kódovou a přímou volbu Zábrana blokování celého VEV trvalým stisknutím některého tlačítka tlačít. modulu Možnost součinnosti více VEV od několika vchodů (1 hlavní VEV, 7 vedlejších VEV nebo EV) Spojovací tóny podobné spojovacím tónem známým z veřejné telefonní sítě Tónová akustická signalizace spojovacího procesu (volná linka, vyzvánění, obsazení, porucha) Plně duplexní hlasitá komunikace s vyvoleným DT Tlačítko s LED pro podsvětlení jmenovek a klávesnice Adresování DT podle tlačítek tlačítkového tabla hlavního EV Nastavitelná doba sepnutí el.zámku Zápustná i povrchová montáž Horizontální i vertikální montáž Provedení v designu KARAT Barva: antika stříbrná Rozměry (1 modul): 96,5 x 96,5 mm (š xv) Provozní prostředí: -25 ° C až + 40 ° C, max. vlhkost 80% | [15 empty] | P | 3
5 | K | 742310041R | Montáž a dodávka modulu s barevnou deskovou kamerou antika stříbrná 96,5 x 96,5 mm | kus | 1 |  | 0 |  |  |  | základní |  | 0 | 0.0002 | 0.0002 | 0 | 0 | 16 | K | 3 |  |  |  | ROZPOCET | 0 | 0 | 0 | 0 | 0 | 1 | 0 | 16 | -72017452
| P |  | Poznámka k položce: Modul s barevnou deskovou kamerou, s možností vertikálního natáčení kamery (+/- 20 °). Vlastnosti modulu kamery: Snímací prvek: barevný 1/3 "USA OV CMOS - obrazový prvek: PAL: 628 (horizontálně) x 582 (vertikálně) NTSC: 510 (horiz.) X 492 (vertikálně) Světločivná plocha: PAL: 5,78 x 4,19 mm NTSC: 4,69 x 3,54 mm Horizontální rozlišení: 280 TVL Kompatibilní objektivy: 6mm, 8mm, 12mm Standardní objektiv: 6mm deskový objektiv Min.intenzita osvětlení: 0 Lux (W / IR LED) 3 Lux (W / O IR LED) F1.2 Poměr signál / šum (S / N ratio):> 48 db Elektronická uzávěrka: 1/60 - 1/6000 sek. Video výstup: 1,0 Vp-p, 75Ohm Napájecí napětí: DC 9V / 150mA Spotřeba: méně než 120mA Pracovní teplota: -10 ° C až + 50 ° C Rozměry (1 modul): 96,5 x 96,5 mm (š xv) Barva: antika stříbrná | [15 empty] | P | 3
6 | K | 742310051R | Montáž a dodávka tlačítkový modul se 8 vyzváněcími tlačítky - TT 8 antika stříbrná 96,5 x 96,5 mm | kus | 1 |  | 0 |  |  |  | základní |  | 0 | 0.00028 | 0.00028 | 0 | 0 | 16 | K | 3 |  |  |  | ROZPOCET | 0 | 0 | 0 | 0 | 0 | 1 | 0 | 16 | 859758341
| P |  | Poznámka k položce: Tlačítkový modul se 8 vyzváněcími tlačítky - TT 8 Modul obsahuje 8 účastnických tlačítek se jmenovkami pro vyzvánění příslušných domácích telefonů. Vyzváněcí tlačítka pro přímou volbu: 8 Bez tlačítka podsvícení (podsvícení aktivované z EV) Akustická signalizace stlačeného tlačítka Časově omezené podsvícení jmenovek Rozměry (1 modul): 96,5 x 96,5 mm (š x v) Barva: antika stříbrná | [15 empty] | P | 3
7 | K | 742310052R | Montáž a dodávka tlačítkový modul se 6 vyzváněcími tlačítky - TT 6 antika stříbrná 96,5 x 96,5 mm | kus | 1 |  | 0 |  |  |  | základní |  | 0 | 0.00028 | 0.00028 | 0 | 0 | 16 | K | 3 |  |  |  | ROZPOCET | 0 | 0 | 0 | 0 | 0 | 1 | 0 | 16 | 1261390957
| P |  | Poznámka k položce: Tlačítkový modul se 6 vyzváněcími tlačítky - TT 6 Modul tlačítek obsahuje 6 účastnických tlačítek se jmenovkami pro vyzvánění příslušných domácích telefonů. Vyzváněcí tlačítka pro přímou volbu: 6 Bez tlačítka podsvícení, podsvícení aktivované z EV Identifikace tlačítka podsvícením jmenovky Akustická signalizace stlačeného tlačítka Časově omezené podsvícení jmenovek Rozměry: 96,5 x 96,5 mm (š x v) Barva: antika stříbrná | [15 empty] | P | 3
8 | K | 742310061R | Montáž a dodávka síťový zdroj 153 x 107 x 620 mm | kus | 1 |  | 0 |  |  |  | základní |  | 0 | 0.001 | 0.001 | 0 | 0 | 16 | K | 3 |  |  |  | ROZPOCET | 0 | 0 | 0 | 0 | 0 | 1 | 0 | 16 | 212442445
| P |  | Poznámka k položce: Technické parametry: vstupní napětí: 230 V, 50 Hz (25 VA) proud naprázdno (bez zátěže na výstupu): ( 25 ÷ 60 ) mA výstupní napětí: +18 V=/0,6 A (stabilizované) +24 V=/0,5 A (stabilizované) výstupní napětí jsou galvanicky oddělené stupeň ochrany: IP 20 rozměry: 153 x 107 x 620 mm hmotnost: 1,02 kg teplota použití: -10°C do + 40°C vlhkost vzduchu: max. 80% | [15 empty] | P | 3
9 | K | 742310062R | Montáž a dodávka zdroj síťový spínaný na DIN lištu 230V/24W/12V/2 A, 93x78x56mm, 5 modulů DIN | kus | 1 |  | 0 |  |  |  | základní |  | 0 | 0 | 0 | 0 | 0 | 16 | K | 3 |  |  |  | ROZPOCET | 0 | 0 | 0 | 0 | 0 | 1 | 0 | 16 | -664765869
10 | K | 742310071R | Montáž a dodávka domácí telefon s regulací hlasitosti design Elegant | kus | 16 |  | 0 |  |  |  | základní |  | 0 | 0.00032 | 0.00512 | 0 | 0 | 16 | K | 3 |  |  |  | ROZPOCET | 0 | 0 | 0 | 0 | 0 | 1 | 0 | 16 | -2139243227
| P |  | Poznámka k položce: 6 tlačítek (1-6) pro volbu interkomového čísla 1 tlačítko pro ovládání EZ 1 přepínač hlasitosti vyzvánění Rozměry: 82x197x49 mm | [15 empty] | P | 3
11 | K | 742310019R | Montáž a dodávka zvonkové tlačítko včetně rámečku | kus | 16 |  | 0 |  |  |  | základní |  | 0 | 0 | 0 | 0 | 0 | 16 | K | 3 |  |  |  | ROZPOCET | 0 | 0 | 0 | 0 | 0 | 1 | 0 | 16 | 876804644
12 | K | 742110501 | Montáž krabic pro slaboproud zapuštěných plastových odbočných kruhových s víčkem a se zasekáním | kus | 37 |  | 0 | CS ÚRS 2018 01 |  |  | základní |  | 0 | 0 | 0 | 0 | 0 | 16 | K | 3 |  |  |  | ROZPOCET | 0 | 0 | 0 | 0 | 0 | 1 | 0 | 16 | -1884426592
13 | M | 34571500R | krabice přístrojová KU68 | kus | 32 |  | 0 | CS ÚRS 2018 01 |  |  | základní |  | 0 | 3e-05 | 0.00096 | 0 | 0 | 32 | M | 3 |  |  |  | ROZPOCET | 0 | 0 | 0 | 0 | 0 | 1 | 0 | 16 | 1355884297
14 | M | 34571521 | krabice univerzální rozvodná z PH s víčkem a svorkovnicí krabicovou šroubovací s vodiči 12x4mm2 D 73,5mm x 43mm | kus | 5 |  | 0 | CS ÚRS 2018 01 |  |  | základní |  | 0 | 9e-05 | 0.00045 | 0 | 0 | 32 | M | 3 |  |  |  | ROZPOCET | 0 | 0 | 0 | 0 | 0 | 1 | 0 | 16 | -820149726
15 | K | 742320011 | Montáž elektromechanického samozamykacího zámku s panikovou funkcí | kus | 1 |  | 0 | CS ÚRS 2018 01 |  |  | základní |  | 0 | 0 | 0 | 0 | 0 | 16 | K | 3 |  |  |  | ROZPOCET | 0 | 0 | 0 | 0 | 0 | 1 | 0 | 16 | 819983911
16 | M | 38229055R | Elektromechanický úzký samozamykací panikový zámek backset 35mm | kus | 1 |  | 0 | CS ÚRS 2018 01 |  |  | základní |  | 0 | 0 | 0 | 0 | 0 | 32 | M | 3 |  |  |  | ROZPOCET | 0 | 0 | 0 | 0 | 0 | 1 | 0 | 16 | 1710423487
| P |  | Poznámka k položce: Elektromechanický úzký samozamykací panikový zámek backset 35mm např.EL460 | [15 empty] | P | 3
17 | K | 742320013R | Montáž a dodávka bezpečnostní kování klika x klika pro EL460,9mm dělený čtyřhran | kus | 1 |  | 0 |  |  |  | základní |  | 0 | 0 | 0 | 0 | 0 | 16 | K | 3 |  |  |  | ROZPOCET | 0 | 0 | 0 | 0 | 0 | 1 | 0 | 16 | 117131865
18 | K | 742320014R | Montáž a dodávka kabelová průchodka pro zadlabání do dveří,délka pouzdra46cm/vnitřní průch.40cm | kus | 1 |  | 0 |  |  |  | základní |  | 0 | 0 | 0 | 0 | 0 | 16 | K | 3 |  |  |  | ROZPOCET | 0 | 0 | 0 | 0 | 0 | 1 | 0 | 16 | -1538793151
19 | K | 742320015R | Montáž a dodávka 10 m propojovací kabel s konektorem pro el. zámky | kus | 1 |  | 0 |  |  |  | základní |  | 0 | 0 | 0 | 0 | 0 | 16 | K | 3 |  |  |  | ROZPOCET | 0 | 0 | 0 | 0 | 0 | 1 | 0 | 16 | -1490192760
20 | K | 742320016R | Montáž a dodávka univerzální protiplech pro elektromech. zámky, šířka 23,8 mm | kus | 1 |  | 0 |  |  |  | základní |  | 0 | 0 | 0 | 0 | 0 | 16 | K | 3 |  |  |  | ROZPOCET | 0 | 0 | 0 | 0 | 0 | 1 | 0 | 16 | -1282876245
21 | K | 742320017R | Montáž a dodávka protizákmitová ochrana k elektromechanickému zámku | kus | 1 |  | 0 |  |  |  | základní |  | 0 | 0 | 0 | 0 | 0 | 16 | K | 3 |  |  |  | ROZPOCET | 0 | 0 | 0 | 0 | 0 | 1 | 0 | 16 | 492552463
22 | K | 742110501 | Montáž krabic pro slaboproud zapuštěných plastových odbočných kruhových s víčkem a se zasekáním | kus | 1 |  | 0 | CS ÚRS 2018 01 |  |  | základní |  | 0 | 0 | 0 | 0 | 0 | 16 | K | 3 |  |  |  | ROZPOCET | 0 | 0 | 0 | 0 | 0 | 1 | 0 | 16 | 672661740
23 | M | 34571525R | krabice elektroinstalační pro napojení zámku, včetně víka KO97 | kus | 1 |  | 0 | CS ÚRS 2018 01 |  |  | základní |  | 0 | 4e-05 | 4e-05 | 0 | 0 | 32 | M | 3 |  |  |  | ROZPOCET | 0 | 0 | 0 | 0 | 0 | 1 | 0 | 16 | -1006335071
24 | K | 742121011R | Montáž a dodávka kabel U/UTP Cat.5e 4x2xAWG24, LSOH plášť modrý | m | 340 |  | 0 |  |  |  | základní |  | 0 | 0 | 0 | 0 | 0 | 16 | K | 3 |  |  |  | ROZPOCET | 0 | 0 | 0 | 0 | 0 | 1 | 0 | 16 | -767692142
25 | K | 742121021R | Montáž a dodávka kabel JY(St)Y 1x2x0,8 | m | 80 |  | 0 |  |  |  | základní |  | 0 | 0 | 0 | 0 | 0 | 16 | K | 3 |  |  |  | ROZPOCET | 0 | 0 | 0 | 0 | 0 | 1 | 0 | 16 | -263620402
26 | K | 742110502 | Montáž krabic pro slaboproud zapuštěných plastových odbočných čtyřhranných s víčkem | kus | 5 |  | 0 | CS ÚRS 2018 01 |  |  | základní |  | 0 | 0 | 0 | 0 | 0 | 16 | K | 3 |  |  |  | ROZPOCET | 0 | 0 | 0 | 0 | 0 | 1 | 0 | 16 | 770807003
27 | M | 34571524 | krabice přístrojová odbočná s víčkem z PH, 132x132 mm, hloubka 72 mm | kus | 5 |  | 0 | CS ÚRS 2018 01 |  |  | základní |  | 0 | 0.00023 | 0.00115 | 0 | 0 | 32 | M | 3 |  |  |  | ROZPOCET | 0 | 0 | 0 | 0 | 0 | 1 | 0 | 16 | 1428364006
28 | K | 741122121 | Montáž kabel Cu plný kulatý žíla 2x1,5 až 6 mm2 zatažený v trubkách (CYKY) | m | 120 |  | 0 | CS ÚRS 2018 01 |  |  | základní |  | 0 | 0 | 0 | 0 | 0 | 16 | K | 3 |  |  |  | ROZPOCET | 0 | 0 | 0 | 0 | 0 | 1 | 0 | 16 | 2092991303
29 | M | 341110051R | kabel silový s Cu jádrem CYKY 2Ox1,5mm2 | m | 120 |  | 0 |  |  |  | základní |  | 0 | 0.0001 | 0.012 | 0 | 0 | 32 | M | 3 |  |  |  | ROZPOCET | 0 | 0 | 0 | 0 | 0 | 1 | 0 | 16 | 1003484052
30 | K | 742110005 | Montáž trubek pro slaboproud plastových ohebných uložených v podlaze | m | 230 |  | 0 | CS ÚRS 2018 01 |  |  | základní |  | 0 | 0 | 0 | 0 | 0 | 16 | K | 3 |  |  |  | ROZPOCET | 0 | 0 | 0 | 0 | 0 | 1 | 0 | 16 | -1776079684
31 | M | 345711001R | vlnitá pancéřová trubka pro střední mechanické zatížení s přídavným pláštěm z PVC rozměr 16mm | m | 84 |  | 0 |  |  |  | základní |  | 0 | 0.00016 | 0.01344 | 0 | 0 | 32 | M | 3 |  |  |  | ROZPOCET | 0 | 0 | 0 | 0 | 0 | 1 | 0 | 16 | 1729312586
| VV |  | 80*1,05 'Přepočtené koeficientem množství |  | 84 | [13 empty] | VV | 3 | 2 | False | 1 | ROZPOCET
32 | M | 345711003R | vlnitá pancéřová trubka pro střední mechanické zatížení s přídavným pláštěm z PVC rozměr 32mm | m | 105 |  | 0 |  |  |  | základní |  | 0 | 0.00039 | 0.04095 | 0 | 0 | 32 | M | 3 |  |  |  | ROZPOCET | 0 | 0 | 0 | 0 | 0 | 1 | 0 | 16 | 2096348959
| VV |  | 100*1,05 'Přepočtené koeficientem množství |  | 105 | [13 empty] | VV | 3 | 2 | False | 1 | ROZPOCET
33 | M | 345711004R | vlnitá pancéřová trubka pro střední mechanické zatížení s přídavným pláštěm z PVC rozměr 40mm | m | 52.5 |  | 0 |  |  |  | základní |  | 0 | 0.00052 | 0.0273 | 0 | 0 | 32 | M | 3 |  |  |  | ROZPOCET | 0 | 0 | 0 | 0 | 0 | 1 | 0 | 16 | 983232948
| VV |  | 50*1,05 'Přepočtené koeficientem množství |  | 52.5 | [13 empty] | VV | 3 | 2 | False | 1 | ROZPOCET
34 | K | 742110031R | Montáž a dodávka protahovací drát AY 2,5 | m | 230 |  | 0 |  |  |  | základní |  | 0 | 0 | 0 | 0 | 0 | 16 | K | 3 |  |  |  | ROZPOCET | 0 | 0 | 0 | 0 | 0 | 1 | 0 | 16 | -864016329
35 | K | 742310100R | Propojení, programování a oživení systému | kus | 1 |  | 0 | CS ÚRS 2018 01 |  |  | základní |  | 0 | 0 | 0 | 0 | 0 | 16 | K | 3 |  |  |  | ROZPOCET | 0 | 0 | 0 | 0 | 0 | 1 | 0 | 16 | 12254868
| D | 742.2 | DOMÁCÍ TELEFON ZÁSOBOVÁNÍ RESTAURACE – tablo + kabeláž video, domácí telefony audio s možností záměn |  |  |  | 0 | [5 empty] | 0 |  | 0.02152 |  | 0 | 2 | D | 2 |  |  |  | ROZPOCET | [6 empty] | 0
36 | K | 742310010R | Montáž a dodávka plast.montážní krabice 2B pod omítku (zapuštěná montáž) 203,5 x 102,5 mm | kus | 1 |  | 0 |  |  |  | základní |  | 0 | 0.00014 | 0.00014 | 0 | 0 | 16 | K | 3 |  |  |  | ROZPOCET | 0 | 0 | 0 | 0 | 0 | 1 | 0 | 16 | 1210979389
37 | K | 742310022R | Montáž a dodávka montážní rám pro 2 kusy modulů 223 x 126,5 mm barva antika stříbrná | kus | 1 |  | 0 |  |  |  | základní |  | 0 | 0.00066 | 0.00066 | 0 | 0 | 16 | K | 3 |  |  |  | ROZPOCET | 0 | 0 | 0 | 0 | 0 | 1 | 0 | 16 | 1807115610
38 | K | 742310032R | Montáž a dodávka modulu elektrického vrátného dvě vyzváněcí tlačítka antika stříbrná 96,5 x 96,5 mm | kus | 1 |  | 0 |  |  |  | základní |  | 0 | 0.0004 | 0.0004 | 0 | 0 | 16 | K | 3 |  |  |  | ROZPOCET | 0 | 0 | 0 | 0 | 0 | 1 | 0 | 16 | 2023664362
| P |  | Poznámka k položce: Modul elektrického vrátného 4FN23107 / N má dvě vyzváněcí tlačítka. Možnost libovolné kombinace s moduly tlačítek pro kódovou a přímou volbu Zábrana blokování celého VEV trvalým stisknutím některého tlačítka tlačít. modulu Možnost součinnosti více VEV od několika vchodů (1 hlavní VEV, 7 vedlejších VEV nebo EV) Spojovací tóny podobné spojovacím tónem známým z veřejné telefonní sítě Tónová akustická signalizace spojovacího procesu (volná linka, vyzvánění, obsazení, porucha) Plně duplexní hlasitá komunikace s vyvoleným DT Tlačítko s LED pro podsvětlení jmenovek a klávesnice 2 účastnická tlačítka pro vyzvonění DT Adresování DT podle tlačítek tlačítkového tabla hlavního EV Nastavitelná doba sepnutí el. zámku Zápustná i povrchová montáž Horizontální i vertikální montáž Provedení v designu KARAT Barva: antika stříbrná Rozměry (1 modul): 96,5 x 96,5 mm (š x v) Provozní prostředí: -25 ° C až + 40 ° C, max. vlhkost 80% | [15 empty] | P | 3
39 | K | 742310041R | Montáž a dodávka modulu s barevnou deskovou kamerou antika stříbrná 96,5 x 96,5 mm | kus | 1 |  | 0 |  |  |  | základní |  | 0 | 0.0002 | 0.0002 | 0 | 0 | 16 | K | 3 |  |  |  | ROZPOCET | 0 | 0 | 0 | 0 | 0 | 1 | 0 | 16 | 1124694714
| P |  | Poznámka k položce: Modul s barevnou deskovou kamerou, s možností vertikálního natáčení kamery (+/- 20 °). Vlastnosti modulu kamery: Snímací prvek: barevný 1/3 "USA OV CMOS - obrazový prvek: PAL: 628 (horizontálně) x 582 (vertikálně) NTSC: 510 (horiz.) X 492 (vertikálně) Světločivná plocha: PAL: 5,78 x 4,19 mm NTSC: 4,69 x 3,54 mm Horizontální rozlišení: 280 TVL Kompatibilní objektivy: 6mm, 8mm, 12mm Standardní objektiv: 6mm deskový objektiv Min.intenzita osvětlení: 0 Lux (W / IR LED) 3 Lux (W / O IR LED) F1.2 Poměr signál / šum (S / N ratio):> 48 db Elektronická uzávěrka: 1/60 - 1/6000 sek. Video výstup: 1,0 Vp-p, 75Ohm Napájecí napětí: DC 9V / 150mA Spotřeba: méně než 120mA Pracovní teplota: -10 ° C až + 50 ° C Rozměry (1 modul): 96,5 x 96,5 mm (š xv) Barva: antika stříbrná | [15 empty] | P | 3
40 | K | 742310061R | Montáž a dodávka síťový zdroj 153 x 107 x 620 mm | kus | 1 |  | 0 |  |  |  | základní |  | 0 | 0.001 | 0.001 | 0 | 0 | 16 | K | 3 |  |  |  | ROZPOCET | 0 | 0 | 0 | 0 | 0 | 1 | 0 | 16 | 882010733
| P |  | Poznámka k položce: Technické parametry: vstupní napětí: 230 V, 50 Hz (25 VA) proud naprázdno (bez zátěže na výstupu): ( 25 ÷ 60 ) mA výstupní napětí: +18 V=/0,6 A (stabilizované) +24 V=/0,5 A (stabilizované) výstupní napětí jsou galvanicky oddělené stupeň ochrany: IP 20 rozměry: 153 x 107 x 620 mm hmotnost: 1,02 kg teplota použití: -10°C do + 40°C vlhkost vzduchu: max. 80% | [15 empty] | P | 3
41 | K | 742310062R | Montáž a dodávka zdroj síťový spínaný na DIN lištu 230V/24W/12V/2 A, 93x78x56mm, 5 modulů DIN | kus | 1 |  | 0 |  |  |  | základní |  | 0 | 0 | 0 | 0 | 0 | 16 | K | 3 |  |  |  | ROZPOCET | 0 | 0 | 0 | 0 | 0 | 1 | 0 | 16 | 1137177139
42 | K | 742310071R | Montáž a dodávka domácí telefon s regulací hlasitosti design Elegant | kus | 2 |  | 0 |  |  |  | základní |  | 0 | 0.00032 | 0.00064 | 0 | 0 | 16 | K | 3 |  |  |  | ROZPOCET | 0 | 0 | 0 | 0 | 0 | 1 | 0 | 16 | 957929518
| P |  | Poznámka k položce: 6 tlačítek (1-6) pro volbu interkomového čísla 1 tlačítko pro ovládání EZ 1 přepínač hlasitosti vyzvánění Rozměry: 82x197x49 mm | [15 empty] | P | 3
43 | K | 742110501 | Montáž krabic pro slaboproud zapuštěných plastových odbočných kruhových s víčkem a se zasekáním | kus | 2 |  | 0 | CS ÚRS 2018 01 |  |  | základní |  | 0 | 0 | 0 | 0 | 0 | 16 | K | 3 |  |  |  | ROZPOCET | 0 | 0 | 0 | 0 | 0 | 1 | 0 | 16 | 369589960
44 | M | 34571500R | krabice přístrojová KU68 | kus | 2 |  | 0 | CS ÚRS 2018 01 |  |  | základní |  | 0 | 3e-05 | 6e-05 | 0 | 0 | 32 | M | 3 |  |  |  | ROZPOCET | 0 | 0 | 0 | 0 | 0 | 1 | 0 | 16 | 941283226
45 | K | 742320011 | Montáž elektromechanického samozamykacího zámku s panikovou funkcí | kus | 1 |  | 0 | CS ÚRS 2018 01 |  |  | základní |  | 0 | 0 | 0 | 0 | 0 | 16 | K | 3 |  |  |  | ROZPOCET | 0 | 0 | 0 | 0 | 0 | 1 | 0 | 16 | -262859494
46 | M | 38229055R | Elektromechanický úzký samozamykací panikový zámek backset 35mm | kus | 1 |  | 0 | CS ÚRS 2018 01 |  |  | základní |  | 0 | 0 | 0 | 0 | 0 | 32 | M | 3 |  |  |  | ROZPOCET | 0 | 0 | 0 | 0 | 0 | 1 | 0 | 16 | 247395971
| P |  | Poznámka k položce: Elektromechanický úzký samozamykací panikový zámek backset 35mm např.EL460 | [15 empty] | P | 3
47 | K | 742320013R | Montáž a dodávka bezpečnostní kování klika x klika pro EL460,9mm dělený čtyřhran | kus | 1 |  | 0 |  |  |  | základní |  | 0 | 0 | 0 | 0 | 0 | 16 | K | 3 |  |  |  | ROZPOCET | 0 | 0 | 0 | 0 | 0 | 1 | 0 | 16 | -791632199
48 | K | 742320014R | Montáž a dodávka kabelová průchodka pro zadlabání do dveří,délka pouzdra46cm/vnitřní průch.40cm | kus | 1 |  | 0 |  |  |  | základní |  | 0 | 0 | 0 | 0 | 0 | 16 | K | 3 |  |  |  | ROZPOCET | 0 | 0 | 0 | 0 | 0 | 1 | 0 | 16 | -2069091627
49 | K | 742320015R | Montáž a dodávka 10 m propojovací kabel s konektorem pro el. zámky | kus | 1 |  | 0 |  |  |  | základní |  | 0 | 0 | 0 | 0 | 0 | 16 | K | 3 |  |  |  | ROZPOCET | 0 | 0 | 0 | 0 | 0 | 1 | 0 | 16 | -530088957
50 | K | 742320016R | Montáž a dodávka univerzální protiplech pro elektromech. zámky, šířka 23,8 mm | kus | 1 |  | 0 |  |  |  | základní |  | 0 | 0 | 0 | 0 | 0 | 16 | K | 3 |  |  |  | ROZPOCET | 0 | 0 | 0 | 0 | 0 | 1 | 0 | 16 | -1634937327
51 | K | 742320017R | Montáž a dodávka protizákmitová ochrana k elektromechanickému zámku | kus | 1 |  | 0 |  |  |  | základní |  | 0 | 0 | 0 | 0 | 0 | 16 | K | 3 |  |  |  | ROZPOCET | 0 | 0 | 0 | 0 | 0 | 1 | 0 | 16 | -333678311
52 | K | 742110501 | Montáž krabic pro slaboproud zapuštěných plastových odbočných kruhových s víčkem a se zasekáním | kus | 1 |  | 0 | CS ÚRS 2018 01 |  |  | základní |  | 0 | 0 | 0 | 0 | 0 | 16 | K | 3 |  |  |  | ROZPOCET | 0 | 0 | 0 | 0 | 0 | 1 | 0 | 16 | 521201491
53 | M | 34571525R | krabice elektroinstalační pro napojení zámku, včetně víka KO97 | kus | 1 |  | 0 | CS ÚRS 2018 01 |  |  | základní |  | 0 | 4e-05 | 4e-05 | 0 | 0 | 32 | M | 3 |  |  |  | ROZPOCET | 0 | 0 | 0 | 0 | 0 | 1 | 0 | 16 | -804304670
54 | K | 742121011R | Montáž a dodávka kabel U/UTP Cat.5e 4x2xAWG24, LSOH plášť modrý | m | 50 |  | 0 |  |  |  | základní |  | 0 | 0 | 0 | 0 | 0 | 16 | K | 3 |  |  |  | ROZPOCET | 0 | 0 | 0 | 0 | 0 | 1 | 0 | 16 | -94112124
55 | K | 741122121 | Montáž kabel Cu plný kulatý žíla 2x1,5 až 6 mm2 zatažený v trubkách (CYKY) | m | 20 |  | 0 | CS ÚRS 2018 01 |  |  | základní |  | 0 | 0 | 0 | 0 | 0 | 16 | K | 3 |  |  |  | ROZPOCET | 0 | 0 | 0 | 0 | 0 | 1 | 0 | 16 | 557621384
56 | M | 341110051R | kabel silový s Cu jádrem CYKY 2Ox1,5mm2 | m | 20 |  | 0 |  |  |  | základní |  | 0 | 0.0001 | 0.002 | 0 | 0 | 32 | M | 3 |  |  |  | ROZPOCET | 0 | 0 | 0 | 0 | 0 | 1 | 0 | 16 | -792239784
57 | K | 742110005 | Montáž trubek pro slaboproud plastových ohebných uložených v podlaze | m | 40 |  | 0 | CS ÚRS 2018 01 |  |  | základní |  | 0 | 0 | 0 | 0 | 0 | 16 | K | 3 |  |  |  | ROZPOCET | 0 | 0 | 0 | 0 | 0 | 1 | 0 | 16 | -704435355
58 | M | 345711003R | vlnitá pancéřová trubka pro střední mechanické zatížení s přídavným pláštěm z PVC rozměr 32mm | m | 42 |  | 0 |  |  |  | základní |  | 0 | 0.00039 | 0.01638 | 0 | 0 | 32 | M | 3 |  |  |  | ROZPOCET | 0 | 0 | 0 | 0 | 0 | 1 | 0 | 16 | 409638554
| VV |  | 40*1,05 'Přepočtené koeficientem množství |  | 42 | [13 empty] | VV | 3 | 2 | False | 1 | ROZPOCET
59 | K | 742110031R | Montáž a dodávka protahovací drát AY 2,5 | m | 40 |  | 0 |  |  |  | základní |  | 0 | 0 | 0 | 0 | 0 | 16 | K | 3 |  |  |  | ROZPOCET | 0 | 0 | 0 | 0 | 0 | 1 | 0 | 16 | 347573030
60 | K | 742310101R | Propojení, programování a oživení systému | kus | 1 |  | 0 |  |  |  | základní |  | 0 | 0 | 0 | 0 | 0 | 16 | K | 3 |  |  |  | ROZPOCET | 0 | 0 | 0 | 0 | 0 | 1 | 0 | 16 | 1637137930
| D | 742.3 | Společné televizní anténa STA |  |  |  | 0 | [5 empty] | 0 |  | 0.045585 |  | 0 | 2 | D | 2 |  |  |  | ROZPOCET | [6 empty] | 0
61 | K | 742420022R | Montáž a dodávka anténní stožár teleskopický 3 x 2 m. Průměr 48 / 42 / 36 mm . Celková výška 5,4 m . Pozink – žárový | kus | 1 |  | 0 |  |  |  | základní |  | 0 | 0 | 0 | 0 | 0 | 16 | K | 3 |  |  |  | ROZPOCET | 0 | 0 | 0 | 0 | 0 | 1 | 0 | 16 | 1241651509
62 | K | 742420023R | Montáž a dodávka uchycovací prvky pro stožár STA | kus | 2 |  | 0 |  |  |  | základní |  | 0 | 0 | 0 | 0 | 0 | 16 | K | 3 |  |  |  | ROZPOCET | 0 | 0 | 0 | 0 | 0 | 1 | 0 | 16 | -712509234
63 | K | 742420062R | Montáž a dodávka plechová skříň pro 12 modulů a zdroj řady 905 rozměr 590x326 mm | kus | 1 |  | 0 |  |  |  | základní |  | 0 | 0 | 0 | 0 | 0 | 16 | K | 3 |  |  |  | ROZPOCET | 0 | 0 | 0 | 0 | 0 | 1 | 0 | 16 | 944230177
64 | K | 742420063R | Montáž a dodávka hliníkový rám pro 12 modulů a zdroj | kus | 1 |  | 0 |  |  |  | základní |  | 0 | 0 | 0 | 0 | 0 | 16 | K | 3 |  |  |  | ROZPOCET | 0 | 0 | 0 | 0 | 0 | 1 | 0 | 16 | 1804721198
65 | K | 742420042R | Montáž a dodávka kanálový zesilovač pro UHF pásmo, F – konektory | kus | 6 |  | 0 |  |  |  | základní |  | 0 | 0.0004 | 0.0024 | 0 | 0 | 16 | K | 3 |  |  |  | ROZPOCET | 0 | 0 | 0 | 0 | 0 | 1 | 0 | 16 | -477165530
| P |  | Poznámka k položce: Tyto zesilovače jsou součástí uceleného systému pro stavbu hlavních stanic STA/TKR, který sestává ze zesilovačů ZG rozdělených dle TV pásem (pro UHF typ 431, pro I., III. a S pásmo typ 611, pro FM typ 211), napájecího zdroje AS-125 nebo AS-326 a příslušenství (montážní skříně a rámy, předzesilovače, napájecí výhybky, zakončovací odpory, propojky). Svojí jednoduchou montáží, variabilitou a vysokou spolehlivostí je ideálním stavebním prvkem pro společné televizní antény a malé kabelové rozvody Počet kanálů: 1 (8 MHz) Frekvenční rozsah: 470 - 862 MHz Zesílení: 52 ± 3 dB Regulace zesílení: 30 dB Max. výstupní úroveň (DIN45004K): 2x 123 dBµV Max. výstupní úroveň (IMD3 -54 dB pro AM TV): 2x 123 dBµV Max. výstupní úroveň (IMD3 -35 dB pro DVB-T): 2x 118 dBµV Selektivita Cn- Cn±1: 20 dB Selektivita Cn- Cn±2: 65 dB Selektivita fc- fc±4 MHz: 6 dB Selektivita fc- fc±12MHz: 60 dB Tlumení odrazu na vstupu: >10 dB Napájení pro předzesilovač: 24Vdc, 33 mA Napájení: 24 V DC, 80 mA Konektory: F Stupeň krytí: IP20 Provozní teplota okolí: -10° - +45°C (55°C s ventilátorem) Teplota uvnitř zařízení: -10° - +65°C | [15 empty] | P | 3
66 | K | 742420043R | Montáž a dodávka FM zesilovač, F – konektory | kus | 1 |  | 0 |  |  |  | základní |  | 0 | 0.00038 | 0.00038 | 0 | 0 | 16 | K | 3 |  |  |  | ROZPOCET | 0 | 0 | 0 | 0 | 0 | 1 | 0 | 16 | -1979153057
| P |  | Poznámka k položce: Modul kanálového zesilovače ZG211 umožňí zesílit FM pásmo v zesilovacích soupravách. Zesílení 52dB, šířka pásma 87,5 -108MHz, regulace zisku 30dB, šumové číslo 9dB, výstupní úroveň 2x 109dbuV, použití v teplotách od -10 do +65*C. Napájení 24V. Konektory F | [15 empty] | P | 3
67 | K | 742420082R | Montáž a dodávka zdroje 24V/1,3 A, 5V/2,8A pro hlavní stanici STA | kus | 1 |  | 0 |  |  |  | základní |  | 0 | 0 | 0 | 0 | 0 | 16 | K | 3 |  |  |  | ROZPOCET | 0 | 0 | 0 | 0 | 0 | 1 | 0 | 16 | 1694758246
| P |  | Poznámka k položce: univerzální zdroj pro kanálové zesilovače ZG/ZA Technické parametry: typ zdroje spínaný vstupní napětí 230 V ±15%, 50/60 Hz výstupní napětí a proudy 24 V / 1300 mA, 5,7 V / 2800 mA provozní teplota prostředí -10 ºC - +45 ºC / 55 ºC (ve skříni bez / s ventilátorem) svorka pro uzemnění ano teplota uvnitř zařízení až 65 ºC hmotnost 0,49 kg rozměry 190 x 85 x 65 | [15 empty] | P | 3
68 | K | 742420122R | Montáž a dodávka dvojzásuvka 2 x 230 V do lištové krabice | kus | 2 |  | 0 |  |  |  | základní |  | 0 | 0 | 0 | 0 | 0 | 16 | K | 3 |  |  |  | ROZPOCET | 0 | 0 | 0 | 0 | 0 | 1 | 0 | 16 | 1400653869
69 | K | 742420125R | Montáž a dodávka lištová krabice pod dvojzásuvku | kus | 2 |  | 0 |  |  |  | základní |  | 0 | 0 | 0 | 0 | 0 | 16 | K | 3 |  |  |  | ROZPOCET | 0 | 0 | 0 | 0 | 0 | 1 | 0 | 16 | 748603421
70 | K | 742420012R | Montáž a dodávka anténa UHF, 21-60 kanál, zisk 12,5dB, LTE včetně ráhna a výložníku | kus | 2 |  | 0 |  |  |  | základní |  | 0 | 0.002 | 0.004 | 0 | 0 | 16 | K | 3 |  |  |  | ROZPOCET | 0 | 0 | 0 | 0 | 0 | 1 | 0 | 16 | 152172177
71 | K | 742420013R | Montáž a dodávka anténa VKV, kruhový dipól, 87,5-108 MHz | kus | 1 |  | 0 |  |  |  | základní |  | 0 | 0.0007 | 0.0007 | 0 | 0 | 16 | K | 3 |  |  |  | ROZPOCET | 0 | 0 | 0 | 0 | 0 | 1 | 0 | 16 | 1828830100
72 | K | 742420014R | Montáž a dodávka parabolická anténa, průměr 85 cm, zisk 39,5 dB při 12,75 Ghz, držák LNB | kus | 1 |  | 0 |  |  |  | základní |  | 0 | 0 | 0 | 0 | 0 | 16 | K | 3 |  |  |  | ROZPOCET | 0 | 0 | 0 | 0 | 0 | 1 | 0 | 16 | 2034150658
73 | K | 742420115R | Montáž a dodávka konvertor LNB Quattro | kus | 1 |  | 0 |  |  |  | základní |  | 0 | 0 | 0 | 0 | 0 | 16 | K | 3 |  |  |  | ROZPOCET | 0 | 0 | 0 | 0 | 0 | 1 | 0 | 16 | -1584237728
74 | K | 742420131R | Montáž a dodávka filtr 0-770 MHz, zádrž 60 dB pro LTE, TETRA, GSM, průchozí pro napájení, F-kon. (proti sobě) | kus | 7 |  | 0 |  |  |  | základní |  | 0 | 0 | 0 | 0 | 0 | 16 | K | 3 |  |  |  | ROZPOCET | 0 | 0 | 0 | 0 | 0 | 1 | 0 | 16 | -742912233
75 | K | 742420133R | Montáž a dodávka širokopásmová přepěťová ochrana určena pro základní ochranu proti přepětí a atmosférickým výbojům. Pracuje v pásmu 0-3 Ghz. | kus | 7 |  | 0 |  |  |  | základní |  | 0 | 0 | 0 | 0 | 0 | 16 | K | 3 |  |  |  | ROZPOCET | 0 | 0 | 0 | 0 | 0 | 1 | 0 | 16 | 523008824
76 | K | 742420060R | Montáž a dodávka celoplechová uzamykatelná rozvodnice vhodná pro umístění elektroinstalačních a jiných prvků. Pozinkovaný materiál, bílá barva. Rozměry: šířka 400 mm, výška 520 mm, hloubka 140 mm | kus | 1 |  | 0 |  |  |  | základní |  | 0 | 0 | 0 | 0 | 0 | 16 | K | 3 |  |  |  | ROZPOCET | 0 | 0 | 0 | 0 | 0 | 1 | 0 | 16 | 332156175
77 | K | 742420072R | Montáž a dodávka hvězdicový multipřepínač 5/16 | kus | 1 |  | 0 |  |  |  | základní |  | 0 | 0.0007 | 0.0007 | 0 | 0 | 16 | K | 3 |  |  |  | ROZPOCET | 0 | 0 | 0 | 0 | 0 | 1 | 0 | 16 | -128731968
| P |  | Poznámka k položce: Typ pro hvězdicovou instalaci Počet vstupů 5 (4xSAT + TV) Počet výstupů 16 Frekvenční rozsah TV/RW vstupu 5- 862 MHz Frekvenční rozsah SAT vstupu 950 - 2500 MHz Průchozí útlum v TV/RW pásmu 24 ± 3,0 dB Průchozí útlum v SAT pásmu 4 ± 3,0 dB Fixní náklon v TV/RW pásmu 5-862MHz 9 dB Fixní náklon v SAT pásmu 950-2150MHz 8 dB Výstupní úroveň v TV pásmu - Výstupní úroveň v SAT pásmu 100 dBµV (IMD3 -35dB), 90 dBµV (IMD2 -35dB) Izolace mezi TV a SAT vstupem > 25 dB TV/SAT, > 65 dB SAT/TV Izolace mezi výstupy > 40 dB TV, > 30 dB SAT Izolace mezi SAT vstupy > 30 dB Přepínání výstupů DiSEqC 2.0, 14/18V, 0/22 KHz Napájení LNB 18 Vdc / 2000 mA Proudový odběr z přijímače 50 ± 2 mA (12-20 Vdc) Konektory F-konektory Pracovní teplota -10°C ..... +45°C (+55°C s ventilátorem) Stupeň krytí IP 30 Hmotnost 0,7 kg Rozměr 235 x 155 x 30 mm | [15 empty] | P | 3
78 | K | 742420052R | Montáž a dodávka rozbočovač, 3 výstupy, všechny výst. průchozí pro nap | kus | 11 |  | 0 |  |  |  | základní |  | 0 | 8e-05 | 0.00088 | 0 | 0 | 16 | K | 3 |  |  |  | ROZPOCET | 0 | 0 | 0 | 0 | 0 | 1 | 0 | 16 | -1681532888
| P |  | Poznámka k položce: rozbočovač SAT, (10,5dB) 1 vstup, 3 výstupy, průchozí pro napájení šířka pásma 5-2400 MHz zvlnění v pásmu ± 0,3 dB průchod pro napájení max 34V / 400 mA, 22kHz, DiSEqC konektory F-konektor (F-connector) | [15 empty] | P | 3
79 | K | 742420053R | Montáž a dodávka rozbočovač, 5 výstupů, všechny výst. průchozí pro nap | kus | 1 |  | 0 |  |  |  | základní |  | 0 | 8e-05 | 8e-05 | 0 | 0 | 16 | K | 3 |  |  |  | ROZPOCET | 0 | 0 | 0 | 0 | 0 | 1 | 0 | 16 | 1362321109
| P |  | Poznámka k položce: rozbočovač SAT, (15dB), 1 vstup, 5 výstupů, průchozí pro napájení šířka pásma 5-2400 MHz zvlnění v pásmu ± 0,3 dB průchod pro napájení max 34V / 400 mA, 22kHz, DiSEqC konektory F-konektor (F-connector) | [15 empty] | P | 3
80 | K | 742420111R | Montáž a dodávka F konektoru kompresního | kus | 130 |  | 0 |  |  |  | základní |  | 0 | 0 | 0 | 0 | 0 | 16 | K | 3 |  |  |  | ROZPOCET | 0 | 0 | 0 | 0 | 0 | 1 | 0 | 16 | 565876252
81 | K | 742420140R | Montáž a dodávka zakončovací odpor s oddělením DC napětí | kus | 1 |  | 0 |  |  |  | základní |  | 0 | 0 | 0 | 0 | 0 | 16 | K | 3 |  |  |  | ROZPOCET | 0 | 0 | 0 | 0 | 0 | 1 | 0 | 16 | -1818486131
82 | K | 742420121 | Montáž televizní zásuvky koncové nebo průběžné | kus | 41 |  | 0 | CS ÚRS 2018 01 |  |  | základní |  | 0 | 0 | 0 | 0 | 0 | 16 | K | 3 |  |  |  | ROZPOCET | 0 | 0 | 0 | 0 | 0 | 1 | 0 | 16 | -1235245889
83 | M | 37451221R | zásuvka tv+r+sat bílá včetně rámečku- nebytové prostory | kus | 17 |  | 0 |  |  |  | základní |  | 0 | 6e-05 | 0.00102 | 0 | 0 | 32 | M | 3 |  |  |  | ROZPOCET | 0 | 0 | 0 | 0 | 0 | 1 | 0 | 16 | 1994324681
84 | M | 37451222R | zásuvka tv+r+sat bílá včetně rámečku- bytové prostory | kus | 24 |  | 0 |  |  |  | základní |  | 0 | 6e-05 | 0.00144 | 0 | 0 | 32 | M | 3 |  |  |  | ROZPOCET | 0 | 0 | 0 | 0 | 0 | 1 | 0 | 16 | 560576677
| P |  | Poznámka k položce: typ Valena | [15 empty] | P | 3
85 | K | 742110501 | Montáž krabic pro slaboproud zapuštěných plastových odbočných kruhových s víčkem a se zasekáním | kus | 41 |  | 0 | CS ÚRS 2018 01 |  |  | základní |  | 0 | 0 | 0 | 0 | 0 | 16 | K | 3 |  |  |  | ROZPOCET | 0 | 0 | 0 | 0 | 0 | 1 | 0 | 16 | -1282584112
86 | M | 34571500R | krabice přístrojová KU68 | kus | 41 |  | 0 | CS ÚRS 2018 01 |  |  | základní |  | 0 | 3e-05 | 0.00123 | 0 | 0 | 32 | M | 3 |  |  |  | ROZPOCET | 0 | 0 | 0 | 0 | 0 | 1 | 0 | 16 | 1816877353
87 | K | 742121015R | Montáž a dodávka koaxiální kabel 75 Ohm, ochrana proti UV záření | m | 280 |  | 0 |  |  |  | základní |  | 0 | 0 | 0 | 0 | 0 | 16 | K | 3 |  |  |  | ROZPOCET | 0 | 0 | 0 | 0 | 0 | 1 | 0 | 16 | -162425235
88 | K | 742121016R | Montáž a dodávka koaxiální kabel 75 Ohm | m | 1550 |  | 0 |  |  |  | základní |  | 0 | 0 | 0 | 0 | 0 | 16 | K | 3 |  |  |  | ROZPOCET | 0 | 0 | 0 | 0 | 0 | 1 | 0 | 16 | -335571157
89 | K | 742110502 | Montáž krabic pro slaboproud zapuštěných plastových odbočných čtyřhranných s víčkem | kus | 5 |  | 0 | CS ÚRS 2018 01 |  |  | základní |  | 0 | 0 | 0 | 0 | 0 | 16 | K | 3 |  |  |  | ROZPOCET | 0 | 0 | 0 | 0 | 0 | 1 | 0 | 16 | -1582446478
90 | M | 34571524 | krabice přístrojová odbočná s víčkem z PH, 132x132 mm, hloubka 72 mm | kus | 5 |  | 0 | CS ÚRS 2018 01 |  |  | základní |  | 0 | 0.00023 | 0.00115 | 0 | 0 | 32 | M | 3 |  |  |  | ROZPOCET | 0 | 0 | 0 | 0 | 0 | 1 | 0 | 16 | -961279222
91 | K | 742110005 | Montáž trubek pro slaboproud plastových ohebných uložených v podlaze | m | 490 |  | 0 | CS ÚRS 2018 01 |  |  | základní |  | 0 | 0 | 0 | 0 | 0 | 16 | K | 3 |  |  |  | ROZPOCET | 0 | 0 | 0 | 0 | 0 | 1 | 0 | 16 | 831068063
92 | M | 345710604R | Ohebná elektroinstalační trubka pro střední mechanické zatížení PVC-U 40/31,2 mm | m | 63 |  | 0 |  |  |  | základní |  | 0 | 0 | 0 | 0 | 0 | 32 | M | 3 |  |  |  | ROZPOCET | 0 | 0 | 0 | 0 | 0 | 1 | 0 | 16 | -845327014
| VV |  | 60*1,05 'Přepočtené koeficientem množství |  | 63 | [13 empty] | VV | 3 | 2 | False | 1 | ROZPOCET
93 | M | 345710602R | Ohebná elektroinstalační trubka pro střední mechanické zatížení PVC-U 25/18,3 mm | m | 451.5 |  | 0 |  |  |  | základní |  | 0 | 7e-05 | 0.031605 | 0 | 0 | 32 | M | 3 |  |  |  | ROZPOCET | 0 | 0 | 0 | 0 | 0 | 1 | 0 | 16 | 443545924
| VV |  | 430*1,05 'Přepočtené koeficientem množství |  | 451.5 | [13 empty] | VV | 3 | 2 | False | 1 | ROZPOCET
94 | K | 742110031R | Montáž a dodávka protahovací drát AY 2,5 | m | 490 |  | 0 |  |  |  | základní |  | 0 | 0 | 0 | 0 | 0 | 16 | K | 3 |  |  |  | ROZPOCET | 0 | 0 | 0 | 0 | 0 | 1 | 0 | 16 | 1960187298
95 | K | 742420202R | Propojení a oživení systému | kus | 1 |  | 0 | CS ÚRS 2018 01 |  |  | základní |  | 0 | 0 | 0 | 0 | 0 | 16 | K | 3 |  |  |  | ROZPOCET | 0 | 0 | 0 | 0 | 0 | 1 | 0 | 16 | -2032786396
96 | K | 742420203R | Měření elektrických parametrů vedení a zásuvek | kus | 1 |  | 0 |  |  |  | základní |  | 0 | 0 | 0 | 0 | 0 | 16 | K | 3 |  |  |  | ROZPOCET | 0 | 0 | 0 | 0 | 0 | 1 | 0 | 16 | -1870963497
97 | K | 742420204R | Měření elektrických parametrů vedení a zásuvek | kus | 1 |  | 0 |  |  |  | základní |  | 0 | 0 | 0 | 0 | 0 | 16 | K | 3 |  |  |  | ROZPOCET | 0 | 0 | 0 | 0 | 0 | 1 | 0 | 16 | -505257549
| D | 742.4 | Telefonní a datové rozvody- společné prostory |  |  |  | 0 | [5 empty] | 0 |  | 0.049008 |  | 0 | 2 | D | 2 |  |  |  | ROZPOCET | [6 empty] | 0
98 | K | 742330004R | Montáž a dodávka skříň MIS 1B na omítku | kus | 1 |  | 0 |  |  |  | základní |  | 0 | 0 | 0 | 0 | 0 | 16 | K | 3 |  |  |  | ROZPOCET | 0 | 0 | 0 | 0 | 0 | 1 | 0 | 16 | -844457519
99 | K | 742330805R | Demontáž stávajícího ÚR včetně likvidace | kus | 1 |  | 0 | CS ÚRS 2018 01 |  |  | základní |  | 0 | 0 | 0 | 0 | 0 | 16 | K | 3 |  |  |  | ROZPOCET | 0 | 0 | 0 | 0 | 0 | 1 | 0 | 16 | 1054949837
100 | K | 742122021R | Naspojkování přívodního kabelu TCEPKPFLE | kus | 1 |  | 0 | CS ÚRS 2018 01 |  |  | základní |  | 0 | 0 | 0 | 0 | 0 | 16 | K | 3 |  |  |  | ROZPOCET | 0 | 0 | 0 | 0 | 0 | 1 | 0 | 16 | -1159736846
101 | K | 742121002 | Montáž kabelů sdělovacích pro vnitřní rozvody přes 15 žil | m | 40 |  | 0 | CS ÚRS 2018 01 |  |  | základní |  | 0 | 0 | 0 | 0 | 0 | 16 | K | 3 |  |  |  | ROZPOCET | 0 | 0 | 0 | 0 | 0 | 1 | 0 | 16 | 120049733
102 | M | 34126171 | kabel sdělovací Cu 20x4x0,8 | m | 40 |  | 0 | CS ÚRS 2018 01 |  |  | základní |  | 0 | 0.00082 | 0.0328 | 0 | 0 | 32 | M | 3 |  |  |  | ROZPOCET | 0 | 0 | 0 | 0 | 0 | 1 | 0 | 16 | 195278457
103 | K | 742110001 | Montáž trubek pro slaboproud plastových ohebných uložených pod omítku se zasekáním | m | 20 |  | 0 | CS ÚRS 2018 01 |  |  | základní |  | 0 | 0 | 0 | 0 | 0 | 16 | K | 3 |  |  |  | ROZPOCET | 0 | 0 | 0 | 0 | 0 | 1 | 0 | 16 | -1513460373
104 | M | 34571351 | trubka elektroinstalační ohebná dvouplášťová korugovaná D 41/50 mm, HDPE+LDPE | m | 21 |  | 0 | CS ÚRS 2018 01 |  |  | základní |  | 0 | 0.00026 | 0.00546 | 0 | 0 | 32 | M | 3 |  |  |  | ROZPOCET | 0 | 0 | 0 | 0 | 0 | 1 | 0 | 16 | 1502169740
| VV |  | 20*1,05 'Přepočtené koeficientem množství |  | 21 | [13 empty] | VV | 3 | 2 | False | 1 | ROZPOCET
105 | K | 742110502 | Montáž krabic pro slaboproud zapuštěných plastových odbočných čtyřhranných s víčkem | kus | 6 |  | 0 | CS ÚRS 2018 01 |  |  | základní |  | 0 | 0 | 0 | 0 | 0 | 16 | K | 3 |  |  |  | ROZPOCET | 0 | 0 | 0 | 0 | 0 | 1 | 0 | 16 | 86467842
106 | M | 34571524 | krabice přístrojová odbočná s víčkem z PH, 132x132 mm, hloubka 72 mm | kus | 6 |  | 0 | CS ÚRS 2018 01 |  |  | základní |  | 0 | 0.00023 | 0.00138 | 0 | 0 | 32 | M | 3 |  |  |  | ROZPOCET | 0 | 0 | 0 | 0 | 0 | 1 | 0 | 16 | -974096046
107 | K | 742110012R | Montáž a dodávek trubka pevná elektroinstalační včetně příchytek | m | 30 |  | 0 |  |  |  | základní |  | 0 | 0 | 0 | 0 | 0 | 16 | K | 3 |  |  |  | ROZPOCET | 0 | 0 | 0 | 0 | 0 | 1 | 0 | 16 | -1357260674
108 | K | 742121011R | Montáž a dodávka kabel U/UTP Cat.5e 4x2xAWG24, LSOH plášť modrý | m | 600 |  | 0 |  |  |  | základní |  | 0 | 0 | 0 | 0 | 0 | 16 | K | 3 |  |  |  | ROZPOCET | 0 | 0 | 0 | 0 | 0 | 1 | 0 | 16 | 1361853783
109 | K | 742330029R | Montáž a dodávka konektoru RJ45 CAT 5 UTP krimpovací s krytkou | kus | 28 |  | 0 |  |  |  | základní |  | 0 | 0 | 0 | 0 | 0 | 16 | K | 3 |  |  |  | ROZPOCET | 0 | 0 | 0 | 0 | 0 | 1 | 0 | 16 | 612884894
110 | K | 742110005 | Montáž trubek pro slaboproud plastových ohebných uložených v podlaze | m | 165 |  | 0 | CS ÚRS 2018 01 |  |  | základní |  | 0 | 0 | 0 | 0 | 0 | 16 | K | 3 |  |  |  | ROZPOCET | 0 | 0 | 0 | 0 | 0 | 1 | 0 | 16 | 949223111
111 | M | 345710604R | Ohebná elektroinstalační trubka pro střední mechanické zatížení PVC-U 40/31,2 mm | m | 42 |  | 0 |  |  |  | základní |  | 0 | 0 | 0 | 0 | 0 | 32 | M | 3 |  |  |  | ROZPOCET | 0 | 0 | 0 | 0 | 0 | 1 | 0 | 16 | -1436363266
| VV |  | 40*1,05 'Přepočtené koeficientem množství |  | 42 | [13 empty] | VV | 3 | 2 | False | 1 | ROZPOCET
112 | M | 345710602R | Ohebná elektroinstalační trubka pro střední mechanické zatížení PVC-U 25/18,3 mm | m | 131.25 |  | 0 |  |  |  | základní |  | 0 | 7e-05 | 0.0091875 | 0 | 0 | 32 | M | 3 |  |  |  | ROZPOCET | 0 | 0 | 0 | 0 | 0 | 1 | 0 | 16 | -441532367
| VV |  | 125*1,05 'Přepočtené koeficientem množství |  | 131.25 | [13 empty] | VV | 3 | 2 | False | 1 | ROZPOCET
113 | K | 742110031R | Montáž a dodávka protahovací drát AY 2,5 | m | 165 |  | 0 |  |  |  | základní |  | 0 | 0 | 0 | 0 | 0 | 16 | K | 3 |  |  |  | ROZPOCET | 0 | 0 | 0 | 0 | 0 | 1 | 0 | 16 | -82514167
114 | K | 742330041 | Montáž datové jednozásuvky | kus | 2 |  | 0 | CS ÚRS 2018 01 |  |  | základní |  | 0 | 0 | 0 | 0 | 0 | 16 | K | 3 |  |  |  | ROZPOCET | 0 | 0 | 0 | 0 | 0 | 1 | 0 | 16 | 1068123101
115 | M | 37451241R | Jednoduchá zásuvka cat. 5 UTP, 1xRJ 45 kompletní včetně keystonů a rámečku bílá | kus | 2 |  | 0 | CS ÚRS 2018 01 |  |  | základní |  | 0 | 6e-05 | 0.00012 | 0 | 0 | 32 | M | 3 |  |  |  | ROZPOCET | 0 | 0 | 0 | 0 | 0 | 1 | 0 | 16 | 821367588
116 | K | 742110501 | Montáž krabic pro slaboproud zapuštěných plastových odbočných kruhových s víčkem a se zasekáním | kus | 2 |  | 0 | CS ÚRS 2018 01 |  |  | základní |  | 0 | 0 | 0 | 0 | 0 | 16 | K | 3 |  |  |  | ROZPOCET | 0 | 0 | 0 | 0 | 0 | 1 | 0 | 16 | 2075823203
117 | M | 34571500R | krabice přístrojová KU68 | kus | 2 |  | 0 | CS ÚRS 2018 01 |  |  | základní |  | 0 | 3e-05 | 6e-05 | 0 | 0 | 32 | M | 3 |  |  |  | ROZPOCET | 0 | 0 | 0 | 0 | 0 | 1 | 0 | 16 | -1668427121
118 | K | 742330103R | Měření elektrických parametrů metalického kabelu vč. měřících protokolů | kus | 15 |  | 0 | CS ÚRS 2018 01 |  |  | základní |  | 0 | 0 | 0 | 0 | 0 | 16 | K | 3 |  |  |  | ROZPOCET | 0 | 0 | 0 | 0 | 0 | 1 | 0 | 16 | -1071482658
| D | 742.5 | Telefonní a datové rozvody- bytové jednotky |  |  |  | 0 | [5 empty] | 0 |  | 0.03744 |  | 0 | 2 | D | 2 |  |  |  | ROZPOCET | [6 empty] | 0
119 | K | 742330042 | Montáž datové dvouzásuvky | kus | 24 |  | 0 | CS ÚRS 2018 01 |  |  | základní |  | 0 | 0 | 0 | 0 | 0 | 16 | K | 3 |  |  |  | ROZPOCET | 0 | 0 | 0 | 0 | 0 | 1 | 0 | 16 | 1246655139
120 | M | 37451242R | Dvojitá zásuvka cat. 5 UTP, 2xRJ 45 kompletní včetně keystonů a rámečku | kus | 24 |  | 0 | CS ÚRS 2018 01 |  |  | základní |  | 0 | 6e-05 | 0.00144 | 0 | 0 | 32 | M | 3 |  |  |  | ROZPOCET | 0 | 0 | 0 | 0 | 0 | 1 | 0 | 16 | -676235176
| P |  | Poznámka k položce: typ Valena | [15 empty] | P | 3
121 | K | 742110501 | Montáž krabic pro slaboproud zapuštěných plastových odbočných kruhových s víčkem a se zasekáním | kus | 24 |  | 0 | CS ÚRS 2018 01 |  |  | základní |  | 0 | 0 | 0 | 0 | 0 | 16 | K | 3 |  |  |  | ROZPOCET | 0 | 0 | 0 | 0 | 0 | 1 | 0 | 16 | -609273948
122 | M | 34571500R | krabice přístrojová KU68 | kus | 24 |  | 0 | CS ÚRS 2018 01 |  |  | základní |  | 0 | 3e-05 | 0.00072 | 0 | 0 | 32 | M | 3 |  |  |  | ROZPOCET | 0 | 0 | 0 | 0 | 0 | 1 | 0 | 16 | -1094992988
123 | K | 742121011R | Montáž a dodávka kabel U/UTP Cat.5e 4x2xAWG24, LSOH plášť modrý | m | 1060 |  | 0 |  |  |  | základní |  | 0 | 0 | 0 | 0 | 0 | 16 | K | 3 |  |  |  | ROZPOCET | 0 | 0 | 0 | 0 | 0 | 1 | 0 | 16 | -1499563028
124 | K | 742122012R | Montáž a dodávka spojka na kabel UTP cat. 5 | kus | 8 |  | 0 |  |  |  | základní |  | 0 | 0 | 0 | 0 | 0 | 16 | K | 3 |  |  |  | ROZPOCET | 0 | 0 | 0 | 0 | 0 | 1 | 0 | 16 | 1580005542
125 | K | 742330029R | Montáž a dodávka konektoru RJ45 CAT 5 UTP krimpovací s krytkou | kus | 48 |  | 0 |  |  |  | základní |  | 0 | 0 | 0 | 0 | 0 | 16 | K | 3 |  |  |  | ROZPOCET | 0 | 0 | 0 | 0 | 0 | 1 | 0 | 16 | 398370442
126 | K | 742110005 | Montáž trubek pro slaboproud plastových ohebných uložených v podlaze | m | 480 |  | 0 | CS ÚRS 2018 01 |  |  | základní |  | 0 | 0 | 0 | 0 | 0 | 16 | K | 3 |  |  |  | ROZPOCET | 0 | 0 | 0 | 0 | 0 | 1 | 0 | 16 | 2013736667
127 | M | 345710602R | Ohebná elektroinstalační trubka pro střední mechanické zatížení PVC-U 25/18,3 mm | m | 504 |  | 0 |  |  |  | základní |  | 0 | 7e-05 | 0.03528 | 0 | 0 | 32 | M | 3 |  |  |  | ROZPOCET | 0 | 0 | 0 | 0 | 0 | 1 | 0 | 16 | 981857644
| VV |  | 480*1,05 'Přepočtené koeficientem množství |  | 504 | [13 empty] | VV | 3 | 2 | False | 1 | ROZPOCET
128 | K | 742110031R | Montáž a dodávka protahovací drát AY 2,5 | m | 480 |  | 0 |  |  |  | základní |  | 0 | 0 | 0 | 0 | 0 | 16 | K | 3 |  |  |  | ROZPOCET | 0 | 0 | 0 | 0 | 0 | 1 | 0 | 16 | -139866277
129 | K | 742330103R | Měření elektrických parametrů metalického kabelu vč. měřících protokolů | kus | 48 |  | 0 | CS ÚRS 2018 01 |  |  | základní |  | 0 | 0 | 0 | 0 | 0 | 16 | K | 3 |  |  |  | ROZPOCET | 0 | 0 | 0 | 0 | 0 | 1 | 0 | 16 | -153094536
| D | 742.6 | Telefonní a datové rozvody- nebytové jednotky |  |  |  | 0 | [5 empty] | 0 |  | 0.065535 |  | 0 | 2 | D | 2 |  |  |  | ROZPOCET | [6 empty] | 0
130 | K | 742330005R | Montáž a dodávka nást.rozvaděč dvoudílný,9U,š. 600mm, hloubka 515mm,RAL 7035 | kus | 4 |  | 0 |  |  |  | základní |  | 0 | 0 | 0 | 0 | 0 | 16 | K | 3 |  |  |  | ROZPOCET | 0 | 0 | 0 | 0 | 0 | 1 | 0 | 16 | 359291126
131 | K | 742330013R | Montáž a dodávka ventilační jednotka 19", 2x ventilátor, výška 2U, barva světle šedá RAL 7035 | kus | 4 |  | 0 |  |  |  | základní |  | 0 | 0 | 0 | 0 | 0 | 16 | K | 3 |  |  |  | ROZPOCET | 0 | 0 | 0 | 0 | 0 | 1 | 0 | 16 | 1135730864
132 | K | 742330022R | Montáž a dodávka 19" napájecí panel, 8x 230V ČSN, vypínač, přepěťová ochrana, tepelná pojistka | kus | 4 |  | 0 |  |  |  | základní |  | 0 | 0 | 0 | 0 | 0 | 16 | K | 3 |  |  |  | ROZPOCET | 0 | 0 | 0 | 0 | 0 | 1 | 0 | 16 | -1659707892
133 | K | 742330024R | Montáž a dodávka patch panel CAT 5 UTP, 24 portů, kompletní | kus | 5 |  | 0 |  |  |  | základní |  | 0 | 0 | 0 | 0 | 0 | 16 | K | 3 |  |  |  | ROZPOCET | 0 | 0 | 0 | 0 | 0 | 1 | 0 | 16 | 400968424
134 | K | 742330030R | Montáž a dodávka patchcord CAT 5 UTP, délka 1 m | kus | 66 |  | 0 |  |  |  | základní |  | 0 | 0 | 0 | 0 | 0 | 16 | K | 3 |  |  |  | ROZPOCET | 0 | 0 | 0 | 0 | 0 | 1 | 0 | 16 | 811644257
135 | K | 742330023R | Montáž dodávka vyvazovacíhoho panelu 1U, 5x háček | kus | 5 |  | 0 |  |  |  | základní |  | 0 | 0 | 0 | 0 | 0 | 16 | K | 3 |  |  |  | ROZPOCET | 0 | 0 | 0 | 0 | 0 | 1 | 0 | 16 | -772778139
136 | K | 742330041 | Montáž datové jednozásuvky | kus | 2 |  | 0 | CS ÚRS 2018 01 |  |  | základní |  | 0 | 0 | 0 | 0 | 0 | 16 | K | 3 |  |  |  | ROZPOCET | 0 | 0 | 0 | 0 | 0 | 1 | 0 | 16 | -1880612063
137 | M | 37451241R | Jednoduchá zásuvka cat. 5 UTP, 1xRJ 45 kompletní včetně keystonů a rámečku bílá | kus | 2 |  | 0 | CS ÚRS 2018 01 |  |  | základní |  | 0 | 6e-05 | 0.00012 | 0 | 0 | 32 | M | 3 |  |  |  | ROZPOCET | 0 | 0 | 0 | 0 | 0 | 1 | 0 | 16 | -855837022
138 | K | 742330042 | Montáž datové dvouzásuvky | kus | 32 |  | 0 | CS ÚRS 2018 01 |  |  | základní |  | 0 | 0 | 0 | 0 | 0 | 16 | K | 3 |  |  |  | ROZPOCET | 0 | 0 | 0 | 0 | 0 | 1 | 0 | 16 | -1211129174
139 | M | 37451246R | Dvojitá zásuvka cat. 5 UTP, 2xRJ 45 kompletní včetně keystonů a rámečku | kus | 32 |  | 0 | CS ÚRS 2018 01 |  |  | základní |  | 0 | 6e-05 | 0.00192 | 0 | 0 | 32 | M | 3 |  |  |  | ROZPOCET | 0 | 0 | 0 | 0 | 0 | 1 | 0 | 16 | -1059401679
140 | K | 742110501 | Montáž krabic pro slaboproud zapuštěných plastových odbočných kruhových s víčkem a se zasekáním | kus | 34 |  | 0 | CS ÚRS 2018 01 |  |  | základní |  | 0 | 0 | 0 | 0 | 0 | 16 | K | 3 |  |  |  | ROZPOCET | 0 | 0 | 0 | 0 | 0 | 1 | 0 | 16 | -1602740018
141 | M | 34571500R | krabice přístrojová KU68 | kus | 34 |  | 0 | CS ÚRS 2018 01 |  |  | základní |  | 0 | 3e-05 | 0.00102 | 0 | 0 | 32 | M | 3 |  |  |  | ROZPOCET | 0 | 0 | 0 | 0 | 0 | 1 | 0 | 16 | -959432895
142 | K | 742121011R | Montáž a dodávka kabel U/UTP Cat.5e 4x2xAWG24, LSOH plášť modrý | m | 1980 |  | 0 |  |  |  | základní |  | 0 | 0 | 0 | 0 | 0 | 16 | K | 3 |  |  |  | ROZPOCET | 0 | 0 | 0 | 0 | 0 | 1 | 0 | 16 | -1060678448
143 | K | 742122012R | Montáž a dodávka spojka na kabel UTP cat. 5 | kus | 4 |  | 0 |  |  |  | základní |  | 0 | 0 | 0 | 0 | 0 | 16 | K | 3 |  |  |  | ROZPOCET | 0 | 0 | 0 | 0 | 0 | 1 | 0 | 16 | -2094520065
144 | K | 742110005 | Montáž trubek pro slaboproud plastových ohebných uložených v podlaze | m | 850 |  | 0 | CS ÚRS 2018 01 |  |  | základní |  | 0 | 0 | 0 | 0 | 0 | 16 | K | 3 |  |  |  | ROZPOCET | 0 | 0 | 0 | 0 | 0 | 1 | 0 | 16 | 1274497968
145 | M | 345710602R | Ohebná elektroinstalační trubka pro střední mechanické zatížení PVC-U 25/18,3 mm | m | 892.5 |  | 0 |  |  |  | základní |  | 0 | 7e-05 | 0.062475 | 0 | 0 | 32 | M | 3 |  |  |  | ROZPOCET | 0 | 0 | 0 | 0 | 0 | 1 | 0 | 16 | 1424759885
| VV |  | 850*1,05 'Přepočtené koeficientem množství |  | 892.5 | [13 empty] | VV | 3 | 2 | False | 1 | ROZPOCET
146 | K | 742110031R | Montáž a dodávka protahovací drát AY 2,5 | m | 850 |  | 0 |  |  |  | základní |  | 0 | 0 | 0 | 0 | 0 | 16 | K | 3 |  |  |  | ROZPOCET | 0 | 0 | 0 | 0 | 0 | 1 | 0 | 16 | 828534485
147 | K | 742330103R | Měření elektrických parametrů metalického kabelu vč. měřících protokolů | kus | 66 |  | 0 | CS ÚRS 2018 01 |  |  | základní |  | 0 | 0 | 0 | 0 | 0 | 16 | K | 3 |  |  |  | ROZPOCET | 0 | 0 | 0 | 0 | 0 | 1 | 0 | 16 | 880988483
| D | 742.7 | Systém nouzové signalizace z WC pro imobilní |  |  |  | 0 | [5 empty] | 0 |  | 0.067733 |  | 0 | 2 | D | 2 |  |  |  | ROZPOCET | [6 empty] | 0
148 | K | 742350010R | Montáž a dodávka 19" montážní držák s lištou DIN, zad.kryt,výška 3U, RAL 7035 | kus | 1 |  | 0 |  |  |  | základní |  | 0 | 0 | 0 | 0 | 0 | 16 | K | 3 |  |  |  | ROZPOCET | 0 | 0 | 0 | 0 | 0 | 1 | 0 | 16 | -814375364
149 | K | 742350011R | Montáž a dodávka panel signalizační | kus | 3 |  | 0 |  |  |  | základní |  | 0 | 0 | 0 | 0 | 0 | 16 | K | 3 |  |  |  | ROZPOCET | 0 | 0 | 0 | 0 | 0 | 1 | 0 | 16 | 1818433741
| P |  | Poznámka k položce: Panel signalizační pro signalizační systém ENSTO Optická signalizace 6 červenými diodami LED ve 3 řadách, které lze použít pro signalizaci 3 nebo 6 samostatných napěťových vstupů. Panel má tři popisová pole, společný napěťový výstup. Může být použit jako součást signalizačního nebo poplachového systému. 15-28 V AC / 18-35 V DC Upevnění šrouby, šroubové svorky (pro vodiče max. 1 mm²) Varianta: alpská bílá | [15 empty] | P | 3
150 | K | 742350012R | Montáž a dodávka modul kontrolní s alarmem (optický+akustický alarm) | kus | 4 |  | 0 |  |  |  | základní |  | 0 | 0 | 0 | 0 | 0 | 16 | K | 3 |  |  |  | ROZPOCET | 0 | 0 | 0 | 0 | 0 | 1 | 0 | 16 | -403887266
| P |  | Poznámka k položce: Modul kontrolní s alarmem pro signalizační systém ENSTO Kontrolní modul s alarmem v sobě slučuje kontrolní proudovou smyčku, bzučák a blikající signální světlo. Smyčka je řízena konstantním proudem, takže do ní lze zapojovat zapínací i vypínací kontakty. Přístroj má reset, napěťový a bezpotenciálový výstup. Funkce paměti je volitelná. 15-28 V AC / 18-35 V DC Upevnění šrouby, šroubové svorky (pro vodiče max. 1 mm²) Varianta: alpská bílá | [15 empty] | P | 3
151 | K | 742350013R | Montáž a dodávka tlačítko resetovací (odstavení akustického alarmu) | kus | 4 |  | 0 |  |  |  | základní |  | 0 | 0 | 0 | 0 | 0 | 16 | K | 3 |  |  |  | ROZPOCET | 0 | 0 | 0 | 0 | 0 | 1 | 0 | 16 | 861083946
| P |  | Poznámka k položce: Tlačítko prosvětlené signální pro signalizační systém ENSTO, se zapínacím kontaktem Prosvětlení plní úlohu uklidňovacího světla. Funkce identifikace místa, ze kterého bylo voláno, je programovatelná. Na ploše tlačítka je místo pro popisový štítek a barevné označovací pole. 15-28 V AC / 18-35 V DC Upevnění šrouby, šroubové svorky (pro vodiče max. 1 mm²) Varianta: alpská bílá | [15 empty] | P | 3
152 | K | 742350016R | Montáž a dodávka rámeček pro elektroinstalační přístroje, pětinásobný | kus | 1 |  | 0 |  |  |  | základní |  | 0 | 0 | 0 | 0 | 0 | 16 | K | 3 |  |  |  | ROZPOCET | 0 | 0 | 0 | 0 | 0 | 1 | 0 | 16 | -5785774
| P |  | Poznámka k položce: Rámeček, pětinásobný pro vodorovnou i svislou montáž Varianta: alpská bílá | [15 empty] | P | 3
153 | K | 742350015R | Montáž a dodávka rámeček pro elektroinstalační přístroje, trojnásobný | kus | 2 |  | 0 |  |  |  | základní |  | 0 | 0 | 0 | 0 | 0 | 16 | K | 3 |  |  |  | ROZPOCET | 0 | 0 | 0 | 0 | 0 | 1 | 0 | 16 | 139146899
| P |  | Poznámka k položce: Rámeček pro elektroinstalační přístroje, trojnásobný Pro vodorovnou i svislou montáž Varianta: alpská bílá | [15 empty] | P | 3
154 | K | 742350004R | Montáž a dodávka napájecího zdroje 24 V k zařízení pro ZTP | kus | 3 |  | 0 | CS ÚRS 2018 01 |  |  | základní |  | 0 | 0 | 0 | 0 | 0 | 16 | K | 3 |  |  |  | ROZPOCET | 0 | 0 | 0 | 0 | 0 | 1 | 0 | 16 | 633987989
| P |  | Poznámka k položce: Řadový napájecí zdroj pro výkonové spojky, 24 V, 2,5 A. Pro zapuštěnou výkonovou sběrnicovou spojku ABB-priOn 6120/13. Pro centrální napájení prvků signalizačního systému. Jmenovité napětí: 230 V AC, +10 % / –5 % Výstupní napětí: 24 V DC, +1 % / –1 % Jmenovitý kmitočet: 50 až 60 Hz Jmenovitý proud: 2 500 mA Stupeň krytí: IP 20 Rozsah pracovních teplot: –5 °C až +45 °C Vestavná hloubka: 68 mm Šířka: 4 M | [15 empty] | P | 3
155 | K | 742350003R | Montáž a dodávka tlačítko signální tahové (alarm - zatažení za šňůru nebo tlačítko WC) k zařízení pro ZTP | kus | 4 |  | 0 |  |  |  | základní |  | 0 | 0 | 0 | 0 | 0 | 16 | K | 3 |  |  |  | ROZPOCET | 0 | 0 | 0 | 0 | 0 | 1 | 0 | 16 | 467403637
| P |  | Poznámka k položce: Tlačítko signální tahové pro signalizační systém ENSTO, se zapínacím kontaktem Tahové signální tlačítko slouží k aktivaci alarmu na WC, v koupelnách nebo sprchách. Má jedno zapínací prosvětlené tlačítko na čelní ploše modulu a jedno zapínací tahové tlačítko se šňůrou o délce 2,5 m. Funkce identifikace místa, ze kterého bylo voláno, je programovatelná. 15-28 V AC / 18-35 V DC Upevnění šrouby, šroubové svorky (pro vodiče max. 1 mm²) Varianta: alpská bílá | [15 empty] | P | 3
156 | K | 742350017R | Montáž a dodávka tlačítko resetovací (zrušení alarmu - u dveří uvnitř WC) | kus | 4 |  | 0 |  |  |  | základní |  | 0 | 0 | 0 | 0 | 0 | 16 | K | 3 |  |  |  | ROZPOCET | 0 | 0 | 0 | 0 | 0 | 1 | 0 | 16 | -892886970
| P |  | Poznámka k položce: Tlačítko prosvětlené signální pro signalizační systém ENSTO, se zapínacím kontaktem Prosvětlení plní úlohu uklidňovacího světla. Funkce identifikace místa, ze kterého bylo voláno, je programovatelná. Na ploše tlačítka je místo pro popisový štítek a barevné označovací pole. 15-28 V AC / 18-35 V DC Upevnění šrouby, šroubové svorky (pro vodiče max. 1 mm²) Varianta: alpská bílá | [15 empty] | P | 3
157 | K | 742350018R | Montáž a dodávka modul kontrolní s alarmem (nad dveřmi WC zvenku) | kus | 4 |  | 0 |  |  |  | základní |  | 0 | 0 | 0 | 0 | 0 | 16 | K | 3 |  |  |  | ROZPOCET | 0 | 0 | 0 | 0 | 0 | 1 | 0 | 16 | -992580929
| P |  | Poznámka k položce: Modul kontrolní s alarmem pro signalizační systém ENSTO Kontrolní modul s alarmem v sobě slučuje kontrolní proudovou smyčku, bzučák a blikající signální světlo. Smyčka je řízena konstantním proudem, takže do ní lze zapojovat zapínací i vypínací kontakty. Přístroj má reset, napěťový a bezpotenciálový výstup. Funkce paměti je volitelná. 15-28 V AC / 18-35 V DC Upevnění šrouby, šroubové svorky (pro vodiče max. 1 mm²) Varianta: alpská bílá | [15 empty] | P | 3
158 | K | 742350014R | Montáž a dodávka rámeček pro elektroinstalační přístroje, jednonásobný | kus | 12 |  | 0 |  |  |  | základní |  | 0 | 0 | 0 | 0 | 0 | 16 | K | 3 |  |  |  | ROZPOCET | 0 | 0 | 0 | 0 | 0 | 1 | 0 | 16 | -1208959296
| P |  | Poznámka k položce: Rámeček pro elektroinstalační přístroje, jednonásobný | [15 empty] | P | 3
159 | K | 741122121 | Montáž kabel Cu plný kulatý žíla 2x1,5 až 6 mm2 zatažený v trubkách (CYKY) | m | 90 |  | 0 | CS ÚRS 2018 01 |  |  | základní |  | 0 | 0 | 0 | 0 | 0 | 16 | K | 3 |  |  |  | ROZPOCET | 0 | 0 | 0 | 0 | 0 | 1 | 0 | 16 | 701868756
160 | M | 341110051R | kabel silový s Cu jádrem CYKY 2Ox1,5mm2 | m | 90 |  | 0 |  |  |  | základní |  | 0 | 0.0001 | 0.009 | 0 | 0 | 32 | M | 3 |  |  |  | ROZPOCET | 0 | 0 | 0 | 0 | 0 | 1 | 0 | 16 | -1705383528
161 | K | 742110501 | Montáž krabic pro slaboproud zapuštěných plastových odbočných kruhových s víčkem a se zasekáním | kus | 24 |  | 0 | CS ÚRS 2018 01 |  |  | základní |  | 0 | 0 | 0 | 0 | 0 | 16 | K | 3 |  |  |  | ROZPOCET | 0 | 0 | 0 | 0 | 0 | 1 | 0 | 16 | 1551932724
162 | M | 34571500R | krabice přístrojová KU68 | kus | 24 |  | 0 | CS ÚRS 2018 01 |  |  | základní |  | 0 | 3e-05 | 0.00072 | 0 | 0 | 32 | M | 3 |  |  |  | ROZPOCET | 0 | 0 | 0 | 0 | 0 | 1 | 0 | 16 | 1135284318
163 | K | 742121022R | Montáž a dodávka kabel JY(St)Y 2x2x0,8 | m | 150 |  | 0 |  |  |  | základní |  | 0 | 0 | 0 | 0 | 0 | 16 | K | 3 |  |  |  | ROZPOCET | 0 | 0 | 0 | 0 | 0 | 1 | 0 | 16 | -875011262
164 | K | 742110005 | Montáž trubek pro slaboproud plastových ohebných uložených v podlaze | m | 130 |  | 0 | CS ÚRS 2018 01 |  |  | základní |  | 0 | 0 | 0 | 0 | 0 | 16 | K | 3 |  |  |  | ROZPOCET | 0 | 0 | 0 | 0 | 0 | 1 | 0 | 16 | 1161800930
165 | M | 345711003R | vlnitá pancéřová trubka pro střední mechanické zatížení s přídavným pláštěm z PVC rozměr 32mm | m | 136.5 |  | 0 |  |  |  | základní |  | 0 | 0.00039 | 0.053235 | 0 | 0 | 32 | M | 3 |  |  |  | ROZPOCET | 0 | 0 | 0 | 0 | 0 | 1 | 0 | 16 | -1774890098
| VV |  | 130*1,05 'Přepočtené koeficientem množství |  | 136.5 | [13 empty] | VV | 3 | 2 | False | 1 | ROZPOCET
166 | K | 742110001 | Montáž trubek pro slaboproud plastových ohebných uložených pod omítku se zasekáním | m | 65 |  | 0 | CS ÚRS 2018 01 |  |  | základní |  | 0 | 0 | 0 | 0 | 0 | 16 | K | 3 |  |  |  | ROZPOCET | 0 | 0 | 0 | 0 | 0 | 1 | 0 | 16 | -1590238045
167 | M | 345710602R | Ohebná elektroinstalační trubka pro střední mechanické zatížení PVC-U 25/18,3 mm | m | 68.25 |  | 0 |  |  |  | základní |  | 0 | 7e-05 | 0.0047775 | 0 | 0 | 32 | M | 3 |  |  |  | ROZPOCET | 0 | 0 | 0 | 0 | 0 | 1 | 0 | 16 | -684316001
| VV |  | 65*1,05 'Přepočtené koeficientem množství |  | 68.25 | [13 empty] | VV | 3 | 2 | False | 1 | ROZPOCET
168 | K | 742110031R | Montáž a dodávka protahovací drát AY 2,5 | m | 195 |  | 0 |  |  |  | základní |  | 0 | 0 | 0 | 0 | 0 | 16 | K | 3 |  |  |  | ROZPOCET | 0 | 0 | 0 | 0 | 0 | 1 | 0 | 16 | -1969023147
169 | K | 742350051R | Výchozí revize | kus | 3 |  | 0 | CS ÚRS 2018 01 |  |  | základní |  | 0 | 0 | 0 | 0 | 0 | 16 | K | 3 |  |  |  | ROZPOCET | 0 | 0 | 0 | 0 | 0 | 1 | 0 | 16 | 19682568
170 | K | 742350052R | Školení obsluhy | kus | 3 |  | 0 |  |  |  | základní |  | 0 | 0 | 0 | 0 | 0 | 16 | K | 3 |  |  |  | ROZPOCET | 0 | 0 | 0 | 0 | 0 | 1 | 0 | 16 | 1984066490
| D | 742.8 | Zařízení autonomní detekce a signalizace |  |  |  | 0 | [5 empty] | 0 |  | 0 |  | 0 | 2 | D | 2 |  |  |  | ROZPOCET | [6 empty] | 0
171 | K | 742270001R | Montáž a dodávka optický detektor kouře autonomní s akustickou signalizací a vlastní baterií | kus | 8 |  | 0 |  |  |  | základní |  | 0 | 0 | 0 | 0 | 0 | 16 | K | 3 |  |  |  | ROZPOCET | 0 | 0 | 0 | 0 | 0 | 1 | 0 | 16 | -159444596
| P |  | Poznámka k položce: Technická specifikace: Akustická signalizace poplachu: interní siréna Detekční plocha: max. 40 m2 Optická indikace: červená LED dioda Testovací režim: přidržení tlačítka Napájení: 1 x 9 V baterie alkalická Montážná výška: max. 7 m Životnost baterie: 1 rok Barva: bílá Detektor: autonomní opticko-kouřový Detekční metoda: optická měřicí komora | [15 empty] | P | 3
| D | 742.9 | Bytové rozvaděče slaboproudu |  |  |  | 0 | [5 empty] | 0 |  | 0 |  | 0 | 2 | D | 2 |  |  |  | ROZPOCET | [6 empty] | 0
172 | K | 742111220R | Montáž a dodávka rozvodnice Golf zapuštěná, 2 řadá, plná dvířka, 36 modulů – byty | kus | 8 |  | 0 |  |  |  | základní |  | 0 | 0 | 0 | 0 | 0 | 16 | K | 3 |  |  |  | ROZPOCET | 0 | 0 | 0 | 0 | 0 | 1 | 0 | 16 | 712964921
173 | K | 742111221R | Montáž a dodávka příchytky pro rozvodnice Golf do dutých příček, balení 10 ks | kus | 4 |  | 0 |  |  |  | základní |  | 0 | 0 | 0 | 0 | 0 | 16 | K | 3 |  |  |  | ROZPOCET | 0 | 0 | 0 | 0 | 0 | 1 | 0 | 16 | 2058544144
174 | K | 742111231R | Montáž a dodávka zásuvka 230 V na lištu DIN | kus | 16 |  | 0 |  |  |  | základní |  | 0 | 0 | 0 | 0 | 0 | 16 | K | 3 |  |  |  | ROZPOCET | 0 | 0 | 0 | 0 | 0 | 1 | 0 | 16 | 91658428
| D | 742.10 | Příprava pro kabelovou televizi UPC |  |  |  | 0 | [5 empty] | 0 |  | 0.016395 |  | 0 | 2 | D | 2 |  |  |  | ROZPOCET | [6 empty] | 0
175 | K | 742420065R | Montáž a dodávka skříň 600 x 600 x 250 mm oceloplechová | kus | 1 |  | 0 | CS ÚRS 2018 01 |  |  | základní |  | 0 | 0 | 0 | 0 | 0 | 16 | K | 3 |  |  |  | ROZPOCET | 0 | 0 | 0 | 0 | 0 | 1 | 0 | 16 | 711689805
176 | K | 742420851R | Demontáž stávajícího terciálního rozváděče v 6. NP, ekologická likvidace | kus | 1 |  | 0 | CS ÚRS 2018 01 |  |  | základní |  | 0 | 0 | 0 | 0 | 0 | 16 | K | 3 |  |  |  | ROZPOCET | 0 | 0 | 0 | 0 | 0 | 1 | 0 | 16 | -1981022489
177 | K | 742420175R | Přepojovací práce na přívodním vedení UPC, spojka koaxiálního kabelu | hod | 8 |  | 0 |  |  |  | základní |  | 0 | 0 | 0 | 0 | 0 | 16 | K | 3 |  |  |  | ROZPOCET | 0 | 0 | 0 | 0 | 0 | 1 | 0 | 16 | 226129950
178 | K | 742110502 | Montáž krabic pro slaboproud zapuštěných plastových odbočných čtyřhranných s víčkem | kus | 6 |  | 0 | CS ÚRS 2018 01 |  |  | základní |  | 0 | 0 | 0 | 0 | 0 | 16 | K | 3 |  |  |  | ROZPOCET | 0 | 0 | 0 | 0 | 0 | 1 | 0 | 16 | -1385290852
179 | M | 34571524 | krabice přístrojová odbočná s víčkem z PH, 132x132 mm, hloubka 72 mm | kus | 6 |  | 0 | CS ÚRS 2018 01 |  |  | základní |  | 0 | 0.00023 | 0.00138 | 0 | 0 | 32 | M | 3 |  |  |  | ROZPOCET | 0 | 0 | 0 | 0 | 0 | 1 | 0 | 16 | -1633654486
180 | K | 742110001 | Montáž trubek pro slaboproud plastových ohebných uložených pod omítku se zasekáním | m | 20 |  | 0 | CS ÚRS 2018 01 |  |  | základní |  | 0 | 0 | 0 | 0 | 0 | 16 | K | 3 |  |  |  | ROZPOCET | 0 | 0 | 0 | 0 | 0 | 1 | 0 | 16 | -999476112
181 | M | 34571351 | trubka elektroinstalační ohebná dvouplášťová korugovaná D 41/50 mm, HDPE+LDPE | m | 21 |  | 0 | CS ÚRS 2018 01 |  |  | základní |  | 0 | 0.00026 | 0.00546 | 0 | 0 | 32 | M | 3 |  |  |  | ROZPOCET | 0 | 0 | 0 | 0 | 0 | 1 | 0 | 16 | 1893131964
| VV |  | 20*1,05 'Přepočtené koeficientem množství |  | 21 | [13 empty] | VV | 3 | 2 | False | 1 | ROZPOCET
182 | K | 742110012R | Montáž a dodávek trubka pevná elektroinstalační včetně příchytek | m | 30 |  | 0 |  |  |  | základní |  | 0 | 0 | 0 | 0 | 0 | 16 | K | 3 |  |  |  | ROZPOCET | 0 | 0 | 0 | 0 | 0 | 1 | 0 | 16 | -425356493
183 | K | 742121018R | Montáž a dodávka kabel koaxiální pro rozvod UPC, průměr 7 mm, 75 Ohm | m | 540 |  | 0 |  |  |  | základní |  | 0 | 0 | 0 | 0 | 0 | 16 | K | 3 |  |  |  | ROZPOCET | 0 | 0 | 0 | 0 | 0 | 1 | 0 | 16 | -153353060
184 | K | 742110001 | Montáž trubek pro slaboproud plastových ohebných uložených pod omítku se zasekáním | m | 130 |  | 0 | CS ÚRS 2018 01 |  |  | základní |  | 0 | 0 | 0 | 0 | 0 | 16 | K | 3 |  |  |  | ROZPOCET | 0 | 0 | 0 | 0 | 0 | 1 | 0 | 16 | 1667706184
185 | M | 345710602R | Ohebná elektroinstalační trubka pro střední mechanické zatížení PVC-U 25/18,3 mm | m | 136.5 |  | 0 |  |  |  | základní |  | 0 | 7e-05 | 0.009555 | 0 | 0 | 32 | M | 3 |  |  |  | ROZPOCET | 0 | 0 | 0 | 0 | 0 | 1 | 0 | 16 | -2137366968
| VV |  | 130*1,05 'Přepočtené koeficientem množství |  | 136.5 | [13 empty] | VV | 3 | 2 | False | 1 | ROZPOCET
186 | K | 742110005 | Montáž trubek pro slaboproud plastových ohebných uložených v podlaze | m | 60 |  | 0 | CS ÚRS 2018 01 |  |  | základní |  | 0 | 0 | 0 | 0 | 0 | 16 | K | 3 |  |  |  | ROZPOCET | 0 | 0 | 0 | 0 | 0 | 1 | 0 | 16 | 118884175
187 | M | 345710604R | Ohebná elektroinstalační trubka pro střední mechanické zatížení PVC-U 40/31,2 mm | m | 63 |  | 0 |  |  |  | základní |  | 0 | 0 | 0 | 0 | 0 | 32 | M | 3 |  |  |  | ROZPOCET | 0 | 0 | 0 | 0 | 0 | 1 | 0 | 16 | 965346327
| VV |  | 60*1,05 'Přepočtené koeficientem množství |  | 63 | [13 empty] | VV | 3 | 2 | False | 1 | ROZPOCET
188 | K | 742110031R | Montáž a dodávka protahovací drát AY 2,5 | m | 190 |  | 0 |  |  |  | základní |  | 0 | 0 | 0 | 0 | 0 | 16 | K | 3 |  |  |  | ROZPOCET | 0 | 0 | 0 | 0 | 0 | 1 | 0 | 16 | 2001394495
189 | K | 742420205R | Měření elektrických parametrů vedení | soubor | 1 |  | 0 |  |  |  | základní |  | 0 | 0 | 0 | 0 | 0 | 16 | K | 3 |  |  |  | ROZPOCET | 0 | 0 | 0 | 0 | 0 | 1 | 0 | 16 | -736711524
| D | 742.11 | Společné položky pro slaboproud |  |  |  | 0 | [5 empty] | 0 |  | 0.2028 |  | 0 | 2 | D | 2 |  |  |  | ROZPOCET | [6 empty] | 0
190 | K | 742300001R | Demontáže stávajících rozvodů včetně likvidace | hod | 40 |  | 0 | CS ÚRS 2018 01 |  |  | základní |  | 0 | 0 | 0 | 0 | 0 | 16 | K | 3 |  |  |  | ROZPOCET | 0 | 0 | 0 | 0 | 0 | 1 | 0 | 16 | 1603578328
191 | K | 742000010R | Technická příprava | soubor | 1 |  | 0 |  |  |  | základní |  | 0 | 0 | 0 | 0 | 0 | 16 | K | 3 |  |  |  | ROZPOCET | 0 | 0 | 0 | 0 | 0 | 1 | 0 | 16 | 2081133483
192 | K | 460680051R | Vrtání otvoru do průměru 60 mm do zdiva | kus | 14 |  | 0 | CS ÚRS 2018 01 |  |  | základní |  | 0 | 0 | 0 | 0 | 0 | 64 | K | 3 |  |  |  | ROZPOCET | 0 | 0 | 0 | 0 | 0 | 1 | 0 | 64 | 2010205316
193 | K | 460680592 | Vysekání rýh pro montáž trubek a kabelů v cihelných zdech hloubky do 5 cm a šířky do 5 cm | m | 120 |  | 0 | CS ÚRS 2018 01 |  |  | základní |  | 0 | 0 | 0 | 0 | 0 | 64 | K | 3 |  |  |  | ROZPOCET | 0 | 0 | 0 | 0 | 0 | 1 | 0 | 64 | 1931129959
194 | K | 460680597R | Vysekání rýh pro montáž trubek a kabelů v cihelných zdech hloubky do 5 cm a šířky do 30 cm | m | 60 |  | 0 |  |  |  | základní |  | 0 | 0 | 0 | 0 | 0 | 64 | K | 3 |  |  |  | ROZPOCET | 0 | 0 | 0 | 0 | 0 | 1 | 0 | 64 | -1038963085
195 | K | 460680485 | Vysekání kapes a výklenků ve zdivu cihelném pro elinstalační zařízení plochy přes 0,25 m2 | m3 | 0.3 |  | 0 | CS ÚRS 2018 01 |  |  | základní |  | 0 | 0 | 0 | 0 | 0 | 64 | K | 3 |  |  |  | ROZPOCET | 0 | 0 | 0 | 0 | 0 | 1 | 0 | 64 | 899813683
196 | K | 460710042 | Vyplnění a omítnutí rýh ve stěnách hloubky do 5 cm a šířky do 5 cm | m | 120 |  | 0 | CS ÚRS 2018 01 |  |  | základní |  | 0 | 0.00042 | 0.0504 | 0 | 0 | 64 | K | 3 |  |  |  | ROZPOCET | 0 | 0 | 0 | 0 | 0 | 1 | 0 | 64 | 258105164
197 | K | 460710048R | Vyplnění a omítnutí rýh ve stěnách hloubky do 5 cm a šířky do 30 cm | m | 60 |  | 0 |  |  |  | základní |  | 0 | 0.00254 | 0.1524 | 0 | 0 | 64 | K | 3 |  |  |  | ROZPOCET | 0 | 0 | 0 | 0 | 0 | 1 | 0 | 64 | -779400862
198 | K | 742000020R | Pomocný materiál | soubor | 1 |  | 0 |  |  |  | základní |  | 0 | 0 | 0 | 0 | 0 | 16 | K | 3 |  |  |  | ROZPOCET | 0 | 0 | 0 | 0 | 0 | 1 | 0 | 16 | -1842205884
199 | K | 742000031R | Dodavatelská dokumentace, včetně schémat zapojení ve 3 výtiscích | soubor | 1 |  | 0 |  |  |  | základní |  | 0 | 0 | 0 | 0 | 0 | 16 | K | 3 |  |  |  | ROZPOCET | 0 | 0 | 0 | 0 | 0 | 1 | 0 | 16 | -1058844551
200 | K | 742000032R | Dokumentace skutečného provedení ve 3 výtiscích | soubor | 1 |  | 0 |  |  |  | základní |  | 0 | 0 | 0 | 0 | 0 | 16 | K | 3 |  |  |  | ROZPOCET | 0 | 0 | 0 | 0 | 0 | 1 | 0 | 16 | -1262002804
201 | K | 742000041R | Drobný nespecifikovaný materiál (hmoždinky, vruty, zdrhovací pásky...) | kus | 800 |  | 0 |  |  |  | základní |  | 0 | 0 | 0 | 0 | 0 | 16 | K | 3 |  |  |  | ROZPOCET | 0 | 0 | 0 | 0 | 0 | 1 | 0 | 16 | -53493562

## VZT - Vzduchotechnika - b...
| List obsahuje: |  | 1) Krycí list soupisu | 2) Rekapitulace |  |  | 3) Soupis prací | Zpět na list: | Rekapitulace stavby
{e70f61a8-51c1-4880-ad8e-84e15005fa32}
2
| KRYCÍ LIST SOUPISU | [8 empty] | v --- níže se nacházejí doplnkové a pomocné údaje k sestavám --- v | [8 empty] | False
Stavba:
Rekonstrukce domu Dejvická 184/4
Objekt:
VZT - Vzduchotechnika - bytové a nebytové jednotky
| KSO: |  |  |  |  | CC-CZ:
| Místo: |  | Dejvická 184/4,Praha 6 |  |  | Datum: | 25. 6. 2018
| Zadavatel: |  |  |  |  | IČ:
DIČ:
| Uchazeč: |  |  |  |  | IČ:
DIČ:
| Projektant: |  |  |  |  | IČ:
DIČ:
Poznámka:
| Cena bez DPH | [5 empty] | 0
|  |  | Základ daně |  |  | Sazba daně | Výše daně
| DPH | základní | 0 |  |  | 21% | 0
|  | snížená | 0 |  |  | 15% | 0
|  | zákl. přenesená | 0 |  |  | 21% | 0
|  | sníž. přenesená | 0 |  |  | 15% | 0
|  | nulová | 0 |  |  | 0% | 0
| Cena s DPH |  |  | v | CZK |  | 0
REKAPITULACE ČLENĚNÍ SOUPISU PRACÍ
Stavba:
Rekonstrukce domu Dejvická 184/4
Objekt:
VZT - Vzduchotechnika - bytové a nebytové jednotky
Místo: |  |  | Dejvická 184/4,Praha 6 |  |  | Datum: | 25. 6. 2018
Zadavatel: | [5 empty] | Projektant:
Uchazeč:
Kód dílu - Popis | [6 empty] | Cena celkem [CZK]
Náklady soupisu celkem | [6 empty] | 0 | [12 empty] | -1
| PSV - Práce a dodávky PSV | [5 empty] | 0
| 751 - Vzduchotechnika | [5 empty] | 0
| 751.3 - Zařízení 3- Větrání čekárny | [5 empty] | 0
| 751.4 - Zařízení 4 - Větrání hygienického zázemí a skladů | [5 empty] | 0
| 751.5 - Zařízení 5 - Větrání kuchyní bytů | [5 empty] | 0
| 751.7 - Zařízení 7- Větrání kotelny | [5 empty] | 0
| 751.8 - Zařízení 8- Požární větrání schodiště | [5 empty] | 0
| 751.9 - Zařízení 9 - chlazení podkrovních bytů | [5 empty] | 0
SOUPIS PRACÍ
Stavba:
Rekonstrukce domu Dejvická 184/4
Objekt:
VZT - Vzduchotechnika - bytové a nebytové jednotky
Místo: |  |  | Dejvická 184/4,Praha 6 |  |  | Datum: | 25. 6. 2018
Zadavatel: | [5 empty] | Projektant:
Uchazeč:
PČ | Typ | Kód | Popis | MJ | Množství | J.cena [CZK] | Cena celkem [CZK] | Cenová soustava |  | Poznámka | DPH | J. Nh [h] | Nh celkem [h] | J. hmotnost [t] | Hmotnost celkem [t] | J. suť [t] | Suť Celkem [t]
Náklady soupisu celkem | [6 empty] | 0 | [5 empty] | 0 |  | 0 |  | 0.0004 |  | D | -1 | [7 empty] | 0
| D | PSV | Práce a dodávky PSV |  |  |  | 0 | [5 empty] | 0 |  | 0 |  | 0.0004 | 2 | D | 0 | ROZPOCET | [6 empty] | 0
| D | 751 | Vzduchotechnika |  |  |  | 0 | [5 empty] | 0 |  | 0 |  | 0.0004 | 2 | D | 1 | ROZPOCET | [6 empty] | 0
1 | K | 751398822 | Demontáž větrací mřížky stěnové do průřezu 0,100 m2 | kus | 3 |  | 0 | CS ÚRS 2018 01 |  |  | základní |  | 0 | 0 | 0 | 0.0001 | 0.0003 | 16 | K | 2 | ROZPOCET | 0 | 0 | 0 | 0 | 0 | 1 | 0 | 16 | -1203590321
2 | K | 751398821 | Demontáž větrací mřížky stěnové do průřezu 0,040 m2 | kus | 2 |  | 0 | CS ÚRS 2018 01 |  |  | základní |  | 0 | 0 | 0 | 5e-05 | 0.0001 | 16 | K | 2 | ROZPOCET | 0 | 0 | 0 | 0 | 0 | 1 | 0 | 16 | -648384009
3 | K | 751691111R | Zprovoznění, zaregulování, zaškolení obsluhy | kus | 1 |  | 0 | CS ÚRS 2018 01 |  |  | základní |  | 0 | 0 | 0 | 0 | 0 | 16 | K | 2 | ROZPOCET | 0 | 0 | 0 | 0 | 0 | 1 | 0 | 16 | -1723281197
4 | K | 751801101R | Montážní, spojovací a těsnící materiál | kus | 1 |  | 0 | CS ÚRS 2018 01 |  |  | základní |  | 0 | 0 | 0 | 0 | 0 | 16 | K | 2 | ROZPOCET | 0 | 0 | 0 | 0 | 0 | 1 | 0 | 16 | -158698926
5 | K | 013254001R | Dokumentace skutečného provedení stavby | kus | 1 |  | 0 |  |  |  | základní |  | 0 | 0 | 0 | 0 | 0 | 1024 | K | 2 | ROZPOCET | 0 | 0 | 0 | 0 | 0 | 1 | 0 | 1024 | 1085392113
6 | K | 998751203 | Přesun hmot procentní pro vzduchotechniku v objektech v do 36 m | % |  |  | 0 | CS ÚRS 2018 01 |  |  | základní |  | 0 | 0 | 0 | 0 | 0 | 16 | K | 2 | ROZPOCET | 0 | 0 | 0 | 0 | 0 | 1 | 0 | 16 | -672626150
| D | 751.3 | Zařízení 3- Větrání čekárny |  |  |  | 0 | [5 empty] | 0 |  | 0 |  | 0 | 2 | D | 2 | ROZPOCET | [6 empty] | 0
7 | K | 751.3.1R | Montáž a dodávka VZT jednotka P/O osazena veškerou regulací, pouze jištěný přívod, 230 V, 13A (Dodávka včetně čidla CO2, ovladače a propojovacích kabelů, propojení a zprovoznění) | soubor | 1 |  | 0 |  |  |  | základní |  | 0 | 0 | 0 | 0 | 0 | 16 | K | 3 | ROZPOCET | 0 | 0 | 0 | 0 | 0 | 1 | 0 | 16 | -329531427
| P |  | Poznámka k položce: VZT jednotka P/O osazena veškerou regulací, pouze jištěný přívod, 230 V, 13A, ve složení: přívod: -filtr F7 -rotační výměník, účinnost 80% -elektrický ohřívač 1,67 kW -ventilátor 570m3/h, 150Pa Odvod: -filtr F3 -rotační výměník, účinnost 80% -ventilátor 570m3/h, 150Pa | [15 empty] | P | 3
8 | K | 751.3.2R | Montáž a dodávka vyústka komfortní, dvouřadá bez regulace | kus | 2 |  | 0 |  |  |  | základní |  | 0 | 0 | 0 | 0 | 0 | 16 | K | 3 | ROZPOCET | 0 | 0 | 0 | 0 | 0 | 1 | 0 | 16 | 1104789784
| P |  | Poznámka k položce: VK-2.0-R0 560x200, 570m3/h | [15 empty] | P | 3
9 | K | 751.3.3R | Montáž a dodávka protidešťová žaluzie komfortní 300x300 | kus | 2 |  | 0 |  |  |  | základní |  | 0 | 0 | 0 | 0 | 0 | 16 | K | 3 | ROZPOCET | 0 | 0 | 0 | 0 | 0 | 1 | 0 | 16 | 932506882
10 | K | 751537112 | Mtž potrubí ohebného izol minerální vatou z Al laminátu D do 200 mm | m | 10 |  | 0 | CS ÚRS 2018 01 |  |  | základní |  | 0 | 0 | 0 | 0 | 0 | 16 | K | 3 | ROZPOCET | 0 | 0 | 0 | 0 | 0 | 1 | 0 | 16 | 1142336071
11 | M | 42980015R | Ohebná Al laminátová hadice s tepelnou a hlukovou izolací z vrstvy ekologické nedráždivé minerální vaty- D 200mm | m | 10 |  | 0 |  |  |  | základní |  | 0 | 0 | 0 | 0 | 0 | 32 | M | 3 | ROZPOCET | 0 | 0 | 0 | 0 | 0 | 1 | 0 | 16 | -661656218
12 | K | 751511015R | Mtž a dodávka potrubí pozink skupiny I do obvodu 2000 mm vč.tvarovek | m2 | 7 |  | 0 |  |  |  | základní |  | 0 | 0 | 0 | 0 | 0 | 16 | K | 3 | ROZPOCET | 0 | 0 | 0 | 0 | 0 | 1 | 0 | 16 | 258015213
13 | K | 751591111R | Montáž a dodávka tepelná izolace veškerého sacího a výfukového potrubí tl. 50 mm, parotěsná | m2 | 2 |  | 0 |  |  |  | základní |  | 0 | 0 | 0 | 0 | 0 | 16 | K | 3 | ROZPOCET | 0 | 0 | 0 | 0 | 0 | 1 | 0 | 16 | 243168887
14 | K | 751581101R | Požární izolace vzduchotechnického potrubí odolnost 30 minut | m2 | 5 |  | 0 |  |  |  | základní |  | 0 | 0 | 0 | 0 | 0 | 16 | K | 3 | ROZPOCET | 0 | 0 | 0 | 0 | 0 | 1 | 0 | 16 | -1979293265
| D | 751.4 | Zařízení 4 - Větrání hygienického zázemí a skladů |  |  |  | 0 | [5 empty] | 0 |  | 0 |  | 0 | 2 | D | 2 | ROZPOCET | [6 empty] | 0
15 | K | 751.4.1R | Montáž a dodávka dvouotáčkový odvodní ventilátor se zpětnou klapkou a doběhem- V=120 m3/h, pext=30Pa P=20 W, 230 V | kus | 40 |  | 0 |  |  |  | základní |  | 0 | 0 | 0 | 0 | 0 | 16 | K | 3 | ROZPOCET | 0 | 0 | 0 | 0 | 0 | 1 | 0 | 16 | 543298102
16 | K | 751.4.2R | Montáž a dodávka protidešťová žaluzie D125 | kus | 1 |  | 0 |  |  |  | základní |  | 0 | 0 | 0 | 0 | 0 | 16 | K | 3 | ROZPOCET | 0 | 0 | 0 | 0 | 0 | 1 | 0 | 16 | -894672789
17 | K | 751.4.3R | Montáž a dodávka výfuková stříška D200 | kus | 3 |  | 0 |  |  |  | základní |  | 0 | 0 | 0 | 0 | 0 | 16 | K | 3 | ROZPOCET | 0 | 0 | 0 | 0 | 0 | 1 | 0 | 16 | -534734508
18 | K | 751.4.4R | Montáž a dodávka výfuková stříška D160 | kus | 1 |  | 0 |  |  |  | základní |  | 0 | 0 | 0 | 0 | 0 | 16 | K | 3 | ROZPOCET | 0 | 0 | 0 | 0 | 0 | 1 | 0 | 16 | 304739076
19 | K | 751.4.5R | Montáž a dodávka výfuková stříška D150 | kus | 1 |  | 0 |  |  |  | základní |  | 0 | 0 | 0 | 0 | 0 | 16 | K | 3 | ROZPOCET | 0 | 0 | 0 | 0 | 0 | 1 | 0 | 16 | -461975952
20 | K | 751.4.6R | Montáž a dodávka výfuková stříška D125 | kus | 4 |  | 0 |  |  |  | základní |  | 0 | 0 | 0 | 0 | 0 | 16 | K | 3 | ROZPOCET | 0 | 0 | 0 | 0 | 0 | 1 | 0 | 16 | -574859875
21 | K | 751537112 | Mtž potrubí ohebného izol minerální vatou z Al laminátu D do 200 mm | m | 50 |  | 0 | CS ÚRS 2018 01 |  |  | základní |  | 0 | 0 | 0 | 0 | 0 | 16 | K | 3 | ROZPOCET | 0 | 0 | 0 | 0 | 0 | 1 | 0 | 16 | 789774264
22 | M | 42980011R | Ohebná Al laminátová hadice s tepelnou a hlukovou izolací z vrstvy ekologické nedráždivé minerální vaty- D 125mm | m | 50 |  | 0 |  |  |  | základní |  | 0 | 0 | 0 | 0 | 0 | 32 | M | 3 | ROZPOCET | 0 | 0 | 0 | 0 | 0 | 1 | 0 | 16 | 451193093
23 | K | 751511012R | Mtž a dodávka potrubí pozink skupiny I do obvodu 500 mm vč.tvarovek | m2 | 110 |  | 0 |  |  |  | základní |  | 0 | 0 | 0 | 0 | 0 | 16 | K | 3 | ROZPOCET | 0 | 0 | 0 | 0 | 0 | 1 | 0 | 16 | -531498384
24 | K | 751581101R | Požární izolace vzduchotechnického potrubí odolnost 30 minut | m2 | 15 |  | 0 |  |  |  | základní |  | 0 | 0 | 0 | 0 | 0 | 16 | K | 3 | ROZPOCET | 0 | 0 | 0 | 0 | 0 | 1 | 0 | 16 | 667876785
| D | 751.5 | Zařízení 5 - Větrání kuchyní bytů |  |  |  | 0 | [5 empty] | 0 |  | 0 |  | 0 | 2 | D | 2 | ROZPOCET | [6 empty] | 0
25 | K | 751.5.3R | Montáž a dodávka výfuková stříška D160 | kus | 2 |  | 0 |  |  |  | základní |  | 0 | 0 | 0 | 0 | 0 | 16 | K | 3 | ROZPOCET | 0 | 0 | 0 | 0 | 0 | 1 | 0 | 16 | -678016716
26 | K | 751.5.5R | Montáž a dodávka výfuková stříška D125 | kus | 4 |  | 0 |  |  |  | základní |  | 0 | 0 | 0 | 0 | 0 | 16 | K | 3 | ROZPOCET | 0 | 0 | 0 | 0 | 0 | 1 | 0 | 16 | -1374165578
27 | K | 751511012R | Mtž a dodávka potrubí pozink skupiny I do obvodu 500 mm vč.tvarovek | m2 | 24 |  | 0 |  |  |  | základní |  | 0 | 0 | 0 | 0 | 0 | 16 | K | 3 | ROZPOCET | 0 | 0 | 0 | 0 | 0 | 1 | 0 | 16 | 246545397
28 | K | 751581101R | Požární izolace vzduchotechnického potrubí odolnost 30 minut | m2 | 15 |  | 0 |  |  |  | základní |  | 0 | 0 | 0 | 0 | 0 | 16 | K | 3 | ROZPOCET | 0 | 0 | 0 | 0 | 0 | 1 | 0 | 16 | 852286273
| D | 751.7 | Zařízení 7- Větrání kotelny |  |  |  | 0 | [5 empty] | 0 |  | 0 |  | 0 | 2 | D | 2 | ROZPOCET | [6 empty] | 0
29 | K | 751.7.1R | Montáž a dodávka protidešťová žaluzie D125 | kus | 2 |  | 0 |  |  |  | základní |  | 0 | 0 | 0 | 0 | 0 | 16 | K | 3 | ROZPOCET | 0 | 0 | 0 | 0 | 0 | 1 | 0 | 16 | -419737630
30 | K | 751511012R | Mtž a dodávka potrubí pozink skupiny I do obvodu 500 mm vč.tvarovek | m2 | 4 |  | 0 |  |  |  | základní |  | 0 | 0 | 0 | 0 | 0 | 16 | K | 3 | ROZPOCET | 0 | 0 | 0 | 0 | 0 | 1 | 0 | 16 | -1893926455
| D | 751.8 | Zařízení 8- Požární větrání schodiště |  |  |  | 0 | [5 empty] | 0 |  | 0 |  | 0 | 2 | D | 2 | ROZPOCET | [6 empty] | 0
31 | K | 751.8.1R | Montáž a dodávka přívodní ventilátor axiální V=7 000 m3/h, pext=100 Pa, P=671 W, 230 V, 2,9 A | kus | 1 |  | 0 |  |  |  | základní |  | 0 | 0 | 0 | 0 | 0 | 16 | K | 3 | ROZPOCET | 0 | 0 | 0 | 0 | 0 | 1 | 0 | 16 | 1493274694
32 | K | 751.8.3R | Montáž a dodávka protidešťová žaluzie komfortní 1000x1000 | kus | 1 |  | 0 |  |  |  | základní |  | 0 | 0 | 0 | 0 | 0 | 16 | K | 3 | ROZPOCET | 0 | 0 | 0 | 0 | 0 | 1 | 0 | 16 | -1913230398
33 | K | 751.8.2R | Montáž a dodávka klapka uzavírací těsná se servopohonem s pružinou - bez napětí se sám zavře 1000x1000 | kus | 1 |  | 0 |  |  |  | základní |  | 0 | 0 | 0 | 0 | 0 | 16 | K | 3 | ROZPOCET | 0 | 0 | 0 | 0 | 0 | 1 | 0 | 16 | 938104565
34 | K | 751511017R | Mtž a dodávka potrubí pozink skupiny I do obvodu 6000 mm vč.tvarovek | m2 | 16 |  | 0 |  |  |  | základní |  | 0 | 0 | 0 | 0 | 0 | 16 | K | 3 | ROZPOCET | 0 | 0 | 0 | 0 | 0 | 1 | 0 | 16 | -1811584567
| D | 751.9 | Zařízení 9 - chlazení podkrovních bytů |  |  |  | 0 | [5 empty] | 0 |  | 0 |  | 0 | 2 | D | 2 | ROZPOCET | [6 empty] | 0
35 | K | 751.9.1aR | Montáž a dodávka Multi split systém, venkovní jednotka, upevnění, konzole (Qch=10 kW, Qtop=11 kW 3 kW, 230 V Akustický tlak v 1metru 54 dBA) | kus | 1 |  | 0 |  |  |  | základní |  | 0 | 0 | 0 | 0 | 0 | 16 | K | 3 | ROZPOCET | 0 | 0 | 0 | 0 | 0 | 1 | 0 | 16 | 1845163642
36 | K | 751.9.1bR | Montáž a dodávka Split systém, vnitřní jednotka nástěnná, dodávka včetně montáže a ovladače (Qch=3.5 kW, Qtop=4 kW) | kus | 1 |  | 0 |  |  |  | základní |  | 0 | 0 | 0 | 0 | 0 | 16 | K | 3 | ROZPOCET | 0 | 0 | 0 | 0 | 0 | 1 | 0 | 16 | 1815472114
37 | K | 751.9.1cR | Montáž a dodávka Split systém, vnitřní jednotka nástěnná, dodávka včetně montáže a ovladače (Qch=2.5 kW, Qtop=3,2 kW) | kus | 3 |  | 0 |  |  |  | základní |  | 0 | 0 | 0 | 0 | 0 | 16 | K | 3 | ROZPOCET | 0 | 0 | 0 | 0 | 0 | 1 | 0 | 16 | -383149243
38 | K | 751791101R | Montáž a dodávka Cu potrubí včetně kabelů a izolace 6 / 10 | m | 30 |  | 0 |  |  |  | základní |  | 0 | 0 | 0 | 0 | 0 | 16 | K | 3 | ROZPOCET | 0 | 0 | 0 | 0 | 0 | 1 | 0 | 16 | 879659643
39 | K | 751792101R | Chladivo R410A | kg | 2 |  | 0 |  |  |  | základní |  | 0 | 0 | 0 | 0 | 0 | 16 | K | 3 | ROZPOCET | 0 | 0 | 0 | 0 | 0 | 1 | 0 | 16 | 826332578
40 | K | 751695101R | Zapojení, napuštění chladiva, zapojení elektro a regulace, zprovoznění | soubor | 1 |  | 0 | CS ÚRS 2018 01 |  |  | základní |  | 0 | 0 | 0 | 0 | 0 | 16 | K | 3 | ROZPOCET | 0 | 0 | 0 | 0 | 0 | 1 | 0 | 16 | 198593843
41 | K | 751.9.2aR | 9Montáž a dodávka Multi split systém, venkovní jednotka, upevnění, konzole (Qch=8 kW, Qtop=11 kW 3 kW, 230 V Akustický tlak v 1metru 49 dBA) | kus | 1 |  | 0 |  |  |  | základní |  | 0 | 0 | 0 | 0 | 0 | 16 | K | 3 | ROZPOCET | 0 | 0 | 0 | 0 | 0 | 1 | 0 | 16 | -833402926
42 | K | 751.9.2bR | Montáž a dodávka Split systém, vnitřní jednotka nástěnná, dodávka včetně montáže a ovladače (Qch=3.5 kW, Qtop=4 kW) | kus | 1 |  | 0 |  |  |  | základní |  | 0 | 0 | 0 | 0 | 0 | 16 | K | 3 | ROZPOCET | 0 | 0 | 0 | 0 | 0 | 1 | 0 | 16 | -585310362
43 | K | 751.9.2cR | Montáž a dodávka Split systém, vnitřní jednotka nástěnná, dodávka včetně montáže a ovladače (Qch=2.5 kW, Qtop=3,2 kW) | kus | 2 |  | 0 |  |  |  | základní |  | 0 | 0 | 0 | 0 | 0 | 16 | K | 3 | ROZPOCET | 0 | 0 | 0 | 0 | 0 | 1 | 0 | 16 | 1661698354
44 | K | 751791101R | Montáž a dodávka Cu potrubí včetně kabelů a izolace 6 / 10 | m | 20 |  | 0 |  |  |  | základní |  | 0 | 0 | 0 | 0 | 0 | 16 | K | 3 | ROZPOCET | 0 | 0 | 0 | 0 | 0 | 1 | 0 | 16 | 90080122
45 | K | 751792101R | Chladivo R410A | kg | 1 |  | 0 |  |  |  | základní |  | 0 | 0 | 0 | 0 | 0 | 16 | K | 3 | ROZPOCET | 0 | 0 | 0 | 0 | 0 | 1 | 0 | 16 | -1382292186
46 | K | 751695102R | Zapojení, napuštění chladiva, zapojení elektro a regulace, zprovoznění | soubor | 1 |  | 0 |  |  |  | základní |  | 0 | 0 | 0 | 0 | 0 | 16 | K | 3 | ROZPOCET | 0 | 0 | 0 | 0 | 0 | 1 | 0 | 16 | 1987745703

## VZTa - Vzduchotechnika- r...
| List obsahuje: |  | 1) Krycí list soupisu | 2) Rekapitulace |  |  | 3) Soupis prací | Zpět na list: | Rekapitulace stavby
{6d940e5f-b369-4fa8-8203-370c9bd5f4f8}
2
| KRYCÍ LIST SOUPISU | [8 empty] | v --- níže se nacházejí doplnkové a pomocné údaje k sestavám --- v | [8 empty] | False
Stavba:
Rekonstrukce domu Dejvická 184/4
Objekt:
VZTa - Vzduchotechnika- restaurace
| KSO: |  |  |  |  | CC-CZ:
| Místo: |  | Dejvická 184/4,Praha 6 |  |  | Datum: | 25. 6. 2018
| Zadavatel: |  |  |  |  | IČ:
DIČ:
| Uchazeč: |  |  |  |  | IČ:
DIČ:
| Projektant: |  |  |  |  | IČ:
DIČ:
Poznámka:
| Cena bez DPH | [5 empty] | 0
|  |  | Základ daně |  |  | Sazba daně | Výše daně
| DPH | základní | 0 |  |  | 21% | 0
|  | snížená | 0 |  |  | 15% | 0
|  | zákl. přenesená | 0 |  |  | 21% | 0
|  | sníž. přenesená | 0 |  |  | 15% | 0
|  | nulová | 0 |  |  | 0% | 0
| Cena s DPH |  |  | v | CZK |  | 0
REKAPITULACE ČLENĚNÍ SOUPISU PRACÍ
Stavba:
Rekonstrukce domu Dejvická 184/4
Objekt:
VZTa - Vzduchotechnika- restaurace
Místo: |  |  | Dejvická 184/4,Praha 6 |  |  | Datum: | 25. 6. 2018
Zadavatel: | [5 empty] | Projektant:
Uchazeč:
Kód dílu - Popis | [6 empty] | Cena celkem [CZK]
Náklady soupisu celkem | [6 empty] | 0 | [12 empty] | -1
| PSV - Práce a dodávky PSV | [5 empty] | 0
| 751 - Vzduchotechnika | [5 empty] | 0
| 751.1 - Zařízení 1- Větrání kuchyně | [5 empty] | 0
| 751.2 - Zařízení 2 - Větrání restaurace | [5 empty] | 0
| 751.4 - Zařízení 4 - Větrání hygienického zázemí a skladů | [5 empty] | 0
SOUPIS PRACÍ
Stavba:
Rekonstrukce domu Dejvická 184/4
Objekt:
VZTa - Vzduchotechnika- restaurace
Místo: |  |  | Dejvická 184/4,Praha 6 |  |  | Datum: | 25. 6. 2018
Zadavatel: | [5 empty] | Projektant:
Uchazeč:
PČ | Typ | Kód | Popis | MJ | Množství | J.cena [CZK] | Cena celkem [CZK] | Cenová soustava |  | Poznámka | DPH | J. Nh [h] | Nh celkem [h] | J. hmotnost [t] | Hmotnost celkem [t] | J. suť [t] | Suť Celkem [t]
Náklady soupisu celkem | [6 empty] | 0 | [5 empty] | 0 |  | 0 |  | 1.3681 |  | D | -1 | [7 empty] | 0
| D | PSV | Práce a dodávky PSV |  |  |  | 0 | [5 empty] | 0 |  | 0 |  | 1.3681 | 2 | D | 0 | ROZPOCET | [6 empty] | 0
| D | 751 | Vzduchotechnika |  |  |  | 0 | [5 empty] | 0 |  | 0 |  | 1.3681 | 2 | D | 1 | ROZPOCET | [6 empty] | 0
1 | K | 751500801R | Demontáž vzduchotechnického potrubí plechového čtyřhranného do suti průřezu do 0,03 m2 včetně závěsů a kotevního materiálu | m | 15 |  | 0 |  |  |  | základní |  | 0 | 0 | 0 | 0.00381 | 0.05715 | 16 | K | 2 | ROZPOCET | 0 | 0 | 0 | 0 | 0 | 1 | 0 | 16 | -765497065
2 | K | 751500802R | Demontáž vzduchotechnického potrubí plechového čtyřhranného do suti průřezu do 0,13 m2 včetně závěsů a kotevního materiálu | m | 21 |  | 0 |  |  |  | základní |  | 0 | 0 | 0 | 0.00821 | 0.17241 | 16 | K | 2 | ROZPOCET | 0 | 0 | 0 | 0 | 0 | 1 | 0 | 16 | -497026583
3 | K | 751500803R | Demontáž vzduchotechnického potrubí plechového čtyřhranného do suti průřezu do 0,50 m2 včetně závěsů a kotevního materiálu | m | 55 |  | 0 |  |  |  | základní |  | 0 | 0 | 0 | 0.0191 | 1.0505 | 16 | K | 2 | ROZPOCET | 0 | 0 | 0 | 0 | 0 | 1 | 0 | 16 | -361820547
4 | K | 751123891R | Dmtž větráku profilu 600 mm do suti | kus | 1 |  | 0 |  |  |  | základní |  | 0 | 0 | 0 | 0.088 | 0.088 | 16 | K | 2 | ROZPOCET | 0 | 0 | 0 | 0 | 0 | 1 | 0 | 16 | 319935476
5 | K | 751691111R | Zprovoznění, zaregulování, zaškolení obsluhy | kus | 1 |  | 0 | CS ÚRS 2018 01 |  |  | základní |  | 0 | 0 | 0 | 0 | 0 | 16 | K | 2 | ROZPOCET | 0 | 0 | 0 | 0 | 0 | 1 | 0 | 16 | 1048188763
6 | K | 751801101R | Montážní, spojovací a těsnící materiál | kus | 1 |  | 0 | CS ÚRS 2018 01 |  |  | základní |  | 0 | 0 | 0 | 0 | 0 | 16 | K | 2 | ROZPOCET | 0 | 0 | 0 | 0 | 0 | 1 | 0 | 16 | -1415721238
7 | K | 013254001R | Dokumentace skutečného provedení stavby | kus | 1 |  | 0 |  |  |  | základní |  | 0 | 0 | 0 | 0 | 0 | 1024 | K | 2 | ROZPOCET | 0 | 0 | 0 | 0 | 0 | 1 | 0 | 1024 | -208567170
8 | K | 998751213 | Přesun hmot doprava , jeřáb | soubor | 1 |  | 0 |  |  |  | základní |  | 0 | 0 | 0 | 0 | 0 | 16 | K | 2 | ROZPOCET | 0 | 0 | 0 | 0 | 0 | 1 | 0 | 16 | 796641764
| D | 751.1 | Zařízení 1- Větrání kuchyně |  |  |  | 0 | [5 empty] | 0 |  | 0 |  | 0 | 2 | D | 2 | ROZPOCET | [6 empty] | 0
9 | K | 751.1.1R | Montáž a dodávka VZT jednotka P/O osazena veškerou regulací, pouze jištěný přívod, 6,6 kw 400 V, energetická třída A | soubor | 1 |  | 0 |  |  |  | základní |  | 0 | 0 | 0 | 0 | 0 | 16 | K | 3 | ROZPOCET | 0 | 0 | 0 | 0 | 0 | 1 | 0 | 16 | 372483854
| P |  | Poznámka k položce: VZT jednotka P/O osazena veškerou regulací, pouze jištěný přívod 6,6 kW, 400 V, energetická třída A ve složení: přívod: -manžeta -klapka se servopohonem -filtr F7 -deskový výměník 80%, suchá účinnost 73%, by-pass -ventilátor 8000m3/h, ext. 300Pa, 2,9kW, 400V s EC motorem, činný výkon 2,8kW -ohřívač 22kW, voda 65/45°C -chladič přímý výpar 2x22kW, R410A -manžeta Odvod: -manžeta -filtr M5 -ventilátor 8000m3/h, ext. 300Pa, 2,9kW, 400V s EC motorem, činný výkon 2,5kW -deskový výměník -klapka se servopohonem -manžeta -sifon Dodávka jednotky je včetně osazení, napojení a oživení veškeré potřebné regulace, napojení rozvodnice, ovladače a jeho osazení do větrané místnosti. Jednotka VZT, tepelná čerpadla a veškerá potřebná propojení a regulace musí být dodávka jedné firmy, která vůči investorovi přebere plné záruky za chod zařízení jako celku. Jednotka musí splňovat Ecodesign 2016 v omezeném rozsahu. | [15 empty] | P | 3
10 | K | 751.1.1.1R | MaR dodávka prvků, kabelů a tras, zajištění silového napájení ahu-boxů, včetně montáže, revize, zprovoznění, zaškolení, projektu skutečného provedení | soubor | 1 |  | 0 |  |  |  | základní |  | 0 | 0 | 0 | 0 | 0 | 16 | K | 3 | ROZPOCET | 0 | 0 | 0 | 0 | 0 | 1 | 0 | 16 | 395270909
| P |  | Poznámka k položce: dle regulace dodávané s příslušnou jednotkou | [15 empty] | P | 3
11 | K | 751.1.1.2R | Čidlo splodin hoření do sacího potrubí a vyhodnocovací modul | kus | 1 |  | 0 |  |  |  | základní |  | 0 | 0 | 0 | 0 | 0 | 16 | K | 3 | ROZPOCET | 0 | 0 | 0 | 0 | 0 | 1 | 0 | 16 | -1354835765
| P |  | Poznámka k položce: čidlo osadit, modul dát profesi elektro a ta vše zapojí (např.Marcomplet, Regin ABV300 a Regin SDD60) | [15 empty] | P | 3
12 | K | 751.1.1aR | Venkovní kondenzační jednotka, dodávka včetně montáže, veškerého propojení, napuštění systému, zprovoznění. Dodávka jednotky je včetně plechové kondenzační vany a odvodu kondenzátu. | kus | 2 |  | 0 |  |  |  | základní |  | 0 | 0 | 0 | 0 | 0 | 16 | K | 3 | ROZPOCET | 0 | 0 | 0 | 0 | 0 | 1 | 0 | 16 | -341734020
| P |  | Poznámka k položce: Qch=22.4 kW, příkon 5 kW, 400 V Hladina hluku 1metr od jednotky maximálně 57 dBA. | [15 empty] | P | 3
13 | K | 751.1.1bR | Montáž a dodávka VZT ahu kit s expanzním ventilem, ovladačem a řídící skříňkou, Qch=25 kW | kus | 2 |  | 0 |  |  |  | základní |  | 0 | 0 | 0 | 0 | 0 | 16 | K | 3 | ROZPOCET | 0 | 0 | 0 | 0 | 0 | 1 | 0 | 16 | 64847310
14 | K | 751791105R | Montáž a dodávka Cu potrubí včetně kabelů a izolace 16 / 20 | m | 28 |  | 0 |  |  |  | základní |  | 0 | 0 | 0 | 0 | 0 | 16 | K | 3 | ROZPOCET | 0 | 0 | 0 | 0 | 0 | 1 | 0 | 16 | 1769279521
15 | K | 751792102R | Chladivo | kg | 6 |  | 0 |  |  |  | základní |  | 0 | 0 | 0 | 0 | 0 | 16 | K | 3 | ROZPOCET | 0 | 0 | 0 | 0 | 0 | 1 | 0 | 16 | -390098847
16 | K | 751695103R | Zapojení, napuštění chladiva, zapojení elektro a regulace, zprovoznění | soubor | 2 |  | 0 |  |  |  | základní |  | 0 | 0 | 0 | 0 | 0 | 16 | K | 3 | ROZPOCET | 0 | 0 | 0 | 0 | 0 | 1 | 0 | 16 | -1135795522
17 | K | 751.1.2R | Montáž a dodávka buňka tlumiče hluku 500x400, dl. 2000 mm | kus | 46 |  | 0 |  |  |  | základní |  | 0 | 0 | 0 | 0 | 0 | 16 | K | 3 | ROZPOCET | 0 | 0 | 0 | 0 | 0 | 1 | 0 | 16 | 1147276643
18 | K | 751.1.3R | Montáž a dodávka odsávací zákryt nerezový s osvětlením a lapači tuku | kus | 1 |  | 0 |  |  |  | základní |  | 0 | 0 | 0 | 0 | 0 | 16 | K | 3 | ROZPOCET | 0 | 0 | 0 | 0 | 0 | 1 | 0 | 16 | 965607431
| P |  | Poznámka k položce: Rozměr 3600x1100 mm Průtok vzduchu 6 000 m3/h | [15 empty] | P | 3
19 | K | 751.1.4R | Montáž a dodávka odsávací zákryt nerezový s osvětlením a lapači tuku | kus | 1 |  | 0 |  |  |  | základní |  | 0 | 0 | 0 | 0 | 0 | 16 | K | 3 | ROZPOCET | 0 | 0 | 0 | 0 | 0 | 1 | 0 | 16 | 1633120893
| P |  | Poznámka k položce: Rozměr 1150x1300 mm Průtok vzduchu 800 m3/h | [15 empty] | P | 3
20 | K | 751.1.5R | Montáž a dodávka odsávací zákryt nerezový s osvětlením a lapači tuku | kus | 1 |  | 0 |  |  |  | základní |  | 0 | 0 | 0 | 0 | 0 | 16 | K | 3 | ROZPOCET | 0 | 0 | 0 | 0 | 0 | 1 | 0 | 16 | 799541646
| P |  | Poznámka k položce: Rozměr 1200x1200 mm Průtok vzduchu 1000 m3/h | [15 empty] | P | 3
21 | K | 751.1.6R | Montáž a dodávka Lapač tuku nerezový, vertikální | kus | 2 |  | 0 |  |  |  | základní |  | 0 | 0 | 0 | 0 | 0 | 16 | K | 3 | ROZPOCET | 0 | 0 | 0 | 0 | 0 | 1 | 0 | 16 | 1236423218
| P |  | Poznámka k položce: Rozměr 400x140 mm Průtok vzduchu 300 m3/h | [15 empty] | P | 3
22 | K | 751.1.7R | Montáž a dodávka vyústka komfortní dvouřadá s regulací průtoku vzduchu (VK-2.0-R2 560x280, 1000m3/h) | kus | 8 |  | 0 |  |  |  | základní |  | 0 | 0 | 0 | 0 | 0 | 16 | K | 3 | ROZPOCET | 0 | 0 | 0 | 0 | 0 | 1 | 0 | 16 | 2079242222
23 | K | 751.1.8R | Montáž a dodávka ventil přívodní D200 | kus | 1 |  | 0 |  |  |  | základní |  | 0 | 0 | 0 | 0 | 0 | 16 | K | 3 | ROZPOCET | 0 | 0 | 0 | 0 | 0 | 1 | 0 | 16 | -2027138500
24 | K | 751.1.9R | Montáž a dodávka protidešťová žaluzie komfortní 1000x1500 | kus | 1 |  | 0 |  |  |  | základní |  | 0 | 0 | 0 | 0 | 0 | 16 | K | 3 | ROZPOCET | 0 | 0 | 0 | 0 | 0 | 1 | 0 | 16 | 195087310
25 | K | 751.1.10R | Montáž a dodávka protidešťová žaluzie komfortní 1500x2000 | kus | 2 |  | 0 |  |  |  | základní |  | 0 | 0 | 0 | 0 | 0 | 16 | K | 3 | ROZPOCET | 0 | 0 | 0 | 0 | 0 | 1 | 0 | 16 | 211474901
26 | K | 751511016R | Mtž a dodávka potrubí pozink skupiny I do obvodu 4000 mm vč.tvarovek | m2 | 60 |  | 0 |  |  |  | základní |  | 0 | 0 | 0 | 0 | 0 | 16 | K | 3 | ROZPOCET | 0 | 0 | 0 | 0 | 0 | 1 | 0 | 16 | -56998841
27 | K | 751511036R | Mtž a dodávka potrubí pozink skupiny I, odvodní vodotěsné do obvodu 4000 mm vč.tvarovek | m2 | 170 |  | 0 |  |  |  | základní |  | 0 | 0 | 0 | 0 | 0 | 16 | K | 3 | ROZPOCET | 0 | 0 | 0 | 0 | 0 | 1 | 0 | 16 | -271003394
28 | K | 751591111R | Montáž a dodávka tepelná izolace veškerého sacího a výfukového potrubí tl. 50 mm, parotěsná | m2 | 60 |  | 0 |  |  |  | základní |  | 0 | 0 | 0 | 0 | 0 | 16 | K | 3 | ROZPOCET | 0 | 0 | 0 | 0 | 0 | 1 | 0 | 16 | 1053699619
| D | 751.2 | Zařízení 2 - Větrání restaurace |  |  |  | 0 | [5 empty] | 0 |  | 0 |  | 0 | 2 | D | 2 | ROZPOCET | [6 empty] | 0
29 | K | 751.2.1R | Montáž a dodávka VZT jednotka P/O osazena veškerou regulací, pouze jištěný přívod, 6,0 kw 400 V, energetická třída A | soubor | 1 |  | 0 |  |  |  | základní |  | 0 | 0 | 0 | 0 | 0 | 16 | K | 3 | ROZPOCET | 0 | 0 | 0 | 0 | 0 | 1 | 0 | 16 | 1695513628
| P |  | Poznámka k položce: VZT jednotka P/O osazena veškerou regulací, pouze jištěný přívod 6 kW, 400 V, energetická třída A ve složení: přívod: -manžeta -klapka se servopohonem -filtr F7 -deskový výměník 83%, suchá účinnost 74%, by-pass -ventilátor 5600m3/h, ext. 300Pa, 2,9kW, 400V s EC motorem, činný výkon 1,76kW -ohřívač 14kW, voda 65/45°C -chladič přímý výpar 25kW, R410A -manžeta Odvod: -manžeta -filtr M5 -ventilátor 5600m3/h, ext. 300Pa, 2,9kW, 400V s EC motorem, činný výkon 1,6kW -deskový výměník -klapka se servopohonem -manžeta -sifon Dodávka jednotky je včetně osazení, napojení a oživení veškeré potřebné regulace, napojení rozvodnice, ovladače a jeho osazení do větrané místnosti. Jednotka VZT, tepelná čerpadla a veškerá potřebná propojení a regulace musí být dodávka jedné firmy, která vůči investorovi přebere plné záruky za chod zařízení jako celku. Jednotka musí splňovat Ecodesign 2018. | [15 empty] | P | 3
30 | K | 751.2.1.1R | MaR dodávka prvků, kabelů a tras, zajištění silového napájení ahu-boxů, včetně montáže, revize, zprovoznění, zaškolení, projektu skutečného provedení | soubor | 1 |  | 0 |  |  |  | základní |  | 0 | 0 | 0 | 0 | 0 | 16 | K | 3 | ROZPOCET | 0 | 0 | 0 | 0 | 0 | 1 | 0 | 16 | 402849302
| P |  | Poznámka k položce: dle regulace dodávané s příslušnou jednotkou | [15 empty] | P | 3
31 | K | 751.2.1.2R | Čidlo splodin hoření do sacího potrubí a vyhodnocovací modul | kus | 1 |  | 0 |  |  |  | základní |  | 0 | 0 | 0 | 0 | 0 | 16 | K | 3 | ROZPOCET | 0 | 0 | 0 | 0 | 0 | 1 | 0 | 16 | 340758159
| P |  | Poznámka k položce: čidlo osadit, modul dát profesi elektro a ta vše zapojí (např.Marcomplet, Regin ABV300 a Regin SDD60) | [15 empty] | P | 3
32 | K | 751.2.1aR | Venkovní kondenzační jednotka, dodávka včetně montáže, veškerého propojení, napuštění systému, zprovoznění. Dodávka jednotky je včetně plechové kondenzační vany a odvodu kondenzátu. | kus | 1 |  | 0 |  |  |  | základní |  | 0 | 0 | 0 | 0 | 0 | 16 | K | 3 | ROZPOCET | 0 | 0 | 0 | 0 | 0 | 1 | 0 | 16 | -1558670059
| P |  | Poznámka k položce: Qch=22.4 kW, příkon 5 kW, 400 V Hladina hluku 1metr od jednotky maximálně 57 dBA. | [15 empty] | P | 3
33 | K | 751.1.1bR | Montáž a dodávka VZT ahu kit s expanzním ventilem, ovladačem a řídící skříňkou, Qch=25 kW | kus | 1 |  | 0 |  |  |  | základní |  | 0 | 0 | 0 | 0 | 0 | 16 | K | 3 | ROZPOCET | 0 | 0 | 0 | 0 | 0 | 1 | 0 | 16 | 113770888
34 | K | 751791105R | Montáž a dodávka Cu potrubí včetně kabelů a izolace 16 / 20 | m | 10 |  | 0 |  |  |  | základní |  | 0 | 0 | 0 | 0 | 0 | 16 | K | 3 | ROZPOCET | 0 | 0 | 0 | 0 | 0 | 1 | 0 | 16 | 390127614
35 | K | 751792102R | Chladivo | kg | 3 |  | 0 |  |  |  | základní |  | 0 | 0 | 0 | 0 | 0 | 16 | K | 3 | ROZPOCET | 0 | 0 | 0 | 0 | 0 | 1 | 0 | 16 | -1120567944
36 | K | 751695103R | Zapojení, napuštění chladiva, zapojení elektro a regulace, zprovoznění | soubor | 1 |  | 0 |  |  |  | základní |  | 0 | 0 | 0 | 0 | 0 | 16 | K | 3 | ROZPOCET | 0 | 0 | 0 | 0 | 0 | 1 | 0 | 16 | 1723836032
37 | K | 751.2.2R | Montáž a dodávka buňka tlumiče hluku 500x250, dl. 2000 mm | kus | 16 |  | 0 |  |  |  | základní |  | 0 | 0 | 0 | 0 | 0 | 16 | K | 3 | ROZPOCET | 0 | 0 | 0 | 0 | 0 | 1 | 0 | 16 | -796045577
38 | K | 751.2.3R | Montáž a dodávka vyústka komfortní dvouřadá s regulací průtoku vzduchu – na kruhové potrubí (KV-K2-R1 825x225, 740m3/h) | kus | 6 |  | 0 |  |  |  | základní |  | 0 | 0 | 0 | 0 | 0 | 16 | K | 3 | ROZPOCET | 0 | 0 | 0 | 0 | 0 | 1 | 0 | 16 | -517554783
39 | K | 751.2.4R | Montáž a dodávka vyústka komfortní dvouřadá s regulací průtoku vzduchu – na kruhové potrubí (VK-2.0-R1 825x225, 740m3/h) | kus | 5 |  | 0 |  |  |  | základní |  | 0 | 0 | 0 | 0 | 0 | 16 | K | 3 | ROZPOCET | 0 | 0 | 0 | 0 | 0 | 1 | 0 | 16 | -25680829
40 | K | 751.2.5R | Montáž a dodávka vyústka komfortní dvouřadá s regulací průtoku vzduchu – na kruhové potrubí (VK-2.0-R1 525x325, 740m3/h) | kus | 4 |  | 0 |  |  |  | základní |  | 0 | 0 | 0 | 0 | 0 | 16 | K | 3 | ROZPOCET | 0 | 0 | 0 | 0 | 0 | 1 | 0 | 16 | -1535597317
41 | K | 751.2.6R | Montáž a dodávka ventil přívodní D200 | kus | 5 |  | 0 |  |  |  | základní |  | 0 | 0 | 0 | 0 | 0 | 16 | K | 3 | ROZPOCET | 0 | 0 | 0 | 0 | 0 | 1 | 0 | 16 | -1524888515
42 | K | 751.2.7R | Montáž a dodávka ventil přívodní D125 | kus | 1 |  | 0 |  |  |  | základní |  | 0 | 0 | 0 | 0 | 0 | 16 | K | 3 | ROZPOCET | 0 | 0 | 0 | 0 | 0 | 1 | 0 | 16 | 1821689757
43 | K | 751511016R | Mtž a dodávka potrubí pozink skupiny I do obvodu 4000 mm vč.tvarovek | m2 | 220 |  | 0 |  |  |  | základní |  | 0 | 0 | 0 | 0 | 0 | 16 | K | 3 | ROZPOCET | 0 | 0 | 0 | 0 | 0 | 1 | 0 | 16 | -555578697
44 | K | 751591111R | Montáž a dodávka tepelná izolace veškerého sacího a výfukového potrubí tl. 50 mm, parotěsná | m2 | 75 |  | 0 |  |  |  | základní |  | 0 | 0 | 0 | 0 | 0 | 16 | K | 3 | ROZPOCET | 0 | 0 | 0 | 0 | 0 | 1 | 0 | 16 | 667561919
| D | 751.4 | Zařízení 4 - Větrání hygienického zázemí a skladů |  |  |  | 0 | [5 empty] | 0 |  | 0 |  | 0 | 2 | D | 2 | ROZPOCET | [6 empty] | 0
45 | K | 751.4.1R | Montáž a dodávka dvouotáčkový odvodní ventilátor se zpětnou klapkou a doběhem- V=120 m3/h, pext=30Pa P=20 W, 230 V | kus | 18 |  | 0 |  |  |  | základní |  | 0 | 0 | 0 | 0 | 0 | 16 | K | 3 | ROZPOCET | 0 | 0 | 0 | 0 | 0 | 1 | 0 | 16 | 1453346490
46 | K | 751.4.2R | Montáž a dodávka protidešťová žaluzie D125 | kus | 1 |  | 0 |  |  |  | základní |  | 0 | 0 | 0 | 0 | 0 | 16 | K | 3 | ROZPOCET | 0 | 0 | 0 | 0 | 0 | 1 | 0 | 16 | 1236222478
47 | K | 751.4.5R | Montáž a dodávka výfuková stříška D150 | kus | 2 |  | 0 |  |  |  | základní |  | 0 | 0 | 0 | 0 | 0 | 16 | K | 3 | ROZPOCET | 0 | 0 | 0 | 0 | 0 | 1 | 0 | 16 | 1436786002
48 | K | 751.4.6R | Montáž a dodávka výfuková stříška D125 | kus | 3 |  | 0 |  |  |  | základní |  | 0 | 0 | 0 | 0 | 0 | 16 | K | 3 | ROZPOCET | 0 | 0 | 0 | 0 | 0 | 1 | 0 | 16 | -491769867
49 | K | 751511012R | Mtž a dodávka potrubí pozink skupiny I do obvodu 500 mm vč.tvarovek | m2 | 70 |  | 0 |  |  |  | základní |  | 0 | 0 | 0 | 0 | 0 | 16 | K | 3 | ROZPOCET | 0 | 0 | 0 | 0 | 0 | 1 | 0 | 16 | 1567372249

## D.2.1 - Kanalizační přípojka
| List obsahuje: |  | 1) Krycí list soupisu | 2) Rekapitulace |  |  | 3) Soupis prací | Zpět na list: | Rekapitulace stavby
{bd828a20-2251-4a05-bc0b-852dc7d30758}
2
| KRYCÍ LIST SOUPISU | [8 empty] | v --- níže se nacházejí doplnkové a pomocné údaje k sestavám --- v | [8 empty] | False
Stavba:
Rekonstrukce domu Dejvická 184/4
Objekt:
D.2.1 - Kanalizační přípojka
| KSO: |  |  |  |  | CC-CZ:
| Místo: |  | Dejvická 184/4,Praha 6 |  |  | Datum: | 25. 6. 2018
| Zadavatel: |  |  |  |  | IČ:
DIČ:
| Uchazeč: |  |  |  |  | IČ:
DIČ:
| Projektant: |  |  |  |  | IČ:
DIČ:
Poznámka:
| Cena bez DPH | [5 empty] | 0
|  |  | Základ daně |  |  | Sazba daně | Výše daně
| DPH | základní | 0 |  |  | 21% | 0
|  | snížená | 0 |  |  | 15% | 0
|  | zákl. přenesená | 0 |  |  | 21% | 0
|  | sníž. přenesená | 0 |  |  | 15% | 0
|  | nulová | 0 |  |  | 0% | 0
| Cena s DPH |  |  | v | CZK |  | 0
REKAPITULACE ČLENĚNÍ SOUPISU PRACÍ
Stavba:
Rekonstrukce domu Dejvická 184/4
Objekt:
D.2.1 - Kanalizační přípojka
Místo: |  |  | Dejvická 184/4,Praha 6 |  |  | Datum: | 25. 6. 2018
Zadavatel: | [5 empty] | Projektant:
Uchazeč:
Kód dílu - Popis | [6 empty] | Cena celkem [CZK]
Náklady soupisu celkem | [6 empty] | 0 | [12 empty] | -1
| HSV - Práce a dodávky HSV | [5 empty] | 0
| 1 - Zemní práce | [5 empty] | 0
| 4 - Vodorovné konstrukce | [5 empty] | 0
| 5 - Komunikace pozemní | [5 empty] | 0
| 8 - Trubní vedení | [5 empty] | 0
| 9 - Ostatní konstrukce a práce, bourání | [5 empty] | 0
| 997 - Přesun sutě | [5 empty] | 0
| 998 - Přesun hmot | [5 empty] | 0
SOUPIS PRACÍ
Stavba:
Rekonstrukce domu Dejvická 184/4
Objekt:
D.2.1 - Kanalizační přípojka
Místo: |  |  | Dejvická 184/4,Praha 6 |  |  | Datum: | 25. 6. 2018
Zadavatel: | [5 empty] | Projektant:
Uchazeč:
PČ | Typ | Kód | Popis | MJ | Množství | J.cena [CZK] | Cena celkem [CZK] | Cenová soustava |  | Poznámka | DPH | J. Nh [h] | Nh celkem [h] | J. hmotnost [t] | Hmotnost celkem [t] | J. suť [t] | Suť Celkem [t]
Náklady soupisu celkem | [6 empty] | 0 | [5 empty] | 0 |  | 14.7131 |  | 11.1925 |  | D | -1 | [10 empty] | 0
| D | HSV | Práce a dodávky HSV |  |  |  | 0 | [5 empty] | 0 |  | 14.7131 |  | 11.1925 | 1 | D | 0 |  |  |  | ROZPOCET | [6 empty] | 0
| D | 1 | Zemní práce |  |  |  | 0 | [5 empty] | 0 |  | 1.2289 |  | 10.9095 | 1 | D | 1 |  |  |  | ROZPOCET | [6 empty] | 0
1 | K | 113106011 | Rozebrání dlažeb při překopech komunikací pro pěší z mozaiky ručně | m2 | 7.5 |  | 0 | CS ÚRS 2018 01 |  |  | základní |  | 0 | 0 | 0 | 0.281 | 2.1075 | 4 | K | 2 |  |  |  | ROZPOCET | 0 | 0 | 0 | 0 | 0 | 1 | 0 | 4 | -462141397
| VV |  | 5*1,5 |  | 7.5 | [13 empty] | VV | 2 | 2 | True | 1 | ROZPOCET
2 | K | 113106051 | Rozebrání dlažeb při překopech vozovek z velkých kostek s ložem z kameniva ručně | m2 | 6 |  | 0 | CS ÚRS 2018 01 |  |  | základní |  | 0 | 0 | 0 | 0.417 | 2.502 | 4 | K | 2 |  |  |  | ROZPOCET | 0 | 0 | 0 | 0 | 0 | 1 | 0 | 4 | -645552923
| VV |  | 4*1,5 |  | 6 | [13 empty] | VV | 2 | 2 | True | 1 | ROZPOCET
3 | K | 113107022 | Odstranění podkladu z kameniva drceného tl 200 mm při překopech ručně | m2 | 13.5 |  | 0 | CS ÚRS 2018 01 |  |  | základní |  | 0 | 0 | 0 | 0.29 | 3.915 | 4 | K | 2 |  |  |  | ROZPOCET | 0 | 0 | 0 | 0 | 0 | 1 | 0 | 4 | -1790993341
| VV |  | "chodník"5,*1,5 |  | 7.5 | [13 empty] | VV | 2 | 2 | True | 0 | ROZPOCET
| VV |  | "komunikace"4*1,5 |  | 6 | [13 empty] | VV | 2 | 2 | True | 0 | ROZPOCET
| VV |  | Součet |  | 13.5 | [13 empty] | VV | 2 | 4 | True | 1 | ROZPOCET
4 | K | 113107031 | Odstranění podkladu z betonu prostého tl 150 mm při překopech ručně | m2 | 6 |  | 0 | CS ÚRS 2018 01 |  |  | základní |  | 0 | 0 | 0 | 0.325 | 1.95 | 4 | K | 2 |  |  |  | ROZPOCET | 0 | 0 | 0 | 0 | 0 | 1 | 0 | 4 | 413049145
| VV |  | "komunikace"4*1,5 |  | 6 | [13 empty] | VV | 2 | 2 | True | 1 | ROZPOCET
5 | K | 113201112 | Vytrhání obrub silničních ležatých | m | 1.5 |  | 0 | CS ÚRS 2018 01 |  |  | základní |  | 0 | 0 | 0 | 0.29 | 0.435 | 4 | K | 2 |  |  |  | ROZPOCET | 0 | 0 | 0 | 0 | 0 | 1 | 0 | 4 | 637747353
6 | K | 119001401 | Dočasné zajištění potrubí ocelového nebo litinového DN do 200 | m | 3 |  | 0 | CS ÚRS 2018 01 |  |  | základní |  | 0 | 0.00868 | 0.02604 | 0 | 0 | 4 | K | 2 |  |  |  | ROZPOCET | 0 | 0 | 0 | 0 | 0 | 1 | 0 | 4 | 1967868010
| VV |  | "plyn"2*1+"voda"1 |  | 3 | [13 empty] | VV | 2 | 2 | True | 1 | ROZPOCET
7 | K | 119001421 | Dočasné zajištění kabelů a kabelových tratí ze 3 volně ložených kabelů | m | 6 |  | 0 | CS ÚRS 2018 01 |  |  | základní |  | 0 | 0.0369 | 0.2214 | 0 | 0 | 4 | K | 2 |  |  |  | ROZPOCET | 0 | 0 | 0 | 0 | 0 | 1 | 0 | 4 | 1770090787
| VV |  | 6*1 |  | 6 | [13 empty] | VV | 2 | 2 | True | 1 | ROZPOCET
8 | K | 119004111 | Bezpečný vstup nebo výstup z výkopu pomocí žebříku zřízení | m | 4.5 |  | 0 | CS ÚRS 2018 01 |  |  | základní |  | 0 | 0.01182 | 0.05319 | 0 | 0 | 4 | K | 2 |  |  |  | ROZPOCET | 0 | 0 | 0 | 0 | 0 | 1 | 0 | 4 | 1191555054
9 | K | 119004112 | Bezpečný vstup nebo výstup z výkopu pomocí žebříku odstranění | m | 4.5 |  | 0 | CS ÚRS 2018 01 |  |  | základní |  | 0 | 0 | 0 | 0 | 0 | 4 | K | 2 |  |  |  | ROZPOCET | 0 | 0 | 0 | 0 | 0 | 1 | 0 | 4 | 1517031013
10 | K | 132232201 | Hloubení rýh do 10 m3 ručně šířky do 2 m v soudržné hornině tř. 3 při překopech inž sítí | m3 | 34.544 |  | 0 | CS ÚRS 2018 01 |  |  | základní |  | 0 | 0 | 0 | 0 | 0 | 4 | K | 2 |  |  |  | ROZPOCET | 0 | 0 | 0 | 0 | 0 | 1 | 0 | 4 | 1915330162
| VV |  | 8*1*4,6 |  | 36.8 | [13 empty] | VV | 2 | 2 | True | 0 | ROZPOCET
| VV |  | -"chodník"5*0,8*0,3 |  | -1.2 | [13 empty] | VV | 2 | 2 | True | 0 | ROZPOCET
| VV |  | -"silnice"3*0,8*0,44 |  | -1.056 | [13 empty] | VV | 2 | 2 | True | 0 | ROZPOCET
| VV |  | Součet |  | 34.544 | [13 empty] | VV | 2 | 4 | True | 1 | ROZPOCET
11 | K | 132232209 | Příplatek za lepivost, hloubení rýh do 10 m3 ručně šíře do 2 m v hornině tř. 3 při překopech sítí | m3 | 4.363 |  | 0 | CS ÚRS 2018 01 |  |  | základní |  | 0 | 0 | 0 | 0 | 0 | 4 | K | 2 |  |  |  | ROZPOCET | 0 | 0 | 0 | 0 | 0 | 1 | 0 | 4 | -856108823
| VV |  | 8,725*0,5 'Přepočtené koeficientem množství |  | 4.363 | [13 empty] | VV | 2 | 2 | False | 1 | ROZPOCET
12 | K | 139711101 | Vykopávky v uzavřených prostorách v hornině tř. 1 až 4 | m3 | 0.48 |  | 0 | CS ÚRS 2018 01 |  |  | základní |  | 0 | 0 | 0 | 0 | 0 | 4 | K | 2 |  |  |  | ROZPOCET | 0 | 0 | 0 | 0 | 0 | 1 | 0 | 4 | 759998079
| VV |  | "uvnitř k šachtě"0,8*0,6*1 |  | 0.48 | [13 empty] | VV | 2 | 2 | True | 1 | ROZPOCET
13 | K | 151102202 | Zřízení příložného pažení stěn do 30 m2 výkopu hl do 8 m pro překopy inženýrských sítí | m2 | 78.2 |  | 0 | CS ÚRS 2018 01 |  |  | základní |  | 0 | 0.00164 | 0.12825 | 0 | 0 | 4 | K | 2 |  |  |  | ROZPOCET | 0 | 0 | 0 | 0 | 0 | 1 | 0 | 4 | -315017657
| VV |  | (8*2+1)*4,6 |  | 78.2 | [13 empty] | VV | 2 | 2 | True | 1 | ROZPOCET
14 | K | 151102212 | Odstranění příložného pažení stěn do 30 m2 hl do 8 m při překopech inženýrských sítí | m2 | 78.2 |  | 0 | CS ÚRS 2018 01 |  |  | základní |  | 0 | 0 | 0 | 0 | 0 | 4 | K | 2 |  |  |  | ROZPOCET | 0 | 0 | 0 | 0 | 0 | 1 | 0 | 4 | -1357766955
15 | K | 162201201 | Vodorovné přemístění do 10 m nošením výkopku z horniny tř. 1 až 4 | m3 | 0.48 |  | 0 | CS ÚRS 2018 01 |  |  | základní |  | 0 | 0 | 0 | 0 | 0 | 4 | K | 2 |  |  |  | ROZPOCET | 0 | 0 | 0 | 0 | 0 | 1 | 0 | 4 | 1563828366
| VV |  | "výkop uvnitř k šachtě"0,8*0,6*1 |  | 0.48 | [13 empty] | VV | 2 | 2 | True | 1 | ROZPOCET
16 | K | 162201209 | Příplatek k vodorovnému přemístění nošením ZKD 10 m nošení výkopku z horniny tř. 1 až 4 | m3 | 0.96 |  | 0 | CS ÚRS 2018 01 |  |  | základní |  | 0 | 0 | 0 | 0 | 0 | 4 | K | 2 |  |  |  | ROZPOCET | 0 | 0 | 0 | 0 | 0 | 1 | 0 | 4 | -2081773820
| VV |  | 0,48*2 |  | 0.96 | [13 empty] | VV | 2 | 2 | True | 1 | ROZPOCET
17 | K | 162701105 | Vodorovné přemístění do 10000 m výkopku/sypaniny z horniny tř. 1 až 4 | m3 | 5.73 |  | 0 | CS ÚRS 2018 01 |  |  | základní |  | 0 | 0 | 0 | 0 | 0 | 4 | K | 2 |  |  |  | ROZPOCET | 0 | 0 | 0 | 0 | 0 | 1 | 0 | 4 | 1128109532
| VV |  | "přebytek na skládku"5,73 |  | 5.73 | [13 empty] | VV | 2 | 2 | True | 1 | ROZPOCET
18 | K | 162701109 | Příplatek k vodorovnému přemístění výkopku/sypaniny z horniny tř. 1 až 4 ZKD 1000 m přes 10000 m | m3 | 28.65 |  | 0 | CS ÚRS 2018 01 |  |  | základní |  | 0 | 0 | 0 | 0 | 0 | 4 | K | 2 |  |  |  | ROZPOCET | 0 | 0 | 0 | 0 | 0 | 1 | 0 | 4 | 858952097
| VV |  | 5,73*5 'Přepočtené koeficientem množství |  | 28.65 | [13 empty] | VV | 2 | 2 | False | 1 | ROZPOCET
19 | K | 167101101 | Nakládání výkopku z hornin tř. 1 až 4 do 100 m3 | m3 | 5.73 |  | 0 | CS ÚRS 2018 01 |  |  | základní |  | 0 | 0 | 0 | 0 | 0 | 4 | K | 2 |  |  |  | ROZPOCET | 0 | 0 | 0 | 0 | 0 | 1 | 0 | 4 | 1090576384
| VV |  | "přebytek" | [15 empty] | VV | 2 | 1 | True | 0 | ROZPOCET
| VV |  | "výkop"34,544 |  | 34.544 | [13 empty] | VV | 2 | 2 | True | 0 | ROZPOCET
| VV |  | -"zásyp"29,294 |  | -29.294 | [13 empty] | VV | 2 | 2 | True | 0 | ROZPOCET
| VV |  | "vnitřní výkop"0,48 |  | 0.48 | [13 empty] | VV | 2 | 2 | True | 0 | ROZPOCET
| VV |  | Součet |  | 5.73 | [13 empty] | VV | 2 | 4 | True | 1 | ROZPOCET
20 | K | 171201211 | Poplatek za uložení stavebního odpadu - zeminy a kameniva na skládce | t | 10.314 |  | 0 | CS ÚRS 2018 01 |  |  | základní |  | 0 | 0 | 0 | 0 | 0 | 4 | K | 2 |  |  |  | ROZPOCET | 0 | 0 | 0 | 0 | 0 | 1 | 0 | 4 | -1199672514
| VV |  | 5,73*1,8 |  | 10.314 | [13 empty] | VV | 2 | 2 | True | 1 | ROZPOCET
21 | K | 174102101 | Zásyp jam, šachet a rýh do 30 m3 sypaninou se zhutněním při překopech inženýrských sítí | m3 | 29.294 |  | 0 | CS ÚRS 2018 01 |  |  | základní |  | 0 | 0 | 0 | 0 | 0 | 4 | K | 2 |  |  |  | ROZPOCET | 0 | 0 | 0 | 0 | 0 | 1 | 0 | 4 | -755347778
| VV |  | "výkop"34,544 |  | 34.544 | [13 empty] | VV | 2 | 2 | True | 0 | ROZPOCET
| VV |  | -"lože"0,8 |  | -0.8 | [13 empty] | VV | 2 | 2 | True | 0 | ROZPOCET
| VV |  | -"podkladní beton"0,8 |  | -0.8 | [13 empty] | VV | 2 | 2 | True | 0 | ROZPOCET
| VV |  | -"obetonování"3,65 |  | -3.65 | [13 empty] | VV | 2 | 2 | True | 0 | ROZPOCET
| VV |  | Součet |  | 29.294 | [13 empty] | VV | 2 | 4 | True | 1 | ROZPOCET
22 | K | 175111101 | Obsypání potrubí ručně sypaninou bez prohození sítem, uloženou do 3 m | m3 | 0.4 |  | 0 | CS ÚRS 2018 01 |  |  | základní |  | 0 | 0 | 0 | 0 | 0 | 4 | K | 2 |  |  |  | ROZPOCET | 0 | 0 | 0 | 0 | 0 | 1 | 0 | 4 | 1799587607
| VV |  | "uvnitř k šachtě"0,8*1*0,5 |  | 0.4 | [13 empty] | VV | 2 | 2 | True | 1 | ROZPOCET
23 | M | 58331200 | štěrkopísek netříděný zásypový materiál | t | 0.8 |  | 0 | CS ÚRS 2018 01 |  |  | základní |  | 0 | 1 | 0.8 | 0 | 0 | 8 | M | 2 |  |  |  | ROZPOCET | 0 | 0 | 0 | 0 | 0 | 1 | 0 | 4 | -148216740
| VV |  | 0,4*2 'Přepočtené koeficientem množství |  | 0.8 | [13 empty] | VV | 2 | 2 | False | 1 | ROZPOCET
| D | 4 | Vodorovné konstrukce |  |  |  | 0 | [5 empty] | 0 |  | 0 |  | 0 | 1 | D | 1 |  |  |  | ROZPOCET | [6 empty] | 0
24 | K | 451573111 | Lože pod potrubí otevřený výkop ze štěrkopísku | m3 | 0.88 |  | 0 | CS ÚRS 2018 01 |  |  | základní |  | 0 | 0 | 0 | 0 | 0 | 4 | K | 2 |  |  |  | ROZPOCET | 0 | 0 | 0 | 0 | 0 | 1 | 0 | 4 | 1250872201
| VV |  | 8*1*0,1+0,8*1*0,1 |  | 0.88 | [13 empty] | VV | 2 | 2 | True | 1 | ROZPOCET
25 | K | 452311131 | Podkladní desky z betonu prostého tř. C 12/15 otevřený výkop | m3 | 0.8 |  | 0 | CS ÚRS 2017 01 |  |  | základní |  | 0 | 0 | 0 | 0 | 0 | 4 | K | 2 |  |  |  | ROZPOCET | 0 | 0 | 0 | 0 | 0 | 1 | 0 | 4 | 1406339932
| VV |  | 8*0,1*1 |  | 0.8 | [13 empty] | VV | 2 | 2 | True | 1 | ROZPOCET
| D | 5 | Komunikace pozemní |  |  |  | 0 | [5 empty] | 0 |  | 11.3625 |  | 0 | 1 | D | 1 |  |  |  | ROZPOCET | [6 empty] | 0
26 | K | 566901132 | Vyspravení podkladu po překopech ing sítí plochy do 15 m2 štěrkodrtí tl. 150 mm | m2 | 6 |  | 0 | CS ÚRS 2018 01 |  |  | základní |  | 0 | 0.27994 | 1.6796 | 0 | 0 | 4 | K | 2 |  |  |  | ROZPOCET | 0 | 0 | 0 | 0 | 0 | 1 | 0 | 4 | 405078835
| VV |  | "komunikace"4*1,5 |  | 6 | [13 empty] | VV | 2 | 2 | True | 1 | ROZPOCET
27 | K | 566901133 | Vyspravení podkladu po překopech ing sítí plochy do 15 m2 štěrkodrtí tl. 200 mm | m2 | 13.5 |  | 0 | CS ÚRS 2018 01 |  |  | základní |  | 0 | 0.3708 | 5.0058 | 0 | 0 | 4 | K | 2 |  |  |  | ROZPOCET | 0 | 0 | 0 | 0 | 0 | 1 | 0 | 4 | -1960160273
| VV |  | "chodník"5*1,5 |  | 7.5 | [13 empty] | VV | 2 | 2 | True | 0 | ROZPOCET
| VV |  | "komunikace"4*1,5 |  | 6 | [13 empty] | VV | 2 | 2 | True | 0 | ROZPOCET
| VV |  | Součet |  | 13.5 | [13 empty] | VV | 2 | 4 | True | 1 | ROZPOCET
28 | K | 566901172 | Vyspravení podkladu po překopech ing sítí plochy do 15 m2 směsí stmelenou cementem SC 20/25 tl 150mm | m2 | 6 |  | 0 | CS ÚRS 2018 01 |  |  | základní |  | 0 | 0.37536 | 2.2522 | 0 | 0 | 4 | K | 2 |  |  |  | ROZPOCET | 0 | 0 | 0 | 0 | 0 | 1 | 0 | 4 | 10518907
| VV |  | "komunikace"4*1,5 |  | 6 | [13 empty] | VV | 2 | 2 | True | 1 | ROZPOCET
29 | K | 591141111 | Kladení dlažby z kostek velkých z kamene na MC tl 50 mm | m2 | 6 |  | 0 | CS ÚRS 2018 01 |  |  | základní |  | 0 | 0.19536 | 1.1722 | 0 | 0 | 4 | K | 2 |  |  |  | ROZPOCET | 0 | 0 | 0 | 0 | 0 | 1 | 0 | 4 | 413231546
| VV |  | "použití očištěné dlažby" | [15 empty] | VV | 2 | 1 | True | 0 | ROZPOCET
| VV |  | "komunikace"4*1,5 |  | 6 | [13 empty] | VV | 2 | 2 | True | 1 | ROZPOCET
30 | K | 591412111 | Kladení dlažby z mozaiky dvou a vícebarevné komunikací pro pěší lože z kameniva | m2 | 7.5 |  | 0 | CS ÚRS 2018 01 |  |  | základní |  | 0 | 0.16703 | 1.2527 | 0 | 0 | 4 | K | 2 |  |  |  | ROZPOCET | 0 | 0 | 0 | 0 | 0 | 1 | 0 | 4 | -2012638658
| VV |  | "použití očištěné dlažby" | [15 empty] | VV | 2 | 1 | True | 0 | ROZPOCET
| VV |  | "chodník"5*1,5 |  | 7.5 | [13 empty] | VV | 2 | 2 | True | 1 | ROZPOCET
| D | 8 | Trubní vedení |  |  |  | 0 | [5 empty] | 0 |  | 1.8649 |  | 0 | 1 | D | 1 |  |  |  | ROZPOCET | [6 empty] | 0
31 | K | 831263195 | Příplatek za zřízení kanalizační přípojky DN 100 až 300 | kus | 1 |  | 0 | CS ÚRS 2018 01 |  |  | základní |  | 0 | 0.06864 | 0.06864 | 0 | 0 | 4 | K | 2 |  |  |  | ROZPOCET | 0 | 0 | 0 | 0 | 0 | 1 | 0 | 4 | -297700489
32 | K | 831352121 | Montáž potrubí z trub kameninových hrdlových s integrovaným těsněním výkop sklon do 20 % DN 200 | m | 10 |  | 0 | CS ÚRS 2018 01 |  |  | základní |  | 0 | 4e-05 | 0.0004 | 0 | 0 | 4 | K | 2 |  |  |  | ROZPOCET | 0 | 0 | 0 | 0 | 0 | 1 | 0 | 4 | -2141392502
33 | M | 59710704 | trouba kameninová glazovaná pouze uvnitř DN 200mm L2,50m spojovací systém C Třída 240 | m | 10.15 |  | 0 | CS ÚRS 2018 01 |  |  | základní |  | 0 | 0.043 | 0.43645 | 0 | 0 | 8 | M | 2 |  |  |  | ROZPOCET | 0 | 0 | 0 | 0 | 0 | 1 | 0 | 4 | 251186136
| VV |  | 10*1,015 'Přepočtené koeficientem množství |  | 10.15 | [13 empty] | VV | 2 | 2 | False | 1 | ROZPOCET
34 | K | 838365121R | Vsazení a montáž kameninové odbočné tvarovky na potrubí DN 250 | kus | 1 |  | 0 |  |  |  | základní |  | 0 | 1.2794 | 1.2794 | 0 | 0 | 4 | K | 2 |  |  |  | ROZPOCET | 0 | 0 | 0 | 0 | 0 | 1 | 0 | 4 | -1070945659
35 | M | 59711562 | odbočka kameninová glazovaná jednoduchá šikmá DN 250/200 polyuretanové/pryžové těsnění (spojovací systém C/F)L 600mm třída pevnosti 160/160 | kus | 1.015 |  | 0 | CS ÚRS 2018 01 |  |  | základní |  | 0 | 0.048 | 0.04872 | 0 | 0 | 8 | M | 2 |  |  |  | ROZPOCET | 0 | 0 | 0 | 0 | 0 | 1 | 0 | 4 | 1295745940
| VV |  | 1*1,015 'Přepočtené koeficientem množství |  | 1.015 | [13 empty] | VV | 2 | 2 | False | 1 | ROZPOCET
36 | K | 877350430 | Montáž spojek na kanalizačním potrubí z PP trub korugovaných DN 200 | kus | 1 |  | 0 | CS ÚRS 2018 01 |  |  | základní |  | 0 | 0.0001 | 0.0001 | 0 | 0 | 4 | K | 2 |  |  |  | ROZPOCET | 0 | 0 | 0 | 0 | 0 | 1 | 0 | 4 | -845719762
37 | M | 28611530 | přechod kanalizační KG kamenina-plast DN 200 | kus | 1 |  | 0 | CS ÚRS 2018 01 |  |  | základní |  | 0 | 0.00116 | 0.00116 | 0 | 0 | 8 | M | 2 |  |  |  | ROZPOCET | 0 | 0 | 0 | 0 | 0 | 1 | 0 | 4 | -1040945378
38 | K | 892351111 | Tlaková zkouška vodou potrubí DN 150 nebo 200 | m | 10 |  | 0 | CS ÚRS 2018 01 |  |  | základní |  | 0 | 0 | 0 | 0 | 0 | 4 | K | 2 |  |  |  | ROZPOCET | 0 | 0 | 0 | 0 | 0 | 1 | 0 | 4 | -468219054
39 | K | 899623141 | Obetonování potrubí nebo zdiva stok betonem prostým tř. C 12/15 otevřený výkop | m3 | 3.65 |  | 0 | CS ÚRS 2017 01 |  |  | základní |  | 0 | 0 | 0 | 0 | 0 | 4 | K | 2 |  |  |  | ROZPOCET | 0 | 0 | 0 | 0 | 0 | 1 | 0 | 4 | -1200456983
| VV |  | 8*0,5*1-"potrubí"0,0437*8 |  | 3.65 | [13 empty] | VV | 2 | 2 | True | 1 | ROZPOCET
40 | K | 899912105R | Zatěsnění prostupu zdí prvky k utěsnění prostupů potrubí | soubor | 1 |  | 0 |  |  |  | základní |  | 0 | 0.03 | 0.03 | 0 | 0 | 4 | K | 2 |  |  |  | ROZPOCET | 0 | 0 | 0 | 0 | 0 | 1 | 0 | 4 | 25509867
| D | 9 | Ostatní konstrukce a práce, bourání |  |  |  | 0 | [5 empty] | 0 |  | 0.2569 |  | 0.283 | 1 | D | 1 |  |  |  | ROZPOCET | [6 empty] | 0
41 | K | 916241113 | Osazení obrubníku kamenného ležatého s boční opěrou do lože z betonu prostého | m | 1.5 |  | 0 | CS ÚRS 2018 01 |  |  | základní |  | 0 | 0.16849 | 0.25273 | 0 | 0 | 4 | K | 2 |  |  |  | ROZPOCET | 0 | 0 | 0 | 0 | 0 | 1 | 0 | 4 | -1670302488
| VV |  | "použití očištěného"1,5 |  | 1.5 | [13 empty] | VV | 2 | 2 | True | 1 | ROZPOCET
42 | K | 977151128 | Jádrové vrty diamantovými korunkami do D 300 mm do stavebních materiálů | m | 1 |  | 0 | CS ÚRS 2018 01 |  |  | základní |  | 0 | 0.00417 | 0.00417 | 0.283 | 0.283 | 4 | K | 2 |  |  |  | ROZPOCET | 0 | 0 | 0 | 0 | 0 | 1 | 0 | 4 | 2120409814
43 | K | 979021113 | Očištění vybouraných obrubníků a krajníků silničních při překopech inženýrských sítí | m | 1.5 |  | 0 | CS ÚRS 2018 01 |  |  | základní |  | 0 | 0 | 0 | 0 | 0 | 4 | K | 2 |  |  |  | ROZPOCET | 0 | 0 | 0 | 0 | 0 | 1 | 0 | 4 | -1668244421
44 | K | 979071012 | Očištění dlažebních kostek velkých se spárováním živičnou směsí nebo MC při překopech ing sítí | m2 | 6 |  | 0 | CS ÚRS 2018 01 |  |  | základní |  | 0 | 0 | 0 | 0 | 0 | 4 | K | 2 |  |  |  | ROZPOCET | 0 | 0 | 0 | 0 | 0 | 1 | 0 | 4 | -33021310
| VV |  | "komunikace"4*1,5 |  | 6 | [13 empty] | VV | 2 | 2 | True | 1 | ROZPOCET
45 | K | 979071031 | Očištění dlažebních kostek mozaikových kamenivem těženým nebo MV při překopech ing sítí | m2 | 7.5 |  | 0 | CS ÚRS 2018 01 |  |  | základní |  | 0 | 0 | 0 | 0 | 0 | 4 | K | 2 |  |  |  | ROZPOCET | 0 | 0 | 0 | 0 | 0 | 1 | 0 | 4 | 1900044714
| VV |  | "chodník"5*1,5 |  | 7.5 | [13 empty] | VV | 2 | 2 | True | 1 | ROZPOCET
| D | 997 | Přesun sutě |  |  |  | 0 | [5 empty] | 0 |  | 0 |  | 0 | 1 | D | 1 |  |  |  | ROZPOCET | [6 empty] | 0
46 | K | 997221551 | Vodorovná doprava suti ze sypkých materiálů do 1 km | t | 3.915 |  | 0 | CS ÚRS 2018 01 |  |  | základní |  | 0 | 0 | 0 | 0 | 0 | 4 | K | 2 |  |  |  | ROZPOCET | 0 | 0 | 0 | 0 | 0 | 1 | 0 | 4 | 460219573
47 | K | 997221559 | Příplatek ZKD 1 km u vodorovné dopravy suti ze sypkých materiálů | t | 54.81 |  | 0 | CS ÚRS 2018 01 |  |  | základní |  | 0 | 0 | 0 | 0 | 0 | 4 | K | 2 |  |  |  | ROZPOCET | 0 | 0 | 0 | 0 | 0 | 1 | 0 | 4 | -2046141352
| VV |  | 3,915*14 'Přepočtené koeficientem množství |  | 54.81 | [13 empty] | VV | 2 | 2 | False | 1 | ROZPOCET
48 | K | 997221561 | Vodorovná doprava suti z kusových materiálů do 1 km | t | 7 |  | 0 | CS ÚRS 2018 01 |  |  | základní |  | 0 | 0 | 0 | 0 | 0 | 4 | K | 2 |  |  |  | ROZPOCET | 0 | 0 | 0 | 0 | 0 | 1 | 0 | 4 | -848265578
49 | K | 997221569 | Příplatek ZKD 1 km u vodorovné dopravy suti z kusových materiálů | t | 98 |  | 0 | CS ÚRS 2018 01 |  |  | základní |  | 0 | 0 | 0 | 0 | 0 | 4 | K | 2 |  |  |  | ROZPOCET | 0 | 0 | 0 | 0 | 0 | 1 | 0 | 4 | 444253834
| VV |  | 7*14 'Přepočtené koeficientem množství |  | 98 | [13 empty] | VV | 2 | 2 | False | 1 | ROZPOCET
50 | K | 997221815 | Poplatek za uložení na skládce (skládkovné) stavebního odpadu betonového kód odpadu 170 101 | t | 7 |  | 0 | CS ÚRS 2018 01 |  |  | základní |  | 0 | 0 | 0 | 0 | 0 | 4 | K | 2 |  |  |  | ROZPOCET | 0 | 0 | 0 | 0 | 0 | 1 | 0 | 4 | -1106277654
51 | K | 997221855 | Poplatek za uložení na skládce (skládkovné) zeminy a kameniva kód odpadu 170 504 | t | 3.915 |  | 0 | CS ÚRS 2018 01 |  |  | základní |  | 0 | 0 | 0 | 0 | 0 | 4 | K | 2 |  |  |  | ROZPOCET | 0 | 0 | 0 | 0 | 0 | 1 | 0 | 4 | 195423377
| D | 998 | Přesun hmot |  |  |  | 0 | [5 empty] | 0 |  | 0 |  | 0 | 1 | D | 1 |  |  |  | ROZPOCET | [6 empty] | 0
52 | K | 998275101 | Přesun hmot pro trubní vedení z trub kameninových otevřený výkop | t | 14.713 |  | 0 | CS ÚRS 2018 01 |  |  | základní |  | 0 | 0 | 0 | 0 | 0 | 4 | K | 2 |  |  |  | ROZPOCET | 0 | 0 | 0 | 0 | 0 | 1 | 0 | 4 | -460386274

## D.2.2 - Vodovodní přípojka
| List obsahuje: |  | 1) Krycí list soupisu | 2) Rekapitulace |  |  | 3) Soupis prací | Zpět na list: | Rekapitulace stavby
{7051d196-2980-426b-8e7a-f77ec8919490}
2
| KRYCÍ LIST SOUPISU | [8 empty] | v --- níže se nacházejí doplnkové a pomocné údaje k sestavám --- v | [8 empty] | False
Stavba:
Rekonstrukce domu Dejvická 184/4
Objekt:
D.2.2 - Vodovodní přípojka
| KSO: |  |  |  |  | CC-CZ:
| Místo: |  | Dejvická 184/4,Praha 6 |  |  | Datum: | 25. 6. 2018
| Zadavatel: |  |  |  |  | IČ:
DIČ:
| Uchazeč: |  |  |  |  | IČ:
DIČ:
| Projektant: |  |  |  |  | IČ:
DIČ:
Poznámka:
| Cena bez DPH | [5 empty] | 0
|  |  | Základ daně |  |  | Sazba daně | Výše daně
| DPH | základní | 0 |  |  | 21% | 0
|  | snížená | 0 |  |  | 15% | 0
|  | zákl. přenesená | 0 |  |  | 21% | 0
|  | sníž. přenesená | 0 |  |  | 15% | 0
|  | nulová | 0 |  |  | 0% | 0
| Cena s DPH |  |  | v | CZK |  | 0
REKAPITULACE ČLENĚNÍ SOUPISU PRACÍ
Stavba:
Rekonstrukce domu Dejvická 184/4
Objekt:
D.2.2 - Vodovodní přípojka
Místo: |  |  | Dejvická 184/4,Praha 6 |  |  | Datum: | 25. 6. 2018
Zadavatel: | [5 empty] | Projektant:
Uchazeč:
Kód dílu - Popis | [6 empty] | Cena celkem [CZK]
Náklady soupisu celkem | [6 empty] | 0 | [12 empty] | -1
| HSV - Práce a dodávky HSV | [5 empty] | 0
| 1 - Zemní práce | [5 empty] | 0
| 4 - Vodorovné konstrukce | [5 empty] | 0
| 5 - Komunikace pozemní | [5 empty] | 0
| 8 - Trubní vedení | [5 empty] | 0
| 9 - Ostatní konstrukce a práce, bourání | [5 empty] | 0
| 997 - Přesun sutě | [5 empty] | 0
| 998 - Přesun hmot | [5 empty] | 0
| PSV - Práce a dodávky PSV | [5 empty] | 0
| 722 - Zdravotechnika - vnitřní vodovod | [5 empty] | 0
SOUPIS PRACÍ
Stavba:
Rekonstrukce domu Dejvická 184/4
Objekt:
D.2.2 - Vodovodní přípojka
Místo: |  |  | Dejvická 184/4,Praha 6 |  |  | Datum: | 25. 6. 2018
Zadavatel: | [5 empty] | Projektant:
Uchazeč:
PČ | Typ | Kód | Popis | MJ | Množství | J.cena [CZK] | Cena celkem [CZK] | Cenová soustava |  | Poznámka | DPH | J. Nh [h] | Nh celkem [h] | J. hmotnost [t] | Hmotnost celkem [t] | J. suť [t] | Suť Celkem [t]
Náklady soupisu celkem | [6 empty] | 0 | [5 empty] | 0 |  | 13.3599 |  | 8.925 |  | D | -1 | [10 empty] | 0
| D | HSV | Práce a dodávky HSV |  |  |  | 0 | [5 empty] | 0 |  | 13.3538 |  | 8.925 | 1 | D | 0 |  |  |  | ROZPOCET | [6 empty] | 0
| D | 1 | Zemní práce |  |  |  | 0 | [5 empty] | 0 |  | 4.1368 |  | 8.894 | 1 | D | 1 |  |  |  | ROZPOCET | [6 empty] | 0
1 | K | 113106011 | Rozebrání dlažeb při překopech komunikací pro pěší z mozaiky ručně | m2 | 8.85 |  | 0 | CS ÚRS 2018 01 |  |  | základní |  | 0 | 0 | 0 | 0.281 | 2.4869 | 4 | K | 2 |  |  |  | ROZPOCET | 0 | 0 | 0 | 0 | 0 | 1 | 0 | 4 | 1691148516
| VV |  | 5,9*1,5 |  | 8.85 | [13 empty] | VV | 2 | 2 | True | 1 | ROZPOCET
2 | K | 113106051 | Rozebrání dlažeb při překopech vozovek z velkých kostek s ložem z kameniva ručně | m2 | 3.3 |  | 0 | CS ÚRS 2018 01 |  |  | základní |  | 0 | 0 | 0 | 0.417 | 1.3761 | 4 | K | 2 |  |  |  | ROZPOCET | 0 | 0 | 0 | 0 | 0 | 1 | 0 | 4 | -2013813493
| VV |  | 2,2*1,5 |  | 3.3 | [13 empty] | VV | 2 | 2 | True | 1 | ROZPOCET
3 | K | 113107022 | Odstranění podkladu z kameniva drceného tl 200 mm při překopech ručně | m2 | 12.15 |  | 0 | CS ÚRS 2018 01 |  |  | základní |  | 0 | 0 | 0 | 0.29 | 3.5235 | 4 | K | 2 |  |  |  | ROZPOCET | 0 | 0 | 0 | 0 | 0 | 1 | 0 | 4 | 1066577606
| VV |  | "chodník"5,9*1,5 |  | 8.85 | [13 empty] | VV | 2 | 2 | True | 0 | ROZPOCET
| VV |  | "komunikace"2,2*1,5 |  | 3.3 | [13 empty] | VV | 2 | 2 | True | 0 | ROZPOCET
| VV |  | Součet |  | 12.15 | [13 empty] | VV | 2 | 4 | True | 1 | ROZPOCET
4 | K | 113107031 | Odstranění podkladu z betonu prostého tl 150 mm při překopech ručně | m2 | 3.3 |  | 0 | CS ÚRS 2018 01 |  |  | základní |  | 0 | 0 | 0 | 0.325 | 1.0725 | 4 | K | 2 |  |  |  | ROZPOCET | 0 | 0 | 0 | 0 | 0 | 1 | 0 | 4 | -554873194
| VV |  | "komunikace"2,2*1,5 |  | 3.3 | [13 empty] | VV | 2 | 2 | True | 1 | ROZPOCET
5 | K | 113201112 | Vytrhání obrub silničních ležatých | m | 1.5 |  | 0 | CS ÚRS 2018 01 |  |  | základní |  | 0 | 0 | 0 | 0.29 | 0.435 | 4 | K | 2 |  |  |  | ROZPOCET | 0 | 0 | 0 | 0 | 0 | 1 | 0 | 4 | 1898021607
6 | K | 119001401 | Dočasné zajištění potrubí ocelového nebo litinového DN do 200 | m | 1.6 |  | 0 | CS ÚRS 2018 01 |  |  | základní |  | 0 | 0.00868 | 0.013888 | 0 | 0 | 4 | K | 2 |  |  |  | ROZPOCET | 0 | 0 | 0 | 0 | 0 | 1 | 0 | 4 | -717903546
| VV |  | "plyn"2*0,8 |  | 1.6 | [13 empty] | VV | 2 | 2 | True | 1 | ROZPOCET
7 | K | 119001421 | Dočasné zajištění kabelů a kabelových tratí ze 3 volně ložených kabelů | m | 4.8 |  | 0 | CS ÚRS 2018 01 |  |  | základní |  | 0 | 0.0369 | 0.17712 | 0 | 0 | 4 | K | 2 |  |  |  | ROZPOCET | 0 | 0 | 0 | 0 | 0 | 1 | 0 | 4 | -1067518204
| VV |  | 6*0,8 |  | 4.8 | [13 empty] | VV | 2 | 2 | True | 1 | ROZPOCET
8 | K | 119004111 | Bezpečný vstup nebo výstup z výkopu pomocí žebříku zřízení | m | 1.7 |  | 0 | CS ÚRS 2018 01 |  |  | základní |  | 0 | 0.01182 | 0.020094 | 0 | 0 | 4 | K | 2 |  |  |  | ROZPOCET | 0 | 0 | 0 | 0 | 0 | 1 | 0 | 4 | 2009604797
9 | K | 119004112 | Bezpečný vstup nebo výstup z výkopu pomocí žebříku odstranění | m | 1.7 |  | 0 | CS ÚRS 2018 01 |  |  | základní |  | 0 | 0 | 0 | 0 | 0 | 4 | K | 2 |  |  |  | ROZPOCET | 0 | 0 | 0 | 0 | 0 | 1 | 0 | 4 | -1524660052
10 | K | 132232201 | Hloubení rýh do 10 m3 ručně šířky do 2 m v soudržné hornině tř. 3 při překopech inž sítí | m3 | 8.725 |  | 0 | CS ÚRS 2018 01 |  |  | základní |  | 0 | 0 | 0 | 0 | 0 | 4 | K | 2 |  |  |  | ROZPOCET | 0 | 0 | 0 | 0 | 0 | 1 | 0 | 4 | -149084136
| VV |  | 8*0,8*1,7 |  | 10.88 | [13 empty] | VV | 2 | 2 | True | 0 | ROZPOCET
| VV |  | -"chodník"5,9*0,8*0,3 |  | -1.416 | [13 empty] | VV | 2 | 2 | True | 0 | ROZPOCET
| VV |  | -"silnice"2,1*0,8*0,44 |  | -0.739 | [13 empty] | VV | 2 | 2 | True | 0 | ROZPOCET
| VV |  | Součet |  | 8.725 | [13 empty] | VV | 2 | 4 | True | 1 | ROZPOCET
11 | K | 132232209 | Příplatek za lepivost, hloubení rýh do 10 m3 ručně šíře do 2 m v hornině tř. 3 při překopech sítí | m3 | 4.363 |  | 0 | CS ÚRS 2018 01 |  |  | základní |  | 0 | 0 | 0 | 0 | 0 | 4 | K | 2 |  |  |  | ROZPOCET | 0 | 0 | 0 | 0 | 0 | 1 | 0 | 4 | -1885777896
| VV |  | 8,725*0,5 'Přepočtené koeficientem množství |  | 4.363 | [13 empty] | VV | 2 | 2 | False | 1 | ROZPOCET
12 | K | 151102101 | Zřízení příložného pažení a rozepření stěn rýh do 20 m2 hl do 2 m při překopech inženýrských sítí | m2 | 28.56 |  | 0 | CS ÚRS 2018 01 |  |  | základní |  | 0 | 0.003 | 0.08568 | 0 | 0 | 4 | K | 2 |  |  |  | ROZPOCET | 0 | 0 | 0 | 0 | 0 | 1 | 0 | 4 | -1079294170
| VV |  | (8*2+0,8)*1,7 |  | 28.56 | [13 empty] | VV | 2 | 2 | True | 1 | ROZPOCET
13 | K | 151102111 | Odstranění příložného pažení a rozepření stěn rýh do 20 m2 hl do 2 m při překopech inženýrských sítí | m2 | 28.56 |  | 0 | CS ÚRS 2018 01 |  |  | základní |  | 0 | 0 | 0 | 0 | 0 | 4 | K | 2 |  |  |  | ROZPOCET | 0 | 0 | 0 | 0 | 0 | 1 | 0 | 4 | 1195164977
14 | K | 162701105 | Vodorovné přemístění do 10000 m výkopku/sypaniny z horniny tř. 1 až 4 | m3 | 2.56 |  | 0 | CS ÚRS 2018 01 |  |  | základní |  | 0 | 0 | 0 | 0 | 0 | 4 | K | 2 |  |  |  | ROZPOCET | 0 | 0 | 0 | 0 | 0 | 1 | 0 | 4 | -1812383821
| VV |  | "přebytek na skládku"2,56 |  | 2.56 | [13 empty] | VV | 2 | 2 | True | 1 | ROZPOCET
15 | K | 162701109 | Příplatek k vodorovnému přemístění výkopku/sypaniny z horniny tř. 1 až 4 ZKD 1000 m přes 10000 m | m3 | 12.8 |  | 0 | CS ÚRS 2018 01 |  |  | základní |  | 0 | 0 | 0 | 0 | 0 | 4 | K | 2 |  |  |  | ROZPOCET | 0 | 0 | 0 | 0 | 0 | 1 | 0 | 4 | 530701500
| VV |  | 2,56*5 'Přepočtené koeficientem množství |  | 12.8 | [13 empty] | VV | 2 | 2 | False | 1 | ROZPOCET
16 | K | 167101101 | Nakládání výkopku z hornin tř. 1 až 4 do 100 m3 | m3 | 2.558 |  | 0 | CS ÚRS 2018 01 |  |  | základní |  | 0 | 0 | 0 | 0 | 0 | 4 | K | 2 |  |  |  | ROZPOCET | 0 | 0 | 0 | 0 | 0 | 1 | 0 | 4 | 2066088677
| VV |  | "přebytek" | [15 empty] | VV | 2 | 1 | True | 0 | ROZPOCET
| VV |  | "výkop"8,725 |  | 8.725 | [13 empty] | VV | 2 | 2 | True | 0 | ROZPOCET
| VV |  | -"zásyp"6,167 |  | -6.167 | [13 empty] | VV | 2 | 2 | True | 0 | ROZPOCET
| VV |  | Součet |  | 2.558 | [13 empty] | VV | 2 | 4 | True | 1 | ROZPOCET
17 | K | 171201211 | Poplatek za uložení stavebního odpadu - zeminy a kameniva na skládce | t | 4.608 |  | 0 | CS ÚRS 2018 01 |  |  | základní |  | 0 | 0 | 0 | 0 | 0 | 4 | K | 2 |  |  |  | ROZPOCET | 0 | 0 | 0 | 0 | 0 | 1 | 0 | 4 | 981363218
| VV |  | 2,56*1,8 |  | 4.608 | [13 empty] | VV | 2 | 2 | True | 1 | ROZPOCET
18 | K | 174102101 | Zásyp jam, šachet a rýh do 30 m3 sypaninou se zhutněním při překopech inženýrských sítí | m3 | 6.165 |  | 0 | CS ÚRS 2018 01 |  |  | základní |  | 0 | 0 | 0 | 0 | 0 | 4 | K | 2 |  |  |  | ROZPOCET | 0 | 0 | 0 | 0 | 0 | 1 | 0 | 4 | -1488135894
| VV |  | "výkop"8,725 |  | 8.725 | [13 empty] | VV | 2 | 2 | True | 0 | ROZPOCET
| VV |  | -"lože"0,64 |  | -0.64 | [13 empty] | VV | 2 | 2 | True | 0 | ROZPOCET
| VV |  | -"obsyp"1,92 |  | -1.92 | [13 empty] | VV | 2 | 2 | True | 0 | ROZPOCET
| VV |  | Součet |  | 6.165 | [13 empty] | VV | 2 | 4 | True | 1 | ROZPOCET
19 | K | 175102101 | Obsypání potrubí při překopech inž sítí ručně objem do 10 m3 z hor tř. 1 až 4 | m3 | 1.92 |  | 0 | CS ÚRS 2018 01 |  |  | základní |  | 0 | 0 | 0 | 0 | 0 | 4 | K | 2 |  |  |  | ROZPOCET | 0 | 0 | 0 | 0 | 0 | 1 | 0 | 4 | 1954387054
| VV |  | 8*0,3*0,8 |  | 1.92 | [13 empty] | VV | 2 | 2 | True | 1 | ROZPOCET
20 | M | 58331200 | štěrkopísek netříděný zásypový materiál | t | 3.84 |  | 0 | CS ÚRS 2018 01 |  |  | základní |  | 0 | 1 | 3.84 | 0 | 0 | 8 | M | 2 |  |  |  | ROZPOCET | 0 | 0 | 0 | 0 | 0 | 1 | 0 | 4 | -1484981198
| VV |  | 1,92*2 'Přepočtené koeficientem množství |  | 3.84 | [13 empty] | VV | 2 | 2 | False | 1 | ROZPOCET
| D | 4 | Vodorovné konstrukce |  |  |  | 0 | [5 empty] | 0 |  | 0 |  | 0 | 1 | D | 1 |  |  |  | ROZPOCET | [6 empty] | 0
21 | K | 451573111 | Lože pod potrubí otevřený výkop ze štěrkopísku | m3 | 0.64 |  | 0 | CS ÚRS 2018 01 |  |  | základní |  | 0 | 0 | 0 | 0 | 0 | 4 | K | 2 |  |  |  | ROZPOCET | 0 | 0 | 0 | 0 | 0 | 1 | 0 | 4 | 763635931
| VV |  | 8*0,8*0,1 |  | 0.64 | [13 empty] | VV | 2 | 2 | True | 1 | ROZPOCET
| D | 5 | Komunikace pozemní |  |  |  | 0 | [5 empty] | 0 |  | 8.7906 |  | 0 | 1 | D | 1 |  |  |  | ROZPOCET | [6 empty] | 0
22 | K | 566901132 | Vyspravení podkladu po překopech ing sítí plochy do 15 m2 štěrkodrtí tl. 150 mm | m2 | 3.3 |  | 0 | CS ÚRS 2018 01 |  |  | základní |  | 0 | 0.27994 | 0.9238 | 0 | 0 | 4 | K | 2 |  |  |  | ROZPOCET | 0 | 0 | 0 | 0 | 0 | 1 | 0 | 4 | 1736618273
| VV |  | "komunikace"2,2*1,5 |  | 3.3 | [13 empty] | VV | 2 | 2 | True | 1 | ROZPOCET
23 | K | 566901133 | Vyspravení podkladu po překopech ing sítí plochy do 15 m2 štěrkodrtí tl. 200 mm | m2 | 12.15 |  | 0 | CS ÚRS 2018 01 |  |  | základní |  | 0 | 0.3708 | 4.5052 | 0 | 0 | 4 | K | 2 |  |  |  | ROZPOCET | 0 | 0 | 0 | 0 | 0 | 1 | 0 | 4 | 1406752983
| VV |  | "chodník"5,9*1,5 |  | 8.85 | [13 empty] | VV | 2 | 2 | True | 0 | ROZPOCET
| VV |  | "komunikace"2,2*1,5 |  | 3.3 | [13 empty] | VV | 2 | 2 | True | 0 | ROZPOCET
| VV |  | Součet |  | 12.15 | [13 empty] | VV | 2 | 4 | True | 1 | ROZPOCET
24 | K | 566901172 | Vyspravení podkladu po překopech ing sítí plochy do 15 m2 směsí stmelenou cementem SC 20/25 tl 150mm | m2 | 3.3 |  | 0 | CS ÚRS 2018 01 |  |  | základní |  | 0 | 0.37536 | 1.2387 | 0 | 0 | 4 | K | 2 |  |  |  | ROZPOCET | 0 | 0 | 0 | 0 | 0 | 1 | 0 | 4 | -1043980842
| VV |  | "komunikace"2,2*1,5 |  | 3.3 | [13 empty] | VV | 2 | 2 | True | 1 | ROZPOCET
25 | K | 591141111 | Kladení dlažby z kostek velkých z kamene na MC tl 50 mm | m2 | 3.3 |  | 0 | CS ÚRS 2018 01 |  |  | základní |  | 0 | 0.19536 | 0.64469 | 0 | 0 | 4 | K | 2 |  |  |  | ROZPOCET | 0 | 0 | 0 | 0 | 0 | 1 | 0 | 4 | 1927997052
| VV |  | "použití očištěné dlažby" | [15 empty] | VV | 2 | 1 | True | 0 | ROZPOCET
| VV |  | "komunikace"2,2*1,5 |  | 3.3 | [13 empty] | VV | 2 | 2 | True | 1 | ROZPOCET
26 | K | 591412111 | Kladení dlažby z mozaiky dvou a vícebarevné komunikací pro pěší lože z kameniva | m2 | 8.85 |  | 0 | CS ÚRS 2018 01 |  |  | základní |  | 0 | 0.16703 | 1.4782 | 0 | 0 | 4 | K | 2 |  |  |  | ROZPOCET | 0 | 0 | 0 | 0 | 0 | 1 | 0 | 4 | -1033208025
| VV |  | "použití očištěné dlažby" | [15 empty] | VV | 2 | 1 | True | 0 | ROZPOCET
| VV |  | "chodník"5,9*1,5 |  | 8.85 | [13 empty] | VV | 2 | 2 | True | 1 | ROZPOCET
| D | 8 | Trubní vedení |  |  |  | 0 | [5 empty] | 0 |  | 0.17273 |  | 0 | 1 | D | 1 |  |  |  | ROZPOCET | [6 empty] | 0
27 | K | 879331001R | Montáž vodovodní přípojky | soubor | 1 |  | 0 | CS ÚRS 2017 01 |  |  | základní |  | 0 | 0 | 0 | 0 | 0 | 4 | K | 2 |  |  |  | ROZPOCET | 0 | 0 | 0 | 0 | 0 | 1 | 0 | 4 | 1191683495
28 | M | 28613598 | potrubí dvouvrstvé PE100 s 10% signalizační vrstvou SDR 11 63x5,8 dl 12m | m | 10 |  | 0 | CS ÚRS 2018 01 |  |  | základní |  | 0 | 0.00106 | 0.0106 | 0 | 0 | 8 | M | 2 |  |  |  | ROZPOCET | 0 | 0 | 0 | 0 | 0 | 1 | 0 | 4 | -733390512
29 | M | 422213502R | Šoupě DN50 se zemní soupravou, poklopem a podkladovou deskou | soubor | 1 |  | 0 | CS ÚRS 2017 01 |  |  | základní |  | 0 | 0.007 | 0.007 | 0 | 0 | 8 | M | 2 |  |  |  | ROZPOCET | 0 | 0 | 0 | 0 | 0 | 1 | 0 | 4 | -1055701095
30 | K | 892233122 | Proplach a dezinfekce vodovodního potrubí DN od 40 do 70 | m | 10 |  | 0 | CS ÚRS 2018 01 |  |  | základní |  | 0 | 0 | 0 | 0 | 0 | 4 | K | 2 |  |  |  | ROZPOCET | 0 | 0 | 0 | 0 | 0 | 1 | 0 | 4 | 1780301176
31 | K | 892241111 | Tlaková zkouška vodou potrubí do 80 | m | 10 |  | 0 | CS ÚRS 2018 01 |  |  | základní |  | 0 | 0 | 0 | 0 | 0 | 4 | K | 2 |  |  |  | ROZPOCET | 0 | 0 | 0 | 0 | 0 | 1 | 0 | 4 | -867557437
32 | K | 899401112 | Osazení poklopů litinových šoupátkových | kus | 1 |  | 0 | CS ÚRS 2017 01 |  |  | základní |  | 0 | 0.12303 | 0.12303 | 0 | 0 | 4 | K | 2 |  |  |  | ROZPOCET | 0 | 0 | 0 | 0 | 0 | 1 | 0 | 4 | -924656196
33 | M | 42291352 | poklop litinový šoupátkový pro zemní soupravy osazení do terénu a do vozovky | kus | 1 |  | 0 | CS ÚRS 2018 01 |  |  | základní |  | 0 | 0.0133 | 0.0133 | 0 | 0 | 8 | M | 2 |  |  |  | ROZPOCET | 0 | 0 | 0 | 0 | 0 | 1 | 0 | 4 | 136183919
34 | K | 899721111 | Signalizační vodič DN do 150 mm na potrubí PVC | m | 10 |  | 0 | CS ÚRS 2018 01 |  |  | základní |  | 0 | 0.00019 | 0.0019 | 0 | 0 | 4 | K | 2 |  |  |  | ROZPOCET | 0 | 0 | 0 | 0 | 0 | 1 | 0 | 4 | 335376500
35 | K | 899722113 | Krytí potrubí z plastů výstražnou fólií z PVC 34cm | m | 10 |  | 0 | CS ÚRS 2018 01 |  |  | základní |  | 0 | 9e-05 | 0.0009 | 0 | 0 | 4 | K | 2 |  |  |  | ROZPOCET | 0 | 0 | 0 | 0 | 0 | 1 | 0 | 4 | -544844067
36 | K | 899912104 | Zatěsnění prostupu zdí prvky k utěsnění prostupů potrubí a kabelů dle PD | kus | 1 |  | 0 |  |  |  | základní |  | 0 | 0.016 | 0.016 | 0 | 0 | 4 | K | 2 |  |  |  | ROZPOCET | 0 | 0 | 0 | 0 | 0 | 1 | 0 | 4 | -1006474001
| D | 9 | Ostatní konstrukce a práce, bourání |  |  |  | 0 | [5 empty] | 0 |  | 0.2537 |  | 0.031 | 1 | D | 1 |  |  |  | ROZPOCET | [6 empty] | 0
37 | K | 916241113 | Osazení obrubníku kamenného ležatého s boční opěrou do lože z betonu prostého | m | 1.5 |  | 0 | CS ÚRS 2018 01 |  |  | základní |  | 0 | 0.16849 | 0.25273 | 0 | 0 | 4 | K | 2 |  |  |  | ROZPOCET | 0 | 0 | 0 | 0 | 0 | 1 | 0 | 4 | -1989537008
| VV |  | "použití očištěného"1,5 |  | 1.5 | [13 empty] | VV | 2 | 2 | True | 1 | ROZPOCET
38 | K | 977151118 | Jádrové vrty diamantovými korunkami do D 100 mm do stavebních materiálů | m | 1 |  | 0 | CS ÚRS 2018 01 |  |  | základní |  | 0 | 0.00096 | 0.00096 | 0.031 | 0.031 | 4 | K | 2 |  |  |  | ROZPOCET | 0 | 0 | 0 | 0 | 0 | 1 | 0 | 4 | 278750853
39 | K | 979021113 | Očištění vybouraných obrubníků a krajníků silničních při překopech inženýrských sítí | m | 1.5 |  | 0 | CS ÚRS 2018 01 |  |  | základní |  | 0 | 0 | 0 | 0 | 0 | 4 | K | 2 |  |  |  | ROZPOCET | 0 | 0 | 0 | 0 | 0 | 1 | 0 | 4 | 750115744
40 | K | 979071012 | Očištění dlažebních kostek velkých se spárováním živičnou směsí nebo MC při překopech ing sítí | m2 | 3.3 |  | 0 | CS ÚRS 2018 01 |  |  | základní |  | 0 | 0 | 0 | 0 | 0 | 4 | K | 2 |  |  |  | ROZPOCET | 0 | 0 | 0 | 0 | 0 | 1 | 0 | 4 | -951481805
| VV |  | "komunikace"2,2*1,5 |  | 3.3 | [13 empty] | VV | 2 | 2 | True | 1 | ROZPOCET
41 | K | 979071031 | Očištění dlažebních kostek mozaikových kamenivem těženým nebo MV při překopech ing sítí | m2 | 8.85 |  | 0 | CS ÚRS 2018 01 |  |  | základní |  | 0 | 0 | 0 | 0 | 0 | 4 | K | 2 |  |  |  | ROZPOCET | 0 | 0 | 0 | 0 | 0 | 1 | 0 | 4 | -1960925640
| VV |  | "chodník"5,9*1,5 |  | 8.85 | [13 empty] | VV | 2 | 2 | True | 1 | ROZPOCET
| D | 997 | Přesun sutě |  |  |  | 0 | [5 empty] | 0 |  | 0 |  | 0 | 1 | D | 1 |  |  |  | ROZPOCET | [6 empty] | 0
42 | K | 997221551 | Vodorovná doprava suti ze sypkých materiálů do 1 km | t | 3.524 |  | 0 | CS ÚRS 2018 01 |  |  | základní |  | 0 | 0 | 0 | 0 | 0 | 4 | K | 2 |  |  |  | ROZPOCET | 0 | 0 | 0 | 0 | 0 | 1 | 0 | 4 | -1260950495
43 | K | 997221559 | Příplatek ZKD 1 km u vodorovné dopravy suti ze sypkých materiálů | t | 49.336 |  | 0 | CS ÚRS 2018 01 |  |  | základní |  | 0 | 0 | 0 | 0 | 0 | 4 | K | 2 |  |  |  | ROZPOCET | 0 | 0 | 0 | 0 | 0 | 1 | 0 | 4 | -711320154
| VV |  | 3,524*14 'Přepočtené koeficientem množství |  | 49.336 | [13 empty] | VV | 2 | 2 | False | 1 | ROZPOCET
44 | K | 997221561 | Vodorovná doprava suti z kusových materiálů do 1 km | t | 5.4 |  | 0 | CS ÚRS 2018 01 |  |  | základní |  | 0 | 0 | 0 | 0 | 0 | 4 | K | 2 |  |  |  | ROZPOCET | 0 | 0 | 0 | 0 | 0 | 1 | 0 | 4 | 1604057431
45 | K | 997221569 | Příplatek ZKD 1 km u vodorovné dopravy suti z kusových materiálů | t | 75.6 |  | 0 | CS ÚRS 2018 01 |  |  | základní |  | 0 | 0 | 0 | 0 | 0 | 4 | K | 2 |  |  |  | ROZPOCET | 0 | 0 | 0 | 0 | 0 | 1 | 0 | 4 | -1803973560
| VV |  | 5,4*14 'Přepočtené koeficientem množství |  | 75.6 | [13 empty] | VV | 2 | 2 | False | 1 | ROZPOCET
46 | K | 997221815 | Poplatek za uložení na skládce (skládkovné) stavebního odpadu betonového kód odpadu 170 101 | t | 5.4 |  | 0 | CS ÚRS 2018 01 |  |  | základní |  | 0 | 0 | 0 | 0 | 0 | 4 | K | 2 |  |  |  | ROZPOCET | 0 | 0 | 0 | 0 | 0 | 1 | 0 | 4 | 2087009036
47 | K | 997221855 | Poplatek za uložení na skládce (skládkovné) zeminy a kameniva kód odpadu 170 504 | t | 3.524 |  | 0 | CS ÚRS 2018 01 |  |  | základní |  | 0 | 0 | 0 | 0 | 0 | 4 | K | 2 |  |  |  | ROZPOCET | 0 | 0 | 0 | 0 | 0 | 1 | 0 | 4 | 1610617989
| D | 998 | Přesun hmot |  |  |  | 0 | [5 empty] | 0 |  | 0 |  | 0 | 1 | D | 1 |  |  |  | ROZPOCET | [6 empty] | 0
48 | K | 998276101 | Přesun hmot pro trubní vedení z trub z plastických hmot otevřený výkop | t | 13.36 |  | 0 | CS ÚRS 2018 01 |  |  | základní |  | 0 | 0 | 0 | 0 | 0 | 4 | K | 2 |  |  |  | ROZPOCET | 0 | 0 | 0 | 0 | 0 | 1 | 0 | 4 | 203992617
| D | PSV | Práce a dodávky PSV |  |  |  | 0 | [5 empty] | 0 |  | 0.00608 |  | 0 | 2 | D | 0 |  |  |  | ROZPOCET | [6 empty] | 0
| D | 722 | Zdravotechnika - vnitřní vodovod |  |  |  | 0 | [5 empty] | 0 |  | 0.00608 |  | 0 | 2 | D | 1 |  |  |  | ROZPOCET | [6 empty] | 0
49 | K | 722239106 | Montáž armatur vodovodních se dvěma závity G 2 | kus | 4 |  | 0 | CS ÚRS 2018 01 |  |  | základní |  | 0 | 2e-05 | 8e-05 | 0 | 0 | 16 | K | 2 |  |  |  | ROZPOCET | 0 | 0 | 0 | 0 | 0 | 1 | 0 | 16 | 1064934200
50 | M | 42290000R | Kulový kohout DN50 | kus | 1 |  | 0 |  |  |  | základní |  | 0 | 0.002 | 0.002 | 0 | 0 | 8 | M | 2 |  |  |  | ROZPOCET | 0 | 0 | 0 | 0 | 0 | 1 | 0 | 4 | 976596438
51 | M | 42290001R | Kulový kohout s vypouštěním DN50 | kus | 2 |  | 0 |  |  |  | základní |  | 0 | 0.002 | 0.004 | 0 | 0 | 8 | M | 2 |  |  |  | ROZPOCET | 0 | 0 | 0 | 0 | 0 | 1 | 0 | 4 | -872707038
52 | M | 42290003R | Zpětná klapka DN50 | kus | 1 |  | 0 |  |  |  | základní |  | 0 | 0 | 0 | 0 | 0 | 8 | M | 2 |  |  |  | ROZPOCET | 0 | 0 | 0 | 0 | 0 | 1 | 0 | 4 | 2114903421
53 | K | 998722201 | Přesun hmot procentní pro vnitřní vodovod v objektech v do 6 m | % |  |  | 0 | CS ÚRS 2018 01 |  |  | základní |  | 0 | 0 | 0 | 0 | 0 | 16 | K | 2 |  |  |  | ROZPOCET | 0 | 0 | 0 | 0 | 0 | 1 | 0 | 16 | -899445400

## D.2.3 - Lapák tuků
| List obsahuje: |  | 1) Krycí list soupisu | 2) Rekapitulace |  |  | 3) Soupis prací | Zpět na list: | Rekapitulace stavby
{ea811ccd-72f8-4d88-a16e-c5a8b32c57a6}
2
| KRYCÍ LIST SOUPISU | [8 empty] | v --- níže se nacházejí doplnkové a pomocné údaje k sestavám --- v | [8 empty] | False
Stavba:
Rekonstrukce domu Dejvická 184/4
Objekt:
D.2.3 - Lapák tuků
| KSO: |  |  |  |  | CC-CZ:
| Místo: |  | Dejvická 184/4,Praha 6 |  |  | Datum: | 25. 6. 2018
| Zadavatel: |  |  |  |  | IČ:
DIČ:
| Uchazeč: |  |  |  |  | IČ:
DIČ:
| Projektant: |  |  |  |  | IČ:
DIČ:
Poznámka:
| Cena bez DPH | [5 empty] | 0
|  |  | Základ daně |  |  | Sazba daně | Výše daně
| DPH | základní | 0 |  |  | 21% | 0
|  | snížená | 0 |  |  | 15% | 0
|  | zákl. přenesená | 0 |  |  | 21% | 0
|  | sníž. přenesená | 0 |  |  | 15% | 0
|  | nulová | 0 |  |  | 0% | 0
| Cena s DPH |  |  | v | CZK |  | 0
REKAPITULACE ČLENĚNÍ SOUPISU PRACÍ
Stavba:
Rekonstrukce domu Dejvická 184/4
Objekt:
D.2.3 - Lapák tuků
Místo: |  |  | Dejvická 184/4,Praha 6 |  |  | Datum: | 25. 6. 2018
Zadavatel: | [5 empty] | Projektant:
Uchazeč:
Kód dílu - Popis | [6 empty] | Cena celkem [CZK]
Náklady soupisu celkem | [6 empty] | 0 | [12 empty] | -1
| HSV - Práce a dodávky HSV | [5 empty] | 0
| 9 - Ostatní konstrukce a práce, bourání | [5 empty] | 0
| PSV - Práce a dodávky PSV | [5 empty] | 0
| 724 - Zdravotechnika - strojní vybavení | [5 empty] | 0
SOUPIS PRACÍ
Stavba:
Rekonstrukce domu Dejvická 184/4
Objekt:
D.2.3 - Lapák tuků
Místo: |  |  | Dejvická 184/4,Praha 6 |  |  | Datum: | 25. 6. 2018
Zadavatel: | [5 empty] | Projektant:
Uchazeč:
PČ | Typ | Kód | Popis | MJ | Množství | J.cena [CZK] | Cena celkem [CZK] | Cenová soustava |  | Poznámka | DPH | J. Nh [h] | Nh celkem [h] | J. hmotnost [t] | Hmotnost celkem [t] | J. suť [t] | Suť Celkem [t]
Náklady soupisu celkem | [6 empty] | 0 | [5 empty] | 0 |  | 0.00097 |  | 0.025 |  | D | -1 | [10 empty] | 0
| D | HSV | Práce a dodávky HSV |  |  |  | 0 | [5 empty] | 0 |  | 0.00097 |  | 0.025 | 1 | D | 0 |  |  |  | ROZPOCET | [6 empty] | 0
| D | 9 | Ostatní konstrukce a práce, bourání |  |  |  | 0 | [5 empty] | 0 |  | 0.00097 |  | 0.025 | 1 | D | 1 |  |  |  | ROZPOCET | [6 empty] | 0
1 | K | 977151117 | Jádrové vrty diamantovými korunkami do D 90 mm do stavebních materiálů | m | 1 |  | 0 | CS ÚRS 2018 01 |  |  | základní |  | 0 | 0.00097 | 0.00097 | 0.025 | 0.025 | 4 | K | 2 |  |  |  | ROZPOCET | 0 | 0 | 0 | 0 | 0 | 1 | 0 | 4 | -1748461321
| VV |  | "pro odčerpávací potrubí"1 |  | 1 | [13 empty] | VV | 2 | 2 | True | 1 | ROZPOCET
| D | PSV | Práce a dodávky PSV |  |  |  | 0 | [5 empty] | 0 |  | 0 |  | 0 | 2 | D | 0 |  |  |  | ROZPOCET | [6 empty] | 0
| D | 724 | Zdravotechnika - strojní vybavení |  |  |  | 0 | [5 empty] | 0 |  | 0 |  | 0 | 2 | D | 1 |  |  |  | ROZPOCET | [6 empty] | 0
2 | K | 724500100R | Montáž a dodávka odlučovač tuků vnitřní samonosný plastový k volné instalaci, jmenovitá velikost NS7 se Sonic Control | soubor | 1 |  | 0 |  |  |  | základní |  | 0 | 0 | 0 | 0 | 0 | 16 | K | 2 |  |  |  | ROZPOCET | 0 | 0 | 0 | 0 | 0 | 1 | 0 | 16 | -239256955
| P |  | Poznámka k položce: Odlučovač tuků vnitřní samonosný plastový k volné instalaci, jmenovitá velikost NS7 se Sonic Control. Např. Kessel "M+S" s manuálním vyprazdňovacím zařízením s Schredder-mix-systémem. Součástí je čerpadlo 400V/3kW, spínací skříň, plnící zařízení pro vyplachování a naplňování odlučovače, 2x elektromagnetický ventil, odstraňovací příruba DN65; připojení kanalizace DN150 | [15 empty] | P | 2
3 | K | 724500101R | Montáž a dodávka odčerpávací plastové potrubí PE100 SDR11 75x6,8 vč. tvarovek a zavěšení | m | 20 |  | 0 |  |  |  | základní |  | 0 | 0 | 0 | 0 | 0 | 16 | K | 2 |  |  |  | ROZPOCET | 0 | 0 | 0 | 0 | 0 | 1 | 0 | 16 | -166496614
4 | K | 724500102R | Montáž a dodávka fasádní spojka STORZ-B75 včetně utěsnění prostupu | soubor | 1 |  | 0 |  |  |  | základní |  | 0 | 0 | 0 | 0 | 0 | 16 | K | 2 |  |  |  | ROZPOCET | 0 | 0 | 0 | 0 | 0 | 1 | 0 | 16 | 1242348033
5 | K | 724500103R | Montáž a dodávka zařízení pro odběr vzorků D400 z plastu se svislým odtokem, např. Kessel; připojení DN100/150 | kus | 1 |  | 0 |  |  |  | základní |  | 0 | 0 | 0 | 0 | 0 | 16 | K | 2 |  |  |  | ROZPOCET | 0 | 0 | 0 | 0 | 0 | 1 | 0 | 16 | -1707895470
6 | K | 724500104R | Montáž a dodávka čerpací zařízení se dvěma čerpadly 20m3/h/5m, užitný objem 120L; např. Aqualift F duo SPF1500, 400V/2,8kW; včetně řídící jednotky | soubor | 1 |  | 0 |  |  |  | základní |  | 0 | 0 | 0 | 0 | 0 | 16 | K | 2 |  |  |  | ROZPOCET | 0 | 0 | 0 | 0 | 0 | 1 | 0 | 16 | 163058711
7 | K | 721290111 | Zkouška těsnosti potrubí kanalizace vodou do DN 125 | m | 20 |  | 0 | CS ÚRS 2018 01 |  |  | základní |  | 0 | 0 | 0 | 0 | 0 | 16 | K | 2 |  |  |  | ROZPOCET | 0 | 0 | 0 | 0 | 0 | 1 | 0 | 16 | 1686815605
8 | K | 998724204 | Přesun hmot procentní pro strojní vybavení v objektech v do 36 m | % |  |  | 0 | CS ÚRS 2018 01 |  |  | základní |  | 0 | 0 | 0 | 0 | 0 | 16 | K | 2 |  |  |  | ROZPOCET | 0 | 0 | 0 | 0 | 0 | 1 | 0 | 16 | -1455071580

## DIO - Dopravně- inženýrsk...
| List obsahuje: |  | 1) Krycí list soupisu | 2) Rekapitulace |  |  | 3) Soupis prací | Zpět na list: | Rekapitulace stavby
{4ebb629f-a87d-475a-b25e-11097298d9b5}
2
| KRYCÍ LIST SOUPISU | [8 empty] | v --- níže se nacházejí doplnkové a pomocné údaje k sestavám --- v | [8 empty] | False
Stavba:
Rekonstrukce domu Dejvická 184/4
Objekt:
DIO - Dopravně- inženýrská opatření
| KSO: |  |  |  |  | CC-CZ:
| Místo: |  | Dejvická 184/4,Praha 6 |  |  | Datum: | 25. 6. 2018
| Zadavatel: |  |  |  |  | IČ:
DIČ:
| Uchazeč: |  |  |  |  | IČ:
DIČ:
| Projektant: |  |  |  |  | IČ:
DIČ:
Poznámka:
| Cena bez DPH | [5 empty] | 0
|  |  | Základ daně |  |  | Sazba daně | Výše daně
| DPH | základní | 0 |  |  | 21% | 0
|  | snížená | 0 |  |  | 15% | 0
|  | zákl. přenesená | 0 |  |  | 21% | 0
|  | sníž. přenesená | 0 |  |  | 15% | 0
|  | nulová | 0 |  |  | 0% | 0
| Cena s DPH |  |  | v | CZK |  | 0
REKAPITULACE ČLENĚNÍ SOUPISU PRACÍ
Stavba:
Rekonstrukce domu Dejvická 184/4
Objekt:
DIO - Dopravně- inženýrská opatření
Místo: |  |  | Dejvická 184/4,Praha 6 |  |  | Datum: | 25. 6. 2018
Zadavatel: | [5 empty] | Projektant:
Uchazeč:
Kód dílu - Popis | [6 empty] | Cena celkem [CZK]
Náklady soupisu celkem | [6 empty] | 0 | [12 empty] | -1
| HSV - Práce a dodávky HSV | [5 empty] | 0
| 1 - Zemní práce | [5 empty] | 0
| 9 - Ostatní konstrukce a práce, bourání | [5 empty] | 0
| 998 - Přesun hmot | [5 empty] | 0
SOUPIS PRACÍ
Stavba:
Rekonstrukce domu Dejvická 184/4
Objekt:
DIO - Dopravně- inženýrská opatření
Místo: |  |  | Dejvická 184/4,Praha 6 |  |  | Datum: | 25. 6. 2018
Zadavatel: | [5 empty] | Projektant:
Uchazeč:
PČ | Typ | Kód | Popis | MJ | Množství | J.cena [CZK] | Cena celkem [CZK] | Cenová soustava |  | Poznámka | DPH | J. Nh [h] | Nh celkem [h] | J. hmotnost [t] | Hmotnost celkem [t] | J. suť [t] | Suť Celkem [t]
Náklady soupisu celkem | [6 empty] | 0 | [5 empty] | 0 |  | 4.5465 |  | 3.644 |  | D | -1 | [10 empty] | 0
| D | HSV | Práce a dodávky HSV |  |  |  | 0 | [5 empty] | 0 |  | 4.5465 |  | 3.644 | 1 | D | 0 |  |  |  | ROZPOCET | [6 empty] | 0
| D | 1 | Zemní práce |  |  |  | 0 | [5 empty] | 0 |  | 0.06024 |  | 0 | 1 | D | 1 |  |  |  | ROZPOCET | [6 empty] | 0
1 | K | 119003203R | Mobilní plotová zábrana s profilovaným plechem výšky do 2,2 m pro zabezpečení koridoru pro chodce zřízení | m | 30 |  | 0 |  |  |  | základní |  | 0 | 0.0003 | 0.009 | 0 | 0 | 4 | K | 2 |  |  |  | ROZPOCET | 0 | 0 | 0 | 0 | 0 | 1 | 0 | 4 | 1975865147
2 | K | 119003204R | Mobilní plotová zábrana s profilovaným plechem výšky do 2,2 m pro zabezpečení koridoru pro chodce odstranění | m | 30 |  | 0 |  |  |  | základní |  | 0 | 0 | 0 | 0 | 0 | 4 | K | 2 |  |  |  | ROZPOCET | 0 | 0 | 0 | 0 | 0 | 1 | 0 | 4 | -1124100989
3 | K | 119003205R | Příplatek k mobilní plotové zábraně s profilovaným plechem výšky do 2,2 m za první a ZKD den použití | kus | 10950 |  | 0 |  |  |  | základní |  | 0 | 0 | 0 | 0 | 0 | 4 | K | 2 |  |  |  | ROZPOCET | 0 | 0 | 0 | 0 | 0 | 1 | 0 | 4 | -725448970
| VV |  | 15*730 'Přepočtené koeficientem množství |  | 10950 | [13 empty] | VV | 2 | 2 | False | 1 | ROZPOCET
4 | K | 184818231 | Ochrana kmene průměru do 300 mm bedněním výšky do 2 m | kus | 4 |  | 0 | CS ÚRS 2018 01 |  |  | základní |  | 0 | 0.01281 | 0.05124 | 0 | 0 | 4 | K | 2 |  |  |  | ROZPOCET | 0 | 0 | 0 | 0 | 0 | 1 | 0 | 4 | 1492532617
| D | 9 | Ostatní konstrukce a práce, bourání |  |  |  | 0 | [5 empty] | 0 |  | 4.4862 |  | 3.644 | 1 | D | 1 |  |  |  | ROZPOCET | [6 empty] | 0
5 | K | 911381315R | Mobilní ochranná zábrana betonová šrafovaná průběžná délky 2 m výšky 0,5 m | m | 12 |  | 0 |  |  |  | základní |  | 0 | 0.26253 | 3.1504 | 0 | 0 | 4 | K | 2 |  |  |  | ROZPOCET | 0 | 0 | 0 | 0 | 0 | 1 | 0 | 4 | 2031262015
6 | K | 911381332R | Mobilní ochranná zábrana betonová šrafovaná pravoúhlý oblouk o poloměru 1 m výšky 0,5 m | kus | 4 |  | 0 |  |  |  | základní |  | 0 | 0.32019 | 1.2808 | 0 | 0 | 4 | K | 2 |  |  |  | ROZPOCET | 0 | 0 | 0 | 0 | 0 | 1 | 0 | 4 | 1559436121
7 | K | 911381835 | Odstranění městské ochranné betonové zábrany délky 2 m výšky 0,5 m | m | 12 |  | 0 | CS ÚRS 2018 01 |  |  | základní |  | 0 | 0 | 0 | 0.263 | 3.156 | 4 | K | 2 |  |  |  | ROZPOCET | 0 | 0 | 0 | 0 | 0 | 1 | 0 | 4 | 63633809
8 | K | 911381842 | Odstranění městské ochranné betonové zábrany pravoúhlého oblouku o poloměru 1 m výšky 0,5 m | kus | 4 |  | 0 | CS ÚRS 2018 01 |  |  | základní |  | 0 | 0 | 0 | 0.12 | 0.48 | 4 | K | 2 |  |  |  | ROZPOCET | 0 | 0 | 0 | 0 | 0 | 1 | 0 | 4 | 2023111809
9 | K | 912111114R | Zpětná montáž zábrany parkovací sloupku | kus | 5 |  | 0 |  |  |  | základní |  | 0 | 0.0012 | 0.006 | 0 | 0 | 4 | K | 2 |  |  |  | ROZPOCET | 0 | 0 | 0 | 0 | 0 | 1 | 0 | 4 | -1063148366
10 | K | 913111111 | Montáž a demontáž plastového podstavce dočasné dopravní značky | kus | 8 |  | 0 | CS ÚRS 2018 01 |  |  | základní |  | 0 | 0 | 0 | 0 | 0 | 4 | K | 2 |  |  |  | ROZPOCET | 0 | 0 | 0 | 0 | 0 | 1 | 0 | 4 | 987952192
11 | K | 913111112 | Montáž a demontáž sloupku délky do 2 m dočasné dopravní značky | kus | 8 |  | 0 | CS ÚRS 2018 01 |  |  | základní |  | 0 | 0 | 0 | 0 | 0 | 4 | K | 2 |  |  |  | ROZPOCET | 0 | 0 | 0 | 0 | 0 | 1 | 0 | 4 | -1128061063
12 | K | 913111115 | Montáž a demontáž dočasné dopravní značky samostatné základní | kus | 10 |  | 0 | CS ÚRS 2018 01 |  |  | základní |  | 0 | 0 | 0 | 0 | 0 | 4 | K | 2 |  |  |  | ROZPOCET | 0 | 0 | 0 | 0 | 0 | 1 | 0 | 4 | 1221989522
13 | M | 40444317R | značka svislá FeZn E 13 " Přejdi na druhý chodník" | kus | 1 |  | 0 |  |  |  | základní |  | 0 | 0.006 | 0.006 | 0 | 0 | 8 | M | 2 |  |  |  | ROZPOCET | 0 | 0 | 0 | 0 | 0 | 1 | 0 | 4 | -1540604643
14 | K | 913111211 | Příplatek k dočasnému podstavci plastovému za první a ZKD den použití | kus | 5840 |  | 0 | CS ÚRS 2018 01 |  |  | základní |  | 0 | 0 | 0 | 0 | 0 | 4 | K | 2 |  |  |  | ROZPOCET | 0 | 0 | 0 | 0 | 0 | 1 | 0 | 4 | 1225129892
| VV |  | 8*730 'Přepočtené koeficientem množství |  | 5840 | [13 empty] | VV | 2 | 2 | False | 1 | ROZPOCET
15 | K | 913111212 | Příplatek k dočasnému sloupku délky do 2 m za první a ZKD den použití | kus | 5840 |  | 0 | CS ÚRS 2018 01 |  |  | základní |  | 0 | 0 | 0 | 0 | 0 | 4 | K | 2 |  |  |  | ROZPOCET | 0 | 0 | 0 | 0 | 0 | 1 | 0 | 4 | -801222368
| VV |  | 8*730 'Přepočtené koeficientem množství |  | 5840 | [13 empty] | VV | 2 | 2 | False | 1 | ROZPOCET
16 | K | 913111215 | Příplatek k dočasné dopravní značce samostatné základní za první a ZKD den použití | kus | 7300 |  | 0 | CS ÚRS 2018 01 |  |  | základní |  | 0 | 0 | 0 | 0 | 0 | 4 | K | 2 |  |  |  | ROZPOCET | 0 | 0 | 0 | 0 | 0 | 1 | 0 | 4 | 1330353386
| VV |  | 10*730 |  | 7300 | [13 empty] | VV | 2 | 2 | True | 1 | ROZPOCET
17 | K | 913321111 | Montáž a demontáž dočasné dopravní směrové desky základní | kus | 5 |  | 0 | CS ÚRS 2018 01 |  |  | základní |  | 0 | 0 | 0 | 0 | 0 | 4 | K | 2 |  |  |  | ROZPOCET | 0 | 0 | 0 | 0 | 0 | 1 | 0 | 4 | -1421278068
18 | K | 913321211 | Příplatek k dočasné směrové desce základní za první a ZKD den použití | kus | 3650 |  | 0 | CS ÚRS 2018 01 |  |  | základní |  | 0 | 0 | 0 | 0 | 0 | 4 | K | 2 |  |  |  | ROZPOCET | 0 | 0 | 0 | 0 | 0 | 1 | 0 | 4 | 1644906432
| VV |  | 5*730 'Přepočtené koeficientem množství |  | 3650 | [13 empty] | VV | 2 | 2 | False | 1 | ROZPOCET
19 | K | 914111111 | Montáž svislé dopravní značky do velikosti 1 m2 objímkami na sloupek nebo konzolu | kus | 2 |  | 0 | CS ÚRS 2018 01 |  |  | základní |  | 0 | 0.0007 | 0.0014 | 0 | 0 | 4 | K | 2 |  |  |  | ROZPOCET | 0 | 0 | 0 | 0 | 0 | 1 | 0 | 4 | -336775720
| VV |  | "zpětné osazení značek IP6,IP12"2 |  | 2 | [13 empty] | VV | 2 | 2 | True | 1 | ROZPOCET
20 | K | 915231111 | Vodorovné dopravní značení přechody pro chodce, šipky, symboly bílý plast | m2 | 24 |  | 0 | CS ÚRS 2018 01 |  |  | základní |  | 0 | 0.0016 | 0.0384 | 0 | 0 | 4 | K | 2 |  |  |  | ROZPOCET | 0 | 0 | 0 | 0 | 0 | 1 | 0 | 4 | -1750190460
| VV |  | "obnovení přechodu"24,000 |  | 24 | [13 empty] | VV | 2 | 2 | True | 1 | ROZPOCET
21 | K | 915325111R | Dočasné vodorovné dopravní značení přechod pro chodce | m2 | 44 |  | 0 |  |  |  | základní |  | 0 | 7e-05 | 0.00308 | 0 | 0 | 4 | K | 2 |  |  |  | ROZPOCET | 0 | 0 | 0 | 0 | 0 | 1 | 0 | 4 | -817699659
22 | K | 915621111 | Předznačení vodorovného plošného značení | m2 | 24 |  | 0 | CS ÚRS 2018 01 |  |  | základní |  | 0 | 1e-05 | 0.00024 | 0 | 0 | 4 | K | 2 |  |  |  | ROZPOCET | 0 | 0 | 0 | 0 | 0 | 1 | 0 | 4 | -749579503
| VV |  | "obnovení přechodu"24,000 |  | 24 | [13 empty] | VV | 2 | 2 | True | 1 | ROZPOCET
23 | K | 966006211 | Odstranění svislých dopravních značek ze sloupů, sloupků nebo konzol | kus | 2 |  | 0 | CS ÚRS 2018 01 |  |  | základní |  | 0 | 0 | 0 | 0.004 | 0.008 | 4 | K | 2 |  |  |  | ROZPOCET | 0 | 0 | 0 | 0 | 0 | 1 | 0 | 4 | -66964728
| VV |  | "stávající značky IP6,IP12"2 |  | 2 | [13 empty] | VV | 2 | 2 | True | 1 | ROZPOCET
24 | K | 966006254R | Demontáž zábrany parkovací sloupku pro zpětné osazení | kus | 5 |  | 0 |  |  |  | základní |  | 0 | 0 | 0 | 0 | 0 | 4 | K | 2 |  |  |  | ROZPOCET | 0 | 0 | 0 | 0 | 0 | 1 | 0 | 4 | 85296449
25 | K | 966007113 | Odstranění vodorovného značení frézováním barvy z plochy | m2 | 24 |  | 0 | CS ÚRS 2018 01 |  |  | základní |  | 0 | 0 | 0 | 0 | 0 | 4 | K | 2 |  |  |  | ROZPOCET | 0 | 0 | 0 | 0 | 0 | 1 | 0 | 4 | 547105205
| VV |  | "zrušení stávajícího přechodu pro chodce"24 |  | 24 | [13 empty] | VV | 2 | 2 | True | 1 | ROZPOCET
26 | K | 966007375R | Odstranění dočasného vodorovného značení plošného z plochy-přechod pro chodce | m2 | 44 |  | 0 |  |  |  | základní |  | 0 | 0 | 0 | 0 | 0 | 4 | K | 2 |  |  |  | ROZPOCET | 0 | 0 | 0 | 0 | 0 | 1 | 0 | 4 | 77002532
| D | 998 | Přesun hmot |  |  |  | 0 | [5 empty] | 0 |  | 0 |  | 0 | 1 | D | 1 |  |  |  | ROZPOCET | [6 empty] | 0
27 | K | 998011001 | Přesun hmot pro budovy zděné v do 6 m | t | 4.546 |  | 0 | CS ÚRS 2018 01 |  |  | základní |  | 0 | 0 | 0 | 0 | 0 | 4 | K | 2 |  |  |  | ROZPOCET | 0 | 0 | 0 | 0 | 0 | 1 | 0 | 4 | -286562935

## VRN - Vedlejší rozpočtové...
| List obsahuje: |  | 1) Krycí list soupisu | 2) Rekapitulace |  |  | 3) Soupis prací | Zpět na list: | Rekapitulace stavby
{786efeed-7701-42f3-a550-6a8a56d41f0e}
2
| KRYCÍ LIST SOUPISU | [8 empty] | v --- níže se nacházejí doplnkové a pomocné údaje k sestavám --- v | [8 empty] | False
Stavba:
Rekonstrukce domu Dejvická 184/4
Objekt:
VRN - Vedlejší rozpočtové náklady
| KSO: |  |  |  |  | CC-CZ:
| Místo: |  | Dejvická 184/4,Praha 6 |  |  | Datum: | 25. 6. 2018
| Zadavatel: |  |  |  |  | IČ:
DIČ:
| Uchazeč: |  |  |  |  | IČ:
DIČ:
| Projektant: |  |  |  |  | IČ:
DIČ:
Poznámka:
| Cena bez DPH | [5 empty] | 0
|  |  | Základ daně |  |  | Sazba daně | Výše daně
| DPH | základní | 0 |  |  | 21% | 0
|  | snížená | 0 |  |  | 15% | 0
|  | zákl. přenesená | 0 |  |  | 21% | 0
|  | sníž. přenesená | 0 |  |  | 15% | 0
|  | nulová | 0 |  |  | 0% | 0
| Cena s DPH |  |  | v | CZK |  | 0
REKAPITULACE ČLENĚNÍ SOUPISU PRACÍ
Stavba:
Rekonstrukce domu Dejvická 184/4
Objekt:
VRN - Vedlejší rozpočtové náklady
Místo: |  |  | Dejvická 184/4,Praha 6 |  |  | Datum: | 25. 6. 2018
Zadavatel: | [5 empty] | Projektant:
Uchazeč:
Kód dílu - Popis | [6 empty] | Cena celkem [CZK]
Náklady soupisu celkem | [6 empty] | 0 | [12 empty] | -1
| VRN - Vedlejší rozpočtové náklady | [5 empty] | 0
| VRN1 - Průzkumné, geodetické a projektové práce | [5 empty] | 0
| VRN3 - Zařízení staveniště | [5 empty] | 0
| VRN4 - Inženýrská činnost | [5 empty] | 0
| VRN6 - Územní vlivy | [5 empty] | 0
| VRN7 - Provozní vlivy | [5 empty] | 0
| VRN9 - Ostatní náklady | [5 empty] | 0
SOUPIS PRACÍ
Stavba:
Rekonstrukce domu Dejvická 184/4
Objekt:
VRN - Vedlejší rozpočtové náklady
Místo: |  |  | Dejvická 184/4,Praha 6 |  |  | Datum: | 25. 6. 2018
Zadavatel: | [5 empty] | Projektant:
Uchazeč:
PČ | Typ | Kód | Popis | MJ | Množství | J.cena [CZK] | Cena celkem [CZK] | Cenová soustava |  | Poznámka | DPH | J. Nh [h] | Nh celkem [h] | J. hmotnost [t] | Hmotnost celkem [t] | J. suť [t] | Suť Celkem [t]
Náklady soupisu celkem | [6 empty] | 0 | [5 empty] | 0 |  | 0 |  | 0 |  | D | -1 | [7 empty] | 0
| D | VRN | Vedlejší rozpočtové náklady |  |  |  | 0 | [5 empty] | 0 |  | 0 |  | 0 | 5 | D | 0 | ROZPOCET | [6 empty] | 0
| D | VRN1 | Průzkumné, geodetické a projektové práce |  |  |  | 0 | [5 empty] | 0 |  | 0 |  | 0 | 5 | D | 1 | ROZPOCET | [6 empty] | 0
1 | K | 011002000 | Průzkumné práce pro určení polohy stávající kanalizační stoky procházející pod objektem | soubor | 1 |  | 0 | CS ÚRS 2018 01 |  |  | základní |  | 0 | 0 | 0 | 0 | 0 | 1024 | K | 2 | ROZPOCET | 0 | 0 | 0 | 0 | 0 | 1 | 0 | 1024 | -531218454
2 | K | 011434000 | Měření (monitoring) hlukové hladiny | soubor | 1 |  | 0 | CS ÚRS 2018 01 |  |  | základní |  | 0 | 0 | 0 | 0 | 0 | 1024 | K | 2 | ROZPOCET | 0 | 0 | 0 | 0 | 0 | 1 | 0 | 1024 | 2086356296
3 | K | 011454000 | Měření (monitoring) vibrací | soubor | 1 |  | 0 | CS ÚRS 2018 01 |  |  | základní |  | 0 | 0 | 0 | 0 | 0 | 1024 | K | 2 | ROZPOCET | 0 | 0 | 0 | 0 | 0 | 1 | 0 | 1024 | 215245266
4 | K | 011503001R | Vytyčení inženýrských sítí | soubor | 1 |  | 0 |  |  |  | základní |  | 0 | 0 | 0 | 0 | 0 | 1024 | K | 2 | ROZPOCET | 0 | 0 | 0 | 0 | 0 | 1 | 0 | 1024 | -1328581874
5 | K | 012002000 | Geodetické práce | soubor | 1 |  | 0 | CS ÚRS 2018 01 |  |  | základní |  | 0 | 0 | 0 | 0 | 0 | 1024 | K | 2 | ROZPOCET | 0 | 0 | 0 | 0 | 0 | 1 | 0 | 1024 | 2109257231
6 | K | 013203000 | Výrobní,dílenská a montážní dokumentace | soubor | 1 |  | 0 | CS ÚRS 2018 01 |  |  | základní |  | 0 | 0 | 0 | 0 | 0 | 1024 | K | 2 | ROZPOCET | 0 | 0 | 0 | 0 | 0 | 1 | 0 | 1024 | -1735593132
7 | K | 013203001 | Vypracování a zajištění DIO a DIR | soubor | 1 |  | 0 |  |  |  | základní |  | 0 | 0 | 0 | 0 | 0 | 1024 | K | 2 | ROZPOCET | 0 | 0 | 0 | 0 | 0 | 1 | 0 | 1024 | 165511451
8 | K | 013254000 | Dokumentace skutečného provedení stavby | soubor | 1 |  | 0 | CS ÚRS 2018 01 |  |  | základní |  | 0 | 0 | 0 | 0 | 0 | 1024 | K | 2 | ROZPOCET | 0 | 0 | 0 | 0 | 0 | 1 | 0 | 1024 | -603114035
9 | K | 013294005R | Pasportizace sousedních objektů a sledování poklesů | soubor | 1 |  | 0 |  |  |  | základní |  | 0 | 0 | 0 | 0 | 0 | 1024 | K | 2 | ROZPOCET | 0 | 0 | 0 | 0 | 0 | 1 | 0 | 1024 | -1900126700
| D | VRN3 | Zařízení staveniště |  |  |  | 0 | [5 empty] | 0 |  | 0 |  | 0 | 5 | D | 1 | ROZPOCET | [6 empty] | 0
10 | K | 031002001R | Ochrana ploch stávajících chodníků pojížděné těžkou technikou pomocí betonových silničních panelů (staveništní vozovky) kladených na vrstvu DDK separovanou od povrchu chodníku netkanou textilií | soubor | 1 |  | 0 |  |  |  | základní |  | 0 | 0 | 0 | 0 | 0 | 1024 | K | 2 | ROZPOCET | 0 | 0 | 0 | 0 | 0 | 1 | 0 | 1024 | 1161688684
11 | K | 032002000 | Vybavení staveniště | soubor | 1 |  | 0 | CS ÚRS 2018 01 |  |  | základní |  | 0 | 0 | 0 | 0 | 0 | 1024 | K | 2 | ROZPOCET | 0 | 0 | 0 | 0 | 0 | 1 | 0 | 1024 | 1674084433
12 | K | 033002000 | Připojení staveniště na inženýrské sítě a spotřeba energií | soubor | 1 |  | 0 | CS ÚRS 2018 01 |  |  | základní |  | 0 | 0 | 0 | 0 | 0 | 1024 | K | 2 | ROZPOCET | 0 | 0 | 0 | 0 | 0 | 1 | 0 | 1024 | -1656193380
13 | K | 034002000 | Zabezpečení staveniště | soubor | 1 |  | 0 | CS ÚRS 2018 01 |  |  | základní |  | 0 | 0 | 0 | 0 | 0 | 1024 | K | 2 | ROZPOCET | 0 | 0 | 0 | 0 | 0 | 1 | 0 | 1024 | 976980933
14 | K | 035002000 | Pronájmy ploch- poplatek za zábor (plocha oplocení záboru 410 m2 na dobu 2 roky) | soubor | 1 |  | 0 | CS ÚRS 2018 01 |  |  | základní |  | 0 | 0 | 0 | 0 | 0 | 1024 | K | 2 | ROZPOCET | 0 | 0 | 0 | 0 | 0 | 1 | 0 | 1024 | -1513952872
15 | K | 039002000 | Zrušení zařízení staveniště | soubor | 1 |  | 0 | CS ÚRS 2018 01 |  |  | základní |  | 0 | 0 | 0 | 0 | 0 | 1024 | K | 2 | ROZPOCET | 0 | 0 | 0 | 0 | 0 | 1 | 0 | 1024 | 1411511937
| D | VRN4 | Inženýrská činnost |  |  |  | 0 | [5 empty] | 0 |  | 0 |  | 0 | 5 | D | 1 | ROZPOCET | [6 empty] | 0
16 | K | 043002003R | Zkoušky požární odolnosti replik truhlářských výrobků dveří a oken | soubor | 1 |  | 0 |  |  |  | základní |  | 0 | 0 | 0 | 0 | 0 | 1024 | K | 2 | ROZPOCET | 0 | 0 | 0 | 0 | 0 | 1 | 0 | 1024 | 83007188
17 | K | 043103000 | Odtrhové a tahové zkoušky | soubor | 1 |  | 0 | CS ÚRS 2017 01 |  |  | základní |  | 0 | 0 | 0 | 0 | 0 | 1024 | K | 2 | ROZPOCET | 0 | 0 | 0 | 0 | 0 | 1 | 0 | 1024 | -426172437
18 | K | 044002000 | Ostatní revize potřebné k předání díla jinde neuvedené | soubor | 1 |  | 0 | CS ÚRS 2018 01 |  |  | základní |  | 0 | 0 | 0 | 0 | 0 | 1024 | K | 2 | ROZPOCET | 0 | 0 | 0 | 0 | 0 | 1 | 0 | 1024 | 146468797
19 | K | 044002001R | Předání do užívání a revize záchytného systému proti pádu z výšky a do hloubky | soubor | 1 |  | 0 | CS ÚRS 2018 01 |  |  | základní |  | 0 | 0 | 0 | 0 | 0 | 1024 | K | 2 | ROZPOCET | 0 | 0 | 0 | 0 | 0 | 1 | 0 | 1024 | -138168301
20 | K | 044002002R | Kontrola a revize spalinových cest | soubor | 1 |  | 0 |  |  |  | základní |  | 0 | 0 | 0 | 0 | 0 | 1024 | K | 2 | ROZPOCET | 0 | 0 | 0 | 0 | 0 | 1 | 0 | 1024 | -1771231345
21 | K | 045002000 | Kompletační a koordinační činnost | soubor | 1 |  | 0 | CS ÚRS 2018 01 |  |  | základní |  | 0 | 0 | 0 | 0 | 0 | 1024 | K | 2 | ROZPOCET | 0 | 0 | 0 | 0 | 0 | 1 | 0 | 1024 | -650958988
| D | VRN6 | Územní vlivy |  |  |  | 0 | [5 empty] | 0 |  | 0 |  | 0 | 5 | D | 1 | ROZPOCET | [6 empty] | 0
22 | K | 062002000 | Ztížené dopravní podmínky | soubor | 1 |  | 0 | CS ÚRS 2018 01 |  |  | základní |  | 0 | 0 | 0 | 0 | 0 | 1024 | K | 2 | ROZPOCET | 0 | 0 | 0 | 0 | 0 | 1 | 0 | 1024 | 1381203846
23 | K | 063002000 | Práce na těžce přístupných místech | soubor | 1 |  | 0 | CS ÚRS 2018 01 |  |  | základní |  | 0 | 0 | 0 | 0 | 0 | 1024 | K | 2 | ROZPOCET | 0 | 0 | 0 | 0 | 0 | 1 | 0 | 1024 | 192901350
| D | VRN7 | Provozní vlivy |  |  |  | 0 | [5 empty] | 0 |  | 0 |  | 0 | 5 | D | 1 | ROZPOCET | [6 empty] | 0
24 | K | 075002000 | Ochranná pásma | soubor | 1 |  | 0 | CS ÚRS 2018 01 |  |  | základní |  | 0 | 0 | 0 | 0 | 0 | 1024 | K | 2 | ROZPOCET | 0 | 0 | 0 | 0 | 0 | 1 | 0 | 1024 | -873134401
| D | VRN9 | Ostatní náklady |  |  |  | 0 | [5 empty] | 0 |  | 0 |  | 0 | 5 | D | 1 | ROZPOCET | [6 empty] | 0
25 | K | 091704000 | Náklady na údržbu veřejných komunikací v místě vjezdu a výjezdu ze staveniště | soubor | 1 |  | 0 |  |  |  | základní |  | 0 | 0 | 0 | 0 | 0 | 1024 | K | 2 | ROZPOCET | 0 | 0 | 0 | 0 | 0 | 1 | 0 | 1024 | 1815234141

## Pokyny pro vyplnění
Struktura údajů, formát souboru a metodika pro zpracování
Struktura
Soubor je složen ze záložky Rekapitulace stavby a záložek s názvem soupisu prací pro jednotlivé objekty ve formátu XLSX. Každá ze záložek přitom obsahuje
ještě samostatné sestavy vymezené orámovaním a nadpisem sestavy.
Rekapitulace stavby obsahuje sestavu Rekapitulace stavby a Rekapitulace objektů stavby a soupisů prací.
V sestavě Rekapitulace stavby jsou uvedeny informace identifikující předmět veřejné zakázky na stavební práce, KSO, CC-CZ, CZ-CPV, CZ-CPA a rekapitulaci
celkové nabídkové ceny uchazeče.
V sestavě Rekapitulace objektů stavby a soupisů prací je uvedena rekapitulace stavebních objektů, inženýrských objektů, provozních souborů,
vedlejších a ostatních nákladů a ostatních nákladů s rekapitulací nabídkové ceny za jednotlivé soupisy prací. Na základě údaje Typ je možné
identifikovat, zda se jedná o objekt nebo soupis prací pro daný objekt:
|  | STA | Stavební objekt pozemní
|  | ING | Stavební objekt inženýrský
|  | PRO | Provozní soubor
|  | VON | Vedlejší a ostatní náklady
|  | OST | Ostatní
|  | Soupis | Soupis prací pro daný typ objektu
Soupis prací pro jednotlivé objekty obsahuje sestavy Krycí list soupisu, Rekapitulace členění soupisu prací, Soupis prací. Za soupis prací může být považován
i objekt stavby v případě, že neobsahuje podřízenou zakázku.
Krycí list soupisu obsahuje rekapitulaci informací o předmětu veřejné zakázky ze sestavy Rekapitulace stavby, informaci o zařazení objektu do KSO,
CC-CZ, CZ-CPV, CZ-CPA a rekapitulaci celkové nabídkové ceny uchazeče za aktuální soupis prací.
Rekapitulace členění soupisu prací obsahuje rekapitulaci soupisu prací ve všech úrovních členění soupisu tak, jak byla tato členění použita (např.
stavební díly, funkční díly, případně jiné členění) s rekapitulací nabídkové ceny.
Soupis prací obsahuje položky veškerých stavebních nebo montážních prací, dodávek materiálů a služeb nezbytných pro zhotovení stavebního objektu,
inženýrského objektu, provozního souboru, vedlejších a ostatních nákladů.
Pro položky soupisu prací se zobrazují následující informace:
|  | PČ |  | Pořadové číslo položky v aktuálním soupisu
|  | TYP |  | Typ položky: K - konstrukce, M - materiál, PP - plný popis, PSC - poznámka k souboru cen, P - poznámka k položce, VV - výkaz výměr
|  | Kód |  | Kód položky
|  | Popis |  | Zkrácený popis položky
|  | MJ |  | Měrná jednotka položky
|  | Množství |  | Množství v měrné jednotce
|  | J.cena |  | Jednotková cena položky. Zadaní může obsahovat namísto J.ceny sloupce J.materiál a J.montáž, jejichž součet definuje
J.cenu položky.
|  | Cena celkem |  | Celková cena položky daná jako součin množství a j.ceny
|  | Cenová soustava |  | Příslušnost položky do cenové soustavy
Ke každé položce soupisu prací se na samostatných řádcích může zobrazovat:
Plný popis položky
Poznámka k souboru cen a poznámka zadavatele
Výkaz výměr
Pokud je k řádku výkazu výměr evidovaný údaj ve sloupci Kód, jedná se o definovaný odkaz, na který se může odvolávat výkaz výměr z jiné položky.
Metodika pro zpracování
Jednotlivé sestavy jsou v souboru provázány. Editovatelné pole jsou zvýrazněny žlutým podbarvením, ostatní pole neslouží k editaci a nesmí být jakkoliv
modifikovány.
Uchazeč je pro podání nabídky povinen vyplnit žlutě podbarvená pole:
Pole Uchazeč v sestavě Rekapitulace stavby - zde uchazeč vyplní svůj název (název subjektu)
Pole IČ a DIČ v sestavě Rekapitulace stavby - zde uchazeč vyplní svoje IČ a DIČ
Datum v sestavě Rekapitulace stavby - zde uchazeč vyplní datum vytvoření nabídky
J.cena = jednotková cena v sestavě Soupis prací o maximálním počtu desetinných míst uvedených v poli
- pokud sestavy soupisů prací obsahují pole J.cena, musí být všechna tato pole vyplněna nenulovými kladnými číslicemi
Poznámka - nepovinný údaj pro položku soupisu
V případě, že sestavy soupisů prací neobsahují pole J.cena, potom ve všech soupisech prací obsahují pole:
- J.materiál - jednotková cena materiálu
- J.montáž - jednotková cena montáže
Uchazeč je v tomto případě povinen vyplnit všechna pole J.materiál a pole J.montáž nenulovými kladnými číslicemi. V případech, kdy položka
neobsahuje žádný materiál je přípustné, aby pole J.materiál bylo vyplněno nulou. V případech, kdy položka neobsahuje žádnou montáž je přípustné,
aby pole J.montáž bylo vyplněno nulou. Není však přípustné, aby obě pole - J.materiál, J.Montáž byly u jedné položky vyplněny nulou.
Rekapitulace stavby
Název |  |  | Povinný |  | Popis | Typ | Max. počet
atributu |  |  | (A/N) |  |  |  | znaků
Kód |  |  | A |  | Kód stavby | String | 20
Stavba |  |  | A |  | Název stavby | String | 120
Místo |  |  | N |  | Místo stavby | String | 50
Datum |  |  | A |  | Datum vykonaného exportu | Date
KSO |  |  | N |  | Klasifikace stavebního objektu | String | 15
CC-CZ |  |  | N |  | Klasifikace stavbeních děl | String | 15
CZ-CPV |  |  | N |  | Společný slovník pro veřejné zakázky | String | 20
CZ-CPA |  |  | N |  | Klasifikace produkce podle činností | String | 20
Zadavatel |  |  | N |  | Zadavatel zadaní | String | 50
IČ |  |  | N |  | IČ zadavatele zadaní | String | 20
DIČ |  |  | N |  | DIČ zadavatele zadaní | String | 20
Uchazeč |  |  | N |  | Uchazeč veřejné zakázky | String | 50
Projektant |  |  | N |  | Projektant | String | 50
Poznámka |  |  | N |  | Poznámka k zadání | String | 255
Sazba DPH |  |  | A |  | Rekapitulace sazeb DPH u položek soupisů | eGSazbaDph
Základna DPH |  |  | A |  | Základna DPH určena součtem celkové ceny z položek soupisů | Double
Hodnota DPH |  |  | A |  | Hodnota DPH | Double
Cena bez DPH |  |  | A |  | Celková cena bez DPH za celou stavbu. Sčítává se ze všech listů. | Double
Cena s DPH |  |  | A |  | Celková cena s DPH za celou stavbu | Double
Rekapitulace objektů stavby a soupisů prací
Název |  |  | Povinný |  | Popis | Typ | Max. počet
atributu |  |  | (A/N) |  |  |  | znaků
Kód |  |  | A |  | Přebírá se z Rekapitulace stavby | String | 20
Stavba |  |  | A |  | Přebírá se z Rekapitulace stavby | String | 120
Místo |  |  | N |  | Přebírá se z Rekapitulace stavby | String | 50
Datum |  |  | A |  | Přebírá se z Rekapitulace stavby | Date
Zadavatel |  |  | N |  | Přebírá se z Rekapitulace stavby | String | 50
Projektant |  |  | N |  | Přebírá se z Rekapitulace stavby | String | 50
Uchazeč |  |  | N |  | Přebírá se z Rekapitulace stavby | String | 50
Kód |  |  | A |  | Kód objektu | String | 20
Objektu, Soupis prací |  |  | A |  | Název objektu | String | 120
Cena bez DPH |  |  | A |  | Cena bez DPH za daný objekt | Double
Cena s DPH |  |  | A |  | Cena spolu s DPH za daný objekt | Double
Typ |  |  | A |  | Typ zakázky | eGTypZakazky
Krycí list soupisu
Název |  |  | Povinný |  | Popis | Typ | Max. počet
atributu |  |  | (A/N) |  |  |  | znaků
Stavba |  |  | A |  | Přebírá se z Rekapitulace stavby | String | 120
Objekt |  |  | A |  | Kód a název objektu | String | 20 + 120
Soupis |  |  | A |  | Kód a název soupisu | String | 20 + 120
KSO |  |  | N |  | Klasifikace stavebního objektu | String | 15
CC-CZ |  |  | N |  | Klasifikace stavbeních děl | String | 15
CZ-CPV |  |  | N |  | Společný slovník pro veřejné zakázky | String | 20
CZ-CPA |  |  | N |  | Klasifikace produkce podle činností | String | 20
Místo |  |  | N |  | Přebírá se z Rekapitulace stavby | String | 50
Zadavatel |  |  | N |  | Přebírá se z Rekapitulace stavby | String | 50
Uchazeč |  |  | N |  | Přebírá se z Rekapitulace stavby | String | 50
Projektant |  |  | N |  | Přebírá se z Rekapitulace stavby | String | 50
Poznámka |  |  | N |  | Poznámka k soupisu prací | String | 255
Sazba DPH |  |  | A |  | Rekapitulace sazeb DPH na položkách aktuálního soupisu | eGSazbaDph
Základna DPH |  |  | A |  | Základna DPH určena součtem celkové ceny z položek aktuálního soupisu | Double
Hodnota DPH |  |  | A |  | Hodnota DPH | Double
Cena bez DPH |  |  | A |  | Cena bez DPH za daný soupis | Double
Cena s DPH |  |  | A |  | Cena s DPH za daný soupis | Double
Rekapitulace členění soupisu prací
Název |  |  | Povinný |  | Popis | Typ | Max. počet
atributu |  |  | (A/N) |  |  |  | znaků
Stavba |  |  | A |  | Přebírá se z Rekapitulace stavby | String | 120
Objekt |  |  | A |  | Kód a název objektu, přebírá se z Krycího listu soupisu | String | 20 + 120
Soupis |  |  | A |  | Kód a název objektu, přebírá se z Krycího listu soupisu | String | 20 + 120
Místo |  |  | N |  | Přebírá se z Rekapitulace stavby | String | 50
Datum |  |  | A |  | Přebírá se z Rekapitulace stavby | Date
Zadavatel |  |  | N |  | Přebírá se z Rekapitulace stavby | String | 50
Projektant |  |  | N |  | Přebírá se z Rekapitulace stavby | String | 50
Uchazeč |  |  | N |  | Přebírá se z Rekapitulace stavby | String | 50
Kód dílu - Popis |  |  | A |  | Kód a název dílu ze soupisu | String | 20 + 100
Cena celkem |  |  | A |  | Cena celkem za díl ze soupisu | Double
Soupis prací
Název |  |  | Povinný |  | Popis | Typ | Max. počet
atributu |  |  | (A/N) |  |  |  | znaků
Stavba |  |  | A |  | Přebírá se z Rekapitulace stavby | String | 120
Objekt |  |  | A |  | Kód a název objektu | String | 20 + 120
Soupis |  |  | A |  | Přebírá se z Krycího listu soupisu | String | 20 + 120
Místo |  |  | N |  | Přebírá se z Krycího listu soupisu | String | 50
Datum |  |  | A |  | Přebírá se z Krycího listu soupisu | Date
Zadavatel |  |  | N |  | Přebírá se z Krycího listu soupisu | String | 50
Projektant |  |  | N |  | Přebírá se z Krycího listu soupisu | String | 50
Uchazeč |  |  | N |  | Přebírá se z Krycího listu soupisu | String | 50
PČ |  |  | A |  | Pořadové číslo položky soupisu | Long
Typ |  |  | A |  | Typ položky soupisu | eGTypPolozky | 1
Kód |  |  | A |  | Kód položky ze soupisu | String | 20
Popis |  |  | A |  | Popis položky ze soupisu | String | 255
MJ |  |  | A |  | Měrná jednotka položky | String | 10
Množství |  |  | A |  | Množství položky soupisu | Double
J.Cena |  |  | A |  | Jednotková cena položky | Double
Cena celkem |  |  | A |  | Cena celkem vyčíslena jako J.Cena * Množství | Double
Cenová soustava |  |  | N |  | Zařazení položky do cenové soustavy | String | 50
p |  |  | N |  | Poznámka položky ze soupisu | Memo
psc |  |  | N |  | Poznámka k souboru cen ze soupisu | Memo
pp |  |  | N |  | Plný popis položky ze soupisu | Memo
vv |  |  | N |  | Výkaz výměr (figura, výraz, výměra) ze soupisu | Text,Text,Double | 20, 150
DPH |  |  | A |  | Sazba DPH pro položku | eGSazbaDPH
Hmotnost |  |  | A |  | Hmotnost položky ze soupisu | Double
Suť |  |  | A |  | Suť položky ze soupisu | Double
Nh |  |  | N |  | Normohodiny položky ze soupisu | Double
Datová věta
Typ věty |  |  | Hodnota |  | Význam
eGSazbaDPH |  |  | základní |  | Základní sazba DPH
|  |  | snížená |  | Snížená sazba DPH
|  |  | nulová |  | Nulová sazba DPH
|  |  | zákl. přenesená |  | Základní sazba DPH přenesená
|  |  | sníž. přenesená |  | Snížená sazba DPH přenesená
eGTypZakazky |  |  | STA |  | Stavební objekt
|  |  | PRO |  | Provozní soubor
|  |  | ING |  | Inženýrský objekt
|  |  | VON |  | Vedlejší a ostatní náklady
|  |  | OST |  | Ostatní náklady
eGTypPolozky |  |  | 1 |  | Položka typu HSV
|  |  | 2 |  | Položka typu PSV
|  |  | 3 |  | Položka typu M
|  |  | 4 |  | Položka typu OST